## RESUMO ORÇAMENTARIO
RESUMO DOS PREÇOS
SERVIÇOS | DATA BASE: | 05/2024 SINAPI
01/2024 SICRO 3
NÃO DESONERADO
CÓDIGO | DISCRIMINAÇÃO | VALOR (R$)
I | SERVIÇOS PRELIMINARES | 41357.1
II | ADMINISTRAÇÃO LOCAL | 141426.94
III | ENSAIOS TECNOLÓGICOS DE SOLO E ASFALTO | 41727.39
IV | TERRAPLENAGEM | 299124.12
V | PAVIMENTAÇÃO | 1768900.4
VI | SINALIZAÇÃO HORIZONTAL/VERTICAL | 27168.36
VII | OBRAS COMPLEMENTARES | 395434.38
VIII | DRENAGEM | 383570.08
IX | FORNECIMENTO DE TUBOS TIPO PA-1 | 315353.49
X | ASSENTAMENTO DE TUBO DE CONCRETO | 73948.14
XI | ÓRGÃOS ACESSÓRIOS | 942063.21
XII | CONTROLE E RECUPERAÇÃO AMBIENTAL | 190456.41
TOTAL GERAL (R$) |  | 4620530.02
EXTENSÃO (km) |  | 2482.825
TOTAL/km (R$) |  | 1860.9971
BAIRRO: VILA OPERÁRIA E CAPELA DO PIÇARRÃO
RUAS: CÁRITAS, S, QUATRO, PRINCIPAL, F e C
OBRA: PAVIMENTAÇÃO DE VIAS URBANAS

## QUANT
PREFEITURA MUNICIPAL DE VÁRZEA GRANDE
BAIRRO: VILA OPERÁRIA E CAPELA DO PIÇARRÃO |  |  |  |  | ÁREA (m²)
RUAS: CÁRITAS, S, QUATRO, PRINCIPAL, F e C |  |  |  |  | 15890.07
OBRA: PAVIMENTAÇÃO DE VIAS URBANAS
ITEM | CODIGO | BANCO | DISCRIMINAÇÃO | UNIDADE | QUANTIDADE
1.0 | I |  | SERVIÇOS PRELIMINARES
1.1 | COMP. 1.1 | Própria | Placa de obra em chapa de aço galvanizado | m² | 12.5
1.2 | 93584 | SINAPI | Execução de depósito em canteiro de obra | m² | 30
1.3 | COMP. 1.3 | Própria | Aluguel container/sanit c/2 vasos/1 lavat/1 mic/4 chuv larg2,20m compr=6,20m alt=2,50m chapa aco c/nerv trapez forro c/isolam termo/acustico chassis reforc piso compens naval inclinst eletr/hidr excl transp/carga/descarga | mês | 6
1.4 | 5213417 | SICRO 3 | Confecção de placa em aço nº 16 galvanizado, com película retrorrefletiva tipo I + III | m² | 3.125
2.0 | II |  | ADMINISTRAÇÃO LOCAL
2.1 | COMP 2.1 | Própria | Administração Local com encargos complementares (93565-Engenheiro Civil de Obra Junior) (94296-Topografo), (93572-Encarregado heral de obras), (93564-Apontador ou apropriador). | un | 1
3.0 | III |  | ENSAIOS TECNOLÓGICOS DE SOLO E ASFALTO
3.1 | COMP. 3.1 | Própria | Ensaio de regularição de sub-leito | m² | 19862.61
3.2 | COMP. 3.2 | Própria | Ensaio de Sub-base estabilizada granulometricamente) | m³ | 4346.81
3.3 | COMP. 3.3 | Própria | Ensaio de base estabilizada granulometricamente | m³ | 3107.24
3.4 | COMP. 3.4 | Própria | Ensaio de resistência a compressão simples do concreto - meio-fio, sarjetas e calçadas (considerado 1,0 amostra a cada 200 m) | un | 23
4.0 | IV |  | TERRAPLENAGEM
4.1 | 98525 | SINAPI | Limpeza mecanizada de camada vegetal, vegetação e pequenas árvores (diâmetro de tronco menor que 0,20 m), com trator de esteiras.af_05/2018 | m² | 5958.78
4.2 | 5502109 | SICRO | Escavação, carga e transporte de material de 1ª categoria - DMT de 50 a 200 m - caminho de serviço em leito natural - com | m³ | 7625.2
4.3 | 5503041 | SICRO 3 | Compactação de aterros a 100% do Proctor intermediário | m³ | 6354.33
4.4 | 4016096 | SICRO 3 | Escavação e carga de material de jazida com escavadeira hidráulica de 1,56 m³ | m³ | 8944.8746
4.5 | 100977 | SINAPI | Carga, manobra e descarga de solos e materiais granulares em caminhão basculante 6 m³ - carga com escavadeira hidráulica (caçamba de 1,20 m³ / 155 hp) e descarga livre (unidade: m3). Af_07/2020 | m³ | 3278.39
4.6 | 93595 | SINAPI | Transporte com caminhão basculante de 10 m3, em via urbana em revestimento primário (unidade: tonxkm). af_04/2016 | txkm | 9048.35
4.7 | 5914389 | SICRO | Transporte com caminhão basculante de 10 m³ - rodovia pavimentada | txkm | 106770.6
4.8 | COMP. 4.8 (83344) | Própria | Espalhamento de material em bota fora, com utilização de trator de esteiras de 165 hp | m³ | 3278.39
5.0 | V |  | PAVIMENTAÇÃO
5.1 | COT. 1 (M980) | COTAÇÃO | Indenização de jazida não condiz com o preço praticado na região (Preço praticado na jazida) | m³ | 8944 | somente base
5.2 | COMP. 5.1 (72961) | Própria | Regularização e compactação de subleito até 20 cm de espessura | m² | 19862.61
5.3 | COMP. 5.3 (96387) | Própria | Execução e compactação de sub-base com solo estabilizado granulometricamente - exclusive escavação, carga e transporte e solo. af_09/2017 | m³ | 4346.81
5.4 | COMP. 5.4 (96387) | Própria | Execução e compactação de base com solo estabilizado granulometricamente - exclusive escavação, carga e transporte e solo. af_09/2017 | m³ | 3107.24
5.5 | 4011352 | SICRO 3 | Imprimação com emulsão asfáltica | m² | 15890.07
5.6 | COMP. 5.6 (72943) | Própria | Pintura de ligação com emulsão RR-2C | m² | 15890.07
5.7 | COMP. 5.7 (95993) | Própria | Construção de pavimento com aplicação de concreto betuminoso usinado a quente (cbuq), camada de rolamento, com espessura de 4,0 cm  exclusive transporte. af_03/2017 | m³ | 476.7
5.8 | 93595 | SINAPI | Transporte com caminhão basculante de 10 m3, em via urbana em revestimento primário (unidade: tonxkm). af_04/2016 | txkm | 20573.17
5.9 | 95878 | SINAPI | Transporte com caminhão basculante de 10 m3, em via urbana pavimentada, dmt até 30 km (unidade: tonxkm). af_12/2016 | txkm | 242763
5.10 | COMP. 5.10 (95303) | Própria | Transporte com caminhão basculante 10 m3 de massa asfáltica para pavimentação urbana | m³xkm | 3564.9
6.0 | VI |  | SINALIZAÇÃO HORIZONTAL/VERTICAL
6.1 | COMP. 6.1 | Própria | Sinalizacao horizontal com tinta retrorrefletiva a base de resina acrilica c/ micro esfera de vidro | m² | 569.84
6.2 | 5213405 | SICRO 3 | Pintura de setas e zebrados - tinta base acrílica - espessura de 0,6 mm | m² | 86.53
6.3 | 5213417 | SICRO 3 | Confecção de placa em aço nº 16 galvanizado, com película retrorrefletiva tipo I + III | m² | 4.81
6.4 | 5213855 | SICRO 3 | Suporte metálico galvanizado para placa de regulamentação - R1 - lado de 0,248 m - fornecimento e implantação | unid | 17
7.0 | VII |  | OBRAS COMPLEMENTARES
7.1 | 94267 | SINAPI | Guia (meio-fio) e sarjeta conjugados de concreto, moldada i n loco em trecho reto com extrusora, guia 13 cm base x 22 cm altura. af_06/2016 | m | 2522.49
7.2 | 94268 | SINAPI | Guia (meio-fio) e sarjeta conjugados de concreto, moldada i n loco em trecho curvo com extrusora, guia 13 cm base x 22 cm altura. af_06/2016 | m | 2123.59
7.3 | 13521 | SINAPI-I | Placa de aco esmaltada para identificacao de rua, *45 cm x 20* cm | unid | 34
8.0 | VIII |  | DRENAGEM
8.1 | 5213417 | SICRO 03 | Confecção de placa em aço nº 16 galvanizado, com película retrorrefletiva tipo I + III | m² | 20
8.2 | COMP. 8.2 | Própria | Isolamento de obra com tela plástica com malha de 5mm e estrutura de madeira pontaleteada | m² | 10
8.3 | COMP. 8.3 | Própria | Passadicos de madeira para pedestres | m² | 10
8.4 | 90091 | SINAPI | Escavação mecanizada de vala com prof. até 1,5 m (média entre montante e jusante/uma composição por trecho), com retroescavadeira (0,26 m3/88 hp), larg. de 1,5 m a 2,5 m, em solo de 1a categoria, em locais com baixo nível de interferência. af_01/2015 | m³ | 2432.87
8.5 | 102293 | SINAPI | Escavação mecanizada de vala com prof.maior que 3,0 m até 4,5 m (média montante e jusante/uma composição por trecho), escavadeira (0,8 m3), larg. Menor que 1,5 m, em solo mole, locais com baixo nível de interferência. Af_02/2021 | m³ | 1621.91
8.6 | COMP. 8.6 | Própria | Lastro de vala com preparo de fundo, largura menor que 1,5 m, com camada de brita, lançamento manual, em local com nível baixo de interferência. Af_06/2016 | m³ | 471.46
8.7 | 93381 | SINAPI | Reaterro mecanizado de vala com retroescavadeira (capacidade da caçamb a da retro: 0,26 m³ / potência: 88 hp), largura de 0,8 a 1,5 m, profun didade de 1,5 a 3,0 m, com solo (sem substituição) de 1ª categoria em locais com baixo nível de interferência. af_04/2016 | m³ | 2511.09
8.8 | 100977 | SINAPI | Carga, manobra e descarga de solos e materiais granulares em caminhão basculante 6 m³ - carga com escavadeira hidráulica (caçamba de 1,20 m³ / 155 hp) e descarga livre (unidade: m3). Af_07/2020 | m³ | 1543.7
8.9 | 93595 | SINAPI | Transporte com caminhão basculante de 10 m3, em via urbana em revestimento primário (unidade: tonxkm). af_04/2016 | txkm | 3739.74
8.10 | 95878 | SINAPI | Transporte com caminhão basculante de 10 m3, em via urbana pavimentada, dmt até 30 km (unidade: tonxkm). af_12/2016 | txkm | 44128.98
8.11 | 100574 | SINAPI | Espalhamento de material com trator de esteiras. Af_11/2019 | m³ | 1543.7
8.12 | 101576 | SINAPI | Escoramento de vala, tipo descontínuo, com profundidade de 0 a 1,5 m, largura menor que 1,5 m. Af_08/2020 | m² | 208.2
9.0 | IX |  | FORNECIMENTO DE TUBOS TIPO PA-1
9.1 | 7762 | SINAPI-I | Tubo de concreto armado para aguas pluviais, classe pa-1, com encaixe ponta e bolsa, diametro nominal de 600 mm | m | 771
9.2 | 7750 | SINAPI-I | Tubo de concreto armado para aguas pluviais, classe pa-1, com encaixe ponta e bolsa, diametro nominal de 800 mm | m | 270
10.0 | X |  | ASSENTAMENTO DE TUBO DE CONCRETO
10.1 | 92824 | SINAPI | Assentamento de tubo de concreto para redes coletoras de águas pluviais, diâmetro de 600 mm, junta rígida, instalado em local com alto nível | m | 771
10.2 | 92826 | SINAPI | Assentamento de tubo de concreto para redes coletoras de águas pluviais, diâmetro de 800 mm, junta rígida, instalado em local com alto nível de interferências (não inclui fornecimento). Af_12/2015 | m | 270
11.0 | XI |  | ÓRGÃOS ACESSÓRIOS
11.1 | COMP. 13.1 | Própria | POÇO DE VISITA - PVI 03 - INCLUSO CHAMINÉ DO POÇO DE VISITA - CPV 03 - AREIA E BRITA COMERCIAIS | unid | 16
11.2 | 2003453 | SICRO 03 | DISSIPADOR DE ENERGIA - DEB 03 - AREIA, BRITA E PEDRA DE MÃO COMERCIAIS | unid | 2
11.3 | 2003455 | SICRO 03 | DISSIPADOR DE ENERGIA - DEB 04 - AREIA, BRITA E PEDRA DE MÃO COMERCIAIS | unid | 3
11.4 | 804377 | SICRO 03 | BOCA DE BSTC D = 0,60 M - ESCONSIDADE 0° - AREIA EXTRAÍDA E BRITA PRODUZIDA - ALAS ESCONSAS | unid | 2
11.5 | 804384 | SICRO 03 | BOCA DE BSTC D = 0,80 M - ESCONSIDADE 0° - AREIA EXTRAÍDA E BRITA PRODUZIDA - ALAS ESCONSAS | unid | 3
11.6 | 2003335 | SICRO 03 | ENTRADA PARA DESCIDA D'ÁGUA - EDA 03 - AREIA E BRITA COMERCIAIS | unid | 2
11.7 | 2003336 | SICRO 03 | ENTRADA PARA DESCIDA D'ÁGUA - EDA 04 - AREIA E BRITA COMERCIAIS | unid | 6
11.8 | 2003391 | SICRO 03 | DESCIDA D'ÁGUA DE ATERROS TIPO RÁPIDO - DAR 02 - AREIA E BRITA COMERCIAIS | m | 24
11.9 | COMP. 13.4 | Própria | BLS - BOCA DE LOBO SIMPLES, C/ABERTURA NA GUIA 1,00M CONFORME PROJETO TIPO | unid | 12
11.10 | COMP. 13.5 | Própria | BLD - BOCA DE LOBO DUPLA, C/ABERTURA PELA GUIA 1,00M - CONFORME PROTJETO TIPO | unid | 26
11.11 | COMP. 13.6 | Própria | BLT - BOCA DE LOBO TRIPLA, C/ABERTURA PELA GUIA 1,00M - CONFORME PROTJETO TIPO | unid | 4
11.12 | 804039 | SICRO 03 | CORPO DE BSTC D = 1,00 M PA2 - AREIA, BRITA E PEDRA DE MÃO COMERCIAIS | m | 14
11.13 | 804393 | SICRO 03 | BOCA DE BSTC D = 1,00 M - ESCONSIDADE 0° - AREIA E BRITA COMERCIAIS - ALAS ESCONSAS | unid | 2
11.14 | 804191 | SICRO 03 | CORPO DE BDTC D = 1,00 M PA2 - AREIA, BRITA E PEDRA DE MÃO COMERCIAIS | m | 29
11.15 | 804421 | SICRO 03 | BOCA DE BDTC D = 1,00 M - ESCONSIDADE 30° - AREIA E BRITA COMERCIAIS - ALAS ESCONSAS | unid | 2
11.16 | 804417 | SICRO 03 | BOCA DE BDTC D = 1,00 M - ESCONSIDADE 0° - AREIA E BRITA COMERCIAIS - ALAS ESCONSAS | unid | 2
11.17 | 804199 | SICRO 03 | CORPO DE BDTC D = 1,20 M PA2 - AREIA, BRITA E PEDRA DE MÃO COMERCIAIS | m | 18
11.18 | 804431 | SICRO 03 | BOCA DE BDTC D = 1,20 M - ESCONSIDADE 45° - AREIA E BRITA COMERCIAIS - ALAS ESCONSAS | unid | 2
11.19 | 705388 | SICRO 03 | CORPO DE BTCC 3,00 X 3,00 M - MOLDADO NO LOCAL - ALTURA DO ATERRO 0,00 A 1,00 M - AREIA E BRITA COMERCIAIS | m | 14
11.20 | 705427 | SICRO 03 | BOCA DE BTCC 3,00 X 3,00 M - ESCONSIDADE 0° - AREIA E BRITA COMERCIAIS | unid | 2
11.21 | COMP. 11.15 | Própria | Lastro com pedra de mão | m³ | 196.33
12.0 | XII |  | CONTROLE E RECUPERAÇÃO AMBIENTAL
12.1 | 4413905 | SICRO 03 | Hidrossemeadura | m² | 19862.61
12.2 | 4413989 | SICRO 03 | Plantio de mudas arbóreas com porte de 30 a 80 cm em covas de 0,60 x 0,60 x 0,60 m | un | 795
(*) Composição própria conforme desenho tipo apresentado)
600790.6196

## ORÇA
PREFEITURA MUNICIPAL DE VÁRZEA GRANDE |  |  | PLANILHA ORÇAMENTÁRIA (NÃO DESONERADO) |  |  |  |  | DATA BASE: |  |  |  | x
|  |  | BAIRRO: VILA OPERÁRIA E CAPELA DO PIÇARRÃO |  |  |  |  | 05/2024 SINAPI
|  |  | RUAS: CÁRITAS, S, QUATRO, PRINCIPAL, F e C |  |  |  |  | 01/2024 SICRO 3
B.D.I. |  |  | 20.7% | ÁREA (m²): |  | EXTENSÃO (m): |  | NÃO DESONERADO
B.D.I. DIFERENCIADO |  |  | 15.27% | 15890.07 |  | 2482.825
ITEM | CODIGO | BANCO | DISCRIMINAÇÃO | UNID. | QUANT. | P. UNIT. | P. DO BDI | P. UNIT. C/BDI | SUBTOTAL | PERCENTUAL
1.0 | I |  | SERVIÇOS PRELIMINARES
1.1 | COMP. 1.1 | Própria | Placa de obra em chapa de aço galvanizado | m² | 12.5 | 375.07 | 77.63 | 452.7 | 5658.75 | 0.1225%
1.2 | 93584 | SINAPI | Execução de depósito em canteiro de obra | m² | 30 | 814.82 | 168.66 | 983.48 | 29504.4 | 0.6386%
1.3 | COMP. 1.3 | Própria | Aluguel container/sanit c/2 vasos/1 lavat/1 mic/4 chuv larg2,20m compr=6,20m alt=2,50m chapa aco c/nerv trapez forro c/isolam termo/acustico chassis reforc piso compens naval inclinst eletr/hidr excl transp/carga/descarga | mês | 6 | 650.39 | 99.31 | 749.7 | 4498.2 | 0.09735%
1.4 | 5213417 | SICRO 3 | Confecção de placa em aço nº 16 galvanizado, com película retrorrefletiva tipo I + III | m² | 3.125 | 449.58 | 93.06 | 542.64 | 1695.75 | 0.0367%
[8 empty] | SUBTOTAL (R$) | 41357.1 | 0.8951%
2.0 | II |  | ADMINISTRAÇÃO LOCAL
2.1 | COMP 2.1 | Própria | Administração Local com encargos complementares (93565-Engenheiro Civil de Obra Junior) (94296-Topografo), (93572-Encarregado heral de obras), (93564-Apontador ou apropriador). | un | 1 | 117172.28 | 24254.66 | 141426.94 | 141426.94 | 3.061%
[8 empty] | SUBTOTAL (R$) | 141426.94 | 3.061%
3.0 | III |  | ENSAIOS TECNOLÓGICOS DE SOLO E ASFALTO
3.1 | COMP. 3.1 | Própria | Ensaio de regularição de sub-leito | m² | 19862.61 | 0.91 | 0.18 | 1.09 | 21650.24 | 0.4686%
3.2 | COMP. 3.2 | Própria | Ensaio de Sub-base estabilizada granulometricamente) | m³ | 4346.81 | 1.77 | 0.36 | 2.13 | 9258.7 | 0.2004%
3.3 | COMP. 3.3 | Própria | Ensaio de base estabilizada granulometricamente | m³ | 3107.24 | 1.77 | 0.36 | 2.13 | 6618.42 | 0.1432%
3.4 | COMP. 3.4 | Própria | Ensaio de resistência a compressão simples do concreto - meio-fio, sarjetas e calçadas (considerado 1,0 amostra a cada 200 m) | un | 23 | 151.3 | 31.31 | 182.61 | 4200.03 | 0.0909%
[8 empty] | SUBTOTAL (R$) | 41727.39 | 0.9031%
4.0 | IV |  | TERRAPLENAGEM
4.1 | 98525 | SINAPI | Limpeza mecanizada de camada vegetal, vegetação e pequenas árvores (diâmetro de tronco menor que 0,20 m), com trator de esteiras.af_05/2018 | m² | 5958.78 | 0.59 | 0.12 | 0.71 | 4230.73 | 0.09156%
4.2 | 5502109 | SICRO | Escavação, carga e transporte de material de 1ª categoria - DMT de 50 a 200 m - caminho de serviço em leito natural - com | m³ | 7625.2 | 5.99 | 1.23 | 7.22 | 55053.94 | 1.192%
4.3 | 5503041 | SICRO 3 | Compactação de aterros a 100% do Proctor intermediário | m³ | 6354.33 | 8.77 | 1.81 | 10.58 | 67228.81 | 1.455%
4.4 | 4016096 | SICRO 3 | Escavação e carga de material de jazida com escavadeira hidráulica de 1,56 m³ | m³ | 8944.8746 | 1.4 | 0.28 | 1.68 | 15027.38 | 0.3252%
4.5 | 100977 | SINAPI | Carga, manobra e descarga de solos e materiais granulares em caminhão basculante 6 m³ - carga com escavadeira hidráulica (caçamba de 1,20 m³ / 155 hp) e descarga livre (unidade: m3). Af_07/2020 | m³ | 3278.39 | 7.62 | 1.57 | 9.19 | 30128.4 | 0.6521%
4.6 | 93595 | SINAPI | Transporte com caminhão basculante de 10 m3, em via urbana em revestimento primário (unidade: tonxkm). af_04/2016 | txkm | 9048.35 | 1.83 | 0.37 | 2.2 | 19906.37 | 0.4308%
4.7 | 5914389 | SICRO | Transporte com caminhão basculante de 10 m³ - rodovia pavimentada | txkm | 106770.6 | 0.8 | 0.16 | 0.96 | 102499.77 | 2.218%
4.8 | COMP. 4.8 (83344) | Própria | Espalhamento de material em bota fora, com utilização de trator de esteiras de 165 hp | m³ | 3278.39 | 1.28 | 0.26 | 1.54 | 5048.72 | 0.1093%
[8 empty] | SUBTOTAL (R$) | 299124.12 | 6.474%
5.0 | V |  | PAVIMENTAÇÃO
5.1 | COT. 1 (M980) | COTAÇÃO | Indenização de jazida não condiz com o preço praticado na região (Preço praticado na jazida) | m³ | 8944 | 12.5 | 1.9 | 14.4 | 128793.6 | 2.787%
5.2 | COMP. 5.1 (72961) | Própria | Regularização e compactação de subleito até 20 cm de espessura | m² | 19862.61 | 2.12 | 0.43 | 2.55 | 50649.65 | 1.096%
5.3 | COMP. 5.3 (96387) | Própria | Execução e compactação de sub-base com solo estabilizado granulometricamente - exclusive escavação, carga e transporte e solo. af_09/2017 | m³ | 4346.81 | 10.59 | 2.19 | 12.78 | 55552.23 | 1.202%
5.4 | COMP. 5.4 (96387) | Própria | Execução e compactação de base com solo estabilizado granulometricamente - exclusive escavação, carga e transporte e solo. af_09/2017 | m³ | 3107.24 | 10.59 | 2.19 | 12.78 | 39710.52 | 0.8594%
5.5 | 4011352 | SICRO 3 | Imprimação com emulsão asfáltica | m² | 15890.07 | 4.05 | 0.83 | 4.88 | 77543.54 | 1.678%
5.6 | COMP. 5.6 (72943) | Própria | Pintura de ligação com emulsão RR-2C | m² | 15890.07 | 2.51 | 0.51 | 3.02 | 47988.01 | 1.039%
5.7 | COMP. 5.7 (95993) | Própria | Construção de pavimento com aplicação de concreto betuminoso usinado a quente (cbuq), camada de rolamento, com espessura de 4,0 cm  exclusive transporte. af_03/2017 | m³ | 476.7 | 1435.95 | 297.24 | 1733.19 | 826211.67 | 17.88%
5.8 | 93595 | SINAPI | Transporte com caminhão basculante de 10 m3, em via urbana em revestimento primário (unidade: tonxkm). af_04/2016 | txkm | 20573.17 | 1.83 | 0.37 | 2.2 | 45260.97 | 0.9796%
5.9 | 95878 | SINAPI | Transporte com caminhão basculante de 10 m3, em via urbana pavimentada, dmt até 30 km (unidade: tonxkm). af_12/2016 | txkm | 242763 | 1.68 | 0.34 | 2.02 | 490381.26 | 10.61%
5.10 | COMP. 5.10 (95303) | Própria | Transporte com caminhão basculante 10 m3 de massa asfáltica para pavimentação urbana | m³xkm | 3564.9 | 1.59 | 0.32 | 1.91 | 6808.95 | 0.1474%
[8 empty] | SUBTOTAL (R$) | 1768900.4 | 38.28% | #REF!
6.0 | VI |  | SINALIZAÇÃO HORIZONTAL/VERTICAL
6.1 | COMP. 6.1 | Própria | Sinalizacao horizontal com tinta retrorrefletiva a base de resina acrilica c/ micro esfera de vidro | m² | 569.84 | 16.38 | 3.39 | 19.77 | 11265.73 | 0.2438%
6.2 | 5213405 | SICRO 3 | Pintura de setas e zebrados - tinta base acrílica - espessura de 0,6 mm | m² | 86.53 | 49.85 | 10.31 | 60.16 | 5205.64 | 0.1127%
6.3 | 5213417 | SICRO 3 | Confecção de placa em aço nº 16 galvanizado, com película retrorrefletiva tipo I + III | m² | 4.81 | 449.58 | 93.06 | 542.64 | 2610.09 | 0.05649%
6.4 | 5213855 | SICRO 3 | Suporte metálico galvanizado para placa de regulamentação - R1 - lado de 0,248 m - fornecimento e implantação | unid | 17 | 394.12 | 81.58 | 475.7 | 8086.9 | 0.175%
[8 empty] | SUBTOTAL (R$) | 27168.36 | 0.588%
7.0 | VII |  | OBRAS COMPLEMENTARES
7.1 | 94267 | SINAPI | Guia (meio-fio) e sarjeta conjugados de concreto, moldada i n loco em trecho reto com extrusora, guia 13 cm base x 22 cm altura. af_06/2016 | m | 2522.49 | 67.48 | 13.96 | 81.44 | 205431.58 | 4.446%
7.2 | 94268 | SINAPI | Guia (meio-fio) e sarjeta conjugados de concreto, moldada i n loco em trecho curvo com extrusora, guia 13 cm base x 22 cm altura. af_06/2016 | m | 2123.59 | 72.87 | 15.08 | 87.95 | 186769.74 | 4.042%
7.3 | 13521 | SINAPI-I | Placa de aco esmaltada para identificacao de rua, *45 cm x 20* cm | unid | 34 | 82.5 | 12.59 | 95.09 | 3233.06 | 0.06997%
[8 empty] | SUBTOTAL (R$) | 395434.38 | 8.558%
8.0 | VIII |  | DRENAGEM
8.1 | 5213417 | SICRO 03 | Confecção de placa em aço nº 16 galvanizado, com película retrorrefletiva tipo I + III | m² | 20 | 449.58 | 93.06 | 542.64 | 10852.8 | 0.2349%
8.2 | COMP. 8.2 | Própria | Isolamento de obra com tela plástica com malha de 5mm e estrutura de madeira pontaleteada | m² | 10 | 27.72 | 5.73 | 33.45 | 334.5 | 0.007239%
8.3 | COMP. 8.3 | Própria | Passadicos de madeira para pedestres | m² | 10 | 80.66 | 16.69 | 97.35 | 973.5 | 0.02107%
8.4 | 90091 | SINAPI | Escavação mecanizada de vala com prof. até 1,5 m (média entre montante e jusante/uma composição por trecho), com retroescavadeira (0,26 m3/88 hp), larg. de 1,5 m a 2,5 m, em solo de 1a categoria, em locais com baixo nível de interferência. af_01/2015 | m³ | 2432.87 | 5.8 | 1.2 | 7 | 17030.09 | 0.3686%
8.5 | 102293 | SINAPI | Escavação mecanizada de vala com prof.maior que 3,0 m até 4,5 m (média montante e jusante/uma composição por trecho), escavadeira (0,8 m3), larg. Menor que 1,5 m, em solo mole, locais com baixo nível de interferência. Af_02/2021 | m³ | 1621.91 | 6.03 | 1.24 | 7.27 | 11791.28 | 0.2552%
8.6 | COMP. 8.6 | Própria | Lastro de vala com preparo de fundo, largura menor que 1,5 m, com camada de brita, lançamento manual, em local com nível baixo de interferência. Af_06/2016 | m³ | 471.46 | 326.34 | 67.55 | 393.89 | 185703.37 | 4.019%
8.7 | 93381 | SINAPI | Reaterro mecanizado de vala com retroescavadeira (capacidade da caçamb a da retro: 0,26 m³ / potência: 88 hp), largura de 0,8 a 1,5 m, profun didade de 1,5 a 3,0 m, com solo (sem substituição) de 1ª categoria em locais com baixo nível de interferência. af_04/2016 | m³ | 2511.09 | 10.97 | 2.27 | 13.24 | 33246.83 | 0.7195%
8.8 | 100977 | SINAPI | Carga, manobra e descarga de solos e materiais granulares em caminhão basculante 6 m³ - carga com escavadeira hidráulica (caçamba de 1,20 m³ / 155 hp) e descarga livre (unidade: m3). Af_07/2020 | m³ | 1543.7 | 7.62 | 1.57 | 9.19 | 14186.6 | 0.307%
8.9 | 93595 | SINAPI | Transporte com caminhão basculante de 10 m3, em via urbana em revestimento primário (unidade: tonxkm). af_04/2016 | txkm | 3739.74 | 1.83 | 0.37 | 2.2 | 8227.42 | 0.1781%
8.10 | 95878 | SINAPI | Transporte com caminhão basculante de 10 m3, em via urbana pavimentada, dmt até 30 km (unidade: tonxkm). af_12/2016 | txkm | 44128.98 | 1.68 | 0.34 | 2.02 | 89140.53 | 1.929%
8.11 | 100574 | SINAPI | Espalhamento de material com trator de esteiras. Af_11/2019 | m³ | 1543.7 | 1.4 | 0.28 | 1.68 | 2593.41 | 0.05613%
8.12 | 101576 | SINAPI | Escoramento de vala, tipo descontínuo, com profundidade de 0 a 1,5 m, largura menor que 1,5 m. Af_08/2020 | m² | 208.2 | 37.77 | 7.81 | 45.58 | 9489.75 | 0.2054%
[8 empty] | SUBTOTAL (R$) | 383570.08 | 8.301%
9.0 | IX |  | FORNECIMENTO DE TUBOS TIPO PA-1
9.1 | 7762 | SINAPI-I | Tubo de concreto armado para aguas pluviais, classe pa-1, com encaixe ponta e bolsa, diametro nominal de 600 mm | m | 771 | 212.28 | 32.41 | 244.69 | 188655.99 | 4.083%
9.2 | 7750 | SINAPI-I | Tubo de concreto armado para aguas pluviais, classe pa-1, com encaixe ponta e bolsa, diametro nominal de 800 mm | m | 270 | 407.09 | 62.16 | 469.25 | 126697.5 | 2.742%
[8 empty] | SUBTOTAL (R$) | 315353.49 | 6.825%
10.0 | X |  | ASSENTAMENTO DE TUBO DE CONCRETO
10.1 | 92824 | SINAPI | Assentamento de tubo de concreto para redes coletoras de águas pluviais, diâmetro de 600 mm, junta rígida, instalado em local com alto nível | m | 771 | 53.39 | 11.05 | 64.44 | 49683.24 | 1.075%
10.2 | 92826 | SINAPI | Assentamento de tubo de concreto para redes coletoras de águas pluviais, diâmetro de 800 mm, junta rígida, instalado em local com alto nível de interferências (não inclui fornecimento). Af_12/2015 | m | 270 | 74.46 | 15.41 | 89.87 | 24264.9 | 0.5252%
[8 empty] | SUBTOTAL (R$) | 73948.14 | 1.6%
11.0 | XI |  | ÓRGÃOS ACESSÓRIOS
11.1 | COMP. 13.1 | Própria | POÇO DE VISITA - PVI 03 - INCLUSO CHAMINÉ DO POÇO DE VISITA - CPV 03 - AREIA E BRITA COMERCIAIS | unid | 16 | 4735.61 | 980.27 | 5715.88 | 91454.08 | 1.979%
11.2 | 2003453 | SICRO 03 | DISSIPADOR DE ENERGIA - DEB 03 - AREIA, BRITA E PEDRA DE MÃO COMERCIAIS | unid | 2 | 1489.28 | 308.28 | 1797.56 | 3595.12 | 0.07781%
11.3 | 2003455 | SICRO 03 | DISSIPADOR DE ENERGIA - DEB 04 - AREIA, BRITA E PEDRA DE MÃO COMERCIAIS | unid | 3 | 2134.06 | 441.75 | 2575.81 | 7727.43 | 0.1672%
11.4 | 804377 | SICRO 03 | BOCA DE BSTC D = 0,60 M - ESCONSIDADE 0° - AREIA EXTRAÍDA E BRITA PRODUZIDA - ALAS ESCONSAS | unid | 2 | 1103.99 | 228.52 | 1332.51 | 2665.02 | 0.05768%
11.5 | 804384 | SICRO 03 | BOCA DE BSTC D = 0,80 M - ESCONSIDADE 0° - AREIA EXTRAÍDA E BRITA PRODUZIDA - ALAS ESCONSAS | unid | 3 | 1278.43 | 264.63 | 1543.06 | 4629.18 | 0.1002%
11.6 | 2003335 | SICRO 03 | ENTRADA PARA DESCIDA D'ÁGUA - EDA 03 - AREIA E BRITA COMERCIAIS | unid | 2 | 1927.97 | 399.08 | 2327.05 | 4654.1 | 0.1007%
11.7 | 2003336 | SICRO 03 | ENTRADA PARA DESCIDA D'ÁGUA - EDA 04 - AREIA E BRITA COMERCIAIS | unid | 6 | 1625.57 | 336.49 | 1962.06 | 11772.36 | 0.2548%
11.8 | 2003391 | SICRO 03 | DESCIDA D'ÁGUA DE ATERROS TIPO RÁPIDO - DAR 02 - AREIA E BRITA COMERCIAIS | m | 24 | 164.02 | 33.95 | 197.97 | 4751.28 | 0.1028%
11.9 | COMP. 13.4 | Própria | BLS - BOCA DE LOBO SIMPLES, C/ABERTURA NA GUIA 1,00M CONFORME PROJETO TIPO | unid | 12 | 1345.14 | 278.44 | 1623.58 | 19482.96 | 0.4217%
11.10 | COMP. 13.5 | Própria | BLD - BOCA DE LOBO DUPLA, C/ABERTURA PELA GUIA 1,00M - CONFORME PROTJETO TIPO | unid | 26 | 2445.22 | 506.16 | 2951.38 | 76735.88 | 1.661%
11.11 | COMP. 13.6 | Própria | BLT - BOCA DE LOBO TRIPLA, C/ABERTURA PELA GUIA 1,00M - CONFORME PROTJETO TIPO | unid | 4 | 3821.96 | 791.14 | 4613.1 | 18452.4 | 0.3994%
11.12 | 804039 | SICRO 03 | CORPO DE BSTC D = 1,00 M PA2 - AREIA, BRITA E PEDRA DE MÃO COMERCIAIS | m | 14 | 962.67 | 199.27 | 1161.94 | 16267.16 | 0.3521%
11.13 | 804393 | SICRO 03 | BOCA DE BSTC D = 1,00 M - ESCONSIDADE 0° - AREIA E BRITA COMERCIAIS - ALAS ESCONSAS | unid | 2 | 2863.96 | 592.83 | 3456.79 | 6913.58 | 0.1496%
11.14 | 804191 | SICRO 03 | CORPO DE BDTC D = 1,00 M PA2 - AREIA, BRITA E PEDRA DE MÃO COMERCIAIS | m | 29 | 1873.85 | 387.88 | 2261.73 | 65590.17 | 1.42%
11.15 | 804421 | SICRO 03 | BOCA DE BDTC D = 1,00 M - ESCONSIDADE 30° - AREIA E BRITA COMERCIAIS - ALAS ESCONSAS | unid | 2 | 4667.2 | 966.11 | 5633.31 | 11266.62 | 0.2438%
11.16 | 804417 | SICRO 03 | BOCA DE BDTC D = 1,00 M - ESCONSIDADE 0° - AREIA E BRITA COMERCIAIS - ALAS ESCONSAS | unid | 2 | 3997.46 | 827.47 | 4824.93 | 9649.86 | 0.2088%
11.17 | 804199 | SICRO 03 | CORPO DE BDTC D = 1,20 M PA2 - AREIA, BRITA E PEDRA DE MÃO COMERCIAIS | m | 18 | 2510.46 | 519.66 | 3030.12 | 54542.16 | 1.18%
11.18 | 804431 | SICRO 03 | BOCA DE BDTC D = 1,20 M - ESCONSIDADE 45° - AREIA E BRITA COMERCIAIS - ALAS ESCONSAS | unid | 2 | 8445.74 | 1748.26 | 10194 | 20388 | 0.4412%
11.19 | 705388 | SICRO 03 | CORPO DE BTCC 3,00 X 3,00 M - MOLDADO NO LOCAL - ALTURA DO ATERRO 0,00 A 1,00 M - AREIA E BRITA COMERCIAIS | m | 14 | 13374.92 | 2768.6 | 16143.52 | 226009.28 | 4.891%
11.20 | 705427 | SICRO 03 | BOCA DE BTCC 3,00 X 3,00 M - ESCONSIDADE 0° - AREIA E BRITA COMERCIAIS | unid | 2 | 52863.42 | 10942.72 | 63806.14 | 127612.28 | 2.762%
11.21 | COMP. 11.15 | Própria | Lastro com pedra de mão | m³ | 196.33 | 666.35 | 137.93 | 804.28 | 157904.29 | 3.417%
[8 empty] | SUBTOTAL (R$) | 942063.21 | 20.39%
12.0 | XII |  | CONTROLE E RECUPERAÇÃO AMBIENTAL
12.0 | 4413905 | SICRO 03 | Hidrossemeadura | m² | 19862.61 | 6.5 | 1.34 | 7.84 | 155722.86 | 3.37%
12.1 | 4413989 | SICRO 03 | Plantio de mudas arbóreas com porte de 30 a 80 cm em covas de 0,60 x 0,60 x 0,60 m | un | 795 | 36.2 | 7.49 | 43.69 | 34733.55 | 0.7517%
[8 empty] | SUBTOTAL (R$) | 190456.41 | 4.122%
TOTAL (R$) | [8 empty] | 4620530.02 | 100%
[5 empty] | 600790.6196 |  | 49255.03
[5 empty] | 600790.6196 |  |  |  |  | 1.9588
0

## COMPOSIÇÕES DOS CUSTOS UNITARIO
Composições Analíticas com Preço Unitário |  |  |  | Bancos |  | B.D.I. |  | Encargos Sociais
ORÇAMENTO NÃO DESONERADO |  |  |  | SINAPI - 05/2024 - Mato Grosso SICRO3 - 01/2024 - Mato Grosso |  | 20,7% |  | Não Desonerado: embutido nos preços unitário dos insumos de mão de obra, de acordo com as bases.
Composições Analíticas com Preço Unitário
Composições Principais
1.1 | Código | Banco | Descrição | Tipo |  | Und | Quant. | Valor Unit | Total
Composição | 74209/001 | SINAPI | PLACA DE OBRA EM CHAPA DE ACO GALVANIZADO | CANT - CANTEIRO DE OBRAS |  | m² | 1 | 375.07 | 375.07
Composição Auxiliar | 88262 | SINAPI | CARPINTEIRO DE FORMAS COM ENCARGOS COMPLEMENTARES | SEDI - SERVIÇOS DIVERSOS |  | H | 1 | 25.26 | 25.26
Composição Auxiliar | 88316 | SINAPI | SERVENTE COM ENCARGOS COMPLEMENTARES | SEDI - SERVIÇOS DIVERSOS |  | H | 2 | 20.32 | 40.64
Composição Auxiliar | 94962 | SINAPI | CONCRETO MAGRO PARA LASTRO, TRAÇO 1:4,5:4,5 (EM MASSA SECA DE CIMENTO/ AREIA MÉDIA/ BRITA 1) - PREPARO MECÂNICO COM BETONEIRA 400 L. AF_05/2021 | FUES - FUNDAÇÕES E ESTRUTURAS |  | m³ | 0.01 | 454.13 | 4.54
Insumo | 00004417 | SINAPI | SARRAFO NAO APARELHADO *2,5 X 7* CM, EM MACARANDUBA/MASSARANDUBA, ANGELIM, PEROBA-ROSA OU EQUIVALENTE DA REGIAO - BRUTA | Material |  | M | 1 | 6.42 | 6.42
Insumo | 00004491 | SINAPI | PONTALETE *7,5 X 7,5* CM EM PINUS, MISTA OU EQUIVALENTE DA REGIAO - BRUTA | Material |  | M | 4 | 11.58 | 46.32
Insumo | 00004813 | SINAPI | PLACA DE OBRA (PARA CONSTRUCAO CIVIL) EM CHAPA GALVANIZADA *N. 22*, ADESIVADA, DE *2,4 X 1,2* M (SEM POSTES PARA FIXACAO) | Material |  | m² | 1 | 250 | 250
Insumo | 00005075 | SINAPI | PREGO DE ACO POLIDO COM CABECA 18 X 30 (2 3/4 X 10) | Material |  | KG | 0.11 | 17.19 | 1.89
|  |  |  | MO sem LS => | 50.81 | LS => | 0 | MO com LS => | 50.81
|  |  |  | Valor do BDI => | 77.63 |  | Valor com BDI => |  | 452.7
1.2 | Código | Banco | Descrição | Tipo |  | Und | Quant. | Valor Unit | Total
Composição | 93584 | SINAPI | EXECUÇÃO DE DEPÓSITO EM CANTEIRO DE OBRA EM CHAPA DE MADEIRA COMPENSADA, NÃO INCLUSO MOBILIÁRIO. AF_04/2016 | CANT - CANTEIRO DE OBRAS |  | m² | 1 | 814.82 | 814.82
Composição Auxiliar | 101165 | SINAPI | ALVENARIA DE EMBASAMENTO COM BLOCO ESTRUTURAL DE CONCRETO, DE 14X19X29CM E ARGAMASSA DE ASSENTAMENTO COM PREPARO EM BETONEIRA. AF_05/2020 | FUES - FUNDAÇÕES E ESTRUTURAS |  | m³ | 0.0417 | 995.92 | 41.52
Composição Auxiliar | 88489 | SINAPI | APLICAÇÃO MANUAL DE PINTURA COM TINTA LÁTEX ACRÍLICA EM PAREDES, DUAS DEMÃOS. AF_06/2014 | PINT - PINTURAS |  | m² | 5.0649 | 12.04 | 60.98
Composição Auxiliar | 91170 | SINAPI | FIXAÇÃO DE TUBOS HORIZONTAIS DE PVC, CPVC OU COBRE DIÂMETROS MENORES OU IGUAIS A 40 MM OU ELETROCALHAS ATÉ 150MM DE LARGURA, COM ABRAÇADEIRA METÁLICA RÍGIDA TIPO D 1/2, FIXADA EM PERFILADO EM LAJE. AF_05/2015 | INHI - INSTALAÇÕES HIDROS SANITÁRIAS |  | M | 0.1325 | 10.07 | 1.33
Composição Auxiliar | 91173 | SINAPI | FIXAÇÃO DE TUBOS VERTICAIS DE PPR DIÂMETROS MENORES OU IGUAIS A 40 MM COM ABRAÇADEIRA METÁLICA RÍGIDA TIPO D 1/2", FIXADA EM PERFILADO EM ALVENARIA. AF_05/2015 | INHI - INSTALAÇÕES HIDROS SANITÁRIAS |  | M | 0.1722 | 3.75 | 0.64
Composição Auxiliar | 91341 | SINAPI | PORTA EM ALUMÍNIO DE ABRIR TIPO VENEZIANA COM GUARNIÇÃO, FIXAÇÃO COM PARAFUSOS - FORNECIMENTO E INSTALAÇÃO. AF_12/2019 | ESQV - ESQUADRIAS/FERRAGENS/VIDROS |  | m² | 0.153 | 667.52 | 102.13
Composição Auxiliar | 91852 | SINAPI | ELETRODUTO FLEXÍVEL CORRUGADO, PVC, DN 20 MM (1/2"), PARA CIRCUITOS TERMINAIS, INSTALADO EM PAREDE - FORNECIMENTO E INSTALAÇÃO. AF_12/2015 | INEL - INSTALAÇÃO ELÉTRICA/ELETRIFICAÇÃO E ILUMINAÇÃO EXTERNA |  | M | 0.0662 | 8.66 | 0.57
Composição Auxiliar | 91862 | SINAPI | ELETRODUTO RÍGIDO ROSCÁVEL, PVC, DN 20 MM (1/2"), PARA CIRCUITOS TERMINAIS, INSTALADO EM FORRO - FORNECIMENTO E INSTALAÇÃO. AF_12/2015 | INEL - INSTALAÇÃO ELÉTRICA/ELETRIFICAÇÃO E ILUMINAÇÃO EXTERNA |  | M | 0.1325 | 9.47 | 1.25
Composição Auxiliar | 91870 | SINAPI | ELETRODUTO RÍGIDO ROSCÁVEL, PVC, DN 20 MM (1/2"), PARA CIRCUITOS TERMINAIS, INSTALADO EM PAREDE - FORNECIMENTO E INSTALAÇÃO. AF_12/2015 | INEL - INSTALAÇÃO ELÉTRICA/ELETRIFICAÇÃO E ILUMINAÇÃO EXTERNA |  | M | 0.1722 | 12.28 | 2.11
Composição Auxiliar | 91924 | SINAPI | CABO DE COBRE FLEXÍVEL ISOLADO, 1,5 MM², ANTI-CHAMA 450/750 V, PARA CIRCUITOS TERMINAIS - FORNECIMENTO E INSTALAÇÃO. AF_12/2015 | INEL - INSTALAÇÃO ELÉTRICA/ELETRIFICAÇÃO E ILUMINAÇÃO EXTERNA |  | M | 0.6755 | 2.9 | 1.95
Composição Auxiliar | 92023 | SINAPI | INTERRUPTOR SIMPLES (1 MÓDULO) COM 1 TOMADA DE EMBUTIR 2P+T 10 A, INCLUINDO SUPORTE E PLACA - FORNECIMENTO E INSTALAÇÃO. AF_12/2015 | INEL - INSTALAÇÃO ELÉTRICA/ELETRIFICAÇÃO E ILUMINAÇÃO EXTERNA |  | UN | 0.0662 | 47.98 | 3.17
Composição Auxiliar | 92543 | SINAPI | TRAMA DE MADEIRA COMPOSTA POR TERÇAS PARA TELHADOS DE ATÉ 2 ÁGUAS PARA TELHA ONDULADA DE FIBROCIMENTO, METÁLICA, PLÁSTICA OU TERMOACÚSTICA, INCLUSO TRANSPORTE VERTICAL. AF_07/2019 | COBE - COBERTURA |  | m² | 1.7192 | 20.93 | 35.98
Composição Auxiliar | 93358 | SINAPI | ESCAVAÇÃO MANUAL DE VALA COM PROFUNDIDADE MENOR OU IGUAL A 1,30 M. AF_03/2016 | MOVT - MOVIMENTO DE TERRA |  | m³ | 0.0404 | 80.38 | 3.24
Composição Auxiliar | 93382 | SINAPI | REATERRO MANUAL DE VALAS, COM COMPACTADOR DE SOLOS DE PERCUSSÃO. AF_08/2023 | MOVT - MOVIMENTO DE TERRA |  | m³ | 0.0106 | 23.58 | 0.24
Composição Auxiliar | 94210 | SINAPI | TELHAMENTO COM TELHA ONDULADA DE FIBROCIMENTO E = 6 MM, COM RECOBRIMENTO LATERAL DE 1 1/4 DE ONDA PARA TELHADO COM INCLINAÇÃO MÁXIMA DE 10°, COM ATÉ 2 ÁGUAS, INCLUSO IÇAMENTO. AF_07/2019 | COBE - COBERTURA |  | m² | 1.7192 | 49.52 | 85.13
Composição Auxiliar | 94559 | SINAPI | JANELA DE AÇO TIPO BASCULANTE PARA VIDROS, COM BATENTE, FERRAGENS E PINTURA ANTICORROSIVA. EXCLUSIVE VIDROS, ACABAMENTO, ALIZAR E CONTRAMARCO. FORNECIMENTO E INSTALAÇÃO. AF_12/2019 | ESQV - ESQUADRIAS/FERRAGENS/VIDROS |  | m² | 0.0662 | 692.93 | 45.87
Composição Auxiliar | 95240 | SINAPI | LASTRO DE CONCRETO MAGRO, APLICADO EM PISOS OU RADIERS, ESPESSURA DE 3 CM. AF_07/2016 | FUES - FUNDAÇÕES E ESTRUTURAS |  | m² | 0.0093 | 20.39 | 0.18
Composição Auxiliar | 95241 | SINAPI | LASTRO DE CONCRETO MAGRO, APLICADO EM PISOS OU RADIERS, ESPESSURA DE 5 CM. AF_07/2016 | FUES - FUNDAÇÕES E ESTRUTURAS |  | m² | 1.511 | 39.55 | 59.76
Composição Auxiliar | 95805 | SINAPI | CONDULETE DE PVC, TIPO B, PARA ELETRODUTO DE PVC SOLDÁVEL DN 25 MM (3/4''), APARENTE - FORNECIMENTO E INSTALAÇÃO. AF_11/2016 | INEL - INSTALAÇÃO ELÉTRICA/ELETRIFICAÇÃO E ILUMINAÇÃO EXTERNA |  | UN | 0.1325 | 23.58 | 3.12
Composição Auxiliar | 97586 | SINAPI | LUMINÁRIA TIPO CALHA, DE SOBREPOR, COM 2 LÂMPADAS TUBULARES FLUORESCENTES DE 36 W, COM REATOR DE PARTIDA RÁPIDA - FORNECIMENTO E INSTALAÇÃO. AF_02/2020 | INEL - INSTALAÇÃO ELÉTRICA/ELETRIFICAÇÃO E ILUMINAÇÃO EXTERNA |  | UN | 0.0662 | 165.48 | 10.95
Composição Auxiliar | 98441 | SINAPI | PAREDE DE MADEIRA COMPENSADA PARA CONSTRUÇÃO TEMPORÁRIA EM CHAPA SIMPLES, EXTERNA, COM ÁREA LÍQUIDA MAIOR OU IGUAL A 6 M², SEM VÃO. AF_05/2018 | CANT - CANTEIRO DE OBRAS |  | m² | 0.5136 | 112.85 | 57.95
Composição Auxiliar | 98442 | SINAPI | PAREDE DE MADEIRA COMPENSADA PARA CONSTRUÇÃO TEMPORÁRIA EM CHAPA SIMPLES, EXTERNA, COM ÁREA LÍQUIDA MENOR QUE 6 M², SEM VÃO. AF_05/2018 | CANT - CANTEIRO DE OBRAS |  | m² | 0.5911 | 152.61 | 90.2
Composição Auxiliar | 98445 | SINAPI | PAREDE DE MADEIRA COMPENSADA PARA CONSTRUÇÃO TEMPORÁRIA EM CHAPA SIMPLES, EXTERNA, COM ÁREA LÍQUIDA MAIOR OU IGUAL A 6 M², COM VÃO. AF_05/2018 | CANT - CANTEIRO DE OBRAS |  | m² | 0.8023 | 130.19 | 104.45
Composição Auxiliar | 98446 | SINAPI | PAREDE DE MADEIRA COMPENSADA PARA CONSTRUÇÃO TEMPORÁRIA EM CHAPA SIMPLES, EXTERNA, COM ÁREA LÍQUIDA MENOR QUE 6 M², COM VÃO. AF_05/2018 | CANT - CANTEIRO DE OBRAS |  | m² | 0.6255 | 161.2 | 100.83
Insumo | 00011455 | SINAPI | FERROLHO COM FECHO / TRINCO REDONDO, EM ACO GALVANIZADO / ZINCADO, DE SOBREPOR, COM COMPRIMENTO DE 8" E ESPESSURA MINIMA DA CHAPA DE 1,50 MM | Material |  | UN | 0.0662 | 19.19 | 1.27
|  |  |  | MO sem LS => | 168.93 | LS => | 0 | MO com LS => | 168.93
|  |  |  | Valor do BDI => | 168.66 |  | Valor com BDI => |  | 983.48
1.3 | Código | Banco | Descrição | Tipo |  | Und | Quant. | Valor Unit | Total
Composição | 73847/001 | SINAPI | ALUGUEL CONTAINER/ESCRIT INCL INST ELET LARG=2,20 COMP=6,20M ALT=2,50M CHAPA ACO C/NERV TRAPEZ FORRO C/ISOL TERMO/ACUSTICO CHASSIS REFORC PISO COMPENS NAVAL EXC TRANSP/CARGA/DESCARGA | CANT - CANTEIRO DE OBRAS |  | MES | 1 | 650.39 | 650.39
Insumo | 00010776 | SINAPI | LOCACAO DE CONTAINER 2,30 X 6,00 M, ALT. 2,50 M, PARA ESCRITORIO, SEM DIVISORIAS INTERNAS E SEM SANITARIO | Equipamento |  | MES | 1 | 650.39 | 650.39
|  |  |  | MO sem LS => | 0 | LS => | 0 | MO com LS => | 0
|  |  |  | Valor do BDI => | 99.31 |  | Valor com BDI => |  | 749.7
1.4 | Código | Banco | Descrição | Tipo |  | Und | Quant. | Valor Unit | Total
Composição | 5213417 | SICRO3 | Placa em aço nº 16 galvanizado com película retrorrefletiva tipo I + III - confecção |  |  | m² | 1 | 449.58 | 449.58
A | Código | Banco | Equipamentos | Quantidade | Utilização |  | Custo Operacional |  | Custo Horário
[5 empty] | Operativa | Improdutiva | Operativa | Improdutiva
Insumo | E9568 | SICRO3 | Furadeira de impacto de 12,5 mm - 0,8 kW | 0.1506 | 1 | 0 | 0.2053 | 0.1362 | 0.0309
Insumo | E9753 | SICRO3 | Grupo gerador - 23 kVA | 0.48193 | 1 | 0 | 27.7917 | 5.5588 | 13.3937
Insumo | E9623 | SICRO3 | Máquina de bancada guilhotina - 4 kW | 0.2008 | 1 | 0 | 14.8678 | 9.4508 | 2.9855
Insumo | E9622 | SICRO3 | Máquina de bancada universal para corte de chapa - 1,5 kW | 0.48193 | 1 | 0 | 13.6878 | 8.7007 | 6.5966
Insumo | E9507 | SICRO3 | Computador, plotter de recorte e software | 0.48193 | 1 | 0 | 24.147 | 15.2224 | 11.6372
[5 empty] | Custo Horário de Equipamentos => |  |  |  | 34.6439
B | Código | Banco | Mão de Obra | Quantidade | Salário Hora |  |  |  | Custo Horário
Insumo | P9801 | SICRO3 | Ajudante | 2 |  |  |  | 23.3528 | 46.7056
Insumo | P9830 | SICRO3 | Montador | 1 |  |  |  | 29.0973 | 29.0973
Insumo | P9823 | SICRO3 | Serralheiro | 1 |  |  |  | 31.1524 | 31.1524
Insumo | P9824 | SICRO3 | Servente | 2 |  |  |  | 23.265 | 46.53
[5 empty] | Custo Horário da Mão de Obra => |  |  |  | 153.4853
[5 empty] | Adc.M.O. - Ferramentas (0,0%) => |  |  |  | 0
[5 empty] | Custo Horário de Execução => |  |  |  | 188.1292
[5 empty] | Fator de Influencia da Chuva - FIC => |  |  |  | 0
[5 empty] | Custo do FIC => |  |  |  | 0
[5 empty] | Produção de Equipe => |  |  |  | 4
[5 empty] | Custo Unitário de Execução => |  |  |  | 47.0323
C | Banco | Código | Material | Quantidade | Unidade | Preço Unitário |  |  | Custo Horário
Insumo | SICRO3 | M1367 | Chapa de aço galvanizado | 11.775 | kg | 11.1032 |  |  | 130.7402
Insumo | SICRO3 | M3235 | Película retrorrefletiva tipo I | 1 | m² | 149.9256 |  |  | 149.9256
Insumo | SICRO3 | M3237 | Película retrorrefletiva Tipo III | 0.4 | m² | 262.9602 |  |  | 105.1841
[5 empty] | Custo Total do Material => |  |  |  | 385.8499
D | Banco | Código | Atividades Auxiliares | Quantidade | Unidade | Preço Unitário |  |  | Custo Horário
Atividade Auxiliar | SICRO3 | 5212552 | Pintura eletrostática a pó com tinta poliester em chapa de aço | 1 | m² | 16.27 |  |  | 16.27
[5 empty] | Custo Total das Atividades => |  |  |  | 16.27
E | Banco | Insumo | Tempos Fixos | Código | Quantidade | Unidade | Preço Unitário |  | Custo Horário
Tempo Fixo | SICRO3 | M1367 | Carga, manobra e descarga de materiais diversos em caminhão carroceria de 15 t - carga e descarga com caminhãoguindauto de 20 t.m | 5914333 | 0.01178 | t | 34.43 |  | 0.4056
Tempo Fixo | SICRO3 | M3235 | Carga, manobra e descarga de materiais diversos em caminhão carroceria de 15 t - carga e descarga manuais | 5914655 | 0.00044 | t | 35.17 |  | 0.0155
Tempo Fixo | SICRO3 | M3237 | Carga, manobra e descarga de materiais diversos em caminhão carroceria de 15 t - carga e descarga manuais | 5914655 | 0.00019 | t | 35.17 |  | 0.0067
[5 empty] | Custo Total dos Tempos Fixos => |  |  |  | 0.4278
F | Banco | Insumo | Momento de Transporte | Quantidade | Unidade | Distância Média de Transporte (DMT) |  |  | Custo Horário
[6 empty] | LN | RP | P
Momento de Transporte | SICRO3 | M1367 | Chapa de aço galvanizado - Caminhão carroceria com capacidade de 15 t - 188 kW | 0.01178 | tkm | 5914449 0,000 R$ 1,15 | 5914464 0,000 R$ 0,92 | 5914479 0,000 R$ 0,74 | 0
Momento de Transporte | SICRO3 | M3235 | Película retrorrefletiva tipo I - Caminhão carroceria com capacidade de 15 t - 188 kW | 0.00044 | tkm | 5914449 0,000 R$ 1,15 | 5914464 0,000 R$ 0,92 | 5914479 0,000 R$ 0,74 | 0
Momento de Transporte | SICRO3 | M3237 | Película retrorrefletiva Tipo III - Caminhão carroceria com capacidade de 15 t - 188 kW | 0.00019 | tkm | 5914449 0,000 R$ 1,15 | 5914464 0,000 R$ 0,92 | 5914479 0,000 R$ 0,74 | 0
[5 empty] | Custo total dos Momentos de Transportes => |  |  |  | 0
|  |  |  | MO sem LS => | 42.8918 | LS => | 0 | MO com LS => | 42.8918
|  |  |  | Valor do BDI => | 93.06 |  | Valor com BDI => |  | 542.64
2.1 | Código | Banco | Descrição | Tipo |  | Und | Quant. | Valor Unit | Total
Composição | COMP. 2.1 | Próprio | ADMINISTRAÇÃO LOCAL | SERT - SERVIÇOS TÉCNICOS |  | mês | 1 | 117172.28 | 117172.28
Composição Auxiliar | 93565 | SINAPI | ENGENHEIRO CIVIL DE OBRA JUNIOR COM ENCARGOS COMPLEMENTARES | SEDI - SERVIÇOS DIVERSOS |  | MES | 2 | 20503.84 | 41007.68
Composição Auxiliar | 94296 | SINAPI | TOPOGRAFO COM ENCARGOS COMPLEMENTARES | SEDI - SERVIÇOS DIVERSOS |  | MES | 5 | 3912.36 | 19561.8
Composição Auxiliar | 101389 | SINAPI | AUXILIAR DE TOPÓGRAFO COM ENCARGOS COMPLEMENTARES | SEDI - SERVIÇOS DIVERSOS |  | MES | 5 | 1983.46 | 9917.3
Composição Auxiliar | 93572 | SINAPI | ENCARREGADO GERAL DE OBRAS COM ENCARGOS COMPLEMENTARES | SEDI - SERVIÇOS DIVERSOS |  | MES | 5 | 5256.98 | 26284.9
Composição Auxiliar | 93564 | SINAPI | APONTADOR OU APROPRIADOR COM ENCARGOS COMPLEMENTARES | SEDI - SERVIÇOS DIVERSOS |  | MES | 5 | 4080.12 | 20400.6
|  |  |  | MO sem LS => | 107654.46 | LS => | 0 | MO com LS => | 107654.46
|  |  |  | Valor do BDI => | 24254.66 |  | Valor com BDI => |  | 141426.94
3.1 | Código | Banco | Descrição | Tipo |  | Und | Quant. | Valor Unit | Total
Composição | 74021/003 | SINAPI | ENSAIOS DE REGULARIZACAO DO SUBLEITO | SERT - SERVIÇOS TÉCNICOS |  | m² | 1 | 0.91 | 0.91
Composição Auxiliar | 74022/006 | SINAPI | ENSAIO DE GRANULOMETRIA POR PENEIRAMENTO - SOLOS | SERT - SERVIÇOS TÉCNICOS |  | UN | 0.0013 | 134.48 | 0.17
Composição Auxiliar | 74022/008 | SINAPI | ENSAIO DE LIMITE DE LIQUIDEZ - SOLOS | SERT - SERVIÇOS TÉCNICOS |  | UN | 0.0013 | 84.06 | 0.1
Composição Auxiliar | 74022/009 | SINAPI | ENSAIO DE LIMITE DE PLASTICIDADE - SOLOS | SERT - SERVIÇOS TÉCNICOS |  | UN | 0.0013 | 75.65 | 0.09
Composição Auxiliar | 74022/010 | SINAPI | ENSAIO DE COMPACTACAO - AMOSTRAS NAO TRABALHADAS - ENERGIA NORMAL - SOLOS | SERT - SERVIÇOS TÉCNICOS |  | UN | 0.0013 | 159.71 | 0.2
Composição Auxiliar | 74022/015 | SINAPI | ENSAIO DE MASSA ESPECIFICA - IN SITU - METODO BALAO DE BORRACHA - SOLOS | SERT - SERVIÇOS TÉCNICOS |  | UN | 0.0008 | 67.24 | 0.05
Composição Auxiliar | 74022/019 | SINAPI | ENSAIO DE INDICE DE SUPORTE CALIFORNIA - AMOSTRAS NAO TRABALHADAS - ENERGIA NORMAL - SOLOS | SERT - SERVIÇOS TÉCNICOS |  | UN | 0.0013 | 193.33 | 0.25
Composição Auxiliar | 74022/023 | SINAPI | ENSAIO DE TEOR DE UMIDADE - PROCESSO SPEEDY - SOLOS E AGREGADOS MIUDOS | SERT - SERVIÇOS TÉCNICOS |  | UN | 0.001 | 50.42 | 0.05
|  |  |  | MO sem LS => | 0.85 | LS => | 0 | MO com LS => | 0.85
|  |  |  | Valor do BDI => | 0.18 |  | Valor com BDI => |  | 1.09
3.2 | Código | Banco | Descrição | Tipo |  | Und | Quant. | Valor Unit | Total
Composição | 74021/006 | SINAPI | ENSAIOS DE SUB-BASE ESTABILIZADA GRANULOMETRICAMENTE | SERT - SERVIÇOS TÉCNICOS |  | m³ | 1 | 1.77 | 1.77
Composição Auxiliar | 74022/006 | SINAPI | ENSAIO DE GRANULOMETRIA POR PENEIRAMENTO - SOLOS | SERT - SERVIÇOS TÉCNICOS |  | UN | 0.0017 | 134.48 | 0.22
Composição Auxiliar | 74022/008 | SINAPI | ENSAIO DE LIMITE DE LIQUIDEZ - SOLOS | SERT - SERVIÇOS TÉCNICOS |  | UN | 0.0017 | 84.06 | 0.14
Composição Auxiliar | 74022/009 | SINAPI | ENSAIO DE LIMITE DE PLASTICIDADE - SOLOS | SERT - SERVIÇOS TÉCNICOS |  | UN | 0.0017 | 75.65 | 0.12
Composição Auxiliar | 74022/010 | SINAPI | ENSAIO DE COMPACTACAO - AMOSTRAS NAO TRABALHADAS - ENERGIA NORMAL - SOLOS | SERT - SERVIÇOS TÉCNICOS |  | UN | 0.0017 | 159.71 | 0.27
Composição Auxiliar | 74022/015 | SINAPI | ENSAIO DE MASSA ESPECIFICA - IN SITU - METODO BALAO DE BORRACHA - SOLOS | SERT - SERVIÇOS TÉCNICOS |  | UN | 0.005 | 67.24 | 0.33
Composição Auxiliar | 74022/019 | SINAPI | ENSAIO DE INDICE DE SUPORTE CALIFORNIA - AMOSTRAS NAO TRABALHADAS - ENERGIA NORMAL - SOLOS | SERT - SERVIÇOS TÉCNICOS |  | UN | 0.0017 | 193.33 | 0.32
Composição Auxiliar | 74022/023 | SINAPI | ENSAIO DE TEOR DE UMIDADE - PROCESSO SPEEDY - SOLOS E AGREGADOS MIUDOS | SERT - SERVIÇOS TÉCNICOS |  | UN | 0.005 | 50.42 | 0.25
Composição Auxiliar | 74022/042 | SINAPI | ENSAIO DE EQUIVALENTE EM AREIA - SOLOS | SERT - SERVIÇOS TÉCNICOS |  | UN | 0.0017 | 75.65 | 0.12
|  |  |  | MO sem LS => | 1.63 | LS => | 0 | MO com LS => | 1.63
|  |  |  | Valor do BDI => | 0.36 |  | Valor com BDI => |  | 2.13
3.3 | Código | Banco | Descrição | Tipo |  | Und | Quant. | Valor Unit | Total
Composição | 74021/006 | SINAPI | ENSAIOS DE BASE ESTABILIZADA GRANULOMETRICAMENTE | SERT - SERVIÇOS TÉCNICOS |  | m³ | 1 | 1.77 | 1.77
Composição Auxiliar | 74022/006 | SINAPI | ENSAIO DE GRANULOMETRIA POR PENEIRAMENTO - SOLOS | SERT - SERVIÇOS TÉCNICOS |  | UN | 0.0017 | 134.48 | 0.22
Composição Auxiliar | 74022/008 | SINAPI | ENSAIO DE LIMITE DE LIQUIDEZ - SOLOS | SERT - SERVIÇOS TÉCNICOS |  | UN | 0.0017 | 84.06 | 0.14
Composição Auxiliar | 74022/009 | SINAPI | ENSAIO DE LIMITE DE PLASTICIDADE - SOLOS | SERT - SERVIÇOS TÉCNICOS |  | UN | 0.0017 | 75.65 | 0.12
Composição Auxiliar | 74022/010 | SINAPI | ENSAIO DE COMPACTACAO - AMOSTRAS NAO TRABALHADAS - ENERGIA NORMAL - SOLOS | SERT - SERVIÇOS TÉCNICOS |  | UN | 0.0017 | 159.71 | 0.27
Composição Auxiliar | 74022/015 | SINAPI | ENSAIO DE MASSA ESPECIFICA - IN SITU - METODO BALAO DE BORRACHA - SOLOS | SERT - SERVIÇOS TÉCNICOS |  | UN | 0.005 | 67.24 | 0.33
Composição Auxiliar | 74022/019 | SINAPI | ENSAIO DE INDICE DE SUPORTE CALIFORNIA - AMOSTRAS NAO TRABALHADAS - ENERGIA NORMAL - SOLOS | SERT - SERVIÇOS TÉCNICOS |  | UN | 0.0017 | 193.33 | 0.32
Composição Auxiliar | 74022/023 | SINAPI | ENSAIO DE TEOR DE UMIDADE - PROCESSO SPEEDY - SOLOS E AGREGADOS MIUDOS | SERT - SERVIÇOS TÉCNICOS |  | UN | 0.005 | 50.42 | 0.25
Composição Auxiliar | 74022/042 | SINAPI | ENSAIO DE EQUIVALENTE EM AREIA - SOLOS | SERT - SERVIÇOS TÉCNICOS |  | UN | 0.0017 | 75.65 | 0.12
|  |  |  | MO sem LS => | 1.63 | LS => | 0 | MO com LS => | 1.63
|  |  |  | Valor do BDI => | 0.36 |  | Valor com BDI => |  | 2.13
3.4 | Código | Banco | Descrição | Tipo |  | Und | Quant. | Valor Unit | Total
Composição | 74022/030 | SINAPI | ENSAIO DE RESISTENCIA A COMPRESSAO SIMPLES - CONCRETO | SERT - SERVIÇOS TÉCNICOS |  | UN | 1 | 151.3 | 151.3
Composição Auxiliar | 88249 | SINAPI | AUXILIAR DE LABORATÓRIO COM ENCARGOS COMPLEMENTARES | SEDI - SERVIÇOS DIVERSOS |  | H | 3.6 | 27.19 | 97.88
Composição Auxiliar | 88321 | SINAPI | TÉCNICO DE LABORATÓRIO COM ENCARGOS COMPLEMENTARES | SEDI - SERVIÇOS DIVERSOS |  | H | 1.8 | 29.68 | 53.42
|  |  |  | MO sem LS => | 139.26 | LS => | 0 | MO com LS => | 139.26
|  |  |  | Valor do BDI => | 31.31 |  | Valor com BDI => |  | 182.61
4.1 | Código | Banco | Descrição | Tipo |  | Und | Quant. | Valor Unit | Total
Composição | 98525 | SINAPI | LIMPEZA MECANIZADA DE CAMADA VEGETAL, VEGETAÇÃO E PEQUENAS ÁRVORES (DIÂMETRO DE TRONCO MENOR QUE 0,20 M), COM TRATOR DE ESTEIRAS. AF_03/2024 | URBA - URBANIZAÇÃO |  | m² | 1 | 0.59 | 0.59
Composição Auxiliar | 88441 | SINAPI | JARDINEIRO COM ENCARGOS COMPLEMENTARES | SEDI - SERVIÇOS DIVERSOS |  | H | 0.0046 | 21.11 | 0.09
Composição Auxiliar | 89031 | SINAPI | TRATOR DE ESTEIRAS, POTÊNCIA 100 HP, PESO OPERACIONAL 9,4 T, COM LÂMINA 2,19 M3 - CHI DIURNO. AF_06/2014 | CHOR - CUSTOS HORÁRIOS DE MÁQUINAS E EQUIPAMENTOS |  | CHI | 0.0029 | 66.98 | 0.19
Composição Auxiliar | 89032 | SINAPI | TRATOR DE ESTEIRAS, POTÊNCIA 100 HP, PESO OPERACIONAL 9,4 T, COM LÂMINA 2,19 M3 - CHP DIURNO. AF_06/2014 | CHOR - CUSTOS HORÁRIOS DE MÁQUINAS E EQUIPAMENTOS |  | CHP | 0.0017 | 185.8 | 0.31
|  |  |  | MO sem LS => | 0.14 | LS => | 0 | MO com LS => | 0.14
|  |  |  | Valor do BDI => | 0.12 |  | Valor com BDI => |  | 0.71
4.2 | Código | Banco | Descrição | Tipo |  | Und | Quant. | Valor Unit | Total
Composição | 5502109 | SICRO3 | Escavação, carga e transporte de material de 1ª categoria - DMT de 50 a 200 m - caminho de serviço em leito natural - com escavadeira e caminhão basculante de 14 m³ |  |  | m³ | 1 | 5.99 | 5.99
A | Código | Banco | Equipamentos | Quantidade | Utilização |  | Custo Operacional |  | Custo Horário
[5 empty] | Operativa | Improdutiva | Operativa | Improdutiva
Insumo | E9667 | SICRO3 | Caminhão basculante com capacidade de 14 m³ - 188 kW | 4 | 0.76 | 0.24 | 304.8932 | 97.1435 | 1020.1331
Insumo | E9515 | SICRO3 | Escavadeira hidráulica sobre esteiras com caçamba com capacidade de 1,56 m³ - 118 kW | 1 | 1 | 0 | 289.0284 | 127.742 | 289.0284
[5 empty] | Custo Horário de Equipamentos => |  |  |  | 1309.1615
B | Código | Banco | Mão de Obra | Quantidade | Salário Hora |  |  |  | Custo Horário
Insumo | P9824 | SICRO3 | Servente | 1 |  |  |  | 23.265 | 23.265
[5 empty] | Custo Horário da Mão de Obra => |  |  |  | 23.265
[5 empty] | Adc.M.O. - Ferramentas (0,0%) => |  |  |  | 0
[5 empty] | Custo Horário de Execução => |  |  |  | 1332.4265
[5 empty] | Fator de Influencia da Chuva - FIC => |  |  |  | 0.0352
[5 empty] | Custo do FIC => |  |  |  | 0.2035
[5 empty] | Produção de Equipe => |  |  |  | 230.19
[5 empty] | Custo Unitário de Execução => |  |  |  | 5.7884
|  |  |  | MO sem LS => | 0.10107 | LS => | 0 | MO com LS => | 0.10107
|  |  |  | Valor do BDI => | 1.23 |  | Valor com BDI => |  | 7.22
4.3 | Código | Banco | Descrição | Tipo |  | Und | Quant. | Valor Unit | Total
Composição | 5503041 | SICRO3 | Compactação de aterros a 100% do Proctor intermediário |  |  | m³ | 1 | 8.77 | 8.77
A | Código | Banco | Equipamentos | Quantidade | Utilização |  | Custo Operacional |  | Custo Horário
[5 empty] | Operativa | Improdutiva | Operativa | Improdutiva
Insumo | E9571 | SICRO3 | Caminhão tanque com capacidade de 10.000 l - 188 kW | 1 | 0.41 | 0.59 | 338.9543 | 85.4461 | 189.3845
Insumo | E9518 | SICRO3 | Grade de 24 discos rebocável de 24" | 1 | 0.24 | 0.76 | 4.5939 | 3.1991 | 3.5339
Insumo | E9524 | SICRO3 | Motoniveladora - 93 kW | 1 | 0.13 | 0.87 | 289.4005 | 124.2174 | 145.6912
Insumo | E9685 | SICRO3 | Rolo compactador pé de carneiro vibratório autopropelido de 11,6 t - 82 kW | 1 | 1 | 0 | 216.6983 | 94.4656 | 216.6983
Insumo | E9577 | SICRO3 | Trator agrícola - 77 kW | 1 | 0.24 | 0.76 | 145.3551 | 50.0887 | 72.9526
[5 empty] | Custo Horário de Equipamentos => |  |  |  | 628.2605
B | Código | Banco | Mão de Obra | Quantidade | Salário Hora |  |  |  | Custo Horário
Insumo | P9824 | SICRO3 | Servente | 1 |  |  |  | 23.265 | 23.265
[5 empty] | Custo Horário da Mão de Obra => |  |  |  | 23.265
[5 empty] | Adc.M.O. - Ferramentas (0,0%) => |  |  |  | 0
[5 empty] | Custo Horário de Execução => |  |  |  | 651.5255
[5 empty] | Fator de Influencia da Chuva - FIC => |  |  |  | 0.0352
[5 empty] | Custo do FIC => |  |  |  | 0.2978
[5 empty] | Produção de Equipe => |  |  |  | 76.89
[5 empty] | Custo Unitário de Execução => |  |  |  | 8.4735
|  |  |  | MO sem LS => | 0.30258 | LS => | 0 | MO com LS => | 0.30258
|  |  |  | Valor do BDI => | 1.81 |  | Valor com BDI => |  | 10.58
4.4 | Código | Banco | Descrição | Tipo |  | Und | Quant. | Valor Unit | Total
Composição | 4016096 | SICRO3 | Escavação e carga de material de jazida com escavadeira hidráulica de 1,56 m³ |  |  | m³ | 1 | 1.4 | 1.4
A | Código | Banco | Equipamentos | Quantidade | Utilização |  | Custo Operacional |  | Custo Horário
[5 empty] | Operativa | Improdutiva | Operativa | Improdutiva
Insumo | E9515 | SICRO3 | Escavadeira hidráulica sobre esteiras com caçamba com capacidade de 1,56 m³ - 118 kW | 1 | 1 | 0 | 289.0284 | 127.742 | 289.0284
[5 empty] | Custo Horário de Equipamentos => |  |  |  | 289.0284
B | Código | Banco | Mão de Obra | Quantidade | Salário Hora |  |  |  | Custo Horário
Insumo | P9824 | SICRO3 | Servente | 1 |  |  |  | 23.265 | 23.265
[5 empty] | Custo Horário da Mão de Obra => |  |  |  | 23.265
[5 empty] | Adc.M.O. - Ferramentas (0,0%) => |  |  |  | 0
[5 empty] | Custo Horário de Execução => |  |  |  | 312.2934
[5 empty] | Fator de Influencia da Chuva - FIC => |  |  |  | 0.0352
[5 empty] | Custo do FIC => |  |  |  | 0.0477
[5 empty] | Produção de Equipe => |  |  |  | 230.19
[5 empty] | Custo Unitário de Execução => |  |  |  | 1.3567
|  |  |  | MO sem LS => | 0.10107 | LS => | 0 | MO com LS => | 0.10107
|  |  |  | Valor do BDI => | 0.28 |  | Valor com BDI => |  | 1.68
4.5 | Código | Banco | Descrição | Tipo |  | Und | Quant. | Valor Unit | Total
Composição | 100977 | SINAPI | CARGA, MANOBRA E DESCARGA DE SOLOS E MATERIAIS GRANULARES EM CAMINHÃO BASCULANTE 6 M³ - CARGA COM ESCAVADEIRA HIDRÁULICA (CAÇAMBA DE 1,20 M³ / 155 HP) E DESCARGA LIVRE (UNIDADE: M3). AF_07/2020 | TRAN - TRANSPORTES, CARGAS E DESCARGAS |  | m³ | 1 | 7.62 | 7.62
Composição Auxiliar | 67826 | SINAPI | CAMINHÃO BASCULANTE 6 M3 TOCO, PESO BRUTO TOTAL 16.000 KG, CARGA ÚTIL MÁXIMA 11.130 KG, DISTÂNCIA ENTRE EIXOS 5,36 M, POTÊNCIA 185 CV, INCLUSIVE CAÇAMBA METÁLICA - CHP DIURNO. AF_06/2014 | CHOR - CUSTOS HORÁRIOS DE MÁQUINAS E EQUIPAMENTOS |  | CHP | 0.0225 | 188.42 | 4.23
Composição Auxiliar | 67827 | SINAPI | CAMINHÃO BASCULANTE 6 M3 TOCO, PESO BRUTO TOTAL 16.000 KG, CARGA ÚTIL MÁXIMA 11.130 KG, DISTÂNCIA ENTRE EIXOS 5,36 M, POTÊNCIA 185 CV, INCLUSIVE CAÇAMBA METÁLICA - CHI DIURNO. AF_06/2014 | CHOR - CUSTOS HORÁRIOS DE MÁQUINAS E EQUIPAMENTOS |  | CHI | 0.0185 | 65.77 | 1.21
Composição Auxiliar | 88907 | SINAPI | ESCAVADEIRA HIDRÁULICA SOBRE ESTEIRAS, CAÇAMBA 1,20 M3, PESO OPERACIONAL 21 T, POTÊNCIA BRUTA 155 HP - CHP DIURNO. AF_06/2014 | CHOR - CUSTOS HORÁRIOS DE MÁQUINAS E EQUIPAMENTOS |  | CHP | 0.0042 | 241.25 | 1.01
Composição Auxiliar | 88908 | SINAPI | ESCAVADEIRA HIDRÁULICA SOBRE ESTEIRAS, CAÇAMBA 1,20 M3, PESO OPERACIONAL 21 T, POTÊNCIA BRUTA 155 HP - CHI DIURNO. AF_06/2014 | CHOR - CUSTOS HORÁRIOS DE MÁQUINAS E EQUIPAMENTOS |  | CHI | 0.0133 | 88 | 1.17
|  |  |  | MO sem LS => | 1.43 | LS => | 0 | MO com LS => | 1.43
|  |  |  | Valor do BDI => | 1.57 |  | Valor com BDI => |  | 9.19
4.6 | Código | Banco | Descrição | Tipo |  | Und | Quant. | Valor Unit | Total
Composição | 93595 | SINAPI | TRANSPORTE COM CAMINHÃO BASCULANTE DE 10 M³, EM VIA URBANA EM REVESTIMENTO PRIMÁRIO (UNIDADE: TXKM). AF_07/2020 | TRAN - TRANSPORTES, CARGAS E DESCARGAS |  | TXKM | 1 | 1.83 | 1.83
Composição Auxiliar | 91386 | SINAPI | CAMINHÃO BASCULANTE 10 M3, TRUCADO CABINE SIMPLES, PESO BRUTO TOTAL 23.000 KG, CARGA ÚTIL MÁXIMA 15.935 KG, DISTÂNCIA ENTRE EIXOS 4,80 M, POTÊNCIA 230 CV INCLUSIVE CAÇAMBA METÁLICA - CHP DIURNO. AF_06/2014 | CHOR - CUSTOS HORÁRIOS DE MÁQUINAS E EQUIPAMENTOS |  | CHP | 0.0061 | 269.34 | 1.64
Composição Auxiliar | 91387 | SINAPI | CAMINHÃO BASCULANTE 10 M3, TRUCADO CABINE SIMPLES, PESO BRUTO TOTAL 23.000 KG, CARGA ÚTIL MÁXIMA 15.935 KG, DISTÂNCIA ENTRE EIXOS 4,80 M, POTÊNCIA 230 CV INCLUSIVE CAÇAMBA METÁLICA - CHI DIURNO. AF_06/2014 | CHOR - CUSTOS HORÁRIOS DE MÁQUINAS E EQUIPAMENTOS |  | CHI | 0.0026 | 75.2 | 0.19
|  |  |  | MO sem LS => | 0.22 | LS => | 0 | MO com LS => | 0.22
|  |  |  | Valor do BDI => | 0.37 |  | Valor com BDI => |  | 2.2
4.7 | Código | Banco | Descrição | Tipo |  | Und | Quant. | Valor Unit | Total
Composição | 5914389 | SICRO3 | Transporte com caminhão basculante de 10 m³ - rodovia pavimentada |  |  | tkm | 1 | 0.8 | 0.8
A | Código | Banco | Equipamentos | Quantidade | Utilização |  | Custo Operacional |  | Custo Horário
[5 empty] | Operativa | Improdutiva | Operativa | Improdutiva
Insumo | E9579 | SICRO3 | Caminhão basculante com capacidade de 10 m³ - 188 kW | 1 | 1 | 0 | 297.4998 | 90.8067 | 297.4998
[5 empty] | Custo Horário de Equipamentos => |  |  |  | 297.4998
[5 empty] | Custo Horário de Execução => |  |  |  | 297.4998
[5 empty] | Fator de Influencia da Chuva - FIC => |  |  |  | 0
[5 empty] | Custo do FIC => |  |  |  | 0
[5 empty] | Produção de Equipe => |  |  |  | 373.5
[5 empty] | Custo Unitário de Execução => |  |  |  | 0.7965
|  |  |  | MO sem LS => | 0 | LS => | 0 | MO com LS => | 0
|  |  |  | Valor do BDI => | 0.16 |  | Valor com BDI => |  | 0.96
4.8 | Código | Banco | Descrição | Tipo |  | Und | Quant. | Valor Unit | Total
Composição | 83344 | SINAPI | ESPALHAMENTO DE MATERIAL EM BOTA FORA, COM UTILIZACAO DE TRATOR DE ESTEIRAS DE 165 HP | MOVT - MOVIMENTO DE TERRA |  | m³ | 1 | 1.28 | 1.28
Composição Auxiliar | 5847 | SINAPI | TRATOR DE ESTEIRAS, POTÊNCIA 170 HP, PESO OPERACIONAL 19 T, CAÇAMBA 5,2 M3 - CHP DIURNO. AF_06/2014 | CHOR - CUSTOS HORÁRIOS DE MÁQUINAS E EQUIPAMENTOS |  | CHP | 0.0029867 | 258.99 | 0.77
Composição Auxiliar | 88316 | SINAPI | SERVENTE COM ENCARGOS COMPLEMENTARES | SEDI - SERVIÇOS DIVERSOS |  | H | 0.0255 | 20.32 | 0.51
|  |  |  | MO sem LS => | 0.43 | LS => | 0 | MO com LS => | 0.43
|  |  |  | Valor do BDI => | 0.26 |  | Valor com BDI => |  | 1.54
5.2 | Código | Banco | Descrição | Tipo |  | Und | Quant. | Valor Unit | Total
Composição | 72961 | SINAPI | REGULARIZACAO E COMPACTACAO DE SUBLEITO ATE 20 CM DE ESPESSURA | PAVI - PAVIMENTAÇÃO |  | m² | 1 | 2.12 | 2.12
Composição Auxiliar | 5932 | SINAPI | MOTONIVELADORA POTÊNCIA BÁSICA LÍQUIDA (PRIMEIRA MARCHA) 125 HP, PESO BRUTO 13032 KG, LARGURA DA LÂMINA DE 3,7 M - CHP DIURNO. AF_06/2014 | CHOR - CUSTOS HORÁRIOS DE MÁQUINAS E EQUIPAMENTOS |  | CHP | 0.0018525 | 245.92 | 0.45
Composição Auxiliar | 7049 | SINAPI | ROLO COMPACTADOR PE DE CARNEIRO VIBRATORIO, POTENCIA 125 HP, PESO OPERACIONAL SEM/COM LASTRO 11,95 / 13,30 T, IMPACTO DINAMICO 38,5 / 22,5 T, LARGURA DE TRABALHO 2,15 M - CHP DIURNO. AF_06/2014 | CHOR - CUSTOS HORÁRIOS DE MÁQUINAS E EQUIPAMENTOS |  | CHP | 0.0026849 | 219.43 | 0.58
Composição Auxiliar | 5901 | SINAPI | CAMINHÃO PIPA 10.000 L TRUCADO, PESO BRUTO TOTAL 23.000 KG, CARGA ÚTIL MÁXIMA 15.935 KG, DISTÂNCIA ENTRE EIXOS 4,8 M, POTÊNCIA 230 CV, INCLUSIVE TANQUE DE AÇO PARA TRANSPORTE DE ÁGUA - CHP DIURNO. AF_06/2014 | CHOR - CUSTOS HORÁRIOS DE MÁQUINAS E EQUIPAMENTOS |  | CHP | 0.0016109 | 318.96 | 0.51
Composição Auxiliar | 5934 | SINAPI | MOTONIVELADORA POTÊNCIA BÁSICA LÍQUIDA (PRIMEIRA MARCHA) 125 HP, PESO BRUTO 13032 KG, LARGURA DA LÂMINA DE 3,7 M - CHI DIURNO. AF_06/2014 | CHOR - CUSTOS HORÁRIOS DE MÁQUINAS E EQUIPAMENTOS |  | CHI | 0.0008323 | 89.65 | 0.07
Composição Auxiliar | 96028 | SINAPI | TRATOR DE PNEUS COM POTÊNCIA DE 85 CV, TRAÇÃO 4X4, COM GRADE DE DISCOS ACOPLADA - CHP DIURNO. AF_02/2017 | CHOR - CUSTOS HORÁRIOS DE MÁQUINAS E EQUIPAMENTOS |  | CHP | 0.0013424 | 128.36 | 0.17
Composição Auxiliar | 96029 | SINAPI | TRATOR DE PNEUS COM POTÊNCIA DE 85 CV, TRAÇÃO 4X4, COM GRADE DE DISCOS ACOPLADA - CHI DIURNO. AF_02/2017 | CHOR - CUSTOS HORÁRIOS DE MÁQUINAS E EQUIPAMENTOS |  | CHI | 0.0013424 | 42.7 | 0.05
Composição Auxiliar | 5903 | SINAPI | CAMINHÃO PIPA 10.000 L TRUCADO, PESO BRUTO TOTAL 23.000 KG, CARGA ÚTIL MÁXIMA 15.935 KG, DISTÂNCIA ENTRE EIXOS 4,8 M, POTÊNCIA 230 CV, INCLUSIVE TANQUE DE AÇO PARA TRANSPORTE DE ÁGUA - CHI DIURNO. AF_06/2014 | CHOR - CUSTOS HORÁRIOS DE MÁQUINAS E EQUIPAMENTOS |  | CHI | 0.0010739 | 74.56 | 0.08
Composição Auxiliar | 88316 | SINAPI | SERVENTE COM ENCARGOS COMPLEMENTARES | SEDI - SERVIÇOS DIVERSOS |  | H | 0.01074 | 20.32 | 0.21
|  |  |  | MO sem LS => | 0.36 | LS => | 0 | MO com LS => | 0.36
|  |  |  | Valor do BDI => | 0.43 |  | Valor com BDI => |  | 2.55
5.3 | Código | Banco | Descrição | Tipo |  | Und | Quant. | Valor Unit | Total
Composição | 96387 | SINAPI | EXECUÇÃO E COMPACTAÇÃO DE BASE E OU SUB BASE COM SOLO ESTABILIZADO GRANULOMETRICAMENTE - EXCLUSIVE ESCAVAÇÃO, CARGA E TRANSPORTE E SOLO. AF_09/2017 | PAVI - PAVIMENTAÇÃO |  | m³ | 1 | 10.59 | 10.59
Composição Auxiliar | 5901 | SINAPI | CAMINHÃO PIPA 10.000 L TRUCADO, PESO BRUTO TOTAL 23.000 KG, CARGA ÚTIL MÁXIMA 15.935 KG, DISTÂNCIA ENTRE EIXOS 4,8 M, POTÊNCIA 230 CV, INCLUSIVE TANQUE DE AÇO PARA TRANSPORTE DE ÁGUA - CHP DIURNO. AF_06/2014 | CHOR - CUSTOS HORÁRIOS DE MÁQUINAS E EQUIPAMENTOS |  | CHP | 0.0064 | 318.96 | 2.04
Composição Auxiliar | 5903 | SINAPI | CAMINHÃO PIPA 10.000 L TRUCADO, PESO BRUTO TOTAL 23.000 KG, CARGA ÚTIL MÁXIMA 15.935 KG, DISTÂNCIA ENTRE EIXOS 4,8 M, POTÊNCIA 230 CV, INCLUSIVE TANQUE DE AÇO PARA TRANSPORTE DE ÁGUA - CHI DIURNO. AF_06/2014 | CHOR - CUSTOS HORÁRIOS DE MÁQUINAS E EQUIPAMENTOS |  | CHI | 0.0095 | 74.56 | 0.7
Composição Auxiliar | 5921 | SINAPI | GRADE DE DISCO REBOCÁVEL COM 20 DISCOS 24" X 6 MM COM PNEUS PARA TRANSPORTE - CHP DIURNO. AF_06/2014 | CHOR - CUSTOS HORÁRIOS DE MÁQUINAS E EQUIPAMENTOS |  | CHP | 0.0027 | 4.94 | 0.01
Composição Auxiliar | 5923 | SINAPI | GRADE DE DISCO REBOCÁVEL COM 20 DISCOS 24" X 6 MM COM PNEUS PARA TRANSPORTE - CHI DIURNO. AF_06/2014 | CHOR - CUSTOS HORÁRIOS DE MÁQUINAS E EQUIPAMENTOS |  | CHI | 0.0133 | 3.2 | 0.04
Composição Auxiliar | 5932 | SINAPI | MOTONIVELADORA POTÊNCIA BÁSICA LÍQUIDA (PRIMEIRA MARCHA) 125 HP, PESO BRUTO 13032 KG, LARGURA DA LÂMINA DE 3,7 M - CHP DIURNO. AF_06/2014 | CHOR - CUSTOS HORÁRIOS DE MÁQUINAS E EQUIPAMENTOS |  | CHP | 0.0077 | 245.92 | 1.89
Composição Auxiliar | 5934 | SINAPI | MOTONIVELADORA POTÊNCIA BÁSICA LÍQUIDA (PRIMEIRA MARCHA) 125 HP, PESO BRUTO 13032 KG, LARGURA DA LÂMINA DE 3,7 M - CHI DIURNO. AF_06/2014 | CHOR - CUSTOS HORÁRIOS DE MÁQUINAS E EQUIPAMENTOS |  | CHI | 0.0083 | 89.65 | 0.74
Composição Auxiliar | 73436 | SINAPI | ROLO COMPACTADOR VIBRATÓRIO PÉ DE CARNEIRO PARA SOLOS, POTÊNCIA 80 HP, PESO OPERACIONAL SEM/COM LASTRO 7,4 / 8,8 T, LARGURA DE TRABALHO 1,68 M - CHP DIURNO. AF_02/2016 | CHOR - CUSTOS HORÁRIOS DE MÁQUINAS E EQUIPAMENTOS |  | CHP | 0.0074 | 160.03 | 1.18
Composição Auxiliar | 88316 | SINAPI | SERVENTE COM ENCARGOS COMPLEMENTARES | SEDI - SERVIÇOS DIVERSOS |  | H | 0.0558 | 20.32 | 1.13
Composição Auxiliar | 89035 | SINAPI | TRATOR DE PNEUS, POTÊNCIA 85 CV, TRAÇÃO 4X4, PESO COM LASTRO DE 4.675 KG - CHP DIURNO. AF_06/2014 | CHOR - CUSTOS HORÁRIOS DE MÁQUINAS E EQUIPAMENTOS |  | CHP | 0.0027 | 120.5 | 0.32
Composição Auxiliar | 89036 | SINAPI | TRATOR DE PNEUS, POTÊNCIA 85 CV, TRAÇÃO 4X4, PESO COM LASTRO DE 4.675 KG - CHI DIURNO. AF_06/2014 | CHOR - CUSTOS HORÁRIOS DE MÁQUINAS E EQUIPAMENTOS |  | CHI | 0.0133 | 38.48 | 0.51
Composição Auxiliar | 93244 | SINAPI | ROLO COMPACTADOR VIBRATÓRIO PÉ DE CARNEIRO PARA SOLOS, POTÊNCIA 80 HP, PESO OPERACIONAL SEM/COM LASTRO 7,4 / 8,8 T, LARGURA DE TRABALHO 1,68 M - CHI DIURNO. AF_02/2016 | CHOR - CUSTOS HORÁRIOS DE MÁQUINAS E EQUIPAMENTOS |  | CHI | 0.0086 | 62.27 | 0.53
Composição Auxiliar | 96463 | SINAPI | ROLO COMPACTADOR DE PNEUS, ESTATICO, PRESSAO VARIAVEL, POTENCIA 110 HP, PESO SEM/COM LASTRO 10,8/27 T, LARGURA DE ROLAGEM 2,30 M - CHP DIURNO. AF_06/2017 | CHOR - CUSTOS HORÁRIOS DE MÁQUINAS E EQUIPAMENTOS |  | CHP | 0.001 | 215.23 | 0.21
Composição Auxiliar | 96464 | SINAPI | ROLO COMPACTADOR DE PNEUS, ESTATICO, PRESSAO VARIAVEL, POTENCIA 110 HP, PESO SEM/COM LASTRO 10,8/27 T, LARGURA DE ROLAGEM 2,30 M - CHI DIURNO. AF_06/2017 | CHOR - CUSTOS HORÁRIOS DE MÁQUINAS E EQUIPAMENTOS |  | CHI | 0.015 | 86.64 | 1.29
|  |  |  | MO sem LS => | 2.41 | LS => | 0 | MO com LS => | 2.41
|  |  |  | Valor do BDI => | 2.19 |  | Valor com BDI => |  | 12.78
5.4 | Código | Banco | Descrição | Tipo |  | Und | Quant. | Valor Unit | Total
Composição | 96387 | SINAPI | EXECUÇÃO E COMPACTAÇÃO DE BASE E OU SUB BASE COM SOLO ESTABILIZADO GRANULOMETRICAMENTE - EXCLUSIVE ESCAVAÇÃO, CARGA E TRANSPORTE E SOLO. AF_09/2017 | PAVI - PAVIMENTAÇÃO |  | m³ | 1 | 10.59 | 10.59
Composição Auxiliar | 5901 | SINAPI | CAMINHÃO PIPA 10.000 L TRUCADO, PESO BRUTO TOTAL 23.000 KG, CARGA ÚTIL MÁXIMA 15.935 KG, DISTÂNCIA ENTRE EIXOS 4,8 M, POTÊNCIA 230 CV, INCLUSIVE TANQUE DE AÇO PARA TRANSPORTE DE ÁGUA - CHP DIURNO. AF_06/2014 | CHOR - CUSTOS HORÁRIOS DE MÁQUINAS E EQUIPAMENTOS |  | CHP | 0.0064 | 318.96 | 2.04
Composição Auxiliar | 5903 | SINAPI | CAMINHÃO PIPA 10.000 L TRUCADO, PESO BRUTO TOTAL 23.000 KG, CARGA ÚTIL MÁXIMA 15.935 KG, DISTÂNCIA ENTRE EIXOS 4,8 M, POTÊNCIA 230 CV, INCLUSIVE TANQUE DE AÇO PARA TRANSPORTE DE ÁGUA - CHI DIURNO. AF_06/2014 | CHOR - CUSTOS HORÁRIOS DE MÁQUINAS E EQUIPAMENTOS |  | CHI | 0.0095 | 74.56 | 0.7
Composição Auxiliar | 5921 | SINAPI | GRADE DE DISCO REBOCÁVEL COM 20 DISCOS 24" X 6 MM COM PNEUS PARA TRANSPORTE - CHP DIURNO. AF_06/2014 | CHOR - CUSTOS HORÁRIOS DE MÁQUINAS E EQUIPAMENTOS |  | CHP | 0.0027 | 4.94 | 0.01
Composição Auxiliar | 5923 | SINAPI | GRADE DE DISCO REBOCÁVEL COM 20 DISCOS 24" X 6 MM COM PNEUS PARA TRANSPORTE - CHI DIURNO. AF_06/2014 | CHOR - CUSTOS HORÁRIOS DE MÁQUINAS E EQUIPAMENTOS |  | CHI | 0.0133 | 3.2 | 0.04
Composição Auxiliar | 5932 | SINAPI | MOTONIVELADORA POTÊNCIA BÁSICA LÍQUIDA (PRIMEIRA MARCHA) 125 HP, PESO BRUTO 13032 KG, LARGURA DA LÂMINA DE 3,7 M - CHP DIURNO. AF_06/2014 | CHOR - CUSTOS HORÁRIOS DE MÁQUINAS E EQUIPAMENTOS |  | CHP | 0.0077 | 245.92 | 1.89
Composição Auxiliar | 5934 | SINAPI | MOTONIVELADORA POTÊNCIA BÁSICA LÍQUIDA (PRIMEIRA MARCHA) 125 HP, PESO BRUTO 13032 KG, LARGURA DA LÂMINA DE 3,7 M - CHI DIURNO. AF_06/2014 | CHOR - CUSTOS HORÁRIOS DE MÁQUINAS E EQUIPAMENTOS |  | CHI | 0.0083 | 89.65 | 0.74
Composição Auxiliar | 73436 | SINAPI | ROLO COMPACTADOR VIBRATÓRIO PÉ DE CARNEIRO PARA SOLOS, POTÊNCIA 80 HP, PESO OPERACIONAL SEM/COM LASTRO 7,4 / 8,8 T, LARGURA DE TRABALHO 1,68 M - CHP DIURNO. AF_02/2016 | CHOR - CUSTOS HORÁRIOS DE MÁQUINAS E EQUIPAMENTOS |  | CHP | 0.0074 | 160.03 | 1.18
Composição Auxiliar | 88316 | SINAPI | SERVENTE COM ENCARGOS COMPLEMENTARES | SEDI - SERVIÇOS DIVERSOS |  | H | 0.0558 | 20.32 | 1.13
Composição Auxiliar | 89035 | SINAPI | TRATOR DE PNEUS, POTÊNCIA 85 CV, TRAÇÃO 4X4, PESO COM LASTRO DE 4.675 KG - CHP DIURNO. AF_06/2014 | CHOR - CUSTOS HORÁRIOS DE MÁQUINAS E EQUIPAMENTOS |  | CHP | 0.0027 | 120.5 | 0.32
Composição Auxiliar | 89036 | SINAPI | TRATOR DE PNEUS, POTÊNCIA 85 CV, TRAÇÃO 4X4, PESO COM LASTRO DE 4.675 KG - CHI DIURNO. AF_06/2014 | CHOR - CUSTOS HORÁRIOS DE MÁQUINAS E EQUIPAMENTOS |  | CHI | 0.0133 | 38.48 | 0.51
Composição Auxiliar | 93244 | SINAPI | ROLO COMPACTADOR VIBRATÓRIO PÉ DE CARNEIRO PARA SOLOS, POTÊNCIA 80 HP, PESO OPERACIONAL SEM/COM LASTRO 7,4 / 8,8 T, LARGURA DE TRABALHO 1,68 M - CHI DIURNO. AF_02/2016 | CHOR - CUSTOS HORÁRIOS DE MÁQUINAS E EQUIPAMENTOS |  | CHI | 0.0086 | 62.27 | 0.53
Composição Auxiliar | 96463 | SINAPI | ROLO COMPACTADOR DE PNEUS, ESTATICO, PRESSAO VARIAVEL, POTENCIA 110 HP, PESO SEM/COM LASTRO 10,8/27 T, LARGURA DE ROLAGEM 2,30 M - CHP DIURNO. AF_06/2017 | CHOR - CUSTOS HORÁRIOS DE MÁQUINAS E EQUIPAMENTOS |  | CHP | 0.001 | 215.23 | 0.21
Composição Auxiliar | 96464 | SINAPI | ROLO COMPACTADOR DE PNEUS, ESTATICO, PRESSAO VARIAVEL, POTENCIA 110 HP, PESO SEM/COM LASTRO 10,8/27 T, LARGURA DE ROLAGEM 2,30 M - CHI DIURNO. AF_06/2017 | CHOR - CUSTOS HORÁRIOS DE MÁQUINAS E EQUIPAMENTOS |  | CHI | 0.015 | 86.64 | 1.29
|  |  |  | MO sem LS => | 2.41 | LS => | 0 | MO com LS => | 2.41
|  |  |  | Valor do BDI => | 2.19 |  | Valor com BDI => |  | 12.78
5.5 | Código | Banco | Descrição | Tipo |  | Und | Quant. | Valor Unit | Total
Composição | 4011352 | SICRO3 | Imprimação com emulsão asfáltica |  |  | m² | 1 | 4.05 | 4.05
A | Código | Banco | Equipamentos | Quantidade | Utilização |  | Custo Operacional |  | Custo Horário
[5 empty] | Operativa | Improdutiva | Operativa | Improdutiva
Insumo | E9509 | SICRO3 | Caminhão tanque distribuidor de asfalto com capacidade de 6.000 l - 7 kW/136 kW | 1 | 1 | 0 | 271.9899 | 75.9838 | 271.9899
Insumo | E9558 | SICRO3 | Tanque de estocagem de asfalto com capacidade de 30.000 l | 2 | 1 | 0 | 55.1126 | 37.6459 | 110.2252
[5 empty] | Custo Horário de Equipamentos => |  |  |  | 382.2151
B | Código | Banco | Mão de Obra | Quantidade | Salário Hora |  |  |  | Custo Horário
Insumo | P9824 | SICRO3 | Servente | 2 |  |  |  | 23.265 | 46.53
[5 empty] | Custo Horário da Mão de Obra => |  |  |  | 46.53
[5 empty] | Adc.M.O. - Ferramentas (0,0%) => |  |  |  | 0
[5 empty] | Custo Horário de Execução => |  |  |  | 428.7451
[5 empty] | Fator de Influencia da Chuva - FIC => |  |  |  | 0.0059
[5 empty] | Custo do FIC => |  |  |  | 0.0024
[5 empty] | Produção de Equipe => |  |  |  | 1038.46
[5 empty] | Custo Unitário de Execução => |  |  |  | 0.4129
C | Banco | Código | Material | Quantidade | Unidade | Preço Unitário |  |  | Custo Horário
Insumo | SICRO3 | M2092 | Emulsão asfáltica para imprimação | 0.0013 | t | 2792.2761 |  |  | 3.63
[5 empty] | Custo Total do Material => |  |  |  | 3.63
|  |  |  | MO sem LS => | 0.044807 | LS => | 0 | MO com LS => | 0.044807
|  |  |  | Valor do BDI => | 0.83 |  | Valor com BDI => |  | 4.88
5.6 | Código | Banco | Descrição | Tipo |  | Und | Quant. | Valor Unit | Total
Composição | 72943 | SINAPI | PINTURA DE LIGACAO COM EMULSAO RR-2C | PAVI - PAVIMENTAÇÃO |  | m² | 1 | 2.51 | 2.51
Composição Auxiliar | 83362 | SINAPI | ESPARGIDOR DE ASFALTO PRESSURIZADO, TANQUE 6 M3 COM ISOLAÇÃO TÉRMICA, AQUECIDO COM 2 MAÇARICOS, COM BARRA ESPARGIDORA 3,60 M, MONTADO SOBRE CAMINHÃO TOCO, PBT 14.300 KG, POTÊNCIA 185 CV - CHP DIURNO. AF_05/2023 | CHOR - CUSTOS HORÁRIOS DE MÁQUINAS E EQUIPAMENTOS |  | CHP | 0.0018 | 276.62 | 0.49
Composição Auxiliar | 88316 | SINAPI | SERVENTE COM ENCARGOS COMPLEMENTARES | SEDI - SERVIÇOS DIVERSOS |  | H | 0.0109 | 20.32 | 0.22
Composição Auxiliar | 96013 | SINAPI | TRATOR DE PNEUS COM POTÊNCIA DE 122 CV, TRAÇÃO 4X4, COM VASSOURA MECÂNICA ACOPLADA - CHP DIURNO. AF_02/2017 | CHOR - CUSTOS HORÁRIOS DE MÁQUINAS E EQUIPAMENTOS |  | CHP | 0.0004 | 169.64 | 0.06
Composição Auxiliar | 96014 | SINAPI | TRATOR DE PNEUS COM POTÊNCIA DE 122 CV, TRAÇÃO 4X4, COM VASSOURA MECÂNICA ACOPLADA - CHI DIURNO. AF_02/2017 | CHOR - CUSTOS HORÁRIOS DE MÁQUINAS E EQUIPAMENTOS |  | CHI | 0.0015 | 49.08 | 0.07
Insumo | 00041903 | SINAPI | EMULSAO ASFALTICA CATIONICA RR-2C PARA USO EM PAVIMENTACAO ASFALTICA (COLETADO CAIXA NA ANP ACRESCIDO DE ICMS) | Material |  | KG | 0.5 | 3.34 | 1.67
|  |  |  | MO sem LS => | 0.22 | LS => | 0 | MO com LS => | 0.22
|  |  |  | Valor do BDI => | 0.51 |  | Valor com BDI => |  | 3.02
5.7 | Código | Banco | Descrição | Tipo |  | Und | Quant. | Valor Unit | Total
Composição | 95993 | SINAPI | CONSTRUÇÃO DE PAVIMENTO COM APLICAÇÃO DE CONCRETO BETUMINOSO USINADO A QUENTE (CBUQ), CAMADA DE ROLAMENTO, COM ESPESSURA DE 4,0 CM - EXCLUSIVE TRANSPORTE. AF_03/2017 | PAVI - PAVIMENTAÇÃO |  | m³ | 1 | 1435.95 | 1435.95
Composição Auxiliar | 5835 | SINAPI | VIBROACABADORA DE ASFALTO SOBRE ESTEIRAS, LARGURA DE PAVIMENTAÇÃO 1,90 M A 5,30 M, POTÊNCIA 105 HP CAPACIDADE 450 T/H - CHP DIURNO. AF_11/2014 | CHOR - CUSTOS HORÁRIOS DE MÁQUINAS E EQUIPAMENTOS |  | CHP | 0.058 | 344.76 | 19.99
Composição Auxiliar | 5837 | SINAPI | VIBROACABADORA DE ASFALTO SOBRE ESTEIRAS, LARGURA DE PAVIMENTAÇÃO 1,90 M A 5,30 M, POTÊNCIA 105 HP CAPACIDADE 450 T/H - CHI DIURNO. AF_11/2014 | CHOR - CUSTOS HORÁRIOS DE MÁQUINAS E EQUIPAMENTOS |  | CHI | 0.1186 | 128.34 | 15.22
Composição Auxiliar | 88314 | SINAPI | RASTELEIRO COM ENCARGOS COMPLEMENTARES | SEDI - SERVIÇOS DIVERSOS |  | H | 1.4126 | 22.17 | 31.31
Composição Auxiliar | 91386 | SINAPI | CAMINHÃO BASCULANTE 10 M3, TRUCADO CABINE SIMPLES, PESO BRUTO TOTAL 23.000 KG, CARGA ÚTIL MÁXIMA 15.935 KG, DISTÂNCIA ENTRE EIXOS 4,80 M, POTÊNCIA 230 CV INCLUSIVE CAÇAMBA METÁLICA - CHP DIURNO. AF_06/2014 | CHOR - CUSTOS HORÁRIOS DE MÁQUINAS E EQUIPAMENTOS |  | CHP | 0.058 | 269.34 | 15.62
Composição Auxiliar | 95631 | SINAPI | ROLO COMPACTADOR VIBRATORIO TANDEM, ACO LISO, POTENCIA 125 HP, PESO SEM/COM LASTRO 10,20/11,65 T, LARGURA DE TRABALHO 1,73 M - CHP DIURNO. AF_11/2016 | CHOR - CUSTOS HORÁRIOS DE MÁQUINAS E EQUIPAMENTOS |  | CHP | 0.0951 | 227.95 | 21.67
Composição Auxiliar | 95632 | SINAPI | ROLO COMPACTADOR VIBRATORIO TANDEM, ACO LISO, POTENCIA 125 HP, PESO SEM/COM LASTRO 10,20/11,65 T, LARGURA DE TRABALHO 1,73 M - CHI DIURNO. AF_11/2016 | CHOR - CUSTOS HORÁRIOS DE MÁQUINAS E EQUIPAMENTOS |  | CHI | 0.0815 | 80.21 | 6.53
Composição Auxiliar | 96155 | SINAPI | TRATOR DE PNEUS COM POTÊNCIA DE 85 CV, TRAÇÃO 4X4, COM VASSOURA MECÂNICA ACOPLADA - CHI DIURNO. AF_02/2017 | CHOR - CUSTOS HORÁRIOS DE MÁQUINAS E EQUIPAMENTOS |  | CHI | 0.1339 | 42.95 | 5.75
Composição Auxiliar | 96157 | SINAPI | TRATOR DE PNEUS COM POTÊNCIA DE 85 CV, TRAÇÃO 4X4, COM VASSOURA MECÂNICA ACOPLADA - CHP DIURNO. AF_03/2017 | CHOR - CUSTOS HORÁRIOS DE MÁQUINAS E EQUIPAMENTOS |  | CHP | 0.0427 | 128.83 | 5.5
Composição Auxiliar | 96463 | SINAPI | ROLO COMPACTADOR DE PNEUS, ESTATICO, PRESSAO VARIAVEL, POTENCIA 110 HP, PESO SEM/COM LASTRO 10,8/27 T, LARGURA DE ROLAGEM 2,30 M - CHP DIURNO. AF_06/2017 | CHOR - CUSTOS HORÁRIOS DE MÁQUINAS E EQUIPAMENTOS |  | CHP | 0.0495 | 215.23 | 10.65
Composição Auxiliar | 96464 | SINAPI | ROLO COMPACTADOR DE PNEUS, ESTATICO, PRESSAO VARIAVEL, POTENCIA 110 HP, PESO SEM/COM LASTRO 10,8/27 T, LARGURA DE ROLAGEM 2,30 M - CHI DIURNO. AF_06/2017 | CHOR - CUSTOS HORÁRIOS DE MÁQUINAS E EQUIPAMENTOS |  | CHI | 0.3037 | 86.64 | 26.31
Insumo | 00001518 | SINAPI | CONCRETO BETUMINOSO USINADO A QUENTE (CBUQ) PARA PAVIMENTACAO ASFALTICA, PADRAO DNIT, FAIXA C, COM CAP 50/70 - AQUISICAO POSTO USINA | Material |  | T | 2.5548 | 500 | 1277.4
|  |  |  | MO sem LS => | 42.11 | LS => | 0 | MO com LS => | 42.11
|  |  |  | Valor do BDI => | 297.24 |  | Valor com BDI => |  | 1733.19
5.8 | Código | Banco | Descrição | Tipo |  | Und | Quant. | Valor Unit | Total
Composição | 93595 | SINAPI | TRANSPORTE COM CAMINHÃO BASCULANTE DE 10 M³, EM VIA URBANA EM REVESTIMENTO PRIMÁRIO (UNIDADE: TXKM). AF_07/2020 | TRAN - TRANSPORTES, CARGAS E DESCARGAS |  | TXKM | 1 | 1.83 | 1.83
Composição Auxiliar | 91386 | SINAPI | CAMINHÃO BASCULANTE 10 M3, TRUCADO CABINE SIMPLES, PESO BRUTO TOTAL 23.000 KG, CARGA ÚTIL MÁXIMA 15.935 KG, DISTÂNCIA ENTRE EIXOS 4,80 M, POTÊNCIA 230 CV INCLUSIVE CAÇAMBA METÁLICA - CHP DIURNO. AF_06/2014 | CHOR - CUSTOS HORÁRIOS DE MÁQUINAS E EQUIPAMENTOS |  | CHP | 0.0061 | 269.34 | 1.64
Composição Auxiliar | 91387 | SINAPI | CAMINHÃO BASCULANTE 10 M3, TRUCADO CABINE SIMPLES, PESO BRUTO TOTAL 23.000 KG, CARGA ÚTIL MÁXIMA 15.935 KG, DISTÂNCIA ENTRE EIXOS 4,80 M, POTÊNCIA 230 CV INCLUSIVE CAÇAMBA METÁLICA - CHI DIURNO. AF_06/2014 | CHOR - CUSTOS HORÁRIOS DE MÁQUINAS E EQUIPAMENTOS |  | CHI | 0.0026 | 75.2 | 0.19
|  |  |  | MO sem LS => | 0.22 | LS => | 0 | MO com LS => | 0.22
|  |  |  | Valor do BDI => | 0.37 |  | Valor com BDI => |  | 2.2
5.9 | Código | Banco | Descrição | Tipo |  | Und | Quant. | Valor Unit | Total
Composição | 95878 | SINAPI | TRANSPORTE COM CAMINHÃO BASCULANTE DE 10 M³, EM VIA URBANA PAVIMENTADA, DMT ATÉ 30 KM (UNIDADE: TXKM). AF_07/2020 | TRAN - TRANSPORTES, CARGAS E DESCARGAS |  | TXKM | 1 | 1.68 | 1.68
Composição Auxiliar | 91386 | SINAPI | CAMINHÃO BASCULANTE 10 M3, TRUCADO CABINE SIMPLES, PESO BRUTO TOTAL 23.000 KG, CARGA ÚTIL MÁXIMA 15.935 KG, DISTÂNCIA ENTRE EIXOS 4,80 M, POTÊNCIA 230 CV INCLUSIVE CAÇAMBA METÁLICA - CHP DIURNO. AF_06/2014 | CHOR - CUSTOS HORÁRIOS DE MÁQUINAS E EQUIPAMENTOS |  | CHP | 0.0056 | 269.34 | 1.5
Composição Auxiliar | 91387 | SINAPI | CAMINHÃO BASCULANTE 10 M3, TRUCADO CABINE SIMPLES, PESO BRUTO TOTAL 23.000 KG, CARGA ÚTIL MÁXIMA 15.935 KG, DISTÂNCIA ENTRE EIXOS 4,80 M, POTÊNCIA 230 CV INCLUSIVE CAÇAMBA METÁLICA - CHI DIURNO. AF_06/2014 | CHOR - CUSTOS HORÁRIOS DE MÁQUINAS E EQUIPAMENTOS |  | CHI | 0.0024 | 75.2 | 0.18
|  |  |  | MO sem LS => | 0.2 | LS => | 0 | MO com LS => | 0.2
|  |  |  | Valor do BDI => | 0.34 |  | Valor com BDI => |  | 2.02
5.10 | Código | Banco | Descrição | Tipo |  | Und | Quant. | Valor Unit | Total
Composição | 95303 | SINAPI | TRANSPORTE COM CAMINHÃO BASCULANTE 10 M3 DE MASSA ASFALTICA PARA PAVIMENTAÇÃO URBANA | MOVT - MOVIMENTO DE TERRA |  | M3XKM | 1 | 1.59 | 1.59
Composição Auxiliar | 91386 | SINAPI | CAMINHÃO BASCULANTE 10 M3, TRUCADO CABINE SIMPLES, PESO BRUTO TOTAL 23.000 KG, CARGA ÚTIL MÁXIMA 15.935 KG, DISTÂNCIA ENTRE EIXOS 4,80 M, POTÊNCIA 230 CV INCLUSIVE CAÇAMBA METÁLICA - CHP DIURNO. AF_06/2014 | CHOR - CUSTOS HORÁRIOS DE MÁQUINAS E EQUIPAMENTOS |  | CHP | 0.0059172 | 269.34 | 1.59
|  |  |  | MO sem LS => | 0.15 | LS => | 0 | MO com LS => | 0.15
|  |  |  | Valor do BDI => | 0.32 |  | Valor com BDI => |  | 1.91
6.1 | Código | Banco | Descrição | Tipo |  | Und | Quant. | Valor Unit | Total
Composição | 72947 | SINAPI | SINALIZACAO HORIZONTAL COM TINTA RETRORREFLETIVA A BASE DE RESINA ACRILICA COM MICROESFERAS DE VIDRO | PAVI - PAVIMENTAÇÃO |  | m² | 1 | 16.38 | 16.38
Composição Auxiliar | 5824 | SINAPI | CAMINHÃO TOCO, PBT 16.000 KG, CARGA ÚTIL MÁX. 10.685 KG, DIST. ENTRE EIXOS 4,8 M, POTÊNCIA 189 CV, INCLUSIVE CARROCERIA FIXA ABERTA DE MADEIRA P/ TRANSPORTE GERAL DE CARGA SECA, DIMEN. APROX. 2,5 X 7,00 X 0,50 M - CHP DIURNO. AF_06/2014 | CHOR - CUSTOS HORÁRIOS DE MÁQUINAS E EQUIPAMENTOS |  | CHP | 0.003333 | 217.64 | 0.72
Composição Auxiliar | 95133 | SINAPI | MÁQUINA DEMARCADORA DE FAIXA DE TRÁFEGO À FRIO, AUTOPROPELIDA, POTÊNCIA 38 HP - CHP DIURNO. AF_07/2016 | CHOR - CUSTOS HORÁRIOS DE MÁQUINAS E EQUIPAMENTOS |  | CHP | 0.003333 | 175.36 | 0.58
Composição Auxiliar | 88316 | SINAPI | SERVENTE COM ENCARGOS COMPLEMENTARES | SEDI - SERVIÇOS DIVERSOS |  | H | 0.03333 | 20.32 | 0.67
Insumo | 00005318 | SINAPI | SOLVENTE DILUENTE A BASE DE AGUARRAS | Material |  | L | 0.13 | 20.26 | 2.63
Insumo | 00007343 | SINAPI | TINTA A BASE DE RESINA ACRILICA, PARA SINALIZACAO HORIZONTAL VIARIA (NBR 11862) | Material |  | L | 0.6 | 9.54 | 5.72
Insumo | 00007348 | SINAPI | TINTA ACRILICA PREMIUM PARA PISO | Material |  | L | 0.03 | 19.15 | 0.57
Insumo | 00044478 | SINAPI | MICROESFERAS DE VIDRO PARA SINALIZACAO HORIZONTAL VIARIA, TIPO I-B (PREMIX) - NBR 16184 | Material |  | KG | 0.4 | 13.74 | 5.49
|  |  |  | MO sem LS => | 0.63 | LS => | 0 | MO com LS => | 0.63
|  |  |  | Valor do BDI => | 3.39 |  | Valor com BDI => |  | 19.77
6.2 | Código | Banco | Descrição | Tipo |  | Und | Quant. | Valor Unit | Total
Composição | 5213405 | SICRO3 | Pintura de setas e zebrados com tinta acrílica - espessura de 0,6 mm |  |  | m² | 1 | 49.85 | 49.85
A | Código | Banco | Equipamentos | Quantidade | Utilização |  | Custo Operacional |  | Custo Horário
[5 empty] | Operativa | Improdutiva | Operativa | Improdutiva
Insumo | E9644 | SICRO3 | Caminhão demarcador de faixas com sistema de pintura a frio - 28 kW/115 kW | 1 | 1 | 0 | 385.161 | 159.1724 | 385.161
[5 empty] | Custo Horário de Equipamentos => |  |  |  | 385.161
B | Código | Banco | Mão de Obra | Quantidade | Salário Hora |  |  |  | Custo Horário
Insumo | P9853 | SICRO3 | Pré-marcador | 1 |  |  |  | 23.121 | 23.121
Insumo | P9824 | SICRO3 | Servente | 4 |  |  |  | 23.265 | 93.06
[5 empty] | Custo Horário da Mão de Obra => |  |  |  | 116.181
[5 empty] | Adc.M.O. - Ferramentas (0,0%) => |  |  |  | 0
[5 empty] | Custo Horário de Execução => |  |  |  | 501.342
[5 empty] | Fator de Influencia da Chuva - FIC => |  |  |  | 0
[5 empty] | Custo do FIC => |  |  |  | 0
[5 empty] | Produção de Equipe => |  |  |  | 30.18
[5 empty] | Custo Unitário de Execução => |  |  |  | 16.6117
C | Banco | Código | Material | Quantidade | Unidade | Preço Unitário |  |  | Custo Horário
Insumo | SICRO3 | M2037 | Microesferas de vidro refletiva tipo I-B | 0.12 | kg | 10.0592 |  |  | 1.2071
Insumo | SICRO3 | M2038 | Microesferas de vidro refletiva tipo II-A | 0.35 | kg | 10.6318 |  |  | 3.7211
Insumo | SICRO3 | M2034 | Solvente para tinta à base de resina acrílica | 0.03 | l | 15.9802 |  |  | 0.4794
Insumo | SICRO3 | M2044 | Tinta para pré-marcação | 0.00097 | l | 22.024 |  |  | 0.0214
Insumo | SICRO3 | M2027 | Tinta refletiva acrílica | 0.6 | l | 46.2763 |  |  | 27.7658
[5 empty] | Custo Total do Material => |  |  |  | 33.1948
E | Banco | Insumo | Tempos Fixos | Código | Quantidade | Unidade | Preço Unitário |  | Custo Horário
Tempo Fixo | SICRO3 | M2037 | Carga, manobra e descarga de materiais diversos em caminhão carroceria de 15 t - carga e descarga manuais | 5914655 | 0.00012 | t | 35.17 |  | 0.0042
Tempo Fixo | SICRO3 | M2038 | Carga, manobra e descarga de materiais diversos em caminhão carroceria de 15 t - carga e descarga manuais | 5914655 | 0.00035 | t | 35.17 |  | 0.0123
Tempo Fixo | SICRO3 | M2034 | Carga, manobra e descarga de materiais diversos em caminhão carroceria de 15 t - carga e descarga manuais | 5914655 | 3e-05 | t | 35.17 |  | 0.0011
Tempo Fixo | SICRO3 | M2027 | Carga, manobra e descarga de materiais diversos em caminhão carroceria de 15 t - carga e descarga manuais | 5914655 | 0.00083 | t | 35.17 |  | 0.0292
[5 empty] | Custo Total dos Tempos Fixos => |  |  |  | 0.0468
F | Banco | Insumo | Momento de Transporte | Quantidade | Unidade | Distância Média de Transporte (DMT) |  |  | Custo Horário
[6 empty] | LN | RP | P
Momento de Transporte | SICRO3 | M2037 | Microesferas de vidro refletiva tipo I-B - Caminhão carroceria com capacidade de 15 t - 188 kW | 0.00012 | tkm | 5914449 0,000 R$ 1,15 | 5914464 0,000 R$ 0,92 | 5914479 0,000 R$ 0,74 | 0
Momento de Transporte | SICRO3 | M2038 | Microesferas de vidro refletiva tipo II-A - Caminhão carroceria com capacidade de 15 t - 188 kW | 0.00035 | tkm | 5914449 0,000 R$ 1,15 | 5914464 0,000 R$ 0,92 | 5914479 0,000 R$ 0,74 | 0
Momento de Transporte | SICRO3 | M2034 | Solvente para tinta à base de resina acrílica - Caminhão carroceria com capacidade de 15 t - 188 kW | 3e-05 | tkm | 5914449 0,000 R$ 1,15 | 5914464 0,000 R$ 0,92 | 5914479 0,000 R$ 0,74 | 0
Momento de Transporte | SICRO3 | M2027 | Tinta refletiva acrílica - Caminhão carroceria com capacidade de 15 t - 188 kW | 0.00083 | tkm | 5914449 0,000 R$ 1,15 | 5914464 0,000 R$ 0,92 | 5914479 0,000 R$ 0,74 | 0
[5 empty] | Custo total dos Momentos de Transportes => |  |  |  | 0
|  |  |  | MO sem LS => | 3.8653 | LS => | 0 | MO com LS => | 3.8653
|  |  |  | Valor do BDI => | 10.31 |  | Valor com BDI => |  | 60.16
6.3 | Código | Banco | Descrição | Tipo |  | Und | Quant. | Valor Unit | Total
Composição | 5213417 | SICRO3 | Confecção de placa em aço nº 16 galvanizado, com película retrorrefletiva tipo I + III |  |  | m² | 1 | 449.58 | 449.58
A | Código | Banco | Equipamentos | Quantidade | Utilização |  | Custo Operacional |  | Custo Horário
[5 empty] | Operativa | Improdutiva | Operativa | Improdutiva
Insumo | E9568 | SICRO3 | Furadeira de impacto de 12,5 mm - 0,8 kW | 0.1506 | 1 | 0 | 0.2053 | 0.1362 | 0.0309
Insumo | E9753 | SICRO3 | Grupo gerador - 23 kVA | 0.48193 | 1 | 0 | 27.7917 | 5.5588 | 13.3937
Insumo | E9623 | SICRO3 | Máquina de bancada guilhotina - 4 kW | 0.2008 | 1 | 0 | 14.8678 | 9.4508 | 2.9855
Insumo | E9622 | SICRO3 | Máquina de bancada universal para corte de chapa - 1,5 kW | 0.48193 | 1 | 0 | 13.6878 | 8.7007 | 6.5966
Insumo | E9507 | SICRO3 | Computador, plotter de recorte e software | 0.48193 | 1 | 0 | 24.147 | 15.2224 | 11.6372
[5 empty] | Custo Horário de Equipamentos => |  |  |  | 34.6439
B | Código | Banco | Mão de Obra | Quantidade | Salário Hora |  |  |  | Custo Horário
Insumo | P9801 | SICRO3 | Ajudante | 2 |  |  |  | 23.3528 | 46.7056
Insumo | P9830 | SICRO3 | Montador | 1 |  |  |  | 29.0973 | 29.0973
Insumo | P9823 | SICRO3 | Serralheiro | 1 |  |  |  | 31.1524 | 31.1524
Insumo | P9824 | SICRO3 | Servente | 2 |  |  |  | 23.265 | 46.53
[5 empty] | Custo Horário da Mão de Obra => |  |  |  | 153.4853
[5 empty] | Adc.M.O. - Ferramentas (0,0%) => |  |  |  | 0
[5 empty] | Custo Horário de Execução => |  |  |  | 188.1292
[5 empty] | Fator de Influencia da Chuva - FIC => |  |  |  | 0
[5 empty] | Custo do FIC => |  |  |  | 0
[5 empty] | Produção de Equipe => |  |  |  | 4
[5 empty] | Custo Unitário de Execução => |  |  |  | 47.0323
C | Banco | Código | Material | Quantidade | Unidade | Preço Unitário |  |  | Custo Horário
Insumo | SICRO3 | M1367 | Chapa de aço galvanizado | 11.775 | kg | 11.1032 |  |  | 130.7402
Insumo | SICRO3 | M3235 | Película retrorrefletiva tipo I | 1 | m² | 149.9256 |  |  | 149.9256
Insumo | SICRO3 | M3237 | Película retrorrefletiva Tipo III | 0.4 | m² | 262.9602 |  |  | 105.1841
[5 empty] | Custo Total do Material => |  |  |  | 385.8499
D | Banco | Código | Atividades Auxiliares | Quantidade | Unidade | Preço Unitário |  |  | Custo Horário
Atividade Auxiliar | SICRO3 | 5212552 | Pintura eletrostática a pó com tinta poliester em chapa de aço | 1 | m² | 16.27 |  |  | 16.27
[5 empty] | Custo Total das Atividades => |  |  |  | 16.27
E | Banco | Insumo | Tempos Fixos | Código | Quantidade | Unidade | Preço Unitário |  | Custo Horário
Tempo Fixo | SICRO3 | M1367 | Carga, manobra e descarga de materiais diversos em caminhão carroceria de 15 t - carga e descarga com caminhãoguindauto de 20 t.m | 5914333 | 0.01178 | t | 34.43 |  | 0.4056
Tempo Fixo | SICRO3 | M3235 | Carga, manobra e descarga de materiais diversos em caminhão carroceria de 15 t - carga e descarga manuais | 5914655 | 0.00044 | t | 35.17 |  | 0.0155
Tempo Fixo | SICRO3 | M3237 | Carga, manobra e descarga de materiais diversos em caminhão carroceria de 15 t - carga e descarga manuais | 5914655 | 0.00019 | t | 35.17 |  | 0.0067
[5 empty] | Custo Total dos Tempos Fixos => |  |  |  | 0.4278
F | Banco | Insumo | Momento de Transporte | Quantidade | Unidade | Distância Média de Transporte (DMT) |  |  | Custo Horário
[6 empty] | LN | RP | P
Momento de Transporte | SICRO3 | M1367 | Chapa de aço galvanizado - Caminhão carroceria com capacidade de 15 t - 188 kW | 0.01178 | tkm | 5914449 0,000 R$ 1,15 | 5914464 0,000 R$ 0,92 | 5914479 0,000 R$ 0,74 | 0
Momento de Transporte | SICRO3 | M3235 | Película retrorrefletiva tipo I - Caminhão carroceria com capacidade de 15 t - 188 kW | 0.00044 | tkm | 5914449 0,000 R$ 1,15 | 5914464 0,000 R$ 0,92 | 5914479 0,000 R$ 0,74 | 0
Momento de Transporte | SICRO3 | M3237 | Película retrorrefletiva Tipo III - Caminhão carroceria com capacidade de 15 t - 188 kW | 0.00019 | tkm | 5914449 0,000 R$ 1,15 | 5914464 0,000 R$ 0,92 | 5914479 0,000 R$ 0,74 | 0
[5 empty] | Custo total dos Momentos de Transportes => |  |  |  | 0
|  |  |  | MO sem LS => | 42.8918 | LS => | 0 | MO com LS => | 42.8918
|  |  |  | Valor do BDI => | 93.06 |  | Valor com BDI => |  | 542.64
6.4 | Código | Banco | Descrição | Tipo |  | Und | Quant. | Valor Unit | Total
Composição | 5213855 | SICRO3 | Suporte metálico galvanizado para placa de regulamentação - R1 - lado de 0,248 m - fornecimento e implantação |  |  | un | 1 | 394.12 | 394.12
A | Código | Banco | Equipamentos | Quantidade | Utilização |  | Custo Operacional |  | Custo Horário
[5 empty] | Operativa | Improdutiva | Operativa | Improdutiva
Insumo | E9687 | SICRO3 | Caminhão carroceria com capacidade de 5 t - 115 kW | 1 | 0.3 | 0.7 | 154.862 | 60.5564 | 88.8481
[5 empty] | Custo Horário de Equipamentos => |  |  |  | 88.8481
B | Código | Banco | Mão de Obra | Quantidade | Salário Hora |  |  |  | Custo Horário
Insumo | P9830 | SICRO3 | Montador | 1 |  |  |  | 29.0973 | 29.0973
Insumo | P9824 | SICRO3 | Servente | 1 |  |  |  | 23.265 | 23.265
[5 empty] | Custo Horário da Mão de Obra => |  |  |  | 52.3623
[5 empty] | Adc.M.O. - Ferramentas (0,0%) => |  |  |  | 0
[5 empty] | Custo Horário de Execução => |  |  |  | 141.2104
[5 empty] | Fator de Influencia da Chuva - FIC => |  |  |  | 0
[5 empty] | Custo do FIC => |  |  |  | 0
[5 empty] | Produção de Equipe => |  |  |  | 4.7
[5 empty] | Custo Unitário de Execução => |  |  |  | 30.0448
C | Banco | Código | Material | Quantidade | Unidade | Preço Unitário |  |  | Custo Horário
Insumo | SICRO3 | M0789 | Conjunto para fixação de placas em aço galvanizado composto por barra chata, abraçadeira, parafusos, | 0.697 | kg | 31.1175 |  |  | 21.6889
Insumo | SICRO3 | M0787 | Suporte em aço-carbono galvanizado tipo perfil C para placa de sinalização | 11.304 | kg | 27.9302 |  |  | 315.723
[5 empty] | Custo Total do Material => |  |  |  | 337.4119
D | Banco | Código | Atividades Auxiliares | Quantidade | Unidade | Preço Unitário |  |  | Custo Horário
Atividade Auxiliar | SICRO3 | 1107892 | Concreto fck = 20 MPa - confecção em betoneira e lançamento manual - areia e brita comerciais | 0.05027 | m³ | 473.92 |  |  | 23.824
Atividade Auxiliar | SICRO3 | 4805750 | Escavação manual em material de 1ª categoria na profundidade de até 1 m | 0.05027 | m³ | 48.17 |  |  | 2.4215
[5 empty] | Custo Total das Atividades => |  |  |  | 26.2455
E | Banco | Insumo | Tempos Fixos | Código | Quantidade | Unidade | Preço Unitário |  | Custo Horário
Tempo Fixo | SICRO3 | M0789 | Carga, manobra e descarga de materiais diversos em caminhão carroceria de 15 t - carga e descarga manuais | 5914655 | 0.0007 | t | 35.17 |  | 0.0246
Tempo Fixo | SICRO3 | M0787 | Carga, manobra e descarga de materiais diversos em caminhão carroceria de 15 t - carga e descarga manuais | 5914655 | 0.0113 | t | 35.17 |  | 0.3974
[5 empty] | Custo Total dos Tempos Fixos => |  |  |  | 0.422
F | Banco | Insumo | Momento de Transporte | Quantidade | Unidade | Distância Média de Transporte (DMT) |  |  | Custo Horário
[6 empty] | LN | RP | P
Momento de Transporte | SICRO3 | M0789 | Conjunto para fixação de placas em aço galvanizado composto por barra chata, abraçadeira, parafusos, - Caminhão carroceria com capacidade de 15 t - 188 kW | 0.0007 | tkm | 5914449 0,000 R$ 1,15 | 5914464 0,000 R$ 0,92 | 5914479 0,000 R$ 0,74 | 0
Momento de Transporte | SICRO3 | M0787 | Suporte em aço-carbono galvanizado tipo perfil C para placa de sinalização - Caminhão carroceria com capacidade de 15 t - 188 kW | 0.0113 | tkm | 5914449 0,000 R$ 1,15 | 5914464 0,000 R$ 0,92 | 5914479 0,000 R$ 0,74 | 0
[5 empty] | Custo total dos Momentos de Transportes => |  |  |  | 0
|  |  |  | MO sem LS => | 16.8663 | LS => | 0 | MO com LS => | 16.8663
|  |  |  | Valor do BDI => | 81.58 |  | Valor com BDI => |  | 475.7
7.1 | Código | Banco | Descrição | Tipo |  | Und | Quant. | Valor Unit | Total
Composição | 94267 | SINAPI | GUIA (MEIO-FIO) E SARJETA CONJUGADOS DE CONCRETO, MOLDADA IN LOCO EM TRECHO RETO COM EXTRUSORA, 45 CM BASE (15 CM BASE DA GUIA + 30 CM BASE DA SARJETA) X 22 CM ALTURA. AF_01/2024 | DROP - DRENAGEM/OBRAS DE CONTENÇÃO / POÇOS DE VISITA E CAIXAS |  | M | 1 | 67.48 | 67.48
Composição Auxiliar | 88243 | SINAPI | AJUDANTE ESPECIALIZADO COM ENCARGOS COMPLEMENTARES | SEDI - SERVIÇOS DIVERSOS |  | H | 0.1093 | 21.21 | 2.31
Composição Auxiliar | 88309 | SINAPI | PEDREIRO COM ENCARGOS COMPLEMENTARES | SEDI - SERVIÇOS DIVERSOS |  | H | 0.2265 | 25.62 | 5.8
Composição Auxiliar | 88316 | SINAPI | SERVENTE COM ENCARGOS COMPLEMENTARES | SEDI - SERVIÇOS DIVERSOS |  | H | 0.453 | 20.32 | 9.2
Composição Auxiliar | 88631 | SINAPI | ARGAMASSA TRAÇO 1:4 (EM VOLUME DE CIMENTO E AREIA MÉDIA ÚMIDA), PREPARO MANUAL. AF_08/2019 | SEDI - SERVIÇOS DIVERSOS |  | m³ | 0.0033 | 654.62 | 2.16
Composição Auxiliar | 92960 | SINAPI | MÁQUINA EXTRUSORA DE CONCRETO PARA GUIAS E SARJETAS, MOTOR A DIESEL, POTÊNCIA 14 CV - CHP DIURNO. AF_12/2015 | CHOR - CUSTOS HORÁRIOS DE MÁQUINAS E EQUIPAMENTOS |  | CHP | 0.0182 | 19.29 | 0.35
Composição Auxiliar | 92961 | SINAPI | MÁQUINA EXTRUSORA DE CONCRETO PARA GUIAS E SARJETAS, MOTOR A DIESEL, POTÊNCIA 14 CV - CHI DIURNO. AF_12/2015 | CHOR - CUSTOS HORÁRIOS DE MÁQUINAS E EQUIPAMENTOS |  | CHI | 0.0911 | 5.29 | 0.48
Insumo | 00000370 | SINAPI | AREIA MEDIA - POSTO JAZIDA/FORNECEDOR (RETIRADO NA JAZIDA, SEM TRANSPORTE) | Material |  | m³ | 0.0149 | 145 | 2.16
Insumo | 00034492 | SINAPI | CONCRETO USINADO BOMBEAVEL, CLASSE DE RESISTENCIA C20, COM BRITA 0 E 1, SLUMP = 100 +/- 20 MM, EXCLUI SERVICO DE BOMBEAMENTO (NBR 8953) | Material |  | m³ | 0.0673 | 669 | 45.02
|  |  |  | MO sem LS => | 13.57 | LS => | 0 | MO com LS => | 13.57
|  |  |  | Valor do BDI => | 13.96 |  | Valor com BDI => |  | 81.44
7.2 | Código | Banco | Descrição | Tipo |  | Und | Quant. | Valor Unit | Total
Composição | 94268 | SINAPI | GUIA (MEIO-FIO) E SARJETA CONJUGADOS DE CONCRETO, MOLDADA IN LOCO EM TRECHO CURVO COM EXTRUSORA, 45 CM BASE (15 CM BASE DA GUIA + 30 CM BASE DA SARJETA) X 22 CM ALTURA. AF_01/2024 | DROP - DRENAGEM/OBRAS DE CONTENÇÃO / POÇOS DE VISITA E CAIXAS |  | M | 1 | 72.87 | 72.87
Composição Auxiliar | 88243 | SINAPI | AJUDANTE ESPECIALIZADO COM ENCARGOS COMPLEMENTARES | SEDI - SERVIÇOS DIVERSOS |  | H | 0.166 | 21.21 | 3.52
Composição Auxiliar | 88309 | SINAPI | PEDREIRO COM ENCARGOS COMPLEMENTARES | SEDI - SERVIÇOS DIVERSOS |  | H | 0.2832 | 25.62 | 7.25
Composição Auxiliar | 88316 | SINAPI | SERVENTE COM ENCARGOS COMPLEMENTARES | SEDI - SERVIÇOS DIVERSOS |  | H | 0.5664 | 20.32 | 11.5
Composição Auxiliar | 88631 | SINAPI | ARGAMASSA TRAÇO 1:4 (EM VOLUME DE CIMENTO E AREIA MÉDIA ÚMIDA), PREPARO MANUAL. AF_08/2019 | SEDI - SERVIÇOS DIVERSOS |  | m³ | 0.0033 | 654.62 | 2.16
Composição Auxiliar | 92960 | SINAPI | MÁQUINA EXTRUSORA DE CONCRETO PARA GUIAS E SARJETAS, MOTOR A DIESEL, POTÊNCIA 14 CV - CHP DIURNO. AF_12/2015 | CHOR - CUSTOS HORÁRIOS DE MÁQUINAS E EQUIPAMENTOS |  | CHP | 0.0277 | 19.29 | 0.53
Composição Auxiliar | 92961 | SINAPI | MÁQUINA EXTRUSORA DE CONCRETO PARA GUIAS E SARJETAS, MOTOR A DIESEL, POTÊNCIA 14 CV - CHI DIURNO. AF_12/2015 | CHOR - CUSTOS HORÁRIOS DE MÁQUINAS E EQUIPAMENTOS |  | CHI | 0.1383 | 5.29 | 0.73
Insumo | 00000370 | SINAPI | AREIA MEDIA - POSTO JAZIDA/FORNECEDOR (RETIRADO NA JAZIDA, SEM TRANSPORTE) | Material |  | m³ | 0.0149 | 145 | 2.16
Insumo | 00034492 | SINAPI | CONCRETO USINADO BOMBEAVEL, CLASSE DE RESISTENCIA C20, COM BRITA 0 E 1, SLUMP = 100 +/- 20 MM, EXCLUI SERVICO DE BOMBEAMENTO (NBR 8953) | Material |  | m³ | 0.0673 | 669 | 45.02
|  |  |  | MO sem LS => | 17.34 | LS => | 0 | MO com LS => | 17.34
|  |  |  | Valor do BDI => | 15.08 |  | Valor com BDI => |  | 87.95
8.1 | Código | Banco | Descrição | Tipo |  | Und | Quant. | Valor Unit | Total
Composição | 5213417 | SICRO3 | Confecção de placa em aço nº 16 galvanizado, com película retrorrefletiva tipo I + III |  |  | m² | 1 | 449.58 | 449.58
A | Código | Banco | Equipamentos | Quantidade | Utilização |  | Custo Operacional |  | Custo Horário
[5 empty] | Operativa | Improdutiva | Operativa | Improdutiva
Insumo | E9568 | SICRO3 | Furadeira de impacto de 12,5 mm - 0,8 kW | 0.1506 | 1 | 0 | 0.2053 | 0.1362 | 0.0309
Insumo | E9753 | SICRO3 | Grupo gerador - 23 kVA | 0.48193 | 1 | 0 | 27.7917 | 5.5588 | 13.3937
Insumo | E9623 | SICRO3 | Máquina de bancada guilhotina - 4 kW | 0.2008 | 1 | 0 | 14.8678 | 9.4508 | 2.9855
Insumo | E9622 | SICRO3 | Máquina de bancada universal para corte de chapa - 1,5 kW | 0.48193 | 1 | 0 | 13.6878 | 8.7007 | 6.5966
Insumo | E9507 | SICRO3 | Computador, plotter de recorte e software | 0.48193 | 1 | 0 | 24.147 | 15.2224 | 11.6372
[5 empty] | Custo Horário de Equipamentos => |  |  |  | 34.6439
B | Código | Banco | Mão de Obra | Quantidade | Salário Hora |  |  |  | Custo Horário
Insumo | P9801 | SICRO3 | Ajudante | 2 |  |  |  | 23.3528 | 46.7056
Insumo | P9830 | SICRO3 | Montador | 1 |  |  |  | 29.0973 | 29.0973
Insumo | P9823 | SICRO3 | Serralheiro | 1 |  |  |  | 31.1524 | 31.1524
Insumo | P9824 | SICRO3 | Servente | 2 |  |  |  | 23.265 | 46.53
[5 empty] | Custo Horário da Mão de Obra => |  |  |  | 153.4853
[5 empty] | Adc.M.O. - Ferramentas (0,0%) => |  |  |  | 0
[5 empty] | Custo Horário de Execução => |  |  |  | 188.1292
[5 empty] | Fator de Influencia da Chuva - FIC => |  |  |  | 0
[5 empty] | Custo do FIC => |  |  |  | 0
[5 empty] | Produção de Equipe => |  |  |  | 4
[5 empty] | Custo Unitário de Execução => |  |  |  | 47.0323
C | Banco | Código | Material | Quantidade | Unidade | Preço Unitário |  |  | Custo Horário
Insumo | SICRO3 | M1367 | Chapa de aço galvanizado | 11.775 | kg | 11.1032 |  |  | 130.7402
Insumo | SICRO3 | M3235 | Película retrorrefletiva tipo I | 1 | m² | 149.9256 |  |  | 149.9256
Insumo | SICRO3 | M3237 | Película retrorrefletiva Tipo III | 0.4 | m² | 262.9602 |  |  | 105.1841
[5 empty] | Custo Total do Material => |  |  |  | 385.8499
D | Banco | Código | Atividades Auxiliares | Quantidade | Unidade | Preço Unitário |  |  | Custo Horário
Atividade Auxiliar | SICRO3 | 5212552 | Pintura eletrostática a pó com tinta poliester em chapa de aço | 1 | m² | 16.27 |  |  | 16.27
[5 empty] | Custo Total das Atividades => |  |  |  | 16.27
E | Banco | Insumo | Tempos Fixos | Código | Quantidade | Unidade | Preço Unitário |  | Custo Horário
Tempo Fixo | SICRO3 | M1367 | Carga, manobra e descarga de materiais diversos em caminhão carroceria de 15 t - carga e descarga com caminhãoguindauto de 20 t.m | 5914333 | 0.01178 | t | 34.43 |  | 0.4056
Tempo Fixo | SICRO3 | M3235 | Carga, manobra e descarga de materiais diversos em caminhão carroceria de 15 t - carga e descarga manuais | 5914655 | 0.00044 | t | 35.17 |  | 0.0155
Tempo Fixo | SICRO3 | M3237 | Carga, manobra e descarga de materiais diversos em caminhão carroceria de 15 t - carga e descarga manuais | 5914655 | 0.00019 | t | 35.17 |  | 0.0067
[5 empty] | Custo Total dos Tempos Fixos => |  |  |  | 0.4278
F | Banco | Insumo | Momento de Transporte | Quantidade | Unidade | Distância Média de Transporte (DMT) |  |  | Custo Horário
[6 empty] | LN | RP | P
Momento de Transporte | SICRO3 | M1367 | Chapa de aço galvanizado - Caminhão carroceria com capacidade de 15 t - 188 kW | 0.01178 | tkm | 5914449 0,000 R$ 1,15 | 5914464 0,000 R$ 0,92 | 5914479 0,000 R$ 0,74 | 0
Momento de Transporte | SICRO3 | M3235 | Película retrorrefletiva tipo I - Caminhão carroceria com capacidade de 15 t - 188 kW | 0.00044 | tkm | 5914449 0,000 R$ 1,15 | 5914464 0,000 R$ 0,92 | 5914479 0,000 R$ 0,74 | 0
Momento de Transporte | SICRO3 | M3237 | Película retrorrefletiva Tipo III - Caminhão carroceria com capacidade de 15 t - 188 kW | 0.00019 | tkm | 5914449 0,000 R$ 1,15 | 5914464 0,000 R$ 0,92 | 5914479 0,000 R$ 0,74 | 0
[5 empty] | Custo total dos Momentos de Transportes => |  |  |  | 0
|  |  |  | MO sem LS => | 42.8918 | LS => | 0 | MO com LS => | 42.8918
|  |  |  | Valor do BDI => | 93.06 |  | Valor com BDI => |  | 542.64
8.2 | Código | Banco | Descrição | Tipo |  | Und | Quant. | Valor Unit | Total
Composição | 85424 | SINAPI | ISOLAMENTO DE OBRA COM TELA PLASTICA COM MALHA DE 5MM E ESTRUTURA DE MADEIRA PONTALETEADA | SERP - SERVIÇOS PRELIMINARES |  | m² | 1 | 27.72 | 27.72
Composição Auxiliar | 88262 | SINAPI | CARPINTEIRO DE FORMAS COM ENCARGOS COMPLEMENTARES | SEDI - SERVIÇOS DIVERSOS |  | H | 0.44 | 25.26 | 11.11
Composição Auxiliar | 88239 | SINAPI | AJUDANTE DE CARPINTEIRO COM ENCARGOS COMPLEMENTARES | SEDI - SERVIÇOS DIVERSOS |  | H | 0.53 | 21.42 | 11.35
Insumo | 00005061 | SINAPI | PREGO DE ACO POLIDO COM CABECA 18 X 27 (2 1/2 X 10) | Material |  | KG | 0.01 | 16.9 | 0.16
Insumo | 00004491 | SINAPI | PONTALETE *7,5 X 7,5* CM EM PINUS, MISTA OU EQUIVALENTE DA REGIAO - BRUTA | Material |  | M | 0.06 | 11.58 | 0.69
Insumo | 00004509 | SINAPI | SARRAFO *2,5 X 10* CM EM PINUS, MISTA OU EQUIVALENTE DA REGIAO - BRUTA | Material |  | M | 0.2 | 5.87 | 1.17
Insumo | 00007170 | SINAPI | TELA FACHADEIRA EM POLIETILENO, ROLO DE 3 X 100 M (L X C), COR BRANCA, SEM LOGOMARCA - PARA PROTECAO DE OBRAS | Material |  | m² | 1.1 | 2.95 | 3.24
|  |  |  | MO sem LS => | 17.41 | LS => | 0 | MO com LS => | 17.41
|  |  |  | Valor do BDI => | 5.73 |  | Valor com BDI => |  | 33.45
8.3 | Código | Banco | Descrição | Tipo |  | Und | Quant. | Valor Unit | Total
Composição | 74219/001 | SINAPI | PASSADICOS COM TABUAS DE MADEIRA PARA PEDESTRES | SERP - SERVIÇOS PRELIMINARES |  | m² | 1 | 80.66 | 80.66
Composição Auxiliar | 88262 | SINAPI | CARPINTEIRO DE FORMAS COM ENCARGOS COMPLEMENTARES | SEDI - SERVIÇOS DIVERSOS |  | H | 0.5 | 25.26 | 12.63
Composição Auxiliar | 88316 | SINAPI | SERVENTE COM ENCARGOS COMPLEMENTARES | SEDI - SERVIÇOS DIVERSOS |  | H | 1.5 | 20.32 | 30.48
Insumo | 00005061 | SINAPI | PREGO DE ACO POLIDO COM CABECA 18 X 27 (2 1/2 X 10) | Material |  | KG | 0.2 | 16.9 | 3.38
Insumo | 00006189 | SINAPI | TABUA DE MADEIRA NAO APARELHADA *2,5 X 30* CM, CEDRINHO OU EQUIVALENTE DA REGIAO | Material |  | M | 0.4285 | 24.33 | 10.42
Insumo | 00004472 | SINAPI | VIGA DE MADEIRA NAO APARELHADA *6 X 16* CM, MACARANDUBA, ANGELIM OU EQUIVALENTE DA REGIAO | Material |  | M | 0.7619 | 31.18 | 23.75
|  |  |  | MO sem LS => | 32.65 | LS => | 0 | MO com LS => | 32.65
|  |  |  | Valor do BDI => | 16.69 |  | Valor com BDI => |  | 97.35
8.4 | Código | Banco | Descrição | Tipo |  | Und | Quant. | Valor Unit | Total
Composição | 90091 | SINAPI | ESCAVAÇÃO MECANIZADA DE VALA COM PROF. ATÉ 1,5 M (MÉDIA MONTANTE E JUSANTE/UMA COMPOSIÇÃO POR TRECHO), ESCAVADEIRA (0,8 M3), LARG. DE 1,5 M A 2,5 M, EM SOLO DE 1A CATEGORIA, LOCAIS COM BAIXO NÍVEL DE INTERFERÊNCIA. AF_02/2021 | MOVT - MOVIMENTO DE TERRA |  | m³ | 1 | 5.8 | 5.8
Composição Auxiliar | 5631 | SINAPI | ESCAVADEIRA HIDRÁULICA SOBRE ESTEIRAS, CAÇAMBA 0,80 M3, PESO OPERACIONAL 17 T, POTENCIA BRUTA 111 HP - CHP DIURNO. AF_06/2014 | CHOR - CUSTOS HORÁRIOS DE MÁQUINAS E EQUIPAMENTOS |  | CHP | 0.0172 | 202.87 | 3.48
Composição Auxiliar | 5632 | SINAPI | ESCAVADEIRA HIDRÁULICA SOBRE ESTEIRAS, CAÇAMBA 0,80 M3, PESO OPERACIONAL 17 T, POTENCIA BRUTA 111 HP - CHI DIURNO. AF_06/2014 | CHOR - CUSTOS HORÁRIOS DE MÁQUINAS E EQUIPAMENTOS |  | CHI | 0.0193 | 81.55 | 1.57
Composição Auxiliar | 88316 | SINAPI | SERVENTE COM ENCARGOS COMPLEMENTARES | SEDI - SERVIÇOS DIVERSOS |  | H | 0.0371 | 20.32 | 0.75
|  |  |  | MO sem LS => | 1.27 | LS => | 0 | MO com LS => | 1.27
|  |  |  | Valor do BDI => | 1.2 |  | Valor com BDI => |  | 7
8.5 | Código | Banco | Descrição | Tipo |  | Und | Quant. | Valor Unit | Total
Composição | 102293 | SINAPI | ESCAVAÇÃO MECANIZADA DE VALA COM PROF.MAIOR QUE 3,0 M ATÉ 4,5 M (MÉDIA MONTANTE E JUSANTE/UMA COMPOSIÇÃO POR TRECHO), ESCAVADEIRA (0,8 M3), LARG. MENOR QUE 1,5 M, EM SOLO MOLE, LOCAIS COM BAIXO NÍVEL DE INTERFERÊNCIA. AF_02/2021 | MOVT - MOVIMENTO DE TERRA |  | m³ | 1 | 6.03 | 6.03
Composição Auxiliar | 5631 | SINAPI | ESCAVADEIRA HIDRÁULICA SOBRE ESTEIRAS, CAÇAMBA 0,80 M3, PESO OPERACIONAL 17 T, POTENCIA BRUTA 111 HP - CHP DIURNO. AF_06/2014 | CHOR - CUSTOS HORÁRIOS DE MÁQUINAS E EQUIPAMENTOS |  | CHP | 0.0181 | 202.87 | 3.67
Composição Auxiliar | 5632 | SINAPI | ESCAVADEIRA HIDRÁULICA SOBRE ESTEIRAS, CAÇAMBA 0,80 M3, PESO OPERACIONAL 17 T, POTENCIA BRUTA 111 HP - CHI DIURNO. AF_06/2014 | CHOR - CUSTOS HORÁRIOS DE MÁQUINAS E EQUIPAMENTOS |  | CHI | 0.0197 | 81.55 | 1.6
Composição Auxiliar | 88316 | SINAPI | SERVENTE COM ENCARGOS COMPLEMENTARES | SEDI - SERVIÇOS DIVERSOS |  | H | 0.0377 | 20.32 | 0.76
|  |  |  | MO sem LS => | 1.31 | LS => | 0 | MO com LS => | 1.31
|  |  |  | Valor do BDI => | 1.24 |  | Valor com BDI => |  | 7.27
8.6 | Código | Banco | Descrição | Tipo |  | Und | Quant. | Valor Unit | Total
Composição | 94103 | SINAPI | LASTRO DE VALA COM PREPARO DE FUNDO, LARGURA MENOR QUE 1,5 M, COM CAMADA DE BRITA, LANÇAMENTO MANUAL, EM LOCAL COM NÍVEL BAIXO DE INTERFERÊNCIA. AF_06/2016 | MOVT - MOVIMENTO DE TERRA |  | m³ | 1 | 326.34 | 326.34
Composição Auxiliar | 91533 | SINAPI | COMPACTADOR DE SOLOS DE PERCUSSÃO (SOQUETE) COM MOTOR A GASOLINA 4 TEMPOS, POTÊNCIA 4 CV - CHP DIURNO. AF_08/2015 | CHOR - CUSTOS HORÁRIOS DE MÁQUINAS E EQUIPAMENTOS |  | CHP | 0.069 | 29.79 | 2.05
Composição Auxiliar | 91534 | SINAPI | COMPACTADOR DE SOLOS DE PERCUSSÃO (SOQUETE) COM MOTOR A GASOLINA 4 TEMPOS, POTÊNCIA 4 CV - CHI DIURNO. AF_08/2015 | CHOR - CUSTOS HORÁRIOS DE MÁQUINAS E EQUIPAMENTOS |  | CHI | 0.064 | 22.73 | 1.45
Composição Auxiliar | 88309 | SINAPI | PEDREIRO COM ENCARGOS COMPLEMENTARES | SEDI - SERVIÇOS DIVERSOS |  | H | 2.546 | 25.62 | 65.22
Composição Auxiliar | 88316 | SINAPI | SERVENTE COM ENCARGOS COMPLEMENTARES | SEDI - SERVIÇOS DIVERSOS |  | H | 3.819 | 20.32 | 77.6
Insumo | 00004720 | SINAPI | PEDRA BRITADA N. 0, OU PEDRISCO (4,8 A 9,5 MM) POSTO PEDREIRA/FORNECEDOR, SEM FRETE | Material |  | m³ | 1.1 | 163.66 | 180.02
|  |  |  | MO sem LS => | 111.55 | LS => | 0 | MO com LS => | 111.55
|  |  |  | Valor do BDI => | 67.55 |  | Valor com BDI => |  | 393.89
8.7 | Código | Banco | Descrição | Tipo |  | Und | Quant. | Valor Unit | Total
Composição | 93381 | SINAPI | REATERRO MECANIZADO DE VALA COM RETROESCAVADEIRA (CAPACIDADE DA CAÇAMBA DA RETRO: 0,26 M³/POTÊNCIA: 88 HP), LARGURA 0,8 A 1,5 M, PROFUNDIDADE 1,5 A 3,0 M, COM SOLO (SEM SUBSTITUIÇÃO) DE 1ª CATEGORIA E COMPACTADOR DE SOLOS DE PERCUSSÃO. AF_08/2023 | MOVT - MOVIMENTO DE TERRA |  | m³ | 1 | 10.97 | 10.97
Composição Auxiliar | 5678 | SINAPI | RETROESCAVADEIRA SOBRE RODAS COM CARREGADEIRA, TRAÇÃO 4X4, POTÊNCIA LÍQ. 88 HP, CAÇAMBA CARREG. CAP. MÍN. 1 M3, CAÇAMBA RETRO CAP. 0,26 M3, PESO OPERACIONAL MÍN. 6.674 KG, PROFUNDIDADE ESCAVAÇÃO MÁX. 4,37 M - CHP DIURNO. AF_06/2014 | CHOR - CUSTOS HORÁRIOS DE MÁQUINAS E EQUIPAMENTOS |  | CHP | 0.0222 | 136.31 | 3.02
Composição Auxiliar | 5679 | SINAPI | RETROESCAVADEIRA SOBRE RODAS COM CARREGADEIRA, TRAÇÃO 4X4, POTÊNCIA LÍQ. 88 HP, CAÇAMBA CARREG. CAP. MÍN. 1 M3, CAÇAMBA RETRO CAP. 0,26 M3, PESO OPERACIONAL MÍN. 6.674 KG, PROFUNDIDADE ESCAVAÇÃO MÁX. 4,37 M - CHI DIURNO. AF_06/2014 | CHOR - CUSTOS HORÁRIOS DE MÁQUINAS E EQUIPAMENTOS |  | CHI | 0.0321 | 54.84 | 1.76
Composição Auxiliar | 5901 | SINAPI | CAMINHÃO PIPA 10.000 L TRUCADO, PESO BRUTO TOTAL 23.000 KG, CARGA ÚTIL MÁXIMA 15.935 KG, DISTÂNCIA ENTRE EIXOS 4,8 M, POTÊNCIA 230 CV, INCLUSIVE TANQUE DE AÇO PARA TRANSPORTE DE ÁGUA - CHP DIURNO. AF_06/2014 | CHOR - CUSTOS HORÁRIOS DE MÁQUINAS E EQUIPAMENTOS |  | CHP | 0.0054 | 318.96 | 1.72
Composição Auxiliar | 5903 | SINAPI | CAMINHÃO PIPA 10.000 L TRUCADO, PESO BRUTO TOTAL 23.000 KG, CARGA ÚTIL MÁXIMA 15.935 KG, DISTÂNCIA ENTRE EIXOS 4,8 M, POTÊNCIA 230 CV, INCLUSIVE TANQUE DE AÇO PARA TRANSPORTE DE ÁGUA - CHI DIURNO. AF_06/2014 | CHOR - CUSTOS HORÁRIOS DE MÁQUINAS E EQUIPAMENTOS |  | CHI | 0.0006 | 74.56 | 0.04
Composição Auxiliar | 88316 | SINAPI | SERVENTE COM ENCARGOS COMPLEMENTARES | SEDI - SERVIÇOS DIVERSOS |  | H | 0.0303 | 20.32 | 0.61
Composição Auxiliar | 91533 | SINAPI | COMPACTADOR DE SOLOS DE PERCUSSÃO (SOQUETE) COM MOTOR A GASOLINA 4 TEMPOS, POTÊNCIA 4 CV - CHP DIURNO. AF_08/2015 | CHOR - CUSTOS HORÁRIOS DE MÁQUINAS E EQUIPAMENTOS |  | CHP | 0.1285 | 29.79 | 3.82
|  |  |  | MO sem LS => | 3.92 | LS => | 0 | MO com LS => | 3.92
|  |  |  | Valor do BDI => | 2.27 |  | Valor com BDI => |  | 13.24
8.8 | Código | Banco | Descrição | Tipo |  | Und | Quant. | Valor Unit | Total
Composição | 100977 | SINAPI | CARGA, MANOBRA E DESCARGA DE SOLOS E MATERIAIS GRANULARES EM CAMINHÃO BASCULANTE 6 M³ - CARGA COM ESCAVADEIRA HIDRÁULICA (CAÇAMBA DE 1,20 M³ / 155 HP) E DESCARGA LIVRE (UNIDADE: M3). AF_07/2020 | TRAN - TRANSPORTES, CARGAS E DESCARGAS |  | m³ | 1 | 7.62 | 7.62
Composição Auxiliar | 67826 | SINAPI | CAMINHÃO BASCULANTE 6 M3 TOCO, PESO BRUTO TOTAL 16.000 KG, CARGA ÚTIL MÁXIMA 11.130 KG, DISTÂNCIA ENTRE EIXOS 5,36 M, POTÊNCIA 185 CV, INCLUSIVE CAÇAMBA METÁLICA - CHP DIURNO. AF_06/2014 | CHOR - CUSTOS HORÁRIOS DE MÁQUINAS E EQUIPAMENTOS |  | CHP | 0.0225 | 188.42 | 4.23
Composição Auxiliar | 67827 | SINAPI | CAMINHÃO BASCULANTE 6 M3 TOCO, PESO BRUTO TOTAL 16.000 KG, CARGA ÚTIL MÁXIMA 11.130 KG, DISTÂNCIA ENTRE EIXOS 5,36 M, POTÊNCIA 185 CV, INCLUSIVE CAÇAMBA METÁLICA - CHI DIURNO. AF_06/2014 | CHOR - CUSTOS HORÁRIOS DE MÁQUINAS E EQUIPAMENTOS |  | CHI | 0.0185 | 65.77 | 1.21
Composição Auxiliar | 88907 | SINAPI | ESCAVADEIRA HIDRÁULICA SOBRE ESTEIRAS, CAÇAMBA 1,20 M3, PESO OPERACIONAL 21 T, POTÊNCIA BRUTA 155 HP - CHP DIURNO. AF_06/2014 | CHOR - CUSTOS HORÁRIOS DE MÁQUINAS E EQUIPAMENTOS |  | CHP | 0.0042 | 241.25 | 1.01
Composição Auxiliar | 88908 | SINAPI | ESCAVADEIRA HIDRÁULICA SOBRE ESTEIRAS, CAÇAMBA 1,20 M3, PESO OPERACIONAL 21 T, POTÊNCIA BRUTA 155 HP - CHI DIURNO. AF_06/2014 | CHOR - CUSTOS HORÁRIOS DE MÁQUINAS E EQUIPAMENTOS |  | CHI | 0.0133 | 88 | 1.17
|  |  |  | MO sem LS => | 1.43 | LS => | 0 | MO com LS => | 1.43
|  |  |  | Valor do BDI => | 1.57 |  | Valor com BDI => |  | 9.19
8.9 | Código | Banco | Descrição | Tipo |  | Und | Quant. | Valor Unit | Total
Composição | 93595 | SINAPI | TRANSPORTE COM CAMINHÃO BASCULANTE DE 10 M³, EM VIA URBANA EM REVESTIMENTO PRIMÁRIO (UNIDADE: TXKM). AF_07/2020 | TRAN - TRANSPORTES, CARGAS E DESCARGAS |  | TXKM | 1 | 1.83 | 1.83
Composição Auxiliar | 91386 | SINAPI | CAMINHÃO BASCULANTE 10 M3, TRUCADO CABINE SIMPLES, PESO BRUTO TOTAL 23.000 KG, CARGA ÚTIL MÁXIMA 15.935 KG, DISTÂNCIA ENTRE EIXOS 4,80 M, POTÊNCIA 230 CV INCLUSIVE CAÇAMBA METÁLICA - CHP DIURNO. AF_06/2014 | CHOR - CUSTOS HORÁRIOS DE MÁQUINAS E EQUIPAMENTOS |  | CHP | 0.0061 | 269.34 | 1.64
Composição Auxiliar | 91387 | SINAPI | CAMINHÃO BASCULANTE 10 M3, TRUCADO CABINE SIMPLES, PESO BRUTO TOTAL 23.000 KG, CARGA ÚTIL MÁXIMA 15.935 KG, DISTÂNCIA ENTRE EIXOS 4,80 M, POTÊNCIA 230 CV INCLUSIVE CAÇAMBA METÁLICA - CHI DIURNO. AF_06/2014 | CHOR - CUSTOS HORÁRIOS DE MÁQUINAS E EQUIPAMENTOS |  | CHI | 0.0026 | 75.2 | 0.19
|  |  |  | MO sem LS => | 0.22 | LS => | 0 | MO com LS => | 0.22
|  |  |  | Valor do BDI => | 0.37 |  | Valor com BDI => |  | 2.2
8.10 | Código | Banco | Descrição | Tipo |  | Und | Quant. | Valor Unit | Total
Composição | 95878 | SINAPI | TRANSPORTE COM CAMINHÃO BASCULANTE DE 10 M³, EM VIA URBANA PAVIMENTADA, DMT ATÉ 30 KM (UNIDADE: TXKM). AF_07/2020 | TRAN - TRANSPORTES, CARGAS E DESCARGAS |  | TXKM | 1 | 1.68 | 1.68
Composição Auxiliar | 91386 | SINAPI | CAMINHÃO BASCULANTE 10 M3, TRUCADO CABINE SIMPLES, PESO BRUTO TOTAL 23.000 KG, CARGA ÚTIL MÁXIMA 15.935 KG, DISTÂNCIA ENTRE EIXOS 4,80 M, POTÊNCIA 230 CV INCLUSIVE CAÇAMBA METÁLICA - CHP DIURNO. AF_06/2014 | CHOR - CUSTOS HORÁRIOS DE MÁQUINAS E EQUIPAMENTOS |  | CHP | 0.0056 | 269.34 | 1.5
Composição Auxiliar | 91387 | SINAPI | CAMINHÃO BASCULANTE 10 M3, TRUCADO CABINE SIMPLES, PESO BRUTO TOTAL 23.000 KG, CARGA ÚTIL MÁXIMA 15.935 KG, DISTÂNCIA ENTRE EIXOS 4,80 M, POTÊNCIA 230 CV INCLUSIVE CAÇAMBA METÁLICA - CHI DIURNO. AF_06/2014 | CHOR - CUSTOS HORÁRIOS DE MÁQUINAS E EQUIPAMENTOS |  | CHI | 0.0024 | 75.2 | 0.18
|  |  |  | MO sem LS => | 0.2 | LS => | 0 | MO com LS => | 0.2
|  |  |  | Valor do BDI => | 0.34 |  | Valor com BDI => |  | 2.02
8.11 | Código | Banco | Descrição | Tipo |  | Und | Quant. | Valor Unit | Total
Composição | 100574 | SINAPI | ESPALHAMENTO DE MATERIAL COM TRATOR DE ESTEIRAS. AF_11/2019 | PAVI - PAVIMENTAÇÃO |  | m³ | 1 | 1.4 | 1.4
Composição Auxiliar | 5851 | SINAPI | TRATOR DE ESTEIRAS, POTÊNCIA 150 HP, PESO OPERACIONAL 16,7 T, COM RODA MOTRIZ ELEVADA E LÂMINA 3,18 M3 - CHP DIURNO. AF_06/2014 | CHOR - CUSTOS HORÁRIOS DE MÁQUINAS E EQUIPAMENTOS |  | CHP | 0.003 | 247.25 | 0.74
Composição Auxiliar | 5853 | SINAPI | TRATOR DE ESTEIRAS, POTÊNCIA 150 HP, PESO OPERACIONAL 16,7 T, COM RODA MOTRIZ ELEVADA E LÂMINA 3,18 M3 - CHI DIURNO. AF_06/2014 | CHOR - CUSTOS HORÁRIOS DE MÁQUINAS E EQUIPAMENTOS |  | CHI | 0.006 | 80.4 | 0.48
Composição Auxiliar | 88316 | SINAPI | SERVENTE COM ENCARGOS COMPLEMENTARES | SEDI - SERVIÇOS DIVERSOS |  | H | 0.009 | 20.32 | 0.18
|  |  |  | MO sem LS => | 0.28 | LS => | 0 | MO com LS => | 0.28
|  |  |  | Valor do BDI => | 0.28 |  | Valor com BDI => |  | 1.68
8.12 | Código | Banco | Descrição | Tipo |  | Und | Quant. | Valor Unit | Total
Composição | 101576 | SINAPI | ESCORAMENTO DE VALA, TIPO DESCONTÍNUO, COM PROFUNDIDADE DE 0 A 1,5 M, LARGURA MENOR QUE 1,5 M. AF_08/2020 | ESCO - ESCORAMENTO |  | m² | 1 | 37.77 | 37.77
Composição Auxiliar | 88262 | SINAPI | CARPINTEIRO DE FORMAS COM ENCARGOS COMPLEMENTARES | SEDI - SERVIÇOS DIVERSOS |  | H | 0.5955 | 25.26 | 15.04
Composição Auxiliar | 88316 | SINAPI | SERVENTE COM ENCARGOS COMPLEMENTARES | SEDI - SERVIÇOS DIVERSOS |  | H | 0.2552 | 20.32 | 5.18
Insumo | 00004472 | SINAPI | VIGA DE MADEIRA NAO APARELHADA *6 X 16* CM, MACARANDUBA, ANGELIM OU EQUIVALENTE DA REGIAO | Material |  | M | 0.1467 | 31.18 | 4.57
Insumo | 00005061 | SINAPI | PREGO DE ACO POLIDO COM CABECA 18 X 27 (2 1/2 X 10) | Material |  | KG | 0.0258 | 16.9 | 0.43
Insumo | 00006189 | SINAPI | TABUA DE MADEIRA NAO APARELHADA *2,5 X 30* CM, CEDRINHO OU EQUIVALENTE DA REGIAO | Material |  | M | 0.4889 | 24.33 | 11.89
Insumo | 00021138 | SINAPI | MOURAO ROLICO DE MADEIRA TRATADA, D = 8 A 11 CM, H = 2,20 M, EM EUCALIPTO OU EQUIVALENTE DA REGIAO (PARA CERCA) | Material |  | M | 0.0543 | 12.29 | 0.66
|  |  |  | MO sem LS => | 15.78 | LS => | 0 | MO com LS => | 15.78
|  |  |  | Valor do BDI => | 7.81 |  | Valor com BDI => |  | 45.58
10.1 | Código | Banco | Descrição | Tipo |  | Und | Quant. | Valor Unit | Total
Composição | 92824 | SINAPI | ASSENTAMENTO DE TUBO DE CONCRETO PARA REDES COLETORAS DE ÁGUAS PLUVIAIS, DIÂMETRO DE 600 MM, JUNTA RÍGIDA, INSTALADO EM LOCAL COM ALTO NÍVEL DE INTERFERÊNCIAS (NÃO INCLUI FORNECIMENTO). AF_03/2024 | ASTU - ASSENTAMENTO DE TUBOS E PECAS |  | M | 1 | 53.39 | 53.39
Composição Auxiliar | 5631 | SINAPI | ESCAVADEIRA HIDRÁULICA SOBRE ESTEIRAS, CAÇAMBA 0,80 M3, PESO OPERACIONAL 17 T, POTENCIA BRUTA 111 HP - CHP DIURNO. AF_06/2014 | CHOR - CUSTOS HORÁRIOS DE MÁQUINAS E EQUIPAMENTOS |  | CHP | 0.0824 | 202.87 | 16.71
Composição Auxiliar | 5632 | SINAPI | ESCAVADEIRA HIDRÁULICA SOBRE ESTEIRAS, CAÇAMBA 0,80 M3, PESO OPERACIONAL 17 T, POTENCIA BRUTA 111 HP - CHI DIURNO. AF_06/2014 | CHOR - CUSTOS HORÁRIOS DE MÁQUINAS E EQUIPAMENTOS |  | CHI | 0.16 | 81.55 | 13.04
Composição Auxiliar | 88246 | SINAPI | ASSENTADOR DE TUBOS COM ENCARGOS COMPLEMENTARES | SEDI - SERVIÇOS DIVERSOS |  | H | 0.3684 | 14.31 | 5.27
Composição Auxiliar | 88316 | SINAPI | SERVENTE COM ENCARGOS COMPLEMENTARES | SEDI - SERVIÇOS DIVERSOS |  | H | 0.7368 | 20.32 | 14.97
Composição Auxiliar | 88629 | SINAPI | ARGAMASSA TRAÇO 1:3 (EM VOLUME DE CIMENTO E AREIA MÉDIA ÚMIDA), PREPARO MANUAL. AF_08/2019 | SEDI - SERVIÇOS DIVERSOS |  | m³ | 0.0047 | 725.31 | 3.4
|  |  |  | MO sem LS => | 20.29 | LS => | 0 | MO com LS => | 20.29
|  |  |  | Valor do BDI => | 11.05 |  | Valor com BDI => |  | 64.44
10.2 | Código | Banco | Descrição | Tipo |  | Und | Quant. | Valor Unit | Total
Composição | 92826 | SINAPI | ASSENTAMENTO DE TUBO DE CONCRETO PARA REDES COLETORAS DE ÁGUAS PLUVIAIS, DIÂMETRO DE 800 MM, JUNTA RÍGIDA, INSTALADO EM LOCAL COM ALTO NÍVEL DE INTERFERÊNCIAS (NÃO INCLUI FORNECIMENTO). AF_03/2024 | ASTU - ASSENTAMENTO DE TUBOS E PECAS |  | M | 1 | 74.46 | 74.46
Composição Auxiliar | 5631 | SINAPI | ESCAVADEIRA HIDRÁULICA SOBRE ESTEIRAS, CAÇAMBA 0,80 M3, PESO OPERACIONAL 17 T, POTENCIA BRUTA 111 HP - CHP DIURNO. AF_06/2014 | CHOR - CUSTOS HORÁRIOS DE MÁQUINAS E EQUIPAMENTOS |  | CHP | 0.1116 | 202.87 | 22.64
Composição Auxiliar | 5632 | SINAPI | ESCAVADEIRA HIDRÁULICA SOBRE ESTEIRAS, CAÇAMBA 0,80 M3, PESO OPERACIONAL 17 T, POTENCIA BRUTA 111 HP - CHI DIURNO. AF_06/2014 | CHOR - CUSTOS HORÁRIOS DE MÁQUINAS E EQUIPAMENTOS |  | CHI | 0.2167 | 81.55 | 17.67
Composição Auxiliar | 88246 | SINAPI | ASSENTADOR DE TUBOS COM ENCARGOS COMPLEMENTARES | SEDI - SERVIÇOS DIVERSOS |  | H | 0.499 | 14.31 | 7.14
Composição Auxiliar | 88316 | SINAPI | SERVENTE COM ENCARGOS COMPLEMENTARES | SEDI - SERVIÇOS DIVERSOS |  | H | 0.998 | 20.32 | 20.27
Composição Auxiliar | 88629 | SINAPI | ARGAMASSA TRAÇO 1:3 (EM VOLUME DE CIMENTO E AREIA MÉDIA ÚMIDA), PREPARO MANUAL. AF_08/2019 | SEDI - SERVIÇOS DIVERSOS |  | m³ | 0.0093 | 725.31 | 6.74
|  |  |  | MO sem LS => | 27.88 | LS => | 0 | MO com LS => | 27.88
|  |  |  | Valor do BDI => | 15.41 |  | Valor com BDI => |  | 89.87
11.1 | Código | Banco | Descrição | Tipo |  | Und | Quant. | Valor Unit | Total
Composição | COMP. 5.2 | Próprio | Poço de visita - PVI 03 - Incluso Chaminé do poço de visita - CPV 03 - areia e brita comerciais | ASTU - ASSENTAMENTO DE TUBOS E PECAS |  | Un | 1 | 4735.61 | 4735.61
Composição Auxiliar | 94970 | SINAPI | CONCRETO FCK = 20MPA, TRAÇO 1:2,7:3 (EM MASSA SECA DE CIMENTO/ AREIA MÉDIA/ BRITA 1) - PREPARO MECÂNICO COM BETONEIRA 600 L. AF_05/2021 | FUES - FUNDAÇÕES E ESTRUTURAS |  | m³ | 1.31 | 531.64 | 696.44
Composição Auxiliar | 94971 | SINAPI | CONCRETO FCK = 25MPA, TRAÇO 1:2,3:2,7 (EM MASSA SECA DE CIMENTO/ AREIA MÉDIA/ BRITA 1) - PREPARO MECÂNICO COM BETONEIRA 600 L. AF_05/2021 | FUES - FUNDAÇÕES E ESTRUTURAS |  | m³ | 1.02 | 558.67 | 569.84
Composição Auxiliar | 101792 | SINAPI | ESCORAMENTO DE FÔRMAS DE LAJE EM MADEIRA NÃO APARELHADA, PÉ-DIREITO SIMPLES, INCLUSO TRAVAMENTO, 4 UTILIZAÇÕES. AF_09/2020 | FUES - FUNDAÇÕES E ESTRUTURAS |  | m³ | 3.2 | 18.13 | 58.01
Composição Auxiliar | 87905 | SINAPI | CHAPISCO APLICADO EM ALVENARIA (COM PRESENÇA DE VÃOS) E ESTRUTURAS DE CONCRETO DE FACHADA, COM COLHER DE PEDREIRO. ARGAMASSA TRAÇO 1:3 COM PREPARO EM BETONEIRA 400L. AF_06/2014 | REVE - REVESTIMENTO E TRATAMENTO DE SUPERFÍCIES |  | m² | 9.6 | 7.7 | 73.92
Composição Auxiliar | 87777 | SINAPI | EMBOÇO OU MASSA ÚNICA EM ARGAMASSA TRAÇO 1:2:8, PREPARO MANUAL, APLICADA MANUALMENTE EM PANOS DE FACHADA COM PRESENÇA DE VÃOS, ESPESSURA DE 25 MM. AF_06/2014 | REVE - REVESTIMENTO E TRATAMENTO DE SUPERFÍCIES |  | m² | 0.25 | 56.69 | 14.17
Composição Auxiliar | 92803 | SINAPI | CORTE E DOBRA DE AÇO CA-50, DIÂMETRO DE 10,0 MM, UTILIZADO EM LAJE. AF_12/2015 | FUES - FUNDAÇÕES E ESTRUTURAS |  | KG | 59.23 | 11.07 | 655.67
Composição Auxiliar | 89480 | SINAPI | ALVENARIA DE BLOCOS DE CONCRETO ESTRUTURAL 14X19X29 CM (ESPESSURA 14 CM), FBK = 14 MPA, UTILIZANDO COLHER DE PEDREIRO. AF_10/2022 | PARE - PAREDES/PAINEIS |  | m² | 10.27 | 159.64 | 1639.5
Insumo | 00007762 | SINAPI | TUBO DE CONCRETO ARMADO PARA AGUAS PLUVIAIS, CLASSE PA-2, COM ENCAIXE PONTA E BOLSA, DIAMETRO NOMINAL DE 600 MM | Material |  | M | 2 | 212.28 | 424.56
Insumo | M1432 | SICRO3 | Tampão de ferro fundido articulado para águas pluviais - DN 600 classe 400 | Material |  | un | 1 | 603.5086 | 603.5
|  |  |  | MO sem LS => | 618.04 | LS => | 0 | MO com LS => | 618.04
|  |  |  | Valor do BDI => | 980.27 |  | Valor com BDI => |  | 5715.88
11.2 | Código | Banco | Descrição | Tipo |  | Und | Quant. | Valor Unit | Total
Composição | 2003453 | SICRO3 | Dissipador de energia - DEB 03 - areia, brita e pedra de mão comerciais |  |  | un | 1 | 1489.28 | 1489.28
B | Código | Banco | Mão de Obra | Quantidade | Salário Hora |  |  |  | Custo Horário
Insumo | P9824 | SICRO3 | Servente | 1.161 |  |  |  | 23.265 | 27.0107
[5 empty] | Custo Horário da Mão de Obra => |  |  |  | 27.0107
[5 empty] | Adc.M.O. - Ferramentas (0,0%) => |  |  |  | 0
[5 empty] | Custo Horário de Execução => |  |  |  | 27.0107
[5 empty] | Fator de Influencia da Chuva - FIC => |  |  |  | 0
[5 empty] | Custo do FIC => |  |  |  | 0
[5 empty] | Produção de Equipe => |  |  |  | 1
[5 empty] | Custo Unitário de Execução => |  |  |  | 27.0107
C | Banco | Código | Material | Quantidade | Unidade | Preço Unitário |  |  | Custo Horário
Insumo | SICRO3 | M1097 | Pedra de mão ou rachão | 0.87 | m³ | 141.5149 |  |  | 123.118
[5 empty] | Custo Total do Material => |  |  |  | 123.118
D | Banco | Código | Atividades Auxiliares | Quantidade | Unidade | Preço Unitário |  |  | Custo Horário
Atividade Auxiliar | SICRO3 | 1107892 | Concreto fck = 20 MPa - confecção em betoneira e lançamento manual - areia e brita comerciais | 1.2 | m³ | 473.92 |  |  | 568.704
Atividade Auxiliar | SICRO3 | 4805750 | Escavação manual em material de 1ª categoria na profundidade de até 1 m | 4.03 | m³ | 48.17 |  |  | 194.1251
Atividade Auxiliar | SICRO3 | 3103302 | Formas de tábuas de pinho para dispositivos de drenagem - utilização de 3 vezes - confecção, instalação e retirada | 7.67 | m² | 74.84 |  |  | 574.0228
[5 empty] | Custo Total das Atividades => |  |  |  | 1336.8519
E | Banco | Insumo | Tempos Fixos | Código | Quantidade | Unidade | Preço Unitário |  | Custo Horário
Tempo Fixo | SICRO3 | M1097 | Carga, manobra e descarga de agregados ou solos em caminhão basculante de 10 m³ - carga com carregadeira de 3,40 m³(exclusa) e descarga livre | 5914647 | 1.305 | t | 1.76 |  | 2.2968
[5 empty] | Custo Total dos Tempos Fixos => |  |  |  | 2.2968
F | Banco | Insumo | Momento de Transporte | Quantidade | Unidade | Distância Média de Transporte (DMT) |  |  | Custo Horário
[6 empty] | LN | RP | P
Momento de Transporte | SICRO3 | M1097 | Pedra de mão ou rachão - Caminhão basculante com capacidade de 10 m³ - 188 kW | 1.305 | tkm | 5914359 0,000 R$ 1,24 | 5914374 0,000 R$ 0,99 | 5914389 0,000 R$ 0,80 | 0
[5 empty] | Custo total dos Momentos de Transportes => |  |  |  | 0
|  |  |  | MO sem LS => | 669.8651 | LS => | 0 | MO com LS => | 669.8651
|  |  |  | Valor do BDI => | 308.28 |  | Valor com BDI => |  | 1797.56
11.3 | Código | Banco | Descrição | Tipo |  | Und | Quant. | Valor Unit | Total
Composição | 2003455 | SICRO3 | Dissipador de energia - DEB 04 - areia, brita e pedra de mão comerciais |  |  | un | 1 | 2134.06 | 2134.06
B | Código | Banco | Mão de Obra | Quantidade | Salário Hora |  |  |  | Custo Horário
Insumo | P9824 | SICRO3 | Servente | 1.8752 |  |  |  | 23.265 | 43.6265
[5 empty] | Custo Horário da Mão de Obra => |  |  |  | 43.6265
[5 empty] | Adc.M.O. - Ferramentas (0,0%) => |  |  |  | 0
[5 empty] | Custo Horário de Execução => |  |  |  | 43.6265
[5 empty] | Fator de Influencia da Chuva - FIC => |  |  |  | 0
[5 empty] | Custo do FIC => |  |  |  | 0
[5 empty] | Produção de Equipe => |  |  |  | 1
[5 empty] | Custo Unitário de Execução => |  |  |  | 43.6265
C | Banco | Código | Material | Quantidade | Unidade | Preço Unitário |  |  | Custo Horário
Insumo | SICRO3 | M1097 | Pedra de mão ou rachão | 1.41 | m³ | 141.5149 |  |  | 199.536
[5 empty] | Custo Total do Material => |  |  |  | 199.536
D | Banco | Código | Atividades Auxiliares | Quantidade | Unidade | Preço Unitário |  |  | Custo Horário
Atividade Auxiliar | SICRO3 | 1107892 | Concreto fck = 20 MPa - confecção em betoneira e lançamento manual - areia e brita comerciais | 1.83 | m³ | 473.92 |  |  | 867.2736
Atividade Auxiliar | SICRO3 | 3103302 | Fôrmas de tábuas de pinho para dispositivos de drenagem - utilização de 3 vezes - confecção, instalação e retirada | 9.65 | m² | 74.84 |  |  | 722.206
Atividade Auxiliar | SICRO3 | 4805750 | Escavação manual em material de 1ª categoria na profundidade de até 1 m | 6.18 | m³ | 48.17 |  |  | 297.6906
[5 empty] | Custo Total das Atividades => |  |  |  | 1887.1702
E | Banco | Insumo | Tempos Fixos | Código | Quantidade | Unidade | Preço Unitário |  | Custo Horário
Tempo Fixo | SICRO3 | M1097 | Carga, manobra e descarga de agregados ou solos em caminhão basculante de 10 m³ - carga com carregadeira de 3,40 m³(exclusa) e descarga livre | 5914647 | 2.115 | t | 1.76 |  | 3.7224
[5 empty] | Custo Total dos Tempos Fixos => |  |  |  | 3.7224
F | Banco | Insumo | Momento de Transporte | Quantidade | Unidade | Distância Média de Transporte (DMT) |  |  | Custo Horário
[6 empty] | LN | RP | P
Momento de Transporte | SICRO3 | M1097 | Pedra de mão ou rachão - Caminhão basculante com capacidade de 10 m³ - 188 kW | 2.115 | tkm | 5914359 0,000 R$ 1,24 | 5914374 0,000 R$ 0,99 | 5914389 0,000 R$ 0,80 | 0
[5 empty] | Custo total dos Momentos de Transportes => |  |  |  | 0
|  |  |  | MO sem LS => | 924.7351 | LS => | 0 | MO com LS => | 924.7351
|  |  |  | Valor do BDI => | 441.75 |  | Valor com BDI => |  | 2575.81
11.4 | Código | Banco | Descrição | Tipo |  | Und | Quant. | Valor Unit | Total
Composição | 0804377 | SICRO3 | Boca de BSTC D = 0,60 m - esconsidade 0° - areia e brita comerciais - alas esconsas |  |  | un | 1 | 1103.99 | 1103.99
[5 empty] | Custo Horário de Execução => |  |  |  | 0
[5 empty] | Fator de Influencia da Chuva - FIC => |  |  |  | 0
[5 empty] | Custo do FIC => |  |  |  | 0
[5 empty] | Produção de Equipe => |  |  |  | 1
[5 empty] | Custo Unitário de Execução => |  |  |  | 0
D | Banco | Código | Atividades Auxiliares | Quantidade | Unidade | Preço Unitário |  |  | Custo Horário
Atividade Auxiliar | SICRO3 | 1107892 | Concreto fck = 20 MPa - confecção em betoneira e lançamento manual - areia e brita comerciais | 1.153 | m³ | 473.92 |  |  | 546.4298
Atividade Auxiliar | SICRO3 | 3103302 | Formas de tábuas de pinho para dispositivos de drenagem - utilização de 3 vezes - confecção, instalação e retirada | 7.45 | m² | 74.84 |  |  | 557.558
[5 empty] | Custo Total das Atividades => |  |  |  | 1103.9878
|  |  |  | MO sem LS => | 441.466 | LS => | 0 | MO com LS => | 441.466
|  |  |  | Valor do BDI => | 228.52 |  | Valor com BDI => |  | 1332.51
11.5 | Código | Banco | Descrição | Tipo |  | Und | Quant. | Valor Unit | Total
Composição | 0804101 | SICRO3 | Boca de BSTC D = 0,80 m - esconsidade 0° - areia e brita comerciais - alas retas |  |  | un | 1 | 1278.43 | 1278.43
[5 empty] | Custo Horário de Execução => |  |  |  | 0
[5 empty] | Fator de Influencia da Chuva - FIC => |  |  |  | 0
[5 empty] | Custo do FIC => |  |  |  | 0
[5 empty] | Produção de Equipe => |  |  |  | 1
[5 empty] | Custo Unitário de Execução => |  |  |  | 0
D | Banco | Código | Atividades Auxiliares | Quantidade | Unidade | Preço Unitário |  |  | Custo Horário
Atividade Auxiliar | SICRO3 | 1107892 | Concreto fck = 20 MPa - confecção em betoneira e lançamento manual - areia e brita comerciais | 1.619 | m³ | 473.92 |  |  | 767.2765
Atividade Auxiliar | SICRO3 | 3103302 | Fôrmas de tábuas de pinho para dispositivos de drenagem - utilização de 3 vezes - confecção, instalação e retirada | 6.83 | m² | 74.84 |  |  | 511.1572
[5 empty] | Custo Total das Atividades => |  |  |  | 1278.4337
|  |  |  | MO sem LS => | 440.9994 | LS => | 0 | MO com LS => | 440.9994
|  |  |  | Valor do BDI => | 264.63 |  | Valor com BDI => |  | 1543.06
11.6 | Código | Banco | Descrição | Tipo |  | Und | Quant. | Valor Unit | Total
Composição | 2003335 | SICRO3 | Entrada para descida d'água - EDA 03 - areia e brita comerciais |  |  | un | 1 | 1927.97 | 1927.97
[5 empty] | Custo Horário de Execução => |  |  |  | 0
[5 empty] | Fator de Influencia da Chuva - FIC => |  |  |  | 0
[5 empty] | Custo do FIC => |  |  |  | 0
[5 empty] | Produção de Equipe => |  |  |  | 1
[5 empty] | Custo Unitário de Execução => |  |  |  | 0
D | Banco | Código | Atividades Auxiliares | Quantidade | Unidade | Preço Unitário |  |  | Custo Horário
Atividade Auxiliar | SICRO3 | 1107892 | Concreto fck = 20 MPa - confecção em betoneira e lançamento manual - areia e brita comerciais | 2.011 | m³ | 473.92 |  |  | 953.0531
Atividade Auxiliar | SICRO3 | 3103302 | Fôrmas de tábuas de pinho para dispositivos de drenagem - utilização de 3 vezes - confecção, instalação e retirada | 3.97 | m² | 74.84 |  |  | 297.1148
Atividade Auxiliar | SICRO3 | 4805750 | Escavação manual em material de 1ª categoria na profundidade de até 1 m | 1.124 | m³ | 48.17 |  |  | 54.1431
Atividade Auxiliar | SICRO3 | 4805755 | Apiloamento manual | 17.87 | m³ | 34.9 |  |  | 623.663
[5 empty] | Custo Total das Atividades => |  |  |  | 1927.974
|  |  |  | MO sem LS => | 1001.3123 | LS => | 0 | MO com LS => | 1001.3123
|  |  |  | Valor do BDI => | 399.08 |  | Valor com BDI => |  | 2327.05
11.7 | Código | Banco | Descrição | Tipo |  | Und | Quant. | Valor Unit | Total
Composição | 2003336 | SICRO3 | Entrada para descida d |  |  | un | 1 | 1625.57 | 1625.57
[5 empty] | Custo Horário de Execução => |  |  |  | 0
[5 empty] | Fator de Influencia da Chuva - FIC => |  |  |  | 0
[5 empty] | Custo do FIC => |  |  |  | 0
[5 empty] | Produção de Equipe => |  |  |  | 1
[5 empty] | Custo Unitário de Execução => |  |  |  | 0
D | Banco | Código | Atividades Auxiliares | Quantidade | Unidade | Preço Unitário |  |  | Custo Horário
Atividade Auxiliar | SICRO3 | 1107892 | Concreto fck = 20 MPa - confecção em betoneira e lançamento manual - areia e brita comerciais | 2 | m³ | 473.92 |  |  | 947.84
Atividade Auxiliar | SICRO3 | 3103302 | Fôrmas de tábuas de pinho para dispositivos de drenagem - utilização de 3 vezes - confecção, instalação e retirada | 4.9 | m² | 74.84 |  |  | 366.716
Atividade Auxiliar | SICRO3 | 4805750 | Escavação manual em material de 1ª categoria na profundidade de até 1 m | 1.24 | m³ | 48.17 |  |  | 59.7308
Atividade Auxiliar | SICRO3 | 4805755 | Apiloamento manual | 7.2 | m³ | 34.9 |  |  | 251.28
[5 empty] | Custo Total das Atividades => |  |  |  | 1625.5668
|  |  |  | MO sem LS => | 679.464 | LS => | 0 | MO com LS => | 679.464
|  |  |  | Valor do BDI => | 336.49 |  | Valor com BDI => |  | 1962.06
11.8 | Código | Banco | Descrição | Tipo |  | Und | Quant. | Valor Unit | Total
Composição | 2003391 | SICRO3 | Descida d |  |  | m | 1 | 164.02 | 164.02
B | Código | Banco | Mão de Obra | Quantidade | Salário Hora |  |  |  | Custo Horário
Insumo | P9824 | SICRO3 | Servente | 0.024 |  |  |  | 23.265 | 0.5584
[5 empty] | Custo Horário da Mão de Obra => |  |  |  | 0.5584
[5 empty] | Adc.M.O. - Ferramentas (0,0%) => |  |  |  | 0
[5 empty] | Custo Horário de Execução => |  |  |  | 0.5584
[5 empty] | Fator de Influencia da Chuva - FIC => |  |  |  | 0
[5 empty] | Custo do FIC => |  |  |  | 0
[5 empty] | Produção de Equipe => |  |  |  | 1
[5 empty] | Custo Unitário de Execução => |  |  |  | 0.5584
C | Banco | Código | Material | Quantidade | Unidade | Preço Unitário |  |  | Custo Horário
Insumo | SICRO3 | M1943 | Cimento asfáltico de petróleo - CAP 50/70 | 0.00033 | t | 4059.2484 |  |  | 1.3396
[5 empty] | Custo Total do Material => |  |  |  | 1.3396
D | Banco | Código | Atividades Auxiliares | Quantidade | Unidade | Preço Unitário |  |  | Custo Horário
Atividade Auxiliar | SICRO3 | 1107892 | Concreto fck = 20 MPa - confecção em betoneira e lançamento manual - areia e brita comerciais | 0.137 | m³ | 473.92 |  |  | 64.927
Atividade Auxiliar | SICRO3 | 3103302 | Fôrmas de tábuas de pinho para dispositivos de drenagem - utilização de 3 vezes - confecção, instalação e retirada | 1.1 | m² | 74.84 |  |  | 82.324
Atividade Auxiliar | SICRO3 | 4805750 | Escavação manual em material de 1ª categoria na profundidade de até 1 m | 0.2 | m³ | 48.17 |  |  | 9.634
Atividade Auxiliar | SICRO3 | 4805755 | Apiloamento manual | 0.15 | m³ | 34.9 |  |  | 5.235
[5 empty] | Custo Total das Atividades => |  |  |  | 162.12
|  |  |  | MO sem LS => | 78.1362 | LS => | 0 | MO com LS => | 78.1362
|  |  |  | Valor do BDI => | 33.95 |  | Valor com BDI => |  | 197.97
11.9 | Código | Banco | Descrição | Tipo |  | Und | Quant. | Valor Unit | Total
Composição | COMP. 03 | Próprio | BLS - Boca de lobo simples, c/abertura na guia 1,00m conforme projeto tipo | URBA - URBANIZAÇÃO |  | un | 1 | 1345.14 | 1345.14
B | Código | Banco | Mão de Obra | Quantidade | Salário Hora |  |  |  | Custo Horário
Insumo | P9824 | SICRO3 | Servente | 2.96 |  |  |  | 23.265 | 68.8644
[5 empty] | Custo Horário da Mão de Obra => |  |  |  | 68.8644
[5 empty] | Custo Horário de Execução => |  |  |  | 68.8644
[5 empty] | Fator de Influencia da Chuva - FIC => |  |  |  | 0
[5 empty] | Custo do FIC => |  |  |  | 0
[5 empty] | Produção de Equipe => |  |  |  | 1
[5 empty] | Custo Unitário de Execução => |  |  |  | 68.8644
D | Banco | Código | Atividades Auxiliares | Quantidade | Unidade | Preço Unitário |  |  | Custo Horário
Atividade Auxiliar | SICRO3 | 2009619 | Alvenaria de blocos de concreto 19 x 19 x 39 cm com espessura de 20 cm - areia comercial | 5.68 | m² | 124.67 |  |  | 708.1256
Atividade Auxiliar | SICRO3 | 1107896 | Concreto fck = 25 MPa - confecção em betoneira e lançamento manual - areia e brita comerciais | 0.31 | m³ | 495.44 |  |  | 153.5864
Atividade Auxiliar | SICRO3 | 407819 | Armação em aço CA-50 - fornecimento, preparo e colocação | 8.4 | kg | 13.01 |  |  | 109.284
Atividade Auxiliar | SICRO3 | 1109669 | Argamassa de cimento e areia 1:3 - confecção em betoneira e lançamento manual - areia comercial | 0.142 | m³ | 516.03 |  |  | 73.2763
Atividade Auxiliar | SICRO3 | 3103302 | Formas de tábuas de pinho para dispositivos de drenagem - utilização de 3 vezes - confecção, instalação e retirada | 3.1 | m² | 74.84 |  |  | 232.004
[5 empty] | Custo Total das Atividades => |  |  |  | 1276.2763
|  |  |  | MO sem LS => | 619.0511 | LS => | 0 | MO com LS => | 619.0511
|  |  |  | Valor do BDI => | 278.44 |  | Valor com BDI => |  | 1623.58
11.10 | Código | Banco | Descrição | Tipo |  | Und | Quant. | Valor Unit | Total
Composição | COMP. 02 | Próprio | BLD - Boca de lobo dupla, c/abertura pela guia 1,00m - conforme protjeto tipo | URBA - URBANIZAÇÃO |  | un | 1 | 2445.22 | 2445.22
B | Código | Banco | Mão de Obra | Quantidade | Salário Hora |  |  |  | Custo Horário
Insumo | P9824 | SICRO3 | Servente | 5.92 |  |  |  | 23.265 | 137.7288
[5 empty] | Custo Horário da Mão de Obra => |  |  |  | 137.7288
[5 empty] | Custo Horário de Execução => |  |  |  | 137.7288
[5 empty] | Fator de Influencia da Chuva - FIC => |  |  |  | 0
[5 empty] | Custo do FIC => |  |  |  | 0
[5 empty] | Produção de Equipe => |  |  |  | 1
[5 empty] | Custo Unitário de Execução => |  |  |  | 137.7288
D | Banco | Código | Atividades Auxiliares | Quantidade | Unidade | Preço Unitário |  |  | Custo Horário
Atividade Auxiliar | SICRO3 | 2009619 | Alvenaria de blocos de concreto 19 x 19 x 39 cm com espessura de 20 cm - areia comercial | 9.54 | m² | 124.67 |  |  | 1189.3518
Atividade Auxiliar | SICRO3 | 3103302 | Formas de tábuas de pinho para dispositivos de drenagem - utilização de 3 vezes - confecção, instalação e retirada | 4.13 | m² | 74.84 |  |  | 309.0892
Atividade Auxiliar | SICRO3 | 1107896 | Concreto fck = 25 MPa - confecção em betoneira e lançamento manual - areia e brita comerciais | 0.83 | m³ | 495.44 |  |  | 411.2152
Atividade Auxiliar | SICRO3 | 407819 | Armação em aço CA-50 - fornecimento, preparo e colocação | 21.06 | kg | 13.01 |  |  | 273.9906
Atividade Auxiliar | SICRO3 | 1109669 | Argamassa de cimento e areia 1:3 - confecção em betoneira e lançamento manual - areia comercial | 0.24 | m³ | 516.03 |  |  | 123.8472
[5 empty] | Custo Total das Atividades => |  |  |  | 2307.494
|  |  |  | MO sem LS => | 1063.3495 | LS => | 0 | MO com LS => | 1063.3495
|  |  |  | Valor do BDI => | 506.16 |  | Valor com BDI => |  | 2951.38
11.11 | Código | Banco | Descrição | Tipo |  | Und | Quant. | Valor Unit | Total
Composição | COMP. 04 | Próprio | BLT - Boca de lobo tripla, c/abertura pela guia 1,00m - conforme protjeto tipo | URBA - URBANIZAÇÃO |  | un | 1 | 3821.96 | 3821.96
B | Código | Banco | Mão de Obra | Quantidade | Salário Hora |  |  |  | Custo Horário
Insumo | P9824 | SICRO3 | Servente | 5.92 |  |  |  | 23.265 | 137.7288
[5 empty] | Custo Horário da Mão de Obra => |  |  |  | 137.7288
[5 empty] | Custo Horário de Execução => |  |  |  | 137.7288
[5 empty] | Fator de Influencia da Chuva - FIC => |  |  |  | 0
[5 empty] | Custo do FIC => |  |  |  | 0
[5 empty] | Produção de Equipe => |  |  |  | 1
[5 empty] | Custo Unitário de Execução => |  |  |  | 137.7288
D | Banco | Código | Atividades Auxiliares | Quantidade | Unidade | Preço Unitário |  |  | Custo Horário
Atividade Auxiliar | SICRO3 | 2009619 | Alvenaria de blocos de concreto 19 x 19 x 39 cm com espessura de 20 cm - areia comercial | 13.44 | m² | 124.67 |  |  | 1675.5648
Atividade Auxiliar | SICRO3 | 3103302 | Formas de tábuas de pinho para dispositivos de drenagem - utilização de 3 vezes - confecção, instalação e retirada | 7.78 | m² | 74.84 |  |  | 582.2552
Atividade Auxiliar | SICRO3 | 1107896 | Concreto fck = 25 MPa - confecção em betoneira e lançamento manual - areia e brita comerciais | 1.64 | m³ | 495.44 |  |  | 812.5216
Atividade Auxiliar | SICRO3 | 407819 | Armação em aço CA-50 - fornecimento, preparo e colocação | 33.7 | kg | 13.01 |  |  | 438.437
Atividade Auxiliar | SICRO3 | 1109669 | Argamassa de cimento e areia 1:3 - confecção em betoneira e lançamento manual - areia comercial | 0.34 | m³ | 516.03 |  |  | 175.4502
[5 empty] | Custo Total das Atividades => |  |  |  | 3684.2288
|  |  |  | MO sem LS => | 1589.1949 | LS => | 0 | MO com LS => | 1589.1949
|  |  |  | Valor do BDI => | 791.14 |  | Valor com BDI => |  | 4613.1
11.12 | Código | Banco | Descrição | Tipo |  | Und | Quant. | Valor Unit | Total
Composição | 0804039 | SICRO3 | Corpo de BSTC D = 1,00 m PA2 - areia, brita e pedra de mão comerciais |  |  | m | 1 | 962.67 | 962.67
A | Código | Banco | Equipamentos | Quantidade | Utilização |  | Custo Operacional |  | Custo Horário
[5 empty] | Operativa | Improdutiva | Operativa | Improdutiva
Insumo | E9686 | SICRO3 | Caminhão carroceria com guindauto com capacidade de 20 t.m - 136 kW | 1 | 1 | 0 | 320.2334 | 120.2379 | 320.2334
[5 empty] | Custo Horário de Equipamentos => |  |  |  | 320.2334
B | Código | Banco | Mão de Obra | Quantidade | Salário Hora |  |  |  | Custo Horário
Insumo | P9824 | SICRO3 | Servente | 3 |  |  |  | 23.265 | 69.795
[5 empty] | Custo Horário da Mão de Obra => |  |  |  | 69.795
[5 empty] | Adc.M.O. - Ferramentas (0,0%) => |  |  |  | 0
[5 empty] | Custo Horário de Execução => |  |  |  | 390.0284
[5 empty] | Fator de Influencia da Chuva - FIC => |  |  |  | 0
[5 empty] | Custo do FIC => |  |  |  | 0
[5 empty] | Produção de Equipe => |  |  |  | 3.1125
[5 empty] | Custo Unitário de Execução => |  |  |  | 125.3103
C | Banco | Código | Material | Quantidade | Unidade | Preço Unitário |  |  | Custo Horário
Insumo | SICRO3 | M2176 | Tubo de concreto armado PA2 - D = 1,00 m | 1 | m | 605.4289 |  |  | 605.4289
[5 empty] | Custo Total do Material => |  |  |  | 605.4289
D | Banco | Código | Atividades Auxiliares | Quantidade | Unidade | Preço Unitário |  |  | Custo Horário
Atividade Auxiliar | SICRO3 | 1109671 | Argamassa de cimento e areia 1:4 - confecção em betoneira e lançamento manual - areia comercial | 0.00735 | m³ | 470.06 |  |  | 3.4549
Atividade Auxiliar | SICRO3 | 1106165 | Concreto ciclópico fck = 20 MPa - confecção em betoneira e lançamento manual - areia, brita e pedra de mão comerciais | 0.402 | m³ | 419.41 |  |  | 168.6028
Atividade Auxiliar | SICRO3 | 3103302 | Formas de tábuas de pinho para dispositivos de drenagem - utilização de 3 vezes - confecção, instalação e retirada | 0.8 | m² | 74.84 |  |  | 59.872
[5 empty] | Custo Total das Atividades => |  |  |  | 231.9297
F | Banco | Insumo | Momento de Transporte | Quantidade | Unidade | Distância Média de Transporte (DMT) |  |  | Custo Horário
[6 empty] | LN | RP | P
Momento de Transporte | SICRO3 | M2176 | Tubo de concreto armado PA2 - D = 1,00 m - Caminhão carroceria com guindauto com capacidade de 20 t.m - 136 kW | 0.78667 | tkm | 5914584 0,000 R$ 2,82 | 5914599 0,000 R$ 2,26 | 5914614 0,000 R$ 1,82 | 0
[5 empty] | Custo total dos Momentos de Transportes => |  |  |  | 0
|  |  |  | MO sem LS => | 85.2164 | LS => | 0 | MO com LS => | 85.2164
|  |  |  | Valor do BDI => | 199.27 |  | Valor com BDI => |  | 1161.94
11.13 | Código | Banco | Descrição | Tipo |  | Und | Quant. | Valor Unit | Total
Composição | 0804393 | SICRO3 | Boca de BSTC D = 1,00 m - esconsidade 0° - areia e brita comerciais - alas esconsas |  |  | un | 1 | 2863.96 | 2863.96
[5 empty] | Custo Horário de Execução => |  |  |  | 0
[5 empty] | Fator de Influencia da Chuva - FIC => |  |  |  | 0
[5 empty] | Custo do FIC => |  |  |  | 0
[5 empty] | Produção de Equipe => |  |  |  | 1
[5 empty] | Custo Unitário de Execução => |  |  |  | 0
D | Banco | Código | Atividades Auxiliares | Quantidade | Unidade | Preço Unitário |  |  | Custo Horário
Atividade Auxiliar | SICRO3 | 1107892 | Concreto fck = 20 MPa - confecção em betoneira e lançamento manual - areia e brita comerciais | 3.567 | m³ | 473.92 |  |  | 1690.4726
Atividade Auxiliar | SICRO3 | 3103302 | Fôrmas de tábuas de pinho para dispositivos de drenagem - utilização de 3 vezes - confecção, instalação e retirada | 15.68 | m² | 74.84 |  |  | 1173.4912
[5 empty] | Custo Total das Atividades => |  |  |  | 2863.9638
|  |  |  | MO sem LS => | 1002.7553 | LS => | 0 | MO com LS => | 1002.7553
|  |  |  | Valor do BDI => | 592.83 |  | Valor com BDI => |  | 3456.79
11.14 | Código | Banco | Descrição | Tipo |  | Und | Quant. | Valor Unit | Total
Composição | 0804191 | SICRO3 | Corpo de BDTC D = 1,00 m PA2 - areia, brita e pedra de mão comerciais |  |  | m | 1 | 1873.85 | 1873.85
A | Código | Banco | Equipamentos | Quantidade | Utilização |  | Custo Operacional |  | Custo Horário
[5 empty] | Operativa | Improdutiva | Operativa | Improdutiva
Insumo | E9686 | SICRO3 | Caminhão carroceria com guindauto com capacidade de 20 t.m - 136 kW | 1 | 1 | 0 | 320.2334 | 120.2379 | 320.2334
[5 empty] | Custo Horário de Equipamentos => |  |  |  | 320.2334
B | Código | Banco | Mão de Obra | Quantidade | Salário Hora |  |  |  | Custo Horário
Insumo | P9824 | SICRO3 | Servente | 3 |  |  |  | 23.265 | 69.795
[5 empty] | Custo Horário da Mão de Obra => |  |  |  | 69.795
[5 empty] | Adc.M.O. - Ferramentas (0,0%) => |  |  |  | 0
[5 empty] | Custo Horário de Execução => |  |  |  | 390.0284
[5 empty] | Fator de Influencia da Chuva - FIC => |  |  |  | 0
[5 empty] | Custo do FIC => |  |  |  | 0
[5 empty] | Produção de Equipe => |  |  |  | 1.5563
[5 empty] | Custo Unitário de Execução => |  |  |  | 250.6207
C | Banco | Código | Material | Quantidade | Unidade | Preço Unitário |  |  | Custo Horário
Insumo | SICRO3 | M2176 | Tubo de concreto armado PA2 - D = 1,00 m | 2 | m | 605.4289 |  |  | 1210.8578
[5 empty] | Custo Total do Material => |  |  |  | 1210.8578
D | Banco | Código | Atividades Auxiliares | Quantidade | Unidade | Preço Unitário |  |  | Custo Horário
Atividade Auxiliar | SICRO3 | 1109671 | Argamassa de cimento e areia 1:4 - confecção em betoneira e lançamento manual - areia comercial | 0.01469 | m³ | 470.06 |  |  | 6.9052
Atividade Auxiliar | SICRO3 | 1106165 | Concreto ciclópico fck = 20 MPa - confecção em betoneira e lançamento manual - areia, brita e pedra de mão comerciais | 0.824 | m³ | 419.41 |  |  | 345.5938
Atividade Auxiliar | SICRO3 | 3103302 | Formas de tábuas de pinho para dispositivos de drenagem - utilização de 3 vezes - confecção, instalação e retirada | 0.8 | m² | 74.84 |  |  | 59.872
[5 empty] | Custo Total das Atividades => |  |  |  | 412.371
F | Banco | Insumo | Momento de Transporte | Quantidade | Unidade | Distância Média de Transporte (DMT) |  |  | Custo Horário
[6 empty] | LN | RP | P
Momento de Transporte | SICRO3 | M2176 | Tubo de concreto armado PA2 - D = 1,00 m - Caminhão carroceria com guindauto com capacidade de 20 t.m - 136 kW | 1.5733 | tkm | 5914584 0,000 R$ 2,82 | 5914599 0,000 R$ 2,26 | 5914614 0,000 R$ 1,82 | 0
[5 empty] | Custo total dos Momentos de Transportes => |  |  |  | 0
|  |  |  | MO sem LS => | 132.1587 | LS => | 0 | MO com LS => | 132.1587
|  |  |  | Valor do BDI => | 387.88 |  | Valor com BDI => |  | 2261.73
11.15 | Código | Banco | Descrição | Tipo |  | Und | Quant. | Valor Unit | Total
Composição | 0804421 | SICRO3 | Boca de BDTC D = 1,00 m - esconsidade 30° - areia e brita comerciais - alas esconsas |  |  | un | 1 | 4667.2 | 4667.2
[5 empty] | Custo Horário de Execução => |  |  |  | 0
[5 empty] | Fator de Influencia da Chuva - FIC => |  |  |  | 0
[5 empty] | Custo do FIC => |  |  |  | 0
[5 empty] | Produção de Equipe => |  |  |  | 1
[5 empty] | Custo Unitário de Execução => |  |  |  | 0
D | Banco | Código | Atividades Auxiliares | Quantidade | Unidade | Preço Unitário |  |  | Custo Horário
Atividade Auxiliar | SICRO3 | 1107892 | Concreto fck = 20 MPa - confecção em betoneira e lançamento manual - areia e brita comerciais | 5.987 | m³ | 473.92 |  |  | 2837.359
Atividade Auxiliar | SICRO3 | 3103302 | Formas de tábuas de pinho para dispositivos de drenagem - utilização de 3 vezes - confecção, instalação e retirada | 24.45 | m² | 74.84 |  |  | 1829.838
[5 empty] | Custo Total das Atividades => |  |  |  | 4667.197
|  |  |  | MO sem LS => | 1591.0363 | LS => | 0 | MO com LS => | 1591.0363
|  |  |  | Valor do BDI => | 966.11 |  | Valor com BDI => |  | 5633.31
11.16 | Código | Banco | Descrição | Tipo |  | Und | Quant. | Valor Unit | Total
Composição | 0804417 | SICRO3 | Boca de BDTC D = 1,00 m - esconsidade 0° - areia e brita comerciais - alas esconsas |  |  | un | 1 | 3997.46 | 3997.46
[5 empty] | Custo Horário de Execução => |  |  |  | 0
[5 empty] | Fator de Influencia da Chuva - FIC => |  |  |  | 0
[5 empty] | Custo do FIC => |  |  |  | 0
[5 empty] | Produção de Equipe => |  |  |  | 1
[5 empty] | Custo Unitário de Execução => |  |  |  | 0
D | Banco | Código | Atividades Auxiliares | Quantidade | Unidade | Preço Unitário |  |  | Custo Horário
Atividade Auxiliar | SICRO3 | 1107892 | Concreto fck = 20 MPa - confecção em betoneira e lançamento manual - areia e brita comerciais | 5.106 | m³ | 473.92 |  |  | 2419.8355
Atividade Auxiliar | SICRO3 | 3103302 | Formas de tábuas de pinho para dispositivos de drenagem - utilização de 3 vezes - confecção, instalação e retirada | 21.08 | m² | 74.84 |  |  | 1577.6272
[5 empty] | Custo Total das Atividades => |  |  |  | 3997.4627
|  |  |  | MO sem LS => | 1368.1385 | LS => | 0 | MO com LS => | 1368.1385
|  |  |  | Valor do BDI => | 827.47 |  | Valor com BDI => |  | 4824.93
11.17 | Código | Banco | Descrição | Tipo |  | Und | Quant. | Valor Unit | Total
Composição | 0804199 | SICRO3 | Corpo de BDTC D = 1,20 m PA2 - areia, brita e pedra de mão comerciais |  |  | m | 1 | 2510.46 | 2510.46
A | Código | Banco | Equipamentos | Quantidade | Utilização |  | Custo Operacional |  | Custo Horário
[5 empty] | Operativa | Improdutiva | Operativa | Improdutiva
Insumo | E9686 | SICRO3 | Caminhão carroceria com guindauto com capacidade de 20 t.m - 136 kW | 1 | 1 | 0 | 320.2334 | 120.2379 | 320.2334
[5 empty] | Custo Horário de Equipamentos => |  |  |  | 320.2334
B | Código | Banco | Mão de Obra | Quantidade | Salário Hora |  |  |  | Custo Horário
Insumo | P9824 | SICRO3 | Servente | 3 |  |  |  | 23.265 | 69.795
[5 empty] | Custo Horário da Mão de Obra => |  |  |  | 69.795
[5 empty] | Adc.M.O. - Ferramentas (0,0%) => |  |  |  | 0
[5 empty] | Custo Horário de Execução => |  |  |  | 390.0284
[5 empty] | Fator de Influencia da Chuva - FIC => |  |  |  | 0
[5 empty] | Custo do FIC => |  |  |  | 0
[5 empty] | Produção de Equipe => |  |  |  | 1.245
[5 empty] | Custo Unitário de Execução => |  |  |  | 313.2758
C | Banco | Código | Material | Quantidade | Unidade | Preço Unitário |  |  | Custo Horário
Insumo | SICRO3 | M2180 | Tubo de concreto armado PA2 - D = 1,20 m | 2 | m | 840.0987 |  |  | 1680.1974
[5 empty] | Custo Total do Material => |  |  |  | 1680.1974
D | Banco | Código | Atividades Auxiliares | Quantidade | Unidade | Preço Unitário |  |  | Custo Horário
Atividade Auxiliar | SICRO3 | 1109671 | Argamassa de cimento e areia 1:4 - confecção em betoneira e lançamento manual - areia comercial | 0.02503 | m³ | 470.06 |  |  | 11.7656
Atividade Auxiliar | SICRO3 | 1106165 | Concreto ciclópico fck = 20 MPa - confecção em betoneira e lançamento manual - areia, brita e pedra de mão comerciais | 1.044 | m³ | 419.41 |  |  | 437.864
Atividade Auxiliar | SICRO3 | 3103302 | Formas de tábuas de pinho para dispositivos de drenagem - utilização de 3 vezes - confecção, instalação e retirada | 0.9 | m² | 74.84 |  |  | 67.356
[5 empty] | Custo Total das Atividades => |  |  |  | 516.9856
F | Banco | Insumo | Momento de Transporte | Quantidade | Unidade | Distância Média de Transporte (DMT) |  |  | Custo Horário
[6 empty] | LN | RP | P
Momento de Transporte | SICRO3 | M2180 | Tubo de concreto armado PA2 - D = 1,20 m - Caminhão carroceria com guindauto com capacidade de 20 t.m - 136 kW | 2.36 | tkm | 5914584 0,000 R$ 2,82 | 5914599 0,000 R$ 2,26 | 5914614 0,000 R$ 1,82 | 0
[5 empty] | Custo total dos Momentos de Transportes => |  |  |  | 0
|  |  |  | MO sem LS => | 161.4816 | LS => | 0 | MO com LS => | 161.4816
|  |  |  | Valor do BDI => | 519.66 |  | Valor com BDI => |  | 3030.12
11.18 | Código | Banco | Descrição | Tipo |  | Und | Quant. | Valor Unit | Total
Composição | 0804431 | SICRO3 | Boca de BDTC D = 1,20 m - esconsidade 45° - areia e brita comerciais - alas esconsas |  |  | un | 1 | 8445.74 | 8445.74
[5 empty] | Custo Horário de Execução => |  |  |  | 0
[5 empty] | Fator de Influencia da Chuva - FIC => |  |  |  | 0
[5 empty] | Custo do FIC => |  |  |  | 0
[5 empty] | Produção de Equipe => |  |  |  | 1
[5 empty] | Custo Unitário de Execução => |  |  |  | 0
D | Banco | Código | Atividades Auxiliares | Quantidade | Unidade | Preço Unitário |  |  | Custo Horário
Atividade Auxiliar | SICRO3 | 1107892 | Concreto fck = 20 MPa - confecção em betoneira e lançamento manual - areia e brita comerciais | 11.607 | m³ | 473.92 |  |  | 5500.7894
Atividade Auxiliar | SICRO3 | 3103302 | Formas de tábuas de pinho para dispositivos de drenagem - utilização de 3 vezes - confecção, instalação e retirada | 39.35 | m² | 74.84 |  |  | 2944.954
[5 empty] | Custo Total das Atividades => |  |  |  | 8445.7434
|  |  |  | MO sem LS => | 2687.8797 | LS => | 0 | MO com LS => | 2687.8797
|  |  |  | Valor do BDI => | 1748.26 |  | Valor com BDI => |  | 10194
11.19 | Código | Banco | Descrição | Tipo |  | Und | Quant. | Valor Unit | Total
Composição | 0705388 | SICRO3 | Corpo de BTCC 3,00 x 3,00 m - moldado no local - altura do aterro 0,00 a 1,00 m - areia e brita comerciais |  |  | m | 1 | 13374.92 | 13374.92
[5 empty] | Custo Horário de Execução => |  |  |  | 0
[5 empty] | Fator de Influencia da Chuva - FIC => |  |  |  | 0
[5 empty] | Custo do FIC => |  |  |  | 0
[5 empty] | Produção de Equipe => |  |  |  | 1
[5 empty] | Custo Unitário de Execução => |  |  |  | 0
C | Banco | Código | Material | Quantidade | Unidade | Preço Unitário |  |  | Custo Horário
Insumo | SICRO3 | M0446 | Compensado resinado - E = 10 mm | 0.26842 | m² | 28.0167 |  |  | 7.5202
Insumo | SICRO3 | M0786 | Placa de poliestireno expandido (EPS) | 0.00268 | m³ | 315 |  |  | 0.8442
[5 empty] | Custo Total do Material => |  |  |  | 8.3644
D | Banco | Código | Atividades Auxiliares | Quantidade | Unidade | Preço Unitário |  |  | Custo Horário
Atividade Auxiliar | SICRO3 | 1100657 | Adensamento de concreto por vibrador de imersão | 6.64 | m³ | 3.5 |  |  | 23.24
Atividade Auxiliar | SICRO3 | 1109669 | Argamassa de cimento e areia 1:3 - confecção em betoneira e lançamento manual - areia comercial | 0.45 | m³ | 516.03 |  |  | 232.2135
Atividade Auxiliar | SICRO3 | 407819 | Armação em aço CA-50 - fornecimento, preparo e colocação | 410.407 | kg | 13.01 |  |  | 5339.3951
Atividade Auxiliar | SICRO3 | 1107892 | Concreto fck = 20 MPa - confecção em betoneira e lançamento manual - areia e brita comerciais | 6.64 | m³ | 473.92 |  |  | 3146.8288
Atividade Auxiliar | SICRO3 | 1106057 | Concreto magro - confecção em betoneira e lançamento manual - areia e brita comerciais | 1.01 | m³ | 461.55 |  |  | 466.1655
Atividade Auxiliar | SICRO3 | 2105605 | Escoramento para corpo de bueiros celulares - utilização de 3 vezes - confecção, instalação e retirada | 27 | m³ | 58.04 |  |  | 1567.08
Atividade Auxiliar | SICRO3 | 3108005 | Fôrmas de compensado resinado 14 mm - uso geral - utilização de 3 vezes - confecção, instalação e retirada | 32.9 | m² | 78.77 |  |  | 2591.533
[5 empty] | Custo Total das Atividades => |  |  |  | 13366.4559
E | Banco | Insumo | Tempos Fixos | Código | Quantidade | Unidade | Preço Unitário |  | Custo Horário
Tempo Fixo | SICRO3 | M0446 | Carga, manobra e descarga de materiais diversos em caminhão carroceria de 15 t - carga e descarga manuais | 5914655 | 0.00268 | t | 35.17 |  | 0.0943
Tempo Fixo | SICRO3 | M0786 | Carga, manobra e descarga de materiais diversos em caminhão carroceria de 15 t - carga e descarga manuais | 5914655 | 3e-05 | t | 35.17 |  | 0.0011
[5 empty] | Custo Total dos Tempos Fixos => |  |  |  | 0.0954
F | Banco | Insumo | Momento de Transporte | Quantidade | Unidade | Distância Média de Transporte (DMT) |  |  | Custo Horário
[6 empty] | LN | RP | P
Momento de Transporte | SICRO3 | M0446 | Compensado resinado - E = 10 mm - Caminhão carroceria com capacidade de 15 t - 188 kW | 0.00268 | tkm | 5914449 0,000 R$ 1,15 | 5914464 0,000 R$ 0,92 | 5914479 0,000 R$ 0,74 | 0
Momento de Transporte | SICRO3 | M0786 | Placa de poliestireno expandido (EPS) - Caminhão carroceria com capacidade de 15 t - 188 kW | 5e-05 | tkm | 5914449 0,000 R$ 1,15 | 5914464 0,000 R$ 0,92 | 5914479 0,000 R$ 0,74 | 0
[5 empty] | Custo total dos Momentos de Transportes => |  |  |  | 0
|  |  |  | MO sem LS => | 4561.6246 | LS => | 0 | MO com LS => | 4561.6246
|  |  |  | Valor do BDI => | 2768.6 |  | Valor com BDI => |  | 16143.52
11.20 | Código | Banco | Descrição | Tipo |  | Und | Quant. | Valor Unit | Total
Composição | 0705427 | SICRO3 | Boca de BTCC 3,00 x 3,00 m - esconsidade 0° - areia e brita comerciais |  |  | un | 1 | 52863.42 | 52863.42
[5 empty] | Custo Horário de Execução => |  |  |  | 0
[5 empty] | Fator de Influencia da Chuva - FIC => |  |  |  | 0
[5 empty] | Custo do FIC => |  |  |  | 0
[5 empty] | Produção de Equipe => |  |  |  | 1
[5 empty] | Custo Unitário de Execução => |  |  |  | 0
D | Banco | Código | Atividades Auxiliares | Quantidade | Unidade | Preço Unitário |  |  | Custo Horário
Atividade Auxiliar | SICRO3 | 1100657 | Adensamento de concreto por vibrador de imersão | 26.215 | m³ | 3.5 |  |  | 91.7525
Atividade Auxiliar | SICRO3 | 1109669 | Argamassa de cimento e areia 1:3 - confecção em betoneira e lançamento manual - areia comercial | 1.85 | m³ | 516.03 |  |  | 954.6555
Atividade Auxiliar | SICRO3 | 407819 | Armação em aço CA-50 - fornecimento, preparo e colocação | 2076.5 | kg | 13.01 |  |  | 27015.265
Atividade Auxiliar | SICRO3 | 1107892 | Concreto fck = 20 MPa - confecção em betoneira e lançamento manual - areia e brita comerciais | 26.215 | m³ | 473.92 |  |  | 12423.8128
Atividade Auxiliar | SICRO3 | 1106057 | Concreto magro - confecção em betoneira e lançamento manual - areia e brita comerciais | 9.225 | m³ | 461.55 |  |  | 4257.7988
Atividade Auxiliar | SICRO3 | 3103302 | Formas de tábuas de pinho para dispositivos de drenagem - utilização de 3 vezes - confecção, instalação e retirada | 108.5 | m² | 74.84 |  |  | 8120.14
[5 empty] | Custo Total das Atividades => |  |  |  | 52863.4246
|  |  |  | MO sem LS => | 18029.2743 | LS => | 0 | MO com LS => | 18029.2743
|  |  |  | Valor do BDI => | 10942.72 |  | Valor com BDI => |  | 63806.14
11.21 | Código | Banco | Descrição | Tipo |  | Und | Quant. | Valor Unit | Total
Composição | COMP. 05 | Próprio | Lastro de pedra de mão | URBA - URBANIZAÇÃO |  | M³ | 1 | 666.35 | 666.35
A | Código | Banco | Equipamentos | Quantidade | Utilização |  | Custo Operacional |  | Custo Horário
[5 empty] | Operativa | Improdutiva | Operativa | Improdutiva
Insumo | E9042 | SICRO3 | Trator sobre esteiras com lâmina - 97 kW | 1 | 1 | 0 | 256.9894 | 107.1187 | 256.9894
Insumo | E9685 | SICRO3 | Rolo compactador pé de carneiro vibratório autopropelido de 11,6 t - 82 kW | 1 | 0.44 | 0.56 | 216.6983 | 94.4656 | 148.248
Insumo | E9604 | SICRO3 | Caminhão basculante para rocha com capacidade de 8 m³ - 210 kW | 1 | 1 | 0 | 315.2744 | 90.9673 | 315.2744
[5 empty] | Custo Horário de Equipamentos => |  |  |  | 720.5118
B | Código | Banco | Mão de Obra | Quantidade | Salário Hora |  |  |  | Custo Horário
Insumo | P9824 | SICRO3 | Servente | 1.5 |  |  |  | 23.265 | 34.8975
[5 empty] | Custo Horário da Mão de Obra => |  |  |  | 34.8975
[5 empty] | Custo Horário de Execução => |  |  |  | 755.4093
[5 empty] | Fator de Influencia da Chuva - FIC => |  |  |  | 0
[5 empty] | Custo do FIC => |  |  |  | 0
[5 empty] | Produção de Equipe => |  |  |  | 1.5
[5 empty] | Custo Unitário de Execução => |  |  |  | 503.6062
C | Banco | Código | Material | Quantidade | Unidade | Preço Unitário |  |  | Custo Horário
Insumo | SICRO3 | M1097 | Pedra de mão ou rachão | 1.15 | m³ | 141.5149 |  |  | 162.7421
[5 empty] | Custo Total do Material => |  |  |  | 162.7421
|  |  |  | MO sem LS => | 23.265 | LS => | 0 | MO com LS => | 23.265
|  |  |  | Valor do BDI => | 137.93 |  | Valor com BDI => |  | 804.28
12.1 | Código | Banco | Descrição | Tipo |  | Und | Quant. | Valor Unit | Total
Composição | 4413905 | SICRO3 | Hidrossemeadura |  |  | m² | 1 | 6.5 | 6.5
A | Código | Banco | Equipamentos | Quantidade | Utilização |  | Custo Operacional |  | Custo Horário
[5 empty] | Operativa | Improdutiva | Operativa | Improdutiva
Insumo | E9792 | SICRO3 | Caminhão para hidrossemeadura com capacidade de 7.000 l - 25 kW/136 kW | 1 | 1 | 0 | 352.9536 | 133.7838 | 352.9536
[5 empty] | Custo Horário de Equipamentos => |  |  |  | 352.9536
B | Código | Banco | Mão de Obra | Quantidade | Salário Hora |  |  |  | Custo Horário
Insumo | P9824 | SICRO3 | Servente | 8 |  |  |  | 23.265 | 186.12
[5 empty] | Custo Horário da Mão de Obra => |  |  |  | 186.12
[5 empty] | Adc.M.O. - Ferramentas (0,0%) => |  |  |  | 0
[5 empty] | Custo Horário de Execução => |  |  |  | 539.0736
[5 empty] | Fator de Influencia da Chuva - FIC => |  |  |  | 0
[5 empty] | Custo do FIC => |  |  |  | 0
[5 empty] | Produção de Equipe => |  |  |  | 415
[5 empty] | Custo Unitário de Execução => |  |  |  | 1.299
C | Banco | Código | Material | Quantidade | Unidade | Preço Unitário |  |  | Custo Horário
Insumo | SICRO3 | M0050 | Adesivo fixador para hidrossemeadura - Goma Xantana | 0.028 | kg | 99.6363 |  |  | 2.7898
Insumo | SICRO3 | M0220 | Adubo NPK | 0.06 | kg | 3.4327 |  |  | 0.206
Insumo | SICRO3 | M0225 | Adubo orgânico | 0.2 | kg | 0.2471 |  |  | 0.0494
Insumo | SICRO3 | M0217 | Enxofre | 0.003 | kg | 4.2064 |  |  | 0.0126
Insumo | SICRO3 | M1756 | Material formador da camada protetora de hidrossemeadura | 0.5 | kg | 2.5236 |  |  | 1.2618
Insumo | SICRO3 | M1755 | Pó calcário | 0.175 | kg | 0.1323 |  |  | 0.0232
Insumo | SICRO3 | M0223 | Sementes para hidrossemeadura | 0.025 | kg | 32.9 |  |  | 0.8225
[5 empty] | Custo Total do Material => |  |  |  | 5.1653
E | Banco | Insumo | Tempos Fixos | Código | Quantidade | Unidade | Preço Unitário |  | Custo Horário
Tempo Fixo | SICRO3 | M0050 | Carga, manobra e descarga de materiais diversos em caminhão carroceria de 15 t - carga e descarga manuais | 5914655 | 3e-05 | t | 35.17 |  | 0.0011
Tempo Fixo | SICRO3 | M0220 | Carga, manobra e descarga de materiais diversos em caminhão carroceria de 15 t - carga e descarga manuais | 5914655 | 6e-05 | t | 35.17 |  | 0.0021
Tempo Fixo | SICRO3 | M0225 | Carga, manobra e descarga de materiais diversos em caminhão carroceria de 15 t - carga e descarga manuais | 5914655 | 0.0002 | t | 35.17 |  | 0.007
Tempo Fixo | SICRO3 | M1756 | Carga, manobra e descarga de materiais diversos em caminhão carroceria de 15 t - carga e descarga manuais | 5914655 | 0.0005 | t | 35.17 |  | 0.0176
Tempo Fixo | SICRO3 | M1755 | Carga, manobra e descarga de materiais diversos em caminhão carroceria de 15 t - carga e descarga manuais | 5914655 | 0.00018 | t | 35.17 |  | 0.0063
Tempo Fixo | SICRO3 | M0223 | Carga, manobra e descarga de materiais diversos em caminhão carroceria de 15 t - carga e descarga manuais | 5914655 | 3e-05 | t | 35.17 |  | 0.0011
[5 empty] | Custo Total dos Tempos Fixos => |  |  |  | 0.0352
F | Banco | Insumo | Momento de Transporte | Quantidade | Unidade | Distância Média de Transporte (DMT) |  |  | Custo Horário
[6 empty] | LN | RP | P
Momento de Transporte | SICRO3 | M0050 | Adesivo fixador para hidrossemeadura - Goma Xantana - Caminhão carroceria com capacidade de 15 t - 188 kW | 3e-05 | tkm | 5914449 0,000 R$ 1,15 | 5914464 0,000 R$ 0,92 | 5914479 0,000 R$ 0,74 | 0
Momento de Transporte | SICRO3 | M0220 | Adubo NPK - Caminhão carroceria com capacidade de 15 t - 188 kW | 6e-05 | tkm | 5914449 0,000 R$ 1,15 | 5914464 0,000 R$ 0,92 | 5914479 0,000 R$ 0,74 | 0
Momento de Transporte | SICRO3 | M0225 | Adubo orgânico - Caminhão carroceria com capacidade de 15 t - 188 kW | 0.0002 | tkm | 5914449 0,000 R$ 1,15 | 5914464 0,000 R$ 0,92 | 5914479 0,000 R$ 0,74 | 0
Momento de Transporte | SICRO3 | M1756 | Material formador da camada protetora de hidrossemeadura - Caminhão carroceria com capacidade de 15 t - 188 kW | 0.0005 | tkm | 5914449 0,000 R$ 1,15 | 5914464 0,000 R$ 0,92 | 5914479 0,000 R$ 0,74 | 0
Momento de Transporte | SICRO3 | M1755 | Pó calcário - Caminhão carroceria com capacidade de 15 t - 188 kW | 0.00018 | tkm | 5914449 0,000 R$ 1,15 | 5914464 0,000 R$ 0,92 | 5914479 0,000 R$ 0,74 | 0
Momento de Transporte | SICRO3 | M0223 | Sementes para hidrossemeadura - Caminhão carroceria com capacidade de 15 t - 188 kW | 3e-05 | tkm | 5914449 0,000 R$ 1,15 | 5914464 0,000 R$ 0,92 | 5914479 0,000 R$ 0,74 | 0
[5 empty] | Custo total dos Momentos de Transportes => |  |  |  | 0
|  |  |  | MO sem LS => | 0.46027 | LS => | 0 | MO com LS => | 0.46027
|  |  |  | Valor do BDI => | 1.34 |  | Valor com BDI => |  | 7.84
12.2 | Código | Banco | Descrição | Tipo |  | Und | Quant. | Valor Unit | Total
Composição | 4413989 | SICRO3 | Plantio de muda de árvore com altura de 0,30 a 0,80 m em cova de 0,60 x 0,60 x 0,60 m |  |  | un | 1 | 36.2 | 36.2
B | Código | Banco | Mão de Obra | Quantidade | Salário Hora |  |  |  | Custo Horário
Insumo | P9815 | SICRO3 | Jardineiro | 1 |  |  |  | 27.1751 | 27.1751
[5 empty] | Custo Horário da Mão de Obra => |  |  |  | 27.1751
[5 empty] | Adc.M.O. - Ferramentas (0,0%) => |  |  |  | 0
[5 empty] | Custo Horário de Execução => |  |  |  | 27.1751
[5 empty] | Fator de Influencia da Chuva - FIC => |  |  |  | 0
[5 empty] | Custo do FIC => |  |  |  | 0
[5 empty] | Produção de Equipe => |  |  |  | 4
[5 empty] | Custo Unitário de Execução => |  |  |  | 6.7938
C | Banco | Código | Material | Quantidade | Unidade | Preço Unitário |  |  | Custo Horário
Insumo | SICRO3 | M0220 | Adubo NPK | 0.27 | kg | 3.4327 |  |  | 0.9268
Insumo | SICRO3 | M0225 | Adubo orgânico | 2.25 | kg | 0.2471 |  |  | 0.556
Insumo | SICRO3 | M0217 | Enxofre | 0.0135 | kg | 4.2064 |  |  | 0.0568
Insumo | SICRO3 | M1787 | Estaca de tutoramento de 5 x 2 m | 0.5 | un | 9.1231 |  |  | 4.5616
Insumo | SICRO3 | M0073 | Muda arbórea de porte de 30 a 80 cm | 1 | un | 12.2584 |  |  | 12.2584
Insumo | SICRO3 | M1755 | Pó calcário | 0.3375 | kg | 0.1323 |  |  | 0.0447
[5 empty] | Custo Total do Material => |  |  |  | 18.4043
D | Banco | Código | Atividades Auxiliares | Quantidade | Unidade | Preço Unitário |  |  | Custo Horário
Atividade Auxiliar | SICRO3 | 4805750 | Escavação manual em material de 1ª categoria na profundidade de até 1 m | 0.216 | m³ | 48.17 |  |  | 10.4047
[5 empty] | Custo Total das Atividades => |  |  |  | 10.4047
E | Banco | Insumo | Tempos Fixos | Código | Quantidade | Unidade | Preço Unitário |  | Custo Horário
Tempo Fixo | SICRO3 | M0220 | Carga, manobra e descarga de materiais diversos em caminhão carroceria de 15 t - carga e descarga manuais | 5914655 | 0.00027 | t | 35.17 |  | 0.0095
Tempo Fixo | SICRO3 | M0225 | Carga, manobra e descarga de materiais diversos em caminhão carroceria de 15 t - carga e descarga manuais | 5914655 | 0.00225 | t | 35.17 |  | 0.0791
Tempo Fixo | SICRO3 | M0217 | Carga, manobra e descarga de materiais diversos em caminhão carroceria de 15 t - carga e descarga manuais | 5914655 | 1e-05 | t | 35.17 |  | 0.0004
Tempo Fixo | SICRO3 | M1787 | Carga, manobra e descarga de materiais diversos em caminhão carroceria de 15 t - carga e descarga manuais | 5914655 | 0.002 | t | 35.17 |  | 0.0703
Tempo Fixo | SICRO3 | M0073 | Carga, manobra e descarga de materiais diversos em caminhão carroceria de 15 t - carga e descarga manuais | 5914655 | 0.012 | t | 35.17 |  | 0.422
Tempo Fixo | SICRO3 | M1755 | Carga, manobra e descarga de materiais diversos em caminhão carroceria de 15 t - carga e descarga manuais | 5914655 | 0.00034 | t | 35.17 |  | 0.012
[5 empty] | Custo Total dos Tempos Fixos => |  |  |  | 0.5933
F | Banco | Insumo | Momento de Transporte | Quantidade | Unidade | Distância Média de Transporte (DMT) |  |  | Custo Horário
[6 empty] | LN | RP | P
Momento de Transporte | SICRO3 | M0220 | Adubo NPK - Caminhão carroceria com capacidade de 15 t - 188 kW | 0.00027 | tkm | 5914449 0,000 R$ 1,15 | 5914464 0,000 R$ 0,92 | 5914479 0,000 R$ 0,74 | 0
Momento de Transporte | SICRO3 | M0225 | Adubo orgânico - Caminhão carroceria com capacidade de 15 t - 188 kW | 0.00225 | tkm | 5914449 0,000 R$ 1,15 | 5914464 0,000 R$ 0,92 | 5914479 0,000 R$ 0,74 | 0
Momento de Transporte | SICRO3 | M0217 | Enxofre - Caminhão carroceria com capacidade de 15 t - 188 kW | 1e-05 | tkm | 5914449 0,000 R$ 1,15 | 5914464 0,000 R$ 0,92 | 5914479 0,000 R$ 0,74 | 0
Momento de Transporte | SICRO3 | M1787 | Estaca de tutoramento de 5 x 2 m - Caminhão carroceria com capacidade de 15 t - 188 kW | 0.002 | tkm | 5914449 0,000 R$ 1,15 | 5914464 0,000 R$ 0,92 | 5914479 0,000 R$ 0,74 | 0
Momento de Transporte | SICRO3 | M0073 | Muda arbórea de porte de 30 a 80 cm - Caminhão carroceria com capacidade de 15 t - 188 kW | 0.012 | tkm | 5914449 0,000 R$ 1,15 | 5914464 0,000 R$ 0,92 | 5914479 0,000 R$ 0,74 | 0
Momento de Transporte | SICRO3 | M1755 | Pó calcário - Caminhão carroceria com capacidade de 15 t - 188 kW | 0.00034 | tkm | 5914449 0,000 R$ 1,15 | 5914464 0,000 R$ 0,92 | 5914479 0,000 R$ 0,74 | 0
[5 empty] | Custo total dos Momentos de Transportes => |  |  |  | 0
|  |  |  | MO sem LS => | 17.0431 | LS => | 0 | MO com LS => | 17.0431
|  |  |  | Valor do BDI => | 7.49 |  | Valor com BDI => |  | 43.69

## TERRAP E PAVIM
BAIRRO: VILA OPERÁRIA E CAPELA DO PIÇARRÃO
RUAS: CÁRITAS, S, QUATRO, PRINCIPAL, F e C
OBRA: PAVIMENTAÇÃO DE VIAS URBANAS
TERRAPLENAGEM E PAVIMENTAÇÃO
LOGRADOURO | ESTACAS | [5 empty] | EXTENSÃO (m) | LARGURA (m) |  |  |  | LIMPEZA DE CAMADA VEGETAL (m²) | TERRAPLENAGEM |  | REFORÇO SUBLEITO (m³) | SUBLEITO (m³) | SUB-BASE (m³) | BASE (m³) | IMPRIM. (m²) | PINTURA DE LIGAÇÃO. (m²) | CBUQ (m³) | MEIO-FIO C/ SARJETA (m)
| INICIAL |  |  | FINAL |  |  |  | ACOST. LE + (FOLGA) | PISTA LE | PISTA LD | ACOST. LD + (FOLGA) |  | CORTE (m³) | ATERRO (m³) | [7 empty] | Reto |  | Curvo |  | TOTAL RETO | TOTAL CURVO
[22 empty] | LE | LD | LE | LD
RUA CÁRITAS | 0 | + | 0 | 13 | + | 7.111 | 267.111 | 0.5 | 3.5 | 3.5 | 0.5 | 641.0664 | 1312.06 | 11.62 | 0 | 2136.89 | 473.45 | 338.44 | 1709.51 | 1709.51 | 51.2853 | 209.59 | 52.97 | 209.24 | 56.73 | 262.56 | 265.97
RUA S | 0 | + | 0 | 19 | + | 0.382 | 380.382 | 0.5 | 3.5 | 3.5 | 0.5 | 912.9168 | 733.51 | 831.53 | 0 | 3043.06 | 681.13 | 486.89 | 2434.44 | 2434.44 | 73.0332 | 355.54 | 32.22 | 364.12 | 22.41 | 387.76 | 386.53
RUA QUATRO | 0 | + | 0 | 30 | + | 19.483 | 619.483 | 0.5 | 3.5 | 3.5 | 0.5 | 1486.7592 | 1686.55 | 643.39 | 0 | 4955.86 | 1109.27 | 792.94 | 3964.69 | 3964.69 | 118.9407 | 475.23 | 144.18 | 491.85 | 134.13 | 619.41 | 625.98
AV. PRINCIPAL | 0 | + | 0 | 17 | + | 10.63 | 350.63 | 0.5 | 3.5 | 3.5 | 0.5 | 841.512 | 1104.36 | 1106.37 | 0 | 2805.04 | 627.85 | 448.81 | 2244.03 | 2244.03 | 67.3209 | 308.43 | 38.84 | 341.95 | 7.8 | 347.27 | 349.75
RUA F | 0 | + | 0 | 12 | + | 10.397 | 250.397 | 0.5 | 3.5 | 3.5 | 0.5 | 600.9528 | 1129.51 | 36.01 | 0 | 2003.18 | 448.37 | 320.51 | 1602.54 | 1602.54 | 48.0762 | 225.87 | 50.99 | 209.86 | 40.04 | 276.86 | 249.9
RUA C | 0 | + | 0 | 12 | + | 14.822 | 254.822 | 0.5 | 3.5 | 3.5 | 0.5 | 611.5728 | 968.01 | 78.47 | 0 | 2038.58 | 456.29 | 326.17 | 1630.86 | 1630.86 | 48.9258 | 238.2 | 7.49 | 237.69 | 7.77 | 245.69 | 245.46
LIMPA RODAS |  | + |  |  | + |  | 360 | 0.5 | 3.5 | 3.5 | 0.5 | 864 | 691.2 | 0 | 0 | 2880 | 550.4575 | 393.4847 | 2304 | 2304 | 69.12 |  |  |  |  | 382.94
TOTAL | [6 empty] | 2482.825 |  |  |  |  | 5958.78 | 7625.2 | 2707.39 | 0 | 19862.61 | 4346.8175 | 3107.2447 | 15890.07 | 15890.07 | 476.7021 | 1812.86 | 326.69 | 1854.71 | 268.88 | 2522.49 | 2123.59
[7 empty] | 4965.65 | [9 empty] | 7454.0622
8944.8746
23.23
643.26
186.846

## TRANSP MAT PAV
PREFEITURA MUNICIPAL DE VÁRZEA GRANDE
BAIRRO: VILA OPERÁRIA E CAPELA DO PIÇARRÃO
RUAS: CÁRITAS, S, QUATRO, PRINCIPAL, F e C
4.0 | TERRAPLENAGEM
Tipo de transporte 93595 - Transporte com caminhão basculante de 10 m3, em via urbana em revestimento primário (unidade: txkm). af_04/2016
CÓDIGO | SERVIÇO | MATERIAL | QUANT. | UNID | F.UTILIZAÇÃO | UNID. | PESO(T) A TRANSPORTAR | DMT(KM) | MOMENTO DE TRANSPORTE(t.km)
100977 | Carga, manobra e descarga de solos e materiais granulares em caminhão basculante 6 m³ - carga com escavadeira hidráulica (caçamba de 1,20 m³ / 155 hp) e descarga livre (unidade: m3). Af_07/2020 | solo | 3278.39 | m³ | 1.84 | t/km | 6032.2376 | 1.5 | 9048.3564
TOTAL | [8 empty] | 9048.3564
Transporte com caminhão basculante de 10 m3, em via urbana pavimentada, dmt até 30 km (unidade: txkm). af_12/2016
CÓDIGO | SERVIÇO | MATERIAL | QUANT. | UNID | F.UTILIZAÇÃO FATOR | UNID. | PESO(T) A TRANSPORTAR | DMT(KM) | MOMENTO DE TRANSPORTE(t.km)
100977 | Carga, manobra e descarga de solos e materiais granulares em caminhão basculante 6 m³ - carga com escavadeira hidráulica (caçamba de 1,20 m³ / 155 hp) e descarga livre (unidade: m3). Af_07/2020 | Solo | 3278.39 | m³ | 1.84 | m³/m³ | 6032.2376 | 17.7 | 106770.6055
TOTAL | [8 empty] | 106770.6055
5.0 | PAVIMENTAÇÃO
Tipo de transporte 93595 - Transporte com caminhão basculante de 10 m3, em via urbana em revestimento primário (unidade: txkm). af_04/2016
CÓDIGO | SERVIÇO | MATERIAL | QUANT. | UNID | F.UTILIZAÇÃO FATOR | UNID. | PESO(T) A TRANSPORTAR | DMT(KM) | MOMENTO DE TRANSPORTE(t.km)
COMP. 5.3 (96387) | Execução e compactação de sub-base com solo estabilizado granulometricamente - exclusive escavação, carga e transporte e solo. af_09/2017 | Solo | 4346.81 | m³ | 1.84 | t/m³ | 7998.1304 | 1.5 | 11997.1956
COMP. 5.4 (96387) | Execução e compactação de base com solo estabilizado granulometricamente - exclusive escavação, carga e transporte e solo. af_09/2017 | Solo | 3107.24 | m³ | 1.84 | t/m³ | 5717.3216 | 1.5 | 8575.9824
TOTAL | [8 empty] | 20573.178
Transporte com caminhão basculante de 10 m3, em via urbana pavimentada, dmt até 30 km (unidade: tonxkm). af_12/2016
CÓDIGO | SERVIÇO | MATERIAL | QUANT. | UNID | F.UTILIZAÇÃO FATOR | UNID. | PESO(T) A TRANSPORTAR | DMT(KM) | MOMENTO DE TRANSPORTE(t.km)
COMP. 5.3 (96387) | Execução e compactação de sub-base com solo estabilizado granulometricamente - exclusive escavação, carga e transporte e solo. af_09/2017 | Solo | 4346.81 | m³ | 1.84 | t/m³ | 7998.1304 | 17.7 | 141566.9081
COMP. 5.4 (96387) | Execução e compactação de base com solo estabilizado granulometricamente - exclusive escavação, carga e transporte e solo. af_09/2017 | Solo | 3107.24 | m³ | 1.84 | t/m³ | 5717.3216 | 17.7 | 101196.5923
TOTAL | [8 empty] | 242763.5004
Tipo de transporte 95303 - Transporte comercial c/basculante de massa asfáltica
CÓDIGO | SERVIÇO | MATERIAL | QUANT. | UNID | F.UTILIZAÇÃO FATOR | UNID. | PESO(T) A TRANSPORTAR | DMT(KM) | MOMENTO DE TRANSPORTE(t.km)
COMP. 5.10 (95303) | Transporte com caminhão basculante 10 m3 de massa asfáltica para pavimentação urbana | massa | 476.7 | m³ | 1 | m³/km | 476.7 | 12.7 | 6054.09
| TOTAL | [7 empty] | 6054.09
8.0 | DRENAGEM
Tipo de transporte 93595 - Transporte com caminhão basculante de 10 m3, em via urbana em revestimento primário (unidade: txkm). af_04/2016
CÓDIGO | SERVIÇO | MATERIAL | QUANT. | UNID | F.UTILIZAÇÃO FATOR | UNID. | PESO(T) A TRANSPORTAR | DMT(KM) | MOMENTO DE TRANSPORTE(t.km)
100977 | Carga, manobra e descarga de solos e materiais granulares em caminhão basculante 6 m³ - carga com escavadeira hidráulica (caçamba de 1,20 m³ / 155 hp) e descarga livre (unidade: m3). Af_07/2020 | Solo | 1354.98 | m³ | 1.84 | t/m³ | 2493.1632 | 1.5 | 3739.7448
TOTAL | [8 empty] | 3739.7448
Transporte com caminhão basculante de 10 m3, em via urbana pavimentada, dmt até 30 km (unidade: tonxkm). af_12/2016
CÓDIGO | SERVIÇO | MATERIAL | QUANT. | UNID | F.UTILIZAÇÃO FATOR | UNID. | PESO(T) A TRANSPORTAR | DMT(KM) | MOMENTO DE TRANSPORTE(t.km)
100977 | Carga, manobra e descarga de solos e materiais granulares em caminhão basculante 6 m³ - carga com escavadeira hidráulica (caçamba de 1,20 m³ / 155 hp) e descarga livre (unidade: m3). Af_07/2020 | Solo | 1354.98 | m³ | 1.84 | t/m³ | 2493.1632 | 17.7 | 44128.9886
TOTAL | [8 empty] | 44128.9886

## MEMORIAL DE CALCULO
PREFEITURA MUNICIPAL DE VÁRZEA GRANDE
BAIRRO: VILA OPERÁRIA E CAPELA DO PIÇARRÃO
RUAS: CÁRITAS, S, QUATRO, PRINCIPAL, F e C
MEMÓRIA DE CÁLCULO DE VOLUMES DA DRENAGEM
BAIRRO: VILA OPERÁRIA E CAPELA DO PIÇARRÃO |  | EXTENSÃO (m) | DIAMETRO (m) | LARGURA MÉDIA DE ESCAVAÇÃO (m) | CORTE MONTANTE (m) | CORTE JUZANTE (m) | ALTURA MÉDIA DOS CORTES (m) | VOLUME DE CORTE (m³) | ÁREA FUNDO DE VALA (m²)
RUA CÁRITAS | TUBULAÇÃO | 104 | 0.6 | 1.4 | 1.6 | 1.6 | 1.6 | 232.96 | 145.6
RUA S | TUBULAÇÃO | 85 | 0.8 | 1.6 | 1.8 | 1.8 | 1.8 | 244.8 | 136
| TUBULAÇÃO | 107 | 0.8 | 1.6 | 1.8 | 1.8 | 1.8 | 308.16 | 171.2
| TUBULAÇÃO | 20 | 0.8 | 1.6 | 1.8 | 0 | 0.9 | 28.8 | 32
RUA QUATRO | TUBULAÇÃO | 50 | 0.6 | 1.4 | 2.5 | 1.6 | 2.05 | 143.5 | 70
| TUBULAÇÃO | 62 | 0.6 | 1.4 | 3.2 | 1.6 | 2.4 | 208.32 | 86.8
| TUBULAÇÃO | 38 | 0.8 | 1.6 | 2 | 1.8 | 1.9 | 115.52 | 60.8
| TUBULAÇÃO | 20 | 0.8 | 1.6 | 1.8 | 0 | 0.9 | 28.8 | 32
| TUBULAÇÃO | 78 | 0.6 | 1.4 | 1.8 | 1.8 | 1.8 | 196.56 | 109.2
| TUBULAÇÃO | 20 | 0.6 | 1.4 | 1.8 | 0 | 0.9 | 25.2 | 28
| TUBULAÇÃO | 62 | 0.6 | 1.4 | 1.8 | 1.6 | 1.7 | 147.56 | 86.8
| TUBULAÇÃO | 20 | 0.6 | 1.6 | 1.6 | 0 | 0.8 | 25.6 | 32
| TUBULAÇÃO | 46 | 0.6 | 1.4 | 1.6 | 1.6 | 1.6 | 103.04 | 64.4
| TUBULAÇÃO | 20 | 0.6 | 1.6 | 1.6 | 0 | 0.8 | 25.6 | 32
AVENIDA PRINCIPAL | TUBULAÇÃO | 37 | 0.6 | 1.4 | 1.6 | 1.6 | 1.6 | 82.88 | 51.8
| TUBULAÇÃO | 20 | 0.6 | 1.4 | 3.56 | 0 | 1.78 | 49.84 | 28
TUBO | TUBO LIGAÇÃO E PASSAGEM | 252 | 60 | 1.4 | 1.6 | 4.5 | 1.614 | 569.4192 | 352.8
BOCAS DE LOBO | BOCAS DE LOBOS SIMPLES | 12 | 1.6 | 2.2 |  |  | 1.7 | 71.808 | 26.4
| BOCAS DE LOBOS DUPLAS | 26 | 1.6 | 3.2 |  |  | 1.7 | 226.304 | 83.2
| BOCAS DE LOBOS TRIPLAS | 4 | 1.6 | 4.2 |  |  | 1.7 | 45.696 | 16.8
ESCAVAÇÃO | [7 empty] | 2880.3672
ÁREA | [8 empty] | 1645.8
RESUMO
CAIXA DE LIGAÇÃO DE PASSAGEM |  | 0 | 0 | unid
CAIXA COLETORA DE TALVEGUE CCT01 |  | 0 | 0 | unid
POÇO DE VISITA |  | 16 | 188.784 | unid
TUBO 600MM (RAMAL) |  | 252 | 114.3191 | m³ | [5 empty] | VOLUME DE BERÇO DE CASCALHO REATERRO
TUBO 600MM |  | 519 | 235.4428 | m³
TUBO 800MM |  | 270 | 212.058 | m³ | [5 empty] | DIÂMETRO | L | e | a | b | Volume | DIÂMETRO EXT.
TUBO 1000MM |  | 0 | 0 | m³
TUBO 1200MM |  | 0 | 0 | m³ | [5 empty] | 0.6 | 1.4 | 0.08 | 0.1 | 0.15 | 0.26131 | 0.76
TUBO 1500MM |  | 0 | 0 | m³ | [5 empty] | 0.8 | 1.6 | 0.1 | 0.1 | 0.2 | 0.32645 | 1
BOCAS DE LOBOS SIMPLES |  | 12 | 71.808 | m³ | [5 empty] | 1 | 1.8 | 0.12 | 0.15 | 0.25 | 0.48391 | 1.24
BOCA DE LOBO DUPLA (UNIDADES) |  | 26 | 226.304 | m³ | [5 empty] | 1.2 | 2 | 0.13 | 0.15 | 0.3 | 0.5727 | 1.46
BOCA DE LOBO TRIPLA (UNIDADES) |  | 4 | 45.696 | m³ | [5 empty] | 1.5 | 2.3 | 0.13 | 0.15 | 0.375 | 0.73187 | 1.76
FORRO DE PEDRA DE MÃO |  | 0 | 196.3305 | m³
BOTA-FORA ESCAVAÇÃO DE DRENO PROFUNDO |  | 0 | 0 | m³ | [5 empty] | 0.6 | 1.4 | 0.08 | 0.1 | 0.15 | 0.26131 | 0.76
DISSIPADOR DE ENERGIA - DEB 03 - AREIA, BRITA E PEDRA DE MÃO COMERCIAIS |  | 0 | 2 | unid
DISSIPADOR DE ENERGIA - DEB 04 - AREIA, BRITA E PEDRA DE MÃO COMERCIAIS |  | 0 | 3 | unid
BOCA DE BSTC D = 0,60 M - ESCONSIDADE 0° - AREIA EXTRAÍDA E BRITA PRODUZIDA - ALAS ESCONSAS |  | 0 | 2 | unid
BOCA DE BSTC D = 0,80 M - ESCONSIDADE 0° - AREIA EXTRAÍDA E BRITA PRODUZIDA - ALAS ESCONSAS |  | 0 | 3 | unid
CORPO DE BSTC D = 1,00 M PA2 - AREIA, BRITA E PEDRA DE MÃO COMERCIAIS |  | 0 | 14 | m
BOCA DE BSTC D = 1,00 M - ESCONSIDADE 0° - AREIA E BRITA COMERCIAIS - ALAS ESCONSAS |  | 0 | 2 | unid
CORPO DE BDTC D = 1,00 M PA2 - AREIA, BRITA E PEDRA DE MÃO COMERCIAIS |  |  | 29 | m
BOCA DE BDTC D = 1,00 M - ESCONSIDADE 30° - AREIA E BRITA COMERCIAIS - ALAS ESCONSAS |  |  | 2 | unid
BOCA DE BDTC D = 1,00 M - ESCONSIDADE 0° - AREIA E BRITA COMERCIAIS - ALAS ESCONSAS |  |  | 2 | unid
CORPO DE BDTC D = 1,20 M PA2 - AREIA, BRITA E PEDRA DE MÃO COMERCIAIS |  |  | 18 | m
BOCA DE BDTC D = 1,20 M - ESCONSIDADE 45° - AREIA E BRITA COMERCIAIS - ALAS ESCONSAS |  |  | 2 | unid
CORPO DE BTCC 3,00 X 3,00 M - MOLDADO NO LOCAL - ALTURA DO ATERRO 0,00 A 1,00 M - AREIA E BRITA COMERCIAIS |  |  | 14 | m
BOCA DE BTCC 3,00 X 3,00 M - ESCONSIDADE 0° - AREIA E BRITA COMERCIAIS |  |  | 2 | unid
ESCAVAÇÃO DE VALAS |  | 0 | 4054.7998 | m³ | [5 empty] | 0.8 | 1.6 | 0.1 | 0.1 | 0.2 | 0.32645 | 1
TOTAL DE BOTA FORA |  | 0 | 1543.7003 | m³ | [5 empty] | 1 | 1.8 | 0.12 | 0.15 | 0.25 | 0.48391 | 1.24
REATERRO E COMPACTAÇÃO DE VALAS |  | 0 | 2511.0995 | m³ | [5 empty] | 1.2 | 2 | 0.13 | 0.15 | 0.3 | 0.5727 | 1.46
REGULARIZAÇÃO DE FUNDO DE VALA |  | 0 | 1645.8 | m² | [5 empty] | 1.5 | 2.3 | 0.13 | 0.15 | 0.375 | 0.73187 | 1.76
LASTRO DE BRITA |  | 0 | 471.4623 | m³
6.575
39.45
BLS - BOCA DE LOBO SIMPLES, C/ABERTURA NA GUIA 1,00M CONFORME PROJETO TIPO
BOCA DE BSTC D = 1,00 M - ESCONSIDADE 0° - AREIA E BRITA COMERCIAIS - ALAS ESCONSAS
CORPO DE BSTC D = 1,00 M PA1 - AREIA, BRITA E PEDRA DE MÃO COMERCIAIS

## N. S. BUEIRO
NOTA DE SERVIÇO DE BUEIROS
BAIRRO: VILA OPERARIA E CAPELA DO PIÇARÃO
LOCAL. (EST.) | TIPO E DIMENSÕES DO BUEIRO | ESCONSIDADE (1) | POSIÇÃO DE MONTANTE | CLASSIF. TUBO (2) | DECLIV. % | COMPRIMENTO (m) |  | TOTAL | COTAS DE SOLEIRA |  |  | TIPOS DAS ENTRADAS/SAÍDAS(3) |  | TIPO DE | VOLUME ESTIMADO | REAT. | OBS. | ESCAVAÇÃO
[6 empty] | ESQ. | DIR. |  | DIR. | EIXO | ESQ. | ESQ. | DIR. | SERV.(4) | ESCAV. |  | FORRO C/PEDRA 0,30m(m³) | LARGURA | COMPR.(m) | PROFUND.(m)
RUA S
12+17,28 | BDTC D= 1,20m | -42° | D | PA-2 | 0.7 | 9 | 9 | 18 | 167.158 | 167.221 | 167.284 | NT | NT | S | 116.4938 | 34.9482 | 30.8095 | 4.11 | 23.62 | 1.2 | 116.4938
10+4,50 | BDTC D=1,00m | 0 | D | PA-2 | 0.74 | 7 | 7 | 14 | 167.5942 | 167.646 | 167.6978 | NT | NT | S | 64.167 | 19.2501 | 20.8251 | 2.93 | 21.9 | 1 | 64.167
RUA QUATRO
8+1,67 | BSTC D=1,00m | 0 | E | PA-2 | 0.74 | 7 | 7 | 14 | 156.3512 | 156.403 | 156.4548 | NT | NT | S | 49.4172 | 14.8252 | 16.0552 | 2.59 | 19.08 | 1 | 49.4172
28+2,50 | BDTC D=1,00m | 36° | E | PA-2 | 0.74 | 7.5 | 7.5 | 15 | 152.5965 | 152.652 | 152.7075 | NT | NT | S | 84.3866 | 25.316 | 26.858 | 4.19 | 20.14 | 1 | 84.3866
AVENIDA PRINCIPAL
15+18,7 | BTCC =3,00x3,00m | 0 | E | PA-2 | 0.54 | 7 | 7 | 14 | 150.9622 | 151 | 151.0378 | NT | NT | S | 327.376 | 98.2128 | 101.7828 | 12.64 | 25.9 | 1 | 327.376
[15 empty] | 641.8406 | 192.5522 | 196.3305
|  |  |  | RESUMO: | CORPO BDTC 1,20M MONTADO NO LOCAL EXTENSÃO = 14,00M
|  |  |  | RESUMO: | CORPO BDTC 1,00M MONTADO NO LOCAL EXTENSÃO = 14,00M
|  |  |  | RESUMO: | CORPO BSCC 3,00x3,00M MONTADO NO LOCAL EXTENSÃO = 14,00M
OBSERVAÇÕES | [5 empty] | (3) TIPO DAS ENTRADAS |  |  | (4) TIPO DE SERVIÇO |  |  | TIPOS DE BUEIROS CELULARES
(1) SENTIDO DE ESTAQUEAMENTO |  |  | CLASSE DE TUBOS |  |  | NT - NÍVEL DE TERRA |  |  | R - REPARAR |  |  | Tipo 1 : aterro mínimo de 0,25 m e máximo de 1,00 m
|  |  | CLASSE: PA-1 |  |  | CX. - CAIXA COLETORA |  |  | I - IMPLANTAR |  |  | Tipo 2 : aterro mínimo de 1,00 m e máximo de 2,50 m
|  |  | CLASSE: PA-2 |  |  | DAS - DESCIDA D'ÁGUA |  |  | P - PROLONGAR |  |  | Tipo 3 : aterro mínimo de 2,50 m e máximo de 5,00 m
|  |  | CLASSE: PA-3 |  |  | CLP - CAIXA LIGA. PASSA. |  |  | S - SUBSTITUIR |  |  | Tipo 4 : aterro mínimo de 5,00 m e máximo de 7,50 m
|  |  | CLASSE: PA-4 |  |  | BB - Boca de Bueiro |  |  | M - MANTER |  |  | Tipo 5 : aterro mínimo de 7,50 m e máximo de 10,00 m
Tipo 6 : aterro mínimo de 10,00 m e máximo de 12,50 m
Tipo 7 : aterro mínimo de 12,50 m e máximo de 15,00 m
PREFEITURA MUNICIPAL DE VÁRZEA GRANDE
BAIRRO: VILA OPERARIA E CAPELA DO PIÇARÃO

## CORTE E ATERRO
AVENIDA PRINCIPAL - EST. 0+0,00 A 16+17,541 | [6 empty] | RUA C - EST. 0+0,00 A 12+14.822 | [6 empty] | RUA CARITAS - EST. 0+0,00 A 13+4,406 | [6 empty] | RUA F - EST. 0+0,00 A 12+10,397 | [6 empty] | RUA QUATRO - EST. 0+0,00 A 30+19,483 | [6 empty] | RUA S - EST. 0+0,00 A 19+0,382
ESTACA | AREA DE CORTE (m²) | VOLUME DE CORTE (m³) | AREA ATERRO (m²) | VOLUME ATERRO (m³) | VOLUME ACUMULADO DE CORTE (m³) | VOLUME ACUMULADO DE ATERRO (m³) | ESTACA | AREA DE CORTE (m²) | VOLUME DE CORTE (m³) | AREA ATERRO (m²) | VOLUME ATERRO (m³) | VOLUME ACUMULADO DE CORTE (m³) | VOLUME ACUMULADO DE ATERRO (m³) | ESTACA | AREA DE CORTE (m²) | VOLUME DE CORTE (m³) | AREA ATERRO (m²) | VOLUME ATERRO (m³) | VOLUME ACUMULADO DE CORTE (m³) | VOLUME ACUMULADO DE ATERRO (m³) | ESTACA | AREA DE CORTE (m²) | VOLUME DE CORTE (m³) | AREA ATERRO (m²) | VOLUME ATERRO (m³) | VOLUME ACUMULADO DE CORTE (m³) | VOLUME ACUMULADO DE ATERRO (m³) | ESTACA | AREA DE CORTE (m²) | VOLUME DE CORTE (m³) | AREA ATERRO (m²) | VOLUME ATERRO (m³) | VOLUME ACUMULADO DE CORTE (m³) | VOLUME ACUMULADO DE ATERRO (m³) | ESTACA | AREA DE CORTE (m²) | VOLUME DE CORTE (m³) | AREA ATERRO (m²) | VOLUME ATERRO (m³) | VOLUME ACUMULADO DE CORTE (m³) | VOLUME ACUMULADO DE ATERRO (m³)
0+0,00 | 1.99 | 0 | 0.77 | 0 | 0 | 0 | 0+0,00 | 2.56 | 0 | 1.48 | 0 | 0 | 0 | 0+0,00 | 3.95 | 0 | 0.01 | 0 | 0 | 0 | 0+0,00 | 4.08 | 0 | 0.09 | 0 | 0 | 0 | 0+0,00 | 4.05 | 0 | 0.05 | 0 | 0 | 0 | 0+0,00 | 4.05 | 0 | 0.01 | 0 | 0 | 0
1+0,00 | 2.57 | 45.64 | 0.49 | 12.63 | 45.64 | 12.63 | 1+0,00 | 1.49 | 40.53 | 1.59 | 30.69 | 40.53 | 30.69 | 1+0,00 | 4.31 | 82.63 | 0 | 0.15 | 82.63 | 0.15 | 1+0,00 | 0.51 | 45.83 | 1.3 | 13.93 | 45.83 | 13.93 | 1+0,00 | 5.87 | 99.18 | 0.02 | 0.69 | 99.18 | 0.69 | 1+0,00 | 5.94 | 99.87 | 0 | 0.09 | 99.87 | 0.09
2+0,00 | 5.45 | 80.23 | 0.1 | 5.93 | 125.86 | 18.56 | 2+0,00 | 0.86 | 23.51 | 0.28 | 18.69 | 64.04 | 49.38 | 1+11,872 | 3.13 | 44.17 | 0.08 | 0.49 | 126.8 | 0.64 | 2+0,00 | 8.58 | 90.85 | 0 | 13.04 | 136.68 | 26.97 | 2+0,00 | 5.85 | 117.15 | 0.02 | 0.35 | 216.33 | 1.04 | 2+0,00 | 5 | 109.42 | 0.05 | 0.57 | 209.28 | 0.65
3+0,00 | 5.74 | 111.9 | 0.07 | 1.76 | 237.76 | 20.32 | 3+0,00 | 3.97 | 48.27 | 0.01 | 2.91 | 112.31 | 52.29 | 2+0,00 | 2.83 | 24.27 | 0.08 | 0.64 | 151.07 | 1.28 | 3+0,00 | 10.46 | 190.38 | 0 | 0 | 327.06 | 26.97 | 2+9,227 | 6.08 | 55.03 | 0 | 0.08 | 271.37 | 1.12 | 2+0,124 | 4.99 | 0.62 | 0.05 | 0.01 | 209.9 | 0.66
4+0,00 | 5.11 | 108.5 | 0.47 | 5.47 | 346.26 | 25.79 | 4+0,00 | 4.05 | 80.16 | 0.07 | 0.88 | 192.47 | 53.17 | 2+0,495 | 2.84 | 29.76 | 0.07 | 0.75 | 180.83 | 2.03 | 3+4,222 | 6.9 | 36.64 | 0 | 0 | 363.69 | 26.97 | 6+0,00 | 5.9 | 64.22 | 0 | 0 | 335.59 | 1.12 | 3+0,00 | 3.76 | 86.91 | 0.15 | 2.05 | 296.82 | 2.72
5+0,00 | 5.09 | 101.95 | 0.26 | 7.32 | 448.21 | 33.11 | 5+0,00 | 4.46 | 85.08 | 0.05 | 1.27 | 277.55 | 54.44 | 2+18,829 | 3.8 | 26.51 | 0.1 | 0.79 | 207.34 | 2.82 | 3+15,142 | 3.37 | 55.88 | 0.14 | 0.83 | 419.57 | 27.8 | 4+0,00 | 6.97 | 128.7 | 0 | 0 | 464.29 | 1.12 | 4+0,00 | 4.45 | 82.13 | 0 | 1.53 | 378.95 | 4.25
6+0,00 | 3.89 | 89.74 | 0.23 | 4.84 | 537.95 | 37.95 | 6+0,00 | 4.45 | 89.09 | 0.19 | 2.46 | 366.64 | 56.89 | 3+0,00 | 4.05 | 4.19 | 0.12 | 0.19 | 211.54 | 3.01 | 4+0,00 | 4.11 | 18.06 | 0.06 | 0.54 | 437.63 | 28.34 | 5+0,00 | 5.12 | 120.93 | 0.03 | 0.26 | 585.22 | 1.38 | 4+5,815 | 4.49 | 26 | 0.03 | 0.11 | 404.95 | 4.35
6+11,824 | 4.37 | 48.82 | 0.1 | 1.93 | 586.77 | 39.88 | 7+0,00 | 4.18 | 86.35 | 0.36 | 5.53 | 452.98 | 62.42 | 3+7,162 | 4.61 | 28.1 | 0.06 | 0.93 | 239.64 | 3.94 | 4+6,061 | 4.93 | 27.24 | 0 | 0.22 | 464.87 | 28.56 | 5+12,803 | 4.26 | 60.07 | 0.04 | 0.45 | 645.3 | 1.83 | 5+0,00 | 2.96 | 51.97 | 0.33 | 2.92 | 456.92 | 7.27
7+0,00 | 4.64 | 36.82 | 0.01 | 0.47 | 623.59 | 40.34 | 8+0,00 | 3.72 | 79.03 | 0.25 | 6.15 | 532.01 | 68.57 | 4+0,00 | 4.44 | 58.07 | 0.02 | 0.49 | 297.71 | 4.43 | 5+0,00 | 4.9 | 68.51 | 0 | 0.01 | 533.38 | 28.57 | 6+0,00 | 3.04 | 26.26 | 0.11 | 0.54 | 671.56 | 2.37 | 6+0,00 | 0.27 | 32.3 | 3.8 | 41.31 | 489.23 | 48.58
8+0,00 | 5.54 | 101.77 | 0.04 | 0.54 | 725.36 | 40.88 | 9+0,00 | 4.25 | 79.68 | 0.07 | 3.28 | 611.69 | 71.84 | 4+11,422 | 6 | 59.64 | 0 | 0.11 | 357.35 | 4.55 | 5+19,691 | 4.25 | 90.05 | 0.14 | 1.42 | 623.43 | 29.99 | 7+0,00 | 2.4 | 54.42 | 0.39 | 4.93 | 725.97 | 7.29 | 7+0,00 | 0 | 2.68 | 6.7 | 104.93 | 491.9 | 153.51
9+0,00 | 4.53 | 100.66 | 0 | 0.41 | 826.02 | 41.29 | 10+0,00 | 5.77 | 100.21 | 0.03 | 1.05 | 711.9 | 72.89 | 5+0,00 | 5.16 | 50.26 | 0.05 | 0.18 | 407.61 | 4.72 | 6+0,00 | 4.12 | 1.41 | 0.18 | 0.03 | 624.84 | 30.02 | 8+0,00 | 0.18 | 25.87 | 3.12 | 35.03 | 751.84 | 42.32 | 8+0,00 | 0 | 0.01 | 6.38 | 130.77 | 491.91 | 284.27
10+0,00 | 2.27 | 67.92 | 0.48 | 4.76 | 893.94 | 46.04 | 11+0,00 | 4.04 | 98.16 | 0.04 | 0.74 | 810.06 | 73.63 | 5+3,307 | 5.32 | 18.38 | 0.03 | 0.1 | 425.99 | 4.82 | 7+0,00 | 2.08 | 61.98 | 0.14 | 3.21 | 686.81 | 33.23 | 9+0,00 | 0.63 | 8.15 | 1.87 | 49.86 | 759.99 | 92.18 | 9+0,00 | 0.01 | 0.08 | 5.37 | 117.5 | 491.99 | 401.77
11+0,00 | 2.68 | 49.49 | 0.26 | 7.33 | 943.44 | 53.38 | 12+0,00 | 4.77 | 88.16 | 0.17 | 2.08 | 898.22 | 75.71 | 5+15,191 | 8.04 | 83.99 | 0 | 0.12 | 509.98 | 4.95 | 8+0,00 | 3.25 | 53.23 | 0.03 | 1.67 | 740.05 | 34.91 | 10+0,00 | 0.14 | 7.73 | 2.15 | 40.2 | 767.73 | 132.39 | 10+0,00 | 0.01 | 0.15 | 6.26 | 116.32 | 492.14 | 518.09
11+3,205 | 2.68 | 8.6 | 0.35 | 0.97 | 952.03 | 54.35 | 12+14.822 | 4.64 | 69.8 | 0.21 | 2.76 | 968.01 | 78.47 | 6+0,00 | 8.02 | 38.62 | 0 | 0 | 548.6 | 4.95 | 9+0,00 | 4.36 | 76.06 | 0 | 0.28 | 816.1 | 35.19 | 11+0,00 | 0.1 | 2.44 | 2.12 | 42.71 | 770.16 | 175.1 | 11+0,00 | 1.32 | 13.25 | 0.89 | 71.48 | 505.39 | 589.57
12+0,00 | 2.32 | 42 | 0.54 | 7.45 | 994.03 | 61.8 | [7 empty] | 7+0,00 | 7.46 | 154.8 | 0 | 0 | 703.4 | 4.95 | 10+0,00 | 5.49 | 98.52 | 0 | 0 | 914.63 | 35.19 | 12+0,00 | 1.88 | 19.85 | 0.19 | 23.07 | 790.01 | 198.17 | 11+0,598 | 1.43 | 0.82 | 0.81 | 0.51 | 506.21 | 590.07
13+0,00 | 0.05 | 23.71 | 1.69 | 22.24 | 1017.75 | 84.04 | [7 empty] | 8+0,00 | 3.55 | 110.09 | 0.03 | 0.34 | 813.5 | 5.29 | 11+0,00 | 4.25 | 97.38 | 0 | 0 | 1012 | 35.19 | 12+8,378 | 3.54 | 22.72 | 0.19 | 1.58 | 812.73 | 199.74 | 12+0,00 | 3.26 | 45.45 | 0.31 | 10.81 | 551.66 | 600.89
13+2,323 | 0.03 | 0.09 | 1.84 | 4.1 | 1017.84 | 88.14 | [7 empty] | 8+10,749 | 4.74 | 44.52 | 0 | 0.18 | 858.02 | 5.47 | 12+0,00 | 3.53 | 77.78 | 0.05 | 0.5 | 1089.78 | 35.69 | 13+0,00 | 3.09 | 38.53 | 0.12 | 1.83 | 851.26 | 201.57 | 13+0,00 | 0.47 | 37.25 | 0.78 | 10.85 | 588.92 | 611.73
14+0,00 | 0.36 | 3.39 | 1.71 | 31.46 | 1021.23 | 119.6 | [7 empty] | 9+0,00 | 5.57 | 47.69 | 0 | 0 | 905.71 | 5.47 | 12+10,397 | 4.11 | 39.72 | 0.01 | 0.32 | 1129.51 | 36.01 | 14+0,00 | 3.5 | 65.88 | 0.26 | 3.85 | 917.14 | 205.42 | 14+0,00 | 0.03 | 4.98 | 3.61 | 43.86 | 593.9 | 655.59
15+0,00 | 2.57 | 29.25 | 1.27 | 29.81 | 1050.47 | 149.41 | [7 empty] | 10+0,00 | 4.23 | 98.06 | 0.07 | 0.68 | 1003.77 | 6.15 | [7 empty] | 15+0,00 | 3.76 | 72.61 | 0.23 | 4.85 | 989.75 | 210.28 | 15+0,00 | 0.01 | 0.37 | 3.85 | 74.61 | 594.27 | 730.21
15+18,701 | 0 | 24 | 49.33 | 473.19 | 1074.47 | 622.6 | [7 empty] | 10+14,348 | 6.06 | 73.81 | 0.12 | 1.32 | 1077.58 | 7.46 | [7 empty] | 16+0,00 | 2.92 | 66.79 | 0.47 | 6.92 | 1056.55 | 217.2 | 16+0,00 | 0.15 | 1.57 | 1.88 | 57.32 | 595.84 | 787.53
16+0,00 | 0 | 0 | 40.49 | 58.34 | 1074.47 | 680.94 | [7 empty] | 11+0,00 | 5.71 | 33.26 | 0.09 | 0.59 | 1110.84 | 8.05 | [7 empty] | 17+0,00 | 2.42 | 53.41 | 0.37 | 8.35 | 1109.96 | 225.55 | 17+0,00 | 1.46 | 16.12 | 0.9 | 27.83 | 611.97 | 815.36
17+0,00 | 1.95 | 19.51 | 1.34 | 418.3 | 1093.98 | 1099.24 | [7 empty] | 12+0,00 | 4.45 | 101.59 | 0.01 | 1.03 | 1212.43 | 9.08 | [7 empty] | 18+0,00 | 2.03 | 44.53 | 0.72 | 10.9 | 1154.48 | 236.45 | 18+0,00 | 3.16 | 46.25 | 0.11 | 10.17 | 658.22 | 825.53
17+10,630 | 0 | 10.37 | 0 | 7.13 | 1104.36 | 1106.37 | [7 empty] | 13+0,00 | 3.79 | 82.36 | 0.18 | 1.89 | 1294.79 | 10.97 | [7 empty] | 18+17,633 | 0.33 | 20.77 | 2.49 | 28.36 | 1175.25 | 264.81 | 19+0,00 | 4.2 | 73.68 | 0.47 | 5.82 | 731.89 | 831.35
[14 empty] | 13+4,406 | 4.05 | 17.27 | 0.12 | 0.66 | 1312.06 | 11.62 | [7 empty] | 19+0,00 | 0.38 | 0.83 | 1.63 | 4.88 | 1176.09 | 269.68 | 19+0,382 | 4.27 | 1.62 | 0.45 | 0.18 | 733.51 | 831.53
[28 empty] | 20+0,00 | 3.37 | 37.51 | 0.13 | 17.59 | 1213.6 | 287.27
RUAS |  | CORTE | ATERRO | [24 empty] | 21+0,00 | 9.41 | 127.81 | 0 | 1.33 | 1341.41 | 288.6
RUA CÁRITAS |  | 1312.06 | 11.62 | [24 empty] | 22+0,00 | 4.65 | 140.57 | 0 | 0 | 1481.98 | 288.6
RUA S |  | 733.51 | 831.53 | [24 empty] | 23+0,00 | 3.24 | 78.92 | 0 | 0 | 1560.9 | 288.61
RUA QUATRO |  | 1686.55 | 643.39 | [24 empty] | 24+0,00 | 0.47 | 37.08 | 1.27 | 12.7 | 1597.98 | 301.31
AV. PRINCIPAL |  | 1104.36 | 1106.37 | [24 empty] | 25+0,00 | 0.36 | 8.27 | 2.4 | 36.69 | 1606.26 | 338
RUA F |  | 1129.51 | 36.01 | [24 empty] | 25+6,865 | 1.15 | 5.19 | 2.16 | 15.64 | 1611.45 | 353.64
RUA C |  | 968.01 | 78.47 | [24 empty] | 26+0,00 | 0.72 | 12.12 | 1.82 | 26.78 | 1623.56 | 380.43
|  | 6934 | 2707.39 | 691.2 | [23 empty] | 27+0,00 | 0.19 | 8.95 | 2.43 | 43.26 | 1632.52 | 423.69
[28 empty] | 27+5,030 | 0.23 | 1.03 | 2.76 | 13.27 | 1633.55 | 436.96
[28 empty] | 28+0,00 | 0.41 | 4.67 | 5.78 | 65.39 | 1638.22 | 502.36
[28 empty] | 29+0,00 | 0.08 | 4.83 | 2.47 | 83.83 | 1643.05 | 586.19
[28 empty] | 29+3,194 | 0.03 | 0.19 | 2.58 | 8.02 | 1643.24 | 594.21
[28 empty] | 30+0,00 | 1.35 | 11.64 | 1.25 | 32.13 | 1654.88 | 626.34
[28 empty] | 30+19,483 | 1.9 | 31.67 | 0.5 | 17.05 | 1686.55 | 643.39

## MAT. SUB-BASE
VOLUME DE SUB-BASE DO EIXO AV. PRINCIPAL (1) |  |  |  | VOLUME DE SUB-BASE DO EIXO RUA C |  |  |  | VOLUME DE SUB-BASE DO EIXO RUA CÁRITAS |  |  |  | VOLUME DE SUB-BASE DO EIXO RUA F |  |  |  | VOLUME DE SUB-BASE DO EIXO RUA QUATRO |  |  |  | VOLUME DE SUB-BASE DO EIXO RUA S
ESTACA | ÁREA (m²) | VOLUME (m³) | VOLUME ACUMULADO (m³) | ESTACA | ÁREA (m²) | VOLUME (m³) | VOLUME ACUMULADO (m³) | ESTACA | ÁREA (m²) | VOLUME (m³) | VOLUME ACUMULADO (m³) | ESTACA | ÁREA (m²) | VOLUME (m³) | VOLUME ACUMULADO (m³) | ESTACA | ÁREA (m²) | VOLUME (m³) | VOLUME ACUMULADO (m³) | ESTACA | ÁREA (m²) | VOLUME (m³) | VOLUME ACUMULADO (m³)
0+0,00 | 1.79 | 0 | 0 | 0+0,00 | 1.79 | 0 | 0 | 0+0,00 | 1.79 | 0 | 0 | 0+0,00 | 1.79 | 0 | 0 | 0+0,00 | 1.79 | 0 | 0 | 0+0,00 | 1.79 | 0 | 0
1+0,00 | 1.79 | 35.81 | 35.81 | 1+0,00 | 1.79 | 35.81 | 35.81 | 1+0,00 | 1.79 | 35.81 | 35.81 | 1+0,00 | 1.79 | 35.81 | 35.81 | 1+0,00 | 1.79 | 35.81 | 35.81 | 1+0,00 | 1.79 | 35.81 | 35.81
2+0,00 | 1.79 | 35.81 | 71.63 | 2+0,00 | 1.79 | 35.81 | 71.63 | 1+11,87 | 1.79 | 21.26 | 57.07 | 2+0,00 | 1.79 | 35.81 | 71.63 | 2+0,00 | 1.79 | 35.81 | 71.63 | 2+0,00 | 1.79 | 35.81 | 71.63
3+0,00 | 1.79 | 35.81 | 107.44 | 3+0,00 | 1.79 | 35.81 | 107.44 | 2+0,00 | 1.79 | 14.55 | 71.63 | 3+0,00 | 1.79 | 35.81 | 107.44 | 2+9,23 | 1.79 | 16.52 | 88.15 | 2+0,12 | 1.79 | 0.22 | 71.85
4+0,00 | 1.79 | 35.81 | 143.25 | 4+0,00 | 1.79 | 35.81 | 143.25 | 2+10,50 | 1.79 | 18.79 | 90.42 | 3+4,22 | 1.79 | 7.56 | 115 | 3+0,00 | 1.79 | 19.29 | 107.44 | 3+0,00 | 1.79 | 35.59 | 107.44
5+0,00 | 1.79 | 35.81 | 179.06 | 5+0,00 | 1.79 | 35.81 | 179.06 | 2+18,83 | 1.79 | 14.92 | 105.34 | 3+15,14 | 1.79 | 19.55 | 134.55 | 4+0,00 | 1.79 | 35.81 | 143.25 | 4+0,00 | 1.79 | 35.81 | 143.25
6+0,00 | 1.79 | 35.81 | 214.88 | 6+0,00 | 1.79 | 35.81 | 214.88 | 3+0,00 | 1.79 | 2.1 | 107.44 | 4+0,00 | 1.79 | 8.7 | 143.25 | 5+0,00 | 1.79 | 35.81 | 179.06 | 4+5,82 | 1.79 | 10.41 | 153.66
6+11,82 | 1.79 | 21.17 | 236.05 | 7+0,00 | 1.79 | 35.81 | 250.69 | 3+7,16 | 1.79 | 12.82 | 120.26 | 4+6,06 | 1.79 | 10.85 | 154.1 | 5+12,80 | 1.79 | 22.93 | 201.99 | 5+0,00 | 1.79 | 25.4 | 179.06
7+0,00 | 1.79 | 14.64 | 250.69 | 8+0,00 | 1.79 | 35.81 | 286.5 | 4+0,00 | 1.79 | 22.99 | 143.25 | 5+0,00 | 1.79 | 24.96 | 179.06 | 6+0,00 | 1.79 | 12.89 | 214.88 | 6+0,00 | 1.79 | 35.81 | 214.88
8+0,00 | 1.79 | 35.81 | 286.5 | 9+0,00 | 1.79 | 35.81 | 322.31 | 4+11,42 | 1.79 | 20.45 | 163.7 | 5+19,69 | 1.79 | 35.26 | 214.32 | 7+0,00 | 1.79 | 35.81 | 250.69 | 7+0,00 | 1.79 | 35.81 | 250.69
9+0,00 | 1.79 | 35.81 | 322.31 | 10+0,00 | 1.79 | 35.81 | 358.13 | 5+0,00 | 1.79 | 15.36 | 179.06 | 6+0,00 | 1.79 | 0.55 | 214.88 | 8+0,00 | 1.79 | 35.81 | 286.5 | 8+0,00 | 1.79 | 35.81 | 286.5
10+0,00 | 1.79 | 35.81 | 358.13 | 11+0,00 | 1.79 | 35.81 | 393.94 | 5+3,31 | 1.79 | 5.92 | 184.98 | 7+0,00 | 1.79 | 35.81 | 250.69 | 9+0,00 | 1.79 | 35.81 | 322.31 | 9+0,00 | 1.79 | 35.81 | 322.31
11+0,00 | 1.79 | 35.81 | 393.94 | 12+0,00 | 1.79 | 35.81 | 429.75 | 5+15,19 | 1.79 | 21.28 | 206.27 | 8+0,00 | 1.79 | 35.81 | 286.5 | 10+0,00 | 1.79 | 35.81 | 358.13 | 10+0,00 | 1.79 | 35.81 | 358.13
11+3,21 | 1.79 | 5.74 | 399.68 | 12+14,82 | 1.79 | 26.54 | 456.29 | 6+0,00 | 1.79 | 8.61 | 214.88 | 9+0,00 | 1.79 | 35.81 | 322.31 | 11+0,00 | 1.79 | 35.81 | 393.94 | 11+0,00 | 1.79 | 35.81 | 393.94
12+0,00 | 1.79 | 30.07 | 429.75 |  |  |  |  | 7+0,00 | 1.79 | 35.81 | 250.69 | 10+0,00 | 1.79 | 35.81 | 358.13 | 12+0,00 | 1.79 | 35.81 | 429.75 | 11+0,60 | 1.79 | 1.07 | 395.01
13+0,00 | 1.79 | 35.81 | 465.57 |  |  |  |  | 8+0,00 | 1.79 | 35.81 | 286.5 | 11+0,00 | 1.79 | 35.81 | 393.94 | 12+8,38 | 1.79 | 15 | 444.75 | 12+0,00 | 1.79 | 34.74 | 429.75
13+2,32 | 1.79 | 4.16 | 469.72 |  |  |  |  | 8+10,75 | 1.79 | 19.25 | 305.75 | 12+0,00 | 1.79 | 35.81 | 429.75 | 13+0,00 | 1.79 | 20.81 | 465.57 | 13+0,00 | 1.79 | 35.81 | 465.57
14+0,00 | 1.79 | 31.65 | 501.38 |  |  |  |  | 9+0,00 | 1.79 | 16.56 | 322.31 | 12+10,40 | 1.79 | 18.62 | 448.37 | 14+0,00 | 1.79 | 35.81 | 501.38 | 14+0,00 | 1.79 | 35.81 | 501.38
15+0,00 | 1.79 | 35.81 | 537.19 |  |  |  |  | 10+0,00 | 1.79 | 35.81 | 358.13 |  |  |  |  | 15+0,00 | 1.79 | 35.81 | 537.19 | 15+0,00 | 1.79 | 35.81 | 537.19
15+18,70 | 1.79 | 33.49 | 570.68 |  |  |  |  | 10+14,35 | 1.79 | 25.69 | 383.82 |  |  |  |  | 16+0,00 | 1.79 | 35.81 | 573 | 16+0,00 | 1.79 | 35.81 | 573
16+0,00 | 1.79 | 2.33 | 573 |  |  |  |  | 11+0,00 | 1.79 | 10.12 | 393.94 |  |  |  |  | 17+0,00 | 1.79 | 35.81 | 608.82 | 17+0,00 | 1.79 | 35.81 | 608.82
17+0,00 | 1.79 | 35.81 | 608.82 |  |  |  |  | 12+0,00 | 1.79 | 35.81 | 429.75 |  |  |  |  | 18+0,00 | 1.79 | 35.81 | 644.63 | 18+0,00 | 1.79 | 35.81 | 644.63
17+10,63 | 1.79 | 19.03 | 627.85 |  |  |  |  | 13+0,00 | 1.79 | 35.81 | 465.57 |  |  |  |  | 18+17,63 | 1.79 | 31.58 | 676.2 | 19+0,00 | 1.79 | 35.81 | 680.44
[8 empty] | 13+4,41 | 1.79 | 7.89 | 473.45 |  |  |  |  | 19+0,00 | 1.79 | 4.24 | 680.44 | 19+0,38 | 1.79 | 0.68 | 681.13
[16 empty] | 20+0,00 | 1.79 | 35.81 | 716.25
[16 empty] | 21+0,00 | 1.79 | 35.81 | 752.07
[16 empty] | 22+0,00 | 1.79 | 35.81 | 787.88
RESUMO | [15 empty] | 23+0,00 | 1.79 | 35.81 | 823.69
RUAS |  |  | SUB-BASE | [12 empty] | 24+0,00 | 1.79 | 35.81 | 859.5
RUA CÁRITAS |  |  | 473.45 | [12 empty] | 25+0,00 | 1.79 | 35.81 | 895.32
RUA S |  |  | 681.13 | [12 empty] | 25+6,86 | 1.79 | 12.29 | 907.61
RUA QUATRO |  |  | 1109.27 | [12 empty] | 26+0,00 | 1.79 | 23.52 | 931.13
AV. PRINCIPAL |  |  | 627.85 | [12 empty] | 27+0,00 | 1.79 | 35.81 | 966.94
RUA F |  |  | 448.37 | [12 empty] | 27+5,03 | 1.79 | 9.01 | 975.95
RUA C |  |  | 456.29 | 3796.36 | 550.46 | [10 empty] | 28+0,00 | 1.79 | 26.81 | 1002.76
[16 empty] | 29+0,00 | 1.79 | 35.81 | 1038.57
LIMPA RODA |  |  | 1.529 | [12 empty] | 29+3,19 | 1.79 | 5.72 | 1044.29
[16 empty] | 30+0,00 | 1.79 | 30.09 | 1074.38
EXTENÇÃO | 2482.825 | [14 empty] | 30+19,48 | 1.79 | 34.89 | 1109.27

## MAT. BASE
VOLUME DE BASE DO EIXO AV. PRINCIPAL (1) |  |  |  | VOLUME DE BASE DO EIXO RUA C |  |  |  | VOLUME DE BASE DO EIXO RUA CÁRITAS |  |  |  | VOLUME DE BASE DO EIXO RUA F |  |  |  | VOLUME DE BASE DO EIXO RUA QUATRO |  |  |  | VOLUME DE BASE DO EIXO RUA S
ESTACA | ÁREA (m²) | VOLUME (m³) | VOLUME ACUMULADO (m³) | ESTACA | ÁREA (m²) | VOLUME (m³) | VOLUME ACUMULADO (m³) | ESTACA | ÁREA (m²) | VOLUME (m³) | VOLUME ACUMULADO (m³) | ESTACA | ÁREA (m²) | VOLUME (m³) | VOLUME ACUMULADO (m³) | ESTACA | ÁREA (m²) | VOLUME (m³) | VOLUME ACUMULADO (m³) | ESTACA | ÁREA (m²) | VOLUME (m³) | VOLUME ACUMULADO (m³)
0+0,00 | 1.28 | 0 | 0 | 0+0,00 | 1.28 | 0 | 0 | 0+0,00 | 1.28 | 0 | 0 | 0+0,00 | 1.28 | 0 | 0 | 0+0,00 | 1.28 | 0 | 0 | 0+0,00 | 1.28 | 0 | 0
1+0,00 | 1.28 | 25.6 | 25.6 | 1+0,00 | 1.28 | 25.6 | 25.6 | 1+0,00 | 1.28 | 25.6 | 25.6 | 1+0,00 | 1.28 | 25.6 | 25.6 | 1+0,00 | 1.28 | 25.6 | 25.6 | 1+0,00 | 1.28 | 25.6 | 25.6
2+0,00 | 1.28 | 25.6 | 51.2 | 2+0,00 | 1.28 | 25.6 | 51.2 | 1+11,87 | 1.28 | 15.2 | 40.8 | 2+0,00 | 1.28 | 25.6 | 51.2 | 2+0,00 | 1.28 | 25.6 | 51.2 | 2+0,00 | 1.28 | 25.6 | 51.2
3+0,00 | 1.28 | 25.6 | 76.8 | 3+0,00 | 1.28 | 25.6 | 76.8 | 2+0,00 | 1.28 | 10.4 | 51.2 | 3+0,00 | 1.28 | 25.6 | 76.8 | 2+9,23 | 1.28 | 11.81 | 63.01 | 2+0,12 | 1.28 | 0.16 | 51.36
4+0,00 | 1.28 | 25.6 | 102.4 | 4+0,00 | 1.28 | 25.6 | 102.4 | 2+10,50 | 1.28 | 13.43 | 64.63 | 3+4,22 | 1.28 | 5.4 | 82.2 | 3+0,00 | 1.28 | 13.79 | 76.8 | 3+0,00 | 1.28 | 25.44 | 76.8
5+0,00 | 1.28 | 25.6 | 128 | 5+0,00 | 1.28 | 25.6 | 128 | 2+18,83 | 1.28 | 10.67 | 75.3 | 3+15,14 | 1.28 | 13.98 | 96.18 | 4+0,00 | 1.28 | 25.6 | 102.4 | 4+0,00 | 1.28 | 25.6 | 102.4
6+0,00 | 1.28 | 25.6 | 153.6 | 6+0,00 | 1.28 | 25.6 | 153.6 | 3+0,00 | 1.28 | 1.5 | 76.8 | 4+0,00 | 1.28 | 6.22 | 102.4 | 5+0,00 | 1.28 | 25.6 | 128 | 4+5,82 | 1.28 | 7.44 | 109.84
6+11,82 | 1.28 | 15.14 | 168.74 | 7+0,00 | 1.28 | 25.6 | 179.2 | 3+7,16 | 1.28 | 9.17 | 85.97 | 4+6,06 | 1.28 | 7.76 | 110.16 | 5+12,80 | 1.28 | 16.39 | 144.39 | 5+0,00 | 1.28 | 18.16 | 128
7+0,00 | 1.28 | 10.46 | 179.2 | 8+0,00 | 1.28 | 25.6 | 204.8 | 4+0,00 | 1.28 | 16.43 | 102.4 | 5+0,00 | 1.28 | 17.84 | 128 | 6+0,00 | 1.28 | 9.21 | 153.6 | 6+0,00 | 1.28 | 25.6 | 153.6
8+0,00 | 1.28 | 25.6 | 204.8 | 9+0,00 | 1.28 | 25.6 | 230.4 | 4+11,42 | 1.28 | 14.62 | 117.02 | 5+19,69 | 1.28 | 25.2 | 153.2 | 7+0,00 | 1.28 | 25.6 | 179.2 | 7+0,00 | 1.28 | 25.6 | 179.2
9+0,00 | 1.28 | 25.6 | 230.4 | 10+0,00 | 1.28 | 25.6 | 256 | 5+0,00 | 1.28 | 10.98 | 128 | 6+0,00 | 1.28 | 0.4 | 153.6 | 8+0,00 | 1.28 | 25.6 | 204.8 | 8+0,00 | 1.28 | 25.6 | 204.8
10+0,00 | 1.28 | 25.6 | 256 | 11+0,00 | 1.28 | 25.6 | 281.6 | 5+3,31 | 1.28 | 4.23 | 132.23 | 7+0,00 | 1.28 | 25.6 | 179.2 | 9+0,00 | 1.28 | 25.6 | 230.4 | 9+0,00 | 1.28 | 25.6 | 230.4
11+0,00 | 1.28 | 25.6 | 281.6 | 12+0,00 | 1.28 | 25.6 | 307.2 | 5+15,19 | 1.28 | 15.21 | 147.44 | 8+0,00 | 1.28 | 25.6 | 204.8 | 10+0,00 | 1.28 | 25.6 | 256 | 10+0,00 | 1.28 | 25.6 | 256
11+3,21 | 1.28 | 4.1 | 285.7 | 12+14,82 | 1.28 | 18.97 | 326.17 | 6+0,00 | 1.28 | 6.16 | 153.6 | 9+0,00 | 1.28 | 25.6 | 230.4 | 11+0,00 | 1.28 | 25.6 | 281.6 | 11+0,00 | 1.28 | 25.6 | 281.6
12+0,00 | 1.28 | 21.5 | 307.2 |  |  |  |  | 7+0,00 | 1.28 | 25.6 | 179.2 | 10+0,00 | 1.28 | 25.6 | 256 | 12+0,00 | 1.28 | 25.6 | 307.2 | 11+0,60 | 1.28 | 0.77 | 282.37
13+0,00 | 1.28 | 25.6 | 332.8 |  |  |  |  | 8+0,00 | 1.28 | 25.6 | 204.8 | 11+0,00 | 1.28 | 25.6 | 281.6 | 12+8,38 | 1.28 | 10.72 | 317.92 | 12+0,00 | 1.28 | 24.83 | 307.2
13+2,32 | 1.28 | 2.97 | 335.77 |  |  |  |  | 8+10,75 | 1.28 | 13.76 | 218.56 | 12+0,00 | 1.28 | 25.6 | 307.2 | 13+0,00 | 1.28 | 14.88 | 332.8 | 13+0,00 | 1.28 | 25.6 | 332.8
14+0,00 | 1.28 | 22.63 | 358.4 |  |  |  |  | 9+0,00 | 1.28 | 11.84 | 230.4 | 12+10,40 | 1.28 | 13.31 | 320.51 | 14+0,00 | 1.28 | 25.6 | 358.4 | 14+0,00 | 1.28 | 25.6 | 358.4
15+0,00 | 1.28 | 25.6 | 384 |  |  |  |  | 10+0,00 | 1.28 | 25.6 | 256 |  |  |  |  | 15+0,00 | 1.28 | 25.6 | 384 | 15+0,00 | 1.28 | 25.6 | 384
15+18,70 | 1.28 | 23.94 | 407.94 |  |  |  |  | 10+14,35 | 1.28 | 18.37 | 274.37 |  |  |  |  | 16+0,00 | 1.28 | 25.6 | 409.6 | 16+0,00 | 1.28 | 25.6 | 409.6
16+0,00 | 1.28 | 1.66 | 409.6 |  |  |  |  | 11+0,00 | 1.28 | 7.23 | 281.6 |  |  |  |  | 17+0,00 | 1.28 | 25.6 | 435.2 | 17+0,00 | 1.28 | 25.6 | 435.2
17+0,00 | 1.28 | 25.6 | 435.2 |  |  |  |  | 12+0,00 | 1.28 | 25.6 | 307.2 |  |  |  |  | 18+0,00 | 1.28 | 25.6 | 460.8 | 18+0,00 | 1.28 | 25.6 | 460.8
17+10,63 | 1.28 | 13.61 | 448.81 |  |  |  |  | 13+0,00 | 1.28 | 25.6 | 332.8 |  |  |  |  | 18+17,63 | 1.28 | 22.57 | 483.37 | 19+0,00 | 1.28 | 25.6 | 486.4
[8 empty] | 13+4,41 | 1.28 | 5.64 | 338.44 |  |  |  |  | 19+0,00 | 1.28 | 3.03 | 486.4 | 19+0,38 | 1.28 | 0.49 | 486.89
[16 empty] | 20+0,00 | 1.28 | 25.6 | 512
[16 empty] | 21+0,00 | 1.28 | 25.6 | 537.6
[16 empty] | 22+0,00 | 1.28 | 25.6 | 563.2
[16 empty] | 23+0,00 | 1.28 | 25.6 | 588.8
[16 empty] | 24+0,00 | 1.28 | 25.6 | 614.4
RESUMO | [15 empty] | 25+0,00 | 1.28 | 25.6 | 640
RUAS |  |  | BASE | [12 empty] | 25+6,86 | 1.28 | 8.79 | 648.79
RUA CÁRITAS |  |  | 338.44 | [12 empty] | 26+0,00 | 1.28 | 16.81 | 665.6
RUA S |  |  | 486.89 | [12 empty] | 27+0,00 | 1.28 | 25.6 | 691.2
RUA QUATRO |  |  | 792.94 | [12 empty] | 27+5,03 | 1.28 | 6.44 | 697.64
AV. PRINCIPAL |  |  | 448.81 | [12 empty] | 28+0,00 | 1.28 | 19.16 | 716.8
RUA F |  |  | 320.51 | [12 empty] | 29+0,00 | 1.28 | 25.6 | 742.4
RUA C |  |  | 326.17 | 2713.76 | [11 empty] | 29+3,19 | 1.28 | 4.09 | 746.49
[16 empty] | 30+0,00 | 1.28 | 21.51 | 768
LIMPA RODA |  |  | 1.093 | 393.48 | [11 empty] | 30+19,48 | 1.28 | 24.94 | 792.94
EXTENÇÃO | 2482.825

## CRONOGRAMA FÍSICO FIN. EM DIAS
PREFEITURA MUNICIPAL DE VÁRZEA GRANDE
#REF! |  |  |  |  | PAVIMENTAÇÃO DE VIAS URBANAS
ITEM | ETAPAS DE SERVIÇOS | % | VALOR (R$) | 30 | 60 | 90 | 120 | 150 | 180
I | SERVIÇOS PRELIMINARES | 0.90323 | 41357.1 | 35236.2492 |  |  |  |  | 6120.8508 | 41357.1 | 0
|  |  |  | 85.2% |  |  |  |  | 14.8% | 100%
II | ADMINISTRAÇÃO LOCAL | 3.0887 | 141426.94 | 14142.694 | 19799.7716 | 39599.5432 | 42428.082 | 14142.694 | 11314.1552 | 141426.94 | 0
|  |  |  | 10% | 14% | 28% | 30% | 10% | 8% | 100%
III | ENSAIOS TECNOLÓGICOS DE SOLO E ASFALTO | 0.91132 | 41727.39 | 4172.739 | 5841.8346 | 11683.6692 | 12518.217 | 4172.739 | 3338.1912 | 41727.39 | 0
|  |  |  | 10% | 14% | 28% | 30% | 10% | 8% | 100%
IV | TERRAPLENAGEM | 6.5328 | 299124.12 | 59824.824 | 59824.824 | 89737.236 | 89737.236 |  |  | 299124.12 | 0
|  |  |  | 20% | 20% | 30% | 30% |  |  | 100%
V | PAVIMENTAÇÃO | 38.6324 | 1768900.4 |  | 353780.08 | 442225.1 | 619115.14 | 353780.08 |  | 1768900.4 | 0
[5 empty] | 20% | 25% | 35% | 20% |  | 100%
VI | SINALIZAÇÃO HORIZONTAL/VERTICAL | 0.59335 | 27168.36 |  | 5433.672 | 6792.09 | 9508.926 | 5433.672 |  | 27168.36 | 0
[5 empty] | 20% | 25% | 35% | 20% |  | 100%
VII | OBRAS COMPLEMENTARES | 8.6362 | 395434.38 |  | 79086.876 | 98858.595 | 138402.033 | 79086.876 |  | 395434.38 | 0
[5 empty] | 20% | 25% | 35% | 20% |  | 100%
VIII | DRENAGEM | 8.3771 | 383570.08 |  |  |  |  | 191785.04 | 191785.04 | 383570.08 | 0
[8 empty] | 50% | 50% | 100%
IX | FORNECIMENTO DE TUBOS TIPO PA-1 | 6.8872 | 315353.49 |  |  |  |  | 157676.745 | 157676.745 | 315353.49 | 0
[8 empty] | 50% | 50% | 100%
X | ASSENTAMENTO DE TUBO DE CONCRETO | 1.615 | 73948.14 | 18487.035 | 18487.035 | 14789.628 | 14789.628 | 7394.814 |  | 73948.14 | 0
|  |  |  | 25% | 25% | 20% | 20% | 10% |  | 100%
XI | ÓRGÃOS ACESSÓRIOS | 20.5744 | 942063.21 |  | 94206.321 | 188412.642 | 188412.642 | 235515.8025 | 235515.8025 | 942063.21 | 0
[5 empty] | 10% | 20% | 20% | 25% | 25% | 100%
XII | CONTROLE E RECUPERAÇÃO AMBIENTAL | 4.1595 | 190456.41 |  | 19045.641 | 38091.282 | 38091.282 | 47614.1025 | 47614.1025 | 190456.41 | 0
[5 empty] | 10% | 20% | 20% | 25% | 25% | 100%
0%
TOTAL ( % e R$ ) |  | 100.9113 | 4578802.63 | 2.88% | 14.32% | 20.32% | 25.18% | 23.95% | 14.27% | 100.9% | #REF!
DESEMBOLSO |  | SIMPLES |  | 131863.5412 | 655506.0552 | 930189.7854 | 1153003.186 | 1096602.565 | 653364.8872 | 4620530.02
|  | ACUMULADO |  | 131863.5412 | 787369.5964 | 1717559.3818 | 2870562.5678 | 3967165.1328 | 4620530.02 | TRUE | #REF!

## PLACA DE OBRA
MEDIDAS=5,00X2,50m - CONTRATOS COM VALOR SUPERIOR A 450 MIL
12.5
MEDIDAS=2,5X1,25m
3.125

## DEPOSITO
BARRACÃO A SER CONSTRUÍDO=5X6m
30

## QUADRO DMT
QUADRO RESUMO DAS DISTÂNCIAS DE TRANSPORTE
Serviço | Material | Percurso |  | Transp Local (DMT) |  |  | Transp Comercial(DMT)
|  | Origem | Destino | NP | P | Total | NP | P | Total
Material de jazida | Solo | J-01 | Pista | 1.5 | 17.7 | 19.2 |  | 0 | 0
Concretos, argamassas | Cimento | Várzea Grande | Pista |  |  | 0 |  | 5 | 5
| Areia | A-01(Draga Monte Sto.) | Pista |  |  | 0 |  | 10.5 | 10.5
| Brita | Brita Guia | Pista |  |  | 0 |  | 50.9 | 50.9
CBUQ | CAP 50-70 | Distrito Industrial (Cuiabá) | Usina |  |  | 0 |  | 28.7 | 28.7
| Brita, pó de pedra e pedra de mão | Brita Guia | Usina |  |  | 0 |  | 43.8 | 43.8
| Areia | dse | Usina |  |  | 0 |  | 5.3 | 5.3
| Cimento | Cuiabá | Usina |  |  | 0 |  | 5 | 5
| massa | usina | Pista |  |  | 0 | 0 | 12.7 | 12.7
Imprimação e Pintura de ligação | Asfalto Diluído CM-30 | Distrito Industrial (Cuiabá) | Pista |  |  | 0 |  | 23.3 | 23.3
| Emulsão asfáltica RR-2C E | Distrito Industrial (Cuiabá) | Pista |  |  | 0 |  | 23.3 | 23.3
Formas e escoramentos | Madeiras e pregos | Várzea Grande | Pista |  |  | 0 |  | 10 | 10
Concretos e cercas | Aços e arames | Várzea Grande | Pista |  |  | 0 |  | 10 | 10
PREFEITURA MUNICIPAL DE VÁRZEA GRANDE
BAIRRO: VILA OPERARIA E CAPELA DO PIÇARRÃO
RUAS: CÁRITAS, S, QUATRO, PRINCIPAL, F e C

## OCORRENCIAS TRANSP
VILA OPERÁRIA E CAPELA DO PIÇARRÃO
REVESTIMENTO
J01
BASE
MA
SUB-BASE
OBS.: ESTAQUEMENTO DE 20 EM 20 METROS
| REVESTIMENTO |  | 6 cm
CALÇADA | Conc. 20MPa
OBS.: ESTAQUEMENTO DE 20 EM 20 METROS
CONCRETO
CBUQ
CONCRETO
V = 53.747,20m³
CBUQ
3 cm
20 cm
20 cm
Usina
J01
CONCRETO
50,9 km
Predreira
Areal
Jazida
43,8 km
5,3 km
12,7 km
23,3 km
28,7 km
10,5 km
19,2 km
→
→
→
→
→
→
→
→

## NS SIN HOR
NOTA DE SERVIÇO DE SINALIZAÇÃO HORIZONTAL - BAIRRO: VILA OPERÁRIA E CAPELA DO PIÇARRÃO
FAIXA AMARELA | [10 empty] | FAIXA BRANCA
SENTIDO | [7 empty] | COMPRIMENTO | ESPESSURA | ÁREA | COMPRIMENTO |  |  |  | TOTAL | ESPESSURA | Área
[8 empty] | (m) | (m) | (m²) | LE |  | LD
[11 empty] | RETO | CURVO | RETO | CURVO |  | (m) | (m²)
RUA CÁRITAS
DESCONTINUA 2X4 | 0 | + | 18.5 | 12 | + | 7.25 | 228.75 | 228.75 | 0.1 | 5.7188 | 209.59 | 52.97 | 209.24 | 56.73 | 528.53 | 0.1 | 52.853
CONTINUA (EIXO) | 0 | + | 3.5 | 0 | + | 18.5 | 15 | 30 | 0.1 | 3
| 12 | + | 7.25 | 13 | + | 2.25 | 15
RUA S
DESCONTINUA 2X4 | 0 | + | 0 | 19 | + | 0.3825 | 380.3825 | 380.3825 | 0.1 | 9.5096 | 355.54 | 32.22 | 364.12 | 22.41 | 774.29 | 0.1 | 77.429
CONTINUA (EIXO) | 0 | + | 0 | 0 | + | 0 | 0 | 0 | 0.1 | 0
RUA QUATRO
DESCONTINUA 2X4 | 0 | + | 18.5 | 30 | + | 19.483 | 600.983 | 600.983 | 0.1 | 15.0246 | 475.23 | 144.18 | 491.85 | 134.13 | 1245.39 | 0.1 | 124.539
CONTINUA (EIXO) | 0 | + | 3.5 | 0 | + | 18.5 | 15 | 15 | 0.1 | 1.5
AV. PRINCIPAL
DESCONTINUA 2X4 | 0 | + | 18.5 | 17 | + | 10.63 | 332.13 | 332.13 | 0.1 | 8.3033 | 308.43 | 38.84 | 341.95 | 7.8 | 697.02 | 0.1 | 69.702
CONTINUA (EIXO) | 0 | + | 3.5 | 0 | + | 18.5 | 15 | 15 | 0.1 | 1.5
RUA F
DESCONTINUA 2X4 | 0 | + | 18.5 | 11 | + | 11.88 | 213.38 | 213.38 | 0.1 | 5.3345 | 225.87 | 50.99 | 209.86 | 40.04 | 526.76 | 0.1 | 52.676
CONTINUA (EIXO) | 0 | + | 3.5 | 0 | + | 18.5 | 15 | 30 | 0.1 | 3
| 11 | + | 11.88 | 12 | + | 6.88 | 15
RUA C
DESCONTINUA 2X4 | 0 | + | 18.5 | 11 | + | 16.44 | 217.94 | 217.94 | 0.1 | 5.4485 | 238.2 | 7.49 | 237.69 | 7.77 | 491.15 | 0.1 | 49.115
CONTINUA (EIXO) | 0 | + | 3.5 | 0 | + | 18.5 | 15 | 30 | 0.1 | 3
| 11 | + | 16.44 | 12 | + | 11.44 | 15
LIMPA RODA
DESCONTINUA 2X4 | 0 | + | 0 | 0 | + | 0 | 220 | 220 | 0.1 | 5.5 | 0 | 0 | 0 | 0 | 382.94 | 0.1 | 38.294
CONTINUA (EIXO) | 0 | + | 0 | 0 | + | 0 | 180 | 180 | 0.1 | 18
RESUMO
FAIXA AMARELA | [7 empty] | QTDE (m) | QTDE (ÁREA)
DESCONTINUA | [7 empty] | 2193.5655 | 54.8391
CONTINUA | [7 empty] | 300 | 30
FAIXA BRANCA | [7 empty] | QTDE (m) | QTDE (ÁREA)
CONTINUA | [7 empty] | 4646.08 | 464.608
RESUMO DA SINALIZAÇÃO
FAIXA BRANCA CONTÍNUA | [5 empty] | 464.608 | m²
FAIXA BRANCA SECCIONADA 2X4m | [5 empty] | 0 | m²
FAIXA BRANCA RETENÇÃO 0,40x3,00m | [5 empty] | 20.4 | m²
FAIXA AMARELA 2X4 | [5 empty] | 54.8391 | m²
FAIXA AMARELA CONTÍNUA | [5 empty] | 30 | m²
TOTAL DE PINTURA DE FAIXAS | [5 empty] | 569.8471 | m²
TACHAS E TACHÕES | [5 empty] | 0 | m²
SETAS E ZEBRADOS | [5 empty] | 86.53 | m²

## NS SIN VERT
NOTA DE SERVIÇO DE SINALIZAÇÃO VERTICAL - BAIRRO: VILA OPERÁRIA E CAPELA DO PIÇARRÃO
LOCAL - Dist. | PLACA DE REGULAMENTAÇÃO |  |  |  | SUPORTE P/ | PLACAS
do bordo (Metros) | TIPO | CÓDIGO | DIMENSÕES | ÁREAS(m²) | PLACAS | INDICATIVA (NOMES DAS RUAS) (UND)
RUA CÁRITAS
Esquina com Av. Brasil estaca 0+0,00 (posicionar a 10 metros do bordo da pista transversal) | Regulamentação | R-01 | 0.6 | 0.283 | 1 | 2
Esquina com Rua S estaca 13+2,15 (posicionar a 10 metros do bordo da pista transversal) | Regulamentação | R-01 | 0.6 | 0.283 | 1 | 2
RUA QUATRO
Esquina com Rua S estaca 0+0,00 (posicionar a 10 metros do bordo da pista transversal) | Regulamentação | R-01 | 0.6 | 0.283 | 1 | 2
AVENIDA PRINCIPAL
Esquina com Rua Quatro estaca 0+0,00 (posicionar a 10 metros do bordo da pista transversal) | Regulamentação | R-01 | 0.6 | 0.283 | 1 | 2
RUA F
Esquina com Arua B estaca 0+0,00 (posicionar a 10 metros do bordo da pista transversal) | Regulamentação | R-01 | 0.6 | 0.283 | 1 | 2
Esquina com Rua da Alegria estaca 0+0,00 (posicionar a 10 metros do bordo da pista transversal) | Regulamentação | R-01 | 0.6 | 0.566 | 2 | 4
RUA C
Esquina com Av. Leoncio Lopes de Moraes estaca 0+0,00 (posicionar a 10 metros do bordo da pista transversal) | Regulamentação | R-01 | 0.6 | 0.283 | 1 | 2
Esquina com Rua F estaca 0+0,00 (posicionar a 10 metros do bordo da pista transversal) | Regulamentação | R-01 | 0.6 | 0.283 | 1 | 2
LIMPA RODA
Esquina com Rua S estaca 0+0,00 (posicionar a 10 metros do bordo da pista transversal) | Regulamentação | R-01 | 0.6 | 0.283 | 1 | 2
Esquina com Rua Quatro estaca 5+12,84 (posicionar a 10 metros do bordo da pista transversal) | Regulamentação | R-01 | 0.6 | 0.283 | 1 | 2
Esquina com Rua Quatro estaca 12+8,37 (posicionar a 10 metros do bordo da pista transversal) | Regulamentação | R-01 | 0.6 | 0.566 | 2 | 4
Esquina com Rua Quatro estaca 18+17,66 (posicionar a 10 metros do bordo da pista transversal) | Regulamentação | R-01 | 0.6 | 0.566 | 2 | 4
Esquina com Av. Principal estaca 6+11,79 (posicionar a 10 metros do bordo da pista transversal) | Regulamentação | R-01 | 0.6 | 0.283 | 1 | 2
Esquina com Av. Principal estaca 13+2,28 (posicionar a 10 metros do bordo da pista transversal) | Regulamentação | R-01 | 0.6 | 0.283 | 1 | 2
RESUMO
Regulamentação |  |  | TOTAL (m²) | 4.811
Suporte p/ Placas |  |  | TOTAL (un) | 17
Suporte p/ Placas PIL |  |  | TOTAL (un) | 17
Indicativa |  |  | TOTAL (un) | 34

## TRANSPRT ASFALTO CAP 50-70 (hidden)
MÊS DE REFERENCIA - JANEIRO DE 2021
INDICE DE REAJUSTAMENTO: Conforme Portaria DNIT nº 1977 de 25/10/2017
TRANSPORTES DE MATERIAIS BETUMINOSOS EM RODOVIA
OPÇÃO 1
ORIGEM: | CUIABÁ-MT
CAMINHÃO: | 2S3 - Caminhão tanque de asfalto com capacidade de 25t - 5 eixos
Cálculo conforme Portaria N° 1078 de 25 de outubro de 2017
Natureza do Tranporte | Equação (1) | DMT (km) (2) | Custo (R$/t) (3) = (1x2) | Capacid. Transp. Caminhão 25t (4)= (3)/25 | Reajustamento |  |  | Custo Final
[5 empty] | Io | Ii | Índice Reajuste
[5 empty] | 2014-07-01 | 2021-12-01 |  | (km/t)
COT 4/5/6
Rodovia Pavimentada | (26,939+0,253xD) | 34 | 35.541 |  | 270.237 | 456.171 | 1.688 | 59.99
[5 empty] | Io | Ii
PEDÁGIO | Valor Unitário | Nº de Eixos |  |  | 2020-08-01 | 2021-05-01
OBS: Para o reajustamento do pedagio foi utilizado o ultimo indice de reajustamento disponivel pelo DNIT de agosto de 2020.
TOTAL | [7 empty] | 59.99
NATUREZA DO TRANSPORTE | EQUAÇÕES TARIFÁRIAS DE TRANSPORTES
Rodovia Pavimentada | (26,939+0,253xD)
Rodovia em revestimento primário | (26,939+0,299xD)
Rodovia em leito natural | (26,939+0,412xD)
MÊS DE REFERENCIA - ABRIL DE 2020
INDICE DE REAJUSTAMENTO: Conforme Portaria DNIT nº 1977 de 25/10/2017 | [8 empty] | MÊS DE REFERENCIA - ABRIL DE 2020
TRANSPORTES DE MATERIAIS BETUMINOSOS EM RODOVIA | [8 empty] | INDICE DE REAJUSTAMENTO: Conforme Portaria DNIT nº 1977 de 25/10/2017
OPÇÃO 2 | [8 empty] | TRANSPORTES DE MATERIAIS BETUMINOSOS EM RODOVIA
OPÇÃO 3
ORIGEM: | BETIM-MG
CAMINHÃO: | 2S3 - Caminhão tanque de asfalto com capacidade de 25t - 5 eixos | [7 empty] | ORIGEM: | PAULÍNIA - SP
[9 empty] | CAMINHÃO: | 2S3 - Caminhão tanque de asfalto com capacidade de 25t - 5 eixos
Cálculo conforme Portaria N° 1078 de 25 de outubro de 2017
Natureza do Tranporte | Equação (1) | DMT (km) (2) | Custo (R$/t) (3) = (1x2) | INCIDENCIA DE ICMS 18% (4) = (3/(1-0,18) | Reajustamento |  |  | Custo Final | Cálculo conforme Portaria N° 1078 de 25 de outubro de 2017
[5 empty] | Io | Ii | Índice Reajuste |  | Natureza do Tranporte | Equação (1) | DMT (km) (2) | Custo (R$/t) (3) = (1x2) | INCIDENCIA DE ICMS 18% (4) = (3/(1-0,18) | Reajustamento |  |  | Custo Final
[5 empty] | 2014-07-01 | 2021-12-01 |  | (km/t) | [5 empty] | Io | Ii | Índice Reajuste
[14 empty] | 2014-07-01 | 2021-12-01 |  | (km/t)
Rodovia Pavimentada | (26,939+0,253xD) | 1555 | 420.354 | 506.4506 | 270.237 | 456.171 | 1.688 | 854.9
[9 empty] | Rodovia Pavimentada | (26,939+0,253xD) | 1437 | 390.5 | 470.4819 | 270.237 | 456.171 | 1.688 | 794.19
|  |  |  | Capacid. Transp. Caminhão 25t (4)= (3/25) | Io | Ii
[13 empty] | Capacid. Transp. Caminhão 25t (4)= (3/25) | Io | Ii
PEDÁGIO | Valor Unitário | Nº de Eixos |  |  | 2020-09-01 | 2021-12-01
Rondonópilis (BR 163) | 5.1 | 5 | 25.5 | 1.02 | 365.257 | 399.117 | 1.0927 | 1.11 | PEDÁGIO | Valor Unitário | Nº de Eixos |  |  | 2014-07-01 | 2021-12-01
Campo Verde (BR 163) | 4.1 | 5 | 20.5 | 0.82 | 365.257 | 399.117 | 1.0927 | 0.89 | Rondonópilis (BR 163) | 5.1 | 5 | 25.5 | 1.02 | 365.257 | 399.117 | 1.0927 | 1.11
Santo Antonio do Leverger (BR 163) | 4.1 | 5 | 20.5 | 0.82 | 365.257 | 399.117 | 1.0927 | 0.89 | Campo Verde (BR 163) | 4.1 | 5 | 20.5 | 0.82 | 365.257 | 399.117 | 1.0927 | 0.89
[9 empty] | Santo Antonio do Leverger (BR 163) | 4.1 | 5 | 20.5 | 0.82 | 365.257 | 399.117 | 1.0927 | 0.89
OBS: Para o reajustamento do pedagio foi utilizado o ultimo indice de reajustamento disponivel pelo DNIT de agosto de 2020.
OBS: Para o reajustamento do pedagio foi utilizado o ultimo indice de reajustamento disponivel pelo DNIT de agosto de 2020.
TOTAL | [7 empty] | 857.79
[9 empty] | TOTAL | [7 empty] | 797.08
NATUREZA DO TRANSPORTE | EQUAÇÕES TARIFÁRIAS DE TRANSPORTES
Rodovia Pavimentada | (26,939+0,253xD) | [7 empty] | NATUREZA DO TRANSPORTE | EQUAÇÕES TARIFÁRIAS DE TRANSPORTES
Rodovia em revestimento primário | (26,939+0,299xD) | [7 empty] | Rodovia Pavimentada | (26,939+0,253xD)
Rodovia em leito natural | (26,939+0,412xD) | [7 empty] | Rodovia em revestimento primário | (26,939+0,299xD)
[9 empty] | Rodovia em leito natural | (26,939+0,412xD)

## TRANSPRT ASFALTO EMULSÃO-CM-30 (hidden)
MÊS DE REFERENCIA - JANEIRO DE 2021
INDICE DE REAJUSTAMENTO: Conforme Portaria DNIT nº 1977 de 25/10/2017
TRANSPORTES DE MATERIAIS BETUMINOSOS EM RODOVIA
OPÇÃO 1
ORIGEM: | CUIABÁ-MT
CAMINHÃO: | 2S3 - Caminhão tanque de asfalto com capacidade de 25t - 5 eixos
Cálculo conforme Portaria N° 1078 de 25 de outubro de 2017
Natureza do Tranporte | Equação (1) | DMT (km) (2) | Custo (R$/t) (3) = (1x2) | Capacid. Transp. Caminhão 25t (4)= (3)/25 | Reajustamento |  |  | Custo Final
[5 empty] | Io | Ii | Índice Reajuste
[5 empty] | 2014-07-01 | 2021-12-01 |  | (km/t)
COT 4/5/6
Rodovia Pavimentada | (26,939+0,253xD) | 29.8 | 34.4784 |  | 270.237 | 456.171 | 1.688 | 58.2
[5 empty] | Io | Ii
PEDÁGIO | Valor Unitário | Nº de Eixos |  |  | 2020-08-01 | 2021-12-01
OBS: Para o reajustamento do pedagio foi utilizado o ultimo indice de reajustamento disponivel pelo DNIT de agosto de 2020.
TOTAL | [7 empty] | 58.2
NATUREZA DO TRANSPORTE | EQUAÇÕES TARIFÁRIAS DE TRANSPORTES
Rodovia Pavimentada | (26,939+0,253xD)
Rodovia em revestimento primário | (26,939+0,299xD)
Rodovia em leito natural | (26,939+0,412xD)
MÊS DE REFERENCIA - ABRIL DE 2020
INDICE DE REAJUSTAMENTO: Conforme Portaria DNIT nº 1977 de 25/10/2017 | [8 empty] | MÊS DE REFERENCIA - ABRIL DE 2020
TRANSPORTES DE MATERIAIS BETUMINOSOS EM RODOVIA | [8 empty] | INDICE DE REAJUSTAMENTO: Conforme Portaria DNIT nº 1977 de 25/10/2017
OPÇÃO 2 | [8 empty] | TRANSPORTES DE MATERIAIS BETUMINOSOS EM RODOVIA
OPÇÃO 3
ORIGEM: | BETIM-MG
CAMINHÃO: | 2S3 - Caminhão tanque de asfalto com capacidade de 25t - 5 eixos | [7 empty] | ORIGEM: | PAULÍNIA - SP
[9 empty] | CAMINHÃO: | 2S3 - Caminhão tanque de asfalto com capacidade de 25t - 5 eixos
Cálculo conforme Portaria N° 1078 de 25 de outubro de 2017
Natureza do Tranporte | Equação (1) | DMT (km) (2) | Custo (R$/t) (3) = (1x2) | INCIDENCIA DE ICMS 18% (4) = (3/(1-0,18) | Reajustamento |  |  | Custo Final | Cálculo conforme Portaria N° 1078 de 25 de outubro de 2017
[5 empty] | Io | Ii | Índice Reajuste |  | Natureza do Tranporte | Equação (1) | DMT (km) (2) | Custo (R$/t) (3) = (1x2) | INCIDENCIA DE ICMS 18% (4) = (3/(1-0,18) | Reajustamento |  |  | Custo Final
[5 empty] | 2014-07-01 | 2021-12-01 |  | (km/t) | [5 empty] | Io | Ii | Índice Reajuste
[14 empty] | 2014-07-01 | 2021-12-01 |  | (km/t)
Rodovia Pavimentada | (26,939+0,253xD) | 1266 | 347.237 | 418.3578 | 270.237 | 456.171 | 1.688 | 706.2
[9 empty] | Rodovia Pavimentada | (26,939+0,253xD) | 1437 | 390.5 | 470.4819 | 270.237 | 456.171 | 1.688 | 794.19
|  |  |  | Capacid. Transp. Caminhão 25t (4)= (3/25) | Io | Ii
[13 empty] | Capacid. Transp. Caminhão 25t (4)= (3/25) | Io | Ii
PEDÁGIO | Valor Unitário | Nº de Eixos |  |  | 2020-09-01 | 2021-12-01
Rondonópilis (BR 163) | 5.1 | 5 | 25.5 | 1.02 | 365.257 | 456.171 | 1.2489 | 1.27 | PEDÁGIO | Valor Unitário | Nº de Eixos |  |  | 2014-07-01 | 2021-12-01
Campo Verde (BR 163) | 4.1 | 5 | 20.5 | 0.82 | 365.257 | 456.171 | 1.2489 | 1.02 | Rondonópilis (BR 163) | 5.1 | 5 | 25.5 | 1.02 | 365.257 | 456.171 | 1.2489 | 1.27
Santo Antonio do Leverger (BR 163) | 4.1 | 5 | 20.5 | 0.82 | 365.257 | 456.171 | 1.2489 | 1.02 | Campo Verde (BR 163) | 4.1 | 5 | 20.5 | 0.82 | 365.257 | 456.171 | 1.2489 | 1.02
[9 empty] | Santo Antonio do Leverger (BR 163) | 4.1 | 5 | 20.5 | 0.82 | 365.257 | 456.171 | 1.2489 | 1.02
OBS: Para o reajustamento do pedagio foi utilizado o ultimo indice de reajustamento disponivel pelo DNIT de agosto de 2020.
OBS: Para o reajustamento do pedagio foi utilizado o ultimo indice de reajustamento disponivel pelo DNIT de agosto de 2020.
TOTAL | [7 empty] | 709.51
[9 empty] | TOTAL | [7 empty] | 797.5
NATUREZA DO TRANSPORTE | EQUAÇÕES TARIFÁRIAS DE TRANSPORTES
Rodovia Pavimentada | (26,939+0,253xD) | [7 empty] | NATUREZA DO TRANSPORTE | EQUAÇÕES TARIFÁRIAS DE TRANSPORTES
Rodovia em revestimento primário | (26,939+0,299xD) | [7 empty] | Rodovia Pavimentada | (26,939+0,253xD)
Rodovia em leito natural | (26,939+0,412xD) | [7 empty] | Rodovia em revestimento primário | (26,939+0,299xD)
[9 empty] | Rodovia em leito natural | (26,939+0,412xD)

## AQUIS MATERIAL BETUMINOSO (hidden)
ESTUDO DAS OPÇÕES DE AQUISIÇÃO E TRANSPORTE DOS MATERIAIS BETUMINOSOS BINÔMIO "AQUISIÇÃO + TRANSPORTE" | [11 empty] | AQUISIÇÃO E TRANSPORTE DOS MATERIAIS BETUMINOSOS
OPÇÃO 1 - MATO GROSSO
- Insumos Betuminosos - | [11 empty] | AQUISIÇÃO DE MATERIAIS BETUMINOSOS
SICRO | MATERIAL | BASE DE PREÇO | CUSTO em kg | CUSTO em ton | Impostos ICMS+PIS+COFINS | BASE DO FORN. | Custo com Impostos | CUSTO TPTE Rod. Pav.(R$/ton) | CUSTO TPTE Rev. prim.(R$/ton) | CUSTO TPTE L. Nat. (R$/ton) | Pr. Unitário c/ bdi (15,00%) | SICRO | SICRO | MATERIAL | BASE DE PREÇO | CUSTO em kg | CUSTO em ton | Impostos ICMS+PIS+COFINS | BASE DO FORN. | Custo com Impostos | CUSTO TPTE Rod. Pav.(R$/ton) | CUSTO TPTE Rev. prim.(R$/ton) | CUSTO TPTE L. Nat. (R$/ton) | Pr. Unitário c/ bdi (15,00%)
M1943 | CAP 50-70 | UF | 3.1685 | 3168.52 | 3.65% | Cuiabá | 3288.55 | 54.69 | 0 | - | 3844.72 | COT 1 | M1943 | CAP 50-70 | UF | 3.9209 | 3920.86 | 3.65% | Cuiabá | 4069.39 | 179.08 | 37.77 | - | 4679.79
M0104 | CM 30 | UF | 4.8018 | 4801.75 | 3.65% | Cuiabá | 4983.65 | 54.69 | 0 | - | 5794.09 | COT 2 | M0104 | CM 30 | UF | 5.3972 | 5397.25 | 3.65% | Cuiabá | 5601.71 | 179.08 | 37.77 | - | 6441.96
M1956 | RR-2C-E | UF | 1.6097 | 1609.7 | 3.65% | Cuiabá | 1670.67 | 54.69 | 0 | - | 1984.16 | COT 3 | M1956 | RR-2C-E | UF | 2.4532 | 2453.24 | 3.65% | Cuiabá | 2546.17 | 179.08 | 37.77 | - | 2928.09
OPÇÃO 2 - MINAS GERAIS
- Insumos Betuminosos -
SICRO | MATERIAL | BASE DE PREÇO | CUSTO em kg | CUSTO em ton | Impostos ICMS+PIS+COFINS | BASE DO FORN. | Custo com Impostos | CUSTO TPTE Rod. Pav.(R$/ton) | CUSTO TPTE Rev. prim.(R$/ton) | CUSTO TPTE L. Nat. (R$/ton) | Pr. Unitário c/ bdi (15,00%)
M1943 | CAP 50-70 | UF | 3.3078 | 3307.81 | 3.65% | Betim | 3433.11 | 857.79 | 0 | - | 4934.53
M0104 | CM 30 | UF | 4.7806 | 4780.63 | 21.65% | Betim | 6101.63 | 709.51 | 0 | - | 7832.81
M1956 | RR-2C | REGIÃO | 2.4879 | 2487.92 | 21.65% | Betim | 3175.39 | 709.51 | 0 | - | 4467.63
OPÇÃO 3 - SÃO PAULO
- Insumos Betuminosos -
SICRO | MATERIAL | BASE DE PREÇO | CUSTO em kg | CUSTO em ton | Impostos ICMS+PIS+COFINS | BASE DO FORN. | Custo com Impostos | CUSTO TPTE Rod. Pav.(R$/ton) | CUSTO TPTE Rev. prim.(R$/ton) | CUSTO TPTE L. Nat. (R$/ton) | Pr. Unitário c/ bdi (15,00%)
M1943 | CAP 50-70 | UF | 3.5498 | 3549.8 | 3.65% | Paulínia | 3684.27 | 797.89 | 0 | - | 5154.48
M0104 | CM 30 | UF | 5.0104 | 5010.38 | 21.65% | Paulínia | 6394.86 | 797.5 | 0 | - | 8271.21
M1956 | RR-2C | REGIÃO | 2.6738 | 2673.76 | 21.65% | Paulínia | 3412.58 | 797.5 | 0 | - | 4841.59
FONTE : ANP ABRIL/2020
Nota 1: A incidência de ICMS sobre aquisição de produtos betuminosos no Mato Grosso, seguiu o artigo 47 do Anexo V do Decreto Estadual nº 2.212, de 20/03/2014.
Nota 2: Alíquota do ICMS em Mato Grosso = 17,00%, PIS/Pasep = 0,65% e COFINS = 3,00% (Conforme Portaria DNIT Nº 1977 DE 25/10/2017, Art. 2º).
Nota 3: O BDI Diferenciado foi considerado de acordo com o menor custo da obra, sem desoneração.
Nota 4: UF = ICMS no estado de SP e MG é de 18%.
Nota 5: UF = Unidade da Federação.

## BDI
PREFEITURA MUNICIPAL DE VÁRZEA GRANDE
BAIRRO: VILA OPERÁRIA E CAPELA DO PIÇARRÃO
RUAS: CÁRITAS, S, QUATRO, PRINCIPAL, F e C
OBRA: PAVIMENTAÇÃO DE VIAS URBANAS
AMPARO LEGAL
DE ACORODO COM O ACÓRDÃO Nº 2622/2013 – TCU – PLENÁRIO
ART. 84-A DA LEI Nº 1.178, 23 DE DEZEMBRO DE 1991 DO CÓDIGO TRIBUTÁRIO DE VÁRZEA GRANDE-MT COM A NOVA REDAÇÃO DADA PELA LEI COMPLEMENTAR Nº 5.177/2023
https://leismunicipais.com.br/codigo-tributario-varzea-grande-mt
BDI - BENEFICIOS E DESPESAS INDIRETAS - NÃO DESONERADO
ITEM | DISCRIMINAÇÃO | PERCENTUAL | BDI | CUSTO OBRA | OUTRAS FONTES | VALOR DA OBRA
|  | ( % ) | (R$) | (R$) | (R$) | (R$)
1.0 | ADMINISTRAÇÃO DA OBRA | 6.08
1.1 | ADIMINISTRAÇÃO GERAL | 4.01
1.2 | SEGURO E GARANTIA | 0.4
1.3 | RISCOS | 0.56
1.4 | DESPESAS FINANCEIRAS | 1.11
2.0 | LUCRO | 7.3
2.1 | LUCRO OPERACIONAL | 7.3
3.0 | TRIBUTOS | 5.65
3.1 | PIS | 0.65
3.2 | COFINS | 3
3.3 | ISSqn | 2
3.4 | CPRB | 0
NÃO INCIDEM IRPJ E CSLL NA COMPOSIÇÃO DE TRIBUTOS
TAXA DE BDI A SER APLICADA SOBRE O CUSTO DIRETO |  | 20.7% |  |  |  | 0
FORMULA PARA CÁLCULO DO BDI:

## BDI DIFERENCIADO
PREFEITURA MUNICIPAL DE VÁRZEA GRANDE
BAIRRO: VILA OPERÁRIA E CAPELA DO PIÇARRÃO
RUAS: CÁRITAS, S, QUATRO, PRINCIPAL, F e C
OBRA: PAVIMENTAÇÃO DE VIAS URBANAS
AMPARO LEGAL
De acordo com o ACÓRDÃO Nº 2622/2013 – TCU – Plenário
ART. 84-A DA LEI Nº 1.178, 23 DE DEZEMBRO DE 1991 DO CÓDIGO TRIBUTÁRIO DE VÁRZEA GRANDE-MT COM A NOVA REDAÇÃO DADA PELA LEI COMPLEMENTAR Nº 5.177/2023
https://leismunicipais.com.br/codigo-tributario-varzea-grande-mt
BDI - BENEFICIOS E DESPESAS INDIRETAS - NÃO DESONERADO
ITEM | DISCRIMINAÇÃO | PERCENTUAL | BDI | CUSTO OBRA | OUTRAS FONTES | VALOR DA OBRA
|  | ( % ) | (R$) | (R$) | (R$) | (R$)
1.0 | ADMINISTRAÇÃO DA OBRA | 5.63
1.1 | ADIMINISTRAÇÃO GERAL | 3.45
1.2 | SEGURO E GARANTIA | 0.48
1.3 | RISCOS | 0.85
1.4 | DESPESAS FINANCEIRAS | 0.85
2.0 | LUCRO | 5.11
2.1 | LUCRO OPERACIONAL | 5.11
3.0 | TRIBUTOS | 3.65
3.1 | PIS | 0.65
3.2 | COFINS | 3
3.3 | ISSqn | 0
3.4 | CPRB | 0
Não incidem IRPJ e CSLL na composição de Tributos.
TAXA DE BDI A SER APLICADA SOBRE O CUSTO DIRETO |  | 15.27% |  |  |  | 0
FORMULA PARA CÁLCULO DO BDI:

## QUADRO DRENAGEM PLUVIAL
QUADRO DE DRENAGEM PLUVIAL - VILA OPERARIA E CAPELA DO PIÇARRÃO
BACIA | ESTACAS |  | POÇO |  | COTA GREIDE RUA |  | DIF. | EXT. | DECL. | 0 | ÁREA | S(ÁREA) | TEMPO ESCOA. |  |  | VAZÃO | DIAM. | DECL. | VSP | QSP | DH | COTA DA |  | PROF. DA |  | CONDUTO |  |  | ESTACAS | [5 empty] | POÇO |  | EXT.
[5 empty] | MONT. | JUS. | M-J |  | RUA | C |  |  | m | t | I |  |  | GAL. |  |  |  | SOLEIRA |  | SOLEIRA |  | VEL. | H/D |  | INICIAL |  |  | FINAL
| INICIAL | FINAL | MONT. | JUS | (m) | (m) | (m) | (m) | % |  | (ha) | (ha) | (min) | (min) | (mm/h) | m³/s | (cm) | % | (m/s) | (m³/s) | (m) | MONT. | JUS. | MONT. | JUS. | (m/s) | m/m | [7 empty] | MONT. | JUS | (m)
RUA CÁRITAS
| 0+0 | 8+0 | PA | PV01 | 177.304 | 174.451 | 2.853 | 160 | 1.7831 | 0,68 | 0.83 | 0.83 | 10 | 10 | 165.6 | 0,267 | 60 | [10 empty] | 66.75 | 0 | + | 0 | 8 | + | 0 | PA | PV01 | 160
| 8+0 | 13+4,406 | PV01 | PV02 | 174.451 | 172.59 | 1.861 | 104 | 1.7894 | 0,7 | 0.82 | 1.65 | 1.1 | 11.1 | 159.3564 | 0,474 | 60 | 1.78 | 2.89 | 0.81 |  | 172.85 | 170.99 | 1.6 | 1.599 | 2.99 | 0.54 | 103.5 | 8 | + | 0 | 13 | + | 4.406 | PV01 | PV02 | 104.406
11.6
RUA S
| 0+0 | 4+5,815 | PV02 | PV03 | 172.59 | 171.02 | 1.57 | 85 | 1.8471 | 0,7 | 0.55 | 2.2 | 11.6 | 11.6 | 156.5184 | 0,595 | 80 | 1.65 | 3.38 | 1.7 | 0.201 | 170.789 | 169.22 | 1.8 | 1.799 | 3.07 | 0.4 | 60.5 | 0 | + | 0 | 4 | + | 5.815 | PV02 | PV03 | 85.815
| 4+5,815 | 9+13,78 | PV03 | PV04 | 171.02 | 169.334 | 1.686 | 107 | 1.5757 | 0,71 | 0.65 | 2.85 | 0.4 | 12 | 154.248 | 0,741 | 80 | 1.72 | 3.45 | 1.73 |  | 169.382 | 167.534 | 1.8 | 1.799 | 3.3 | 0.45 | 73 | 4 | + | 5.815 | 9 | + | 13.78 | PV03 | PV04 | 107.965
| 9+13,78 | LANÇ+- | PV04 | LANÇ. | 169.334 | 167.534 | 1.8 | 20 | 0.8 | 0,71 | 0 | 2.85 | 0.5 | 12.5 | 151.41 | 0,727 | 80 | 0.8 | 2.35 | 1.18 |  | 167.533 | 167.373 | 1.8 | 0 | 2.46 | 0.56 |  | 9 | + | 13.78 | LANÇ | + | - | PV04 | LANÇ. | 20
12.6
RUA S
| 11+0 | 16+0,382 | PA | PV05 | 169.112 | 167.429 | 1.683 | 100 | 1.683 | 0,68 | 1.48 | 1.48 | 10 | 10 | 165.6 | 0,436 | ESCOAMENTO PELA SARGETA | [10 empty] | 109 | 11 | + | 0 | 16 | + | 0.382 | PA | PV05 | 100.382
10.5
RUA QUATRO
| 0+0 | 2+10 | PV05 | PV06 | 167.426 | 163.098 | 4.328 | 50 | 8.656 | 0,69 | 0.71 | 2.19 | 10.5 | 10.5 | 162.762 | 0,607 | 60 | 6.86 | 5.67 | 1.6 |  | 164.925 | 161.496 | 2.5 | 1.602 | 5.26 | 0.42 | 85.5 | 0 | + | 0 | 2 | + | 10 | PV05 | PV06 | 50
| 2+10 | 5+12,8 | PV06 | PV07 | 163.098 | 158.798 | 4.3 | 62 | 6.9355 | 0,69 | 0.81 | 3 | 0.1 | 10.6 | 162.1944 | 0,791 | 60 | 4.36 | 4.52 | 1.27 | 1.599 | 159.897 | 157.194 | 3.2 | 1.603 | 4.74 | 0.57 | 92 | 2 | + | 10 | 5 | + | 12.8 | PV06 | PV07 | 62.8
| 5+12,8 | 7+11,65 | PV07 | PV08 | 158.798 | 158.17 | 0.628 | 38 | 1.6526 | 0,69 | 0.18 | 3.18 | 0.2 | 10.8 | 161.0592 | 0.88 | 80 | 1.12 | 2.79 | 1.4 | 0.396 | 156.798 | 156.368 | 2 | 1.801 | 2.86 | 0.53 | 44.5 | 5 | + | 12.8 | 7 | + | 11.65 | PV07 | PV08 | 38.85
| 7+11,65 | LANÇ+- | PV08 | LANÇ. | 158.17 | 156.217 | 1.953 | 20 | 0.8 | 0,69 | 0 | 3.18 | 0.1 | 10.9 | 160.4916 | 0,783 | 80 | 0.8 | 2.35 | 1.18 |  | 156.37 | 156.21 | 1.8 | 0 | 2.5 | 0.59 |  | 7 | + | 11.65 | LANÇ | + | - | PV08 | LANÇ. | 20
11
RUA QUATRO
| 18+7,85 | 12+8,4 | PA | PV09 | 162.633 | 160.235 | 2.398 | 119 | 2.0151 | 0,68 | 0.91 | 0.91 | 10 | 10 | 165.6 | 0,288 | ESCOAMENTO PELA SARGETA | [10 empty] | 144 | 18 | + | 7.85 | 12 | + | 8.4 | PA | PV09 | 119.45
| 12+8,4 | 8+10 | PV09 | PV10 | 160.235 | 157.985 | 2.25 | 78 | 2.8846 | 0,68 | 0.31 | 1.22 | 0 | 10 | 165.6 | 0,37 | 60 | 2.88 | 3.68 | 1.04 |  | 158.435 | 156.184 | 1.8 | 1.8 | 3.35 | 0.41 | 41 | 12 | + | 8.4 | 8 | + | 10 | PV09 | PV10 | 78.4
| 8+10 | LANÇ+- | PV10 | LANÇ. | 157.985 | 156.185 | 1.8 | 20 | 0.8 | 0,69 | 0 | 1.22 | 0.3 | 10.3 | 163.8972 | 0,372 | 60 | 0.88 | 2.03 | 0.57 |  | 156.185 | 156.008 | 1.8 | 0 | 2.15 | 0.58 |  | 8 | + | 10 | LANÇ | + | - | PV10 | LANÇ. | 20
10.4
RUA QUATRO
| 18+7,85 | 24+7,5 | PA | PV11 | 162.633 | 155.624 | 7.009 | 119 | 5.8899 | 0,68 | 1.06 | 1.06 | 10 | 10 | 165.6 | 0,328 | ESCOAMENTO PELA SARGETA | [10 empty] | 164 | 18 | + | 7.85 | 24 | + | 7.5 | PA | PV11 | 119.65
| 24+7,5 | 27+10 | PV11 | PV12 | 155.624 | 154.253 | 1.371 | 62 | 2.2113 | 0,69 | 0.27 | 1.33 | 0.4 | 10.4 | 163.3296 | 0,399 | 60 | 1.88 | 2.98 | 0.84 |  | 153.824 | 152.652 | 1.8 | 1.6 | 2.93 | 0.48 | 35.5 | 24 | + | 7.5 | 27 | + | 10 | PV11 | PV12 | 62.5
| 27+10 | LANÇ+- | PV12 | LANÇ. | 154.253 | 152.653 | 1.6 | 20 | 0.8 | 0,69 | 0 | 1.33 | 0.3 | 10.7 | 161.6268 | 0,395 | 60 | 0.8 | 1.93 | 0.54 |  | 152.652 | 152.492 | 1.6 | 0 | 2.1 | 0.63 |  | 27 | + | 10 | LANÇ | + | - | PV12 | LANÇ. | 20
10.8
AVENIDA PRINCIPAL
| 8+0 | 0+0 | PA | PV14 | 159.082 | 154.685 | 4.397 | 160 | 2.7481 | 0,68 | 1.21 | 1.21 | 10 | 10 | 165.6 | 0,368 | ESCOAMENTO PELA SARGETA | [10 empty] | 184 | 8 | + | 0 | 0 | + | 0 | PA | PV14 | 160
11.9
RUA QUATRO
| 30+19,483 | 28+13 | PV14 | PV13 | 154.685 | 154.257 | 0.428 | 46 | 0.93043 | 0,68 | 1.47 | 1.47 | 11.9 | 10 | 165.6 | 0,434 | 60 | 0.93 | 2.09 | 0.59 |  | 153.085 | 152.657 | 1.6 | 1.599 | 2.27 | 0.63 | 33 | 30 | + | 19.483 | 28 | + | 13 | PV14 | PV13 | 46.483
| 28+13 | LANÇ. | PV13 | LANÇ. | 154.257 | 152.657 | 1.6 | 20 | 0.88 | 0,69 | 0 | 1.47 | 0.3 | 10.3 | 163.8972 | 0,436 | 60 | 0.88 | 2.03 | 0.57 |  | 152.657 | 152.48 | 1.6 | 0 | 2.22 | 0.65 |  | 28 | + | 13 | LANÇ. |  |  | PV13 | LANÇ. | 30
10.4
AVENIDA PRINCIPAL
| 8+1,757 | 13+2,35 | PA | PV15 | 159.086 | 155.136 | 3.95 | 100 | 3.95 | 0,68 | 0.81 | 0.81 | 10 | 10 | 165.6 | 0,261 | ESCOAMENTO PELA SARGETA | [10 empty] | 130.5 | 8 | + | 1.757 | 13 | + | 2.35 | PA | PV15 | 100.593
| 13+2,35 | 15+0 | PV15 | PV16 | 155.136 | 154.762 | 0.374 | 37 | 1.0108 | 0,69 | 0.18 | 0.99 | 0.9 | 10.9 | 160.4916 | 0,305 | 60 | 1.01 | 2.17 | 0.61 |  | 153.536 | 153.161 | 1.6 | 1.6 | 2.16 | 0.49 | 22 | 13 | + | 2.35 | 15 | + | 0 | PV15 | PV16 | 37.65
| 15+0 | LANÇ. | PV16 | LANÇ. | 154.762 | 151.272 | 3.49 | 20 | 0.8 | 0,7 | 0 | 0.99 | 0.2 | 11.1 | 159.3564 | 0,307 | 60 | 0.8 | 1.93 | 0.54 | 1.96 | 151.201 | 151.042 | 3.56 | 0 | 1.98 | 0.53 |  | 15 | + | 0 |  |  |  | PV16 | LANÇ. | 30
11.2
1547
VOLUME DE BERÇO DE CASCALHO REATERRO
[5 empty] | DIÂMETRO | L | e | a | b | Volume |  | DIÂMETRO EXT. |  |  | L = largura da vala a ser escavada | [5 empty] | PA-2
[5 empty] | 0.4 | 1 | 0.06 | 0.1 | 0.1 | 0.15848 |  | 0.52 |  |  | e = espessura da parede do tubo | [5 empty] | TUBO D=60CM |  | 679
[5 empty] | 0.6 | 1.4 | 0.08 | 0.1 | 0.15 | 0.26131 |  | 0.76 |  |  | a= altura sobe o berço | [5 empty] | TUBO D=80CM |  | 270
[5 empty] | 0.8 | 1.6 | 0.1 | 0.1 | 0.2 | 0.32645 |  | 1 |  |  | b= altura que envolve o tubo | [5 empty] | TUBO D=100CM |  | 0
[5 empty] | 1 | 1.8 | 0.12 | 0.15 | 0.25 | 0.48391 |  | 1.24 |  |  | volume = volume de beço de cascalho | [5 empty] | TUBO D=120CM |  | 0
[5 empty] | 1.2 | 2 | 0.13 | 0.15 | 0.3 | 0.5727 |  | 1.46
[5 empty] | 1.5 | 2.3 | 0.13 | 0.15 | 0.375 | 0.73187 |  | 1.76
48567.12
| 2599.1264 | 10000 | 0.25991
0
0
0

## FOLHA RESUMO
FOLHA RESUMO DE ENSAIOS DE SUBLEITO | [10 empty] | LOCAL:VILA OPERARIA CAPELA DO PIÇARRÃO
PREFEITURA MUNICIPAL DE VARZÉA GRANDE
FURO | LIMITES | [9 empty] | CLASSIFICAÇÃO |  | COMPACTAÇÃO |  |  |  | OBS.
| FÍSICOS | [9 empty] | I.G. | H.R.B. | 12 GOLPES |  | I.S.C.
| L.L. | I.P. | 1" | 3/4" | 1/2" | 3/8" | Nº 4 | Nº 10 | Nº 40 | Nº 200 |  |  | h% | Densid. | Exp(%). | I.S.C.(%)
MATERIAL PASSANDO
F.01 | NL | NP | 98.3 | 90.1 | 82.6 | 75.75 | 53.7 | 44.03 | 35.79 | 25.35 | 0 | A-2-4 | 14 | 1.991 | 0.85 | 28.3 | PEDREGULHO ARENOSO SILTOSO
F.02 | NL | NP | 100 | 100 | 96.1 | 89.93 | 61.43 | 48.61 | 41.5 | 27.27 | 0 | A-2-4 | 12.5 | 2.022 | 0.44 | 11.4 | PEDREGULHO ARENOSO SILTOSO
F.03 | NL | NP | 100 | 100 | 100 | 99.96 | 99.06 | 96.31 | 90.6 | 71.44 | 7 | A-4 | 16.9 | 1.752 | 0.13 | 5.5 | Silte Arenoso
F.04 | 31.4 | 11.57 | 100 | 99 | 97.6 | 95.72 | 79.84 | 71.65 | 65.39 | 44.71 | 2 | A-4 | 13.3 | 1.877 | 0.13 | 4.5 | Silte Arenoso com Pedregulho
F.05 | 21.3 | 3.57 | 100 | 99.6 | 99.5 | 98.83 | 96.19 | 93.78 | 86.97 | 54.72 | 4 | A-4 | 13.7 | 1.813 | 0.13 | 3.8 | Silte Arenoso
[14 empty] | Xmédio | 0.13 | 19.85
[14 empty] | Desvio | 0 | 11.9501
[14 empty] | µmínimo | 0.13 | 10.9498
,
ESTUDOS ESTATÍSTICOS - SUBLEITO
PARÂMETROS | N | X | σ | µmáx | µmín | xmáx | xmín
2" | 4 | 100 | 0 | 100 | 100 | 100 | 100
1" | 4 | 100 | 0 | 100 | 100 | 100 | 100
3/8" | 4 | 98.17 | 2.1957 | 99.5862 | 96.7538 | 101.0793 | 95.2607
Nº 4 | 4 | 91.6967 | 10.368 | 98.384 | 85.0093 | 105.4342 | 77.9591
Nº 10 | 4 | 87.2467 | 13.5662 | 95.9969 | 78.4965 | 105.2219 | 69.2714
Nº 40 | 4 | 80.9867 | 13.6285 | 89.7771 | 72.1963 | 99.0444 | 62.9289
Nº 200 | 4 | 56.9567 | 13.5046 | 65.6672 | 48.2462 | 74.8503 | 39.063
LL | 4 | NL
IP | 4 | NP
IG | 4 | 0
CLAS HRB | A-1-b
GRAU COMP. | PROCTOR NORMAL
UMIDADE ÓTIMA | 4 | 14.6333 | 1.9732 | 15.906 | 13.3606 | 17.2478 | 12.0189
M.E.A.S MÁX. | 4 | 1.814 | 0.062506 | 1.8543 | 1.7737 | 1.8968 | 1.7312
EXPANSÃO | 4 | 0.13 | 0 | 0.13 | 0.13 | 0.13 | 0.13
ISC ADOTADO | 4 | 4.6 | 0.8544 | 5.1511 | 4.0489 | 5.7321 | 3.4679

## BOLETIM DE SONDAGEM
BOLETIM DE SONDAGEM
Cidade: Varzea Grande-MT |  |  |  | 2024-04-08 |  |  | Local: Bairro Vila Operaria e Capela do Piçarrão
FURO | RUA | ESTACA | POSIÇÃO | PROFUNDIDADE |  | ESPESSURA | CLASSIFICAÇÃO EXPEDITA
|  |  |  | DE | A
1 | RUA CÁRITAS | 07+9,67 | LE | 0 | 0.2 | 0.2 | Material lançado ( Cascalho ) Não Coletado
|  |  |  | 0.2 | 1.2 | 1 | Pedregulho Arenoso Siltoso
2 | Rua S | 05+11,19 | LE | 0 | 0.4 | 0.4 | Material lançado ( Cascalho ) Não Coletado
|  |  |  | 0.4 | 1.1 | 0.7 | Pedregulho Arenoso Siltoso
| Rua QUATRO | 14+10,53 | LD | 0 | 0.1 | 0.1 | Camada vegetal ( Cascalho ) Não Coletado
3 |  |  |  | 0.1 | 1.37 | 1.27 | Silte Arenoso
4 | AV. PRINCIPAL | 8+9,45 | LE | 0 | 0.1 | 0.1 | Camada vegetal ( Cascalho ) Não Coletado
|  |  |  | 0.1 | 1.31 | 1.21 | Silte Arenoso com Pedregulho
5 | RUA F | 5+16,00 | LE | 0 | 0.1 | 0.1 | Camada vegetal ( Cascalho ) Não Coletado
|  |  |  | 0.1 | 1.15 | 1.05 | Silte Arenoso

## DRENO PROF (hidden)
PREFEITURA MUNICIPAL DE VARZEA GRANDE
#REF!
#REF!
NOTA DE SERVIÇO DRENO PROFUNDO
LOGRADOURO | ESTACAS | [5 empty] | EXTENSÃO (m) |  |  | Ø TUBO PEAD(mm) | OBS.
| INICIAL |  |  | FINAL |  |  | LE | LD | TOTAL
| 0 | + | 0 | 0 | + | 0 | 0 | 0 | 0 | 100
| 0 | + | 0 | 0 | + | 0 | 0 | 0 | 0 | 100
| 0 | + | 0 | 0 | + | 0 | 0 | 0 | 0 | 100
| 0 | + | 0 | 0 | + | 0 | 0 | 0 | 0 | 100
| 0 | + | 0 | 0 | + | 0 | 0 | 0 | 0 | 100
| 0 | + | 0 | 0 | + | 0 | 0 | 0 | 0 | 100
| 0 | + | 0 | 0 | + | 0 | 0 | 0 | 0 | 100
TOTAL TUBO DE DRENO PROFUNDO (m) | [8 empty] | 0

## NS REMOÇÃO POSTE (hidden)
REMOÇÃO DE POSTE - LOTEAMENTO CAPELA DO PIÇARRÃO
LOCALIZAÇÃO |  |  |  |  | REMANEJAMENTO (und) | TIPO DE MATERIAL
ESTACA | + | FRAÇÃO | LADO | RUA