## CONSOLIDADA
PREFEITURA MUNICIPAL DE VARZEA GRANDE
SECRETARIA MUNICIPAL DE SAÚDE
COORDENADORIA DE PROJETOS
VARZEA GRANDE - MATO GROSSO
OBRA: UNIDADE BÁSICA DE SAÚDE - PADRÃO 2
ENDEREÇO: RUA ABDALA DE ALMEIDA, S/N - SANTA IZABEL II |  | Referência:
MUNICÍPIO: VARZEA GRANDE- MT |  | 2018-06-01
ITEM | PLANILHA CONSOLIDADA | CONTRATO:
SUB-TOTAL (R$)
AMPLIAÇÃO
1.0 | MOBILIZAÇÃO - CANTEIRO DE OBRAS - DEMOLIÇÕES | 16983.23
2.0 | COBERTURA | 65492.92
3.0 | FUNDAÇÃO E ESTRUTURA | 48117.08
4.0 | ALVENARIA - VEDAÇÃO | 30621.15
5.0 | IMPERMEABILIZAÇÃO | 286.77
6.0 | REVESTIMENTOS - PISOS, PAREDES E TETOS | 141929.47
7.0 | ESQUARIAS | 78512.52
8.0 | INSTALAÇÕES ELETRICAS | 62604.29
9.0 | INSTALAÇÕES HIDROSANITARIAS | 95023.95
10.0 | REDE AR COMPRIMIDO | 18731.69
11.0 | DIVERSOS E LIMPEZA DA OBRA | 2879.39
| TOTAL DA OBRA = | 561182.46
Importa o Presente Orçamento em:
QUINHENTOS E SESSENTA E UM MIL CENTO E OITENTA E DOIS REAIS E QUARENTA E SEIS CENTAVOS

## SANTA IZABEL II
PREFEITURA MUNICIPAL DE VÁRZEA GRANDE
SECRETARIA MUNICIPAL DE SAÚDE
OBJETO: CONTRATAÇÃO DA EMPRESA DE ENGENHARIA, COM FORNECIMENTO DE MATERIAL, MÃO DE OBRA NECESSÁRIA PARA EXECUTAR A CONSTRUÇÃO DAS UNIDADES DE SAÚDE ESPECIFICADAS |  |  |  | BDI | 28.24%
ENDEREÇO: RUA ABDALA DE ALMEIDA, S/N - SANTA IZABEL |  |  | SINAPI (DESONERADO) | REF.: | JUN/2018
Obra: UNIDADE BÁSICA DE SAÚDE - PADRÃO 2 -SANTA IZABEL II | [8 empty] | 28.24%
| N° | ITEM | DISCRIMINAÇÃO | UNID | QDE | VALOR | VALOR COM BDI | VALOR TOTAL |  | VALOR | VALOR
CONSTRUÇÃO - LOTE 2 - SANTA IZABEL II
|  | 1.0 | MOBILIZAÇÃO - CANTEIRO DE OBRAS - DEMOLIÇÕES |  |  |  |  | 16983.23 |  |  | 1.151
sinapi | 74209/001 | 1.1 | PLACA DE OBRA EM CHAPA DE ACO GALVANIZADO - PADRÃO MINISTÉRIO DA SAÚDE - 1,50X3,00M | M2 | 4.5 | 569.12 | 729.83 | 3284.23 |  | 343.6426 | 298.56 | -49185.1172
sinapi | 74220/001 | 1.2 | TAPUME DE CHAPA DE MADEIRA COMPENSADA, E= 6MM, COM PINTURA A CAL E AREA, INCLUSIVE PORTÃO | M2 | 77.88 | 46.74 | 59.93 | 4667.34 |  | 34.1156 | 29.64
sinapi | 73822/002 | 1.3 | LIMPEZA MECANIZADA DE TERRENO COM REMOCAO DE CAMADA VEGETAL, UTILIZANDO MOTONIVELADORA | M2 | 668 | 0.47 | 0.6 | 400.8 |  | 0.42587 | 0.37
COMP | 01 | 1.4 | BARRACÃO DE OBRA EM CHAPA DE MADEIRA COMPENSADA COM BANHEIRO COBERTURA EM FIBROCIMENTO 4MM, INCLUSO INSTALAÇÕES HIDRO-SANITARIAS E ELETRICAS | M2 | 14 | 192.23 | 246.51 | 3451.14 |  | 140.2033 | 121.81
COMP | 02 | 1.5 | LIGAÇÃO PROVISÓRIA DE ÁGUA PARA OBRA | UN | 1,00 | 1411.38 | 1809.95 | 1809.95 |  | 351.6765 | 305.54
COMP | 03 | 1.6 | INSTAL/LIGACAO PROVISORIA ELETRICA BAIXA TENSÃO P/CANTEIRO DE OBRA CHAVE 100A CARGA 3KWH, 20CV EXCL FORN MEDIDOR | UN | 1,00 | 1805.05 | 2314.79 | 2314.79 |  | 1009.8989 | 877.41
sinapi | 73658 | 1.7 | LIGAÇÃO DOMICILIAR DE ESGOTO DN 100MM, DA CASA ATÉ A CAIXA, COMPOSTO POR 10,0M TUBO DE PVC ESGOTO PREDIAL DN 100MM E CAIXA DE ALVENARIA COM TAMPA DE CONCRETO - FORNECIMENTO E INSTALAÇÃ | UN | 1,00 | 465.89 | 597.45 | 597.45 |  | 710.3857 | 617.19
sinapi | 97622 | 1.8 | DEMOLIÇÃO DE ALVENARIA DE BLOCO FURADO, DE FORMA MANUAL, SEM REAPROVEITAMENTO. AF_12/2017 | M3 | 9.71 | 36.75 | 47.12 | 457.53
|  | 2.0 | COBERTURA |  |  |  |  | 65492.92 |  | 0
sinapi | 97647 | 2.1 | REMOÇÃO DE TELHAS, DE FIBROCIMENTO, METÁLICA E CERÂMICA, DE FORMA MANUAL, SEM REAPROVEITAMENTO. AF_12/2017 | M2 | 358.24 | 2.28 | 2.92 | 1046.06
sinapi | 72089 | 2.2 | RECOLOCACAO DE TELHAS CERAMICAS TIPO ROMANA, CONSIDERANDO REAPROVEITAMENTO DE MATERIAL | M2 | 354.95 | 10.65 | 13.65 | 4845.06 |  | 30.8008 | 26.76
COMP | 4 | 2.3 | ESTRUTURA EM MADEIRA APARELHADA, PARA TELHA CERÂMICA, APOIADA EM PAREDE | M2 | 410.23 | 66.74 | 85.58 | 35107.48
COMP | 5 | 2.4 | COBERTURA EM TELHA CERÂMICA TIPO ROMANA, EXCLUINDO MADEIRAMENTO | M2 | 55 | 46.9 | 60.14 | 3307.7
sinapi | 94219 | 2.5 | CUMEEIRA E ESPIGÃO PARA TELHA CERÂMICA EMBOÇADA COM ARGAMASSA TRAÇO 1:2:9 (CIMENTO, CAL E AREIA), PARA TELHADOS COM MAIS DE 2 ÁGUAS, INCLUSO | M | 36.38 | 23.66 | 30.34 | 1103.76
sinapi | 94228 | 2.6 | CALHA EM CHAPA DE AÇO GALVANIZADO NÚMERO 24, DESENVOLVIMENTO DE 50 CM, INCLUSO TRANSPORTE VERTICAL. AF_06/2016 | M | 102.65 | 46.42 | 59.52 | 6109.72
sinapi | 94231 | 2.7 | RUFO EM CHAPA DE AÇO GALVANIZADO NÚMERO 24, CORTE DE 25 CM, INCLUSO TRANSPORTE VERTICAL. AF_06/2016 | M | 235.5 | 24.01 | 30.79 | 7251.04
sinapi | 97650 | 2.8 | REMOÇÃO DE TRAMA DE MADEIRA PARA COBERTURA, DE FORMA MANUAL, SEM REAPROVEITAMENTO. AF_12/2017 | M2 | 358.24 | 4.9 | 6.28 | 2249.74
sinapi | 72110 | 2.9 | ESTRUTURA METALICA EM TESOURAS OU TRELICAS, VAO LIVRE DE 12M, FORNECIMENTO E MONTAGEM, NAO SENDO CONSIDERADOS OS FECHAMENTOS METALICOS, AS COLUNAS, OS SERVICOS GERAIS EM ALVENARIA E CONCRETO, AS TELHAS DE COBERTURA E A PINTURA DE ACABAMENTO | M2 | 22.76 | 66.8 | 85.66 | 1949.62
COMP | 6 | 2.10 | TELHAMENTO COM TELHA METÁLICA TRAPEZOIDAL A = 40MM E = 0,5 MM, COM ATÉ 2 ÁGUAS, INCLUSO IÇAMENTO. | M2 | 20.09 | 37.94 | 48.65 | 977.37
COMP | 7 | 2.11 | FECHAMENTO COM PLACA CIMENTÍCIA LISA E = 6MM, DE 1,20 X 3,00M (SEM AMIANTO) | M2 | 10 | 33.97 | 43.56 | 435.6
sinapi | 96111 | 2.12 | FORRO EM RÉGUAS DE PVC, FRISADO, PARA AMBIENTES RESIDENCIAIS, INCLUSIVE ESTRUTURA DE FIXAÇÃO. AF_05/2017_P | M2 | 22.76 | 38.03 | 48.76 | 1109.77
|  | 3.0 | FUNDAÇÃO E ESTRUTURA |  |  |  |  | 48117.08
sinapi | 92414 | 3.1 | MONTAGEM E DESMONTAGEM DE FÔRMA DE PILARES RETANGULARES E ESTRUTURAS SIMILARES COM ÁREA MÉDIA DAS SEÇÕES MENOR OU IGUAL A 0,25 M², PÉ-DIREITO 12/2015SIMPLES, EM CHAPA DE MADEIRA COMPENSADA RESINADA, 2 UTILIZAÇÕES. AF_ | M2 | 210.65 | 87.08 | 111.67 | 23523.28
sinapi | 92916 | 3.2 | ARMAÇÃO DE ESTRUTURAS DE CONCRETO ARMADO, EXCETO VIGAS, PILARES, LAJES E FUNDAÇÕES, UTILIZANDO AÇO CA-50 DE 6,3 MM - MONTAGEM. AF_12/2015 | KG | 861.6 | 8.49 | 10.88 | 9374.2
sinapi | 92775 | 3.3 | ARMAÇÃO DE PILAR OU VIGA DE UMA ESTRUTURA CONVENCIONAL DE CONCRETO ARMADO EM UMA EDIFICAÇÃO TÉRREA OU SOBRADO UTILIZANDO AÇO CA-60 DE 5,0 MM - MONTAGEM. AF_12/2015 | KG | 225 | 10.72 | 13.74 | 3091.5
sinapi | 92720 | 3.4 | CONCRETAGEM DE PILARES, FCK = 25 MPA, COM USO DE BOMBA EM EDIFICAÇÃO COM SEÇÃO MÉDIA DE PILARES MENOR OU IGUAL A 0,25 M² - LANÇAMENTO, ADENSAMENTO E ACABAMENTO. AF_12/2015 | M3 | 10.51 | 414.64 | 531.73 | 5588.48
SINAPI | 92510 | 3.5 | MONTAGEM E DESMONTAGEM DE FÔRMA DE LAJE MACIÇA COM ÁREA MÉDIA MAIOR QUE 20 M², PÉ-DIREITO SIMPLES, EM CHAPA DE MADEIRA COMPENSADA RESINADA, 2 UTILIZAÇÕES. AF_12/2015 | M2 | 55.69 | 32.54 | 41.72 | 2323.38
SINAPI | 92726 | 3.6 | CONCRETAGEM DE VIGAS E LAJES, FCK=20 MPA, PARA LAJES MACIÇAS OU NERVURADAS COM USO DE BOMBA EM EDIFICAÇÃO COM ÁREA MÉDIA DE LAJES MAIOR QUE 20 M² - LANÇAMENTO, ADENSAMENTO E ACABAMENTO. AF_12/2015 | M3 | 8.35 | 393.75 | 504.94 | 4216.24
|  | 4.0 | ALVENARIA - VEDAÇÃO |  |  |  |  | 30621.15
sinapi | 87504 | 4.1 | ALVENARIA DE VEDAÇÃO DE BLOCOS CERÂMICOS FURADOS NA HORIZONTAL DE 9X19X19CM (ESPESSURA 9CM) DE PAREDES COM ÁREA LÍQUIDA MAIOR OU IGUAL A 6M² SEM VÃOS E ARGAMASSA DE ASSENTAMENTO COM PREPARO MANUAL. AF_06/2014 | M2 | 242.42 | 52.99 | 67.95 | 16472.43
MUROS
sinapi | 87453 | 4.2 | ALVENARIA DE VEDAÇÃO DE BLOCOS VAZADOS DE CONCRETO DE 9X19X39CM (ESPESSURA 9CM) DE PAREDES COM ÁREA LÍQUIDA MAIOR OU IGUAL A 6M² SEM VÃOS E ARGAMASSA DE ASSENTAMENTO COM PREPARO EM BETONEIRA. AF_06/2014 | m2 | 18.9 | 42.93 | 55.05 | 1040.44
sinapi | 98522 | 4.3 | ALAMBRADO EM MOURÕES DE CONCRETO, COM TELA DE ARAME GALVANIZADO (INCLUSIVE MURETA EM CONCRETO). AF_05/2018 | M | 31.5 | 116.87 | 149.87 | 4720.9
sinapi | 74100/001 | 4.4 | PORTAO DE FERRO COM VARA 1/2", COM REQUADRO | M2 | 2.4 | 722.2 | 926.14 | 2222.73
sinapi | 74100/001 | 4.5 | PORTAO DE FERRO COM VARA 1/2", COM REQUADRO | M2 | 6 | 722.2 | 926.14 | 5556.84
sinapi | 87893 | 4.6 | CHAPISCO APLICADO EM ALVENARIA (SEM PRESENÇA DE VÃOS) E ESTRUTURAS DE CONCRETO DE FACHADA, COM COLHER DE PEDREIRO. ARGAMASSA TRAÇO 1:3 COM PREPARO MANUAL. AF_06/2014 | M2 | 50.4 | 4.75 | 6.09 | 306.93
COMP | 9 | 4.7 | PINTURA A CAL VIRGEM, SOBRE MURO DE CONCRETO | M2 | 50.4 | 4.66 | 5.97 | 300.88
|  | 5.0 | IMPERMEABILIZAÇÃO |  |  |  |  | 286.77
sinapi | 74106/001 | 5.1 | IMPERMEABILIZACAO DE ESTRUTURAS ENTERRADAS, COM TINTA ASFALTICA, DUAS DEMAOS | M2 | 5.51 | 9.61 | 12.32 | 67.88
sinapi | 98546 | 5.2 | IMPERMEABILIZAÇÃO DE SUPERFÍCIE COM MANTA ASFÁLTICA, UMA CAMADA, INCLUSIVE APLICAÇÃO DE PRIMER ASFÁLTICO, E=3MM. AF_06/2018 | M2 | 1,60 | 75.95 | 97.39 | 155.82
comp | 10 | 5.3 | PROTEÇÃO MECÂNICA COM ARGAMASSA TRAÇO 1:3 (CIMENTO E AREIA), ESPESSURA 2 CM - Lajes | M2 | 1,60 | 30.74 | 39.42 | 63.07
|  | 6.0 | REVESTIMENTOS - PISOS, PAREDES E TETOS |  |  |  |  | 141929.47 |  | 0
|  |  | PISO | [6 empty] | 0
sinapi | 94993 | 6.1 | EXECUÇÃO OU PISO DE CONCRETO COM CONCRETO MOLDADO IN LOCO, USINADO, ACABAMENTO CONVENCIONAL, ESPESSURA 6 CM, ARMADO. (INTERNO) | M2 | 52.55 | 46.96 | 60.22 | 3164.56 |  | 31.5834 | 27.44
sinapi | 94993 | 6.2 | EXECUÇÃO DE PASSEIO (CALÇADA) COM CONCRETO MOLDADO IN LOCO, USINADO, ACABAMENTO CONVENCIONAL, ESPESSURA 6 CM, ARMADO. (CALÇADA EXTERNA) | M2 | 35.55 | 46.96 | 60.22 | 2140.82 |  | 0
COMP | 45 | 6.3 | PEDRA BRITADA N. 0, OU PEDRISCO (4,8 A 9,5 MM) POSTO PEDREIRA/FORNECEDOR, SEM FRETE (estacionamento - h= 10cm) | M3 | 13,74 | 58.42 | 74.91 | 1029.26 |  | 191.1236 | 166.05
sinapi | 84191 | 6.4 | PISO EM GRANILITE, MARMORITE OU GRANITINA ESPESSURA 8 MM, INCLUSO JUNTAS DE DILATACAO PLASTICAS | M2 | 325.32 | 105.04 | 134.7 | 43820.6 |  | 25.1954 | 21.89
sinapi | 73850/001 | 6.5 | RODAPE EM MARMORITE, ALTURA 10CM | M | 343.51 | 21.9 | 28.08 | 9645.76 |  | 16.2291 | 14.1
|  |  | PAREDE | [6 empty] | 0
sinapi | 87879 | 6.6 | CHAPISCO APLICADO EM ALVENARIAS E ESTRUTURAS DE CONCRETO INTERNAS, COM COLHER DE PEDREIRO. ARGAMASSA TRAÇO 1:3 COM PREPARO EM BETONEIRA 400L. AF_06/2014 | M2 | 484.84 | 2.63 | 3.37 | 1633.91
sinapi | 87535 | 6.7 | EMBOÇO, PARA RECEBIMENTO DE CERÂMICA, EM ARGAMASSA TRAÇO 1:2:8, PREPARO MECÂNICO COM BETONEIRA 400L, APLICADO MANUALMENTE EM FACES INTERNAS DE PAREDES, PARA AMBIENTE COM ÁREA MAIOR QUE 10M2, ESPESSURA DE 20MM, COM EXECUÇÃO DE TALISCAS. AF_06/2014 | M2 | 484.84 | 20.29 | 26.01 | 12610.68
sinapi | 87269 | 6.8 | REVESTIMENTO CERÂMICO PARA PAREDES INTERNAS COM PLACAS TIPO ESMALTADA EXTRA DE DIMENSÕES 25X35 CM APLICADAS EM AMBIENTES DE ÁREA MAIOR QUE 5M² NA ALTURA INTEIRA DAS PAREDES. AF_06/2014 | M2 | 112.9 | 49.55 | 63.54 | 7173.66 |  | 25.1954 | 21.89
COMP | 12 | 6.9 | EMASSAMENTO C/ MASSA LATEX PVA PARA AMBIENTES INTERNOS | M2 | 885,78 | 10.57 | 13.55 | 12002.31 |  | 10.8424 | 9.42
sinapi | 88489 | 6.10 | APLICAÇÃO MANUAL DE PINTURA COM TINTA LÁTEX ACRÍLICA EM PAREDES, DUAS DEMÃOS. | M2 | 745.95 | 9.65 | 12.37 | 9227.4 |  | 7.5275 | 6.54
sinapi | 84088 | 6.11 | PEITORIL EM MARMORE BRANCO, LARGURA DE 15CM, ASSENTADO COM ARGAMASSA TRACO 1:4 (CIMENTO E AREIA MEDIA), PREPARO MANUAL DA ARGAMASSA | M | 47.25 | 87.47 | 112.17 | 5300.03 |  | 74.6308 | 64.84
sinapi | 88423 | 6.12 | APLICAÇÃO MANUAL DE PINTURA COM TINTA TEXTURIZADA ACRÍLICA EM PAREDES EXTERNAS DE CASAS, UMA COR. AF_06/2014 | M2 | 979,55 | 13.51 | 17.32 | 16965.8 |  | 12.5459 | 10.9
sinapi | 79460 | 6.13 | PINTURA EPOXI, DUAS DEMAOS | M2 | 139.83 | 35.93 | 46.07 | 6441.96
|  |  | TETO | [6 empty] | 0
sinapi | 87885 | 6.14 | CHAPISCO APLICADO NO TETO, COM ROLO PARA TEXTURA ACRÍLICA. ARGAMASSA INDUSTRIALIZADA COM PREPARO EM MISTURADOR 300 KG. | M2 | 85 | 7.94 | 10.18 | 865.3 |  | 4.2472 | 3.69
sinapi | 87535 | 6.15 | EMBOÇO, PARA RECEBIMENTO DE CERÂMICA, EM ARGAMASSA TRAÇO 1:2:8, PREPARO MECÂNICO COM BETONEIRA 400L, APLICADO MANUALMENTE EM FACES INTERNAS DE PAREDES, PARA AMBIENTE COM ÁREA MAIOR QUE 10M2, ESPESSURA DE 20MM, COM EXECUÇÃO DE TALISCAS. AF_06/2014 | M2 | 85 | 20.29 | 26.01 | 2210.85 |  | 7.5275 | 6.54
COMP | 12 | 6.16 | EMASSAMENTO COM MASSA LÁTEX PVA PARA AMBIENTES INTERNOS | M2 | 85 | 10.57 | 13.55 | 1151.75 |  | 8.3908 | 7.29
sinapi | 88488 | 6.17 | APLICAÇÃO MANUAL DE PINTURA COM TINTA LÁTEX ACRÍLICA EM TETO, DUAS DEMÃOS. | M2 | 362,33 | 10.92 | 14 | 5072.62 |  | 7.5275 | 6.54
sinapi | 88423 | 6.18 | PINTURA EXTERNA EM TEXTURA ACRILICA | M2 | 85 | 13.51 | 17.32 | 1472.2 |  | 12.5459 | 10.9
|  | 7.0 | ESQUARIAS |  |  |  |  | 78512.52 |  | 0
|  |  | MADEIRA | [6 empty] | 0
sinapi | 90822 | 7.1 | PORTA DE MADEIRA PARA PINTURA, SEMI-OCA (LEVE OU MÉDIA), 80X210CM, ESPESSURA DE 3,5CM, INCLUSO DOBRADIÇAS - FORNECIMENTO E INSTALAÇÃO. | UN | 7,00 | 301.43 | 386.55 | 2705.85 |  | 270.8533 | 235.32
sinapi | 90823 | 7.2 | PORTA DE MADEIRA PARA PINTURA, SEMI-OCA (LEVE OU MÉDIA), 90X210CM, ESPESSURA DE 3,5CM, INCLUSO DOBRADIÇAS - FORNECIMENTO E INSTALAÇÃO. | UN | 15,00 | 318.6 | 408.57 | 6128.55 |  | 429.346 | 373.02
COMP | 13 | 7.3 | PORTA DE MADEIRA COMPENSADA LISA PARA PINTURA, 1.00X2.10M, INCLUSO ADUELA 1 A, ALIZAR 1A E DOBRADIÇA COM ANEL | UN | 2 | 482.69 | 619 | 1238 |  | 522.2893 | 453.77
sinapi | 91307 | 7.4 | FECHADURA DE EMBUTIR PARA PORTAS INTERNAS, COMPLETA, ACABAMENTO PADRÃO POPULAR, COM EXECUÇÃO DE FURO - FORNECIMENTO E INSTALAÇÃO. | UN | 24 | 55.61 | 71.31 | 1711.44 |  | 52.5086 | 45.62
COMP | 14 | 7.5 | PORTA DE MADEIRA DE CORRER COMPLETA, FORNECIMENTO E INSTALAÇÃO (1,00x2,10) 3x | M² | 6.3 | 375.62 | 481.69 | 3034.64 |  | 537.1947 | 466.72
sinapi | 74065/003 | 7.6 | PINTURA ESMALTE BRILHANTE PARA MADEIRA, DUAS DEMAOS, SOBRE FUNDO NIVELADOR BRANCO | M2 | 136.32 | 19.03 | 24.4 | 3326.2 |  | 14.2033 | 12.34
|  |  | ALUMÍNIO | [6 empty] | 0
sinapi | 94569 | 7.7 | JANELA DE ALUMÍNIO MAXIM-AR, FIXAÇÃO COM PARAFUSO SOBRE CONTRAMARCO (EXCLUSIVE CONTRAMARCO), COM VIDROS, PADRONIZADA. AF_07/2016 | M2 | 39.9 | 641.04 | 822.06 | 32800.19 |  | 704.9069 | 612.43
sinapi | 85010 | 7.8 | CAIXILHO FIXO, DE ALUMINIO, PARA VIDRO | M2 | 17.95 | 472 | 605.29 | 10864.95 |  | 588.161 | 511
sinapi | 91338 | 7.9 | PORTA DE ABRIR EM ALUMÍNIO CHAPA LISA, 1F/2F , COMPLETA - CONF. PROJETO | M2 | 9.12 | 830.03 | 1064.43 | 9707.6 |  | 985.6243 | 856.32
COMP | 16 | 7.10 | PORTA DE VIDRO TEMPERADO INCOLOR, 2 FOLHAS DE ABRIR, E=10MM (1,60x2,10M) CV02 | UND | 1 | 3816.61 | 4894.42 | 4894.42
|  |  | VIDRO | [6 empty] | 0
sinapi | 72116 | 7.11 | VIDRO LISO COMUM TRANSPARENTE, ESPESSURA 3MM | M2 | 17.95 | 91.26 | 117.03 | 2100.68 |  | 83.5396 | 72.58
|  | 8.0 | INSTALAÇÕES ELETRICAS |  |  |  |  | 62604.29 |  | 0
|  |  | PADRÃO DE ENTRADA TRIFÁSICO 125A AÉREO | [6 empty] | 0
COMP | 17 | 8.1 | PADRÃO DE ENTRADA TRIFÁSICO 125A AÉREO - COMPLETO CFE PROJETO | CJ | 1,00 | 1052.79 | 1350.09 | 1350.09 |  | 899.7137 | 781.68
|  |  | PONTOS ELETRICOS | [6 empty] | 0
sinapi | 73953/004 | 8.2 | LUMINARIA TIPO CALHA, DE SOBREPOR, COM REATOR DE PARTIDA RAPIDA E LAMPADA FLUORESCENTE 4X20W, COMPLETA, FORNECIMENTO E INSTALACAO | UN | 48,00 | 121.91 | 156.33 | 7503.84 |  | 123.3757 | 107.19
COMP | 46 | 8.3 | LUMINARIA TIPO CALHA, DE SOBREPOR, COM REATOR DE PARTIDA RAPIDA E LAMPADA FLUORESCENTE 2X40W, COMPLETA, FORNECIMENTO E INSTALACAO | UN | 11,00 | 80.13 | 102.75 | 1130.25 |  | 225.596 | 196
sinapi | 97607 | 8.4 | LUMINÁRIA ARANDELA TIPO TARTARUGA PARA 1 LÂMPADA LED - FORNECIMENTO E INSTALAÇÃO. AF_11/2017 | UN | 23,00 | 81.87 | 104.99 | 2414.77 |  | 39.1915 | 34.05
sinapi | 97599 | 8.5 | LUMINÁRIA DE EMERGÊNCIA - FORNECIMENTO E INSTALAÇÃO. AF_11/2017 | UN | 3,00 | 32.79 | 42.04 | 126.12 |  | 881.666 | 766
COMP | 20 | 8.6 | PROJETOR COM LÂMPADA E REATOR VAPOR METÁLICO 150W COMPLETO | UN | 2,00 | 199.85 | 256.28 | 512.56 |  | 177.818 | 154.49
sinapi | 83399 | 8.7 | RELE FOTOELETRICO | UN | 2,00 | 26.53 | 34.02 | 68.04 |  | 33.379 | 29
COMP | 21 | 8.8 | PONTO DE ENERGIA PARA ILUMINAÇÃO | PT | 87,00 | 186.83 | 239.59 | 20844.33 |  | 14.1343 | 12.28
sinapi | 91945 | 8.9 | SUPORTE PARAFUSADO COM PLACA DE ENCAIXE 4" X 2" ALTO (2,00 M DO PISO) PARA PONTO ELÉTRICO - FORNECIMENTO E INSTALAÇÃO. AF_12/2015 | UN | 3,00 | 5.83 | 7.47 | 22.41 |  | 39.134 | 34
sinapi | 91995 | 8.10 | TOMADA MÉDIA DE EMBUTIR (1 MÓDULO), 2P+T 20 A, SEM SUPORTE E SEM PLACA - FORNECIMENTO E INSTALAÇÃO. AF_12/2015 | UN | 64,00 | 15.63 | 20.04 | 1282.56 |  | 12.8567 | 11.17
sinapi | 91993 | 8.11 | TOMADA ALTA DE EMBUTIR (1 MÓDULO), 2P+T 20 A, INCLUINDO SUPORTE E PLACA - FORNECIMENTO E INSTALAÇÃO. | UN | 4,00 | 26.43 | 33.89 | 135.56 |  | 23.8487 | 20.72
COMP | 22 | 8.12 | TOMADA DUPLA 20A/127V PADRÃO BRASILEIRO EM CX. 4"X4" | UN | 11,00 | 50.82 | 65.17 | 716.87 |  | 23.8487 | 20.72
sinapi | 93141 | 8.13 | PONTO DE TOMADA RESIDENCIAL INCLUINDO TOMADA 10A/250V, CAIXA ELÉTRICA, ELETRODUTO, CABO, RASGO, QUEBRA E CHUMBAMENTO. | PT | 82,00 | 112.66 | 144.47 | 11846.54 |  | 14.1343 | 12.28
sinapi | 91953 | 8.14 | INTERRUPTOR SIMPLES (1 MÓDULO), 10A/250V, INCLUINDO SUPORTE E PLACA - FORNECIMENTO E INSTALAÇÃO. | UN | 19,00 | 15.94 | 20.44 | 388.36 |  | 7.2743 | 6.32
sinapi | 91965 | 8.15 | INTERRUPTOR SIMPLES (2 MÓDULOS) COM INTERRUPTOR PARALELO (1 MÓDULO), 1 0A/250V, INCLUINDO SUPORTE E PLACA - FORNECIMENTO E INSTALAÇÃO. | UN | 11,00 | 38.27 | 49.07 | 539.77 |  | 14.1343 | 12.28
sinapi | 91966 | 8.16 | INTERRUPTOR 3 TECLAS, 10A/250V, SEM SUPORTE E SEM PLACA - FORNECIMENTO E INSTALAÇÃO. | UN | 4,00 | 29.66 | 38.03 | 152.12 |  | 14.1343 | 12.28
sinapi | 91975 | 8.17 | INTERRUPTOR SIMPLES (4 MÓDULOS), 10A/250V, INCLUINDO SUPORTE E PLACA - FORNECIMENTO E INSTALAÇÃO. AF_12/2015 | UN | 1,00 | 46.56 | 59.7 | 59.7 |  | 17.0348 | 14.8
sinapi | 91953 | 8.18 | INTERRUPTOR SIMPLES (1 MÓDULO), 10A/250V, INCLUINDO SUPORTE E PLACA - FORNECIMENTO E INSTALAÇÃO. | UN | 2,00 | 15.94 | 20.44 | 40.88 |  | 11.1187 | 9.66
COMP | 23 | 8.19 | PONTO DE ENERGIA PARA INTERRUPTOR | PT | 37,00 | 130.18 | 166.94 | 6176.78 |  | 14.1343 | 12.28
|  |  | QPDG | [6 empty] | 0
sinapi | 74131/004 | 8.20 | QUADRO DE DISTRIBUICAO DE ENERGIA DE EMBUTIR, EM CHAPA METALICA, PARA 18 ISJUNTORES TERMOMAGNETICOS MONOPOLARES, COM BARRAMENTO TRIFASICO E NEUTRO, FORNECIMENTO E INSTALACAO | UN | 1,00 | 416.35 | 533.92 | 533.92 |  | 447.6239 | 388.9
sinapi | 74130/006 | 8.21 | DISJUNTOR TERMOMAGNETICOTRIPOLAR 125ACAPAC. INTERRUP. 25KA-CURVAC | UN | 1,00 | 265.7 | 340.73 | 340.73 |  | 249.8015 | 217.03
sinapi | 74130/005 | 8.22 | DISJUNTOR TERMOMAGNETICOTRIPOLAR 100ACAPAC. INTERRUP 25KA-CURVAC | UN | 1,00 | 93.67 | 120.12 | 120.12 |  | 97.225 | 84.47
COMP | 40 | 8.23 | PROTETOR SURTO 20KA CLASSE II/III DPS 1, FORNECIMENTO E INSTALACAO | UN | 4 | 70.36 | 90.22 | 360.88 |  | 526.007 | 457
|  |  | QUADROS | [6 empty] | 0
sinapi | 74131/004 | 8.24 | QUADRO DE DISTRIBUICAO DE ENERGIA DE EMBUTIR, EM CHAPA METALICA, PARA 18 ISJUNTORES TERMOMAGNETICOS MONOPOLARES, COM BARRAMENTO TRIFASICO E NEUTRO, FORNECIMENTO E INSTALACAO | UN | 2,00 | 416.35 | 533.92 | 1067.84 |  | 447.6239 | 388.9
COMP | 24 | 8.25 | INTERRUPTOR DIFERENCIAL 4 X 63A SENS. 30MA (TETRAPOLAR) | UN | 2,00 | 120.88 | 155.01 | 310.02 |  | 23.5955 | 20.5
COMP | 40 | 8.26 | PROTETOR SURTO 20KA CLASSE II/III DPS 1, FORNECIMENTO E INSTALACAO | UN | 4 | 70.36 | 90.22 | 360.88 |  | 227.0923 | 197.3
sinapi | 74130/005 | 8.27 | DISJUNTOR TERMOMAGNÉTICO TRIPOLAR 80A CAPAC. INTERRUP 25KA-CURVA C | UN | 2,00 | 93.67 | 120.12 | 240.24 |  | 97.225 | 84.47
sinapi | 74130/001 | 8.28 | DISJUNTOR TERMOMAGNETICO MONOPOLAR PADRÃO NEMA (AMERICANO) 10A30A | UN | 10,00 | 10.8 | 13.84 | 138.4 |  | 10.0367 | 8.72
sinapi | 74130/002 | 8.29 | DISJUNTOR TERMOMAGNÉTICO MONOPOLAR PADRÃO NEMA (AMERICANO) 35A50A | UN | 10,00 | 16.59 | 21.27 | 212.7 |  | 14.94 | 12.98
sinapi | 74130/3 | 8.30 | DISJUNTOR TERMOMAGNETICO BIPOLAR PADRÃO NEMA (AMERICANO) 35A50A | UN | 10,00 | 48.71 | 62.46 | 624.6 |  | 57.9759 | 50.37
|  |  | EQUIPAMENTOS LÓGICA E TELEFONIA | [6 empty] | 0
COMP | 25 | 8.31 | PLACA 4"x4" COM UMA TOMADA DE LÓGICA | UN | 12,00 | 107.44 | 137.78 | 1653.36 |  | 4.1321 | 3.59
SINAPI | 72337 | 8.32 | TOMADA PARA TELEFONE DE 4 POLOS PADRAO TELEBRAS - FORNECIMENTO E INSTALACAO | UN | 9,00 | 17.49 | 22.42 | 201.78 |  | 14.1343 | 12.28
COMP | 42 | 8.33 | RACK 12U'S TIPO AUTOPORTANTE COM PORTA EM ACRÍLICO E CHAVE FRONTAL E LATERAL, COM 2 OU 4 VENT. DE TETO | UN | 1,00 | 541.1 | 693.9 | 693.9 |  | 1045.108 | 908
sinapi | 83370 | 8.34 | QUADRO DE DISTRIBUICAO PARA TELEFONE N.3, 40X40X12CM EM CHAPA METALICA, DE EMBUTIR, SEM ACESSORIOS, PADRAO TELEBRAS, FORNECIMENTO E INSTALACAO | UN | 1,00 | 169.86 | 217.82 | 217.82 |  | 195.4513 | 169.81
sinapi | 83366 | 8.35 | CAIXA DE PASSAGEM PARA TELEFONE 15X15X10CM (SOBREPOR), FORNECIMENTO E INSTALACAO. | UN | 3,00 | 56.03 | 71.85 | 215.55 |  | 142.4938 | 123.8
|  | 9.0 | INSTALAÇÕES HIDAULICAS |  |  |  |  | 95023.95 |  | 0
|  |  | LOUÇAS E APARELHOS SANITÁRIOS | [6 empty] | 0
sinapi | 95470 | 9.1 | VASO SANITARIO SIFONADO CONVENCIONAL COM LOUÇA BRANCA, INCLUSO CONJUNTO DE LIGAÇÃO PARA BACIA SANITÁRIA AJUSTÁVEL - FORNECIMENTO E INSTALAÇÃO. AF_10/2016 | UN | 4 | 164.66 | 211.15 | 844.6 |  | 152.9794 | 132.91
COMP | 44 | 9.2 | ASSENTO PARA VASO SANITÁRIO DE PLÁSTICO PADRÃO POPULAR, FORNECIMENTO E INSTALAÇÃO | UN | 3,00 | 31.78 | 40.75 | 122.25 |  | 20.1425 | 17.5
sinapi | 95472 | 9.3 | VASO SANITARIO SIFONADO CONVENCIONAL PARA PCD SEM FURO FRONTAL COM LOUÇA BRANCA SEM ASSENTO, INCLUSO CONJUNTO DE LIGAÇÃO PARA BACIA SANITÁRIA AJUSTÁVEL - FORNECIMENTO E INSTALAÇÃO. AF_10/2016 | UN | 4,00 | 602.69 | 772.88 | 3091.52 |  | 152.9794 | 132.91
COMP | 26 | 9.4 | PAPELEIRA PLASTICA TIPO DISPENSER PARA PAPEL HIGIENICO ROLAO | UN | 7,00 | 55.9 | 71.68 | 501.76 |  | 43.151 | 37.49
sinapi | 86904 | 9.5 | LAVATÓRIO LOUCA BRANCA SUSPENSO 29,5 X 39.0CM, PADRÃO POPULAR, COM SIFÃO PLÁSTICO TIPO COPO 1", VÁLVULA EM PLÁSTICO BRANCO 1" E CONJUNTO PARA FIXAÇÃO | UN | 17,00 | 99.12 | 127.11 | 2160.87 |  | 99.4004 | 86.36
sinapi | 93441 | 9.6 | BANCADA DE GRANITO CINZA POLIDO 150 X 60 CM, COM CUBA DE EMBUTIR DE AÇO INOXIDÁVEL MÉDIA, VÁLVULA AMERICANA EM METAL CROMADO, SIFÃO FLEXÍVEL EM PVC, ENGATE FLEXÍVEL 30 CM, TORNEIRA CROMADA LONGA DE PAREDE, 1/2 OU 3/4, PARA PIA DE COZINHA, PADRÃO POPULAR- FORNEC. E INSTAL. | UN | 5 | 858.68 | 1101.17 | 5505.85 |  | 2175.39 | 1890
sinapi | 95547 | 9.7 | SABONETEIRA PLASTICA TIPO DISPENSER PARA SABONETE LIQUIDO COM RESERVATORIO 800 A 1500 ML, INCLUSO FIXAÇÃO. AF_10/2016 800 A 1500 ML | UN | 18,00 | 56.02 | 71.84 | 1293.12 |  | 28.9937 | 25.19
COMP | 28 | 9.8 | TOALHEIRO PLASTICO TIPO DISPENSER PARA PAPEL TOALHA INTERFOLHADO | UN | 18,00 | 55.9 | 71.68 | 1290.24 |  | 43.151 | 37.49
sinapi | 86921 | 9.9 | TANQUE DE LOUÇA BRANCA COM COLUNA, 30L OU EQUIVALENTE, INCLUSO SIFÃO FLEXÍVEL EM PVC, VÁLVULA PLÁSTICA E TORNEIRA DE PLÁSTICO - FORNECIMENTO E INSTALAÇÃO. | UN | 1,00 | 611.08 | 783.64 | 783.64 |  | 234.804 | 204
COMP | 29 | 9.10 | GRANITO PARA BANCADA, POLIDO TIPO ANDORINHA/ QUARTZ/ CASTELO/ CORUMBA OU OUTROS EQUIVALENTES DA REGIÃO, E=2,5CM | M2 | 3.24 | 524.76 | 672.95 | 2180.35 |  | 278.542 | 242
COMP | 30 | 9.11 | BANCADA DE GRANITO CINZA POLIDO, COM CUBA DE EMBUTIR DE AÇO INOXIDÁVEL, VÁLVULA EM METAL CROMADO, SIFÃO EM PVC, FORNECIMENTO E INSTALAÇÃO. (2,70x0,60) | UN | 2 | 993.24 | 1273.73 | 2547.46
COMP | 31 | 9.12 | BARRA APOIO PARA DEFICIENTE EM AÇO INOX | UN | 8 | 241 | 309.05 | 2472.4 |  | 151.932 | 132
COMP | 32 | 9.13 | TORNEIRA AUTOMÁTICA CROMADA 1/2" OU 3/4" PARA LAVATÓRIO, COM ENGATE FLEXÍVEL METÁLICO 1/2"X30CM | UN | 17,00 | 192.97 | 247.46 | 4206.82 |  | 197.972 | 172
sinapi | 86906 | 9.14 | TORNEIRA CROMADA DE MESA, 1/2" OU 3/4", PARA LAVATÓRIO, PADRÃO POPULAR - FORNECIMENTO E INSTALAÇÃO. AF_12/2013 | UN | 5,00 | 51.19 | 65.64 | 328.2 |  | 46.1896 | 40.13
COMP | 32 | 9.15 | TORNEIRA AUTOMÁTICA CROMADA TUBO MÓVEL PARA BANCADA 1/2" OU 3/4" PARA PIAS | UN | 10,00 | 192.97 | 247.46 | 2474.6 |  | 218.69 | 190
sinapi | 9535 | 9.16 | CHUVEIRO ELETRICO COMUM CORPO PLASTICO TIPO DUCHA, FORNECIMENTO E INSTALACAO | UN | 3,00 | 67.97 | 87.16 | 261.48 |  | 39.2146 | 34.07
COMP | 33 | 9.17 | LAVATÓRIO EM INOX PARA ESCOVAÇÃO, INCL VÁLVULAS E SIFÕES, CONFORME PROJETO | UN | 1 | 599.32 | 768.56 | 768.56
|  |  | METAIS, ACESSÓRIOS E EQUIPAMENTOS | [6 empty] | 0
sinapi | 89985 | 9.18 | REGISTRO DE PRESSÃO BRUTO, LATÃO, ROSCÁVEL, 3/4", COM ACABAMENTO E CANOPLA CROMADOS. FORNECIDO E INSTALADO EM RAMAL DE ÁGUA. AF_12/2014 | UN | 3,00 | 31.54 | 40.44 | 121.32 |  | 165.744 | 144
sinapi | 40729 | 9.19 | VALVULA DESCARGA 1.1/2" COM REGISTRO, ACABAMENTO EM METAL CROMADO - FORNECIMENTO E INSTALACAO | UN | 8,00 | 176.45 | 226.27 | 1810.16 |  | 162.1414 | 140.87
sinapi | 89987 | 9.20 | REGISTRO DE GAVETA BRUTO, LATÃO, ROSCÁVEL, 3/4", COM ACABAMENTO E CANOPLA CROMADOS. FORNECIDO E INSTALADO EM RAMAL DE ÁGUA. | UN | 20,00 | 32.92 | 42.21 | 844.2 |  | 61.7857 | 53.68
COMP | 34 | 9.21 | RESERVATÓRIO D'AGUA DE FIBRA CILÍNDRICO, CAPACIDADE 5.000L | UN | 2,00 | 1880.45 | 2411.48 | 4822.96 |  | 1381.2 | 1200
sinapi | 94796 | 9.22 | TORNEIRA DE BÓIA REAL, ROSCÁVEL, 3/4", FORNECIDA E INSTALADA EM RESERVAÇÃO DE ÁGUA. | UN | 1,00 | 34.37 | 44.07 | 44.07 |  | 55.6278 | 48.33
sinapi | 89353 | 9.23 | REGISTRO DE GAVETA BRUTO, LATÃO, ROSCÁVEL, 3/4", FORNECIDO E INSTALADO EM RAMAL DE ÁGUA. | UN | 2,00 | 16.41 | 21.04 | 42.08 |  | 32.0323 | 27.83
sinapi | 89482 | 9.24 | CAIXA SIFONADA, PVC, DN 100 X 100 X 50 MM, FORNECIDA E INSTALADA EM RAMAIS DE ENCAMINHAMENTO DE ÁGUA PLUVIAL | UN | 11,00 | 17.17 | 22.01 | 242.11 |  | 29.1433 | 25.32
|  |  | PONTOS DE HIRAULICA | [6 empty] | 0
COMP | 35 | 9.25 | PONTO DE AGUA FRIA 3/4" | PT | 38,00 | 127.54 | 163.55 | 6214.9 |  | 6.7449 | 5.86
COMP | 36 | 9.26 | PONTO DE AGUA FRIA 1 1/2" | UN | 8,00 | 153.48 | 196.82 | 1574.56 |  | 7.1592 | 6.22
COMP | 37 | 9.27 | PONTO DE ESGOTO DN 50 | UN | 38,00 | 166.05 | 212.94 | 8091.72 |  | 8.1836 | 7.11
COMP | 38 | 9.28 | PONTO DE ESGOTO DN 100 | PT | 8,00 | 218.86 | 280.66 | 2245.28 |  | 9.4267 | 8.19
|  |  | REDE EXTERNA | [6 empty] | 0
sinapi | 97902 | 9.29 | CAIXA ENTERRADA HIDRÁULICA RETANGULAR EM ALVENARIA COM TIJOLOS CERÂMICOS MACIÇOS, DIMENSÕES INTERNAS: 0,6X0,6X0,6 M PARA REDE DE ESGOTO. AF_05/2018 | UN | 22,00 | 393.03 | 504.02 | 11088.44 |  | 105.7424 | 91.87
sinapi | 83670 | 9.30 | TUBO PVC DN 75 MM PARA DRENAGEM - FORNECIMENTO E INSTALACAO | M | 30,40 | 42.15 | 54.05 | 1643.12 |  | 30.3749 | 26.39
sinapi | 89714 | 9.31 | TUBO PVC, SERIE NORMAL, ESGOTO PREDIAL, DN 100 MM, FORNECIDO E INSTALAÇÃO | M | 186,00 | 36.83 | 47.23 | 8784.78 |  | 17.9096 | 15.56
SISTEMA DE TRATAMENTO DE ESGOTO - TANQUE SÉPTICO
sinapi | 93358 | 9.32 | ESCAVAÇÃO MANUAL DE VALAS. AF_03/2016 | M3 | 34.39 | 55.89 | 71.67 | 2464.73
sinapi | 94099 | 9.33 | PREPARO DE FUNDO DE VALA COM LARGURA MAIOR OU IGUAL A 1,5 M E MENOR QUE 2,5 M, EM LOCAL COM NÍVEL BAIXO DE INTERFERÊNCIA. AF_06/2016 | M2 | 10.92 | 2.05 | 2.62 | 28.61
sinapi | 96995 | 9.34 | REATERRO MANUAL APILOADO COM SOQUETE. AF_10/2017 | M3 | 15.49 | 33.89 | 43.46 | 673.19
sinapi | 72131 | 9.35 | ALVENARIA EM TIJOLO CERAMICO MACICO 5X10X20CM 1 VEZ (ESPESSURA 20CM), ASSENTADO COM ARGAMASSA TRACO 1:2:8 (CIMENTO, CAL E AREIA) | M2 | 23.4 | 112.25 | 143.94 | 3368.19
sinapi | 72132 | 9.36 | ALVENARIA EM TIJOLO CERAMICO MACICO 5X10X20CM 1/2 VEZ (ESPESSURA 10CM), ASSENTADO COM ARGAMASSA TRACO 1:2:8 (CIMENTO, CAL E AREIA) | M2 | 3.6 | 57.82 | 74.14 | 266.9
sinapi | 94965 | 9.37 | CONCRETO FCK = 25MPA, TRAÇO 1:2,3:2,7 (CIMENTO/ AREIA MÉDIA/ BRITA 1) - PREPARO MECÂNICO COM BETONEIRA 400 L. AF_07/2016 | M3 | 1.81 | 319.26 | 409.41 | 741.03
sinapi | 6087 | 9.38 | TAMPA EM CONCRETO ARMADO 60X60X5CM P/CX INSPECAO/FOSSA SEPTICA | UN | 2 | 21.5 | 27.57 | 55.14
sinapi | 85662 | 9.39 | ARMACAO EM TELA DE ACO SOLDADA NERVURADA Q-92, ACO CA-60, 4,2MM, MALHA 15X15CM | M2 | 10.92 | 8.86 | 11.36 | 124.05
sinapi | 87878 | 9.40 | CHAPISCO APLICADO EM ALVENARIAS E ESTRUTURAS DE CONCRETO INTERNAS, COM COLHER DE PEDREIRO. ARGAMASSA TRAÇO 1:3 COM PREPARO MANUAL. | M2 | 26.4 | 3.02 | 3.87 | 102.16
sinapi | 87527 | 9.41 | EMBOÇO, PARA RECEBIMENTO DE CERÂMICA, EM ARGAMASSA TRAÇO 1:2:8, PREPARMECÂNICO COM BETONEIRA 400L, APLICADO MANUALMENTE EM FACES INTERNAS DE PAREDES, PARA AMBIENTE COM ÁREA MENOR QUE 5M2, ESPESSURA DE 20MM, COM EXECUÇÃO DE TALISCAS. | M2 | 26.4 | 26.14 | 33.52 | 884.92
sinapi | 83735 | 9.42 | IMPERMEABILIZACAO DE SUPERFICIE COM CIMENTO IMPERMEABILIZANTE DE PEGA ULTRA RAPIDA, TRACO 1:1, E=0,5 CM | M2 | 26.72 | 51.2 | 65.65 | 1754.16
sinapi | 89714 | 9.43 | TUBO PVC, SERIE NORMAL, ESGOTO PREDIAL, DN 100 MM, FORNECIDO E INSTALADO EM RAMAL DE DESCARGA OU RAMAL DE ESGOTO SANITÁRIO. | M | 5.12 | 36.83 | 47.23 | 241.81
sinapi | 89796 | 9.44 | TE, PVC, SERIE NORMAL, ESGOTO PREDIAL, DN 100 X 100 MM, JUNTA ELÁSTICA, FORNECIDO E INSTALADO EM RAMAL DE DESCARGA OU RAMAL DE ESGOTO SANITÁ | UN | 2 | 26.42 | 33.88 | 67.76
sinapi | 96536 | 9.45 | FABRICAÇÃO, MONTAGEM E DESMONTAGEM DE FÔRMA PARA VIGA BALDRAME, EM MADEIRA SERRADA, E=25 MM, 4 UTILIZAÇÕES. AF_06/2017 | M2 | 8.32 | 38.35 | 49.18 | 409.17
sinapi | 92787 | 9.46 | ARMAÇÃO DE LAJE DE UMA ESTRUTURA CONVENCIONAL DE CONCRETO ARMADO EM UM A EDIFICAÇÃO TÉRREA OU SOBRADO UTILIZANDO AÇO CA-50 DE 10,0 MM - MONTAGEM | KG | 54 | 6.36 | 8.15 | 440.1
SISTEMA DE TRATAMENTO DE ESGOTO - FILTRO ANAERÓBIO
sinapi | 93358 | 9.47 | ESCAVAÇÃO MANUAL DE VALAS. AF_03/2016 | M3 | 2.59 | 55.89 | 71.67 | 185.62
sinapi | 94099 | 9.48 | PREPARO DE FUNDO DE VALA COM LARGURA MAIOR OU IGUAL A 1,5 M E MENOR QUE 2,5 M, EM LOCAL COM NÍVEL BAIXO DE INTERFERÊNCIA. AF_06/2016 | M2 | 1.32 | 2.05 | 2.62 | 3.45
sinapi | 72131 | 9.49 | ALVENARIA EM TIJOLO CERAMICO MACICO 5X10X20CM 1 VEZ (ESPESSURA 20CM), ASSENTADO COM ARGAMASSA TRACO 1:2:8 (CIMENTO, CAL E AREIA) | M2 | 6.14 | 112.25 | 143.94 | 883.79
sinapi | 94965 | 9.50 | CONCRETO FCK = 25MPA, TRAÇO 1:2,3:2,7 (CIMENTO/ AREIA MÉDIA/ BRITA 1) - PREPARO MECÂNICO COM BETONEIRA 400 L. AF_07/2016 | M3 | 0.4 | 319.26 | 409.41 | 163.76
sinapi | 6087 | 9.51 | TAMPA EM CONCRETO ARMADO D=60X5CM P/CX INSPECAO/FOSSA SEPTICA | UN | 1 | 21.5 | 27.57 | 27.57
sinapi | 85662 | 9.52 | ARMACAO EM TELA DE ACO SOLDADA NERVURADA Q-92, ACO CA-60, 4,2MM, MALHA 15X15CM | M2 | 2.64 | 8.86 | 11.36 | 29.99
sinapi | 87878 | 9.53 | CHAPISCO APLICADO EM ALVENARIAS E ESTRUTURAS DE CONCRETO INTERNAS, COM COLHER DE PEDREIRO. ARGAMASSA TRAÇO 1:3 COM PREPARO MANUAL. | M2 | 6.14 | 3.02 | 3.87 | 23.76
sinapi | 87527 | 9.54 | EMBOÇO, PARA RECEBIMENTO DE CERÂMICA, EM ARGAMASSA TRAÇO 1:2:8, PREPARMECÂNICO COM BETONEIRA 400L, APLICADO MANUALMENTE EM FACES INTERNAS DE PAREDES, PARA AMBIENTE COM ÁREA MENOR QUE 5M2, ESPESSURA DE 20MM, COM EXECUÇÃO DE TALISCAS. | M2 | 6.14 | 26.14 | 33.52 | 205.81
sinapi | 83735 | 9.55 | IMPERMEABILIZACAO DE SUPERFICIE COM CIMENTO IMPERMEABILIZANTE DE PEGA ULTRA RAPIDA, TRACO 1:1, E=0,5 CM | M2 | 8.78 | 51.2 | 65.65 | 576.4
sinapi | 89714 | 9.56 | TUBO PVC, SERIE NORMAL, ESGOTO PREDIAL, DN 100 MM, FORNECIDO E INSTALADO EM RAMAL DE DESCARGA OU RAMAL DE ESGOTO SANITÁRIO. | M | 5.04 | 36.83 | 47.23 | 238.03
sinapi | 89744 | 9.57 | JOELHO 90 GRAUS, PVC, SERIE NORMAL, ESGOTO PREDIAL, DN 100 MM, JUNTA E LÁSTICA, FORNECIDO E INSTALADO EM RAMAL DE DESCARGA OU RAMAL DE ESGOTO SANITÁRIO. AF_12/2014 | UN | 1 | 16.2 | 20.77 | 20.77
sinapi | 73873/002 | 9.58 | LEITO FILTRANTE - FORN.E ENCHIMENTO C/ BRITA NO. 4 | M3 | 0.82 | 151.91 | 194.8 | 159.73
sinapi | 96536 | 9.59 | FABRICAÇÃO, MONTAGEM E DESMONTAGEM DE FÔRMA PARA VIGA BALDRAME, EM MADEIRA SERRADA, E=25 MM, 4 UTILIZAÇÕES. AF_06/2017 | M2 | 2.64 | 38.35 | 49.18 | 129.83
SISTEMA DE TRATAMENTO DE ESGOTO - CAIXA DE DESINFECÇÃO
sinapi | 93358 | 9.60 | ESCAVAÇÃO MANUAL DE VALAS. AF_03/2016 | M3 | 0.44 | 55.89 | 71.67 | 31.53
sinapi | 94099 | 9.61 | PREPARO DE FUNDO DE VALA COM LARGURA MAIOR OU IGUAL A 1,5 M E MENOR QUE 2,5 M, EM LOCAL COM NÍVEL BAIXO DE INTERFERÊNCIA. AF_06/2016 | M2 | 0.66 | 2.05 | 2.62 | 1.72
sinapi | 72132 | 9.62 | ALVENARIA EM TIJOLO CERAMICO MACICO 5X10X20CM 1/2 VEZ (ESPESSURA 10CM), ASSENTADO COM ARGAMASSA TRACO 1:2:8 (CIMENTO, CAL E AREIA) | M2 | 1.33 | 57.82 | 74.14 | 98.6
sinapi | 94965 | 9.63 | CONCRETO FCK = 25MPA, TRAÇO 1:2,3:2,7 (CIMENTO/ AREIA MÉDIA/ BRITA 1) - PREPARO MECÂNICO COM BETONEIRA 400 L. AF_07/2016 | M3 | 0.15 | 319.26 | 409.41 | 61.41
sinapi | 87878 | 9.64 | CHAPISCO APLICADO EM ALVENARIAS E ESTRUTURAS DE CONCRETO INTERNAS, COM COLHER DE PEDREIRO. ARGAMASSA TRAÇO 1:3 COM PREPARO MANUAL. | M2 | 1.33 | 3.02 | 3.87 | 5.14
sinapi | 87527 | 9.65 | EMBOÇO, PARA RECEBIMENTO DE CERÂMICA, EM ARGAMASSA TRAÇO 1:2:8, PREPARMECÂNICO COM BETONEIRA 400L, APLICADO MANUALMENTE EM FACES INTERNAS DE PAREDES, PARA AMBIENTE COM ÁREA MENOR QUE 5M2, ESPESSURA DE 20MM, COM EXECUÇÃO DE TALISCAS. | M2 | 1.33 | 26.14 | 33.52 | 44.58
sinapi | 83735 | 9.66 | IMPERMEABILIZACAO DE SUPERFICIE COM CIMENTO IMPERMEABILIZANTE DE PEGA ULTRA RAPIDA, TRACO 1:1, E=0,5 CM | M2 | 2 | 51.2 | 65.65 | 131.3
SISTEMA DE TRATAMENTO DE ESGOTO - SUMIDOURO
COMP | 39 | 9.68 | SUMIDOURO EM ALVENARIA DE TIJOLO CERAMICO MACIÇO DIAMETRO 1,40M E ALTURA 5,00M, COM TAMPA EM CONCRETO ARMADO DIAMETRO 1,60M E ESPESSURA 10CM | UN | 1 | 1395.63 | 1789.75 | 1789.75
sinapi | 89744 | 9.69 | JOELHO 90 GRAUS, PVC, SERIE NORMAL, ESGOTO PREDIAL, DN 100 MM, JUNTA E LÁSTICA, FORNECIDO E INSTALADO EM RAMAL DE DESCARGA OU RAMAL DE ESGOTO SANITÁRIO. AF_12/2014 | UN | 1 | 16.2 | 20.77 | 20.77
sinapi | 89714 | 9.70 | TUBO PVC, SERIE NORMAL, ESGOTO PREDIAL, DN 100 MM, FORNECIDO E INSTALADO EM RAMAL DE DESCARGA OU RAMAL DE ESGOTO SANITÁRIO. | M | 3.5 | 36.83 | 47.23 | 165.3
|  | 10.0 | REDE AR COMPRIMIDO |  |  |  |  | 18731.69 |  | 0
COMP | 27 | 10.1 | FORNECIMENTO E INSTALAÇÃO DE TUBO DE COBRE CLASSE "A", DN = 1/2 " (15 MM), PARA INSTALACOES DE MEDIA PRESSAO PARA GASES COMBUSTIVEIS E MEDICINAIS INCLUSO | M | 30,00 | 49.27 | 63.18 | 1895.4 |  | 13.3976 | 11.64
sinapi | 95248 | 10.2 | VÁLVULA DE ESFERA BRUTA, BRONZE, ROSCÁVEL, 1/2 , INSTALADO EM RESERVA ÇÃO DE ÁGUA DE EDIFICAÇÃO QUE POSSUA RESERVATÓRIO DE FIBRA/FIBROCIMENTO - FORNECIMENTO E INSTALAÇÃO. AF_06/2016 | UN | 1,00 | 38.81 | 49.76 | 49.76 |  | 37.5111 | 32.59
COMP | 48 | 10.3 | FORNECIMENTO E INSTALAÇÃO DE POSTO DE CONSUMO COMPLETO DUPLA RETENÇÃO | UN | 14 | 216.96 | 278.22 | 3895.08 |  | 111.647 | 97
COMP | 49 | 10.4 | FORNECIMENTO E INSTALAÇÃO DE FILTRO REGULADOR DE PRESSÃO 1/4"X1/2" BELL-AIR | UN | 2,00 | 271.43 | 348.08 | 696.16 |  | 163.442 | 142
COMP | 50 | 10.5 | FORNECIMENTO E INSTALAÇÃO DE CENTRAL MANIFOLD COMPLETO PARA AR 4x4 COM 08 CHICOTES FLEXIVEIS OU SERPENTINA | UN | 1 | 8392.24 | 10762.2 | 10762.2
COMP | 51 | 10.6 | FORNECIMENTO E INSTALAÇÃO DE PAINEL DE ALARME PARA AR COMPRIMIDO | UN | 1 | 1117.51 | 1433.09 | 1433.09
|  | 11.0 | DIVERSOS E LIMPEZA DA OBRA |  |  |  |  | 2879.39 |  | 0
sinapi | 9537 | 11.1 | LIMPEZA FINAL DA OBRA | M² | 359.85 | 2.75 | 3.52 | 1266.67 |  | 1.3582 | 1.18
sinapi | 93588 | 11.2 | TRANSPORTE COM CAMINHÃO BASCULANTE DE 10 M3, EM VIA URBANA EM LEITO NA M3XKM | M³xKM | 831.3 | 1.52 | 1.94 | 1612.72
|  |  | Total da Planilha | VALOR TOTAL GERAL |  |  | 561182.46
comp = composição de preços(itens que não constam SINAPI)
511997.3428
-49185.1172

## COMPOSIÇÃO
Prefeitura Municipal de Várzea Grande
|  | BDI | 28.24%
Obra: Unidade Básica de Saúde- Padrão 2
ENDEREÇO: RUA ABDALA DE ALMEIDA, S/N - SANTA IZABEL II
COMP 01 |  | BARRAÇÃO DE OBRA EM TABUAS DE MADEIRA COM BANHEIRO, COBERTURA EM FIBROCIMENTO 4 MM, INCLUSO INSTALAÇOES HIDRO-SANITARIAS E ELETRICAS *Refeitorio, vestuário, banheiro, deposito)
SINAPI | COD TCPO | DESCRIÇÃO |  | UNID | Quant | custo unitário (R$) | custo total
367 |  | AREIA GROSSA - POSTO JAZIDA/FORNECEDOR (RETIRADO NA JAZIDA, SEM TRANSPORTE) |  | m³ | 0.03 | 54 | 1.62
12296 |  | SOQUETE DE PORCELANA BASE E27, FIXO DE TETO, PARA LAMPADAS |  | und | 0.15 | 3.49 | 0.52
34637 |  | CAIXA D'AGUA EM POLIETILENO 500 LITROS, COM TAMPA |  | und | 0.03 | 158.42 | 4.75
10425 |  | LAVATORIO LOUCA BRANCA SUSPENSO *40 X 30* CM |  | und | 0.03 | 71.78 | 2.15
9868 |  | TUBO PVC, SOLDAVEL, DN 25 MM, AGUA FRIA (NBR-5648) |  | m | 0.37 | 2.87 | 1.06
1031 |  | TUBO DE DESCIDA EXTERNO DE PVC PARA CAIXA DE DESCARGA EXTERNA ALTA - 40 MM X 1,60 M |  | und | 0.03 | 8.44 | 0.25
1030 |  | CAIXA DE DESCARGA DE PLASTICO EXTERNA, DE *9* L, PUXADOR FIO DE NYLON, NAO INCLUSO CANO, BOLSA, ENGATE |  | und | 0.03 | 27.87 | 0.84
938 |  | FIO DE COBRE, SOLIDO, CLASSE 1, ISOLACAO EM PVC/A, ANTICHAMA BWF-B, 450/750V, SECAO NOMINAL 1,5 MM2 |  | m | 0.02 | 0.78 | 0.02
88262 |  | CARPINTEIRO DE FORMAS COM ENCARGOS COMPLEMENTARES |  | h | 0.95 | 18.52 | 17.59
1379 |  | CIMENTO PORTLAND COMPOSTO CP II-32 |  | kg | 12.67 | 0.5 | 6.34
2420 |  | DOBRADICA EM ACO/FERRO, 3" X 2 1/2", E= 1,9 A 2 MM, SEM ANEL, CROMADO OU ZINCADO, TAMPA BOLA, COM PARAFUSOS |  | und | 4.9 | 7.74 | 37.93
5069 |  | PREGO DE ACO POLIDO COM CABECA 17 X 27 (2 1/2 X 11) |  | kg | 0.28 | 9.33 | 2.61
5088 |  | PORTA CADEADO, 3 1/2", EM ACO ZINCADO, PRETO, PARA PORTAO E JANELA |  | und | 0.09 | 2.45 | 0.22
38780 |  | LAMPADA FLUORESCENTE COMPACTA 3U BRANCA 20 W, BASE E27 (127/220 V) |  | und | 0.15 | 8.92 | 1.34
4425 |  | VIGA DE MADEIRA NAO APARELHADA 6 X 12 CM, MACARANDUBA, ANGELIM OU EQUIVALENTE DA REGIAO |  | m | 0.03 | 9.9 | 0.3
4430 |  | CAIBRO DE MADEIRA NAO APARELHADA *5 X 6* CM, MACARANDUBA, ANGELIM OU EQUIVALENTE DA REGIAO |  | m | 1.3 | 5.11 | 6.64
4509 |  | PECA DE MADEIRA 3A QUALIDADE 2,5 X 10CM NAO APARELHADA |  | m | 3.83 | 2.22 | 8.5
4721 |  | PEDRA BRITADA N. 1 (9,5 a 19 MM) POSTO PEDREIRA/FORNECEDOR, SEM FRETE |  | m³ | 0.03 | 63.77 | 1.91
13415 |  | TORNEIRA CROMADA DE MESA PARA LAVATORIO, PADRAO POPULAR, 1/2 " OU 3/4 " (REF 1193) |  | und | 0.03 | 48.9 | 1.47
88309 |  | PEDREIRO COM ENCARGOS COMPLEMENTARES |  | h | 0.36 | 17.42 | 6.27
9836 |  | TUBO PVC SERIE NORMAL, DN 100 MM, PARA ESGOTO PREDIAL (NBR 5688) |  | m | 0.31 | 8.17 | 2.53
88316 |  | SERVENTE COM ENCARGOS COMPLEMENTARES |  | h | 1.9 | 14.13 | 26.85
6140 |  | BOLSA DE LIGACAO EM PVC FLEXIVEL PARA VASO SANITARIO 1.1/2 " (40 MM) |  | und | 0.03 | 2.42 | 0.07
6141 |  | ENGATE/RABICHO FLEXIVEL PLASTICO (PVC OU ABS) BRANCO 1/2 " X 30 CM |  | und | 0.06 | 2.83 | 0.17
6146 |  | SIFAO PLASTICO TIPO COPO PARA TANQUE, 1.1/4 X 1.1/2 " |  | und | 0.03 | 11.29 | 0.34
6158 |  | VALVULA EM PLASTICO BRANCO PARA LAVATORIO 1 ", SEM UNHO, COM LADRAO |  | und | 0.03 | 2.91 | 0.09
7191 |  | TELHA DE FIBROCIMENTO ONDULADA E = 4 MM, DE 2,44 X 0,50 M (SEM AMIANTO) |  | und | 1.53 | 13.75 | 21.04
7608 |  | CHUVEIRO PLASTICO BRANCO SIMPLES 5 '' PARA ACOPLAR EM HASTE 1/2 ", AGUA FRIA |  | und | 0.03 | 3.96 | 0.12
88267 |  | ENCANADOR OU BOMBEIRO HIDRAULICO COM ENCARGOS COMPLEMENTARES |  | h | 0.16 | 17.84 | 2.85
3080 |  | FECHADURA DE EMBUTIR PARA PORTA EXTERNA / ENTRADA, MAQUINA 40 MM, COM CILINDRO, MACANETA ALAVANCA E ESPELHO EM METAL CROMADO - NIVEL SEGURANCA MEDIO - COMPLETA |  | cj | 0.09 | 44.51 | 4.01
10420 |  | BACIA SANITARIA (VASO) CONVENCIONAL DE LOUCA BRANCA |  | und | 0.03 | 110 | 3.3
11753 |  | REGISTRO PRESSAO BRUTO EM LATAO FORJADO, BITOLA 3/4 " (REF 1400) |  | und | 0.03 | 7.96 | 0.24
12128 |  | INTERRUPTOR SIMPLES 10A, 250V, CONJUNTO MONTADO PARA SOBREPOR 4" X 2" (CAIXA + MODULO) |  | und | 0.15 | 5.44 | 0.82
88264 |  | ELETRICISTA COM ENCARGOS COMPLEMENTARES |  | h | 0.16 | 18.04 | 2.89
1357 |  | CHAPA DE MADEIRA COMPENSADA RESINADA PARA FORMA DE CONCRETO, DE *2,2 X 1,1* M, E = 12 MM |  | und | 0.51 | 47.36 | 24.15
1966 |  | CURVA PVC CURTA 90 GRAUS, 100 MM, PARA ESGOTO PREDIAL |  | und | 0.03 | 14.32 | 0.43
[5 empty] | valor total do item |  | 192.23
COMP 02 |  | LIGACAO PROVISORIA DE AGUA PARA OBRA E INSTALACAO SANITARIA PROVISORIA , PEQUENAS OBRAS -INSTALACAO MINIMA
SINAPI | CÓDIGO TCPO | DESCRIÇÃO |  | UNID | Quant | custo unitário (R$) | custo total
3993 |  | TABUA DE MADEIRA APARELHADA *2,5 X 15* CM, MACARANDUBA, ANGELIM OU EQUIVALENTE DA REGIAO |  | m² | 8 | 32 | 256
7269 |  | BLOCO CERAMICO (ALVENARIA DE VEDACAO), 6 FUROS, DE 9 X 9 X 19 CM |  | und | 20 | 0.35 | 7
370 |  | AREIA MEDIA - POSTO JAZIDA/FORNECEDOR (RETIRADO NA JAZIDA, SEM TRANSPORTE) |  | m³ | 0.0217 | 62.75 | 1.36
36365 |  | TUBO COLETOR DE ESGOTO PVC, JEI, DN 100 MM (NBR 7362) |  | m | 2 | 17.49 | 34.98
10420 |  | BACIA SANITARIA (VASO) CONVENCIONAL DE LOUCA BRANCA |  | und | 1 | 110 | 110
11868 |  | CAIXA D'AGUA FIBRA DE VIDRO PARA 1000 LITROS, COM TAMPA |  | und | 1 | 293.63 | 293.63
21009 |  | TUBO ACO GALVANIZADO COM COSTURA, CLASSE LEVE, DN 20 MM ( 3/4"), E = 2,25 MM, *1,3* KG/M (NBR 5580) |  | und | 20 | 12.51 | 250.2
20247 |  | PREGO DE ACO POLIDO COM CABECA 15 X 15 (1 1/4 X 13) |  | kg | 1 | 10.13 | 10.13
88262 |  | CARPINTEIRO DE FORMAS COM ENCARGOS COMPLEMENTARES |  | h | 8 | 17.32 | 138.56
88316 |  | SERVENTE COM ENCARGOS COMPLEMENTARES |  | h | 8 | 14.13 | 113.04
88267 |  | ENCANADOR OU BOMBEIRO HIDRAULICO COM ENCARGOS COMPLEMENTARES |  | h | 8 | 17.84 | 142.72
88238 |  | AJUDANTE DE ARMADOR COM ENCARGOS COMPLEMENTARES |  | h | 4 | 13.44 | 53.76
[5 empty] | valor total do item |  | 1411.38
COMP 03 |  | 02515.8.1.1- LIGAÇÃO provisória de luz e força para obra - instalação mínima - unidade: um
SINAPI | COD TCPO | DESCRIÇÃO |  | UND | QTD | Custo unitário (R$) | CUSTO TOTAL
13393 | 16136.3.3.1 | QUADRO DE DISTRIBUICAO COM BARRAMENTO TRIFASICO, DE EMBUTIR, EM CHAPA DE ACO GALVANIZADO, PARA 12 DISJUNTORES DIN, 100 A |  | und | 1 | 240.69 | 240.69
12378 | 16588.3.7.1 | POSTE CONICO CONTINUO EM ACO GALVANIZADO, RETO, FLANGEADO, H = 6 M, DIAMETRO INFERIOR = *90* CM |  | und | 1 | 597.25 | 597.25
34609 | 16120.3.7.4 | CABO FLEXIVEL PVC 750 V, 2 CONDUTORES DE 6,0 MM2MM2 |  | m | 27 | 7.33 | 197.91
88264 |  | ELETRICISTA COM ENCARGOS COMPLEMENTARES |  | h | 24 | 18.04 | 432.96
88247 | 01270.01.13 | AJUDANTE DE ELETRICISTA COM ENCARGOS COMPLEMENTARES |  | h | 24 | 14.01 | 336.24
[5 empty] | Valor Total do item |  | 1805.05
COMP 12 |  | 09906.8.2- EMASSAMENTO DE PAREDE INTERNA COM MASSA LATEX PVA 2 DEMÃO - unidade: m² demãos, para pintura látex - unidade: m2
SINAPI | COD TCPO | DESCRIÇÃO |  | UND | QTD | custo unitário (R$) | CUSTO TOTAL
88316 |  | SERVENTE COM ENCARGOS COMPLEMENTARES |  | h | 0.2 | 14.13 | 2.83
88310 | 01270.0.41.1 | PINTOR COM ENCARGOS COMPLEMENTARES |  | h | 0.3 | 17.36 | 5.21
4048 | 099053.4.1 | MASSA LATEX PVA PARA AMBIENTE EXTERNO |  | L | 0.7 | 3.32 | 2.32
3767 | 09910330.1 | Lixa para superfície madeira/massa grana 100 |  | UND | 0.4 | 0.52 | 0.21
[5 empty] | Valor Total do item |  | 10.57
COMP 13 |  | PORTA DE MADEIRA PARA PINTURA, SEMI-OCA (LEVE OU MÉDIA), 100X210CM, ESPESSURA DE 3,5CM, INCLUSO DOBRADIÇAS - FORNECIMENTO E INSTALAÇÃO. PVA com duas demãos, para pintura látex - unidade: m2
SINAPI | COD TCPO | DESCRIÇÃO |  | UND | QTD | custo unitário (R$) | CUSTO TOTAL
88309 |  | PEDREIRO COM ENCARGOS COMPLEMENTARES |  | h | 1.512 | 17.42 | 26.34
88261 |  | CARPINTEIRO DE ESQUADRIAS COM ENCARGOS COMPLEMENTARES |  | h | 2.19 | 18.52 | 40.56
4989 |  | PORTA DE MADEIRA, FOLHA MEDIA (NBR 15930) DE 100 X 210 CM, E = 35 MM, NUCLEO SARRAFEADO, CAPA LISA EM HDF, ACABAMENTO EM LAMINADO NATURAL PARA VERNIZ |  | und | 1 | 251.38 | 251.38
184 |  | BATENTE/ PORTAL/ ADUELA/ MARCO MACICO, E= *3* CM, L= *13* CM, *60 CM A 120* CM X *210* |  | JG | 1 | 58.82 | 58.82
20247 |  | PREGO DE ACO POLIDO COM CABECA 15 X 15 (1 1/4 X 13) |  | KG | 0.648 | 10.13 | 6.56
88316 |  | SERVENTE COM ENCARGOS COMPLEMENTARES |  | H | 3.702 | 14.13 | 52.31
20017 |  | GUARNICAO/ ALIZAR/ VISTA MACICA, E= *1* CM, L= *4,5* CM, EM CEDRINHO/ ANGELIM |  | M | 10.8 | 2.69 | 29.05
2433 |  | DOBRADICA EM ACO/FERRO, 3" X 2 1/2", E= 1,2 A 1,8 MM, SEM ANEL, CROMADO OU ZINCADO, |  | UND | 3 | 4.5 | 13.5
11058 |  | PARAFUSO ROSCA SOBERBA ZINCADO CABECA CHATA FENDA SIMPLES 5,5 X 65 MM (2.1/2 ") |  | UND | 3 | 0.25 | 0.75
35274 |  | PILAR DE MADEIRA NAO APARELHADA *10 X 10* CM, MACARANDUBA, ANGELIM OU |  | M | 0.18 | 19.02 | 3.42
[5 empty] | Valor Total do item |  | 482.69
COMP 14 |  | PORTA DE MADEIRA DE CORRER COMPLETA, FORNECIMENTO E INSTALAÇÃO
SINAPI | COD TCPO- | DESCRIÇÃO |  | UND | QTD | custo unitário (R$) | CUSTO TOTAL
88239 |  | AUXILIAR DE CARPINTEIRO COM ENCARGOS COMPLEMENTARES |  | h | 1 | 16.54 | 16.54
88261 |  | CARPINTEIRO DE ESQUADRIAS COM ENCARGOS COMPLEMENTARES |  | h | 1 | 18.52 | 18.52
88309 |  | PEDREIRO COM ENCARGOS COMPLEMENTARES |  | H | 0.68 | 17.42 | 11.85
4982 |  | PORTA DE MADEIRA, FOLHA MEDIA (NBR 15930) DE 100 X 210 CM, E = 35 MM, NUCLEO SARRAFEADO, CAPA LISA EM HDF, ACABAMENTO EM PRIMER PARA PINTURA |  | M2 | 1 | 218.24 | 218.24
5067 |  | PREGO DE ACO POLIDO COM CABECA 16 X 24 (2 1/4 X 12) |  | KG | 0.15 | 9.75 | 1.46
88316 |  | SERVENTE COM ENCARGOS COMPLEMENTARES |  | H | 0.68 | 14.13 | 9.61
11573 |  | RODIZIO PARA TRILHO (TIPO NAPOLEAO), EM LATAO, COM ROLAMENTO EM ACO, 6 MM, |  | UND | 2 | 6.16 | 12.32
11580 |  | TRILHO QUADRADO, EM ALUMINIO (VERGALHAO MACICO), 1/4", (*6 X 6* CM), PARA RODIZIOS |  | M2 | 1.2 | 10.85 | 13.02
20017 |  | GUARNICAO/ ALIZAR/ VISTA MACICA, E= *1* CM, L= *4,5* CM, EM CEDRINHO/ ANGELIM |  | M | 5.96 | 2.69 | 16.03
88627 |  | ARGAMASSA TRAÇO 1:0,5:4,5 (CIMENTO, CAL E AREIA MÉDIA) PARA ASSENTAMEN |  | M3 | 0.006 | 396.49 | 2.38
181 |  | BATENTE/ PORTAL/ADUELA/ MARCO MACICO, E= *3* CM, L= *15* CM, *60 CM A 120* CM X *210* |  | JG | 0.55 | 97.47 | 53.61
35274 |  | PILAR DE MADEIRA NAO APARELHADA *10 X 10* CM, MACARANDUBA, ANGELIM OU |  | M | 0.1071 | 19.02 | 2.04
[5 empty] | Valor Total do item |  | 375.62
COMP 16 | PORTA DE VIDRO TEMPERADO INCOLO, 2 FOLHAS DE ABRI, E=10MM (1,60x2,10M) - UNIDADE: UM
SINAPI | COD TCPO- | DESCRIÇÃO |  | UND | QTD | custo unitário (R$) | CUSTO TOTAL
3104 |  | JOGO DE FERRAGENS CROMADAS P/ PORTA DE VIDRO TEMPERADO, UMA FOLHA COMPOSTA: DOBRADICA SUPERIOR (101) E INFERIOR (103),TRINCO (502), FECHADURA (520),CONTRA FECHADURA (531),COM CAPUCHINHO |  | CJ | 1 | 376.23 | 376.23
88325 |  | VIDRACEIRO COM ENCARGOS COMPLEMENTARES |  | h | 0.3 | 16.8 | 5.04
10507 |  | VIDRO TEMPERADO INCOLOR E = 10 MM, SEM COLOCACAO |  | M² | 3.36 | 203.4 | 683.42
38168 |  | PUXADOR TUBULAR RETO, DUPLO, EM ALUMINIO POLIDO, DIAMETRO APROX.DE 1", COMPRIMENTO APROX. DE 400 MM, PARA PORTAS DE MADEIRA OU VIDRO |  | UND | 4 | 126.62 | 506.48
11499 |  | MOLA HIDRAULICA DE PISO P/ VIDRO TEMPERADO 10MM |  | UND | 2 | 1122.72 | 2245.44
[5 empty] | Valor Total do item |  | 3816.61
COMP 17 |  | 16136.8.1 - ENTRADA DE ENERGIA em caixa de chapa de aço, dimensões 500 mm x 603 mm x 270 mm - unidade: un
SINAPI | COD TCPO- | DESCRIÇÃO |  | UND | QTD | custo unitário (R$) | CUSTO TOTAL
88247 |  | AUXILIAR DE ELETRICISTA COM ENCARGOS COMPLEMENTARES |  | h | 8 | 14.01 | 112.08
88264 |  | ELETRICISTA COM ENCARGOS COMPLEMENTARES |  | h | 8 | 18.04 | 144.32
1599 | 13105.3.6.1 | CONECTOR DE ALUMINIO TIPO PRENSA CABO, BITOLA 3/4", PARA CABOS DE DIAMETRO DE 17,5 A 20 MM |  | und | 1 | 7.82 | 7.82
3378 |  | !EM PROCESSO DE DESATIVACAO! HASTE DE ATERRAMENTO EM ACO COM 3,00 M DE COMPRIMENTO E DN = 3/4", REVESTIDA COM BAIXA CAMADA DE COBRE, SEM CONECTOR |  | und | 1 | 45.69 | 45.69
39685 | 16136.3.3.1 | CAIXA EXTERNA DE MEDICAO PARA 1 MEDIDOR TRIFASICO, COM VISOR, EM CHAPA DE ACO 18 USG (PADRAO DA CONCESSIONARIA LOCAL) |  | und | 1 | 140.92 | 140.92
12083 | 16142.3.4.2 | CHAVE BLINDADA TRIPOLAR PARA MOTORES, DO TIPO FACA, COM PORTA FUSIVEL DO TIPO CARTUCHO, CORRENTE NOMINAL DE 100 A, TENSAO NOMINAL DE 250 V |  | und | 1 | 561.29 | 561.29
979 | 16120.3.4.4 | CABO DE COBRE, FLEXIVEL, CLASSE 4 OU 5, ISOLACAO EM PVC/A, ANTICHAMA BWF-B, 1 CONDUTOR, 450/750 V, SECAO NOMINAL 16 MM2 |  | m | 1 | 7.99 | 7.99
2673 | 16132.3.3.1 | ELETRODUTO DE PVC RIGIDO ROSCAVEL DE 1/2 ", SEM LUVA |  | m | 1.5 | 1.66 | 2.49
868 | 16120.3.2.1 | CABO DE COBRE NU 25 MM2 MEIO-DURO |  | m | 2 | 12.32 | 24.64
39177 | 161313.2.I | BUCHA EM ALUMINIO, COM ROSCA, DE 1 1/4", PARA ELETRODUTO |  | und | 3 | 0.99 | 2.97
39211 | 16131.3.1.6 | ARRUELA EM ALUMINIO, COM ROSCA, DE 1 1/4", PARA ELETRODUTO |  | und | 3 | 0.86 | 2.58
[5 empty] | Valor Total do item |  | 1052.79
COMP 18 |  | ARANDELA TIPO TARTARUGA COM LÂMPADA ELETRÔNICA 16W - COMPLETA
SINAPI | COD TCPO- | DESCRIÇÃO |  | UND | QTD | custo unitário (R$) | CUSTO TOTAL
88247 |  | AUXILIAR DE ELETRICISTA COM ENCARGOS COMPLEMENTARES |  | h | 0.8 | 14.01 | 11.21
88264 |  | ELETRICISTA COM ENCARGOS COMPLEMENTARES |  | h | 0.8 | 18.04 | 14.43
38775 |  | LUMINARIA TIPO TARTARUGA PARA AREA EXTERNA EM ALUMINIO, COM GRADE, PARA 1 LAMPADA, BASE E27, POTENCIA MAXIMA 40/60 W (NAO INCLUI LAMPADA) |  | UND | 1 | 27 | 27
39381 |  | LAMPADA FLUORESCENTE COMPACTA 2U/3U BRANCA 9/10 W, BASE E27 (127/220 V) |  | und | 1 | 7.29 | 7.29
[5 empty] | Valor Total do item |  | 59.93
COMP 19 |  | 16143.8.11.1 - PONTO de tomada com eletroduto de PVC rígido, sem placa, 0 3/4"-unidade: um
SINAPI | TCPO | DESCRIÇÃO |  | UND | QTD | Custo unitário (R$) | CUSTO TOTAL
38774 |  | LUMINARIA DE EMERGENCIA 30 LEDS, POTENCIA 2 W, BATERIA DE LITIO, AUTONOMIA DE 6 |  | UND | 1 | 22.11 | 22.11
88264 |  | ELETRICISTA COM ENCARGOS COMPLEMENTARES |  | h | 0.8 | 18.04 | 14.43
[5 empty] | Valor Total do item |  | 36.54
COMP 20 |  | 16520.8.2.1 - PROJETOR EXTERNO para lâmpada a vasor de mercúrio, de iodeto metálico ou de sódio, com ângulo regulável, com alojamento para reator - unidade: und
SINAPI | TCPO | DESCRIÇÃO |  | UND | QTD | Custo unitário (R$) | CUSTO TOTAL
88247 |  | AUXILIAR DE ELETRICISTA COM ENCARGOS COMPLEMENTARES |  | h | 2 | 14.01 | 28.02
88264 |  | ELETRICISTA COM ENCARGOS COMPLEMENTARES |  | h | 2 | 18.04 | 36.08
12273 | 16520.3.2.1 | PROJETOR RETANGULAR FECHADO PARA LAMPADA VAPOR DE MERCURIO/SODIO 250 W A 500 W, CABECEIRAS EM ALUMINIO FUNDIDO, CORPO EM ALUMINIO ANODIZADO, PARA LAMPADA E40 FECHAMENTO EM VIDRO TEMPERADO. |  | UND | 1 | 46.55 | 46.55
12317 | 16580.3.11.2 | REATOR P/ 1 LAMPADA VAPOR DE MERCURIO 250W USO EXT |  | UND | 1 | 57.68 | 57.68
3757 | 165803.4.2 | LAMPADA VAPOR DE SODIO OVOIDE 250 W (BASE E40) |  | UND | 1 | 31.52 | 31.52
[5 empty] | Valor Total do item |  | 199.85
COMP 21 |  | 16132.8.18.1 PONTO de luz com eletroduto de PVC rígido, 0 3/1" - unidade: um
SINAPI | TCPO | DESCRIÇÃO |  | UND | QTD | Custo unitário (R$) | CUSTO TOTAL
88247 |  | AUXILIAR DE ELETRICISTA COM ENCARGOS COMPLEMENTARES |  | h | 4.5 | 14.01 | 63.05
88264 |  | ELETRICISTA COM ENCARGOS COMPLEMENTARES |  | h | 3.5 | 18.04 | 63.14
938 | 16120.3.7.1 | FIO DE COBRE, SOLIDO, CLASSE 1, ISOLACAO EM PVC/A, ANTICHAMA BWF-B, 450/750V, SECAO NOMINAL 1,5 MM2 |  | m | 33 | 0.78 | 25.74
39272 | 16132.3.1.2 | CURVA 90 GRAUS, CURTA, DE PVC RIGIDO ROSCAVEL, DE 3/4", PARA ELETRODUTO |  | und | 1 | 1.8 | 1.8
2674 | 16132.3.3.2 | ELETRODUTO DE PVC RIGIDO ROSCAVEL DE 3/4 ", SEM LUVA |  | m | 15 | 2.06 | 30.9
1891 | 16132.3.42 | LUVA EM PVC RIGIDO ROSCAVEL, DE 3/4", PARA ELETRODUTO |  | und | 1 | 0.83 | 0.83
2556 | 161363.22 | CAIXA DE LUZ "4 X 2" EM ACO ESMALTADA |  | und | 1 | 1.37 | 1.37
[5 empty] | Valor Total do item |  | 186.83
COMP 22 |  | TOMADA DUPLA 20A/127V PADRÃO BRASILEIRO EM CX. 4"X4", embutir, completa
SINAPI | TCPO | DESCRIÇÃO |  | UND | QTD | Custo unitário (R$) | CUSTO TOTAL
88264 |  | ELETRICISTA COM ENCARGOS COMPLEMENTARES |  | h | 0.8 | 18.04 | 14.43
88247 |  | AUXILIAR DE ELETRICISTA COM ENCARGOS COMPLEMENTARES |  | h | 0.4 | 14.01 | 5.6
2556 |  | CAIXA DE LUZ "4 X 2" EM ACO ESMALTADA |  | und | 1 | 1.37 | 1.37
92009 |  | TOMADAS (2 MODULOS) 2P+T 10A, 250V, CONJUNTO MONTADO PARA EMBUTIR 4" X 2" (PLACA+ SUPORTE + MODULOS) |  | und | 1 | 29.42 | 29.42
[5 empty] | Valor Total do Item |  | 50.82
COMP 23 |  | 16143.8.12.1 - PONTO de interruptor com eletroduto de PVC rígido rosqueável, 0 3/4"
SINAPI | TCPO | DESCRIÇÃO |  | UND | QTD | Custo unitário (R$) | CUSTO TOTAL
88247 |  | AUXILIAR DE ELETRICISTA COM ENCARGOS COMPLEMENTARES |  | h | 2 | 14.01 | 28.02
88264 |  | ELETRICISTA COM ENCARGOS COMPLEMENTARES |  | h | 2 | 18.04 | 36.08
938 | 161203.7.1 | FIO DE COBRE, SOLIDO, CLASSE 1, ISOLACAO EM PVC/A, ANTICHAMA BWF-B, 450/750V, SECAO NOMINAL 1,5 MM2 |  | m | 33 | 0.78 | 25.74
39272 | 16132.3.1.2 | CURVA 90 GRAUS, CURTA, DE PVC RIGIDO ROSCAVEL, DE 3/4", PARA ELETRODUTO |  | UND | 1 | 1.8 | 1.8
2674 | 16132.3.3.2 | ELETRODUTO DE PVC RIGIDO ROSCAVEL DE 3/4 ", SEM LUVA |  | m | 15 | 2.06 | 30.9
1891 | 16132.3.4.2 | LUVA EM PVC RIGIDO ROSCAVEL, DE 3/4", PARA ELETRODUTO |  | und | 1 | 0.83 | 0.83
2556 | 1613.6.3.2.2 | CAIXA DE LUZ "4 X 2" EM ACO ESMALTADA |  | und | 1 | 1.37 | 1.37
12128 | 16143.3.218 | INTERRUPTOR SIMPLES 10A, 250V, CONJUNTO MONTADO PARA SOBREPOR 4" X 2" (CAIXA + MODULO) |  | und | 1 | 5.44 | 5.44
[5 empty] | Valor Total do item |  | 130.18
COMP 25 |  | PLACA 4"x4" COM UMA TOMADA DE LÓGICA basculante, com contramarcos - unidade: m7
SINAPI | COD TCPO- | DESCRIÇÃO |  | UND | QTD | custo unitário (R$) | CUSTO TOTAL
88247 |  | AUXILIAR DE ELETRICISTA COM ENCARGOS COMPLEMENTARES |  | h | 2.5 | 14.01 | 35.03
88264 |  | ELETRICISTA COM ENCARGOS COMPLEMENTARES |  | h | 2.5 | 18.04 | 45.1
1873 |  | CAIXA DE PASSAGEM, EM PVC, DE 4" X 4", PARA ELETRODUTO FLEXIVEL CORRUGADO |  | UND | 1 | 3.3 | 3.3
2674 |  | ELETRODUTO DE PVC RIGIDO ROSCAVEL DE 3/4 ", SEM LUVA |  | M | 10 | 2.06 | 20.6
38097 |  | ESPELHO / PLACA DE 4 POSTOS 4" X 4", PARA INSTALACAO DE TOMADAS E INTERRUPTORES de acabamento: natural) |  | UND | 1 | 3.41 | 3.41
[5 empty] | Valor Total do item |  | 107.44
COMP 24 |  | INTERRUPTOR DIFERENCIAL RESIDUAL, 2 POLOS, SENSIBILIDADE 30 MA, CORRENTE DE 25 A- FORNECIMENTO E INSTALAÇÃO - UNIDADE: UND
SINAPI | TCPO | DESCRIÇÃO |  | UND | QTD | Custo unitário (R$) | CUSTO TOTAL
39445 |  | DISPOSITIVO DR, 2 POLOS, SENSIBILIDADE DE 30 MA, CORRENTE DE 25 A, TIPO AC |  | UND | 1 | 101.65 | 101.65
88264 |  | ELETRICISTA COM ENCARGOS COMPLEMENTARES |  | h | 0.6 | 18.04 | 10.82
88247 |  | AUXILIAR DE ELETRICISTA COM ENCARGOS COMPLEMENTARES |  | h | 0.6 | 14.01 | 8.41
[5 empty] | Valor Total do item |  | 120.88
COMP 26 |  | PAPELEIRA PLASTICA TIPO DISPENSER PARA PAPEL HIGIENICO ROLAO
SINAPI | TCPO | DESCRIÇÃO |  | UND | QTD | Custo unitário (R$) | CUSTO TOTAL
88316 |  | SERVENTE COM ENCARGOS COMPLEMENTARES |  | h | 0.3 | 14.13 | 4.24
37400 |  | PAPELEIRA PLASTICA TIPO DISPENSER PARA PAPEL HIGIENICO ROLAO |  | und | 1 | 51.66 | 51.66
[5 empty] | Valor Total do item |  | 55.9
COMP 32 |  | 15480.8.7.1 TORNEIRA elétrica automática, 220 V - 5.400 W - unidade: um
SINAPI | TCPO | DESCRIÇÃO |  | UND | QTD | Custo unitário (R$) | CUSTO TOTAL
88248 | 01270.0.1.14 | AUXILIAR DE ENCANADOR OU BOMBEIRO HIDRÁULICO COM ENCARGOS COMPLEMENTARES |  | h | 1 | 13.94 | 13.94
88267 | 01270.0.24.1 | ENCANADOR OU BOMBEIRO HIDRAULICO COM ENCARGOS COMPLEMENTARES |  | h | 1 | 17.84 | 17.84
86886 |  | ENGATE FLEXÍVEL EM INOX, 1/2 X 30CM - FORNECIMENTO E INSTALAÇÃO. |  | UND | 1 | 33.44 | 33.44
COT |  | TORNEIRA AUTOMÁTICA CROMADA, PARA PIA OU LAVATORIO |  | und | 1 | 127.75 | 127.75
[5 empty] | Valor Total do item |  | 192.97
COMP 31 |  | 15007.8.1.2 BARRA DE APOIO para portadores de necessidades especiais, largura 8 0 cm - unidade: und
SINAPI | TCPO | DESCRIÇÃO |  | UND | QTD | Custo unitário (R$) | CUSTO TOTAL
88309 |  | PEDREIRO COM ENCARGOS COMPLEMENTARES |  | h | 1 | 17.42 | 17.42
88316 |  | SERVENTE COM ENCARGOS COMPLEMENTARES |  | h | 1 | 14.13 | 14.13
7583 | 050603.6.1 | BUCHA DE NYLON SEM ABA S8, COM PARAFUSO DE 4,80 X 50 MM EM ACO ZINCADO COM ROSCA SOBERBA, CABECA CHATA E FENDA PHILLIPS |  | UND | 6 | 0.41 | 2.46
36081 | 150073.13 | BARRA DE APOIO RETA, EM ACO INOX POLIDO, COMPRIMENTO 80CM, DIAMETRO MINIMO 3 CM inoxidável (comprimento: 800 mm / diâmetro: 11/4") |  | UND | 1 | 206.99 | 206.99
[5 empty] | Valor Total do item |  | 241
COMP 34 |  | 15450.8.1 RESERVATÓRIO d'água de fibra de vidro cilíndrico - 5000L unidade: um
SINAPI | TCPO | DESCRIÇÃO |  | UND | QTD | Custo unitário (R$) | CUSTO TOTAL
88248 |  | AUXILIAR DE ENCANADOR OU BOMBEIRO HIDRÁULICO COM ENCARGOS COMPLEMENTAR COM ENCARGOS COMPLEMENTARES |  | h | 7.7 | 13.94 | 107.34
88267 |  | ENCANADOR OU BOMBEIRO HIDRÁULICO COM ENCARGOS COMPLEMENTARES ENCARGOS COMPLEMENTARES |  | h | 7.7 | 17.84 | 137.37
20211 | 06062.3.6.3 | VIGA DE MADEIRA APARELHADA *6 X 16* CM, MACARANDUBA, ANGELIM OU EQUIVALENTE DA REGIAO |  | m | 5 | 9.75 | 48.75
10498 | 087703.13.1 | MASSA PARA VIDRO |  | kg | 0.1 | 5.93 | 0.59
3263 | 15141316.2 | FLANGE SEXTAVADO DE FERRO GALVANIZADO, COM ROSCA BSP, DE 3/4" |  | und | 2 | 12.7 | 25.4
3264 | 15141316.3 | FLANGE SEXTAVADO DE FERRO GALVANIZADO, COM ROSCA BSP, DE 1" |  | und | 2 | 15.27 | 30.54
3266 | 15141316.6 | FLANGE SEXTAVADO DE FERRO GALVANIZADO, COM ROSCA BSP, DE 2" |  | und | 4 | 31.74 | 126.96
3148 | 151433.5.1 | FITA VEDA ROSCA EM ROLOS DE 18 MM X 50 M (L X C) |  | m | 3.03 | 11.8 | 35.75
37105 | 154503.1 | CAIXA D'AGUA FIBRA DE VIDRO PARA 5000 LITROS, COM TAMPA |  | und | 1 | 1367.75 | 1367.75
[5 empty] | Valor Total do item |  | 1880.45
COMP 37 |  | 15152.8.29.1 PONTO de esgoto primário, com tubo de PVC branco e conexões, Ø50 mm - unidade: um
SINAPI | TCPO | DESCRIÇÃO |  | UND | QTD | Custo unitário (R$) | CUSTO TOTAL
88248 |  | AUXILIAR DE ENCANADOR OU BOMBEIRO HIDRÁULICO COM ENCARGOS COMPLEMENTAR COM ENCARGOS COMPLEMENTARES |  | h | 3.5 | 13.94 | 48.79
88267 |  | ENCANADOR OU BOMBEIRO HIDRÁULICO COM ENCARGOS COMPLEMENTARES ENCARGOS COMPLEMENTARES |  | h | 3.5 | 17.84 | 62.44
3526 | 151523133 | JOELHO PVC, SOLDAVEL, PB, 90 GRAUS, DN 50 MM, PARA ESGOTO PREDIAL |  | und | 1 | 1.69 | 1.69
3661 | 151573.15.6 | JUNCAO SIMPLES, PVC, DN 75 X 50 MM, SERIE NORMAL PARA ESGOTO PREDIAL |  | und | 2 | 8.25 | 16.5
7097 | 151573773 | TE SANITARIO, PVC, DN 50 X 50 MM, SERIE NORMAL, PARA ESGOTO PREDIAL |  | und | 1 | 4.77 | 4.77
9838 | 151523.29.2 | TUBO PVC SERIE NORMAL, DN 50 MM, PARA ESGOTO PREDIAL (NBR 5688) |  | m | 6 | 5.31 | 31.86
[5 empty] | Valor Total do item |  | 166.05
COMP 38 |  | 15152.8.29.1 PONTO de esgoto primário, com tubo de PVC branco e conexões, Ø100 mm - unidade: um
SINAPI | TCPO | DESCRIÇÃO |  | UND | QTD | Custo unitário (R$) | CUSTO TOTAL
88248 |  | AUXILIAR DE ENCANADOR OU BOMBEIRO HIDRÁULICO COM ENCARGOS COMPLEMENTAR COM ENCARGOS COMPLEMENTARES |  | h | 3.5 | 13.94 | 48.79
88267 |  | ENCANADOR OU BOMBEIRO HIDRÁULICO COM ENCARGOS COMPLEMENTARES ENCARGOS COMPLEMENTARES |  | h | 3.5 | 17.84 | 62.44
37415 | 151523133 | COTOVELO/JOELHO COM ADAPTADOR, 90 GRAUS, EM POLIPROPILENO, PN 16, PARA TUBOS PEAD, 32 MM X 1" - LIGACAO PREDIAL DE AGUA parte soldável: 32,00 mm 7 diâmetro da parte rosqueável: 3/4") |  | und | 1 | 5.87 | 5.87
10909 | 151573.15.6 | JUNCAO DE REDUCAO INVERTIDA, PVC SOLDAVEL, 100 X 75 MM, SERIE NORMAL PARA ESGOTO PREDIAL |  | und | 2 | 12.78 | 25.56
20172 | 151573773 | TE, PVC, 90 GRAUS, BBP, JE, DN 100 MM, PARA REDE COLETORA ESGOTO (NBR 10569) |  | und | 1 | 27.18 | 27.18
9836 | 151523.29.2 | TUBO PVC SERIE NORMAL, DN 100 MM, PARA ESGOTO PREDIAL (NBR 5688) |  | m | 6 | 8.17 | 49.02
[5 empty] | Valor Total do item |  | 218.86
COMP 27 | FORNECIMENTO E INSTALAÇÃO DE TUBO DE COBRE CLASSE "A", DN = 1/2 " (15 MM), PARA INSTALACOES DE MEDIA PRESSAO PARA GASES COMBUSTIVEIS E MEDICINAIS INCLUSO
SINAPI | COD TCPO- | DESCRIÇÃO |  | UND | QTD | custo unitário (R$) | CUSTO TOTAL
88248 |  | AUXILIAR DE ENCANADOR OU BOMBEIRO HIDRÁULICO COM ENCARGOS COMPLEMENTAR COM ENCARGOS COMPLEMENTARES |  | H | 0.33 | 13.94 | 4.6
88267 |  | ENCANADOR OU BOMBEIRO HIDRÁULICO COM ENCARGOS COMPLEMENTARES ENCARGOS COMPLEMENTARES |  | H | 0.33 | 17.84 | 5.89
12732 |  | SOLDA ESTANHO/COBRE PARA CONEXOES DE COBRE, FIO 2,5 MM, CARRETEL 500 GR (SEM |  | KG | 0.0021 | 130.66 | 0.27
39897 |  | PASTA PARA SOLDA DE TUBOS E CONEXOES DE COBRE |  | KG | 0.0003 | 23.95 | 0.01
39747 |  | TUBO DE COBRE CLASSE "A", DN = 1/2 " (15 MM), PARA INSTALACOES DE MEDIA PRESSAO |  | M | 1.8 | 21.39 | 38.5
[5 empty] | Valor Total do item |  | 49.27
COMP 4 |  | O6110.8.1. ESTRUTURA de madeira para telha cerâmica ou de concreto • unidade: m2
SINAPI | COD TCPO | DESCRIÇÃO |  | UND | QTD | Custo unitário (R$) | CUSTO TOTAL
88239 |  | AJUDANTE DE CARPINTEIRO COM ENCARGOS COMPLEMENTARES |  | h | 1.25 | 16.54 | 20.68
88262 |  | CARPINTEIRO DE FORMAS COM ENCARGOS COMPLEMENTARES |  | h | 1.25 | 17.32 | 21.65
5061 | 05060.3.20.6 | PREGO DE ACO POLIDO COM CABECA 18 X 27 (2 1/2 X 10) |  | kg | 0.13 | 9 | 1.17
559 | 05060.3.9.1 | BARRA DE FERRO RETANGULAR, BARRA CHATA (QUALQUER DIMENSAO) |  | kg | 0.19 | 16.11 | 3.06
4006 | 05060.3.1.1 | MADEIRA PINHO SERRADA 3A QUALIDADE NAO APARELHADA |  | m³ | 0.03 | 672.61 | 20.18
[5 empty] | Valor Total do item |  | 66.74
COMP 5 |  | 07320.8.3. COBERTURA com telha cerâmica, com inclinação 35 % - unidade: m2
SINAPI | COD TCPO | DESCRIÇÃO |  | UND | QTD | Custo unitário (R$) | CUSTO TOTAL
88239 |  | AJUDANTE DE CARPINTEIRO COM ENCARGOS COMPLEMENTARES |  | h | 1 | 16.54 | 16.54
88323 |  | TELHADISTA COM ENCARGOS COMPLEMENTARES |  | h | 0.5 | 18.48 | 9.24
7175 | 07320.3.9 | TELHA CERAMICA TIPO ROMANA, COMPRIMENTO DE *41* CM, RENDIMENTO DE *16* TELHAS/M2 |  | und | 16 | 1.32 | 21.12
[5 empty] | Valor Total do item |  | 46.9
COT 1 | Cotação de Preços - RACK 12U'S TIPO AUTOPORTANTE COM PORTA EM ACRÍLICO E CHAVE FRONTAL E LATERAL, COM 2 OU 4 VENT. DE TETO
DATA | NOME DA EMPRESA |  |  | VALOR COTADO | TELEFONE | CNPJ | CONTATO
2017-11-24 | PLUGMAIS DISTRIBUIDORA |  |  | 427.21 | (65)3648-5757 | 07.388.781/0001-82 | STEFANNI
2017-11-25 | DATA PLUS INFORMÁTICA |  |  | 477 | (65)2123-0990 | 36.902.971/0001-74 | GABRIEL
2017-11-26 | REDE DISTRIBUIDORA |  |  | 599 | (65)3634-6949 | 11.138.453/0001-03 | RODRIGO
| VALOR MEDIANO |  |  | 477
COMP 28 |  | TOALHEIRO PLASTICO TIPO DISPENSER
SINAPI | TCPO | DESCRIÇÃO |  | UND | QTD | Custo unitário (R$) | CUSTO TOTAL
88316 |  | SERVENTE COM ENCARGOS COMPLEMENTARES |  | h | 0.3 | 14.13 | 4.24
37401 |  | TOALHEIRO PLASTICO TIPO DISPENSER PARA PAPEL TOALHA INTERFOLHADO |  | und | 1 | 51.66 | 51.66
[5 empty] | Valor Total do item |  | 55.9
COMP 9 |  | PINTURA DE MURO COM CAL VIRGEM
CODIGO |  | DESCRIÇÃO |  | UND | QTD | Custo unitário (R$) | CUSTO TOTAL
11161 |  | CAL HIDRATADA PARA PINTURA |  | KG | 0.45 | 0.93 | 0.42
88316 |  | SERVENTE COM ENCARGOS COMPLEMENTARES |  | h | 0.3 | 14.13 | 4.24
[5 empty] | Valor Total do item |  | 4.66
COMP 6 |  | TELHAMENTO COM TELHA METÁLICA TRAPEZOIDAL A = 40MM E = 0,5 MM, COM ATÉ 2 ÁGUAS, INCLUSO IÇAMENTO.
SINAPI |  | DESCRIÇÃO |  | UND | QTD | Custo unitário (R$) | CUSTO TOTAL
88323 |  | TELHADISTA COM ENCARGOS COMPLEMENTARES |  | h | 0.056 | 18.48 | 1.03
88242 |  | AJUDANTE DE PEDREIRO COM ENCARGOS COMPLEMENTARES |  | h | 0.061 | 14.06 | 0.86
11029 |  | HASTE RETA PARA GANCHO DE FERRO GALVANIZADO, COM ROSCA 1/4 " X 30 CM PARA FIXACAO DE TELHA METALICA, INCLUI PORCA E ARRUELAS DE VEDACAO |  | CJ | 4.15 | 1.11 | 4.61
93287 |  | GUINDASTE HIDRÁULICO AUTOPROPELIDO, COM LANÇA TELESCÓPICA 40 M, CAPACI |  | CHP | 0.0007 | 264.83 | 0.19
93288 |  | GUINDASTE HIDRÁULICO AUTOPROPELIDO, COM LANÇA TELESCÓPICA 40 M, CAPACIDADE MÁXIMA 60 T, POTÊNCIA 260 KW - CHI DIURNO. |  | CHI | 0.001 | 78.58 | 0.08
7243 |  | TELHA DE ACO ZINCADO TRAPEZOIDAL, A = *40* MM, E = 0,5 MM, SEM PINTURA |  | M2 | 1.146 | 27.2 | 31.17
[5 empty] | Valor Total do item |  | 37.94
COMP 7 |  | FECHAMENTO COM PLACA CIMENTÍCIA LISA E = 6MM, DE 1,20 X 3,00M (SEM AMIANTO)
SINAPI |  | DESCRIÇÃO |  | UND | QTD | Custo unitário (R$) | CUSTO TOTAL
88323 |  | TELHADISTA COM ENCARGOS COMPLEMENTARES |  | h | 0.056 | 18.48 | 1.03
88242 |  | AJUDANTE DE PEDREIRO COM ENCARGOS COMPLEMENTARES |  | h | 0.061 | 14.06 | 0.86
11029 |  | HASTE RETA PARA GANCHO DE FERRO GALVANIZADO, COM ROSCA 1/4 " X 30 CM PARA FIXACAO DE TELHA METALICA, INCLUI PORCA E ARRUELAS DE VEDACAO |  | CJ | 4.15 | 1.11 | 4.61
93287 |  | GUINDASTE HIDRÁULICO AUTOPROPELIDO, COM LANÇA TELESCÓPICA 40 M, CAPACI |  | CHP | 0.0007 | 264.83 | 0.19
93288 |  | GUINDASTE HIDRÁULICO AUTOPROPELIDO, COM LANÇA TELESCÓPICA 40 M, CAPACIDADE MÁXIMA 60 T, POTÊNCIA 260 KW - CHI DIURNO. |  | CHI | 0.001 | 78.58 | 0.08
7243 |  | PLACA CIMENTICIA LISA E = 6 MM, DE 1,20 X 3,00 M (SEM AMIANTO) |  | M2 | 1 | 27.2 | 27.2
[5 empty] | Valor Total do item |  | 33.97
COMP 33 |  | LAVATÓRIO EM INOX PARA ESCOVAÇÃO, INCL VÁLVULAS E SIFÕES - UNIDADE: UND
SINAPI | TCPO | DESCRIÇÃO |  | UND | QTD | Custo unitário (R$) | CUSTO TOTAL
88267 |  | ENCANADOR OU BOMBEIRO HIDRÁULICO COM ENCARGOS COMPLEMENTARES ENCARGOS COMPLEMENTARES |  | h | 1 | 17.84 | 17.84
88248 |  | AUXILIAR DE ENCANADOR OU BOMBEIRO HIDRÁULICO COM ENCARGOS COMPLEMENTAR COM ENCARGOS COMPLEMENTARES |  | h | 2 | 13.94 | 27.88
4358 |  | PARAFUSO DE LATAO COM ROSCA SOBERBA, CABECA CHATA E FENDA SIMPLES, DIAMETRO 4,8 MM, COMPRIMENTO 65 MM |  | und | 4 | 0.92 | 3.68
11698 |  | MICTORIO COLETIVO ACO INOX (AISI 304), E = 0,8 MM, DE *100 X 50 X 35* CM (C X A X P) |  | und | 1 | 491.38 | 491.38
3146 |  | FITA VEDA ROSCA EM ROLOS DE 18 MM X 10 M (L X C) |  | und | 1 | 3.2 | 3.2
6157 |  | VALVULA EM METAL CROMADO PARA PIA AMERICANA 3.1/2 X 1.1/2 " |  | und | 1 | 44.71 | 44.71
6149 |  | SIFAO PLASTICO TIPO COPO PARA PIA OU LAVATORIO, 1 X 1.1/2 " |  | und | 1 | 10.63 | 10.63
[5 empty] | Valor Total do item |  | 599.32
COMP 29 |  | GRANITO PARA BANCADA, POLIDO TIPO ANDORINHA/ QUARTZ/ CASTELO/ CORUMBA OU OUTROS EQUIVALENTES DA REGIÃO, E=2,5CM
SINAPI | TCPO | DESCRIÇÃO |  | UND | QTD | Custo unitário (R$) | CUSTO TOTAL
88316 |  | SERVENTE COM ENCARGOS COMPLEMENTARES |  | h | 2.9 | 14.13 | 40.98
11795 |  | GRANITO PARA BANCADA, POLIDO, TIPO ANDORINHA/ QUARTZ/ CASTELO/ CORUMBA OU OUTROS EQUIVALENTES DA REGIAO, E= *2,5* CM |  | M² | 1 | 483.01 | 483.01
87295 |  | ARGAMASSA DE CIMENTO E AREIA S/PEN. TRAÇO 1:3 |  | M³ | 0.0023 | 333.23 | 0.77
[5 empty] | Valor Total do item |  | 524.76
COMP 30 |  | BANCADA EM GRANITO CINZA POLIDO, COM CUBA DE EMBUTIR DE AÇO INOXIDAVEL, FORNECIMENTO E INSTALAÇÃO (2,70X0,60)
SINAPI | TCPO | DESCRIÇÃO |  | UND | QTD | Custo unitário (R$) | CUSTO TOTAL
88316 |  | SERVENTE COM ENCARGOS COMPLEMENTARES |  | h | 2.9 | 14.13 | 40.98
88267 |  | ENCANADOR OU BOMBEIRO HIDRÁULICO COM ENCARGOS COMPLEMENTARES |  | h | 1.5 | 17.84 | 26.76
88309 |  | PEDREIRO COM ENCARGOS COMPLEMENTARES |  | h | 1.4 | 17.42 | 24.39
11795 |  | GRANITO PARA BANCADA, POLIDO, TIPO ANDORINHA/ QUARTZ/ CASTELO/ CORUMBA OU OUTROS EQUIVALENTES DA REGIAO, E= *2,5* CM |  | M² | 1.62 | 483.01 | 782.48
6149 |  | SIFAO PLASTICO TIPO COPO PARA PIA OU LAVATORIO, 1 X 1.1/2 " |  | UND | 1 | 10.63 | 10.63
1743 |  | CUBA ACO INOX (AISI 304) DE EMBUTIR COM VALVULA 3 1/2 ", DE *46 X 30 X 12* |  | UND | 1 | 107.23 | 107.23
87295 |  | ARGAMASSA DE CIMENTO E AREIA S/PEN. TRAÇO 1:3 |  | M³ | 0.0023 | 333.23 | 0.77
[5 empty] | Valor Total do item |  | 993.24
COMP 35 |  | 15142.8.27.1 PONTO de água fria 3/4" - Ø 25 mm - unidade: und
SINAPI | TCPO | DESCRIÇÃO |  | UND | QTD | Custo unitário (R$) | CUSTO TOTAL
88267 |  | ENCANADOR OU BOMBEIRO HIDRÁULICO COM ENCARGOS COMPLEMENTARES ENCARGOS COMPLEMENTARES |  | h | 3 | 17.84 | 53.52
88248 |  | AUXILIAR DE ENCANADOR OU BOMBEIRO HIDRÁULICO COM ENCARGOS COMPLEMENTAR COM ENCARGOS COMPLEMENTARES |  | h | 3 | 13.94 | 41.82
3505 | 15142.311.4 | JOELHO PVC, ROSCAVEL, 90 GRAUS, 3/4", PARA AGUA FRIA PREDIAL |  | und | 1 | 1.96 | 1.96
3522 | 15142.3.13.3 | JOELHO PVC, SOLDAVEL COM ROSCA, 90 GRAUS, 25 MM X 3/4", PARA AGUA FRIA PREDIAL |  | und | 3 | 2.12 | 6.36
7139 | 151423.20.2 | Tè 90° soldável de PVC marrom com rosca na bolsa central para água fria (diâmetro da parte rosqueável: 3/4" / diâmetro da parte soldável: 25 mm) |  | und | 1 | 0.92 | 0.92
9868 | 5147.3.23.2 | Tubo soldável de PVC marrom para água fria (diâmetro da seção: 25 mm) |  | m | 8 | 2.87 | 22.96
[5 empty] | Valor Total do item |  | 127.54
COMP 36 |  | 15142.8.27.1 PONTO de água fria 1 1/2" - Ø 25 mm - unidade: und
SINAPI | TCPO | DESCRIÇÃO |  | UND | QTD | Custo unitário (R$) | CUSTO TOTAL
88267 |  | ENCANADOR OU BOMBEIRO HIDRÁULICO COM ENCARGOS COMPLEMENTARES ENCARGOS COMPLEMENTARES |  | h | 3 | 17.84 | 53.52
88248 |  | AUXILIAR DE ENCANADOR OU BOMBEIRO HIDRÁULICO COM ENCARGOS COMPLEMENTAR COM ENCARGOS COMPLEMENTARES |  | h | 3 | 13.94 | 41.82
20147 | 15142.311.4 | JOELHO PVC, SOLDAVEL, COM BUCHA DE LATAO, 90 GRAUS, 25 MM X 1/2", PARA AGUA FRIA PREDIAL |  | und | 1 | 4.2 | 4.2
3481 | 15142.3.13.3 | JOELHO PVC, 90 GRAUS, ROSCAVEL, 1 1/2", AGUA FRIA PREDIAL |  | und | 3 | 9.43 | 28.29
7135 | 151423.20.2 | TE PVC, SOLDAVEL, COM ROSCA NA BOLSA CENTRAL, 90 GRAUS, 25 MM X 1/2", PARA AGUA FRIA PREDIAL |  | und | 1 | 2.69 | 2.69
9868 | 5147.3.23.2 | Tubo soldável de PVC marrom para água fria (diâmetro da seção: 25 mm) |  | m | 8 | 2.87 | 22.96
[5 empty] | Valor Total do item |  | 153.48
COMP 10 |  | 07185.8.1.1 - PROTEÇÃO MECÂNICA de superfície sujeita a trânsito com argamassa de cimento e areia traço 1:7, e = 3 cm - unidade: m2
CODIGO |  | DESCRIÇÃO |  | UND | QTD | Custo unitário (R$) | CUSTO TOTAL
88309 |  | PEDREIRO COM ENCARGOS COMPLEMENTARES |  | h | 0.5 | 17.42 | 8.71
88242 |  | AJUDANTE DE PEDREIRO COM ENCARGOS COMPLEMENTARES |  | h | 0.8 | 14.06 | 11.25
370 | 020603.22 | AREIA MEDIA - POSTO JAZIDA/FORNECEDOR (RETIRADO NA JAZIDA, SEM TRANSPORTE) |  | m³ | 0.023 | 62.75 | 1.44
1379 | 2065353 | CIMENTO PORTLAND COMPOSTO CP II-32 |  | Kg | 9.45 | 0.5 | 4.73
38366 | 071203.11.1 | PAPEL KRAFT BETUMADO |  | m² | 1.15 | 4.01 | 4.61
[5 empty] | Valor Total do item |  | 30.74
COMP 39 |  | SUMIDOURO EM ALVENARIA DE TIJOLO CERAMICO MACIÇO DIAMETRO 1,40M E ALTURA 5,00M, COM TAMPA EM CONCRETO ARMADO DIAMETRO 1,60M E ESPESSURA 10CM
SINAPI | COD TCPO | DESCRIÇÃO |  | UND | QTD | Custo unitário (R$) | CUSTO TOTAL
33 |  | ACO CA-50, 8,0 MM, VERGALHAO |  | KG | 14,0740000 | 5.02 | 70.65
337 |  | ARAME RECOZIDO 18 BWG, 1,25 MM (0,01 KG/M) |  | KG | 0,2450000 | 8.98 | 2.2
370 |  | AREIA MEDIA - POSTO JAZIDA/FORNECEDOR (RETIRADO NA JAZIDA, SEM TRANSPORTE) |  | M3 | 0,2590000 | 62.75 | 16.25
1106 |  | CAL HIDRATADA CH-I PARA ARGAMASSAS |  | KG | 11,9480000 | 0.56 | 6.69
1379 |  | CIMENTO PORTLAND COMPOSTO CP II-32 |  | KG | 70,8590000 | 0.5 | 35.43
4718 |  | PEDRA BRITADA N. 2 (19 A 38 MM) POSTO PEDREIRA/FORNECEDOR, SEM FRETE |  | M3 | 0,3520000 | 63.77 | 22.45
4721 |  | PEDRA BRITADA N. 1 (9,5 a 19 MM) POSTO PEDREIRA/FORNECEDOR, SEM FRETE |  | M3 | 0,0420000 | 63.77 | 2.68
7258 |  | TIJOLO CERAMICO MACICO *5 X 10 X 20* CM |  | UN | 1443,0000000 | 0.33 | 476.19
88245 |  | ARMADOR COM ENCARGOS COMPLEMENTARES |  | H | 0,9790000 | 17.32 | 16.96
88309 |  | PEDREIRO COM ENCARGOS COMPLEMENTARES |  | H | 11,6390000 | 17.42 | 202.75
88313 |  | POCEIRO COM ENCARGOS COMPLEMENTARES |  | H | 22,5520000 | 13.79 | 310.99
88316 |  | SERVENTE COM ENCARGOS COMPLEMENTARES |  | H | 16,4350000 | 14.13 | 232.23
88830 |  | BETONEIRA CAPACIDADE NOMINAL DE 400 L, CAPACIDADE DE MISTURA 280 L, MOTOR ELÉTRICO TRIFÁSICO POTÊNCIA DE 2 CV, SEM CARREGADOR - CHP DIURNO. AF_10/2014 |  | CHP | 0,1440000 | 1.12 | 0.16
[5 empty] | Valor Total do item |  | 1395.63
COMP 40 |  | PROTETOR SURTO 20KA CLASSE II/III DPS 1, FORNECIMENTO E INSTALACAO
SINAPI | COD TCPO | DESCRIÇÃO |  | UND | QTD | Custo unitário (R$) | CUSTO TOTAL
88247 |  | AUXILIAR DE ELETRICISTA COM ENCARGOS COMPLEMENTARES |  | H | 1 | 14.01 | 14.01
88264 |  | ELETRICISTA COM ENCARGOS COMPLEMENTARES |  | H | 1 | 18.04 | 18.04
ELET.COT. |  | PROTETOR SURTO 20KA CLASSE II/III DPS 1 |  | UD | 1 | 38.31 | 38.31
[5 empty] | Valor Total do item |  | 70.36
COMP 42 |  | RACK 12U'S TIPO AUTO PORTANTE Cl PORTA EM ACRÍLICO E CHAVE FRONTAL E LATERAL, COM 2 OU 4 VENTILADORES DE TETO. , 55CM DE PROFUNDIDADE
SINAPI | COD TCPO | DESCRIÇÃO |  | UND | QTD | Custo unitário (R$) | CUSTO TOTAL
88247 |  | AUXILIAR DE ELETRICISTA COM ENCARGOS COMPLEMENTARES |  | H | 2 | 14.01 | 28.02
88264 |  | ELETRICISTA COM ENCARGOS COMPLEMENTARES |  | H | 2 | 18.04 | 36.08
HIDRO.COT |  | RACK 12U'S TIPO AUTO PORTANTE Cl PORTA EM ACRÍLICO E CHAVE FRONTAL E LATERAL, COM 2 OU 4 VENTILADORES DE TETO. , 55CM DE PROFUNDIDADE |  | UD | 1 | 477 | 477
[5 empty] | Valor Total do item |  | 541.1
COMP 48 |  | FORNECIMENTO E INSTALAÇÃO DE POSTO DE CONSUMO COMPLETO DUPLA RETENÇÃO
SINAPI | COD TCPO | DESCRIÇÃO |  | UND | QTD | Custo unitário (R$) | CUSTO TOTAL
88248 |  | AUXILIAR DE ENCANADOR OU BOMBEIRO HIDRÁULICO COM ENCARGOS COMPLEMENTARES |  | H | 2 | 13.94 | 27.88
88267 |  | ENCANADOR OU BOMBEIRO HIDRÁULICO COM ENCARGOS COMPLEMENTARES |  | H | 2 | 17.84 | 35.68
HIDRO.COT |  | Tomada Dupla Para Ar Comprimido |  | UD | 1 | 89.7 | 89.7
HIDRO.COT |  | Posto Parede Externa Para Rede De Ar Comprimido |  | UD | 1 | 63.7 | 63.7
[5 empty] | Valor Total do item |  | 216.96
COMP 49 |  | FORNECIMENTO E INSTALAÇÃO DE FILTRO REGULADOR DE PRESSÃO 1/4"X1/2" BELL-AIR
SINAPI | COD TCPO | DESCRIÇÃO |  | UND | QTD | Custo unitário (R$) | CUSTO TOTAL
88248 |  | AUXILIAR DE ENCANADOR OU BOMBEIRO HIDRÁULICO COM ENCARGOS COMPLEMENTARES |  | H | 2 | 13.94 | 27.88
88267 |  | ENCANADOR OU BOMBEIRO HIDRÁULICO COM ENCARGOS COMPLEMENTARES |  | H | 2 | 17.84 | 35.68
HIDRO.COT |  | FILTRO REGULADOR DE PRESSÃO 1/4"X1/2"BELL-AIR |  | UD | 1 | 207.87 | 207.87
[5 empty] | Valor Total do item |  | 271.43
COMP 50 |  | FORNECIMENTO E INSTALAÇÃO DE CENTRAL MANIFOLD COMPLETO PARA AR 4x4 COM 08 CHICOTES FLEXIVEIS OU SERPENTINA
SINAPI | COD TCPO | DESCRIÇÃO |  | UND | QTD | Custo unitário (R$) | CUSTO TOTAL
88248 |  | AUXILIAR DE ENCANADOR OU BOMBEIRO HIDRÁULICO COM ENCARGOS COMPLEMENTARES |  | H | 8 | 13.94 | 111.52
88267 |  | ENCANADOR OU BOMBEIRO HIDRÁULICO COM ENCARGOS COMPLEMENTARES |  | H | 8 | 17.84 | 142.72
HIDRO.COT |  | CENTRAL MANIFOLD COMPLETO PARA AR 4X4 COM 08 CHICOTES FLEXIVEIS OU SERPENTINA |  | UD | 1 | 8138 | 8138
[5 empty] | Valor Total do item |  | 8392.24
COMP 51 |  | FORNECIMENTO E INSTALAÇÃO DE PAINEL DE ALARME PARA AR COMPRIMIDO
SINAPI | COD TCPO | DESCRIÇÃO |  | UND | QTD | Custo unitário (R$) | CUSTO TOTAL
88248 |  | AUXILIAR DE ENCANADOR OU BOMBEIRO HIDRÁULICO COM ENCARGOS COMPLEMENTARES |  | H | 8 | 13.94 | 111.52
88267 |  | ENCANADOR OU BOMBEIRO HIDRÁULICO COM ENCARGOS COMPLEMENTARES |  | H | 8 | 17.84 | 142.72
HIDRO.COT |  | PAINEL DE ALARME PARA AR COMPRIMIDO |  | UD | 1 | 863.27 | 863.27
[5 empty] | Valor Total do item |  | 1117.51
COMP 44 |  | ASSENTO PARA VASO SANITÁRIO DE PLÁSTICO PADRÃO POPULAR
SINAPI | COD TCPO | DESCRIÇÃO |  | UND | QTD | Custo unitário (R$) | CUSTO TOTAL
88248 |  | AUXILIAR DE ENCANADOR OU BOMBEIRO HIDRÁULICO COM ENCARGOS COMPLEMENTAR COM ENCARGOS COMPLEMENTARES |  | H | 0.3 | 13.94 | 4.18
88267 |  | ENCANADOR OU BOMBEIRO HIDRÁULICO COM ENCARGOS COMPLEMENTARES ENCARGOS COMPLEMENTARES |  | H | 0.3 | 17.84 | 5.35
377 |  | ASSENTO PARA VASO SANITÁRIO DE PLÁSTICO PADRÃO POPULAR |  | UN | 1 | 22.25 | 22.25
[5 empty] | Valor Total do item |  | 31.78
COMP 45 |  | PEDRA BRITADA N. 0, OU PEDRISCO (4,8 A 9,5MM) POSTO DE PEDREIRA/FORNECEDOR, SEM FRETE ( estacionamento h=10cm) - M3
SINAPI | COD TCPO | DESCRIÇÃO |  | UND | QTD | Custo unitário (R$) | CUSTO TOTAL
88316 |  | SERVENTE COM ENCARGOS COMPLEMENTARES |  | H | 3.5 | 14.13 | 49.46
4720 |  | PEDRA BRITADA N. 0, OU PEDRISCO (4,8 A 9,5 MM) POSTO PEDREIRA/FORNECEDOR, SEM FRETE |  | M3 | 0.11 | 81.42 | 8.96
[5 empty] | Valor Total do item |  | 58.42
COMP 46 |  | LUMINARIA TIPO CALHA, DE SOBREPOR, COM REATOR DE PARTIDA RAPIDA E LAMPADA FLUORESCENTE 2X40W, COMPLETA, FORNECIMENTO E INSTALACAO
SINAPI | COD TCPO | DESCRIÇÃO |  | UND | QTD | Custo unitário (R$) | CUSTO TOTAL
88247 |  | AUXILIAR DE ELETRICISTA COM ENCARGOS COMPLEMENTARES |  | H | 2.5 | 14.01 | 35.03
88264 |  | ELETRICISTA COM ENCARGOS COMPLEMENTARES |  | H | 2.5 | 18.04 | 45.1
38779 |  | LAMPADA FLUORESCENTE TUBULAR T8 DE 32/36 W, BIVOLT |  | UN | 2 | 4.94 | 9.88
83391 |  | REATOR PARA LAMPADA FLUORESCENTE 2X40W PARTIDA RAPIDA FORNECIMENTO E INSTALACAO |  | UN | 1 | 24.89 | 24.89
12239 |  | LUMINARIA DE SOBREPOR EM CHAPA DE ACO PARA 2 LAMPADAS FLUORESCENTES DE *36* W, PERFIL COMERCIAL (NAO INCLUI REATOR E LAMPADAS) |  | UN | 1 | 17.64 | 17.64
[5 empty] | Valor Total do item |  | 80.13

## CRONOGRAMA
OBJETO: CONTRATAÇÃO DA EMPRESA DE ENGENHARIA, COM FORNECIMENTO DE MATERIAL, MÃO DE OBRA NECESSÁRIA PARA EXECUTAR A CONSTRUÇÃO DAS UNIDADES DE SAÚDE ESPECIFICADAS
ENDEREÇO: RUA ABDALA DE ALMEIDA, S/N - SANTA IZABEL II
MUNICÍPIO: VARZEA GRANDE- MT | [6 empty] | BDI |  | 28.24%
CRONOGRAMA FÍSICO / FINANCEIRO | [6 empty] | REF.: |  | SINAPI JUN/2018
ITEM | PLANILHA CONSOLIDADA | VALOR PARCIAL TOTAL | 1° Medição (%) |  | 2°Medição (%) |  | 3°Medição (%) |  | 4°Medição (%)
|  |  | R$ | % | R$ | % | R$ | % | R$ | %
1.0 | MOBILIZAÇÃO - CANTEIRO DE OBRAS | 16983.23 | 16983.23 | 100% |  | 0% |  | 0% |  | 0%
2.0 | COBERTURA | 65492.92 | 9823.938 | 15% | 26197.168 | 40% | 19647.876 | 30% | 9823.938 | 15%
3.0 | FUNDAÇÃO E ESTRUTURA | 48117.08 | 14435.124 | 30% | 19246.832 | 40% | 14435.124 | 30% |  | 0%
4.0 | ALVENARIA - VEDAÇÃO - FECHAMENTO | 30621.15 |  | 0% | 4593.1725 | 15% | 10717.4025 | 35% | 15310.575 | 50%
5.0 | IMPERMEABILIZAÇÃO | 286.77 | 67.88 | 23.67% | 218.89 | 76.33% |  | 0% |  | 0%
6.0 | REVESTIMENTOS - PISOS, PAREDES E TETOS | 141929.47 |  | 0% | 42578.841 | 30% | 42578.841 | 30% | 56771.788 | 40%
7.0 | ESQUARIAS | 78512.52 |  | 0% | 23553.756 | 30% | 23553.756 | 30% | 31405.008 | 40%
8.0 | INSTALAÇÕES ELETRICAS | 62604.29 |  | 0% | 31302.145 | 50% | 25041.716 | 40% | 6260.429 | 10%
9.0 | INSTALAÇÕES HIDROSANITARIAS | 95023.95 |  | 0% | 38009.58 | 40% | 38009.58 | 40% | 19004.79 | 20%
10.0 | REDE AR COMPRIMIDO | 18731.69 |  | 0% |  | 0% |  | 0% | 18731.69 | 100%
11.0 | DIVERSOS E LIMPEZA DA OBRA | 2879.39 |  | 0% |  | 0% |  | 0% | 2879.39 | 100%
| VALOR PARCIAL | 561182.46 | 41310.172 | 7.361% | 185700.3845 | 33.09% | 173984.2955 | 31% | 160187.608 | 28.54%
| VALOR ACUMULADO |  | 41310.172 | 7.361% | 227010.5565 | 40.45% | 400994.852 | 71.46% | 561182.46 | 100%
[7 empty] | VALOR TOTAL |  | 561182.46 | 100%

## BDI
COMPOSIÇÃO DA TAXA DE BENEFÍCIOS E DESPESAS INDIRETAS
Grupo A | Despesas indiretas
AC | Administração central | 4
SG | Seguro e Garantia | 0.8
R | Risco | 1.2
Total do grupo A |  | 6
Grupo B | Bonificação
DF | Despesas Financeiras | 1.21
Total do grupo B |  | 1.21
Grupo C | Bonificação
L | Lucro | 7.4
Total do grupo C |  | 7.4
Grupo D | Impostos
C.1 | PIS | 0.65
C.2 | COFINS | 3
C.3 | ISSQN | 2
C.4 | CPRB | 4.5
Total do grupo D |  | 10.15
Fórmula para o cálculo do B.D.I. ( benefícios e despesas indiretas )
BDI = ((1+AC+S+R+G)(1+DF)(1+L)/(1-I))-1 |  | 28.24%

## MEMORIAL DE CALCULO
SERV. DESTINADO: UBS - SANTA IZABEL II
OBJETO: CONTRATAÇÃO DA EMPRESA DE ENGENHARIA, COM FORNECIMENTO DE MATERIAL, MÃO DE OBRA NECESSÁRIA PARA EXECUTAR A CONSTRUÇÃO DAS UNIDADES DE SAÚDE ESPECIFICADAS
ENDEREÇO: RUA ABDALA DE ALMEIDA, S/N - SANTA IZABEL II
Obra: UNIDADE BÁSICA DE SAÚDE - PADRÃO 2
ÍTEM | SERVIÇO | CÁLCULO | TOTAL | UNIDADE
1.1 | SERVIÇOS PRELIMINARES
1.1.1 | LIMPEZA DO TERRENO | ÁREA DO TERRENO - EDIFICAÇÃO | 668 | M2
1.1.2 | TAPUME | FRENTE | 77.88 | M2
1.1.3 | BARRACÃO DE OBRA | 4*3.50 | 14 | M2
1.1.4 | LOCAÇÃO DE OBRA | ÁREA DA EDIFICAÇÃO | 359.85 | M2
1.1.5 | PLACA | 1 Placa = 1,5*3 | 4.5 | M2
1.1.6 | MURO | FRENTE (35,4 x 2,0M) | 70.8 | M2
2.1 | TRABALHO EM TERRA
2.1.1 | ESCAVAÇÃO | CONFORME PROJETO ESTRUTURAL | 0 | M3
2.1.2 | REATERRO INCLUINDO APILOAMENTO | CONFORME PROJETO ESTRUTURAL | 0 | M3
2.1.3 | APILOAMENTO FUNDO DE VALAS | CONFORME PROJETO ESTRUTURAL | 0 | M2
2.1.4 | ATERRO | camada de 5cm para execução do contrapiso | 0 | M3
3.1 | FUNDAÇÕES
3.1.1 | LASTRO CONCRETO | ÁREA FUNDAÇÃO X ALTURA DO LASTRO | 0 | M3
3.1.2 | CONCRETO FCK 20 Mpa | CONFORME PROJETO ESTRUTURAL | 0 | M3
3.1.3 | LANÇAMENTO CONCRETO | CONFORME PROJETO ESTRUTURAL | 0 | M3
3.1.4 | FÔRMA | CONFORME PROJETO ESTRUTURAL | 0 | M2
3.1.5 | AÇO CA-50 | CONFORME PROJETO ESTRUTURAL | 0 | KG
3.1.6 | AÇO CA-60 | CONFORME PROJETO ESTRUTURAL | 0 | KG
4.1 | ESTRUTURA
4.1.1 | CONCRETO 25 MPA | CONFORME PROJETO ESTRUTURAL | 18.86 | M3
4.1.2 | LANÇAMENTO CONCRETO | CONFORME PROJETO ESTRUTURAL | 18.86 | M3
4.1.3 | AÇO CA-50 | CONFORME PROJETO ESTRUTURAL | 861.6 | KG
4.1.4 | AÇO CA-60 | CONFORME PROJETO ESTRUTURAL | 225 | KG
4.1.5 | FÔRMA | CONFORME PROJETO ESTRUTURAL | 210.65 | M2
5.0 | IMPERMEABILIZAÇÃO
5.1.1 | NEUTROL | CONFORME PROJETO ESTRUTURAL | 5.51 | M2
6.1 | ALVENARIA
6.1.1 | TIJOLO CERÂMICO | ÁREA DAS PAREDES | 242.42 | M2
6.1.2 | VERGA | LARGURA DA PORTA + 5CM DE CADA LADO | 0 | M
7.1 | COBERTURA
7.1.1 | ESTRUTURA METÁLICA PARA MARQUISE | AREA COBERTA | 22.76 | M2
7.1.2 | ESTRUTURA DE MADEIRA P/ COBERTURA CERÂMICA | AREA COBERTA | 410.23 | M2
7.1.3 | TELHA METÁLICA PARA MARQUISE | AREA COBERTA | 20.09 | M2
7.1.4 | TELHA CERÂMICA | AREA COBERTA | 410.23 | M2
8.1 | ESQUADRIA
8.1.1 | JANELA PROJETANTE ALUMÍNIO 0,80 X 1,00 | CONFORME PROJETO ARQUITETÔNICO | 8.8 | M2
8.1.2 | JANELA PROJETANTE ALUMINIO 0,80 X 2,00 | CONFORME PROJETO ARQUITETÔNICO | 22.4 | M2
6.1.3 | JANELA PROJETANTE ALUMINIO 2,20 X 2,00 | CONFORME PROJETO ARQUITETÔNICO | 4.4 | M2
6.1.4 | JANELA PROJETANTE ALUMÍNIO 0,80 X 1,50 | CONFORME PROJETO ARQUITETÔNICO | 3.6 | M2
6.1.5 | JANELA PROJETANTE ALUMÍNIO 0,40 X 1,00 | CONFORME PROJETO ARQUITETÔNICO | 0.4 | M2
6.1.6 | JANELA PROJETANTE ALUMÍNIO 0,40 X 0,75 | CONFORME PROJETO ARQUITETÔNICO | 0.3 | M2
6.1.7 | PORTA DE VIDRO 1,60 X 2,10 | CONFORME PROJETO ARQUITETÔNICO | 1.68 | M2
6.1.8 | PORTA MADEIRA 0,80 X 2,10 | CONFORME PROJETO ARQUITETÔNICO | 7 | UND
6.1.9 | PORTA MADEIRA 0,90 X 2,10 | CONFORME PROJETO ARQUITETÔNICO | 15 | UND
6.1.10 | PORTA MADEIRA 1,00 X 2,10 | CONFORME PROJETO ARQUITETÔNICO | 2 | UND
6.1.11 | PORTA MADEIRA CORRER 1,00 X 2,10 | CONFORME PROJETO ARQUITETÔNICO | 3 | UNID
6.1.12 | PORTA DE ALUMINIO | CONFORME PROJETO ARQUITETÔNICO | 9.12 | M2
6.1.13 | VIDRO FIXO | CONFORME PROJETO ARQUITETÔNICO | 17.95 | M2
7.1 | REVESTIMENTO
7.1.1 | CHAPISCO | CONFORME PROJETO ARQUITETÔNICO | 569.84 | M2
7.1.2 | EMBOÇO | CONFORME PROJETO ARQUITETÔNICO | 569.84 | M2
7.1.3 | AZULEJO | CONFORME PROJETO ARQUITETÔNICO | 112.9 | M2
7.1.4 | REJUNTE | IGUAL ÁREA DE AZULEJO | 112.9 | M2
8.1 | PISOS, RODAPÉS, SOLEIRAS E PEITORIS
8.1.1 | COMPACTAÇÃO DO LOCAL DESTINADO A RECEBER O PISO | ÁREA DE PISO NOVA DA EDIFICAÇÃO | 52.55 | M2
8.1.2 | PASSEIO (CALÇADA) | EM TORNO DA EDIFICAÇÃO COM LARGURA DE 0,80M | 35.55 | M2
8.1.3 | PISO GRANILITE | CONFORME PROJETO ARQUITETÔNICO | 325.32 | M2
8.1.4 | RODAPÉ GRANILITE | PERIMETRO DOS AMBIENTES INTERNOS | 343.51 | M
9.1 | VIDRO
9.1.1 | VIDRO COMUM 3,0 mm | CONFORME PROJETO ARQUITETÔNICO | 57.85 | M2
10.1 | PINTURA
10.1.1 | PINTURA LATEX ACRILICA | PERIMETRO EXTERNO E INTERNO X ALTURA | 2172.83 | M2
10.1.2 | PINTURA ESMALTE MADEIRA | ÁREA DAS ESQUADRIAS | 136.32 | M2
10.1.3 | PINTURA EPOXI | SALA DE PROCEDIMENTOS, SALA DE VACINAS, SALA DE CURATIVOS, SALA DE COLETA, SALA DE EXTERILIZAÇÃO e EXPURGO | 139.83 | M2
11.1 | FORRO
11.1.1 | FORRO PVC | MARQUISE | 22.76 | M2
12.1 | SERVIÇOS COMPLEMENTARES
12.1.1 | BARRA DE APOIO | CONFORME PROJETO ARQUITETÔNICO | 8 | UND
12.1.2 | BANCADA GRANITO - COM CUBA INOX, ODOTOLOGICO E IMUNIZAÇÃO: 2,70 x 0,60 m | CONFORME PROJETO ARQUITETÔNICO | 2 | UND
12.1.3 | BANCADA GRANITO - SALA UTILIDADES, ESTERILIZAÇÃO E CURATIVO. | CONFORME PROJETO ARQUITETÔNICO | 3.24 | M2
12.1.4 | BANCADA GRANITO - COM CUBA INOX, COZINHA, ODOTOLOGICO E IMUNIZAÇÃO: 1,50 x 0,60 m | CONFORME PROJETO ARQUITETÔNICO | 5 | UND
13.1 | INSTALAÇÃO HIDRO SANITÁRIA
13.1.1 |  | CONFORME PROJETO HIDRAULICO
14.1 | INSTALAÇÃO ELETRICA
14.1.1 |  | CONFORME PROJETO ELÉTRICO
15.1 | LIMPEZA FINAL DE OBRA
15.1.1 | LIMPEZA FINAL | ÁREA TOTAL | 359.85 | M2