## QUANTIDADES E PREÇOS
EMPREENDIMENTO: Implantação de pavimentação asfáltica, drenagem de águas pluviais e sinalização viária
LOCAL: Vias no bairro Capão Grande, na cidade de Várzea Grande - MT | [6 empty] | DATA-BASE DO ORÇAMENTO 18/03/2022
ITEM | SINAPI (02/2022) SICRO (10/2021) ENCARGOS SOCIAIS NÃO DESONERADOS | DISCRIMINAÇÃO DOS SERVIÇOS | UNIDADE | QUANTIDADE | PREÇO UN. S/ BDI | PREÇO UN. C/ BDI | PREÇO TOTAL C/ 20,70% DE BDI PARA SERVIÇOS E 15,28% PARA INSUMOS | Análise de BDI | Análise de quantidade
1 |  | SERVIÇOS PRELIMINARES
1.1 | 5213570 (SICRO) | Fornecimento e implantação de placa em aço - película I + I - (Placa de obra 3,00 x 4,00 m: 1 unidade) | m² | 12 | 426.44 | 514.71 | 6176.52 | 20.7% | OK
1.2 | 5216111 (SICRO) | Suporte para placa de sinalização em madeira de lei tratada 8 x 8 cm - fornecimento e implantação | unid. | 3 | 92.73 | 111.92 | 335.76 | 20.69% | OK
1.3 | 10777 | Locação de container 2,30 x 4,30 m, alt. 2,50 m, para sanitario, com 3 bacias, 4 chuveiros, 1 lavatorio e 1 mictorio | mês | 6 | 858.37 | 1036.05 | 6216.3 | 20.7% | OK
1.4 | 10775 | Locação de container 2,30 x 6,00 m, alt. 2,50 m, com 1 sanitario, para escritorio, completo, sem divisorias internas | mês | 6 | 756 | 912.49 | 5474.94 | 20.7% | OK
1.5 | 99064 | Locação de pavimentação (locação de vias e tubulação de drenagem) | m | 3174.23 | 0.31 | 0.37 | 1174.46 | 19.35% | OK
|  |  | Total item |  |  |  | 19377.98
2 |  | ADMINISTRAÇÃO LOCAL
2.1 | Composição 01 | Administração local | mês | 6 | 13396.386 | 16169.43 | 97016.58 | 20.7% | OK
|  |  | Total item |  |  |  | 97016.58
3 |  | MOVIMENTAÇÃO DE TERRA
3.1 | 98525 | Limpeza mecanizada de camada vegetal, vegetação e pequenas árvores (diâmetro de tronco menor que 0,20 m), com trator de esteiras | m² | 18882.737 | 0.3 | 0.36 | 6797.78 | 20% | OK
3.2 | 101125 | Escavação horizontal, incluindo carga e descarga em solo de 1a categoria com trator de esteiras (150hp/lâmina: 3,18m3) - (Corte do subleito) | m³ | 5489.41 | 10.5 | 12.67 | 69550.82 | 20.67% | OK
3.3 | 93595 | Transporte com caminhão basculante de 10 m³, em via urbana em revestimento primário (material de aterro - corte do subleito) | ton x km | 4117.05 | 1.24 | 1.49 | 6134.4 | 20.16% | OK
3.4 | 93595 | Transporte com caminhão basculante de 10 m³, em via urbana em revestimento primário (material de aterro - jazida) | ton x km | 9520.56 | 1.24 | 1.49 | 14185.63 | 20.16% | OK
3.5 | 95878 | Transporte com caminhão basculante de 10 m³, em via urbana pavimentada, DMT até 30 km (material de aterro- jazida) | ton x km | 14446.89 | 1.14 | 1.37 | 19792.23 | 20.18% | OK
3.6 | 96385 | Execução e compactação de aterro com solo predominantemente argiloso exclusive solo, escavação, carga e transporte | m³ | 9667.07 | 9.13 | 11.01 | 106434.44 | 20.59% | OK
3.7 | 100576 | Regularização e compactação de subleito de solo predominantemente argiloso | m² | 18882.737 | 1.94 | 2.34 | 44185.6 | 20.62% | OK
3.8 | 93595 | Transporte com caminhão basculante de 10 m³, em via urbana em revestimento primário (material de jazida para base e sub-base) | ton x km | 19625.85 | 1.24 | 1.49 | 29242.51 | 20.16% | OK
3.9 | 95878 | Transporte com caminhão basculante de 10 m³, em via urbana pavimentada, DMT até 30 km (material de jazida para base e sub-base) | ton x km | 29781.09 | 1.14 | 1.37 | 40800.09 | 20.18% | OK
3.10 | 4011227 (SICRO) | Sub-base de solo estabilizado granulometricamente sem mistura com material de jazida, inclusive escavação e carga de material na jazida com escavadeira hidráulica | m³ | 2799.2826 | 9.02 | 10.88 | 30456.19 | 20.62% | OK
3.11 | 4011219 (SICRO) | Base de solo estabilizado granulometricamente sem mistura com material de jazida, inclusive escavação e carga de material na jazida com escavadeira hidráulica | m³ | 2733.0268 | 9.55 | 11.52 | 31484.46 | 20.63% | OK
|  |  | Total item |  |  |  | 399064.15
4 |  | DRENAGEM DE ÁGUAS PLUVIAIS E OBRA DE ARTE CORRENTE
4.1 | 90106 | Escavação mecanizada de vala com profundidade até 1,50 m (média entre montante e jusante/uma composição por trecho) com retroescavadeira (Capacidade da caçamba da retro: 0,26 m3 / Potência: 88 hp), largura de 0,80 m a 1,50 m, em solo de 1ª categoria, locais com baixo nível de interferência (tubulação com diâmetro = 0,40 m) | m³ | 255.84 | 5.67 | 6.84 | 1749.94 | 20.63% | OK
4.2 | 90092 | Escavação mecanizada de vala com profundidade maior que 1,50 m até 3,00 m (média entre montante e jusante/uma composição por trecho), com escavadeira hidráulica (0,8 m3/111 hp), larg. até 1,50 m, em solo de 1ª categoria, locais com baixo nível de interferência (tubulação com diâmetro = 0,60 m) | m³ | 2375.24 | 5.19 | 6.26 | 14869 | 20.62% | OK
4.3 | 101230 | Escavação vertical a céu aberto, em obras de infraestrutura, incluindo carga, descarga e transporte, em solo de 1ª categoria com escavadeira hidráulica (caçamba: 0,8 m³ / 111hp), frota de 3 caminhões basculantes de 14 m³, DMT até 1 km e velocidade média 14km/h. | m³ | 211.45 | 9.52 | 11.49 | 2429.56 | 20.69% | OK
4.4 | 93382 | Reaterro manual de valas com compactação mecanizada | m³ | 209.86 | 23.85 | 28.78 | 6039.77 | 20.67% | OK
4.5 | 93379 | Reaterro mecanizado de vala com retroescavadeira (Capacidade da caçamba da retro: 0,26 m3 / Potência: 88 hp), largura de 0,80 m a 1,50 m, profundidade até 1,50 com solo de 1ª categoria, locais com baixo nível de interferência (tubulação com diâmetro = 0,40 m) | m³ | 194.48 | 13.92 | 16.8 | 3267.26 | 20.69% | OK
4.6 | 93368 | Reaterro mecanizado de vala com escavadeira hidráulica (capacidade da caçamba: 0,8 m³ / potência: 111 hp), largura até 1,50 m, profundidade de 1,50 a 3,00 m, com solo (sem substituição) de 1ª categoria em locais com baixo nível de interferência (tubulação com diâmetro = 0,60 m) | m³ | 1694.36 | 14.33 | 17.29 | 29295.48 | 20.66% | OK
4.7 | 100974 | Carga, manobra e descarga de solos e materiais granulares em caminhão basculante 10 m³ - carga com pá carregadeira (caçamba de 1,7 a 2,8 m³/ 128 hp) e descarga livre (material de bota-fora) | m³ | 487.52 | 6.16 | 7.43 | 3622.27 | 20.62% | OK
4.8 | 93595 | Transporte com caminhão basculante de 10 m³, em via urbana em revestimento primário (material de aterro - volume da tubulação) | ton x km | 365.64 | 1.24 | 1.49 | 544.8 | 20.16% | OK
4.9 | 101618 | Preparo de fundo de vala com largura menor que 1,5 m, com camada de areia, lançamento manual. | m³ | 44.84 | 188.42 | 227.42 | 10197.51 | 20.7% | OK
4.10 | 100324 | Lastro com material granular (pedra britada n.1 e pedra britada n.2), aplicado em pisos ou lajes sobre solo, espessura de *10 cm*. | m³ | 8.32 | 123.46 | 149.01 | 1239.76 | 20.69% | OK
4.11 | 96399 | Execução e compactação de base e ou sub base para pavimentação de pedra rachão | m³ | 41.6 | 99.71 | 120.34 | 5006.14 | 20.69% | OK
4.12 | 97949 | Caixa para boca de lobo simples retangular, em alvenaria com tijolos cerâmicos maciços, dimensões internas: 0,6x1x1,2 m. | unid | 22 | 1624.77 | 1961.09 | 43143.98 | 20.7% | OK
4.13 | 97950 | Caixa para boca de lobo dupla retangular, em alvenaria com tijolos cerâmicos maciços, dimensões internas: 0,6x2,2x1,2 m. | unid | 20 | 2860.33 | 3452.41 | 69048.2 | 20.7% | OK
4.14 | 2003680 (SICRO) | Poço de visita - PVI 02 - areia e brita comerciais - Ø 0,60 m | unid | 11 | 1724.99 | 2082.06 | 22902.66 | 20.7% | OK
4.15 | 2003644 (SICRO) | Caixa de ligação e passagem - CLP 02 - areia e brita comerciais - Ø 0,60 m | unid | 15 | 1237.53 | 1493.69 | 22405.35 | 20.7% | OK
4.16 | 99319 | Chaminé circular para poço de visita para drenagem, em alvenaria com tijolos cerâmicos maciços, diâmetro interno = 0,60 m. | m | 7.8 | 793.76 | 958.06 | 7472.86 | 20.7% | OK
4.17 | 6240 (BDI: 15,28%) | Tampão FOFO simples com base, classe D400 carga máx. 40 T, redondo tampa 600 mm, rede pluvial/esgoto | unid | 11 | 794.41 | 915.79 | 10073.69 | 15.28% | OK
4.18 | Composição 02 | Assentamento de tampa circular para esgoto e drenagem, em ferro fundido, diâmetro interno = 0,60 m | unid | 11 | 64.66 | 78.04 | 858.44 | 20.69% | OK
4.19 | 7745 (BDI: 15,28%) | Tubo de concreto armado para aguas pluviais, classe PA-1, com encaixe ponta e bolsa, diametro nominal de 400 mm | ml | 164 | 101.29 | 116.76 | 19148.64 | 15.27% | OK
4.20 | 92809 | Assentamento de tubo de concreto para redes coletoras de águas pluviais, diâmetro de 400 mm, junta rígida, instalado em local com baixo nível de interferências (não inclui fornecimento) | ml | 164 | 44.02 | 53.13 | 8713.32 | 20.7% | OK
4.21 | 7725 (BDI: 15,28%) | Tubo de concreto armado para aguas pluviais, classe PA-1, com encaixe ponta e bolsa, diametro nominal de 600 mm | ml | 998 | 196 | 225.94 | 225488.12 | 15.28% | OK
4.22 | 92811 | Assentamento de tubo de concreto para redes coletoras de águas pluviais, diâmetro de 600 mm, junta rígida, instalado em local com baixo nível de interferências (não inclui fornecimento) | ml | 998 | 63.91 | 77.13 | 76975.74 | 20.69% | OK
4.23 | 804081 (SICRO) | Boca de BSTC D = 0,60 m - esconsidade 0° - areia e brita comerciais - alas retas | unid | 7 | 584.03 | 704.92 | 4934.44 | 20.7% | OK
4.24 | 2003453 (SICRO) | Dissipador de energia - DEB 03 - areia, brita e pedra de mão comerciais | unid | 7 | 1136.18 | 1371.36 | 9599.52 | 20.7% | OK
4.25 | 6817829 (SICRO) | Corpo de BSCC - seção fechada de 1,5 x 1,5 m - pré-moldado - altura do aterro de 0,25 a 1,00 m - areia e brita comerciais | m | 39 | 1717.59 | 2073.13 | 80852.07 | 20.7% | OK
4.26 | 705403 (SICRO) | Boca de BTCC 1,50 x 1,50 m - esconsidade 0° - areia e brita comerciais | unid | 2 | 15671.28 | 18915.23 | 37830.46 | 20.7% | OK
4.27 | 804029 (SICRO) | Corpo de BSTC D = 0,80 m PA1 - areia, brita e pedra de mão comerciais | m | 13 | 427.01 | 515.4 | 6700.2 | 20.7% | OK
4.28 | 804101 (SICRO) | Boca de BSTC D = 0,80 m - esconsidade 0° - areia e brita comerciais - alas retas | unid | 2 | 991.31 | 1196.51 | 2393.02 | 20.7% | OK
4.29 | 804189 (SICRO) | Corpo de BDTC D = 1,00 m PA1 - areia, brita e pedra de mão comerciais | m | 27 | 1263.71 | 1525.29 | 41182.83 | 20.7% | OK
4.30 | 804233 (SICRO) | Boca de BDTC D = 1,00 m - esconsidade 0° - areia e brita comerciais - alas retas |  | 4 | 1786.49 | 2156.29 | 8625.16 | 20.7% | OK
|  |  | Total item |  |  |  | 776610.19
5 |  | PAVIMENTAÇÃO DE VIAS
5.1 | Composição 03 | Execução de imprimação com asfalto diluído CM-30 | m² | 14160.5 | 7.61 | 9.18 | 129993.39 | 20.63% | OK
5.2 | Composição 04 | Execução de pintura de ligação com emulsão asfáltica RR-2C | m² | 14160.5 | 2.2 | 2.65 | 37525.32 | 20.45% | OK
5.3 | Composição 05 | Execução de pavimento com aplicação de concreto asfáltico, camada de rolamento - exclusive carga e transporte | m³ | 566.31 | 1132.28 | 1366.66 | 773953.22 | 20.7% | OK
5.4 | 95878 | Transporte com caminhão basculante de 10 m³, em via urbana pavimentada, DMT até 30 km (CBUQ) | ton x km | 19789.07 | 1.14 | 1.37 | 27111.02 | 20.18% | OK
5.5 | 95430 | Transporte com caminhão basculante de 18 m3, em via urbana pavimentada, DMT acima de 30 km (brita - jazida / canteiro) | ton x km | 30739.33 | 0.41 | 0.49 | 15062.27 | 19.51% | OK
5.6 | 94267 | Guia (meio-fio) e sarjeta conjugados de concreto, moldada in loco em trecho reto com extrusora, 45 cm base (15 cm base da guia + 30 cm base da sarjeta) x 22 cm altura | ml | 1509.08 | 51.6 | 62.28 | 93985.5 | 20.7% | OK
5.7 | 94268 | Guia (meio-fio) e sarjeta conjugados de concreto, moldada in loco em trecho curvo com extrusora, 45 cm base (15 cm base da guia + 30 cm base da sarjeta) x 22 cm altura | ml | 1200.15 | 55.33 | 66.78 | 80146.01 | 20.69% | OK
|  |  | Total item |  |  |  | 1157776.73
6 |  | CONTROLE TECNOLÓGICO
6.1 | Consultoria DNIT (Base: abril/2021) | Laboratório de solos | mês | 3 | 4239.17 | 5116.67 | 15350.01 | 20.7% | OK
|  |  | Total item |  |  |  | 15350.01
7 |  | SINALIZAÇÃO VIÁRIA
7.1 | 5213403 (SICRO) | Pintura de faixa - tinta base acrílica emulsionada em água - espessura de 0,5 mm | m² | 589.41 | 15.39 | 18.57 | 10945.34 | 20.66% | OK
7.2 | 5213464 (SICRO) | Placa de advertência em aço, lado de 0,60 m - película retrorrefletiva tipo I + SI - fornecimento e implantação (Modelo A32B - Passagem sinalizada de pedestres) | unid | 18 | 232.54 | 280.67 | 5052.06 | 20.7% | OK
7.3 | 5213444 (SICRO) | Placa de regulamentação em aço, R1 lado 0,248 m - película retrorrefletiva tipo I + SI - fornecimento e implantação (Modelo R1 - Parada obrigatória) | unid | 11 | 232.54 | 280.67 | 3087.37 | 20.7% | OK
7.4 | 5213448 (SICRO) | Placa de regulamentação em aço, R2 lado 0,60 m - película retrorrefletiva tipo I + SI - fornecimento e implantação | unid | 1 | 157.79 | 190.45 | 190.45 | 20.7% | OK
7.5 | 5213440 (SICRO) | Placa de regulamentação em aço D = 0,60 m - película retrorrefletiva tipo I + SI - fornecimento e implantação (Modelo R19 - Velocidade máxima permitida) | unid | 16 | 232.54 | 280.67 | 4490.72 | 20.7% | OK
7.6 | Composição 07 | Placa esmaltada para identificação de rua, dimensões 45x20cm - fornecimento e implantação (identificação de vias) | unid | 16 | 81.78 | 98.7 | 1579.2 | 20.69% | OK
7.7 | 5216111 (SICRO) | Fornecimento e implantação de suporte e travessa para placa de sinalização em madeira de lei tratada 8 x 8 cm | unid | 45 | 92.73 | 111.92 | 5036.4 | 20.69% | OK
7.8 | 3713604 (SICRO) | Defensa semimaleável simples - fornecimento e implantação | m | 152 | 412.83 | 498.28 | 75738.56 | 20.7% | OK
7.9 | 3713605 (SICRO) | Ancoragem de defensa semimaleável simples - fornecimento e implantação | m | 64 | 457.97 | 552.76 | 35376.64 | 20.7% | OK
|  |  | Total item |  |  |  | 141496.74
|  |  | TOTAL GERAL |  |  |  | 2606692.38
Observação: Os valores de referência no SINAPI 02/2022 e SICRO 10/2021 consideram os encargos sociais não desonerados para mão de obra horista e mensalista.
Responsável Técnico: |  |  | Responsável Técnico:
________________________________________________ |  |  | ________________________________________________
RONALDO JOSÉ DA SILVA |  |  | WANIEL AP. FELIX COUTINHO
Engenheiro Civil - CREA 2606034910 |  |  | Engenheiro Civil - CREA MT035905
Observação: Essa composição foi baseada no item SICRO 6817875 - Corpo BSCC - seção 3,0 x 3,0 m fechada - pré-moldado - tipo III - areia e brita comerciais

## RESUMO
RESUMO DO EMPREENDIMENTO
EMPREENDIMENTO: Implantação de pavimentação asfáltica, drenagem de águas pluviais e sinalização viária
LOCAL: Vias no bairro Capão Grande, na cidade de Várzea Grande - MT
1 | SERVIÇOS PRELIMINARES | 0.7434% | 19377.98
2 | ADMINISTRAÇÃO LOCAL | 3.722% | 97016.58
3 | MOVIMENTAÇÃO DE TERRA | 15.31% | 399064.15
4 | DRENAGEM DE ÁGUAS PLUVIAIS E OBRA DE ARTE CORRENTE | 29.79% | 776610.19
5 | PAVIMENTAÇÃO DE VIAS | 44.42% | 1157776.73
6 | CONTROLE TECNOLÓGICO | 0.5889% | 15350.01
7 | SINALIZAÇÃO VIÁRIA | 5.428% | 141496.74
TOTAL |  | 100% | 2606692.38

## BDI DIFERENCIADO
PREFEITURA MUNICIPAL DE VÁRZEA GRANDE
BAIRRO: CAPÃO GRANDE
RUAS: SEM NOME 1, ACESSO 01, CAPELINHA, SEM NOME 2, JULHIÃO FORTES TRECHOS (I; II; III; IV; V; VI), LUIZINHO DE LIMA, SEM NOME 3 E RETORNO CAPELA
OBRA: Implantação de revestimento primário
De acordo com o ACÓRDÃO Nº 2622/2013 – TCU – Plenário
BDI - BENEFICIOS E DESPESAS INDIRETAS - NÃO DESONERADO
ITEM | DISCRIMINAÇÃO | PERCENTUAL | BDI | CUSTO OBRA | Outras Fontes | VALOR DA OBRA
|  | ( % ) | R$ | R$ | R$ | R$
1.0 | ADMINISTRAÇÃO DA OBRA | 5.63
1.1 | Administração Central | 3.45
1.2 | Seguro e Garantia | 0.48
1.3 | Riscos | 0.85
1.4 | Despesas Financeiras | 0.85
2.0 | LUCRO | 5.11
2.1 | Lucro Operacional | 5.11
3.0 | TRIBUTOS | 3.65
3.1 | PIS | 0.65
3.2 | COFINS | 3
3.3 | ISSqn | 0
3.4 | CPRB | 0
Não incidem IRPJ e CSLL na composição de Tributos.
TAXA DE BDI A SER APLICADA SOBRE O CUSTO DIRETO |  | 15.27% |  |  |  | 0
Formula para o calculo do BDI:

## BDI
PREFEITURA MUNICIPAL DE VÁRZEA GRANDE
BAIRRO: CAPÃO GRANDE
RUAS: SEM NOME 1, ACESSO 01, CAPELINHA, SEM NOME 2, JULHIÃO FORTES TRECHOS (I; II; III; IV; V; VI), LUIZINHO DE LIMA, SEM NOME 3 E RETORNO CAPELA
OBRA: Implantação de revestimento primário
De acordo com o ACÓRDÃO Nº 2622/2013 – TCU – Plenário
BDI - BENEFICIOS E DESPESAS INDIRETAS - NÃO DESONERADO
ITEM | DISCRIMINAÇÃO | PERCENTUAL | BDI | CUSTO OBRA | Outras Fontes | VALOR DA OBRA
|  | ( % ) | R$ | R$ | R$ | R$
1.0 | ADMINISTRAÇÃO DA OBRA | 6.08
1.1 | Administração Central | 4.01
1.2 | Seguro e Garantia | 0.4
1.3 | Riscos | 0.56
1.4 | Despesas Financeiras | 1.11
2.0 | LUCRO | 7.3
2.1 | Lucro Operacional | 7.3
3.0 | TRIBUTOS | 5.65
3.1 | PIS | 0.65
3.2 | COFINS | 3
3.3 | ISSqn | 2
3.4 | CPRB | 0
Não incidem IRPJ e CSLL na composição de Tributos.
TAXA DE BDI A SER APLICADA SOBRE O CUSTO DIRETO |  | 20.7% |  |  |  | 0
Formula para o calculo do BDI:

## COMPOSIÇÕES
COMPOSIÇÕES ANALÍTICAS
EMPREENDIMENTO: Implantação de pavimentação asfáltica, drenagem de águas pluviais e sinalização viária |  |  |  | TIPO DE PROJETO: Construção
LOCAL: Vias no bairro Capão Grande, na cidade de Várzea Grande - MT |  |  |  | DATA BASE DO ORÇAMENTO: 18/03/2022
COMPOSIÇÃO 01
- | Administração local |  |  | Prod. Equipe | mês
|  | Unidade | Quant. | Preço unit. | Preço total
93565 | Engenheiro civil de obra junior com encargos complementares | mês | 0.4 | 16537.74 | 6615.096
93572 | Encarregado geral de obras com encargos complementares | mês | 1 | 4200.88 | 4200.88
93566 | Auxiliar de escritorio com encargos complementares | mês | 1 | 2580.41 | 2580.41
|  |  |  | Custo Unitário Direto Total | 13396.386
COMPOSIÇÃO 02
Origem: Baseada em 98114 (SINAPI - 08/2020) | Assentamento de tampa circular para esgoto e drenagem, em ferro fundido, diâmetro interno = 0,60 m |  |  | Prod. Equipe | unid.
|  | Unidade | Quant. | Preço unit. | Preço total
88309 | Pedreiro com encargos complementares | h | 1.4045 | 21.1 | 29.6349
88316 | Servente com encargos complementares | h | 1.4045 | 16.83 | 23.6377
94970 | Concreto fck = 20mpa, traço 1:2,7:3 (cimento/ areia média/ brita 1) - preparo mecânico com betoneira 600 l. Af_07/2016 | m3 | 0.0281 | 405.57 | 11.3965
|  |  |  | Custo Unitário Direto Total | 64.66
Observação: Composição analítica reformulada, tendo em vista que a composição original inclui a aquisição de um tampão de ferro fundido com capacidade de suporte inferior ao utilizado em vias urbanas. A aquisição do tampão consta em um item de aquisição direta na planilha orçamentária.
COMPOSIÇÃO 03
Origem: SINAPI - 96401 | Execução de imprimação com asfalto diluído CM-30 |  |  | Prod. Equipe | m²
|  | Unidade | Quant. | Preço unit. | Preço total
5839 | Vassoura mecânica rebocável com escova cilíndrica, largura útil de varrimento de 2,44 m - chp diurno. Af_06/2014 | chp | 0.002 | 11.1 | 0.0222
5841 | Vassoura mecânica rebocável com escova cilíndrica, largura útil de varrimento de 2,44 m - chi diurno. Af_06/2014 | chi | 0.004 | 5.28 | 0.02112
ANP (12/2021) | Asfalto diluido de petroleo CM-30 | kg | 1.2 | 5.5792 | 6.6951
83362 | Espargidor de asfalto pressurizado, tanque 6 m3 com isolação térmica, aquecido com 2 maçaricos, com barra espargidora 3,60 m, montado sobre caminhão toco, pbt 14.300 Kg, potência 185 cv - chp diurno. Af_08/2015 | chp | 0.001 | 234.6 | 0.2346
88316 | Servente com encargos complementares | h | 0.0058 | 16.83 | 0.097614
89035 | Trator de pneus, potência 85 cv, tração 4x4, peso com lastro de 4.675 Kg - chp diurno. Af_06/2014 | chp | 0.0017 | 112.45 | 0.19117
89036 | Trator de pneus, potência 85 cv, tração 4x4, peso com lastro de 4.675 Kg - chi diurno. Af_06/2014 | chi | 0.0041 | 31.34 | 0.12849
91486 | Espargidor de asfalto pressurizado, tanque 6 m3 com isolação térmica, aquecido com 2 maçaricos, com barra espargidora 3,60 m, montado sobre caminhão toco, pbt 14.300 Kg, potência 185 cv - chi diurno. Af_08/2015 | chi | 0.0049 | 46.02 | 0.2255
|  |  |  | Custo Unitário Direto Total | 7.61
COMPOSIÇÃO 04
Origem: SINAPI - 96402 | Execução de pintura de ligação com emulsão asfáltica RR-2C |  |  | Prod. Equipe | m²
|  | Unidade | Quant. | Preço unit. | Preço total
5839 | Vassoura mecânica rebocável com escova cilíndrica, largura útil de varrimento de 2,44 m - chp diurno. Af_06/2014 | chp | 0.002 | 11.1 | 0.0222
5841 | Vassoura mecânica rebocável com escova cilíndrica, largura útil de varrimento de 2,44 m - chi diurno. Af_06/2014 | chi | 0.004 | 5.28 | 0.02112
ANP (02/2022) | Emulsao asfaltica cationica RR-2C para uso em pavimentacao asfaltica | kg | 0.45 | 3.1835 | 1.4326
83362 | Espargidor de asfalto pressurizado, tanque 6 m3 com isolação térmica, aquecido com 2 maçaricos, com barra espargidora 3,60 m, montado sobre caminhão toco, pbt 14.300 Kg, potência 185 cv - chp diurno. Af_08/2015 | chp | 0.0004 | 234.6 | 0.09384
88316 | Servente com encargos complementares | h | 0.0055 | 16.83 | 0.092565
89035 | Trator de pneus, potência 85 cv, tração 4x4, peso com lastro de 4.675 Kg - chp diurno. Af_06/2014 | chp | 0.0017 | 112.45 | 0.19117
89036 | Trator de pneus, potência 85 cv, tração 4x4, peso com lastro de 4.675 Kg - chi diurno. Af_06/2014 | chi | 0.0038 | 31.34 | 0.11909
91486 | Espargidor de asfalto pressurizado, tanque 6 m3 com isolação térmica, aquecido com 2 maçaricos, com barra espargidora 3,60 m, montado sobre caminhão toco, pbt 14.300 Kg, potência 185 cv - chi diurno. Af_08/2015 | chi | 0.0051 | 46.02 | 0.2347
|  |  |  | Custo Unitário Direto Total | 2.2
COMPOSIÇÃO 05
Origem: SINAPI - 95995 | Execução de pavimento com aplicação de concreto asfáltico, camada de rolamento - exclusive carga e transporte |  |  | Prod. Equipe | m³
|  | Unidade | Quant. | Preço unit. | Preço total
Composição 06 | Usinagem de concreto asfáltico com CAP 50/70, para camada de rolamento , padrão dnit faixa C, em usina de asfalto contínua de 140 ton/h. | t | 2.5548 | 404.54 | 1033.5188
5835 | Vibroacabadora de asfalto sobre esteiras, largura de pavimentação 1,90 m a 5,30 m, potência 105 hp capacidade 450 t/h - chp diurno. Af_11/2014 | chp | 0.0464 | 352.44 | 16.3532
5837 | Vibroacabadora de asfalto sobre esteiras, largura de pavimentação 1,90 m a 5,30 m, potência 105 hp capacidade 450 t/h - chi diurno. Af_11/2014 | chi | 0.0949 | 123.04 | 11.6765
88314 | Rasteleiro com encargos complementares | h | 1.1301 | 14.19 | 16.0361
91386 | Caminhão basculante 10 m3, trucado cabine simples, peso bruto total 23.000 Kg, carga útil máxima 15.935 Kg, distância entre eixos 4,80 m, potência 230 cv inclusive caçamba metálica - chp diurno. Af_06/2014 | chp | 0.0464 | 185.66 | 8.6146
95631 | Rolo compactador vibratorio tandem, aco liso, potencia 125 hp, peso sem/com lastro 10,20/11,65 t, largura de trabalho 1,73 m - chp diurno. Af_11/2016 | chp | 0.0805 | 218.3 | 17.5731
95632 | Rolo compactador vibratorio tandem, aco liso, potencia 125 hp, peso sem/com lastro 10,20/11,65 t, largura de trabalho 1,73 m - chi diurno. Af_11/2016 | chi | 0.0607 | 70.4 | 4.2733
96155 | Trator de pneus com potência de 85 cv, tração 4x4, com vassoura mecânica acoplada - chi diurno. Af_02/2017 | chi | 0.1071 | 36.38 | 3.8963
96157 | Trator de pneus com potência de 85 cv, tração 4x4, com vassoura mecânica acoplada - chp diurno. Af_03/2017 | chp | 0.0341 | 122.33 | 4.1715
96463 | Rolo compactador de pneus, estatico, pressao variavel, potencia 110 hp, peso sem/com lastro 10,8/27 t, largura de rolagem 2,30 m - chp diurno. Af_06/2017 | chp | 0.0419 | 205.64 | 8.6163
96464 | Rolo compactador de pneus, estatico, pressao variavel, potencia 110 hp, peso sem/com lastro 10,8/27 t, largura de rolagem 2,30 m - chi diurno. Af_06/2017 | chi | 0.099 | 76.34 | 7.5577
|  |  |  | Custo Unitário Direto Total | 1132.28
COMPOSIÇÃO 06
Origem: SINAPI - 101023 | Usinagem de concreto asfáltico com CAP 50/70, para camada de rolamento , padrão dnit faixa c, em usina de asfalto contínua de 140 ton/h. |  |  | Prod. Equipe | ton
|  | Unidade | Quant. | Preço unit. | Preço total
370 | Areia media - posto jazida/fornecedor (retirado na jazida, sem transporte) | m3 | 0.3248 | 83.5 | 27.1208
1106 | Cal hidratada CH-I para argamassas | kg | 56.2 | 0.85 | 47.77
4720 | Pedra britada n. 0, ou pedrisco (4,8 a 9,5 mm) posto pedreira/fornecedor, sem frete | m3 | 0.1998 | 97.44 | 19.4685
4721 | Pedra britada n. 1 (9,5 a 19 mm) posto pedreira/fornecedor, sem frete | m3 | 0.0625 | 84.4 | 5.275
5940 | Pá carregadeira sobre rodas, potência líquida 128 hp, capacidade da caçamba 1,7 a 2,8 m3, peso operacional 11632 kg - chp diurno. Af_06/2014 | chp | 0.0048 | 157.2 | 0.75456
5942 | Pá carregadeira sobre rodas, potência líquida 128 hp, capacidade da caçamba 1,7 a 2,8 m3, peso operacional 11632 kg - chi diurno. Af_06/2014 | chi | 0.0083 | 54.05 | 0.44861
7030 | Tanque de asfalto estacionário com serpentina, capacidade 30.000 L - chp diurno. Af_06/2014 | chp | 0.0262 | 263.63 | 6.9071
ANP (02/2022) | Cimento asfaltico de petroleo a granel (CAP) 50/70 | t | 0.06323 | 4533.06 | 286.6254
88316 | Servente com encargos complementares | h | 0.0262 | 16.83 | 0.44095
90776 | Encarregado geral com encargos complementares | h | 0.0131 | 23.72 | 0.31073
95872 | Grupo gerador com carenagem, motor diesel potência standart entre 250 e 260 kva - chp diurno. Af_12/2016 | chp | 0.0101 | 286.08 | 2.8894
95873 | Grupo gerador com carenagem, motor diesel potência standart entre 250 e 260 kva - chi diurno. Af_12/2016 | chi | 0.0029 | 9.31 | 0.026999
100641 | Usina de mistura asfáltica à quente, tipo contra fluxo, prod 100 a 140 ton/hora - chp diurno. Af_12/2019 | chp | 0.0101 | 595.49 | 6.0144
100642 | Usina de mistura asfáltica à quente, tipo contra fluxo, prod 100 a 140 ton/hora - chi diurno. Af_12/2019 | chi | 0.0029 | 170.21 | 0.49361
|  |  |  | Custo Unitário Direto Total | 404.54
COMPOSIÇÃO 07
Origem: SINAPI - 73916/002 (SINAPI - 12/2019) | Placa esmaltada para identificação de rua, dimensões 45x20cm - fornecimento e implantação (identificação de vias) |  |  | Prod. Equipe | unid
|  | Unidade | Quant. | Preço unit. | Preço total
11950 | Bucha de nylon sem aba s6, com parafuso de 4,20 x 40 mm em aco zincado com rosca soberba, cabeca chata e fenda phillips | un | 4 | 0.2 | 0.8
13521 | Placa de aco esmaltada para identificacao de rua, *45 cm x 20* cm | un | 1 | 74.25 | 74.25
88316 | Servente com encargos complementares | h | 0.4 | 16.83 | 6.732
|  |  |  | Custo Unitário Direto Total | 81.78

## CUBAÇÃO DRENAGEM
CUBAÇÃO DA DRENAGEM DE ÁGUAS PLUVIAIS
EMPREENDIMENTO: Implantação de pavimentação asfáltica, drenagem de águas pluviais e sinalização viária
LOCAL: Vias no bairro Capão Grande, na cidade de Várzea Grande - MT
ITEM | TRECHO BENEFICIADO | COMPRIMENTO (m) | LARGURA (m) | ALTURA (m) | ÁREA (m²) | VOLUME (m³)
1 | ESCAVAÇÃO DE VALAS
1.1 | Tubos de Concreto Armado PA-1 com Diâmetro = 0,40 m | 164 | 1.2 | 1.3 | 1.56 | 255.84
1.2 | Tubos de Concreto Armado PA-1 com Diâmetro = 0,60 m | 998 | 1.4 | 1.7 | 2.38 | 2375.24
1.3 | BTCC 1,50 x 1,50 m | Conforme nota de serviço |  |  |  | 153.21
1.4 | Lastro para BTCC 1,50 x 1,50 m | 13 | 6.4 | 0.7 | 4.48 | 58.24
|  | TOTAL (m³): |  |  |  | 2842.53
2 | VOLUME DA TUBULAÇÃO | COMPRIMENTO (m) |  |  | ÁREA (m²) | VOLUME (m³)
2.1 | Tubos de Concreto Armado PA-1 com Diâmetro = 0,40 m | 164 |  |  | 0.2124 | 34.83
2.2 | Tubos de Concreto Armado PA-1 com Diâmetro = 0,60 m | 998 |  |  | 0.4536 | 452.69
|  |  |  | TOTAL (m³): |  | 487.52
3 | VOLUME DO REATERRO | COMPRIMENTO (m) |  |  | ÁREA (m²) | VOLUME (m³)
3.1 | Reaterro de Vala mecânico
3.1.1 | Tubos de Concreto Armado PA-1 com Diâmetro = 0,40 m | 164 |  |  |  | 194.48
3.1.2 | Tubos de Concreto Armado PA-1 com Diâmetro = 0,60 m | 998 |  |  |  | 1694.36
|  |  |  | TOTAL (m³): |  | 1888.84
3.2 | Reaterro de Vala manual | COMPRIMENTO (m) |  |  | ÁREA (m²)
3.2.1 | Tubos de Concreto Armado PA-1 com Diâmetro = 0,40 m | 164 |  |  |  | 21.6
3.2.2 | Tubos de Concreto Armado PA-1 com Diâmetro = 0,60 m | 998 |  |  |  | 188.26
|  |  |  | TOTAL (m³): |  | 209.86
4 | VOLUME DO LASTRO DE AREIA E PREPARAÇÃO DE FUNDO DE VALA | COMPRIMENTO (m) | LARGURA (m) | ESPESSURA (m) | ÁREA (m²) | VOLUME (m³)
4.1 | Tubos de Concreto Armado PA-1 com Diâmetro = 0,40 m | 164 | 0.3 | 0.1 | 0.03 | 4.92
4.2 | Tubos de Concreto Armado PA-1 com Diâmetro = 0,60 m | 998 | 0.4 | 0.1 | 0.04 | 39.92
|  |  |  | TOTAL (m³): |  | 44.84
5 | VOLUME DO LASTRO DE PEDRA DE MÃO E PREPARAÇÃO DE FUNDO DE VALA | COMPRIMENTO (m) | LARGURA (m) | ESPESSURA (m) | ÁREA (m²) | VOLUME (m³)
5.1 | Lastro para BTCC 1,50 x 1,50 m | 13 | 6.4 | 0.5 | 3.2 | 41.6
|  |  |  | TOTAL (m³): |  | 41.6
6 | VOLUME DO LASTRO DE BRITA | COMPRIMENTO (m) | LARGURA (m) | ESPESSURA (m) | ÁREA (m²) | VOLUME (m³)
6.1 | Lastro para BTCC 1,50 x 1,50 m | 13 | 6.4 | 0.1 | 0.64 | 8.32
|  |  |  | TOTAL (m³): |  | 8.32

## TOPOGRAFIA
MEMÓRIA DE CÁLCULO DE SERVIÇOS DE TOPOGRAFIA
EMPREENDIMENTO: Implantação de pavimentação asfáltica, drenagem de águas pluviais e sinalização viária
Local: Vias no bairro Capão Grande, na cidade de Várzea Grande - MT
ITEM | 1. DRENAGEM DE ÁGUAS PLUVIAIS | COMPRIMENTO (m)
1.1 | Tubos de Concreto Armado PA-1 com Diâmetro = 0,40 m | 164
1.2 | Tubos de Concreto Armado PA-1 com Diâmetro = 0,60 m | 998
| SUBTOTAL (m): | 1162
ITEM | 2. PAVIMENTAÇÃO | COMPRIMENTO (m)
2.1 | Vias no bairro Capão Grande | 2012.23
| SUBTOTAL (m): | 2012.23
| TOTAL (m): | 3174.23

## Memória Pavimentação
Memória de cálculo - Pavimentação
EMPREENDIMENTO: Implantação de pavimentação asfáltica, drenagem de águas pluviais e sinalização viária
LOCAL: Vias no bairro Capão Grande, na cidade de Várzea Grande - MT
ITEM | RUA / AVENIDA BENEFICIADA | RUA / AVENIDA TRECHO | PAVIMENTAÇÃO
|  |  | SUBLEITO |  |  | SUBBASE |  |  | BASE |  |  | LARGURA ÚTIL | MEIO-FIO C/ SARJETA EM TRECHO RETO | MEIO-FIO C/ SARJETA EM TRECHO CURVO | IMPRIMAÇÃO | ÁREA PAVIMENTADA | VOLUME DE CBUQ - esp. 4 cm
|  |  | COMPRIMENTO LINEAR DO TRECHO | L | AREA | L | E | VOL. | L | E | VOL.
|  |  | M | M | M2 | M | M | M3 | M | M | M3 | M | M | M | M2 | M2 | M3
1 | Rua Sem Nome I | Rua Nossa Senhora Auxiliadora / Acesso 01 | 66.94 | 7.3 | 488.662 | 7.3 | 0.15 | 73.2993 | 7.3 | 0.15 | 73.2993 | 6.4 | 97.53 | 6.23 | 428.42 | 428.42 | 17.13 | 73.2993
2 | Acesso 01 | Rua Capelinha / Rua Sem Nome I | 5.2 | 7.3 | 37.96 | 7.3 | 0.15 | 5.694 | 7.3 | 0.15 | 5.694 | 6.4 | 10.4 | - | 33.28 | 33.28 | 1.33
3 | Rua Capelinha | Rua Sem Nome I / Rua Ezídio Julião Fortes | 516.18 | 7.3 | 3768.114 | 7.3 | 0.15 | 565.2171 | 7.3 | 0.15 | 565.2171 | 6.4 | 479.84 | 502.28 | 3303.55 | 3303.55 | 132.14
4 | Rua Sem Nome II | Rua Nossa Senhora Auxiliadora / Rua Capelinha | 128.11 | 7.3 | 935.203 | 7.3 | 0.15 | 140.2805 | 7.3 | 0.15 | 140.2805 | 6.4 | 160.1 | 96.13 | 819.9 | 819.9 | 32.79
5 | Rua Julião Fortes - Trecho I | Rua Capelinha / Rua Julião Fortes - Trecho II | 149.43 | 12.06 | 1802.1258 | 11.745 | 0.15 | 263.2583 | 11.115 | 0.15 | 249.1372 | 7 | - | - | 1046.01 | 1046.01 | 41.84
6 | Rua Julião Fortes - Trecho II | Rua Julião Fortes - Trecho I / Rua Julião Fortes - Trecho III | 140.01 | 7.3 | 1022.073 | 7.3 | 0.15 | 153.3109 | 7.3 | 0.15 | 153.3109 | 6.4 | 167.26 | 112.74 | 896.06 | 896.06 | 35.84
7 | Rua Julião Fortes - Trecho III | Rua Julião Fortes - Trecho II / Rua Julião Fortes - Trecho IV | 160 | 12.06 | 1929.6 | 11.745 | 0.15 | 281.88 | 11.115 | 0.15 | 266.76 | 7 | - | - | 1120 | 1120 | 44.8
8 | Rua Julião Fortes - Trecho IV | Rua Julião Fortes - Trecho III / Rua Julião Fortes - Trecho V | 237.99 | 7.3 | 1737.327 | 7.3 | 0.15 | 260.599 | 7.3 | 0.15 | 260.599 | 6.4 | 235.18 | 192.74 | 1523.14 | 1523.14 | 60.92
9 | Rua Julião Fortes - Trecho V | Rua Julião Fortes - Trecho IV / Rua Julião Fortes - Trecho VI | 193.64 | 12.06 | 2335.2984 | 11.745 | 0.15 | 341.1453 | 11.115 | 0.15 | 322.8463 | 7 | - | - | 1355.48 | 1355.48 | 54.21
10 | Rua Julião Fortes - Trecho VI | Rua Julião Fortes - Trecho V / Via não pavimentada | 11.91 | 12.06 | 143.6346 | 11.745 | 0.15 | 20.9824 | 11.115 | 0.15 | 19.8569 | 7 | - | - | 83.37 | 83.37 | 3.33
11 | Rua Luizinho De Lima | Pavimento existente / Rua Julião Fortes - Trecho VI | 186.14 | 12.06 | 2244.8484 | 11.745 | 0.15 | 327.9321 | 11.115 | 0.15 | 310.3419 | 7 | - | - | 1302.98 | 1302.98 | 52.11
12 | Rua Sem Nome III | MT-351 / Fim do pavimento | 154.74 | 7.3 | 1129.602 | 7.3 | 0.15 | 169.4403 | 7.3 | 0.15 | 169.4403 | 6.4 | 190.12 | 119.36 | 990.34 | 990.34 | 39.61
13 | Retorno Capela | Rua Julião Fortes - Trecho IV | 61.94 | VAR | 496.8912 | VAR | 0.15 | 74.5337 | VAR | 0.15 | 74.5337 | VAR | 93.59 | 37.56 | 477.78 | 477.78 | 19.11
14 | L.R. 01 | VAR |  | VAR | 121.7216 | VAR | 0.15 | 18.2582 | VAR | 0.15 | 18.2582 | VAR | 17.89 | 11.55 | 117.04 | 117.04 | 4.68
15 | L.R. 02 | VAR |  | VAR | 52.5616 | VAR | 0.15 | 7.8842 | VAR | 0.15 | 7.8842 | VAR | 6.27 | 10.46 | 50.54 | 50.54 | 2.02
16 | L.R. 03 | VAR |  | VAR | 64.9168 | VAR | 0.15 | 9.7375 | VAR | 0.15 | 9.7375 | VAR | 11.85 | 7.39 | 62.42 | 62.42 | 2.49
17 | L.R. 04 | VAR |  | VAR | 78.2288 | VAR | 0.15 | 11.7343 | VAR | 0.15 | 11.7343 | VAR | 13.2 | 8.72 | 75.22 | 75.22 | 3
18 | L.R. 05 | VAR |  | VAR | 29.8272 | VAR | 0.15 | 4.4741 | VAR | 0.15 | 4.4741 | VAR | 0.87 | 10.36 | 28.68 | 28.68 | 1.14
19 | L.R. 06 | VAR |  | VAR | 62.7848 | VAR | 0.15 | 9.4177 | VAR | 0.15 | 9.4177 | VAR | 4.98 | 15.25 | 60.37 | 60.37 | 2.41
20 | L.R. 07 | VAR |  | VAR | 54.9328 | VAR | 0.15 | 8.2399 | VAR | 0.15 | 8.2399 | VAR | 5.21 | 12.54 | 52.82 | 52.82 | 2.11
21 | L.R. 08 | VAR |  | VAR | 136.6664 | VAR | 0.15 | 20.5 | VAR | 0.15 | 20.5 | VAR | 11.87 | 23.27 | 131.41 | 131.41 | 5.25
22 | L.R. 09 | VAR |  | VAR | 73.3304 | VAR | 0.15 | 10.9996 | VAR | 0.15 | 10.9996 | VAR | 1 | 23.23 | 70.51 | 70.51 | 2.82
23 | L.R. 10 | VAR |  | VAR | 42.9624 | VAR | 0.15 | 6.4444 | VAR | 0.15 | 6.4444 | VAR | - | - | 41.31 | 41.31 | 1.65
24 | L.R. 11 | VAR |  | VAR | 59.748 | VAR | 0.15 | 8.9622 | VAR | 0.15 | 8.9622 | VAR | - | - | 57.45 | 57.45 | 2.29
25 | L.R. 12 | VAR |  | VAR | 33.7168 | VAR | 0.15 | 5.0575 | VAR | 0.15 | 5.0575 | VAR | 1.92 | 10.34 | 32.42 | 32.42 | 1.29
[5 empty] | 18882.737 |  |  | 2799.2826 |  |  | 2733.0268 |  | 1509.08 | 1200.15 | 14160.5 | 14160.5 | 566.31

## CUBAÇÃO TERRAPLENAGEM
Memória de Terraplenagem
EMPREENDIMENTO: Implantação de pavimentação asfáltica, drenagem de águas pluviais e sinalização viária
LOCAL: Vias no bairro Capão Grande, na cidade de Várzea Grande - MT
ITEM | RUA / AVENIDA BENEFICIADA | VOLUME | VOLUME | BALANÇO
|  | CORTE | ATERRO
|  | M3 | M3 | M3
1 | ACESSO 01 | 12.57 | 1.93 | 10.64
2 | RETORNO (CAPELA) | 183.32 | 77.46 | 105.86
3 | RUA CAPELINHA | 1971.2 | 494.58 | 1476.62
4 | RUA EZÍDIO JULIÃO FORTES | 1153.54 | 6436.55 | -5283.01
5 | RUA LUIZINHO DE LIMA | 43.31 | 2045.25 | -2001.94
6 | RUA SEM NOME I | 187.47 | 3.66 | 183.81
7 | RUA SEM NOME II | 647.97 | 3.17 | 644.8
8 | RUA SEM NOME III | 764.85 | 13.89 | 750.96
9 | CRUZAMENTO 01: RUA SEM NOME II x RUA CAPELINHA | 157.77 | 0 | 157.77
10 | CRUZAMENTO 02: RUA CAPELINHA x ACESSO 01 | 135.04 | 1.28 | 133.76
11 | CRUZAMENTO 03: RUA SEM NOME I x RUA CAPELINHA | 85.52 | 0.73 | 84.79
12 | CRUZAMENTO 04: RUA SEM NOME I x ACESSO 01 | 56.67 | 5.12 | 51.55
13 | CRUZAMENTO 05: RUA CAPELINHA x RUA EZÍDIO JULIÃO FORTES | 0.28 | 208.55 | -208.27
14 | CRUZAMENTO 06: RUA LUIZINHO DE LIMA x RUA EZÍDIO JULIÃO FORTES | 17.77 | 77.88 | -60.11
15 | CRUZAMENTO 07: RUA EZÍDIO JULIÃO FORTES x RETORNO (CAPELA - EST. FINAL) | 0 | 258.41 | -258.41
16 | CRUZAMENTO 08: RUA EZÍDIO JULIÃO FORTES x RETORNO (CAPELA - EST. INICIAL) | 72.13 | 38.61 | 33.52
TOTAL |  | 5489.41 | 9667.07 | -4177.66
Observação: O volume geométrico de terraplanagem contempla a conformação de toda a seção tipo, incluindo a pista e o nivelamento do passeio público.
ORIGEM DO MATERIAL DE ATERRO
M3
1 | MATERIAL ORIUNDO DO VOLUME DA TUBULAÇÃO DE DRENAGEM | 487.52
2 | MATERIAL ORIUNDO DE JAZIDA | 3690.14
| TOTAL | 4177.66

## COMP. TRANSPORTES
COMPOSIÇÃO DO TRANSPORTE DE MATERIAIS
EMPREENDIMENTO: Implantação de pavimentação asfáltica, drenagem de águas pluviais e sinalização viária | [6 empty] | TIPO DE PROJETO: Construção
LOCAL: Vias no bairro Capão Grande, na cidade de Várzea Grande - MT | [6 empty] | DATA BASE DO ORÇAMENTO: 18/03/2022
Memorial de cálculo de transporte de cascalho de jazida até a obra em via não pavimentada
Descrição | Vol (m³) | D.M.T (km) | ton/m3 | ton | ton x km | Observação
Vias | 5532.3094 | 1.72 | 2.0625 | 11410.38 | 19625.85 | Material destinado a base e sub base DMT detalhado no croqui da cascalheira Peso específico retirado do SICRO |  | ok
|  |  |  | Total | 19625.85
Memorial de cálculo de transporte de cascalho de jazida até a obra em via pavimentada
Descrição | Vol (m³) | D.M.T (km) | ton/m3 | ton | ton x km | Observação
Vias | 5532.3094 | 2.61 | 2.0625 | 11410.38 | 29781.09 | Material destinado a base e sub base DMT detalhado no croqui da cascalheira Peso específico retirado do SICRO
|  |  |  | Total | 29781.09
Memorial de cálculo de transporte do material para aterro em via não pavimentada
Descrição | Vol (m³) | D.M.T (km) | ton/m3 | ton | ton x km | Observação
Vias | 3690.14 | 1.72 | 1.5 | 5535.21 | 9520.56 | Material de aterro DMT detalhado no croqui de localização Peso específico retirado do SICRO |  | ok
|  |  |  | Total | 9520.56
Memorial de cálculo de transporte do material para aterro em via pavimentada
Descrição | Vol (m³) | D.M.T (km) | ton/m3 | ton | ton x km | Observação
Vias | 3690.14 | 2.61 | 1.5 | 5535.21 | 14446.89 | Material de aterro DMT detalhado no croqui de localização Peso específico retirado do SICRO |  | ok
|  |  |  | Total | 14446.89
Memorial de cálculo de transporte do material oriundo do volume da tubulação de drenagem em via não pavimentada para aterro
Descrição | Vol (m³) | D.M.T (km) | ton/m3 | ton | ton x km | Observação
Vias | 487.52 | 0.5 | 1.5 | 731.28 | 365.64 | Material para aterro
|  |  |  | Total | 365.64
Memorial de cálculo de transporte do material oriundo do corte de subleito em via não pavimentada para aterro
Descrição | Vol (m³) | D.M.T (km) | ton/m3 | ton | ton x km | Observação
Vias | 5489.41 | 0.5 | 1.5 | 8234.11 | 4117.05 | Material para aterro
|  |  |  | Total | 4117.05
Memorial de cálculo de transporte de CBUQ em via pavimentada
Descrição | Vol (m³) | D.M.T (km) | ton/m3 | ton | ton x km | Observação
Vias | 566.31 | 14.56 | 2.4 | 1359.14 | 19789.07 | Concreto asfáltico - CBUQ Peso específico retirado do SICRO
|  |  |  | Total | 19789.07

## TRANSP. BRITA
COMPOSIÇÃO DO TRANSPORTE
EMPREENDIMENTO: Implantação de pavimentação asfáltica, drenagem de águas pluviais e sinalização viária | [7 empty] | TIPO DE PROJETO: Construção
LOCAL: Vias no bairro Capão Grande, na cidade de Várzea Grande - MT | [7 empty] | DATA BASE DO ORÇAMENTO: 18/03/2022
ASSUNTO: Memorial de cálculo de transporte de materiais em via pavimentada
Memorial de cálculo de transporte de brita da jazida até a obra
Código | Descrição | Área de pavimentação (m²) | Volume de CBUQ (esp. 4 cm) | Consumo de CBUQ (ton/m³) | Peso total de CBUQ (ton) | Consumo de brita (m³ / ton) | Peso específico da brita (m³ / ton) | D.M.T. (km) | Mom. de transporte (ton x km)
SINAPI (101023) | Usinagem de concreto asfáltico com CAP 50/70 | 14160.5 | 566.31 | 2.5548 | 1446.8088 | 0.2623 | 1.5 | 54 | 30739.33
[6 empty] | Total: | Total: | Total: | 30739.33

## ELEMENTOS DE DRENAGEM
MEMÓRIA DE CÁLCULO - ELEMENTOS DE DRENAGEM
EMPREENDIMENTO: Implantação de pavimentação asfáltica, drenagem de águas pluviais e sinalização viária |  |  | TIPO DE PROJETO Construção
LOCAL: Vias no bairro Capão Grande, na cidade de Várzea Grande - MT |  |  | DATA DE ELABORAÇÃO 18/03/2022
ITEM | DESCRIÇÃO | Unidade | Total
1 | Boca de lobo simples | un. | 22
2 | Boca de lobo dupla | un. | 20
3 | Poço de visita Ø 0,60 m | un. | 11
4 | Caixa de passagem Ø 0,60 m | un. | 15
5 | Tubulação (concreto armado) Ø 0,40 m | m | 164
6 | Tubulação (concreto armado) Ø 0,60 m | m | 998
7 | Boca para bueiro simples tubular ø 0,60 m | un. | 7
8 | Dissipador de energia padrão DNIT - DEB03 | un. | 7
9 | Bueiro simples tubular de concreto ø 0,80 m | m | 13
10 | Boca para bueiro simples tubular ø 0,80 m | un. | 2
11 | Bueiro duplo tubular de concreto ø 1,00 m | m | 27
12 | Boca para bueiro duplo tubular ø 1,00 m | un. | 4
13 | Aduelas em concreto armado padrão DNIT tipo I - Dimensão: 1,50 m x 1,50 m | un. | 39
14 | Boca para bueiro triplo celular normal dimensão aduelas: 1,50 m x 1,50 m | un. | 2

## CÁLCULO CHAMINÉ
MEMORIAL DE CÁLCULO CHAMINÉ PARA POÇOS DE VISITA
EMPREENDIMENTO: Implantação de pavimentação asfáltica, drenagem de águas pluviais e sinalização viária | [5 empty] | TIPO DE PROJETO: Construção
LOCAL: Vias no bairro Capão Grande, na cidade de Várzea Grande - MT | [5 empty] | DATA DE ELABORAÇÃO: 18/03/2022
ITEM | Elemento | Altura da caixa (H) - m | Altura da tampa - m | Altura do tampão - m | Cota de topo (m) | Cota de fundo (m) | Altura do chaminé (m)
1 | Poço de visita (PV 01) - Ø 0,60 m | 0.8 | 0.2 | 0.1 | 166.094 | 163.644 | 1.35
2 | Poço de visita (PV 02) - Ø 0,60 m | 0.8 | 0.2 | 0.1 | 160.303 | 158.103 | 1.1
3 | Poço de visita (PV 03) - Ø 0,60 m | 0.8 | 0.2 | 0.1 | 157.566 | 155.966 | 0.5
4 | Poço de visita (PV 04) - Ø 0,60 m | 0.8 | 0.2 | 0.1 | 156.352 | 154.752 | 0.5
5 | Poço de visita (PV 05) - Ø 0,60 m | 0.8 | 0.2 | 0.1 | 167.071 | 165.471 | 0.5
6 | Poço de visita (PV 06) - Ø 0,60 m | 0.8 | 0.2 | 0.1 | 165.746 | 164.146 | 0.5
7 | Poço de visita (PV 07) - Ø 0,60 m | 0.8 | 0.2 | 0.1 | 162.051 | 160.651 | 0.3
8 | Poço de visita (PV 08) - Ø 0,60 m | 0.8 | 0.2 | 0.1 | 162.669 | 161.069 | 0.5
9 | Poço de visita (PV 09) - Ø 0,60 m | 0.8 | 0.2 | 0.1 | 162.33 | 159.68 | 1.55
10 | Poço de visita (PV 10) - Ø 0,60 m | 0.8 | 0.2 | 0.1 | 174.124 | 172.524 | 0.5
11 | Poço de visita (PV 11) - Ø 0,60 m | 0.8 | 0.2 | 0.1 | 172.36 | 170.76 | 0.5
TOTAL GERAL (m): | [6 empty] | 7.8

## CUBAÇÃO SINALIZAÇÃO
MEMÓRIA DE CÁLCULO - SINALIZAÇÃO VIÁRIA
EMPREENDIMENTO: Implantação de pavimentação asfáltica, drenagem de águas pluviais e sinalização viária
LOCAL: Vias no bairro Capão Grande, na cidade de Várzea Grande - MT |  | TIPO DE PROJETO Construção
ITEM | DESCRIÇÃO | Total
1 | Placas - Sinalização Vertical | Quantidade (unid.)
1.1 | Placas - A32B | 18
1.2 | Placas - R1 | 11
1.3 | Placas - R2 | 1
1.4 | Placas - R19 | 16
1.5 | Conj. de placa de identificação de vias - L1 | 16
1.6 | Suporte em madeira | 45
2 | Pintura - Sinalização Horizontal | Quantidade (m²)
2.1 | Faixa de pedestre e linha de retenção | 212.13
2.2 | Setas indicativas | 22.49
2.3 | Sinalização horizontal de pare | 25.52
2.4 | Faixa contínua | 319.58
2.5 | Faixa tracejada | 9.69
| Total | 589.41
3 | Defensas metálicas | Quantidade (m²)
3.1 | Defensa metálica semimaleável simples | 152
3.2 | Ancoragem de defensa metálica semimaleável simples | 64