## Composição vão muro prefeitura (hidden)
INSUMOS SINAPI 01/2017 |  | CONSTRUÇÃO DO MURO DO PÁTIO DA PREFEITURA | Lance de 3m | 1 | 2731.7162 | 2731.7162
EQUIPAMENTOS
MÃO DE OBRA
00006111 |  | SERVENTE | H | 24 | 9.12 | 218.88
00004750 |  | PEDREIRO | H | 24 | 12.27 | 294.48
|  | SUB TOTAL |  |  |  | 513.36
|  | Leis Sociais | % | 90.01
MATERIAL / SERVIÇOS
C2784 | SEINFRA | ESCAVAÇÃO MANUAL DE SOLO ATÉ 1,5 M | M³ | 0.45 | 24.18 | 10.881
87496 | SINAPI | ALVENARIA DE VEDAÇÃO DE BLOCOS CERÂMICOS FURADOS NA HORIZONTAL DE 9X19X19CM (ESPESSURA 9CM) E ARGAMASSA DE ASSENTAMENTO COM PREPARO MANUAL NO TRAÇO 1:2:8 | M² | 6.72 | 59.67 | 400.9824
91007 | SINAPI | FORMAS DE TÁBUAS DE MADEIRA COM 30 CM DE LARGURA, PARA AS FUNDAÇÕES ONDE A VIGA BALDRAME COM H=0,40 M, COLUNAS DE CONCRETO DE 0,30M X H=3,40M A CADA 3,0 M E VIGA DE AMARRAÇÃO COM H=0,20 M. | M² | 7.68 | 9.23 | 70.8864
92777 | SINAPI | ARMAÇÃO DE AÇO CA 50 Ø 8MM | KG | 55.68 | 9.55 | 531.744
92791 | SINAPI | ARMAÇÃO DE AÇO CA 60 Ø 4.2 MM | KG | 9.744 | 6.91 | 67.331
94964 | SINAPI | CONCRETO ARMADO DE 20 MPA, VIRADO NA BETONEIRA, PARA AS VIGAS BALDRAME, AS COLUNAS A CADA 3,0M E VIGAS DE AMARRAÇÃO. | M³ | 0.696 | 303.9 | 211.5144
87879 | SINAPI | CHAPISCO RUSTICO TRACO 1:3 (CIMENTO E AREIA GROSSA), ESPESSURA 2CM, PREPARO MANUAL DA ARGAMASSA | M² | 18 | 2.55 | 45.9
C2123 | SEINFRA | REBOCO COM ARGAMASSA PRE-FABRICADA, ESPESSURA 0,5CM, PREPARO MECANICO DA ARGAMASSA | M² | 18 | 7.96 | 143.28
88487 |  | PINTURA COM TINTA LÁTEX PVA, DUAS DEMÃOS | M² | 18 | 7.46 | 134.28
|  | SUB TOTAL |  |  |  | 1616.7992
|  | TOTAL SEM BDI |  |  |  | 2130.1592
|  | Benefício e Despesas Indiretas |  | 28.24%
|  | TOTAL COM BDI |  |  |  | 2731.7162

## Orçamento do muro PMVG
Obra: Reforma e Execução de Muro do Cemitério do Capão
Preço base: Sinapi JANEIRO/2021 com desoneração |  |  |  |  | BDI : 28,24 %
ITEM | CÓDIGO | FONTE | DESCRIÇÃO DOS SERVIÇOS | UNID. | QUANT. | CUSTO UNITÁRIO | CUSTO TOTAL.(R$)
1.0 |  |  | ADMINISTRAÇÃO LOCAL
1.1 | 93565 | SINAPI | ENGENHEIRO CIVIL DE OBRA JUNIOR COM ENCARGOS COMPLEMENTARES | mês | 1.5 | 14179.16 | 21268.74
1.2 | 93572 | SINAPI | ENCARREGADO GERAL DE OBRAS COM ENCARGOS COMPLEMENTARES | mês | 1.5 | 3375.6 | 5063.4
Subtotal item 1.0 | [6 empty] | 26332.14
2.0 |  |  | SERVIÇOS INICIAIS
2.1 | 98528 | SINAPI | REMOÇÃO DE RAÍZES REMANESCENTES DE TRONCO DE ÁRVORE COM DIÂMETRO MAIOR OU IGUAL A 0,60 M. | un. | 1 | 153.85 | 153.85
2.2 | 98531 | SINAPI | CORTE RASO E RECORTE DE ÁRVORE COM DIÂMETRO DE TRONCO MAIOR OU IGUAL A 0,60 M. | un. | 1 | 168.38 | 168.38
2.3 | 98525 | SINAPI | LIMPEZA MECANIZADA DE CAMADA VEGETAL, VEGETAÇÃO E PEQUENAS ÁRVORES (DIÂMETRO DE TRONCO MENOR QUE 0,20 M), COM TRATOR DE ESTEIRAS) | m² | 5600 | 0.23 | 1288
Subtotal item 2.0 | [6 empty] | 1610.23
3.0 |  |  | DEMOLIÇÕES E EXECUÇÃO DO MOVIMENTO DE TERRA PARA FUNDAÇÃO - BALDRAME PARA O NOVO MURO -
3.1 | 97626 | SINAPI | DEMOLIÇÃO DE PILARES E VIGAS EM CONCRETO ARMADO, DE FORMA MANUAL, SEM REAPROVEITAMENTO. | m³ | 15.85 | 374.4 | 5934.24
3.2 | 97622 | SINAPI | DEMOLIÇÃO DE ALVENARIA DE BLOCO FURADO, DE FORMA MANUAL, SEM REAPROVEITAMENTO. | m³ | 56.75 | 34.78 | 1973.765
3.3 | 93358 | SINAPI | ESCAVAÇÃO MANUAL DE VALA COM PROFUNDIDADE MENOR OU IGUAL A 1,30 M. | m³ | 47.7 | 52.77 | 2517.129
3.4 | 101617 | SINAPI | PREPARO DE FUNDO DE VALA COM LARGURA MAIOR OU IGUAL A 1,5 M E MENOR QUE 2,5 M (ACERTO DO SOLO NATURAL). | m² | 95.4 | 1.23 | 117.342
3.5 | 96995 | SINAPI | REATERRO MANUAL APILOADO COM SOQUETE. | m³ | 14.31 | 31.99 | 457.7769
Subtotal item 3.0 | [6 empty] | 11000.2529
4.0 |  |  | FUNDAÇÃO PARA NOVO MURO ONDE A VIGA BALDRAME CORRIDA TERÁ 40 CM DE ALTURA
4.1 | 96533 | SINAPI | FABRICAÇÃO, MONTAGEM E DESMONTAGEM DE FÔRMA PARA VIGA BALDRAME, EM MADEIRA SERRADA, E=25 MM, 2 UTILIZAÇÕES. | m² | 254.4 | 63.98 | 16276.512
4.2 | 96545 | SINAPI | ARMAÇÃO DE BLOCO, VIGA BALDRAME OU SAPATA UTILIZANDO AÇO CA-50 DE 8 MM - MONTAGEM. | kg | 2035.2 | 13 | 26457.6
4.3 | 92793 | SINAPI | CORTE E DOBRA DE AÇO CA-50, DIÂMETRO DE 8,0 MM, UTILIZADO EM ESTRUTURAS DIVERSAS, EXCETO LAJES. | kg | 2035.2 | 10.08 | 20514.816
4.4 | 96543 | SINAPI | ARMAÇÃO DE BLOCO, VIGA BALDRAME E SAPATA UTILIZANDO AÇO CA-60 DE 5 MM - MONTAGEM. | kg | 508.8 | 14.48 | 7367.424
4.5 | 92791 | SINAPI | CORTE E DOBRA DE AÇO CA-60, DIÂMETRO DE 5,0 MM, UTILIZADO EM ESTRUTURAS DIVERSAS, EXCETO LAJES. | kg | 508.8 | 9.73 | 4950.624
4.6 | 94974 | SINAPI | CONCRETO MAGRO PARA LASTRO, TRAÇO 1:4,5:4,5 (CIMENTO/ AREIA MÉDIA/ BRITA 1) - PREPARO MANUAL. | m³ | 25.44 | 367.34 | 9345.1296
4.7 | 92873 | SINAPI | LANÇAMENTO COM USO DE BALDES, ADENSAMENTO E ACABAMENTO DE CONCRETO EM ESTRUTURAS. | m³ | 25.44 | 137.06 | 3486.8064
Subtotal item 4.0 | [6 empty] | 88398.912
4.0 |  |  | ESTRUTURA EM CONCRETO ARMADO PARA NOVA VIGA DE AMARRAÇÃO, DE 0,20 X 80,5 M - SOBRE MURO EXISTENTE E QUE NÃO SERÁ DEMOLIDO
4.1 | 96533 | SINAPI | FABRICAÇÃO, MONTAGEM E DESMONTAGEM DE FÔRMA PARA VIGA BALDRAME, EM MADEIRA SERRADA, E=25 MM, 2 UTILIZAÇÕES. | m² |  | 63.98 | 0
4.2 | 96545 | SINAPI | ARMAÇÃO DE BLOCO, VIGA BALDRAME OU SAPATA UTILIZANDO AÇO CA-50 DE 8 MM - MONTAGEM. | kg |  | 13 | 0
4.3 | 92793 | SINAPI | CORTE E DOBRA DE AÇO CA-50, DIÂMETRO DE 8,0 MM, UTILIZADO EM ESTRUTURAS DIVERSAS, EXCETO LAJES. | kg |  | 10.08 | 0
4.4 | 96543 | SINAPI | ARMAÇÃO DE BLOCO, VIGA BALDRAME E SAPATA UTILIZANDO AÇO CA-60 DE 5 MM - MONTAGEM. | kg |  | 14.48 | 0
4.5 | 92791 | SINAPI | CORTE E DOBRA DE AÇO CA-60, DIÂMETRO DE 5,0 MM, UTILIZADO EM ESTRUTURAS DIVERSAS, EXCETO LAJES. | kg |  | 9.73
4.6 | 94974 | SINAPI | CONCRETO MAGRO PARA LASTRO, TRAÇO 1:4,5:4,5 (CIMENTO/ AREIA MÉDIA/ BRITA 1) - PREPARO MANUAL. | m³ |  | 367.34
4.7 | 92873 | SINAPI | LANÇAMENTO COM USO DE BALDES, ADENSAMENTO E ACABAMENTO DE CONCRETO EM ESTRUTURAS. | m³ |  | 137.06
Subtotal item 4.0 | [6 empty] | 0
5.0 |  |  | ESTRUTURA EM CONCRETO ARMADO PARA NOVO MURO
5.1 | 96533 | SINAPI | FABRICAÇÃO, MONTAGEM E DESMONTAGEM DE FÔRMA PARA VIGA BALDRAME, EM MADEIRA SERRADA, E=25 MM, 2 UTILIZAÇÕES. | m² | 105.6 | 63.98 | 6756.288
5.2 | 92413 | SINAPI | MONTAGEM E DESMONTAGEM DE FÔRMA DE PILARES RETANGULARES E ESTRUTURAS SIMILARES, PÉ-DIREITO SIMPLES, EM MADEIRA SERRADA, 4 UTILIZAÇÕES. | m² | 120 | 68.24 | 8188.8
5.3 | 96545 | SINAPI | ARMAÇÃO DE BLOCO, VIGA BALDRAME OU SAPATA UTILIZANDO AÇO CA-50 DE 8 MM - MONTAGEM. | kg | 228.8 | 13 | 2974.4
5.4 | 92917 | SINAPI | ARMAÇÃO DE ESTRUTURAS DE CONCRETO ARMADO, EXCETO VIGAS, PILARES, LAJES E FUNDAÇÕES, UTILIZANDO AÇO CA-50 DE 8,0 MM - MONTAGEM. | kg | 228.8 | 12.46 | 2850.848
5.5 | 96543 | SINAPI | ARMAÇÃO DE ESTRUTURAS DE CONCRETO ARMADO, EXCETO VIGAS, PILARES, LAJES E FUNDAÇÕES, UTILIZANDO AÇO CA-60 DE 5,0 MM - MONTAGEM. | kg | 57.2 | 14.48 | 828.256
5.6 | 92791 | SINAPI | CORTE E DOBRA DE AÇO CA-60, DIÂMETRO DE 5,0 MM, UTILIZADO EM ESTRUTURAS DIVERSAS, EXCETO LAJES. | kg | 57.2 | 9.73 | 556.556
5.7 | 94974 | SINAPI | CONCRETO MAGRO PARA LASTRO, TRAÇO 1:4,5:4,5 (CIMENTO/ AREIA MÉDIA/ BRITA 1) - PREPARO MANUAL. | m³ | 2.86 | 367.34 | 1050.5924
5.8 | 92873 | SINAPI | LANÇAMENTO COM USO DE BALDES, ADENSAMENTO E ACABAMENTO DE CONCRETO EM ESTRUTURAS. | m³ | 2.86 | 137.06 | 391.9916
Subtotal item 5.0 | [6 empty] | 22155.148
6.0 |  |  | ALVENARIA DE TIJOLOS FURADOS 9*19*39 CM
6.1 | 87477 | SINAPI | ALVENARIA DE VEDAÇÃO DE BLOCOS CERÂMICOS FURADOS NA VERTICAL DE 9X19X39CM (ESPESSURA 9CM) DE PAREDES COM ÁREA LÍQUIDA MAIOR OU IGUAL A 6M² SEM VÃOS E ARGAMASSA DE ASSENTAMENTO COM PREPARO EM BETONEIRA. | m² | 796 | 47.39 | 37722.44 | 87477
Subtotal item 6.0 | [6 empty] | 37722.44
87483
7.0 |  |  | REVESTIMENTOS
7.1 | 87893 | SINAPI | CHAPISCO APLICADO EM ALVENARIA (SEM PRESENÇA DE VÃOS) E ESTRUTURAS DE CONCRETO DE FACHADA, COM COLHER DE PEDREIRO. ARGAMASSA TRAÇO 1:3 COM PREPARO MANUAL. | M² | 1399.2 | 4.84 | 6772.128 | 87503
Subtotal item 7.0 | [6 empty] | 6772.128
8.0 |  |  | PINTURA
8.1 | 88489 | SINAPI | APLICAÇÃO MANUAL DE PINTURA COM TINTA LÁTEX ACRÍLICA EM PAREDES, DUAS DEMÃOS. | m² | 1399.2 | 11.63 | 16272.696
Subtotal item 8.0 | [6 empty] | 16272.696
9.0 |  |  | PORTÂO
9.1 | 37561 | SINAPI | PORTAO DE CORRER EM CHAPA TIPO PAINEL LAMBRIL QUADRADO, COM PORTA SOCIAL COMPLETA INCLUIDA, COM REQUADRO, ACABAMENTO NATURAL, COM TRILHOS E ROLDANAS | m² | 976.43 | 8.8 | 8592.584
Subtotal item 9.0 | [6 empty] | 8592.584
Custo Total da Obra sem BDI | [6 empty] | 218856.5309
Custo TOTAL da obra com BDI de 28,24% incluso | [6 empty] | 280661.6152

## Cronograma
CRONOGRAMA FÍSICO FINANCEIRO
PREFEITURA MUNICIPAL DE VÁRZEA GRANDE
MURO CEMITÉRIO SOUZA LIMA
Item | Descrição |  | Valor do Item (R$) |  | Mês 1 | Mês 2 | Mês 3
[5 empty] | 30 | 60 | 90
1 | ADMINISTRAÇÃO LOCAL |  | 26332.14 | % | 33% | 33% | 34%
|  |  |  | R$ | 8689.6062 | 8689.6062 | 8952.9276
2 | SERVIÇOS INICIAIS |  | 1610.23 | % | 50% | 50%
|  |  |  | R$ | 805.115 | 805.115
3 | DEMOLIÇÕES E EXECUÇÃO DO MOVIMENTO DE TERRA PARA FUNDAÇÃO - BALDRAME PARA O NOVO MURO - |  | 11000.2529 | % | 40% | 60%
|  |  |  | R$ | 4400.1012 | 6600.1517
4 | FUNDAÇÃO PARA NOVO MURO ONDE A VIGA BALDRAME CORRIDA TERÁ 40 CM DE ALTURA |  | 88398.912 | % | 20 | 50% | 30%
|  |  |  | R$ | 17679.7824 | 44199.456 | 26519.6736
5 | ESTRUTURA EM CONCRETO ARMADO PARA NOVO MURO |  | 22155.148 | % |  | 50% | 50%
|  |  |  | R$ |  | 11077.574 | 11077.574
6 | ALVENARIA DE TIJOLOS FURADOS 9*19*39 CM |  | 37722.44 | % |  | 40 | 60
|  |  |  | R$ |  | 15088.976 | 22633.464
7 | REVESTIMENTOS |  | 6772.128 | % |  | 40% | 60%
|  |  |  | R$ |  | 2708.8512 | 4063.2768
8 | PINTURA |  | 16272.696 | % |  | 40% | 60%
|  |  |  | R$ |  | 6509.0784 | 9763.6176
9 | PORTÂO |  | 8592.584 | % |  |  | 100%
|  |  |  | R$ |  |  | 8592.584
TOTAL DO ORÇAMENTO SEM BDI |  |  | 218856.5309
TOTAL DO ORÇAMENTO COM BDI DE 28,24% |  |  | 280661.6152
VALORES MENSAIS |  | SIMPLES |  | R$ | 31574.6048 | 95678.8085 | 91603.1176
|  | ACUMULADO COM BDI |  | R$ | 40491.2731 | 122698.5041 | 117471.838

## BDI
COMPOSIÇÃO DO BDI OBRAS
DESCRIÇÃO |  | %
GRUPO A
A1 | (AC) ADMINISTRAÇÃO CENTRAL - VARIA CONFORME O PORTE DO NÚMERO DE OBRAS EM ANDAMENTO, VOLUME FINANCEIRO DAS OBRAS A INICIAREM, ETC, EM CADA EMPRESA (ACORDAO 2622/2013 - 3,0% A 5,5%) | 4%
| TOTAL DO GRUPO A = | 4%
GRUPO B
B1 | (DF) DESPESAS FINANCEIRAS - (ACORDAO 2622/2013 - 0,59% A 1,39%) | 1.21%
B2 | (S) SEGUROS - (ACORDAO 2622/2013 -SEGURO + GARANTIA - 0,8% A 1,0%) | 0.4%
B2 | (G) GARANTIAS - (ACORDAO 2622/2013 -SEGURO + GARANTIA - 0,8% A 1,0%) | 0.4%
B3 | (R) TAXA DE RISCO E IMPREVISTO - (ACORDAO 2622/2013 - 0,97% A 1,27%) | 1.2%
B4 | (L) LUCRO - (ACORDAO 2622/2013 - 6,16% A 8,96%) | 7.4%
| TOTAL DO GRUPO B = | 10.61%
GRUPO C
C1 | ISS - (ISS% CONSIDERANDO 40% DE MATERIAL) - LEI do Município da Execução da Obra
C2 | % MÃO DE OBRA | 40%
C3 | ISS DO MUNICÍPIO (VERIFICAR A LEI do Município da Execução da Obra) | 5%
C4 | SUBTOTAL ISS (C2XC3) = | 2%
C5 | PIS | 0.65%
C6 | COFINS | 3%
C7 | CPRB | 4.5%
| TOTAL DO GRUPO C = | 10.15%
TOTAL BDI (ACORDAO 2369/2011) |  | 28.24%
CALCULO DO BDI
BDI = ((1+AC+S+R+G) x (1 + DF) x (1+L)) - 1 1 - I
Onde:
AC = Taxa de representativa das despesas de rateio da Administração Geral;
S = Taxa representativa de Seguros;
R = Taxa representativa de Riscos;
G = Taxa representativa de Garantias;
DF = Taxa representativa de Despesas Financeiras;
L = Taxa representativa do Lucro;
I = Taxa representativa da Incidência de Impostos.
Observação:
i) Composição do BDI, intervalos admissíveis e Fórmula de cálculo nos termos do Acórdão 2369/2011 do TCU.

## Plan4 (hidden)
Obra: Reforma
Preço base: Sinapi DEZEMBRO/2016 com desoneração |  |  |  |  | BDI : 28,24 %
ITEM | CÓDIGO | FONTE | DESCRIÇÃO DOS SERVIÇOS | UNID. | QUANT. | CUSTO UNITÁRIO | CUSTO TOTAL.(R$)
1.0
2.0
3.0
4.0
5.0
6.0
7.0
Custo Total da Obra sem BDI | [6 empty] | 0
Custo TOTAL da obra com BDI de 28,24% incluso | [6 empty] | 0