## RESUMO
RESUMO DOS PREÇOS
ANEXO
SERVIÇOS | DATA BASE : | DEZEMBRO/2022 SINAPI
JULHO/2022 SICRO
NÃO DESONERADO
CÓDIGO | DISCRIMINAÇÃO | VALOR (R$)
1.0 | SERVIÇOS PRELIMINARES | 37591.36
2.0 | ADMINISTRAÇÃO LOCAL | 50210.1
3.0 | ENSAIOS TECNOLÓGICOS DE SOLO E ASFALTO | 8576.15
4.0 | TERRAPLENAGEM | 67790.92
5.0 | PAVIMENTAÇÃO | 284630.32
6.0 | SINALIZAÇÃO HORIZONTAL/VERTICAL | 10218.26
7.0 |  | 72525.78
OBRAS COMPLEMENTARES
8.0 | DRENAGEM | 28689.39
9.0 | ÓRGÃOS ACESSÓRIOS | 163671.54
TOTAL GERAL
|  | 723903.82 | 1134379.68 | 410475.86
ÁREA (m²) |  | 3535
TOTAL/M² (R$) |  | 204.7818
TOTAL/KM (R$) |  | 1433472.9109
BAIRRO | MAPIM
LOGRADOUROS | Rua Belga, Rua Março e Rua Julho
OBRA | PAVIMENTAÇÃO DE VIAS URBANAS

## QUANT
PREFEITURA MUNICIPAL DE VÁRZEA GRANDE |  |  |  |  | ÁREA (m²)
BAIRRO |  | MAPIM
LOGRADOUROS |  | Rua Belga, Rua Março e Rua Julho |  |  | 3535
OBRA: PAVIMENTAÇÃO DE VIAS URBANAS
ITEM | CÓDIGO | BANCO | DISCRIMINAÇÃO | UNIDADE | QUANTIDADE
1.0 | I |  | SERVIÇOS PRELIMINARES
1.1 | Comp. 1.1 | Composição | Placa de obra em chapa de aço galvanizado | m² | 12
1.2 | 93584 | SINAPI | Execução de depósito em canteiro de obra | m² | 25
1.3 | Comp. 1.3 | Composição | Aluguel container/sanit c/2 vasos/1 lavat/1 mic/4 chuv larg2,20m compr=6,20m alt=2,50m chapa aco c/nerv trapez forro c/isolam termo/acustico chassis reforc piso compens naval inclinst eletr/hidr excl transp/carga/descarga | mês | 4
2.0 | II |  | ADMINISTRAÇÃO LOCAL
2.1 | Comp. 2.1 | Composição | Administração Local | unid | 1
3.0 | III |  | ENSAIOS TECNOLÓGICOS DE SOLO E ASFALTO
3.1 | Comp. 3.1 | Composição | Ensaio de regularição de sub-leito | m² | 3442.5
3.3 | Comp. 3.3 | Composição | Ensaio de base estabilizada granulometricamente | m³ | 688.5
3.4 | Comp. 3.4 | Composição | Ensaio de resistência a compressão simples do concreto - meio-fio, sarjetas e calçadas (considerado 1,0 amostra a cada 200 m) | un | 4.945
4.0 | IV |  | TERRAPLENAGEM
4.1 | Comp. 4.1 | Composição | Limpeza mecanizada de área com remoção de camada vegetal, utilizando motoniveladora | m² | 1715
4.2 | Comp. 4.2 | Composição | Escavacao mecanica de material 1a. categoria, proveniente de corte de subleito (c/trator esteiras 160hp) | m³ | 588.164
4.3 | 5502137 | SICRO | Escavação, carga e transporte de material de 1ª categoria - DMT de 400 a 600 m - caminho de serviço em revestimento primário - com escavadeira e caminhão basculante de 14 m³ | m³ | 790.326
4.4 | 5503041 | SICRO | Compactação de aterros a 100% do Proctor intermediário | m³ | 687.24
4.5 | 93595 | SINAPI | Transporte com caminhão basculante de 10 m3, em via urbana em revestimento primário (unidade: txkm). af_04/2016 | txkm | 3852.7095
4.6 | 95878 | SINAPI | Transporte com caminhão basculante de 10 m3, em via urbana pavimentada, dmt até 30 km (unidade: txkm). af_12/2016 | txkm | 22878.168
4.7 | Comp. 4.7 | Composição | Espalhamento de material em bota fora, com utilização de trator de esteiras de 165 hp | m³ | 1378.49
5.0 | V |  | PAVIMENTAÇÃO
5.1 | Comp. 5.1 | Composição | Regularização e compactação de subleito até 20 cm de espessura | m² | 3442.5
5.2 | M980 | COTAÇÃO | Indenização de jazida não condiz com o preço praticado na região (Preço praticado na jazida) | m³ | 791.775
5.4 | Comp. 5.4 | Composição | Execução e compactação de base com solo estabilizado granulometricamente - exclusive escavação, carga e transporte e solo. af_09/2017 | m³ | 688.5
5.5 | Comp. 5.5 | Composição | Execução de imprimação com asfalto diluído CM-30. af_09/2017 | m² | 2887
5.6 | Comp. 5.6 | Composição | Pintura de ligação com emulsão RR-2C | m² | 2887
5.7 | Comp. 5.7 | Composição | Construção de pavimento com aplicação de concreto betuminoso usinado a quente (cbuq), camada de rolamento, com espessura de 3,0 cm  exclusive transporte. af_03/2017 | m³ | 86.61
5.8 | Comp. 5.8 | Composição | Carga e descarga de material betuminoso a quente com caminhão basculante 6m3, descarga em vibro-acabadora | m³ | 86.61
5.9 | 93595 | SINAPI | Transporte com caminhão basculante de 10 m3, em via urbana em revestimento primário (unidade: tonxkm). af_04/2016 | txkm | 4509.9504
5.10 | 95878 | SINAPI | Transporte com caminhão basculante de 10 m3, em via urbana pavimentada, dmt até 30 km (unidade: tonxkm). af_12/2016 | txkm | 26780.9976
5.11 | Comp. 5.11 | Composição | Transporte com caminhão basculante 10 m3 de massa asfáltica para pavimentação urbana | m³xkm | 996.01
6.0 | VI |  | SINALIZAÇÃO HORIZONTAL/VERTICAL
6.1 | Comp. 6.1 | Composição | Sinalizacao horizontal com tinta retrorrefletiva a base de resina acrilica c/ micro esfera de vidro | m² | 247.5425
6.2 | 5213405 | SICRO | Pintura de setas e zebrados - tinta base acrílica - espessura de 0,6 mm | m² | 23.34
6.3 | 5213417 | SICRO | Confecção de placa em aço nº 16 galvanizado, com película retrorrefletiva tipo I + III | m² | 1.698
6.4 | 5213855 | SICRO | Fornecimento e implantação de suporte metálico galvanizado para placa de regulamentação - R1 - lado de 0,248 m | unid | 6
7.0 | VII |  | OBRAS COMPLEMENTARES
7.1 | 94267 | SINAPI | Guia (meio-fio) e sarjeta conjugados de concreto, moldada i n loco em trecho reto com extrusora, guia 13 cm base x 22 cm altura. af_06/2016 | m | 833.576
7.2 | 94268 | SINAPI | Guia (meio-fio) e sarjeta conjugados de concreto, moldada i n loco em trecho curvo com extrusora, guia 13 cm base x 22 cm altura. af_06/2016 | m | 155.424
7.3 | Comp. 7.3 | Composição | Placa esmaltada para identificação NR de Rua, dimensões 45X25cm | unid | 6
8.0 | VIII |  | DRENAGEM
8.1 | Comp. 8.2 | Composição | Isolamento de obra com tela plástica com malha de 5mm e estrutura de madeira pontaleteada | m² | 10
8.2 | Comp. 8.3 | Composição | Passadicos de madeira para pedestres | m² | 10
8.3 | 90082 | SINAPI | Escavação mecanizada de vala com prof. até 1,5 m (média entre montante e jusante/uma composição por trecho), com retroescavadeira (0,26 m3/88 hp), larg. de 1,5 m a 2,5 m, em solo de 1a categoria, em locais com alto nível de interferência. af_01/2015 | m³ | 525.2257
8.4 | 93377 | SINAPI | Reaterro mecanizado de vala com retroescavadeira (capacidade da caçamb a da retro: 0,26 m³ / potência: 88 hp), largura de 0,8 a 1,5 m, profun didade de 1,5 a 3,0 m, com solo (sem substituição) de 1ª categoria em locais com alto nível de interferência. af_04/2016 | m³ | 485.3834
8.5 | 93595 | SINAPI | Transporte com caminhão basculante de 10 m3, em via urbana em revestimento primário (unidade: tonxkm). af_04/2016 | txkm | 2260.272
8.6 | 95878 | SINAPI | Transporte com caminhão basculante de 10 m3, em via urbana pavimentada, dmt até 30 km (unidade: tonxkm). af_12/2016 | txkm | 5972.7688
8.7 | Comp. 8.10 | Composição | Carga e descarga mecânica de solo utilizando caminhão basculante 6m³/16t e pa carregadeira sobre pneus * 128 hp * cap. até 2,8m3 | m³ | 188.356
8.8 | Comp. 8.11 | Composição | Espalhamento de material em bota fora, com utilizacao de trator de esteiras de 165 HP | m³ | 188.356
9.0 | XI |  | ÓRGÃOS ACESSÓRIOS
9.1 | 2003460 | SICRO | Dissipador de energia - DEB 07 - areia, brita e pedra de mão comerciais | unid | 1
9.2 | 804053 | SICRO | Corpo de BSTC D = 1,50 m PA1 - areia, brita e pedra de mão comerciais | m | 14
9.3 | 804409 | SICRO | Boca de BSTC D = 1,50 m - esconsidade 0° - areia e brita comerciais - alas esconsas | unid | 2
9.4 | 705199 | SICRO | Corpo de BSCC 2,50 x 2,50 m - moldado no local - altura do aterro 1,00 a 2,50 m - areia e brita comerciais | m | 14
9.5 | 705241 | SICRO | Boca de BSCC 2,50 x 2,50 m - esconsidade 0° - areia e brita comerciais | unid | 2
9.6 | 2003387 | SICRO | Entrada para descida d'água - EDA 02 - areia e brita comerciais | unid | 3
9.7 | 2003391 | SICRO | Descida d'água de aterros tipo rápido - DAR 02 - areia e brita comerciais | m | 9
90183.9378

## ORÇA
PREFEITURA MUNICIPAL DE VÁRZEA GRANDE |  |  | PLANILHA ORÇAMENTÁRIA | [5 empty] | DATA BASE: |  | x
|  |  | Rua Belga, Rua Março e Rua Julho | [5 empty] | DEZEMBRO/2022 SINAPI
JULHO/2022 SICRO
OBRA: PAVIMENTAÇÃO DE VIAS URBANAS
BAIRRO: MAPIM
B.D.I. |  |  | 20.7% | ÁREA (m²) : |  | 3535 | EXTENSÃO (m) : | 505 | NÃO DESONERADO
B.D.I. DIFERENCIADO |  |  | 15.27%
ITEM | CÓDIGO | BANCO | DISCRIMINAÇÃO | UNID. | QUANT. | P. UNIT. | P. UNIT. C/BDI | SUBTOTAL | TOTAL
1.0 |  |  | SERVIÇOS PRELIMINARES
1.1 | Comp. 1.1 | Composição | Placa de obra em chapa de aço galvanizado | m² | 12 | 423.3483 | 510.98 | 6131.76
1.2 | 93584 | SINAPI | Execução de depósito em canteiro de obra | m² | 25 | 938.83 | 1133.16 | 28329
1.3 | Comp. 1.3 | Composição | Aluguel container/sanit c/2 vasos/1 lavat/1 mic/4 chuv larg2,20m compr=6,20m alt=2,50m chapa aco c/nerv trapez forro c/isolam termo/acustico chassis reforc piso compens naval inclinst eletr/hidr excl transp/carga/descarga | mês | 4 | 648.43 | 782.65 | 3130.6 | 37591.36
2.0 |  |  | ADMINISTRAÇÃO LOCAL
2.1 | Comp. 2.1 | Composição | Administração Local | unid | 1 | 41599.09 | 50210.1 | 50210.1 | 50210.1 | 6.936%
3.0 |  |  | ENSAIOS TECNOLÓGICOS DE SOLO E ASFALTO
3.1 | Comp. 3.1 | Composição | Ensaio de regularição de sub-leito | m² | 3442.5 | 1.3483 | 1.62 | 5576.85
3.2 | Comp. 3.3 | Composição | Ensaio de base estabilizada granulometricamente | m³ | 688.5 | 2.591 | 3.12 | 2148.12
3.3 | Comp. 3.4 | Composição | Ensaio de resistência a compressão simples do concreto - meio-fio, sarjetas e calçadas (considerado 1,0 amostra a cada 200 m) | un | 4.945 | 142.614 | 172.13 | 851.18 | 8576.15
4.0 |  |  | TERRAPLENAGEM
4.1 | Comp. 4.1 | Composição | Limpeza mecanizada de área com remoção de camada vegetal, utilizando motoniveladora | m² | 1715 | 0.7851 | 0.94 | 1612.1
4.2 | Comp. 4.2 | Composição | Escavacao mecanica de material 1a. categoria, proveniente de corte de subleito (c/trator esteiras 160hp) | m³ | 588.164 | 2.2099 | 2.66 | 1564.51
4.3 | 5502137 | SICRO | Escavação, carga e transporte de material de 1ª categoria - DMT de 400 a 600 m - caminho de serviço em revestimento primário - com escavadeira e caminhão basculante de 14 m³ | m³ | 790.326 | 6.66 | 8.03 | 6346.31
4.4 | 5503041 | SICRO | Compactação de aterros a 100% do Proctor intermediário | m³ | 687.24 | 7.99 | 9.64 | 6624.99
4.5 | 93595 | SINAPI | Transporte com caminhão basculante de 10 m3, em via urbana em revestimento primário (unidade: txkm). af_04/2016 | txkm | 3852.7095 | 1.65 | 1.99 | 7666.89
4.6 | 95878 | SINAPI | Transporte com caminhão basculante de 10 m3, em via urbana pavimentada, dmt até 30 km (unidade: txkm). af_12/2016 | txkm | 22878.168 | 1.52 | 1.83 | 41867.04
4.7 | Comp. 4.7 | Composição | Espalhamento de material em bota fora, com utilização de trator de esteiras de 165 hp | m³ | 1378.49 | 1.2729 | 1.53 | 2109.08 | 67790.92
5.0 |  |  | PAVIMENTAÇÃO
5.1 | Comp. 5.1 | Composição | Regularização e compactação de subleito até 20 cm de espessura | m² | 3442.5 | 1.507 | 1.81 | 6230.92
5.2 | M980 | COTAÇÃO | Indenização de jazida não condiz com o preço praticado na região (Preço praticado na jazida) | m³ | 791.775 | 15 | 17.29 | 13689.78
5.4 | Comp. 5.4 | Composição | Execução e compactação de base com solo estabilizado granulometricamente - exclusive escavação, carga e transporte e solo. af_09/2017 | m³ | 688.5 | 10.3059 | 12.43 | 8558.05
5.5 | Comp. 5.5 | Composição | Execução de imprimação com asfalto diluído CM-30. af_09/2017 | m² | 2887 | 8.8425 | 10.67 | 30804.29
5.6 | Comp. 5.6 | Composição | Pintura de ligação com emulsão RR-2C | m² | 2887 | 2.65 | 3.19 | 9209.53
5.7 | Comp. 5.7 | Composição | Construção de pavimento com aplicação de concreto betuminoso usinado a quente (cbuq), camada de rolamento, com espessura de 3,0 cm  exclusive transporte. af_03/2017 | m³ | 86.61 | 1489.2911 | 1797.57 | 155687.53
5.8 | Comp. 5.8 | Composição | Carga e descarga de material betuminoso a quente com caminhão basculante 6m3, descarga em vibro-acabadora | m³ | 86.61 | 6.5407 | 7.89 | 683.35
5.9 | 93595 | SINAPI | Transporte com caminhão basculante de 10 m3, em via urbana em revestimento primário (unidade: tonxkm). af_04/2016 | txkm | 4509.9504 | 1.65 | 1.99 | 8974.8
5.10 | 95878 | SINAPI | Transporte com caminhão basculante de 10 m3, em via urbana pavimentada, dmt até 30 km (unidade: tonxkm). af_12/2016 | txkm | 26780.9976 | 1.52 | 1.83 | 49009.22
5.11 | Comp. 5.11 | Composição | Transporte com caminhão basculante 10 m3 de massa asfáltica para pavimentação urbana | m³xkm | 996.01 | 1.4838 | 1.79 | 1782.85 | 284630.32
6.0 |  |  | SINALIZAÇÃO HORIZONTAL/VERTICAL
6.1 | Comp. 6.1 | Composição | Sinalizacao horizontal com tinta retrorrefletiva a base de resina acrilica c/ micro esfera de vidro | m² | 247.5425 | 16.503 | 19.91 | 4928.57
6.2 | 5213405 | SICRO | Pintura de setas e zebrados - tinta base acrílica - espessura de 0,6 mm | m² | 23.34 | 51.27 | 61.88 | 1444.27
6.3 | 5213417 | SICRO | Confecção de placa em aço nº 16 galvanizado, com película retrorrefletiva tipo I + III | m² | 1.698 | 474.87 | 573.16 | 973.22
6.4 | 5213855 | SICRO | Fornecimento e implantação de suporte metálico galvanizado para placa de regulamentação - R1 - lado de 0,248 m |  | 6 | 396.61 | 478.7 | 2872.2 | 10218.26
7.0 |  |  | OBRAS COMPLEMENTARES
7.1 | 94267 | SINAPI | Guia (meio-fio) e sarjeta conjugados de concreto, moldada i n loco em trecho reto com extrusora, guia 13 cm base x 22 cm altura. af_06/2016 | m | 833.576 | 59.44 | 71.74 | 59800.74
7.2 | 94268 | SINAPI | Guia (meio-fio) e sarjeta conjugados de concreto, moldada i n loco em trecho curvo com extrusora, guia 13 cm base x 22 cm altura. af_06/2016 | m | 155.424 | 63.68 | 76.86 | 11945.88
7.3 | Comp. 7.3 | Composição | Placa esmaltada para identificação NR de Rua, dimensões 45X25cm | unid | 6 | 107.592 | 129.86 | 779.16 | 72525.78
8.0 |  |  | DRENAGEM
8.1 | 90082 | SINAPI | Escavação mecanizada de vala com prof. até 1,5 m (média entre montante e jusante/uma composição por trecho), com retroescavadeira (0,26 m3/88 hp), larg. de 1,5 m a 2,5 m, em solo de 1a categoria, em locais com alto nível de interferência. af_01/2015 | m³ | 525.2257 | 10.65 | 12.85 | 6749.14
8.2 | 93377 | SINAPI | Reaterro mecanizado de vala com retroescavadeira (capacidade da caçamb a da retro: 0,26 m³ / potência: 88 hp), largura de 0,8 a 1,5 m, profun didade de 1,5 a 3,0 m, com solo (sem substituição) de 1ª categoria em locais com alto nível de interferência. af_04/2016 | m³ | 485.3834 | 9.79 | 11.81 | 5732.37
8.3 | 93595 | SINAPI | Transporte com caminhão basculante de 10 m3, em via urbana em revestimento primário (unidade: tonxkm). af_04/2016 | txkm | 2260.272 | 1.65 | 1.99 | 4497.94
8.4 | 95878 | SINAPI | Transporte com caminhão basculante de 10 m3, em via urbana pavimentada, dmt até 30 km (unidade: tonxkm). af_12/2016 | txkm | 5972.7688 | 1.52 | 1.83 | 10930.16
8.5 | Comp. 8.10 | Composição | Carga e descarga mecânica de solo utilizando caminhão basculante 6m³/16t e pa carregadeira sobre pneus * 128 hp * cap. até 2,8m3 | m³ | 188.356 | 2.1678 | 2.61 | 491.6
8.6 | Comp. 8.11 | Composição | Espalhamento de material em bota fora, com utilizacao de trator de esteiras de 165 HP | m³ | 188.356 | 1.2729 | 1.53 | 288.18 | 28689.39
9.0 |  |  | ÓRGÃOS ACESSÓRIOS
9.1 | 2003460 | SICRO | Dissipador de energia - DEB 07 - areia, brita e pedra de mão comerciais | unid | 1 | 3656.1 | 4412.91 | 4412.91
9.2 | 804053 | SICRO | Corpo de BSTC D = 1,50 m PA1 - areia, brita e pedra de mão comerciais | m | 14 | 956.58 | 1154.59 | 16164.26
9.3 | 804409 | SICRO | Boca de BSTC D = 1,50 m - esconsidade 0° - areia e brita comerciais - alas esconsas | unid | 2 | 1015.14 | 1225.27 | 2450.54
9.4 | 705199 | SICRO | Corpo de BSCC 2,50 x 2,50 m - moldado no local - altura do aterro 1,00 a 2,50 m - areia e brita comerciais | m | 14 | 4547.46 | 5488.78 | 76842.92
9.5 | 705241 | SICRO | Boca de BSCC 2,50 x 2,50 m - esconsidade 0° - areia e brita comerciais | unid | 2 | 25660.74 | 30972.51 | 61945.02
9.6 | 2003387 | SICRO | Entrada para descida d'água - EDA 02 - areia e brita comerciais | unid | 3 | 68.98 | 83.25 | 249.75
9.7 | 2003391 | SICRO | Descida d'água de aterros tipo rápido - DAR 02 - areia e brita comerciais | m | 9 | 147.86 | 178.46 | 1606.14 | 163671.54
[8 empty] | TOTAL | 723903.82 | 874537.2
724537.2
-633.38
0
90163.9378
-20

## TRANSP
LOGRADOUROS | Rua Belga, Rua Março e Rua Julho
4.0 | TERRAPLENAGEM
Tipo de transporte 93589 - Transporte local em rodovia não pavimentada (const) |  | BAIRRO: MAPIM
CÓDIGO | SERVIÇO | MATERIAL | QUANT. | UNID | F.UTILIZAÇÃO |  | PESO(T) A TRANSPORTAR | DMT(KM) | MOMENTO DE TRANSPORTE(t.km)
[5 empty] | FATOR | UNID.
Comp. 4.2 | Escavacao mecanica de material 1a. categoria, proveniente de corte de subleito (c/trator esteiras 160hp) | Solo | 588.164 | m³ | 1.84 | t/m³ | 1082.2218 | 3.56 | 3852.7095
TOTAL | [8 empty] | 3852.7095
Tipo de transporte 95875 Transporte local em rodov. pavim. (const.) |  | BAIRRO: MAPIM
CÓDIGO | SERVIÇO | MATERIAL | QUANT. | UNID | F.UTILIZAÇÃO |  | PESO(T) A TRANSPORTAR | DMT(KM) | MOMENTO DE TRANSPORTE(t.km)
[5 empty] | FATOR | UNID.
Comp. 4.2 | Escavacao mecanica de material 1a. categoria, proveniente de corte de subleito (c/trator esteiras 160hp) | Solo | 588.164 | m³ | 1.84 | t/m³ | 1082.2218 | 21.14 | 22878.168
TOTAL | [8 empty] | 22878.168
5.0 | PAVIMENTAÇÃO
Tipo de transporte 93595 - Transporte local em rodovia não pavimentada (const) |  | BAIRRO: MAPIM
CÓDIGO | SERVIÇO | MATERIAL | QUANT. | UNID | F.UTILIZAÇÃO |  | PESO(T) A TRANSPORTAR | DMT(KM) | MOMENTO DE TRANSPORTE(t.km)
[5 empty] | FATOR | UNID.
Comp. 5.4 | Execução e compactação de base com solo estabilizado granulometricamente - exclusive escavação, carga e transporte e solo. af_09/2017 | Solo | 688.5 | m³ | 1.84 | t/m³ | 1266.84 | 3.56 | 4509.9504
TOTAL | [8 empty] | 4509.9504
Tipo de transporte 95878 Transporte local em rodov. pavim. (const.) |  | BAIRRO: MAPIM
CÓDIGO | SERVIÇO | MATERIAL | QUANT. | UNID | F.UTILIZAÇÃO |  | PESO(T) A TRANSPORTAR | DMT(KM) | MOMENTO DE TRANSPORTE(t.km)
[5 empty] | FATOR | UNID.
Comp. 5.4 | Execução e compactação de base com solo estabilizado granulometricamente - exclusive escavação, carga e transporte e solo. af_09/2017 | Solo | 688.5 | m³ | 1.84 | t/m³ | 1266.84 | 21.14 | 26780.9976
TOTAL | [8 empty] | 26780.9976
Tipo de transporte 95303 - Transporte comercial c/basculante de massa asfáltica |  | BAIRRO: MAPIM
CÓDIGO | SERVIÇO | MATERIAL | QUANT. | UNID | F.UTILIZAÇÃO |  | PESO(T) A TRANSPORTAR | DMT(KM) | MOMENTO DE TRANSPORTE(m³.km)
[5 empty] | FATOR | UNID.
Comp. 5.7 | Construção de pavimento com aplicação de concreto betuminoso usinado a quente (cbuq), camada de rolamento, com espessura de 3,0 cm  exclusive transporte. af_03/2017 | massa | 86.61 | m³ | 1 | m³/m³ | 86.61 | 11.5 | 996.01
TOTAL | [8 empty] | 996.01
8.0 | DRENAGEM
Tipo de transporte 93595 - Transporte local em rodovia não pavimentada (const) |  | BAIRRO: MAPIM
CÓDIGO | SERVIÇO | MATERIAL | QUANT. | UNID | F.UTILIZAÇÃO |  | PESO(T) A TRANSPORTAR | DMT(KM) | MOMENTO DE TRANSPORTE(t.km)
[5 empty] | FATOR | UNID.
| TOTAL DE BOTA FORA | solo | 188.356 | m³ | 1.5 | t/m³ | 282.534 | 8 | 2260.272
TOTAL | [8 empty] | 2260.272
Tipo de transporte 95878 Transporte local em rodov. pavim. (const.) |  | BAIRRO: MAPIM
CÓDIGO | SERVIÇO | MATERIAL | QUANT. | UNID | F.UTILIZAÇÃO |  | PESO(T) A TRANSPORTAR | DMT(KM) | MOMENTO DE TRANSPORTE(t.km)
[5 empty] | FATOR | UNID.
| TOTAL DE BOTA FORA | Solo | 188.356 | m³ | 1.5 | t/m³ | 282.534 | 21.14 | 5972.7688
TOTAL | [8 empty] | 5972.7688

## CFF
PREFEITURA MUNICIPAL DE VÁZEA GRANDE |  |  |  | PAVIMENTAÇÃO DE VIAS URBANAS
BAIRRO: MAPIM
Prazo ( dias consecutivos )
Ítem | Etapas de Serviço | % | Valor (R$) | 30 | 60 | 90 | 120
1.0 | SERVIÇOS PRELIMINARES | 5.1929 | 37591.36 | 16916.112 | 11277.408 | 5638.704 | 3759.136 | 37591.36 | 0
|  |  |  | 45% | 30% | 15% | 10% | 100%
2.0 | ADMINISTRAÇÃO LOCAL | 6.936 | 50210.1 | 8786.7675 | 8284.6665 | 15063.03 | 18075.636 | 50210.1 | 0
|  |  |  | 17.5% | 16.5% | 30% | 36% | 100%
3.0 | ENSAIOS TECNOLÓGICOS DE SOLO E ASFALTO | 1.1847 | 8576.15 | 857.615 | 3859.2675 | 3859.2675 |  | 8576.15 | 0
|  |  |  | 10% | 45% | 45% |  | 100%
4.0 | TERRAPLENAGEM | 9.3646 | 67790.92 | 6779.092 | 33895.46 | 27116.368 |  | 67790.92
|  |  |  | 10% | 50% | 40% |  | 100%
5.0 | PAVIMENTAÇÃO | 39.3188 | 284630.32 | 14231.516 | 71157.58 | 99620.612 | 99620.612 | 284630.32 | 0
|  |  |  | 5% | 25% | 35% | 35% | 100%
6.0 | SINALIZAÇÃO HORIZONTAL/VERTICAL | 1.4115 | 10218.26 |  |  | 2043.652 | 8174.608 | 10218.26 | 0
[6 empty] | 20% | 80% | 100%
7.0 | OBRAS COMPLEMENTARES | 10.0187 | 72525.78 |  | 14505.156 | 29010.312 | 29010.312 | 72525.78 | 0
[5 empty] | 20% | 40% | 40% | 100%
8.0 | DRENAGEM | 3.9631 | 28689.39 |  | 8606.817 | 14344.695 | 5737.878 | 28689.39 | 0
[5 empty] | 30% | 50% | 20% | 100%
9.0 | ÓRGÃOS ACESSÓRIOS | 22.6096 | 163671.54 |  | 49101.462 | 65468.616 | 49101.462 | 163671.54 | 0
[5 empty] | 30% | 40% | 30% | 100%
TOTAL ( % e R$ ) |  | 100 | 723903.82 | 6.571% | 27.72% | 36.22% | 29.49% | 1 | 723903.82
DESEMBOLSO |  | SIMPLES |  | 47571.1025 | 200687.817 | 262165.2565 | 213479.644 | 723903.82
|  | ACUMULADO |  | 47571.1025 | 248258.9195 | 510424.176 | 723903.82 |  | 0
723903.82

## MEMORIAL DE CALCULO
MEMÓRIA DE CÁLCULO DE VOLUMES DA DRENAGEM
MAPIM | TUBULAÇÃO | COMP. DO LANCE | DIAMETRO (m) | LARGURA | CORTE | CORTE | ALTURA MEDIA | VOLUME | ÁREA FUNDO DE VALA (m²)
|  |  |  | MEDIA DE ESC. (m) | MONTANTE | JUZANTE | DOS CORTES | DE CORTE (m³)
| Conduto de ligação (BLD) - Rua Belga x 2 | 0 | 0.6 | 1.5 | 1.8 | 1.8 | 1.8 | 0 | 0
ESCAVAÇÃO
ÁREA
MAPIM | RESUMO GERAL | m/unid | - | -
| Dissipadores de Energia Aplicáveis à Saída de Bueiros - DEB07 (Rua Março) | 1 | - | -
| Boca Simples Tubular de Concreto BSTC Ø 1,50 (Rua Março) | 2 | - | -
| Linha de Bueiro BSTC Ø 1,50 (Rua K e Avenida Um) | - | 14 | m
| Boca Simples Celular de Concreto BSCC 2,50 X 2,50m ( Rua Belga) | 2
| Linha de Galeria BSCC 2,50 X 2,50m ( Rua Belga) |  | 14 | m
| Escavação de Vala Mat. 1ª Cat. do Bueiro (Rua Março e Rua Belga) | - | 525.2257 | m³
| Reaterro e Compactação do Bueiro (Rua Março e Rua Belga) | - | 336.8697 | m³
| TUBO 600MM (RAMAL - BLD) | 0 | 0 | m³
| TUBO 800MM (TUBULAÇÃO PRINCIPAL) | 0 | 0 | m³
| ENTRADA DAGUA (UNIDADES) | 3 | 0 | m³
| DESCIDAS DAGUA (METROS) | 9 | 0 | m³
| TOTAL DE BOTA FORA | 0 | 188.356 | m³
| REATERRO E COMPACTAÇÃO DE VALAS TOTAL | 0 | 148.5137 | m³
| REGULARIZAÇÃO DE FUNDO DE VALA | 0 | 0 | m²
| LASTRO DE BRITA | 0 | 0 | m³

## NS Bueiros
NOTAS DE SERVIÇO DE OBRAS DE ARTE CORRENTES - BUEIRO
Rua | TIPO E DIMENSÃO DO BUEIRO | ESCON-SIDADE ( º ) | POSIÇÃO DE MONTA-GEM | TIPO DO TUBO | DECLIVI-DADE % | COMPRIMENTO (m) |  |  | COTAS DA |  | COTA DO GREIDE | TIPO DAS BOCAS |  | TIPO DO BERÇO | TIPO DO SERVIÇO |  |  |  |  | ESCORAMENTO CONTÍNUO E DESCONTÍNUO | VOLUMES |  | TRANSPORTE BOTA-FORA
[9 empty] | GERATRIZ | [6 empty] | ALTURA | DESC. |  | TIPO |  | ESTIMADOS
[9 empty] | INFERIOR | [6 empty] | ATERRO | D'ÁGUA | COMPR. | DISSIPADOR |  | (m³) |  |  | desc degrau | Área Esc. Seção | Altura bueiro | Largura Seção bueiro | Vol bueiro c/berço
[6 empty] | ESQ. | DIR. | TOTAL | MONT. | JUS. |  | ESQ. | DIR. |  |  | (m) | TIPO | (m) |  | (m²) | ESCAVAÇÃO | REATERRO | (m³) | (m) | (m2) | c/berço (m) | c/berço (m2) | (m3)
Rua Março | BSTC Ø 1,50 | 0 | LE | C | 0.2071% | 9.45 | 10.55 | 14 | 176.69 | 176.661 | 179.176 | NT | NT | C | IM | 2.5005 |  |  |  | 64.4 | 143.9777 | 73.3617 | 70.616 | 0 | 5.044 | 5.194 | 1.98 | 143.9777
Rua Belga | BSCC 2,50 x 2,50 | 0 | LE | C | 2.779% | 9.45 | 10.55 | 14 | 172.669 | 172.28 | 175.409 | NT | NT | C | IM | 2.9345 |  |  |  | 64.4 | 381.248 | 263.508 | 117.74 | 0 | 8.41 | 8.51 | 3.2 | 381.248
SOMATÓRIO DAS QUANTIDADES
[7 empty] | BOCAS DE BUEIROS | [9 empty] | DAD-08 | 0 | m | ESCORAMENTO | ESCAVAÇÃO | REATERRO | TRANSPORTE
BUEIROS | BSTC Ø 1,50 |  | 14 | m |  |  |  |  | BSTC Ø 1,50 |  | 2 | und | [7 empty] | (m²) | (m³) | (m³) | (m³)
| BSCC 2,50 x 2,50 |  | 14 | m |  |  |  |  | BSCC 2,50 x 2,50 |  | 2 | und
[17 empty] | DEB-03 | 33 | und | 64.4 | 525.2257 | 336.8697 | 188.356
| SENTIDO DO ESTAQUEAMENTO |  |  | LEGENDA
| Normal |  |  | NT - NÍVEL DO TERRENO
|  |  |  | C - CONCRETO |  |  |  | E = Esquerda
|  |  |  | IM - IMPLANTAR |  |  |  | D = Direita
+
Note on AG7: Rafael: Largura da boca (págs. 6.4 a 6.9 do álbum de projetos-tipo)
Note on V9: Rafael: 2,3m - Prof. Da vala (NBR 12266-92). 2m - Dois lados.
Note on AD9: Rafael: Obtido da p. 6.4 do álbum de projetos-tipo
Note on AE9: Rafael: Obtido da p. 6.4 do álbum de projetos-tipo

## TERRAP E PAVIM
BAIRRO: MAPIM
TERRAPLENAGEM E PAVIMENTAÇÃO
LOGRADOURO | ESTACAS | [5 empty] | EXTENSÃO (m) | LARGURA TOTAL (m) |  |  |  | LIMPEZA CAMADA VEGETAL (m²) | TERRAPLENAGEM |  | SUBLEITO (m²) | REFORÇO (m³) | SUB-BASE (m³) | BASE (m³) | IMPRIM. (m²) | PINTURA DE LIGAÇÃO (m²) | CBUQ (m³) | MEIO-FIO C/ SARJETA (m)
| INICIAL |  |  | FINAL |  |  |  | FOLGA | LARGURA DA PISTA |  | FOLGA |  | CORTE (m³) | ATERRO (m³)
[9 empty] | LE | LD
BAIRRO: MAPIM
RUA BELGA | 0 | + | 0 | 8 | + | 0 | 160 | 0.5 | 3.5 | 3.5 | 0 | 480 | 243.15 | 407.96 | 1200 | 0 | 0 | 240 | 1024 | 1024 | 30.72 | 320
RUA JULHO | 0 | + | 0 | 3 | + | 17 | 77 | 0.5 | 3 | 3 | 0 | 231 | 213.31 | 1.15 | 500.5 | 0 | 0 | 100.1 | 415.8 | 415.8 | 12.474 | 140
RUA MARÇO | 0 | + | 0 | 13 | + | 8 | 268 | 0.5 | 3 | 3 | 0 | 804 | 593.38 | 278.13 | 1742 | 0 | 0 | 348.4 | 1447.2 | 1447.2 | 43.416 | 529
RUA BELGA (CANAL) | 4 | + | 15 | 7 | + | 5 | 50 | 0 | 2 | 2 | 0 | 200 | 328.65 | 0 | 0 | 0 | 0 | 0 | 0 | 0 | 0 | 0
TOTAL GERAL | [6 empty] | 505 |  |  |  |  | 1715 | 1378.49 | 687.24 | 3442.5 | 0 | 0 | 688.5 | 2887 | 2887 | 86.61 | 989
[6 empty] | ÁREA TOTAL | 3535

## BDI
PREFEITURA MUNICIPAL DE VÁRZEA GRANDE
BAIRRO: MAPIM
Rua Belga, Rua Março e Rua Julho
OBRA: PAVIMENTAÇÃO DE VIAS URBANAS
De acordo com o ACÓRDÃO Nº 2622/2013 – TCU – Plenário
BDI - BENEFICIOS E DESPESAS INDIRETAS - NÃO DESONERADO
ITEM | DISCRIMINAÇÃO | PERCENTUAL | BDI | CUSTO OBRA | Outras Fontes | VALOR DA OBRA
|  | ( % ) | R$ | R$ | R$ | R$
1.0 | ADMINISTRAÇÃO DA OBRA | 6.08
1.1 | Administração Central | 4.01
1.2 | Seguro e Garantia | 0.4
1.3 | Riscos | 0.56
1.4 | Despesas Financeiras | 1.11
2.0 | LUCRO | 7.3
2.1 | Lucro Operacional | 7.3
3.0 | TRIBUTOS | 5.65
3.1 | PIS | 0.65
3.2 | COFINS | 3
3.3 | ISSqn | 2
3.4 | CPRB | 0
Não incidem IRPJ e CSLL na composição de Tributos.
TAXA DE BDI A SER APLICADA SOBRE O CUSTO DIRETO |  | 20.7% |  |  |  | 0
Formula para o calculo do BDI:

## BDI DIFERENCIADO
PREFEITURA MUNICIPAL DE VÁRZEA GRANDE
BAIRRO: MAPIM
Rua Belga, Rua Março e Rua Julho
OBRA: PAVIMENTAÇÃO DE VIAS URBANAS
De acordo com o ACÓRDÃO Nº 2622/2013 – TCU – Plenário
BDI - BENEFICIOS E DESPESAS INDIRETAS - NÃO DESONERADO
ITEM | DISCRIMINAÇÃO | PERCENTUAL | BDI | CUSTO OBRA | Outras Fontes | VALOR DA OBRA
|  | ( % ) | R$ | R$ | R$ | R$
1.0 | ADMINISTRAÇÃO DA OBRA | 5.63
1.1 | Administração Central | 3.45
1.2 | Seguro e Garantia | 0.48
1.3 | Riscos | 0.85
1.4 | Despesas Financeiras | 0.85
2.0 | LUCRO | 5.11
2.1 | Lucro Operacional | 5.11
3.0 | TRIBUTOS | 3.65
3.1 | PIS | 0.65
3.2 | COFINS | 3
3.3 | ISSqn | 0
3.4 | CPRB | 0
Não incidem IRPJ e CSLL na composição de Tributos.
TAXA DE BDI A SER APLICADA SOBRE O CUSTO DIRETO |  | 15.27% |  |  |  | 0
Formula para o calculo do BDI:

## ALUGUEL (hidden)
Composição SINAPI - 73847/001
Código |  | 73847/001
Descrição |  | ALUGUEL CONTAINER/ESCRIT INCL INST ELET LARG=2,20 COMP=6,20M ALT=2,50M CHAPA ACO C/NERV TRAPEZ FORRO C/ISOL TERMO/ACUSTICO CHASSIS REFORC PISO COMPENS NAVAL EXC TRANSP/CARGA/DESCARGA
Data |  | 07/2021
Estado |  | Mato Grosso
Tipo |  | CANT - CANTEIRO DE OBRAS
Unidade |  | MES
| codigo | Descrição | Tipo | Unidade | Valor sem Desoneração | Coeficiente | Valor sem Desoneração
I | 00010776 | LOCACAO DE CONTAINER 2,30 X 6,00 M, ALT. 2,50 M, PARA ESCRITORIO, SEM DIVISORIAS INTERNAS E SEM SANITARIO | Equipamento | MES | 457.03 | 1,0 | 457.03

## COMP.
| CUSTO UNITÁRIO DE REFERÊNCIA |  |  | Data Base: Dez./2022 (SINAPI) e Jul./2022 (SICRO) sem desoneração | [6 empty] | Obra: Ouro Branco
| Serviço: |  | PLACA DE OBRA EM CHAPA DE AÇO GALVANIZADO |  |  |  |  | Código: |  |  | COMP. 1.1
[8 empty] | Prod. Equipe: |  |  | 1 |  |  | Unid: |  | M2
Códigos |  | Descrição |  |  |  |  | Unidade |  | Coeficiente |  |  | Preço Unit. (R$) |  |  | Custo Unit. (R$)
| 94962 | CONCRETO MAGRO PARA LASTRO, TRAÇO 1:4,5:4,5 (CIMENTO/ |  |  |  |  | M3 |  | 0.01 |  |  | 443.98 |  |  | 4.4398
| 88262 | CARPINTEIRO DE FORMAS COM ENCARGOS COMPLEMENTARES |  |  |  |  | H |  | 1 |  |  | 23.95 |  |  | 23.95
| 88316 | SERVENTE COM ENCARGOS COMPLEMENTARES |  |  |  |  | H |  | 2 |  |  | 19.28 |  |  | 38.56
| 04417 | SARRAFO DE MADEIRA NAO APARELHADA *2,5 X 7* CM, MACARANDUBA, ANGELIM OU EQUIVALENTE DA REGIAO |  |  |  |  | M |  | 1 |  |  | 6.82 |  |  | 6.82
| 4491 | PONTALETE DE MADEIRA NAO APARELHADA *7,5 X 7,5* CM (3 X 3 ) PINUS, MISTA OU EQUIVALENTE DA REGIAO |  |  |  |  | M |  | 4 |  |  | 11.67 |  |  | 46.68
| 04813 | PLACA DE OBRA (PARA CONSTRUCAO CIVIL) EM CHAPA GALVANIZADA *N. 22*, ADESIVADA, DE *2,0 X 1,125* M |  |  |  |  | M2 |  | 1 |  |  | 300 |  |  | 300
| 5075 | PREGO DE ACO POLIDO COM CABECA 18 X 30 (2 3/4 X 10) |  |  |  |  | KG |  | 0.11 |  |  | 26.35 |  |  | 2.8985
[6 empty] | CUSTO TOTAL DAS ATIVIDADES = | [8 empty] | 423.3483
[6 empty] | CUSTO UNITÁRIO DIRETO TOTAL = | [8 empty] | 423.3483
[5 empty] | BONIFICAÇÃO E DESPESAS INDIRETAS ( |  |  |  |  | 20.7 |  |  | % ) = |  | 87.63
[6 empty] | PREÇO UNITÁRIO TOTAL (R$) = | [8 empty] | 510.9783
| CUSTO UNITÁRIO DE REFERÊNCIA |  |  | Data Base: Dez./2022 (SINAPI) e Jul./2022 (SICRO) sem desoneração | [6 empty] | Obra: Ouro Branco
| Serviço: |  | Aluguel container/sanit c/2 vasos/1 lavat/1 mic/4 chuv larg2,20m compr=6,20m alt=2,50m chapa aco c/nerv trapez forro c/isolam termo/acustico chassis reforc piso compens naval inclinst eletr/hidr excl transp/carga/descarga |  |  |  |  | Código: |  |  | COMP. 1.3
[8 empty] | Prod. Equipe: |  |  | 1 |  |  | Unid: |  | mês
Códigos |  | Descrição |  |  |  |  | Unidade |  | Coeficiente |  |  | Preço Unit. (R$) |  |  | Custo Unit. (R$)
| 10776 | LOCACAO DE CONTAINER 2,30 X 6,00 M, ALT. 2,50 M, PARA ESCRITORIO, SEM DIVISORIAS INTERNAS E SEM SANITARIO |  |  |  |  | 1 |  | 1 |  |  | 648.43 |  |  | 648.43
[6 empty] | CUSTO TOTAL DAS ATIVIDADES = | [8 empty] | 648.43
[6 empty] | CUSTO UNITÁRIO DIRETO TOTAL = | [8 empty] | 648.43
[5 empty] | BONIFICAÇÃO E DESPESAS INDIRETAS ( |  |  |  |  | 20.7 |  |  | % ) = |  | 134.22
[6 empty] | PREÇO UNITÁRIO TOTAL (R$) = | [8 empty] | 782.65
| CUSTO UNITÁRIO DE REFERÊNCIA |  |  | Data Base: Dez./2022 (SINAPI) e Jul./2022 (SICRO) sem desoneração | [6 empty] | Obra: Ouro Branco
| Serviço: |  | ADMINISTRAÇÃO LOCAL |  |  |  |  | Código: |  |  | COMP. 2.1
[8 empty] | Prod. Equipe: |  |  | 1 |  |  | Unid: |  | UND
Códigos |  | Descrição |  |  |  |  | Unidade |  | Coeficiente |  |  | Preço Unit. (R$) |  |  | Custo Unit. (R$)
| 93564 | APONTADOR OU APROPRIADOR COM ENCARGOS COMPLEMENTARES |  |  |  |  | MES |  | 1 |  |  | 3851.43 |  |  | 3851.43
| 93565 | ENGENHEIRO CIVIL DE OBRA JUNIOR COM ENCARGOS |  |  |  |  | MES |  | 1 |  |  | 17716.14 |  |  | 17716.14
| 93572 | ENCARREGADO GERAL DE OBRAS COM ENCARGOS COMPLEMENTARES |  |  |  |  | MES |  | 1 |  |  | 4969.1 |  |  | 4969.1
| 94296 | TOPOGRAFO COM ENCARGOS COMPLEMENTARES |  |  |  |  | MES |  | 1 |  |  | 3698.46 |  |  | 3698.46
| 101385 | AUXILIAR DE LABORATORISTA DE SOLOS E DE CONCRETO COM |  |  |  |  | MES |  | 1 |  |  | 4540.17 |  |  | 4540.17
| 101389 | AUXILIAR DE TOPÓGRAFO COM ENCARGOS COMPLEMENTARES |  |  |  |  | MES |  | 1 |  |  | 1867.48 |  |  | 1867.48
| 101456 | TÉCNICO DE LABORATÓRIO E CAMPO DE CONSTRUÇÃO COM ENCARGOS |  |  |  |  | MES |  | 1 |  |  | 4956.31 |  |  | 4956.31
[6 empty] | CUSTO TOTAL DAS ATIVIDADES = | [8 empty] | 41599.09
[6 empty] | CUSTO UNITÁRIO DIRETO TOTAL = | [8 empty] | 41599.09
[5 empty] | BONIFICAÇÃO E DESPESAS INDIRETAS ( |  |  |  |  | 20.7 |  |  | % ) = |  | 8611.01
[6 empty] | PREÇO UNITÁRIO TOTAL (R$) = | [8 empty] | 50210.1
| CUSTO UNITÁRIO DE REFERÊNCIA |  |  | Data Base: Dez./2022 (SINAPI) e Jul./2022 (SICRO) sem desoneração | [6 empty] | Obra: Ouro Branco
| Serviço: |  | ENSAIOS DE REGULARIZACAO DO SUBLEITO |  |  |  |  | Código: |  |  | COMP. 3.1
[8 empty] | Prod. Equipe: |  |  | 1 |  |  | Unid: |  | M2
Códigos |  | Descrição |  |  |  |  | Unidade |  | Coeficiente |  |  | Preço Unit. (R$) |  |  | Custo Unit. (R$)
| 74022/006 | ENSAIO DE GRANULOMETRIA POR PENEIRAMENTO - SOLOS |  |  |  |  | UND |  | 0.0013 |  |  | 191.76 |  |  | 0.24929
| 74022/008 | ENSAIO DE LIMITE DE LIQUIDEZ - SOLOS |  |  |  |  | UND |  | 0.0013 |  |  | 119.86 |  |  | 0.15582
| 74022/009 | ENSAIO DE LIMITE DE PLASTICIDADE - SOLOS |  |  |  |  | UND |  | 0.0013 |  |  | 107.85 |  |  | 0.1402
| 74022/010 | ENSAIO DE COMPACTACAO - AMOSTRAS NAO TRABALHADAS - ENERGIA NORMAL - SOLOS |  |  |  |  | UND |  | 0.0013 |  |  | 227.72 |  |  | 0.29604
| 74022/015 | ENSAIO DE MASSA ESPECIFICA - IN SITU - METODO BALAO DE BORRACHA - SOLOS |  |  |  |  | UND |  | 0.0008 |  |  | 95.86 |  |  | 0.076688
| 74022/019 | ENSAIO DE INDICE DE SUPORTE CALIFORNIA - AMOSTRAS NAO TRABALHADAS - ENERGIA NORMAL - SOLOS |  |  |  |  | UND |  | 0.0013 |  |  | 275.66 |  |  | 0.35836
| 74022/023 | ENSAIO DE TEOR DE UMIDADE - PROCESSO SPEEDY - SOLOS E AGREGADOS MIUDOS |  |  |  |  | UND |  | 0.001 |  |  | 71.9 |  |  | 0.0719
[6 empty] | CUSTO TOTAL DAS ATIVIDADES = | [8 empty] | 1.3483
[6 empty] | CUSTO UNITÁRIO DIRETO TOTAL = | [8 empty] | 1.3483
[5 empty] | BONIFICAÇÃO E DESPESAS INDIRETAS ( |  |  |  |  | 20.7 |  |  | % ) = |  | 0.27
[6 empty] | PREÇO UNITÁRIO TOTAL (R$) = | [8 empty] | 1.6183
| CUSTO UNITÁRIO DE REFERÊNCIA |  |  | Data Base: Dez./2022 (SINAPI) e Jul./2022 (SICRO) sem desoneração | [6 empty] | Obra: Ouro Branco
| Serviço: |  | ENSAIOS DE SUB-BASE ESTABILIZADA GRANULOMETRICAMENTE |  |  |  |  | Código: |  |  | COMP. 3.2
[8 empty] | Prod. Equipe: |  |  | 1 |  |  | Unid: |  | UND
Códigos |  | Descrição |  |  |  |  | Unidade |  | Coeficiente |  |  | Preço Unit. (R$) |  |  | Custo Unit. (R$)
| 74022/006 | ENSAIO DE GRANULOMETRIA POR PENEIRAMENTO - SOLOS |  |  |  |  | UND |  | 0.0017 |  |  | 191.76 |  |  | 0.32599
| 74022/008 | ENSAIO DE LIMITE DE LIQUIDEZ - SOLOS |  |  |  |  | UND |  | 0.0017 |  |  | 119.86 |  |  | 0.20376
| 74022/009 | ENSAIO DE LIMITE DE PLASTICIDADE - SOLOS |  |  |  |  | UND |  | 0.0017 |  |  | 107.85 |  |  | 0.18334
| 74022/010 | ENSAIO DE COMPACTACAO - AMOSTRAS NAO TRABALHADAS - ENERGIA NORMAL - SOLOS |  |  |  |  | UND |  | 0.0017 |  |  | 227.72 |  |  | 0.38712
| 74022/015 | ENSAIO DE MASSA ESPECIFICA - IN SITU - METODO BALAO DE BORRACHA - SOLOS |  |  |  |  | UND |  | 0.005 |  |  | 95.86 |  |  | 0.4793
| 74022/019 | ENSAIO DE INDICE DE SUPORTE CALIFORNIA - AMOSTRAS NAO TRABALHADAS - ENERGIA NORMAL - SOLOS |  |  |  |  | UND |  | 0.0017 |  |  | 275.66 |  |  | 0.46862
| 74022/023 | ENSAIO DE TEOR DE UMIDADE - PROCESSO SPEEDY - SOLOS E AGREGADOS MIUDOS |  |  |  |  | UND |  | 0.005 |  |  | 71.9 |  |  | 0.3595
| 74022/042 | ENSAIO DE EQUIVALENTE EM AREIA - SOLOS |  |  |  |  | UND |  | 0.0017 |  |  | 107.85 |  |  | 0.18334
[6 empty] | CUSTO TOTAL DAS ATIVIDADES = | [8 empty] | 2.591
[6 empty] | CUSTO UNITÁRIO DIRETO TOTAL = | [8 empty] | 2.591
[5 empty] | BONIFICAÇÃO E DESPESAS INDIRETAS ( |  |  |  |  | 20.7 |  |  | % ) = |  | 0.53
[6 empty] | PREÇO UNITÁRIO TOTAL (R$) = | [8 empty] | 3.121
| CUSTO UNITÁRIO DE REFERÊNCIA |  |  | Data Base: Dez./2022 (SINAPI) e Jul./2022 (SICRO) sem desoneração | [6 empty] | Obra: Ouro Branco
| Serviço: |  | ENSAIOS DE BASE ESTABILIZADA GRANULOMETRICAMENTE |  |  |  |  | Código: |  |  | COMP. 3.3
[8 empty] | Prod. Equipe: |  |  | 1 |  |  | Unid: |  | UND
Códigos |  | Descrição |  |  |  |  | Unidade |  | Coeficiente |  |  | Preço Unit. (R$) |  |  | Custo Unit. (R$)
| 74022/006 | ENSAIO DE GRANULOMETRIA POR PENEIRAMENTO - SOLOS |  |  |  |  | UND |  | 0.0017 |  |  | 191.76 |  |  | 0.32599
| 74022/008 | ENSAIO DE LIMITE DE LIQUIDEZ - SOLOS |  |  |  |  | UND |  | 0.0017 |  |  | 119.86 |  |  | 0.20376
| 74022/009 | ENSAIO DE LIMITE DE PLASTICIDADE - SOLOS |  |  |  |  | UND |  | 0.0017 |  |  | 107.85 |  |  | 0.18334
| 74022/010 | ENSAIO DE COMPACTACAO - AMOSTRAS NAO TRABALHADAS - ENERGIA NORMAL - SOLOS |  |  |  |  | UND |  | 0.0017 |  |  | 227.72 |  |  | 0.38712
| 74022/015 | ENSAIO DE MASSA ESPECIFICA - IN SITU - METODO BALAO DE BORRACHA - SOLOS |  |  |  |  | UND |  | 0.005 |  |  | 95.86 |  |  | 0.4793
| 74022/019 | ENSAIO DE INDICE DE SUPORTE CALIFORNIA - AMOSTRAS NAO TRABALHADAS - ENERGIA NORMAL - SOLOS |  |  |  |  | UND |  | 0.0017 |  |  | 275.66 |  |  | 0.46862
| 74022/023 | ENSAIO DE TEOR DE UMIDADE - PROCESSO SPEEDY - SOLOS E AGREGADOS MIUDOS |  |  |  |  | UND |  | 0.005 |  |  | 71.9 |  |  | 0.3595
| 74022/042 | ENSAIO DE EQUIVALENTE EM AREIA - SOLOS |  |  |  |  | UND |  | 0.0017 |  |  | 107.85 |  |  | 0.18334
[6 empty] | CUSTO TOTAL DAS ATIVIDADES = | [8 empty] | 2.591
[6 empty] | CUSTO UNITÁRIO DIRETO TOTAL = | [8 empty] | 2.591
[5 empty] | BONIFICAÇÃO E DESPESAS INDIRETAS ( |  |  |  |  | 20.7 |  |  | % ) = |  | 0.53
[6 empty] | PREÇO UNITÁRIO TOTAL (R$) = | [8 empty] | 3.121
| CUSTO UNITÁRIO DE REFERÊNCIA |  |  | Data Base: Dez./2022 (SINAPI) e Jul./2022 (SICRO) sem desoneração | [6 empty] | Obra: Ouro Branco
| Serviço: |  | ENSAIO DE RESISTENCIA A COMPRESSAO SIMPLES - CONCRETO |  |  |  |  | Código: |  |  | COMP. 3.4
[8 empty] | Prod. Equipe: |  |  | 1 |  |  | Unid: |  | UND
Códigos |  | Descrição |  |  |  |  | Unidade |  | Coeficiente |  |  | Preço Unit. (R$) |  |  | Custo Unit. (R$)
| 88249 | AUXILIAR DE LABORATÓRIO COM ENCARGOS COMPLEMENTARES |  |  |  |  | H |  | 3.6 |  |  | 25.62 |  |  | 92.232
| 88321 | TÉCNICO DE LABORATÓRIO COM ENCARGOS COMPLEMENTARES |  |  |  |  | H |  | 1.8 |  |  | 27.99 |  |  | 50.382
[6 empty] | CUSTO TOTAL DAS ATIVIDADES = | [8 empty] | 142.614
[6 empty] | CUSTO UNITÁRIO DIRETO TOTAL = | [8 empty] | 142.614
[5 empty] | BONIFICAÇÃO E DESPESAS INDIRETAS ( |  |  |  |  | 20.7 |  |  | % ) = |  | 29.52
[6 empty] | PREÇO UNITÁRIO TOTAL (R$) = | [8 empty] | 172.134
| CUSTO UNITÁRIO DE REFERÊNCIA |  |  | Data Base: Dez./2022 (SINAPI) e Jul./2022 (SICRO) sem desoneração | [6 empty] | Obra: Ouro Branco
| Serviço: |  | LIMPEZA MECANIZADA DE TERRENO COM REMOCAO DE CAMADA VEGETAL, UTILIZANDO MOTONIVELADORA |  |  |  |  | Código: |  |  | COMP. 4.1
[8 empty] | Prod. Equipe: |  |  | 1 |  |  | Unid: |  | M2
Códigos |  | Descrição |  |  |  |  | Unidade |  | Coeficiente |  |  | Preço Unit. (R$) |  |  | Custo Unit. (R$)
| 5932 | MOTONIVELADORA POTÊNCIA BÁSICA LÍQUIDA (PRIMEIRA MARCHA) 125 |  |  |  |  | CHP |  | 0.003 |  |  | 242.42 |  |  | 0.72726
| 88316 | SERVENTE COM ENCARGOS COMPLEMENTARES |  |  |  |  | H |  | 0.003 |  |  | 19.28 |  |  | 0.05784
[6 empty] | CUSTO TOTAL DAS ATIVIDADES = | [8 empty] | 0.7851
[6 empty] | CUSTO UNITÁRIO DIRETO TOTAL = | [8 empty] | 0.7851
[5 empty] | BONIFICAÇÃO E DESPESAS INDIRETAS ( |  |  |  |  | 20.7 |  |  | % ) = |  | 0.16
[6 empty] | PREÇO UNITÁRIO TOTAL (R$) = | [8 empty] | 0.9451
| CUSTO UNITÁRIO DE REFERÊNCIA |  |  | Data Base: Dez./2022 (SINAPI) e Jul./2022 (SICRO) sem desoneração | [6 empty] | Obra: Ouro Branco
| Serviço: |  | ESCAVACAO MECANICA DE MATERIAL 1A. CATEGORIA, PROVENIENTE DE CORTE DE SUBLEITO (C/TRATOR ESTEIRAS 160HP) |  |  |  |  | Código: |  |  | COMP. 4.2
[8 empty] | Prod. Equipe: |  |  | 1 |  |  | Unid: |  | M3
Códigos |  | Descrição |  |  |  |  | Unidade |  | Coeficiente |  |  | Preço Unit. (R$) |  |  | Custo Unit. (R$)
| 5847 | TRATOR DE ESTEIRAS, POTÊNCIA 170 HP, PESO OPERACIONAL 19 T, |  |  |  |  | CHP |  | 0.00794 |  |  | 261.57 |  |  | 2.0769
| 88316 | SERVENTE COM ENCARGOS COMPLEMENTARES |  |  |  |  | H |  | 0.0069 |  |  | 19.28 |  |  | 0.13303
[6 empty] | CUSTO TOTAL DAS ATIVIDADES = | [8 empty] | 2.2099
[6 empty] | CUSTO UNITÁRIO DIRETO TOTAL = | [8 empty] | 2.2099
[5 empty] | BONIFICAÇÃO E DESPESAS INDIRETAS ( |  |  |  |  | 20.7 |  |  | % ) = |  | 0.45
[6 empty] | PREÇO UNITÁRIO TOTAL (R$) = | [8 empty] | 2.6599
| CUSTO UNITÁRIO DE REFERÊNCIA |  |  | Data Base: Dez./2022 (SINAPI) e Jul./2022 (SICRO) sem desoneração | [6 empty] | Obra: Ouro Branco
| Serviço: |  | ESPALHAMENTO DE MATERIAL EM BOTA FORA, COM UTILIZACAO DE TRATOR DE ESTEIRAS DE 165 HP |  |  |  |  | Código: |  |  | COMP. 4.7
[8 empty] | Prod. Equipe: |  |  | 1 |  |  | Unid: |  | M3
Códigos |  | Descrição |  |  |  |  | Unidade |  | Coeficiente |  |  | Preço Unit. (R$) |  |  | Custo Unit. (R$)
| 5847 | TRATOR DE ESTEIRAS, POTÊNCIA 170 HP, PESO OPERACIONAL 19 T, |  |  |  |  | CHP |  | 0.0029867 |  |  | 261.57 |  |  | 0.78123
| 88316 | SERVENTE COM ENCARGOS COMPLEMENTARES |  |  |  |  | H |  | 0.0255 |  |  | 19.28 |  |  | 0.49164
[6 empty] | CUSTO TOTAL DAS ATIVIDADES = | [8 empty] | 1.2729
[6 empty] | CUSTO UNITÁRIO DIRETO TOTAL = | [8 empty] | 1.2729
[5 empty] | BONIFICAÇÃO E DESPESAS INDIRETAS ( |  |  |  |  | 20.7 |  |  | % ) = |  | 0.26
[6 empty] | PREÇO UNITÁRIO TOTAL (R$) = | [8 empty] | 1.5329
| CUSTO UNITÁRIO DE REFERÊNCIA |  |  | Data Base: Dez./2022 (SINAPI) e Jul./2022 (SICRO) sem desoneração | [6 empty] | Obra: Ouro Branco
| Serviço: |  | REGULARIZACAO E COMPACTACAO DE SUBLEITO ATE 20 CM DE ESPESSURA |  |  |  |  | Código: |  |  | COMP. 5.1
[8 empty] | Prod. Equipe: |  |  | 1 |  |  | Unid: |  | M2
Códigos |  | Descrição |  |  |  |  | Unidade |  | Coeficiente |  |  | Preço Unit. (R$) |  |  | Custo Unit. (R$)
| 5901 | CAMINHÃO PIPA 10.000 L TRUCADO, PESO BRUTO TOTAL |  |  |  |  | CHP |  | 0.0016109 |  |  | 307.28 |  |  | 0.495
| 5903 | CAMINHÃO PIPA 10.000 L TRUCADO, PESO BRUTO TOTAL |  |  |  |  | CHI |  | 0.0010739 |  |  | 52.56 |  |  | 0.056444
| 5932 | MOTONIVELADORA POTÊNCIA BÁSICA LÍQUIDA (PRIMEIRA MARCHA) 125 |  |  |  |  | CHP |  | 0.0018525 |  |  | 242.42 |  |  | 0.44908
| 5934 | MOTONIVELADORA POTÊNCIA BÁSICA LÍQUIDA (PRIMEIRA MARCHA) 125 |  |  |  |  | CHI |  | 0.0008323 |  |  | 78.36 |  |  | 0.065219
| 7049 | ROLO COMPACTADOR PE DE CARNEIRO VIBRATORIO, POTENCIA |  |  |  |  | CHP |  | 0 |  |  | 224.45 |  |  | 0
| 88316 | SERVENTE COM ENCARGOS COMPLEMENTARES |  |  |  |  | H |  | 0.01074 |  |  | 19.28 |  |  | 0.20706
| 96028 | TRATOR DE PNEUS COM POTÊNCIA DE 85 CV, TRAÇÃO 4X4, COM |  |  |  |  | CHP |  | 0.0013424 |  |  | 134.55 |  |  | 0.18062
| 96029 | TRATOR DE PNEUS COM POTÊNCIA DE 85 CV, TRAÇÃO 4X4, COM |  |  |  |  | CHI |  | 0.0013424 |  |  | 39.92 |  |  | 0.053589
[6 empty] | CUSTO TOTAL DAS ATIVIDADES = | [8 empty] | 1.507
[6 empty] | CUSTO UNITÁRIO DIRETO TOTAL = | [8 empty] | 1.507
[5 empty] | BONIFICAÇÃO E DESPESAS INDIRETAS ( |  |  |  |  | 20.7 |  |  | % ) = |  | 0.31
[6 empty] | PREÇO UNITÁRIO TOTAL (R$) = | [8 empty] | 1.817
| CUSTO UNITÁRIO DE REFERÊNCIA |  |  | Data Base: Dez./2022 (SINAPI) e Jul./2022 (SICRO) sem desoneração | [6 empty] | Obra: Ouro Branco
| Serviço: |  | EXECUÇÃO E COMPACTAÇÃO DE SUB BASE COM SOLO ESTABILIZADO GRANULOMETRICAMENTE - EXCLUSIVE ESCAVAÇÃO, CARGA E TRANSPORTE E SOLO. AF_09/2017 |  |  |  |  | Código: |  |  | COMP. 5.3
[8 empty] | Prod. Equipe: |  |  | 1 |  |  | Unid: |  | M3
Códigos |  | Descrição |  |  |  |  | Unidade |  | Coeficiente |  |  | Preço Unit. (R$) |  |  | Custo Unit. (R$)
| 5901 | CAMINHÃO PIPA 10.000 L TRUCADO, PESO BRUTO TOTAL |  |  |  |  | CHP |  | 0.0064 |  |  | 307.28 |  |  | 1.9666
| 5903 | CAMINHÃO PIPA 10.000 L TRUCADO, PESO BRUTO TOTAL |  |  |  |  | CHI |  | 0.0095 |  |  | 52.56 |  |  | 0.49932
| 5921 | GRADE DE DISCO REBOCÁVEL COM 20 DISCOS 24 X 6 MM COM PNEUS |  |  |  |  | CHP |  | 0.0027 |  |  | 5.9 |  |  | 0.01593
| 5923 | GRADE DE DISCO REBOCÁVEL COM 20 DISCOS 24 X 6 MM COM PNEUS |  |  |  |  | CHI |  | 0.0133 |  |  | 3.67 |  |  | 0.048811
| 5932 | MOTONIVELADORA POTÊNCIA BÁSICA LÍQUIDA (PRIMEIRA MARCHA) 125 |  |  |  |  | CHP |  | 0.0077 |  |  | 242.42 |  |  | 1.8666
| 5934 | MOTONIVELADORA POTÊNCIA BÁSICA LÍQUIDA (PRIMEIRA MARCHA) 125 |  |  |  |  | CHI |  | 0.0083 |  |  | 78.36 |  |  | 0.65039
| 73436 | ROLO COMPACTADOR VIBRATÓRIO PÉ DE CARNEIRO PARA SOLOS, |  |  |  |  | CHP |  | 0.0074 |  |  | 198.93 |  |  | 1.4721
| 88316 | SERVENTE COM ENCARGOS COMPLEMENTARES |  |  |  |  | H |  | 0.0558 |  |  | 19.28 |  |  | 1.0758
| 89035 | TRATOR DE PNEUS, POTÊNCIA 85 CV, TRAÇÃO 4X4, PESO COM |  |  |  |  | CHP |  | 0.0027 |  |  | 125.04 |  |  | 0.33761
| 89036 | TRATOR DE PNEUS, POTÊNCIA 85 CV, TRAÇÃO 4X4, PESO COM |  |  |  |  | CHI |  | 0.0133 |  |  | 35.07 |  |  | 0.46643
| 93244 | ROLO COMPACTADOR VIBRATÓRIO PÉ DE CARNEIRO PARA SOLOS, |  |  |  |  | CHI |  | 0.0086 |  |  | 56.95 |  |  | 0.48977
| 96463 | ROLO COMPACTADOR DE PNEUS, ESTATICO, PRESSAO VARIAVEL, |  |  |  |  | CHP |  | 0.001 |  |  | 217.73 |  |  | 0.21773
| 96464 | ROLO COMPACTADOR DE PNEUS, ESTATICO, PRESSAO VARIAVEL, |  |  |  |  | CHI |  | 0.015 |  |  | 79.92 |  |  | 1.1988
[6 empty] | CUSTO TOTAL DAS ATIVIDADES = | [8 empty] | 10.3059
[6 empty] | CUSTO UNITÁRIO DIRETO TOTAL = | [8 empty] | 10.3059
[5 empty] | BONIFICAÇÃO E DESPESAS INDIRETAS ( |  |  |  |  | 20.7 |  |  | % ) = |  | 2.13
[6 empty] | PREÇO UNITÁRIO TOTAL (R$) = | [8 empty] | 12.4359
| CUSTO UNITÁRIO DE REFERÊNCIA |  |  | Data Base: Dez./2022 (SINAPI) e Jul./2022 (SICRO) sem desoneração | [6 empty] | Obra: Ouro Branco
| Serviço: |  | EXECUÇÃO E COMPACTAÇÃO DE BASE COM SOLO ESTABILIZADO GRANULOMETRICAMENTE - EXCLUSIVE ESCAVAÇÃO, CARGA E TRANSPORTE E SOLO. AF_09/2017 |  |  |  |  | Código: |  |  | COMP. 5.4
[8 empty] | Prod. Equipe: |  |  | 1 |  |  | Unid: |  | M3
Códigos |  | Descrição |  |  |  |  | Unidade |  | Coeficiente |  |  | Preço Unit. (R$) |  |  | Custo Unit. (R$)
| 5901 | CAMINHÃO PIPA 10.000 L TRUCADO, PESO BRUTO TOTAL |  |  |  |  | CHP |  | 0.0064 |  |  | 307.28 |  |  | 1.9666
| 5903 | CAMINHÃO PIPA 10.000 L TRUCADO, PESO BRUTO TOTAL |  |  |  |  | CHI |  | 0.0095 |  |  | 52.56 |  |  | 0.49932
| 5921 | GRADE DE DISCO REBOCÁVEL COM 20 DISCOS 24 X 6 MM COM PNEUS |  |  |  |  | CHP |  | 0.0027 |  |  | 5.9 |  |  | 0.01593
| 5923 | GRADE DE DISCO REBOCÁVEL COM 20 DISCOS 24 X 6 MM COM PNEUS |  |  |  |  | CHI |  | 0.0133 |  |  | 3.67 |  |  | 0.048811
| 5932 | MOTONIVELADORA POTÊNCIA BÁSICA LÍQUIDA (PRIMEIRA MARCHA) 125 |  |  |  |  | CHP |  | 0.0077 |  |  | 242.42 |  |  | 1.8666
| 5934 | MOTONIVELADORA POTÊNCIA BÁSICA LÍQUIDA (PRIMEIRA MARCHA) 125 |  |  |  |  | CHI |  | 0.0083 |  |  | 78.36 |  |  | 0.65039
| 73436 | ROLO COMPACTADOR VIBRATÓRIO PÉ DE CARNEIRO PARA SOLOS, |  |  |  |  | CHP |  | 0.0074 |  |  | 198.93 |  |  | 1.4721
| 88316 | SERVENTE COM ENCARGOS COMPLEMENTARES |  |  |  |  | H |  | 0.0558 |  |  | 19.28 |  |  | 1.0758
| 89035 | TRATOR DE PNEUS, POTÊNCIA 85 CV, TRAÇÃO 4X4, PESO COM |  |  |  |  | CHP |  | 0.0027 |  |  | 125.04 |  |  | 0.33761
| 89036 | TRATOR DE PNEUS, POTÊNCIA 85 CV, TRAÇÃO 4X4, PESO COM |  |  |  |  | CHI |  | 0.0133 |  |  | 35.07 |  |  | 0.46643
| 93244 | ROLO COMPACTADOR VIBRATÓRIO PÉ DE CARNEIRO PARA SOLOS, |  |  |  |  | CHI |  | 0.0086 |  |  | 56.95 |  |  | 0.48977
| 96463 | ROLO COMPACTADOR DE PNEUS, ESTATICO, PRESSAO VARIAVEL, |  |  |  |  | CHP |  | 0.001 |  |  | 217.73 |  |  | 0.21773
| 96464 | ROLO COMPACTADOR DE PNEUS, ESTATICO, PRESSAO VARIAVEL, |  |  |  |  | CHI |  | 0.015 |  |  | 79.92 |  |  | 1.1988
[6 empty] | CUSTO TOTAL DAS ATIVIDADES = | [8 empty] | 10.3059
[6 empty] | CUSTO UNITÁRIO DIRETO TOTAL = | [8 empty] | 10.3059
[5 empty] | BONIFICAÇÃO E DESPESAS INDIRETAS ( |  |  |  |  | 20.7 |  |  | % ) = |  | 2.13
[6 empty] | PREÇO UNITÁRIO TOTAL (R$) = | [8 empty] | 12.4359
| CUSTO UNITÁRIO DE REFERÊNCIA |  |  | Data Base: Dez./2022 (SINAPI) e Jul./2022 (SICRO) sem desoneração | [6 empty] | Obra: Ouro Branco
| Serviço: |  | EXECUÇÃO DE IMPRIMAÇÃO COM ASFALTO DILUÍDO CM-30 |  |  |  |  | Código: |  |  | COMP. 5.5
[8 empty] | Prod. Equipe: |  |  | 1 |  |  | Unid: |  | M2
Códigos |  | Descrição |  |  |  |  | Unidade |  | Coeficiente |  |  | Preço Unit. (R$) |  |  | Custo Unit. (R$)
| 5839 | VASSOURA MECÂNICA REBOCÁVEL COM ESCOVA CILÍNDRICA, LARGURA |  |  |  |  | CHP |  | 0.002 |  |  | 11.31 |  |  | 0.02262
| 5841 | VASSOURA MECÂNICA REBOCÁVEL COM ESCOVA CILÍNDRICA, LARGURA |  |  |  |  | CHI |  | 0.0041 |  |  | 5.38 |  |  | 0.022058
| 88316 | SERVENTE COM ENCARGOS COMPLEMENTARES |  |  |  |  | H |  | 0.0058 |  |  | 19.28 |  |  | 0.11182
| 83362 | ESPARGIDOR DE ASFALTO PRESSURIZADO, TANQUE 6 M3 COM |  |  |  |  | CHP |  | 0.001 |  |  | 254.92 |  |  | 0.25492
| 89035 | TRATOR DE PNEUS, POTÊNCIA 85 CV, TRAÇÃO 4X4, PESO COM |  |  |  |  | CHP |  | 0.0017 |  |  | 125.04 |  |  | 0.21257
| 89036 | TRATOR DE PNEUS, POTÊNCIA 85 CV, TRAÇÃO 4X4, PESO COM |  |  |  |  | CHI |  | 0.0041 |  |  | 35.07 |  |  | 0.14379
| 91486 | ESPARGIDOR DE ASFALTO PRESSURIZADO, TANQUE 6 M3 COM |  |  |  |  | CHI |  | 0.0049 |  |  | 48.72 |  |  | 0.23873
| 41901 | ASFALTO DILUIDO DE PETROLEO CM-30 (COLETADO ANP ACRESCIDO DE ICMS) |  |  |  |  | KG |  | 1.2 |  |  | 6.53 |  |  | 7.836
[6 empty] | CUSTO TOTAL DAS ATIVIDADES = | [8 empty] | 8.8425
[6 empty] | CUSTO UNITÁRIO DIRETO TOTAL = | [8 empty] | 8.8425
[5 empty] | BONIFICAÇÃO E DESPESAS INDIRETAS ( |  |  |  |  | 20.7 |  |  | % ) = |  | 1.83
[6 empty] | PREÇO UNITÁRIO TOTAL (R$) = | [8 empty] | 10.6725
| CUSTO UNITÁRIO DE REFERÊNCIA |  |  | Data Base: Dez./2022 (SINAPI) e Jul./2022 (SICRO) sem desoneração | [6 empty] | Obra: Ouro Branco
| Serviço: |  | PINTURA DE LIGACAO COM EMULSAO RR-2C |  |  |  |  | Código: |  |  | COMP. 5.6
[8 empty] | Prod. Equipe: |  |  | 1 |  |  | Unid: |  | M2
Códigos |  | Descrição |  |  |  |  | Unidade |  | Coeficiente |  |  | Preço Unit. (R$) |  |  | Custo Unit. (R$)
| 88316 | SERVENTE COM ENCARGOS COMPLEMENTARES |  |  |  |  | H |  | 0.0109 |  |  | 19.28 |  |  | 0.21015
| 83362 | ESPARGIDOR DE ASFALTO PRESSURIZADO, TANQUE 6 M3 COM |  |  |  |  | CHP |  | 0.0018 |  |  | 254.92 |  |  | 0.45886
| 96013 | TRATOR DE PNEUS COM POTÊNCIA DE 122 CV, TRAÇÃO 4X4, COM |  |  |  |  | CHP |  | 0.0004 |  |  | 179.17 |  |  | 0.071668
| 96014 | TRATOR DE PNEUS COM POTÊNCIA DE 122 CV, TRAÇÃO 4X4, COM |  |  |  |  | CHI |  | 0.0015 |  |  | 46.23 |  |  | 0.069345
| 00041903 | EMULSAO ASFALTICA CATIONICA RR-2C PARA USO EM PAVIMENTACAO ASFALTICA (COLETADO ANP ACRESCIDO DE ICMS) |  |  |  |  | KG |  | 0.5 |  |  | 3.68 |  |  | 1.84
[6 empty] | CUSTO TOTAL DAS ATIVIDADES = | [8 empty] | 2.65
[6 empty] | CUSTO UNITÁRIO DIRETO TOTAL = | [8 empty] | 2.65
[5 empty] | BONIFICAÇÃO E DESPESAS INDIRETAS ( |  |  |  |  | 20.7 |  |  | % ) = |  | 0.54
[6 empty] | PREÇO UNITÁRIO TOTAL (R$) = | [8 empty] | 3.19
| CUSTO UNITÁRIO DE REFERÊNCIA |  |  | Data Base: Dez./2022 (SINAPI) e Jul./2022 (SICRO) sem desoneração | [6 empty] | Obra: Ouro Branco
| Serviço: |  | CONSTRUÇÃO DE PAVIMENTO COM APLICAÇÃO DE CONCRETO BETUMINOSO USINADO A QUENTE (CBUQ), CAMADA DE ROLAMENTO, COM ESPESSURA DE 3,0 CM - EXCLUSIVE TRANSPORTE |  |  |  |  | Código: |  |  | COMP. 5.7
[8 empty] | Prod. Equipe: |  |  | 1 |  |  | Unid: |  | M3
Códigos |  | Descrição |  |  |  |  | Unidade |  | Coeficiente |  |  | Preço Unit. (R$) |  |  | Custo Unit. (R$)
| 5835 | VIBROACABADORA DE ASFALTO SOBRE ESTEIRAS, LARGURA DE |  |  |  |  | CHP |  | 0.058 |  |  | 389.88 |  |  | 22.613
| 5837 | VIBROACABADORA DE ASFALTO SOBRE ESTEIRAS, LARGURA DE |  |  |  |  | CHI |  | 0.1186 |  |  | 136.33 |  |  | 16.1687
| 88314 | RASTELEIRO COM ENCARGOS COMPLEMENTARES |  |  |  |  | H |  | 1.4126 |  |  | 16.19 |  |  | 22.87
| 91386 | CAMINHÃO BASCULANTE 10 M3, TRUCADO CABINE SIMPLES, PESO |  |  |  |  | CHP |  | 0.058 |  |  | 250.76 |  |  | 14.5441
| 95631 | ROLO COMPACTADOR VIBRATORIO TANDEM, ACO LISO, POTENCIA 125 |  |  |  |  | CHP |  | 0.0951 |  |  | 233 |  |  | 22.1583
| 95632 | ROLO COMPACTADOR VIBRATORIO TANDEM, ACO LISO, POTENCIA 125 |  |  |  |  | CHI |  | 0.0815 |  |  | 73.87 |  |  | 6.0204
| 96157 | TRATOR DE PNEUS COM POTÊNCIA DE 85 CV, TRAÇÃO 4X4, COM |  |  |  |  | CHP |  | 0.0427 |  |  | 135.11 |  |  | 5.7692
| 96155 | TRATOR DE PNEUS COM POTÊNCIA DE 85 CV, TRAÇÃO 4X4, COM |  |  |  |  | CHI |  | 0.1339 |  |  | 40.2 |  |  | 5.3828
| 96463 | ROLO COMPACTADOR DE PNEUS, ESTATICO, PRESSAO VARIAVEL, |  |  |  |  | CHP |  | 0.0495 |  |  | 217.73 |  |  | 10.7776
| 96464 | ROLO COMPACTADOR DE PNEUS, ESTATICO, PRESSAO VARIAVEL, |  |  |  |  | CHI |  | 0.3037 |  |  | 79.92 |  |  | 24.2717
| 1518 | CONCRETO BETUMINOSO USINADO A QUENTE (CBUQ) PARA PAVIMENTACAO ASFALTICA, PADRAO DNIT, FAIXA C, COM CAP 50/70 - AQUISICAO POSTO USINA |  |  |  |  | T |  | 2.5548 |  |  | 524 |  |  | 1338.7152
[6 empty] | CUSTO TOTAL DAS ATIVIDADES = | [8 empty] | 1489.2911
[6 empty] | CUSTO UNITÁRIO DIRETO TOTAL = | [8 empty] | 1489.2911
[5 empty] | BONIFICAÇÃO E DESPESAS INDIRETAS ( |  |  |  |  | 20.7 |  |  | % ) = |  | 308.28
[6 empty] | PREÇO UNITÁRIO TOTAL (R$) = | [8 empty] | 1797.5711
| CUSTO UNITÁRIO DE REFERÊNCIA |  |  | Data Base: Dez./2022 (SINAPI) e Jul./2022 (SICRO) sem desoneração | [6 empty] | Obra: Ouro Branco
| Serviço: |  | CARGA, MANOBRAS E DESCARGA DE MISTURA BETUMINOSA A QUENTE, COM CAMINHAO BASCULANTE 6 M3, DESCARGA EM VIBRO-ACABADORA |  |  |  |  | Código: |  |  | COMP. 5.8
[8 empty] | Prod. Equipe: |  |  | 1 |  |  | Unid: |  | M3
Códigos |  | Descrição |  |  |  |  | Unidade |  | Coeficiente |  |  | Preço Unit. (R$) |  |  | Custo Unit. (R$)
| 5811 | CAMINHÃO BASCULANTE 6 M3, PESO BRUTO TOTAL 16.000 KG, CARGA |  |  |  |  | CHP |  | 0.0348 |  |  | 187.95 |  |  | 6.5407
[6 empty] | CUSTO TOTAL DAS ATIVIDADES = | [8 empty] | 6.5407
[6 empty] | CUSTO UNITÁRIO DIRETO TOTAL = | [8 empty] | 6.5407
[5 empty] | BONIFICAÇÃO E DESPESAS INDIRETAS ( |  |  |  |  | 20.7 |  |  | % ) = |  | 1.35
[6 empty] | PREÇO UNITÁRIO TOTAL (R$) = | [8 empty] | 7.8907
| CUSTO UNITÁRIO DE REFERÊNCIA |  |  | Data Base: Dez./2022 (SINAPI) e Jul./2022 (SICRO) sem desoneração | [6 empty] | Obra: Ouro Branco
| Serviço: |  | TRANSPORTE COM CAMINHÃO BASCULANTE 10 M3 DE MASSA ASFALTICA PARA PAVIMENTAÇÃO URBANA |  |  |  |  | Código: |  |  | COMP. 5.11
[8 empty] | Prod. Equipe: |  |  | 1 |  |  | Unid: |  | m³xkm
Códigos |  | Descrição |  |  |  |  | Unidade |  | Coeficiente |  |  | Preço Unit. (R$) |  |  | Custo Unit. (R$)
| 91386 | CAMINHÃO BASCULANTE 10 M3, TRUCADO CABINE SIMPLES, PESO |  |  |  |  | CHP |  | 0.0059172 |  |  | 250.76 |  |  | 1.4838
[6 empty] | CUSTO TOTAL DAS ATIVIDADES = | [8 empty] | 1.4838
[6 empty] | CUSTO UNITÁRIO DIRETO TOTAL = | [8 empty] | 1.4838
[5 empty] | BONIFICAÇÃO E DESPESAS INDIRETAS ( |  |  |  |  | 20.7 |  |  | % ) = |  | 0.3
[6 empty] | PREÇO UNITÁRIO TOTAL (R$) = | [8 empty] | 1.7838
| CUSTO UNITÁRIO DE REFERÊNCIA |  |  | Data Base: Dez./2022 (SINAPI) e Jul./2022 (SICRO) sem desoneração | [6 empty] | Obra: Ouro Branco
| Serviço: |  | SINALIZACAO HORIZONTAL COM TINTA RETRORREFLETIVA A BASE DE RESINA ACRILICA COM MICROESFERAS DE VIDRO |  |  |  |  | Código: |  |  | COMP. 6.1
[8 empty] | Prod. Equipe: |  |  | 1 |  |  | Unid: |  | M2
Códigos |  | Descrição |  |  |  |  | Unidade |  | Coeficiente |  |  | Preço Unit. (R$) |  |  | Custo Unit. (R$)
| 5824 | CAMINHÃO TOCO, PBT 16.000 KG, CARGA ÚTIL MÁX. 10.685 KG, |  |  |  |  | CHP |  | 0.003333 |  |  | 202.92 |  |  | 0.67633
| 88316 | SERVENTE COM ENCARGOS COMPLEMENTARES |  |  |  |  | H |  | 0.03333 |  |  | 19.28 |  |  | 0.6426
| 95133 | MÁQUINA DEMARCADORA DE FAIXA DE TRÁFEGO À FRIO, |  |  |  |  | CHP |  | 0.003333 |  |  | 160.23 |  |  | 0.53405
| 44478 | MICROESFERAS DE VIDRO PARA SINALIZACAO HORIZONTAL VIARIA, TIPO I-B (PREMIX) - NBR 16184 |  |  |  |  | KG |  | 0.4 |  |  | 14.58 |  |  | 5.832
| 05318 | SOLVENTE DILUENTE A BASE DE AGUARRAS |  |  |  |  | L |  | 0.13 |  |  | 17.98 |  |  | 2.3374
| 7343 | TINTA A BASE DE RESINA ACRILICA, PARA SINALIZACAO HORIZONTAL VIARIA (NBR 11862) |  |  |  |  | L |  | 0.6 |  |  | 9.9 |  |  | 5.94
| 7348 | TINTA ACRILICA PREMIUM PARA PISO |  |  |  |  | L |  | 0.03 |  |  | 18.02 |  |  | 0.5406
[6 empty] | CUSTO TOTAL DAS ATIVIDADES = | [8 empty] | 16.503
[6 empty] | CUSTO UNITÁRIO DIRETO TOTAL = | [8 empty] | 16.503
[5 empty] | BONIFICAÇÃO E DESPESAS INDIRETAS ( |  |  |  |  | 20.7 |  |  | % ) = |  | 3.41
[6 empty] | PREÇO UNITÁRIO TOTAL (R$) = | [8 empty] | 19.913
| CUSTO UNITÁRIO DE REFERÊNCIA |  |  | Data Base: Dez./2022 (SINAPI) e Jul./2022 (SICRO) sem desoneração | [6 empty] | Obra: Ouro Branco
| Serviço: |  | PLACA ESMALTADA PARA IDENTIFICAÇÃO NR DE RUA, DIMENSÕES 45X25CM |  |  |  |  | Código: |  |  | COMP. 7.3
[8 empty] | Prod. Equipe: |  |  | 1 |  |  | Unid: |  | UND
Códigos |  | Descrição |  |  |  |  | Unidade |  | Coeficiente |  |  | Preço Unit. (R$) |  |  | Custo Unit. (R$)
| 88316 | SERVENTE COM ENCARGOS COMPLEMENTARES |  |  |  |  | H |  | 0.4 |  |  | 19.28 |  |  | 7.712
| 11950 | BUCHA DE NYLON SEM ABA S6, COM PARAFUSO DE 4,20 X 40 MM EM ACO ZINCADO COM ROSCA SOBERBA, CABECA CHATA E FENDA PHILLIPS |  |  |  |  | UN |  | 4 |  |  | 0.22 |  |  | 0.88
| 13521 | PLACA DE ACO ESMALTADA PARA IDENTIFICACAO DE RUA, *45 CM X 20* CM |  |  |  |  | UN |  | 1 |  |  | 99 |  |  | 99
[6 empty] | CUSTO TOTAL DAS ATIVIDADES = | [8 empty] | 107.592
[6 empty] | CUSTO UNITÁRIO DIRETO TOTAL = | [8 empty] | 107.592
[5 empty] | BONIFICAÇÃO E DESPESAS INDIRETAS ( |  |  |  |  | 20.7 |  |  | % ) = |  | 22.27
[6 empty] | PREÇO UNITÁRIO TOTAL (R$) = | [8 empty] | 129.862
| CUSTO UNITÁRIO DE REFERÊNCIA |  |  | Data Base: Dez./2022 (SINAPI) e Jul./2022 (SICRO) sem desoneração | [6 empty] | Obra: Ouro Branco
| Serviço: |  | ISOLAMENTO DE OBRA COM TELA PLASTICA COM MALHA DE 5MM E ESTRUTURA DE MADEIRA PONTALETEADA |  |  |  |  | Código: |  |  | COMP. 8.2
[8 empty] | Prod. Equipe: |  |  | 1 |  |  | Unid: |  | M2
Códigos |  | Descrição |  |  |  |  | Unidade |  | Coeficiente |  |  | Preço Unit. (R$) |  |  | Custo Unit. (R$)
| 88239 | AJUDANTE DE CARPINTEIRO COM ENCARGOS COMPLEMENTARES |  |  |  |  | H |  | 0.53 |  |  | 20.31 |  |  | 10.7643
| 88262 | CARPINTEIRO DE FORMAS COM ENCARGOS COMPLEMENTARES |  |  |  |  | H |  | 0.44 |  |  | 23.95 |  |  | 10.538
| 04509 | TABUA DE MADEIRA NAO APARELHADA *2,5 X 10 CM (1 X 4 ) PINUS, MISTA OU EQUIVALENTE DA REGIAO |  |  |  |  | M |  | 0.2 |  |  | 5.92 |  |  | 1.184
| 04491 | PONTALETE DE MADEIRA NAO APARELHADA *7,5 X 7,5* CM (3 X 3 ) PINUS, MISTA OU EQUIVALENTE DA REGIAO |  |  |  |  | M |  | 0.06 |  |  | 11.67 |  |  | 0.7002
| 05061 | PREGO DE ACO POLIDO COM CABECA 18 X 27 (2 1/2 X 10) |  |  |  |  | KG |  | 0.01 |  |  | 25.9 |  |  | 0.259
| 07170 | TELA FACHADEIRA EM POLIETILENO, ROLO DE 3 X 100 M (L X C), COR BRANCA, SEM LOGOMARCA - PARA PROTECAO DE OBRAS |  |  |  |  | M2 |  | 1.1 |  |  | 3.16 |  |  | 3.476
[6 empty] | CUSTO TOTAL DAS ATIVIDADES = | [8 empty] | 26.9215
[6 empty] | CUSTO UNITÁRIO DIRETO TOTAL = | [8 empty] | 26.9215
[5 empty] | BONIFICAÇÃO E DESPESAS INDIRETAS ( |  |  |  |  | 20.7 |  |  | % ) = |  | 5.57
[6 empty] | PREÇO UNITÁRIO TOTAL (R$) = | [8 empty] | 32.4915
| CUSTO UNITÁRIO DE REFERÊNCIA |  |  | Data Base: Dez./2021 (SINAPI) e Jul./2021 (SICRO) sem desoneração | [6 empty] | Obra: Ouro Branco
| Serviço: |  | PASSADICOS COM TABUAS DE MADEIRA PARA PEDESTRES |  |  |  |  | Código: |  |  | COMP. 8.3
[8 empty] | Prod. Equipe: |  |  | 1 |  |  | Unid: |  | M2
Códigos |  | Descrição |  |  |  |  | Unidade |  | Coeficiente |  |  | Preço Unit. (R$) |  |  | Custo Unit. (R$)
| 88262 | CARPINTEIRO DE FORMAS COM ENCARGOS COMPLEMENTARES |  |  |  |  | H |  | 0.5 |  |  | 23.95 |  |  | 11.975
| 88316 | SERVENTE COM ENCARGOS COMPLEMENTARES |  |  |  |  | H |  | 1.5 |  |  | 19.28 |  |  | 28.92
| 4472 | VIGA DE MADEIRA NAO APARELHADA *6 X 16* CM, MACARANDUBA, ANGELIM OU EQUIVALENTE DA REGIAO |  |  |  |  | M |  | 0.7619 |  |  | 33.11 |  |  | 25.2265
| 5061 | PREGO DE ACO POLIDO COM CABECA 18 X 27 (2 1/2 X 10) |  |  |  |  | KG |  | 0.2 |  |  | 25.9 |  |  | 5.18
| 6189 | TABUA DE MADEIRA NAO APARELHADA *2,5 X 30* CM, CEDRINHO OU EQUIVALENTE DA REGIAO |  |  |  |  | M |  | 0.4285 |  |  | 25.84 |  |  | 11.0724
[6 empty] | CUSTO TOTAL DAS ATIVIDADES = | [8 empty] | 82.3739
[6 empty] | CUSTO UNITÁRIO DIRETO TOTAL = | [8 empty] | 82.3739
[5 empty] | BONIFICAÇÃO E DESPESAS INDIRETAS ( |  |  |  |  | 20.7 |  |  | % ) = |  | 17.05
[6 empty] | PREÇO UNITÁRIO TOTAL (R$) = | [8 empty] | 99.4239
| CUSTO UNITÁRIO DE REFERÊNCIA |  |  | Data Base: Dez./2022 (SINAPI) e Jul./2022 (SICRO) sem desoneração | [6 empty] | Obra: Ouro Branco
| Serviço: |  | Regularização e compactação manual de terreno (fundo de vala) - PREPARO DE FUNDO DE VALA COM LARGURA MENOR QUE 1,5 M, EM LOCAL COM NÍVEL BAIXO DE INTERFERÊNCIA |  |  |  |  | Código: |  |  | COMP. 8.5
[8 empty] | Prod. Equipe: |  |  | 1 |  |  | Unid: |  | M2
Códigos |  | Descrição |  |  |  |  | Unidade |  | Coeficiente |  |  | Preço Unit. (R$) |  |  | Custo Unit. (R$)
| 88309 | PEDREIRO COM ENCARGOS COMPLEMENTARES |  |  |  |  | H |  | 0.104 |  |  | 24.32 |  |  | 2.5293
| 88316 | SERVENTE COM ENCARGOS COMPLEMENTARES |  |  |  |  | H |  | 0.156 |  |  | 19.28 |  |  | 3.0077
| 91533 | COMPACTADOR DE SOLOS DE PERCUSSÃO (SOQUETE) COM MOTOR |  |  |  |  | CHP |  | 0.003 |  |  | 25.4 |  |  | 0.0762
| 91534 | COMPACTADOR DE SOLOS DE PERCUSSÃO (SOQUETE) COM MOTOR |  |  |  |  | CHI |  | 0.003 |  |  | 19.3 |  |  | 0.0579
[6 empty] | CUSTO TOTAL DAS ATIVIDADES = | [8 empty] | 5.6711
[6 empty] | CUSTO UNITÁRIO DIRETO TOTAL = | [8 empty] | 5.6711
[5 empty] | BONIFICAÇÃO E DESPESAS INDIRETAS ( |  |  |  |  | 20.7 |  |  | % ) = |  | 1.17
[6 empty] | PREÇO UNITÁRIO TOTAL (R$) = | [8 empty] | 6.8411
| CUSTO UNITÁRIO DE REFERÊNCIA |  |  | Data Base: Dez./2022 (SINAPI) e Jul./2022 (SICRO) sem desoneração | [6 empty] | Obra: Ouro Branco
| Serviço: |  | Fornecimento e aplicação de Lastro de Brita (com preparo de fundo de valas) - LASTRO DE VALA COM PREPARO DE FUNDO, LARGURA MENOR QUE 1,5 M, COM CAMADA DE BRITA, LANÇAMENTO MANUAL, EM LOCAL COM NÍVEL BAIXO DE INTERFERÊNCIA |  |  |  |  | Código: |  |  | COMP. 8.6
[8 empty] | Prod. Equipe: |  |  | 1 |  |  | Unid: |  | M3
Códigos |  | Descrição |  |  |  |  | Unidade |  | Coeficiente |  |  | Preço Unit. (R$) |  |  | Custo Unit. (R$)
| 88309 | PEDREIRO COM ENCARGOS COMPLEMENTARES |  |  |  |  | H |  | 2.546 |  |  | 24.32 |  |  | 61.9187
| 88316 | SERVENTE COM ENCARGOS COMPLEMENTARES |  |  |  |  | H |  | 3.819 |  |  | 19.28 |  |  | 73.6303
| 91533 | COMPACTADOR DE SOLOS DE PERCUSSÃO (SOQUETE) COM MOTOR |  |  |  |  | CHP |  | 0.069 |  |  | 25.4 |  |  | 1.7526
| 91534 | COMPACTADOR DE SOLOS DE PERCUSSÃO (SOQUETE) COM MOTOR |  |  |  |  | CHI |  | 0.064 |  |  | 19.3 |  |  | 1.2352
| 04720 | PEDRA BRITADA N. 0, OU PEDRISCO (4,8 A 9,5 MM) POSTO PEDREIRA/FORNECEDOR, SEM FRETE |  |  |  |  | M3 |  | 1.1 |  |  | 128.26 |  |  | 141.086
[6 empty] | CUSTO TOTAL DAS ATIVIDADES = | [8 empty] | 279.6228
[6 empty] | CUSTO UNITÁRIO DIRETO TOTAL = | [8 empty] | 279.6228
[5 empty] | BONIFICAÇÃO E DESPESAS INDIRETAS ( |  |  |  |  | 20.7 |  |  | % ) = |  | 57.88
[6 empty] | PREÇO UNITÁRIO TOTAL (R$) = | [8 empty] | 337.5028
| CUSTO UNITÁRIO DE REFERÊNCIA |  |  | Data Base: Dez./2022 (SINAPI) e Jul./2022 (SICRO) sem desoneração | [6 empty] | Obra: Ouro Branco
| Serviço: |  | CARGA E DESCARGA MECANICA DE SOLO UTILIZANDO CAMINHAO BASCULANTE 6,0M3/16T E PA CARREGADEIRA SOBRE PNEUS 128 HP, CAPACIDADE DA CAÇAMBA 1,7 A 2,8 M3, PESO OPERACIONAL 11632 KG |  |  |  |  | Código: |  |  | COMP. 8.10
[8 empty] | Prod. Equipe: |  |  | 1 |  |  | Unid: |  | M3
Códigos |  | Descrição |  |  |  |  | Unidade |  | Coeficiente |  |  | Preço Unit. (R$) |  |  | Custo Unit. (R$)
| 5811 | CAMINHÃO BASCULANTE 6 M3, PESO BRUTO TOTAL 16.000 KG, CARGA |  |  |  |  | CHP |  | 0.003 |  |  | 187.95 |  |  | 0.56385
| 5940 | PÁ CARREGADEIRA SOBRE RODAS, POTÊNCIA LÍQUIDA 128 HP, |  |  |  |  | CHP |  | 0.008 |  |  | 181.21 |  |  | 1.4497
| 88316 | SERVENTE COM ENCARGOS COMPLEMENTARES |  |  |  |  | H |  | 0.008 |  |  | 19.28 |  |  | 0.15424
[6 empty] | CUSTO TOTAL DAS ATIVIDADES = | [8 empty] | 2.1678
[6 empty] | CUSTO UNITÁRIO DIRETO TOTAL = | [8 empty] | 2.1678
[5 empty] | BONIFICAÇÃO E DESPESAS INDIRETAS ( |  |  |  |  | 20.7 |  |  | % ) = |  | 0.44
[6 empty] | PREÇO UNITÁRIO TOTAL (R$) = | [8 empty] | 2.6078
| CUSTO UNITÁRIO DE REFERÊNCIA |  |  | Data Base: Dez./2022 (SINAPI) e Jul./2022 (SICRO) sem desoneração | [6 empty] | Obra: Ouro Branco
| Serviço: |  | ESPALHAMENTO DE MATERIAL EM BOTA FORA, COM UTILIZACAO DE TRATOR DE ESTEIRAS DE 165 HP |  |  |  |  | Código: |  |  | COMP. 8.11
[8 empty] | Prod. Equipe: |  |  | 1 |  |  | Unid: |  | M3
Códigos |  | Descrição |  |  |  |  | Unidade |  | Coeficiente |  |  | Preço Unit. (R$) |  |  | Custo Unit. (R$)
| 5847 | TRATOR DE ESTEIRAS, POTÊNCIA 170 HP, PESO OPERACIONAL 19 T, |  |  |  |  | CHP |  | 0.0029867 |  |  | 261.57 |  |  | 0.78123
| 88316 | SERVENTE COM ENCARGOS COMPLEMENTARES |  |  |  |  | H |  | 0.0255 |  |  | 19.28 |  |  | 0.49164
[6 empty] | CUSTO TOTAL DAS ATIVIDADES = | [8 empty] | 1.2729
[6 empty] | CUSTO UNITÁRIO DIRETO TOTAL = | [8 empty] | 1.2729
[5 empty] | BONIFICAÇÃO E DESPESAS INDIRETAS ( |  |  |  |  | 20.7 |  |  | % ) = |  | 0.26
[6 empty] | PREÇO UNITÁRIO TOTAL (R$) = | [8 empty] | 1.5329
| CUSTO UNITÁRIO DE REFERÊNCIA |  |  | Data Base: Dez./2022 (SINAPI) e Jul./2022 (SICRO) sem desoneração | [6 empty] | Obra: Ouro Branco
| Serviço: |  | ESCORAMENTO DE VALA, TIPO PONTALETEAMENTO, COM PROFUNDIDADE DE 0 A 1,5 M, LARGURA MAIOR OU IGUAL A 1,5 M E MENOR QUE 2,5 M, EM LOCAL COM NÍVEL ALTO DE INTERFERÊNCIA. |  |  |  |  | Código: |  |  | COMP. 8.12
[8 empty] | Prod. Equipe: |  |  | 1 |  |  | Unid: |  | M2
Códigos |  | Descrição |  |  |  |  | Unidade |  | Coeficiente |  |  | Preço Unit. (R$) |  |  | Custo Unit. (R$)
| 88262 | CARPINTEIRO DE FORMAS COM ENCARGOS COMPLEMENTARES |  |  |  |  | H |  | 0.71 |  |  | 23.95 |  |  | 17.0045
| 88316 | SERVENTE COM ENCARGOS COMPLEMENTARES |  |  |  |  | H |  | 0.304 |  |  | 19.28 |  |  | 5.8611
| 21138 | MADEIRA ROLICA TRATADA, EUCALIPTO OU EQUIVALENTE DA REGIAO, H = 2,2 M, D = 8 A 11 CM (PARA CERCA) |  |  |  |  | M |  | 0.109 |  |  | 10.96 |  |  | 1.1946
| 05061 | PREGO DE ACO POLIDO COM CABECA 18 X 27 (2 1/2 X 10) |  |  |  |  | KG |  | 0.01 |  |  | 25.9 |  |  | 0.259
| 06189 | TABUA DE MADEIRA NAO APARELHADA *2,5 X 30* CM, CEDRINHO OU EQUIVALENTE DA REGIAO |  |  |  |  | M |  | 0.217 |  |  | 25.84 |  |  | 5.6073
[6 empty] | CUSTO TOTAL DAS ATIVIDADES = | [8 empty] | 29.9265
[6 empty] | CUSTO UNITÁRIO DIRETO TOTAL = | [8 empty] | 29.9265
[5 empty] | BONIFICAÇÃO E DESPESAS INDIRETAS ( |  |  |  |  | 20.7 |  |  | % ) = |  | 6.19
[6 empty] | PREÇO UNITÁRIO TOTAL (R$) = | [8 empty] | 36.1165
| CUSTO UNITÁRIO DE REFERÊNCIA |  |  | Data Base: Dez./2022 (SINAPI) e Jul./2022 (SICRO) sem desoneração | [6 empty] | Obra: Ouro Branco
| Serviço: |  | BLD - Boca de lobo dupla, c/abertura pela guia 1,00m - conforme protjeto tipo |  |  |  |  | Código: |  |  | COMP. 11.11
[8 empty] | Prod. Equipe: |  |  | 1 |  |  | Unid: |  | UND
Códigos |  | Descrição |  |  |  |  | Unidade |  | Coeficiente |  |  | Preço Unit. (R$) |  |  | Custo Unit. (R$)
| P9824 | SERVENTE |  |  |  |  | H |  | 5.92 |  |  | 19.28 |  |  | 114.1376
| 100345 | ARMAÇÃO EM AÇO CA-50 - FORNECIMENTO, PREPARO E |  |  |  |  | KG |  | 21.06 |  |  | 13.09 |  |  | 275.6754
| 1109669 | ARGAMASSA DE CIMENTO E AREIA 1:3 - CONFECÇÃO EM BETONEIRA E |  |  |  |  | M³ |  | 0.24 |  |  | 409.5 |  |  | 98.28
| 1107896 | CONCRETO FCK = 25 MPA - CONFECÇÃO EM BETONEIRA E |  |  |  |  | M³ |  | 0.83 |  |  | 383.61 |  |  | 318.3963
| 2009619 | ALVENARIA DE BLOCOS DE CONCRETO 19 X 19 X 39 CM COM |  |  |  |  | M² |  | 9.54 |  |  | 94.69 |  |  | 903.3426
| 3103302 | FÔRMAS DE TÁBUAS DE PINHO PARA DISPOSITIVOS DE DRENAGEM - |  |  |  |  | M² |  | 4.13 |  |  | 55.47 |  |  | 229.0911
[6 empty] | CUSTO TOTAL DAS ATIVIDADES = | [8 empty] | 1938.923
[6 empty] | CUSTO UNITÁRIO DIRETO TOTAL = | [8 empty] | 1938.923
[5 empty] | BONIFICAÇÃO E DESPESAS INDIRETAS ( |  |  |  |  | 20.7 |  |  | % ) = |  | 401.35
[6 empty] | PREÇO UNITÁRIO TOTAL (R$) = | [8 empty] | 2340.273

## REAJUSTAMENTO
ÍNDICE DE REAJUSTAMENTO DE PAVIMENTAÇÃO DA FUNDAÇÃO GETÚLIO VARGAS
R = (Ii - Io)/Io |  | Onde: | Io = Índice de preço do mês de origem das equações tarifárias
Ii = Índice de preço referente ao mês do orçamento do projeto
Índice | Io (Junho/2019) |  | Ii (Dezembro/2022) | Índice Atualizado
Pavimentação | 340.976 |  | 540.112 | 1.584
Fator de Correção total |  |  |  | 1.584
Valor do serviço |  |  |  | 121.06 | 191.76
74022/006 ENSAIO DE GRANULOMETRIA POR PENEIRAMENTO - SOLOS UN CR 121,06
Valor do serviço |  |  |  | 75.67 | 119.86
74022/008 ENSAIO DE LIMITE DE LIQUIDEZ - SOLOS UN CR 75,67
Valor do serviço |  |  |  | 68.09 | 107.85
74022/009 ENSAIO DE LIMITE DE PLASTICIDADE - SOLOS UN CR 68,09
Valor do serviço |  |  |  | 143.76 | 227.72
74022/010 ENSAIO DE COMPACTACAO - AMOSTRAS NAO TRABALHADAS - ENERGIA NORMAL - SOLOS UN CR 143,76
Valor do serviço |  |  |  | 60.52 | 95.86
74022/015 ENSAIO DE MASSA ESPECIFICA - IN SITU - METODO BALAO DE BORRACHA - SOLOS UN CR 60,52
Valor do serviço |  |  |  | 174.03 | 275.66
74022/019 ENSAIO DE INDICE DE SUPORTE CALIFORNIA - AMOSTRAS NAO TRABALHADAS - ENERGIA NORMAL - SOLOS UN CR 174,03
Valor do serviço |  |  |  | 45.39 | 71.9
74022/023 ENSAIO DE TEOR DE UMIDADE - PROCESSO SPEEDY - SOLOS E AGREGADOS MIUDOS UN CR 45,39
Valor do serviço |  |  |  | 68.09 | 107.85
74022/042 ENSAIO DE EQUIVALENTE EM AREIA - SOLOS UN CR 68,09

## SN HOR1
NOTA DE SERVIÇO DE SINALIZAÇÃO HORIZONTAL - FAIXA AMARELA - MAPIM
SENTIDO |  | COMPRIMENTO | ESPESSURA | Área | TIPO DE PINTURA
|  | (m) | (m) | (m²)
Rua Anchieta
Ambos (ida e volta) |  | 367.2 | 0.1 | 9.18 | 2X4
Ambos (ida e volta) |  | 15 | 0.1 | 1.5 | Contínua
Rua Guimarães Rosa
Ambos (ida e volta) |  | 404.539 | 0.1 | 10.1135 | 2X4
Ambos (ida e volta) |  | 15 | 0.1 | 1.5 | Contínua
Rua Mal. Rondon
Ambos (ida e volta) |  | 89 | 0.1 | 2.225 | 2X4
Ambos (ida e volta) |  | 45 | 0.1 | 4.5 | Contínua
Rua Jasmin
Ambos (ida e volta) |  | 74.23 | 0.1 | 1.8558 | 2X4
Ambos (ida e volta) |  | 30 | 0.1 | 3 | Contínua
Rua Mal. Floriano Peixoto
Ambos (ida e volta) |  | 230.8 | 0.1 | 5.77 | 2X4
Ambos (ida e volta) |  | 60 | 0.1 | 6 | Contínua
Rua Nora Ney
Ambos (ida e volta) |  | 320 | 0.1 | 8 | 2X4
Ambos (ida e volta) |  | 15 | 0.1 | 1.5 | Contínua
Rua Pres. Epitácio Pessoa
Ambos (ida e volta) |  | 620 | 0.1 | 15.5 | 2X4
Ambos (ida e volta) |  | 15 | 0.1 | 1.5 | Contínua
Rua Ataulfo Alves
Ambos (ida e volta) |  | 70.5 | 0.1 | 1.7625 | 2X4
Ambos (ida e volta) |  | 15 | 0.1 | 1.5 | Contínua
Rua Carmem Miranda
Ambos (ida e volta) |  | 70.6 | 0.1 | 1.765 | 2X4
Ambos (ida e volta) |  | 15 | 0.1 | 1.5 | Contínua
Rua Araci de Almeida
Ambos (ida e volta) |  | 605.16 | 0.1 | 15.129 | 2X4
Ambos (ida e volta) |  | 15 | 0.1 | 1.5 | Contínua
Rua Julio Louzada
Ambos (ida e volta) |  | 126 | 0.1 | 3.15 | 2X4
Ambos (ida e volta) |  | 15 | 0.1 | 1.5 | Contínua
RUA JULHO
Faixa branca (bordo)
Ambos (ida e volta) |  | 160 | 0.15 | 24 | Contínua
Faixa amarela (eixo)
Ambos (ida e volta) |  | 50 | 0.15 | 1.875 | 2X4
Ambos (ida e volta) |  | 30 | 0.15 | 4.5 | Contínua
RUA MARÇO
Faixa branca (bordo)
Ambos (ida e volta) |  | 536.48 | 0.1 | 53.648 | Contínua
Ambos (ida e volta) |  | 238.24 | 0.15 | 8.934 | 2X4
Ambos (ida e volta) |  | 30 | 0.15 | 4.5 | Contínua
RUA BELGA
Faixa branca (bordo)
Ambos (ida e volta) |  | 318 | 0.15 | 47.7 | Contínua
Ambos (ida e volta) |  | 129 | 0.15 | 4.8375 | 2X4
Ambos (ida e volta) |  | 30 | 0.15 | 4.5 | Contínua
FAIXA AMARELA
Descontínua | TOTAL | 417.24 | m | Área | 15.6465 | m²
Contínua | TOTAL | 90 | m | Área | 13.5 | m²
EXTENSÃO TOTAL |  | 507.24 | m |  | 29.1465 | m²
RESUMO DA SINALIZAÇÃO
FAIXA BRANCA CONTÍNUA |  | 83.448 | m²
FAIXA BRANCA RETENÇÃO 0,40m |  | 9.6 | m²
FAIXA BRANCA BORDO |  | 125.348 | m²
FAIXA AMARELA 2X4 |  | 15.6465 | m²
FAIXA AMARELA CONTÍNUA |  | 13.5 | m²
TOTAL DE PINTURA DE FAIXAS |  | 247.5425 | m²
SETAS, ZEBRADOS E LETRAS |  | 23.34 | m²

## SN VERT1
NOTA DE SERVIÇO DE SINALIZAÇÃO VERTICAL - MAPIM
LOCAL - Dist. | SINAL DE PLACA |  |  |  | OBSERVAÇÕES
do bordo (Metros) | TIPO | CÓDIGO | DIMENSÕES | ÁREAS(m²)
RUA JULHO
Esquina com a RuaMarço e Av. H (posicionar a 5 metros do bordo da pista transversal) | Regulamentação | R-01 | 0.6 | 0.566
Esquina com a RuaMarço e Av. H (posicionar a 5 metros do bordo da pista transversal) | Indicativa | I-01 | 45X25 CM | 0.225 | 2
RUA MARÇO
Esquina com a Rua Quitanda e Av H (posicionar a 5 metros do bordo da pista transversal) | Regulamentação | R-01 | 0.6 | 0.566
Esquina com a Rua Quitanda e Av H (posicionar a 5 metros do bordo da pista transversal) | Indicativa | I-01 | 45X25 CM | 0.225 | 2
RUA BELGA
Esquina com a Rua Santa Rita e Rua Martim Afonso (posicionar a 5 metros do bordo da pista transversal) | Regulamentação | R-01 | 0.6 | 0.566
Esquina com a Rua Santa Rita e Rua Martim Afonso (posicionar a 5 metros do bordo da pista transversal) | Indicativa | I-01 | 45X25 CM | 0.225 | 2
Regulamentação |  |  | TOTAL (m²) | 1.698
Indicativa |  |  | TOTAL (un) | 6