## RESUMO
RESUMO DOS PREÇOS
ANEXO
SERVIÇOS | DATA BASE: | 03/2022 SINAPI
01/2022 SICRO 3
NÃO DESONERADO
CÓDIGO | DISCRIMINAÇÃO | VALOR (R$)
I | SERVIÇOS PRELIMINARES | 41841.22
II | ADMINISTRAÇÃO LOCAL | 92736.48
III | ENSAIOS TECNOLÓGICOS DE SOLO E ASFALTO | 18580.47
IV | TERRAPLENAGEM | 447196.02
V | PAVIMENTAÇÃO | 862403.14
VI | SINALIZAÇÃO HORIZONTAL/VERTICAL | 18932.31
VII | OBRAS COMPLEMENTARES | 147274.69
VII | DRENAGEM | 51096.53
IX | FORNECIMENTO DE TUBOS TIPO PA-1 | 24718.68
X | ASSENTAMENTO DE TUBO DE CONCRETO | 8188.32
XI | ÓRGÃOS ACESSÓRIOS | 71428.26
TOTAL GERAL |  | 1784396.12
km |  | 1.1595
TOTAL/km (R$) |  | 1538984.9611
BAIRRO: MARINGÁ I
RUAS: DOM CAMILO FARESINI, PAPA BONIFÁCIO, CINQUENTA, DEZ E PADRE SANTOS
OBRA: PAVIMENTAÇÃO DE VIAS URBANAS

## QUANT
PREFEITURA MUNICIPAL DE VÁRZEA GRANDE |  |  |  |  | ÁREA (m²)
BAIRRO: MARINGÁ I
RUAS: DOM CAMILO FARESINI, PAPA BONIFÁCIO, CINQUENTA, DEZ E PADRE SANTOS |  |  |  |  | 7420.56
OBRA: PAVIMENTAÇÃO DE VIAS URBANAS
ITEM | CODIGO | BANCO | DISCRIMINAÇÃO | UNIDADE | QUANTIDADE | CODIGO | BANCO
1.0 | I |  | SERVIÇOS PRELIMINARES |  |  | I
1.1 | COMP 1.1 (74209/001) | Composição | Placa de obra em chapa de aço galvanizado | m² | 12.5 | 74209/001 | SINAPI
1.2 | 93584 | SINAPI | Execução de depósito em canteiro de obra | m² | 30 | 93584 | SINAPI
1.3 | COMP 1.3 (73847/001) | Composição | Aluguel container/sanit c/2 vasos/1 lavat/1 mic/4 chuv larg2,20m compr=6,20m alt=2,50m chapa aco c/nerv trapez forro c/isolam termo/acustico chassis reforc piso compens naval inclinst eletr/hidr excl transp/carga/descarga | mês | 6 | 73847/001 | SINAPI
1.4 | 5213417 | SICRO 3 | Confecção de placa em aço nº 16 galvanizado, com película retrorrefletiva tipo I + III | m² | 3.13 | 5213417 | SICRO 3
2.0 | II |  | ADMINISTRAÇÃO LOCAL |  |  | II
2.1 | COMP 2.1 (93565,94296,101389, 101456,101385,93572,93564) | Composição | Administração Local | un | 1 | COMP. 2.1 | Composição
3.0 | III |  | ENSAIOS TECNOLÓGICOS DE SOLO E ASFALTO |  |  | III
3.1 | COMP 3.1 (74021/003) | Composição | Ensaio de regularição de sub-leito | m² | 9275.7 | 74021/003 | SINAPI
3.2 | COMP 3.2 (74021/006) | Composição | Ensaio de Sub-base estabilizada granulometricamente) | m³ | 1855.14 | 74021/006 | SINAPI
3.3 | COMP 3.3 (74021/006) | Composição | Ensaio de base estabilizada granulometricamente | m³ | 1855.14 | 74021/006 | SINAPI
3.4 | COMP 3.4 (74022/030) | Composição | Ensaio de resistência a compressão simples do concreto - meio-fio, sarjetas e calçadas (considerado 1,0 amostra a cada 200 m) | un | 11 | 74022/030 | SINAPI
4.0 | IV |  | TERRAPLENAGEM |  |  | IV
4.1 | COMP. 4.1 (73822/002) | Composição | Limpeza mecanizada de área com remoção de camada vegetal, utilizando motoniveladora | m² | 5878.38 | 73822/002 | SINAPI
4.2 | 5502109 | SICRO 3 | Escavação, carga e transporte de material de 1ª categoria - DMT de 50 a 200 m - caminho de serviço em leito natural - com escavadira hidráulica | m³ | 367.46 | 100978 | SINAPI
4.3 | 5503041 | SICRO 3 | Compactação de aterros a 100% do Proctor intermediário | m³ | 306.22 | 5503041 | SICRO 3
4.4 | 100978 | SINAPI | Carga, manobra e descarga de solos e materiais granulares em caminhão basculante 10 m³ - carga com escavadeira hidráulica (caçamba de 1,20 m³ / 155 hp) e descarga livre (unidade: t). af_07/2020 | m³ | 4686.07 | 74205/001 | SINAPI
4.5 | 93595 | SINAPI | Transporte com caminhão basculante de 10 m3, em via urbana em revestimento primário (unidade: txkm). af_04/2016 | txkm | 14497.52 | 93595 | SINAPI
4.6 | 95878 | SINAPI | Transporte com caminhão basculante de 10 m3, em via urbana pavimentada, dmt até 30 km (unidade: txkm). af_12/2016 | txkm | 213596.92 | 95878 | SINAPI
4.7 | COMP. 4.7 (83344) | Composição | Espalhamento de material em bota fora, com utilização de trator de esteiras de 165 hp | m³ | 4686.07 | 83344 | SINAPI
5.0 | V |  | PAVIMENTAÇÃO |  |  | V
5.1 | COMP. 5.1 (72961) | Composição | Regularização e compactação de subleito até 20 cm de espessura | m² | 9275.7 | 72961 | SINAPI
5.2 | COT. 1 (M980) | COTAÇÃO | Indenização de jazida não condiz com o preço praticado na região (Preço praticado na jazida) | m³ | 2226.16 | M980 | PRÓPRIO
5.3 | COMP. 5.3 (96387) | Composição | Execução e compactação de sub-base com solo estabilizado granulometricamente - exclusive escavação, carga e transporte e solo. af_09/2017 | m³ | 1855.14 | 96387 | SINAPI
5.4 | COMP. 5.4 (96387) | Composição | Execução e compactação de base com solo estabilizado granulometricamente - exclusive escavação, carga e transporte e solo. af_09/2017 | m³ | 1855.14 | 96387 | SINAPI
5.5 | COMP. 5.5 (96401) | Composição | Execução de imprimação com asfalto diluído CM-30. af_09/2017 | m² | 7420.56 | 96401 | SINAPI
5.6 | COMP. 5.6 (72943) | Composição | Pintura de ligação com emulsão RR-2C | m² | 7420.56 | 72943 | SINAPI
5.7 | COMP. 5.7 (95993) | Composição | Construção de pavimento com aplicação de concreto betuminoso usinado a quente (cbuq), camada de rolamento, com espessura de 4,0 cm  exclusive transporte. af_03/2017 | m³ | 296.82 | 95993 | SINAPI
5.8 | 93595 | SINAPI | Transporte com caminhão basculante de 10 m3, em via urbana em revestimento primário (unidade: tonxkm). af_04/2016 | txkm | 5739.33 | 93595 | SINAPI
5.9 | 95878 | SINAPI | Transporte com caminhão basculante de 10 m3, em via urbana pavimentada, dmt até 30 km (unidade: tonxkm). af_12/2016 | txkm | 84559.6 | 95878 | SINAPI
5.10 | COMP. 5.10 (95303) | Composição | Transporte com caminhão basculante 10 m3 de massa asfáltica para pavimentação urbana | m³xkm | 5253.71 | 95303 | SINAPI
6.0 | VI |  | SINALIZAÇÃO HORIZONTAL/VERTICAL |  |  | VI
6.1 | COMP. 6.1 (72947) | Composição | Sinalizacao horizontal com tinta retrorrefletiva a base de resina acrilica c/ micro esfera de vidro | m² | 292.39 | 72947 | SINAPI
6.2 | 5213405 | SICRO 3 | Pintura de setas e zebrados - tinta base acrílica - espessura de 0,6 mm | m² | 167.97 | 5213405 | SICRO 3
6.3 | 5213417 | SICRO 3 | Confecção de placa em aço nº 16 galvanizado, com película retrorrefletiva tipo I + III | m² | 2.26 | 5213417 | SICRO 3
6.4 | 5213855 | SICRO 3 | Fornecimento e implantação de suporte metálico galvanizado para placa de regulamentação - R1 - lado de 0,248 m | unid | 8 | 5213855 | SICRO 3
7.0 | VII |  | OBRAS COMPLEMENTARES |  |  | VII
7.1 | 94267 | SINAPI | Guia (meio-fio) e sarjeta conjugados de concreto, moldada i n loco em trecho reto com extrusora, guia 13 cm base x 22 cm altura. af_06/2016 | m | 1962.42 | 94267 | SINAPI
7.2 | 94268 | SINAPI | Guia (meio-fio) e sarjeta conjugados de concreto, moldada i n loco em trecho curvo com extrusora, guia 13 cm base x 22 cm altura. af_06/2016 | m | 178.25 | 94268 | SINAPI
7.3 | COMP. 7.3 | Composição | Placa esmaltada para identificação NR de Rua, dimensões 45X25cm | unid | 16 | 73916/002 | SINAPI
8.0 | VII |  | DRENAGEM |  |  | VIII
8.1 | 5213417 | SICRO 03 | Confecção de placa em aço nº 16 galvanizado, com película retrorrefletiva tipo I + III | m² | 20 | 5213417 | SICRO 03
8.2 | COMP.8.2(85424) | Composição | Isolamento de obra com tela plástica com malha de 5mm e estrutura de madeira pontaleteada | m² | 10 | 85424 | SINAPI
8.3 | COMP.8.3(74219/001) | Composição | Passadicos de madeira para pedestres | m² | 10 | 74219/001 | SINAPI
8.4 | 90091 | SINAPI | Escavação mecanizada de vala com prof. até 1,5 m (média entre montante e jusante/uma composição por trecho), com retroescavadeira (0,26 m3/88 hp), larg. de 1,5 m a 2,5 m, em solo de 1a categoria, em locais com baixo nível de interferência. af_01/2015 | m³ | 633.82 | 90091 | SINAPI
8.5 | COMP.8.5(72917) | Composição | Escavação mecânica de vala em material de 2A. cat de 2,01 até 4,00 M de profundidade com utilização de escavadeira hidráulica | m³ | 422.55 | 72917 | SINAPI
8.6 | COMP.8.6(94103) | Composição | Lastro de vala com preparo de fundo, largura menor que 1,5 m, com camada de brita, lançamento manual, em local com nível baixo de interferência. Af_06/2016 | m³ | 21.94 | 94103 | SINAPI
8.7 | 93381 | SINAPI | Reaterro mecanizado de vala com retroescavadeira (capacidade da caçamb a da retro: 0,26 m³ / potência: 88 hp), largura de 0,8 a 1,5 m, profun didade de 1,5 a 3,0 m, com solo (sem substituição) de 1ª categoria em locais com baixo nível de interferência. af_04/2016 | m³ | 929.87 | 93381 | SINAPI
8.8 | COMP.8.8(74010/001) | Composição | Carga e descarga mecânica de solo utilizando caminhão basculante 5m³ /11t e pa carregadeira sobre pneus * 105 hp * cap. 1,72m3 | m³ | 126.5 | 74010/001 | SINAPI
8.9 | 93595 | SINAPI | Transporte com caminhão basculante de 10 m3, em via urbana em revestimento primário (unidade: tonxkm). af_04/2016 | txkm | 391.35 | 93595 | SINAPI
8.10 | 95878 | SINAPI | Transporte com caminhão basculante de 10 m3, em via urbana pavimentada, dmt até 30 km (unidade: tonxkm). af_12/2016 | txkm | 5766.02 | 95878 | SINAPI
8.11 | COMP.8.11(83344) | Composição | Espalhamento de material em bota fora, com utilizacao de trator de esteiras de 165 HP | m³ | 126.5 | 83344 | SINAPI
8.12 | COMP.8.12(94038) | Composição | Escoramento de vala, tipo pontaleteamento, com profundidade de 0 a 1,5 m, largura maior ou igual a 1,5 m e menor que 2,5 m, em local com nível alto de interferência. af_06/2016 | m² | 16.8 | 94038 | SINAPI
9.0 | IX |  | FORNECIMENTO DE TUBOS TIPO PA-1 |  |  | IX
9.1 | 12578 | SINAPI | Tubo de concreto armado para aguas pluviais, classe pa-3, com encaixe ponta e bolsa, diametro nominal de 600 mm | m | 84 | 7725 | SINAPI
10.0 | X |  | ASSENTAMENTO DE TUBO DE CONCRETO |  |  | X
10.1 | 92824 | SINAPI | Assentamento de tubo de concreto para redes coletoras de águas pluviais, diâmetro de 600 mm, junta rígida, instalado em local com alto nível | m | 84 | 92824 | SINAPI
11.0 | XI |  | ÓRGÃOS ACESSÓRIOS |  |  | XI
11.1 | 2003684 | SICRO 03 | Poço de visita - PVI 04 - areia e brita comerciais | unid | 5 | 2003684 | SICRO 03
11.2 | 2003720 | SICRO 03 | Chaminé dos poços de visita - CPV 04 - areia e brita comerciais | unid | 5 | 2003714 | SICRO 03
11.3 | COMP. 11.4 | Composição | BLS - Boca de lobo Simples, c/abertura pela guia 1,00m - conforme projeto tipo | unid | 2
11.4 | COMP. 11.5 | Composição | BLD - Boca de lobo dupla, c/abertura pela guia 1,00m - conforme projeto tipo | unid | 10 | COMP. 03 | SICRO 03
11.5 | COMP. 11.6 | Composição | BLT - Boca de lobo tripla, c/abertura pela guia 1,00m - conforme projeto tipo | unid | 2 | COMP. 03 | SICRO 03
11.6 | 2003728 | SICRO 03 | Caixa coletora de talvegue - CCT 01 - areia e brita comerciais | unid | 1
11.7 | 2003644 | SICRO 03 | Caixa de ligação e passagem - CLP 02 - areia e brita comerciais | unid | 2
394268.61

## ORÇA
PREFEITURA MUNICIPAL DE VÁRZEA GRANDE |  |  | PLANILHA ORÇAMENTÁRIA (NÃO DESONERADO) | [5 empty] | DATA BASE: |  | x
|  |  | BAIRRO: MARINGÁ I | [5 empty] | 03/2022 SINAPI
|  |  | RUAS: DOM CAMILO FARESINI, PAPA BONIFÁCIO, CINQUENTA, DEZ E PADRE SANTOS | [5 empty] | 01/2022 SICRO 3
B.D.I. |  |  | 20.7% | ÁREA (m²): |  | 7420.56 | EXTENSÃO: | 1159.463 | NÃO DESONERADO
B.D.I. DIFERENCIADO |  |  | 15.27%
ITEM | CODIGO | BANCO | DISCRIMINAÇÃO | UNID. | QUANT. | P. UNIT. | P. UNIT. C/BDI | SUBTOTAL | TOTAL
1.0 | I |  | SERVIÇOS PRELIMINARES
1.1 | COMP 1.1 (74209/001) | Composição | Placa de obra em chapa de aço galvanizado | m² | 12.5 | 331.17 | 399.72 | 4996.5
1.2 | 93584 | SINAPI | Execução de depósito em canteiro de obra | m² | 30 | 863.3 | 1042 | 31260
1.3 | COMP 1.3 (73847/001) | Composição | Aluguel container/sanit c/2 vasos/1 lavat/1 mic/4 chuv larg2,20m compr=6,20m alt=2,50m chapa aco c/nerv trapez forro c/isolam termo/acustico chassis reforc piso compens naval inclinst eletr/hidr excl transp/carga/descarga | mês | 6 | 590.62 | 680.8 | 4084.8
1.4 | 5213417 | SICRO 3 | Confecção de placa em aço nº 16 galvanizado, com película retrorrefletiva tipo I + III | m² | 3.13 | 397.03 | 479.21 | 1499.92 | 41841.22
2.0 | II |  | ADMINISTRAÇÃO LOCAL
2.1 | COMP 2.1 (93565,94296,101389, 101456,101385,93572,93564) | Composição | Administração Local | un | 1 | 76832.22 | 92736.48 | 92736.48 | 92736.48 | 5.197%
3.0 | III |  | ENSAIOS TECNOLÓGICOS DE SOLO E ASFALTO
3.1 | COMP 3.1 (74021/003) | Composição | Ensaio de regularição de sub-leito | m² | 9275.7 | 0.85 | 1.02 | 9461.21
3.2 | COMP 3.2 (74021/006) | Composição | Ensaio de Sub-base estabilizada granulometricamente) | m³ | 1855.14 | 1.63 | 1.96 | 3636.07
3.3 | COMP 3.3 (74021/006) | Composição | Ensaio de base estabilizada granulometricamente | m³ | 1855.14 | 1.63 | 1.96 | 3636.07
3.4 | COMP 3.4 (74022/030) | Composição | Ensaio de resistência a compressão simples do concreto - meio-fio, sarjetas e calçadas (considerado 1,0 amostra a cada 200 m) | un | 11 | 139.13 | 167.92 | 1847.12 | 18580.47
4.0 | IV |  | TERRAPLENAGEM
4.1 | COMP. 4.1 (73822/002) | Composição | Limpeza mecanizada de área com remoção de camada vegetal, utilizando motoniveladora | m² | 5878.38 | 0.72 | 0.86 | 5055.4
4.2 | 5502109 | SICRO 3 | Escavação, carga e transporte de material de 1ª categoria - DMT de 50 a 200 m - caminho de serviço em leito natural - com escavadira hidráulica | m³ | 367.46 | 5.14 | 6.2 | 2278.25
4.3 | 5503041 | SICRO 3 | Compactação de aterros a 100% do Proctor intermediário | m³ | 306.22 | 7.03 | 8.48 | 2596.74
4.4 | 100978 | SINAPI | Carga, manobra e descarga de solos e materiais granulares em caminhão basculante 10 m³ - carga com escavadeira hidráulica (caçamba de 1,20 m³ / 155 hp) e descarga livre (unidade: t). af_07/2020 | m³ | 4686.07 | 6.02 | 7.26 | 34020.86
4.5 | 93595 | SINAPI | Transporte com caminhão basculante de 10 m3, em via urbana em revestimento primário (unidade: txkm). af_04/2016 | txkm | 14497.52 | 1.56 | 1.88 | 27255.33
4.6 | 95878 | SINAPI | Transporte com caminhão basculante de 10 m3, em via urbana pavimentada, dmt até 30 km (unidade: txkm). af_12/2016 | txkm | 213596.92 | 1.44 | 1.73 | 369522.67
4.7 | COMP. 4.7 (83344) | Composição | Espalhamento de material em bota fora, com utilização de trator de esteiras de 165 hp | m³ | 4686.07 | 1.15 | 1.38 | 6466.77 | 447196.02
5.0 | V |  | PAVIMENTAÇÃO
5.1 | COMP. 5.1 (72961) | Composição | Regularização e compactação de subleito até 20 cm de espessura | m² | 9275.7 | 2.05 | 2.47 | 22910.97
5.2 | COT. 1 (M980) | COTAÇÃO | Indenização de jazida não condiz com o preço praticado na região (Preço praticado na jazida) | m³ | 2226.16 | 12.5 | 14.4 | 32056.7
5.3 | COMP. 5.3 (96387) | Composição | Execução e compactação de sub-base com solo estabilizado granulometricamente - exclusive escavação, carga e transporte e solo. af_09/2017 | m³ | 1855.14 | 9.68 | 11.68 | 21668.03
5.4 | COMP. 5.4 (96387) | Composição | Execução e compactação de base com solo estabilizado granulometricamente - exclusive escavação, carga e transporte e solo. af_09/2017 | m³ | 1855.14 | 9.68 | 11.68 | 21668.03
5.5 | COMP. 5.5 (96401) | Composição | Execução de imprimação com asfalto diluído CM-30. af_09/2017 | m² | 7420.56 | 7.65 | 9.23 | 68491.76
5.6 | COMP. 5.6 (72943) | Composição | Pintura de ligação com emulsão RR-2C | m² | 7420.56 | 2.71 | 3.27 | 24265.23
5.7 | COMP. 5.7 (95993) | Composição | Construção de pavimento com aplicação de concreto betuminoso usinado a quente (cbuq), camada de rolamento, com espessura de 4,0 cm  exclusive transporte. af_03/2017 | m³ | 296.82 | 1410.52 | 1702.49 | 505333.08
5.8 | 93595 | SINAPI | Transporte com caminhão basculante de 10 m3, em via urbana em revestimento primário (unidade: tonxkm). af_04/2016 | txkm | 5739.33 | 1.56 | 1.88 | 10789.94
5.9 | 95878 | SINAPI | Transporte com caminhão basculante de 10 m3, em via urbana pavimentada, dmt até 30 km (unidade: tonxkm). af_12/2016 | txkm | 84559.6 | 1.44 | 1.73 | 146288.1
5.10 | COMP. 5.10 (95303) | Composição | Transporte com caminhão basculante 10 m3 de massa asfáltica para pavimentação urbana | m³xkm | 5253.71 | 1.41 | 1.7 | 8931.3 | 862403.14
6.0 | VI |  | SINALIZAÇÃO HORIZONTAL/VERTICAL
6.1 | COMP. 6.1 (72947) | Composição | Sinalizacao horizontal com tinta retrorrefletiva a base de resina acrilica c/ micro esfera de vidro | m² | 292.39 | 14.73 | 17.77 | 5195.77
6.2 | 5213405 | SICRO 3 | Pintura de setas e zebrados - tinta base acrílica - espessura de 0,6 mm | m² | 167.97 | 46.04 | 55.57 | 9334.09
6.3 | 5213417 | SICRO 3 | Confecção de placa em aço nº 16 galvanizado, com película retrorrefletiva tipo I + III | m² | 2.26 | 397.03 | 479.21 | 1083.01
6.4 | 5213855 | SICRO 3 | Fornecimento e implantação de suporte metálico galvanizado para placa de regulamentação - R1 - lado de 0,248 m | unid | 8 | 343.77 | 414.93 | 3319.44 | 18932.31
7.0 | VII |  | OBRAS COMPLEMENTARES
7.1 | 94267 | SINAPI | Guia (meio-fio) e sarjeta conjugados de concreto, moldada i n loco em trecho reto com extrusora, guia 13 cm base x 22 cm altura. af_06/2016 | m | 1962.42 | 56.06 | 67.66 | 132777.33
7.2 | 94268 | SINAPI | Guia (meio-fio) e sarjeta conjugados de concreto, moldada i n loco em trecho curvo com extrusora, guia 13 cm base x 22 cm altura. af_06/2016 | m | 178.25 | 60.01 | 72.43 | 12910.64
7.3 | COMP. 7.3 | Composição | Placa esmaltada para identificação NR de Rua, dimensões 45X25cm | unid | 16 | 82.17 | 99.17 | 1586.72 | 147274.69
8.0 | VII |  | DRENAGEM
8.1 | 5213417 | SICRO 03 | Confecção de placa em aço nº 16 galvanizado, com película retrorrefletiva tipo I + III | m² | 20 | 397.03 | 479.21 | 9584.2
8.2 | COMP.8.2(85424) | Composição | Isolamento de obra com tela plástica com malha de 5mm e estrutura de madeira pontaleteada | m² | 10 | 24.79 | 29.92 | 299.2
8.3 | COMP.8.3(74219/001) | Composição | Passadicos de madeira para pedestres | m² | 10 | 75.09 | 90.63 | 906.3
8.4 | 90091 | SINAPI | Escavação mecanizada de vala com prof. até 1,5 m (média entre montante e jusante/uma composição por trecho), com retroescavadeira (0,26 m3/88 hp), larg. de 1,5 m a 2,5 m, em solo de 1a categoria, em locais com baixo nível de interferência. af_01/2015 | m³ | 633.82 | 5.6 | 6.75 | 4278.28
8.5 | COMP.8.5(72917) | Composição | Escavação mecânica de vala em material de 2A. cat de 2,01 até 4,00 M de profundidade com utilização de escavadeira hidráulica | m³ | 422.55 | 16.66 | 20.1 | 8493.25
8.6 | COMP.8.6(94103) | Composição | Lastro de vala com preparo de fundo, largura menor que 1,5 m, com camada de brita, lançamento manual, em local com nível baixo de interferência. Af_06/2016 | m³ | 21.94 | 235.22 | 283.91 | 6228.98
8.7 | 93381 | SINAPI | Reaterro mecanizado de vala com retroescavadeira (capacidade da caçamb a da retro: 0,26 m³ / potência: 88 hp), largura de 0,8 a 1,5 m, profun didade de 1,5 a 3,0 m, com solo (sem substituição) de 1ª categoria em locais com baixo nível de interferência. af_04/2016 | m³ | 929.87 | 8.51 | 10.27 | 9549.76
8.8 | COMP.8.8(74010/001) | Composição | Carga e descarga mecânica de solo utilizando caminhão basculante 5m³ /11t e pa carregadeira sobre pneus * 105 hp * cap. 1,72m3 | m³ | 126.5 | 2.05 | 2.47 | 312.45
8.9 | 93595 | SINAPI | Transporte com caminhão basculante de 10 m3, em via urbana em revestimento primário (unidade: tonxkm). af_04/2016 | txkm | 391.35 | 1.56 | 1.88 | 735.73
8.10 | 95878 | SINAPI | Transporte com caminhão basculante de 10 m3, em via urbana pavimentada, dmt até 30 km (unidade: tonxkm). af_12/2016 | txkm | 5766.02 | 1.44 | 1.73 | 9975.21
8.11 | COMP.8.11(83344) | Composição | Espalhamento de material em bota fora, com utilizacao de trator de esteiras de 165 HP | m³ | 126.5 | 1.15 | 1.38 | 174.57
8.12 | COMP.8.12(94038) | Composição | Escoramento de vala, tipo pontaleteamento, com profundidade de 0 a 1,5 m, largura maior ou igual a 1,5 m e menor que 2,5 m, em local com nível alto de interferência. af_06/2016 | m² | 16.8 | 27.55 | 33.25 | 558.6 | 51096.53
9.0 | IX |  | FORNECIMENTO DE TUBOS TIPO PA-1
9.1 | 12578 | SINAPI | Tubo de concreto armado para aguas pluviais, classe pa-3, com encaixe ponta e bolsa, diametro nominal de 600 mm | m | 84 | 255.29 | 294.27 | 24718.68 | 24718.68
10.0 | X |  | ASSENTAMENTO DE TUBO DE CONCRETO
10.1 | 92824 | SINAPI | Assentamento de tubo de concreto para redes coletoras de águas pluviais, diâmetro de 600 mm, junta rígida, instalado em local com alto nível | m | 84 | 80.77 | 97.48 | 8188.32 | 8188.32
11.0 | XI |  | ÓRGÃOS ACESSÓRIOS
11.1 | 2003684 | SICRO 03 | Poço de visita - PVI 04 - areia e brita comerciais | unid | 5 | 2576.91 | 3110.33 | 15551.65
11.2 | 2003720 | SICRO 03 | Chaminé dos poços de visita - CPV 04 - areia e brita comerciais | unid | 5 | 2022.06 | 2440.62 | 12203.1
11.3 | COMP. 11.4 | Composição | BLS - Boca de lobo Simples, c/abertura pela guia 1,00m - conforme projeto tipo | unid | 2 | 1160.94 | 1401.25 | 2802.5
11.4 | COMP. 11.5 | Composição | BLD - Boca de lobo dupla, c/abertura pela guia 1,00m - conforme projeto tipo | unid | 10 | 2134.05 | 2575.79 | 25757.9
11.5 | COMP. 11.6 | Composição | BLT - Boca de lobo tripla, c/abertura pela guia 1,00m - conforme projeto tipo | unid | 2 | 3346.31 | 4038.99 | 8077.98
11.6 | 2003728 | SICRO 03 | Caixa coletora de talvegue - CCT 01 - areia e brita comerciais | unid | 1 | 3075.16 | 3711.71 | 3711.71
11.7 | 2003644 | SICRO 03 | Caixa de ligação e passagem - CLP 02 - areia e brita comerciais | unid | 2 | 1376.73 | 1661.71 | 3323.42 | 71428.26
TOTAL | [8 empty] | 1784396.12
394268.61
394268.61
0

## TRANSP
BAIRRO: MARINGÁ I
RUAS: DOM CAMILO FARESINI, PAPA BONIFÁCIO, CINQUENTA, DEZ E PADRE SANTOS
4.0 | TERRAPLENAGEM
Tipo de transporte 93595 - Transporte com caminhão basculante de 10 m3, em via urbana em revestimento primário (unidade: txkm). af_04/2016
CÓDIGO | SERVIÇO | MATERIAL | QUANT. | UNID | F.UTILIZAÇÃO FATOR | UNID. | PESO(T) A TRANSPORTAR | DMT(KM) | MOMENTO DE TRANSPORTE(t.km)
100978 | Carga, manobra e descarga de solos e materiais granulares em caminhão basculante 10 m³ - carga com escavadeira hidráulica (caçamba de 1,20 m³ / 155 hp) e descarga livre (unidade: t). af_07/2020 | solo | 4686.07 | m³ | 2.0625 | t/km | 9665.0194 | 1.5 | 14497.5291
| TOTAL | [7 empty] | 14497.5291
Transporte com caminhão basculante de 10 m3, em via urbana pavimentada, dmt até 30 km (unidade: txkm). af_12/2016
CÓDIGO | SERVIÇO | MATERIAL | QUANT. | UNID | F.UTILIZAÇÃO FATOR | UNID. | PESO(T) A TRANSPORTAR | DMT(KM) | MOMENTO DE TRANSPORTE(t.km)
100978 | Carga, manobra e descarga de solos e materiais granulares em caminhão basculante 10 m³ - carga com escavadeira hidráulica (caçamba de 1,20 m³ / 155 hp) e descarga livre (unidade: t). af_07/2020 | Solo | 4686.07 | m³ | 2.0625 | m³/m³ | 9665.0194 | 22.1 | 213596.9282
| TOTAL | [7 empty] | 213596.9282
5.0 | PAVIMENTAÇÃO
Tipo de transporte 93595 - Transporte com caminhão basculante de 10 m3, em via urbana em revestimento primário (unidade: txkm). af_04/2016
CÓDIGO | SERVIÇO | MATERIAL | QUANT. | UNID | F.UTILIZAÇÃO FATOR | UNID. | PESO(T) A TRANSPORTAR | DMT(KM) | MOMENTO DE TRANSPORTE(t.km)
5.4 | Execução e compactação de base com solo estabilizado granulometricamente - exclusive escavação, carga e transporte e solo. af_09/2017 | Solo | 1855.14 | m³ | 2.0625 | t/m³ | 3826.2263 | 1.5 | 5739.3394
| TOTAL | [7 empty] | 5739.3394
Transporte com caminhão basculante de 10 m3, em via urbana pavimentada, dmt até 30 km (unidade: tonxkm). af_12/2016
CÓDIGO | SERVIÇO | MATERIAL | QUANT. | UNID | F.UTILIZAÇÃO FATOR | UNID. | PESO(T) A TRANSPORTAR | DMT(KM) | MOMENTO DE TRANSPORTE(t.km)
5.4 | Execução e compactação de base com solo estabilizado granulometricamente - exclusive escavação, carga e transporte e solo. af_09/2017 | Solo | 1855.14 | m³ | 2.0625 | t/m³ | 3826.2263 | 22.1 | 84559.6001
TOTAL | [8 empty] | 84559.6001
Tipo de transporte 95303 - Transporte comercial c/basculante de massa asfáltica
CÓDIGO | SERVIÇO | MATERIAL | QUANT. | UNID | F.UTILIZAÇÃO FATOR | UNID. | PESO(T) A TRANSPORTAR | DMT(KM) | MOMENTO DE TRANSPORTE(t.km)
COMP. 5.7 (95993) | Construção de pavimento com aplicação de concreto betuminoso usinado a quente (cbuq), camada de rolamento, com espessura de 4,0 cm  exclusive transporte. af_03/2017 | massa | 296.82 | m³ | 1 | m³/km | 296.82 | 17.7 | 5253.71
| TOTAL | [7 empty] | 5253.71
8.0 | DRENAGEM
Tipo de transporte 93595 - Transporte com caminhão basculante de 10 m3, em via urbana em revestimento primário (unidade: txkm). af_04/2016
CÓDIGO | SERVIÇO | MATERIAL | QUANT. | UNID | F.UTILIZAÇÃO FATOR | UNID. | PESO(T) A TRANSPORTAR | DMT(KM) | MOMENTO DE TRANSPORTE(t.km)
COMP.8.8(74010/001) | Carga e descarga mecânica de solo utilizando caminhão basculante 5m³ /11t e pa carregadeira sobre pneus * 105 hp * cap. 1,72m3 | Solo | 126.5 | m³ | 2.0625 | t/m³ | 260.9062 | 1.5 | 391.3594
| TOTAL | [7 empty] | 391.3594
Transporte com caminhão basculante de 10 m3, em via urbana pavimentada, dmt até 30 km (unidade: tonxkm). af_12/2016
CÓDIGO | SERVIÇO | MATERIAL | QUANT. | UNID | F.UTILIZAÇÃO FATOR | UNID. | PESO(T) A TRANSPORTAR | DMT(KM) | MOMENTO DE TRANSPORTE(t.km)
COMP.8.8(74010/001) | Carga e descarga mecânica de solo utilizando caminhão basculante 5m³ /11t e pa carregadeira sobre pneus * 105 hp * cap. 1,72m3 | Solo | 126.5 | m³ | 2.0625 | t/m³ | 260.9062 | 22.1 | 5766.0281
| TOTAL | [7 empty] | 5766.0281

## CFF
PREFEITURA MUNICIPAL DE VÁRZEA GRANDE |  |  |  | PAVIMENTAÇÃO DE VIAS URBANAS
BAIRRO: MARINGÁ I
Prazo ( dias consecutivos )
Ítem | Etapas de Serviço | % | Valor (R$) | 30 | 60 | 90 | 120 | 150 | 180
I | SERVIÇOS PRELIMINARES | 2.3448 | 41841.22 | 12552.366 | 8368.244 | 8368.244 | 8368.244 | 2092.061 | 2092.061 | 41841.22 | 0
|  |  |  | 30% | 20% | 20% | 20% | 5% | 5% | 100%
II | ADMINISTRAÇÃO LOCAL | 5.1971 | 92736.48 | 13910.472 | 13910.472 | 18547.296 | 9273.648 | 9273.648 | 27820.944 | 92736.48 | 0
|  |  |  | 15% | 15% | 20% | 10% | 10% | 30% | 100%
III | ENSAIOS TECNOLÓGICOS DE SOLO E ASFALTO | 1.0413 | 18580.47 | 1858.047 | 1858.047 | 2787.0705 | 2787.0705 | 3716.094 | 5574.141 | 18580.47 | 0
|  |  |  | 10% | 10% | 15% | 15% | 20% | 30% | 100%
IV | TERRAPLENAGEM | 25.0615 | 447196.02 | 89439.204 | 89439.204 | 89439.204 | 89439.204 | 44719.602 | 44719.602 | 44719602% | 0
|  |  |  | 20% | 20% | 20% | 20% | 10% | 10% | 100%
V | PAVIMENTAÇÃO | 48.3303 | 862403.14 | 86240.314 | 86240.314 | 172480.628 | 172480.628 | 172480.628 | 172480.628 | 862403.14 | 0
|  |  |  | 10% | 10% | 20% | 20% | 20% | 20% | 100%
VI | SINALIZAÇÃO HORIZONTAL/VERTICAL |  | 18932.31 | 1893.231 | 1893.231 | 3786.462 | 3786.462 | 3786.462 | 3786.462 | 18932.31 | 0
1.061
|  |  |  | 10% | 10% | 20% | 20% | 20% | 20% | 100%
VII | OBRAS COMPLEMENTARES |  | 147274.69 | 14727.469 | 14727.469 | 29454.938 | 29454.938 | 29454.938 | 29454.938 | 147274.69 | 0
8.2535
|  |  |  | 10% | 10% | 20% | 20% | 20% | 20% | 100%
VII | DRENAGEM | 2.8635 | 51096.53 | 7664.4795 | 5109.653 | 5109.653 | 10219.306 | 10219.306 | 12774.1325 | 51096.53 | 0
|  |  |  | 15% | 10% | 10% | 20% | 20% | 25% | 100%
IX | FORNECIMENTO DE TUBOS TIPO PA-1 | 1.3853 | 24718.68 | 4943.736 | 4943.736 | 4943.736 | 4943.736 | 2471.868 | 2471.868 | 24718.68 | 0
|  |  |  | 20% | 20% | 20% | 20% | 10% | 10% | 100%
X | ASSENTAMENTO DE TUBO DE CONCRETO | 0.45888 | 8188.32 | 1637.664 | 1637.664 | 1637.664 | 1637.664 | 818.832 | 818.832 | 8188.32 | 0
|  |  |  | 20% | 20% | 20% | 20% | 10% | 10% | 100%
XI | ÓRGÃOS ACESSÓRIOS | 4.0029 | 71428.26 | 14285.652 | 14285.652 | 14285.652 | 14285.652 | 7142.826 | 7142.826 | 71428.26 | 0
|  |  |  | 20% | 20% | 20% | 20% | 10% | 10% | 100%
0%
TOTAL ( % e R$ ) |  | 100 | 1784396.12 | 13.96% | 13.59% | 19.66% | 19.43% | 16.04% | 17.32% | 100% | #REF!
DESEMBOLSO |  | SIMPLES |  | 249152.6345 | 242413.686 | 350840.5475 | 346676.5525 | 286176.265 | 309136.4345 | 1784396.12
|  | ACUMULADO |  | 249152.6345 | 491566.3205 | 842406.868 | 1189083.4205 | 1475259.6855 | 1784396.12 |  | #REF!

## TERRAP E PAVIM
PREFEITURA MUNICIPAL DE VÁRZEA GRANDE
BAIRRO: MARINGÁ I
RUAS: DOM CAMILO FARESINI, PAPA BONIFÁCIO, CINQUENTA, DEZ E PADRE SANTOS
TERRAPLENAGEM E PAVIMENTAÇÃO
LOGRADOURO | ESTACAS | [5 empty] | EXTENSÃO (m) | LARGURA (m) |  |  |  | LIMPEZA DE CAMADA VEGETAL (m²) | TERRAPLENAGEM |  | SUBLEITO (m²) | REFORÇO SUBLEITO (m³) | SUB-BASE (m³) | BASE (m³) | IMPRIM. (m²) | PINTURA DE LIGAÇÃO. (m²) | CBUQ (m³) | MEIO-FIO C/ SARJETA (m)
| INICIAL |  |  | FINAL |  |  |  | ACOST. LE + (FOLGA) | PISTA LE | PISTA LD | ACOST. LD + (FOLGA) |  | CORTE (m³) | ATERRO (m³)
[22 empty] | Reto | Curvo
RUA DOM CAMILO FARESINI | 0 | + | 0 | 43 | + | 2.34 | 862.34 | 0.5 | 3.5 | 3.5 | 0.5 | 2587.02 | 3842.17 | 176.28 | 6898.72 | 0 | 1379.74 | 1379.74 | 5518.98 | 5518.98 | 220.759 | 1569.68 | 77.5
RUA PAPA BONIFÁCIO | 0 | + | 0 | 3 | + | 2.347 | 62.347 | 0.5 | 3.5 | 3.5 | 0.5 | 187.041 | 306.06 | 1.38 | 498.78 | 0 | 99.76 | 99.76 | 399.02 | 399.02 | 15.961 | 62.694 | 31
RUA CINQUENTA | 0 | + | 0 | 3 | + | 1.463 | 61.463 | 0.5 | 3.5 | 3.5 | 0.5 | 184.389 | 147.94 | 125.76 | 491.7 | 0 | 98.34 | 98.34 | 393.36 | 393.36 | 15.734 | 60.926 | 31
RUA DEZ | 0 | + | 0 | 3 | + | 1.835 | 61.835 | 0.5 | 3.5 | 3.5 | 0.5 | 185.505 | 235.29 | 0.89 | 494.68 | 0 | 98.94 | 98.94 | 395.74 | 395.74 | 15.83 | 61.67 | 31
RUA PADRE SANTOS | 0 | + | 0 | 3 | + | 11.478 | 71.478 | 0.5 | 3.5 | 3.5 | 0.5 | 214.434 | 330.07 | 1.91 | 571.82 | 0 | 114.36 | 114.36 | 457.46 | 457.46 | 18.298 | 127.456 | 7.75
LIMPA RODAS | [6 empty] | 40 | 0.5 | 3.5 | 3.5 | 0.5 | 2520 | 192 | 0 | 320 | 0 | 64 | 64 | 256 | 256 | 10.24 | 80 | 0
TOTAL | [6 empty] | 1159.463 |  |  |  |  | 5878.389 | 5053.53 | 306.22 | 9275.7 | 0 | 1855.14 | 1855.14 | 7420.56 | 7420.56 | 296.822 | 1962.426 | 178.25
1855.14
2226.168

## MEMORIAL DE CALCULO
PREFEITURA MUNICIPAL DE VÁRZEA GRANDE
BAIRRO: MARINGÁ I
RUAS: DOM CAMILO FARESINI, PAPA BONIFÁCIO, CINQUENTA, DEZ E PADRE SANTOS
MEMÓRIA DE CÁLCULO DE VOLUMES DA DRENAGEM
BAIRRO: MARINGÁ I |  | COMP. DO LANCE | DIAMETRO (m) | LARGURA | CORTE | CORTE | ALTURA MEDIA | VOLUME | AREA FUNDO DE VALA
|  |  |  | MEDIA DE ESC | MONTANTE | JUZANTE | DOS CORTES | DE CORTE
RUA DOM CAMILO FARESINI | TUBULAÇÃO | 82 | 0.6 | 1.4 | 1.6 | 1.6 | 1.6 | 183.68 | 114.8 | #REF!
| TUBULAÇÃO | 82 | 0.6 | 1.4 | 1.6 | 1.6 | 1.6 | 183.68 | 114.8
| TUBULAÇÃO | 75 | 0.6 | 1.4 | 1.6 | 1.6 | 1.6 | 168 | 105
RUA CINQUENTA | TUBULAÇÃO | 54 | 0.6 | 1.4 | 1.6 | 1.6 | 1.6 | 120.96 | 75.6 | #REF!
TUBO | TUBO LIGAÇÃO E PASSAGEM | 84 | 60 | 1.4 | 1.6 | 4.5 | 1.614 | 189.8064 | 117.6
BOCAS DE LOBO | BOCAS DE LOBOS SIMPLES | 2 | 1.6 | 2.2 |  |  | 1.7 | 11.968 | 4.4
| BOCAS DE LOBOS DUPLAS | 10 | 1.6 | 3.2 |  |  | 1.7 | 87.04 | 32 | 3.2
| BOCAS DE LOBOS TRIPLAS | 2 | 1.6 | 4.2 |  |  | 1.7 | 22.848 | 8.4
| ESCAVAÇÃO | [6 empty] | 967.9824
| ÁREA | [7 empty] | 572.6 |  | VOLUME DE BERÇO DE CASCALHO REATERRO
| Caixa de ligação de passagem | 2 | 14.58 | unid | [6 empty] | DIÂMETRO | L | e | a | b | Volume | DIÂMETRO EXT.
| Caixa coletora de talvegue CCT01 | 1 | 14.82 | unid
| Poço de Visita | 5 | 58.995 | unid | [6 empty] | 0.6 | 1.4 | 0.08 | 0.1 | 0.15 | 0.26131 | 0.76
| TUBO 600MM (RAMAL) | 84 | 38.1064 | m³ | [6 empty] | 0.8 | 1.6 | 0.1 | 0.1 | 0.2 | 0.32645 | 1
| TUBO 600MM | 0 | 0 | m³ | [6 empty] | 1 | 1.8 | 0.12 | 0.15 | 0.25 | 0.48391 | 1.24
| TUBO 800MM | 0 | 0 | m³ | [6 empty] | 1.2 | 2 | 0.13 | 0.15 | 0.3 | 0.5727 | 1.46
| TUBO 1000MM | 0 | 0 | m³ | [6 empty] | 1.5 | 2.3 | 0.13 | 0.15 | 0.375 | 0.73187 | 1.76
| TUBO 1200MM | 0 | 0 | m³
| TUBO 1500MM | 0 | 0 | m³ | [6 empty] | 0.6 | 1.4 | 0.08 | 0.1 | 0.15 | 0.26131 | 0.76
| BOCAS DE LOBOS SIMPLES | 2 | 11.968 | m³ | [6 empty] | 0.8 | 1.6 | 0.1 | 0.1 | 0.2 | 0.32645 | 1
| BOCA DE LOBO DUPLA (UNIDADES) | 10 | 87.04 | m³ | [6 empty] | 1 | 1.8 | 0.12 | 0.15 | 0.25 | 0.48391 | 1.24
| BOCA DE LOBO TRIPLA (UNIDADES) | 2 | 22.848 | m³ | [6 empty] | 1.2 | 2 | 0.13 | 0.15 | 0.3 | 0.5727 | 1.46
| FORRO DE PEDRA DE MÃO | 0 | 0 | m³ | [6 empty] | 1.5 | 2.3 | 0.13 | 0.15 | 0.375 | 0.73187 | 1.76
| BOTA-FORA ESCAVAÇÃO DE DRENO PROFUNDO | 0 | 0 | m³
| ESCAVAÇÃO DE VALAS | 0 | 1056.3774 | m³
| TOTAL DE BOTA FORA | 0 | 126.5014 | m³
| REATERRO E COMPACTAÇÃO DE VALAS | 0 | 929.876 | m³
| REGULARIZAÇÃO DE FUNDO DE VALA | 0 | 572.6 | m²
| LASTRO DE BRITA | 0 | 21.9492 | m³

## NS SIN HOR
NOTA DE SERVIÇO DE SINALIZAÇÃO HORIZONTAL - BAIRRO: MARINGÁ I
SENTIDO |  | FAIXA AMARELA |  |  |  |  | FAIXA BRANCA
|  | COMPRIMENTO | ESPESSURA | Área | TIPO DE PINTURA |  | COMPRIMENTO | ESPESSURA | Área | TIPO DE PINTURA
|  | (m) | (m) | (m²) |  |  | (m) | (m) | (m²)
RUA DOM CAMILO FARESINI
Ambos (ida e volta) |  | 847.34 | 0.1 | 21.1835 | 2X4 |  | 0 | 0.1 | 0 | 2X4
Ambos (ida e volta) |  | 15 | 0.1 | 1.5 | Contínua |  | 1588.68 | 0.1 | 158.868 | Contínua
RUA PAPA BONIFÁCIO
Ambos (ida e volta) |  | 32.347 | 0.1 | 0.80868 | 2X4 |  | 0 | 0.1 | 0 | 2X4
Ambos (ida e volta) |  | 30 | 0.1 | 3 | Contínua |  | 90.694 | 0.1 | 9.0694 | Contínua
RUA CINQUENTA
Ambos (ida e volta) |  | 31.463 | 0.1 | 0.78658 | 2X4 |  | 0 | 0.1 | 0 | 2X4
Ambos (ida e volta) |  | 30 | 0.1 | 3 | Contínua |  | 88.926 | 0.1 | 8.8926 | Contínua
RUA DEZ
Ambos (ida e volta) |  | 31.835 | 0.1 | 0.79587 | 2X4 |  | 0 | 0.1 | 0 | 2X4
Ambos (ida e volta) |  | 30 | 0.1 | 3 | Contínua |  | 89.67 | 0.1 | 8.967 | Contínua
RUA PADRE SANTOS
Ambos (ida e volta) |  | 71.478 | 0.1 | 1.787 | 2X4 |  | 0 | 0.1 | 0 | 2X4
Ambos (ida e volta) |  | 0 | 0.1 | 0 | Contínua |  | 117.456 | 0.1 | 11.7456 | Contínua
FAIXA BRANCA - CURVO
[7 empty] | 193.89 | 0.1 | 19.389 | Contínua Curvo
RESUMO FAIXA AMARELA
Descontínua | TOTAL | 1014.463 | m | Área | 25.3616 | m²
Contínua | TOTAL | 105 | m | Área | 10.5 | m²
RESUMO FAIXA BRANCA
Descontínua | TOTAL | 0 | m | Área | 0 | m²
Contínua | TOTAL | 2169.316 | m | Área | 216.9316 | m²
RESUMO DA SINALIZAÇÃO
FAIXA BRANCA CONTÍNUA |  | 216.9316 | m²
FAIXA BRANCA SECCIONADA 2X4m |  | 0 | m²
FAIXA BRANCA RETENÇÃO 0,40x3,00m |  | 39.6 | m²
FAIXA AMARELA 2X4 |  | 25.3616 | m²
FAIXA AMARELA CONTÍNUA |  | 10.5 | m²
TOTAL DE PINTURA DE FAIXAS |  | 292.3932 | m²
TACHAS E TACHÕES |  | 0 | m²
SETAS E ZEBRADOS |  | 167.97 | m²

## NS SIN VERT
NOTA DE SERVIÇO DE SINALIZAÇÃO VERTICAL - BAIRRO: MARINGÁ I
LOCAL - Dist. | SINAL DE PLACA | CÓDIGO | DIMENSÕES | ÁREAS(m²) | SUPORTE P/ | PLACAS
do bordo (Metros) | TIPO |  |  |  | PLACAS | INDICATIVA
RUA DOM CAMILO FARESINI
Esquina com Rua Dez estaca 25+16,284 (posicionar a 10 metros do bordo da pista transversal) | Regulamentação | R-01 | 0.6 | 0.283 | 1 | 2
Esquina com Rua Padre Santos estaca 43+2,340 (posicionar a 10 metros do bordo da pista transversal) | Regulamentação | R-01 | 0.6 | 0.283 | 1 | 2
RUA PAPA BONIFÁCIO
Esquina com Rua Dom Camilo Faresini estaca 0+0,00 (posicionar a 10 metros do bordo da pista transversal) | Regulamentação | R-01 | 0.6 | 0.283 | 1 | 2
Esquina com Rua Maria do Carmo de Assis estaca 3+2,347 (posicionar a 10 metros do bordo da pista transversal) | Regulamentação | R-01 | 0.6 | 0.283 | 1 | 2
RUA CINQUENTA
Esquina com Rua Dom Camilo Faresini estaca 0+0,00 (posicionar a 10 metros do bordo da pista transversal) | Regulamentação | R-01 | 0.6 | 0.283 | 1 | 2
Esquina com Rua Maria do Carmo de Assis estaca 3+1,463 (posicionar a 10 metros do bordo da pista transversal) | Regulamentação | R-01 | 0.6 | 0.283 | 1 | 2
RUA DEZ
Esquina com Rua Dom Camilo Faresini estaca 0+0,00 (posicionar a 10 metros do bordo da pista transversal) | Regulamentação | R-01 | 0.6 | 0.283 | 1 | 2
Esquina com Rua Maria do Carmo de Assis estaca 3+1,835 (posicionar a 10 metros do bordo da pista transversal) | Regulamentação | R-01 | 0.6 | 0.283 | 1 | 2
Regulamentação |  |  | TOTAL (m²) | 2.264
Suporte p/ Placas |  |  | TOTAL (un) | 8
Indicativa |  |  | TOTAL (un) | 16

## BDI
PREFEITURA MUNICIPAL DE VÁRZEA GRANDE
BAIRRO: MARINGÁ I
RUAS: DOM CAMILO FARESINI, PAPA BONIFÁCIO, CINQUENTA, DEZ E PADRE SANTOS
OBRA: Pavimentação
De acordo com o ACÓRDÃO Nº 2622/2013 – TCU – Plenário
BDI - BENEFICIOS E DESPESAS INDIRETAS - NÃO DESONERADO
ITEM | DISCRIMINAÇÃO | PERCENTUAL | BDI | CUSTO OBRA | Outras Fontes | VALOR DA OBRA
|  | ( % ) | R$ | R$ | R$ | R$
1.0 | ADMINISTRAÇÃO DA OBRA | 6.08
1.1 | Administração Central | 4.01
1.2 | Seguro e Garantia | 0.4
1.3 | Riscos | 0.56
1.4 | Despesas Financeiras | 1.11
2.0 | LUCRO | 7.3
2.1 | Lucro Operacional | 7.3
3.0 | TRIBUTOS | 5.65
3.1 | PIS | 0.65
3.2 | COFINS | 3
3.3 | ISSqn | 2
3.4 | CPRB | 0
Não incidem IRPJ e CSLL na composição de Tributos.
TAXA DE BDI A SER APLICADA SOBRE O CUSTO DIRETO |  | 20.7% |  |  |  | 0
Formula para o calculo do BDI:

## BDI DIFERENCIADO
PREFEITURA MUNICIPAL DE VÁRZEA GRANDE
BAIRRO: MARINGÁ I
RUAS: DOM CAMILO FARESINI, PAPA BONIFÁCIO, CINQUENTA, DEZ E PADRE SANTOS
OBRA: Pavimentação
De acordo com o ACÓRDÃO Nº 2622/2013 – TCU – Plenário
BDI - BENEFICIOS E DESPESAS INDIRETAS - NÃO DESONERADO
ITEM | DISCRIMINAÇÃO | PERCENTUAL | BDI | CUSTO OBRA | Outras Fontes | VALOR DA OBRA
|  | ( % ) | R$ | R$ | R$ | R$
1.0 | ADMINISTRAÇÃO DA OBRA | 5.63
1.1 | Administração Central | 3.45
1.2 | Seguro e Garantia | 0.48
1.3 | Riscos | 0.85
1.4 | Despesas Financeiras | 0.85
2.0 | LUCRO | 5.11
2.1 | Lucro Operacional | 5.11
3.0 | TRIBUTOS | 3.65
3.1 | PIS | 0.65
3.2 | COFINS | 3
3.3 | ISSqn | 0
3.4 | CPRB | 0
Não incidem IRPJ e CSLL na composição de Tributos.
TAXA DE BDI A SER APLICADA SOBRE O CUSTO DIRETO |  | 15.27% |  |  |  | 0
Formula para o calculo do BDI:

## DRENO PROF
PREFEITURA MUNICIPAL DE VARZEA GRANDE
BAIRRO: MARINGÁ I
RUAS: DOM CAMILO FARESINI, PAPA BONIFÁCIO, CINQUENTA, DEZ E PADRE SANTOS
NOTA DE SERVIÇO DE DRENO PROFUNDO
LOGRADOURO | ESTACAS | [5 empty] | EXTENSÃO (m) |  |  | Ø TUBO PEAD(mm) | OBS.
| INICIAL |  |  | FINAL |  |  | LE | LD | TOTAL
RUA JOSÉ PARANHOS DA SILVA | 0 | + | 5.9 | 6 | + | 16.17 | 130.27 | 130.27 | 260.54 | 100
RUA JOSÉ PARANHOS DA SILVA | 8 | + | 2.5 | 14 | + | 11.43 | 128.93 | 128.93 | 257.86 | 100
TOTAL | [6 empty] | 259.2 | 259.2 | 518.4
RUA PEDRO LEMES DE MORAES | 0 | + | 5.9 | 7 | + | 5.15 | 139.25 | 139.25 | 278.5 | 100
RUA PEDRO LEMES DE MORAES | 8 | + | 2.5 | 15 | + | 0 | 137.5 | 137.5 | 275 | 100
TOTAL | [6 empty] | 276.75 | 276.75 | 553.5
RUA ALEIXO PEDROSO DA SILVA | 0 | + | 5.9 | 7 | + | 5.15 | 139.25 | 139.25 | 278.5 | 100
RUA ALEIXO PEDROSO DA SILVA | 8 | + | 2.5 | 15 | + | 0 | 137.5 | 137.5 | 275 | 100
TOTAL | [6 empty] | 276.75 | 276.75 | 553.5
RUA BENIDES FORTES | 0 | + | 5.9 | 15 | + | 5.15 | 299.25 | 299.25 | 598.5 | 100
RUA BENIDES FORTES | 8 | + | 2.5 | 14 | + | 11.06 | 128.56 | 128.56 | 257.12 | 100
TOTAL | [6 empty] | 427.81 | 427.81 | 855.62
RUA ROQUE BRANCO DE MIRANDA | 0 | + | 6.5 | 2 | + | 16.95 | 50.45 | 50.45 | 100.9 | 100
RUA ROQUE BRANCO DE MIRANDA | 4 | + | 0 | 6 | + | 12.83 | 52.83 | 52.83 | 105.66 | 100
RUA ROQUE BRANCO DE MIRANDA | 7 | + | 10.5 | 10 | + | 5.53 | 55.03 | 55.03 | 110.06 | 100
RUA ROQUE BRANCO DE MIRANDA | 11 | + | 3.47 | 13 | + | 17.62 | 54.15 | 54.15 | 108.3 | 100
TOTAL | [6 empty] | 212.46 | 212.46 | 424.92
RUA CABO ÉLCIO SOARES | 0 | + | 5.46 | 3 | + | 0 | 54.54 | 54.54 | 109.08 | 100
RUA CABO ÉLCIO SOARES | 4 | + | 0 | 6 | + | 13.12 | 53.12 | 53.12 | 106.24 | 100
RUA CABO ÉLCIO SOARES | 7 | + | 10.7 | 10 | + | 5.32 | 54.62 | 54.62 | 109.24 | 100
TOTAL | [6 empty] | 162.28 | 162.28 | 324.56
TOTAL TUBO DE DRENO PROFUNDO (m) | [8 empty] | 3230.5 | m

## NS REMOÇÃO POSTE
REMOÇÃO DE POSTE - LOTEAMENTO CAPELA DO PIÇARRÃO
LOCALIZAÇÃO |  |  |  |  | REMANEJAMENTO (und) | TIPO DE MATERIAL
ESTACA | + | FRAÇÃO | LADO | RUA