## RESUMO
RESUMO DOS PREÇOS
ANEXO
SERVIÇOS | BATA BASE: | 01/2020 SINAPI
10/2019 SICRO 3
NÃO DESONERADO
CÓDIGO | DISCRIMINAÇÃO | VALOR (R$)
I | SERVIÇOS PRELIMINARES | 32250.96
II | ADMINISTRAÇÃO LOCAL | 109374.86
III | ENSAIOS TECNOLÓGICOS DE SOLO E ASFALTO | 33826.02
IV | TERRAPLENAGEM | 242223.14
V | PAVIMENTAÇÃO | 1192735.4
VI | SINALIZAÇÃO HORIZONTAL/VERTICAL | 36077.4
VII | OBRAS COMPLEMENTARES | 225742.28
VIII | DRENAGEM | 155156.87
IX | FORNECIMENTO DE TUBOS TIPO PA-1 | 72374.43
X | ASSENTAMENTO DE TUBO DE CONCRETO | 33206.07
XI | ÓRGÃOS ACESSÓRIOS | 283799.18
TOTAL GERAL |  | 2416766.61
km |  | 2.4324
TOTAL/km (R$) |  | 993588.1311
BAIRRO: JARDIM ADALIA
RUAS: 133, 7 PARTE 1, 7 PARTE 2, 8 PARTE 1, 8 PARTE 2, 8 PARTE 3, A, D, E, H-2, SD E SD 207
OBRA: PAVIMENTAÇÃO DE VIAS URBANAS

## QUANT
PREFEITURA MUNICIPAL DE VÁRZEA GRANDE |  |  |  |  | ÁREA (m²)
BAIRRO: JARDIM ADALIA
RUAS: 133, 7 PARTE 1, 7 PARTE 2, 8 PARTE 1, 8 PARTE 2, 8 PARTE 3, A, D, E, H-2, SD E SD 207 |  |  |  |  | 13777.29
OBRA: PAVIMENTAÇÃO DE VIAS URBANAS
ITEM | CODIGO | BANCO | DISCRIMINAÇÃO | UNIDADE | QUANTIDADE
1.0 | I |  | SERVIÇOS PRELIMINARES
1.1 | 74209/001 | SINAPI | Placa de obra em chapa de aço galvanizado | m² | 12 | 12 |  | 0
1.2 | 93584 | SINAPI | Execução de depósito em canteiro de obra | m² | 30 | 30
1.3 | comp. 01 | SINAPI | Aluguel container/sanit c/2 vasos/1 lavat/1 mic/4 chuv larg2,20m compr=6,20m alt=2,50m chapa aco c/nerv trapez forro c/isolam termo/acustico chassis reforc piso compens naval inclinst eletr/hidr excl transp/carga/descarga | mês | 6 | 6
1.4 | 5213417 | SICRO 3 | Confecção de placa em aço nº 16 galvanizado, com película retrorrefletiva tipo I + III | m² | 12 | 12
2.0 | II |  | ADMINISTRAÇÃO LOCAL
2.1 | 93565 | SINAPI | Engenheiro civil de obra júnior com encargos complementares | mês | 2.5 | 2.5
2.2 | 94296 | SINAPI | Topografo com encargos complementares | mês | 2.5 | 2.5
2.3 | Comp. 02 | SINAPI | Auxiliar de topógrafo com encargos complementares | mês | 2.5 | 2.5 | 4.526%
2.4 | Comp. 02 | SINAPI | Técnico de Laboratório com encargos complementares | mês | 2.5 | 2.5
2.5 | Comp. 02 | SINAPI | Auxiliar de Laboratório com encargos complementares | mês | 2.5 | 2.5
2.6 | 93572 | SINAPI | Encarregado Geral de Obras com encargos complementares | mês | 2.5 | 2.5
2.7 | 93564 | SINAPI | Apontador ou apropriador com encargos complementares | mês | 2.5 | 2.5
3.0 | III |  | ENSAIOS TECNOLÓGICOS DE SOLO E ASFALTO
3.1 | 74021/003 | SINAPI | Ensaio de regularição de sub-leito | m² | 18473.1 | 18473.1
3.3 | 74021/006 | SINAPI | Ensaio de Sub-base estabilizada granulometricamente) | m³ | 2770.97 | 2770.97
3.4 | 74021/006 | SINAPI | Ensaio de base estabilizada granulometricamente | m³ | 3694.63 | 3694.63
3.5 | 74022/030 | SINAPI | Ensaio de resistência a compressão simples do concreto - meio-fio, sarjetas e calçadas (considerado 1,0 amostra a cada 200 m) | un | 22.7677 | 22.7677
4.0 | 1V |  | TERRAPLENAGEM
4.1 | 73822/002 | SINAPI | Limpeza mecanizada de área com remoção de camada vegetal, utilizando motoniveladora | m² | 16783.3019 | 16783.3019
4.2 | 5502136 | SICRO 3 | Escavação, carga e transporte de material de 1ª categoria - DMT de 200 a 400 m - caminho de serviço em revestimento primário - com escavadeira e caminhão basculante de 14 m³ | m³ | 18.63 | 18.63
4.3 | 5503041 | SICRO 3 | Compactação de aterros a 100% do Proctor intermediário | m³ | 16.2 | 16.2
4.4 | 74205/001 | SINAPI | Escavacao mecanica de material 1a. categoria, proveniente de corte de subleito (c/trator esteiras 160hp) | m³ | 6414.381 | 6414.381
4.5 | 5502820 | SICRO 3 | Escavação, carga e transporte de solos moles - DMT de 0 a 50 m | m³ | 184.525 | 184.525
4.7 | 72888 | SINAPI | Carga, manobras e descarga de areia, brita, pedra de mao e solos com caminhao basculante 6 m3 (descarga livre) | m³ | 6414.381 | 6414.381
4.8 | 93595 | SINAPI | Transporte com caminhão basculante de 10 m3, em via urbana em revestimento primário (unidade: txkm). af_04/2016 | txkm | 11802.461 | 11802.461
4.9 | 95878 | SINAPI | Transporte com caminhão basculante de 10 m3, em via urbana pavimentada, dmt até 30 km (unidade: txkm). af_12/2016 | txkm | 247851.6818 | 247851.6818
4.10 | 83344 | SINAPI | Espalhamento de material em bota fora, com utilização de trator de esteiras de 165 hp | m³ | 6414.381 | 6414.381
5.0 | V |  | PAVIMENTAÇÃO
5.1 | 72961 | SINAPI | Regularização e compactação de subleito até 20 cm de espessura | m² | 18473.1 | 18473.1
5.2 | (M980) (S/C) | COTAÇÃO | Indenização de jazida não condiz com o preço praticado na região (Preço praticado na jazida) | m³ | 7435.44 | 7435.44
5.4 | 96387 | SINAPI | Execução e compactação de sub-base com solo estabilizado granulometricamente - exclusive escavação, carga e transporte e solo. af_09/2017 | m³ | 2770.97 | 2770.97
5.5 | 96387 | SINAPI | Execução e compactação de base com solo estabilizado granulometricamente - exclusive escavação, carga e transporte e solo. af_09/2017 | m³ | 3694.63 | 3694.63
5.6 | 96401 | SINAPI | Execução de imprimação com asfalto diluído CM-30. af_09/2017 | m² | 13777.29 | 13777.29
5.7 | 72943 | SINAPI | Pintura de ligação com emulsão RR-2C | m² | 13777.29 | 13777.29
5.8 | 95993 | SINAPI | Construção de pavimento com aplicação de concreto betuminoso usinado a quente (cbuq), camada de rolamento, com espessura de 4,0 cm  exclusive transporte. af_03/2017 | m³ | 551.0916 | 551.0916
5.9 | 93595 | SINAPI | Transporte com caminhão basculante de 10 m3, em via urbana em revestimento primário (unidade: tonxkm). af_04/2016 | txkm | 11896.704 | 11896.704
5.10 | 95878 | SINAPI | Transporte com caminhão basculante de 10 m3, em via urbana pavimentada, dmt até 30 km (unidade: tonxkm). af_12/2016 | txkm | 249830.784 | 249830.784
5.11 | 95303 | SINAPI | Transporte com caminhão basculante 10 m3 de massa asfáltica para pavimentação urbana | m³xkm | 10470.74 | 10470.74
6.0 | VI |  | SINALIZAÇÃO HORIZONTAL/VERTICAL
6.1 | 72947 | SINAPI | Sinalizacao horizontal com tinta retrorrefletiva a base de resina acrilica c/ micro esfera de vidro | m² | 825.1261 | 825.1261
6.2 | 5213405 | SICRO 3 | Pintura de setas e zebrados - tinta base acrílica - espessura de 0,6 mm | m² | 173.06 | 173.06
6.3 | 5213417 | SICRO 3 | Confecção de placa em aço nº 16 galvanizado, com película retrorrefletiva tipo I + III | m² | 9.622 | 9.622
6.4 | 5213855 | SICRO 3 | Fornecimento e implantação de suporte metálico galvanizado para placa de regulamentação - R1 - lado de 0,248 m | unid | 40 | 40
7.0 | VII |  | OBRAS COMPLEMENTARES
7.1 | 94267 | SINAPI | Guia (meio-fio) e sarjeta conjugados de concreto, moldada i n loco em trecho reto com extrusora, guia 13 cm base x 22 cm altura. af_06/2016 | m | 3792.5664 | 3792.5664
7.2 | 94268 | SINAPI | Guia (meio-fio) e sarjeta conjugados de concreto, moldada i n loco em trecho curvo com extrusora, guia 13 cm base x 22 cm altura. af_06/2016 | m | 760.9812 | 760.9812
7.3 | 73916/002 | SINAPI | Placa esmaltada para identificação NR de Rua, dimensões 45X25cm | unid | 68 | 68
8.0 | VIII |  | DRENAGEM
8.1 | 5213417 | SICRO 03 | Confecção de placa em aço nº 16 galvanizado, com película retrorrefletiva tipo I + III | m² | 20 | 20
8.2 | 85424 | SINAPI | Isolamento de obra com tela plástica com malha de 5mm e estrutura de madeira pontaleteada | m² | 10 | 10
8.3 | 74219/001 | SINAPI | Passadicos de madeira para pedestres | m² | 10 | 10
8.4 | 90091 | SINAPI | Escavação mecanizada de vala com prof. até 1,5 m (média entre montante e jusante/uma composição por trecho), com retroescavadeira (0,26 m3/88 hp), larg. de 1,5 m a 2,5 m, em solo de 1a categoria, em locais com baixo nível de interferência. af_01/2015 | m³ | 961.23 | 961.23
8.5 | 72917 | SINAPI | Escavação mecânica de vala em material de 2A. cat de 2,01 até 4,00 M de profundidade com utilização de escavadeira hidráulica | m³ | 320.41 | 320.41
8.6 | 94097 | SINAPI | Regularizacao e compactacao manual de terreno (fundo de valas) | m² | 514 | 514
8.7 | 94103 | SINAPI | Fornecimento e aplicação de Lastro de Brita (com preparo de fundo de valas) | m³ | 120.8982 | 120.8982
8.8 | 93381 | SINAPI | Reaterro mecanizado de vala com retroescavadeira (capacidade da caçamb a da retro: 0,26 m³ / potência: 88 hp), largura de 0,8 a 1,5 m, profun didade de 1,5 a 3,0 m, com solo (sem substituição) de 1ª categoria em locais com baixo nível de interferência. af_04/2016 | m³ | 898.3701 | 898.3701
8.9 | 74010/001 | SINAPI | Carga e descarga mecânica de solo utilizando caminhão basculante 5m³ /11t e pa carregadeira sobre pneus * 105 hp * cap. 1,72m3 | m³ | 1040.6679 | 1040.6679
8.10 | 93595 | SINAPI | Transporte com caminhão basculante de 10 m3, em via urbana em revestimento primário (unidade: tonxkm). af_04/2016 | txkm | 1914.8289 | 1914.8289
8.11 | 95878 | SINAPI | Transporte com caminhão basculante de 10 m3, em via urbana pavimentada, dmt até 30 km (unidade: tonxkm). af_12/2016 | txkm | 107070.2808 | 107070.2808
8.12 | 83344 | SINAPI | Espalhamento de material em bota fora, com utilizacao de trator de esteiras de 165 HP | m³ | 1040.6679 | 1040.6679
8.13 | 94038 | SINAPI | Escoramento de vala, tipo pontaleteamento, com profundidade de 0 a 1,5 m, largura maior ou igual a 1,5 m e menor que 2,5 m, em local com nível alto de interferência. af_06/2016 | m² | 85.2 | 85.2
8.14 | 91785 | SINAPI | (Composição representativa) do serviço de instalação de tubos de PVC, soldável, água fria, DN 25 mm (instalado em ramal, sub-ramal, ramal de distribuição ou prumada), inclusive conexões, cortes e fixações, para prédios. af_10/2015 | m | 80 | 80
9.0 | IX |  | FORNECIMENTO DE TUBOS TIPO PA-1
9.1 | 7725 | SINAPI | Tubo concreto armado, classe PA-1, pb, dn 600 mm, para aguas pluviais (nbr 8890) | m | 279 | 279
9.2 | 7750 | SINAPI | Tubo concreto armado, classe PA-1, pb, dn 800 mm, para aguas pluviais (nbr 8890) | m | 147 | 147
10.0 | X |  | ASSENTAMENTO DE TUBO DE CONCRETO
10.1 | 92824 | SINAPI | Assentamento de tubo de concreto para redes coletoras de águas pluviais, diâmetro de 600 mm, junta rígida, instalado em local com alto nível | m | 279 | 279
10.2 | 92826 | SINAPI | Assentamento de tubo de concreto para redes coletoras de águas pluviais, diâmetro de 800 mm, junta rígida, instalado em local com alto nível | m | 147 | 147
11.0 | XI |  | ÓRGÃOS ACESSÓRIOS
11.1 | 2003728 | SICRO 03 | Caixa coletora de talvegue - CCT 01 - areia e brita comerciais | unid | 4 | 4
11.2 | 804293 | SICRO 03 | Corpo de BTTC D = 1,00 m CA1 - areia, brita e pedra de mão comerciais | m | 22 | 22
11.3 | 801301 | SICRO 03 | Corpo de BTTC D = 1,20 m CA1 - areia, brita e pedra de mão comerciais | m | 23 | 23
11.4 | 804345 | SICRO 03 | Boca BTTC D = 1,20 m - esconsidade 20° - areia e brita comerciais - alas retas | unid | 2 | 2
11.5 | 804449 | SICRO 04 | Boca BTTC D = 1,20 m - esconsidade 0° - areia e brita comerciais - alas esconsas | unid | 1 | 1
11.6 | 804441 | SICRO 03 | Boca BTTC D = 1,00 m - esconsidade 0° - areia e brita comerciais - alas esconsas | unid | 1 | 1
11.7 | 2003578 | SICRO 03 | Dreno longitudinal profundo para corte em solo - DPS 13 - tubo PEAD e brita comercial | m | 593 | 593
11.8 | 2003684 | SICRO 03 | Poço de visita - PVI 04 - areia e brita comerciais | unid | 6 | 6
11.9 | 2003714 | SICRO 03 | Chaminé dos poços de visita - CPV 01 - areia e brita comerciais | unid | 6 | 6
11.10 | 2003868 | SICRO 03 | Lastro de pedra de mão ou rachão lançamento manual | m³ | 73.554 | 73.554
11.11 | COMP. | SICRO 03 | BLS - Boca de lobo simples, c/abertura pela guia 1,00m - conforme protjeto tipo | unid | 14 | 14
11.12 | COMP. | SICRO 03 | BLD - Boca de lobo dupla, c/abertura pela guia 1,00m - conforme protjeto tipo | unid | 10 | 10
10
774980.4135
0
0
0
0
0
0
0
0
0
0
0
0
0
0
0
0
0
0
0
0
0
0
0
0
0
0
1
1
1
1
1
1
1

## ORÇA
PREFEITURA MUNICIPAL DE VÁRZEA GRANDE |  |  | PLANILHA ORÇAMENTÁRIA (NÃO DESONERADO) | [5 empty] | DATA BASE: |  | x
|  |  | BAIRRO: JARDIM ADALIA | [5 empty] | 01/2020 SINAPI
|  |  | RUAS: 133, 7 PARTE 1, 7 PARTE 2, 8 PARTE 1, 8 PARTE 2, 8 PARTE 3, A, D, E, H-2, SD E SD 207 | [5 empty] | 10/2019 SICRO 3
B.D.I. |  |  | 20.7% | ÁREA (m²): |  | 13777.29 | EXTENSÃO: | 2432.3626 | JUL/18 ORSE-SE
B.D.I. DIFERENCIADO |  |  | 15.27% | [5 empty] | NÃO DESONERADO
ITEM | CODIGO | BANCO | DISCRIMINAÇÃO | UNID. | QUANT. | P. UNIT. | P. UNIT. C/BDI | SUBTOTAL | TOTAL
1.0 | I |  | SERVIÇOS PRELIMINARES
1.1 | 74209/001 | SINAPI | Placa de obra em chapa de aço galvanizado | m² | 12 | 410.76 | 495.78 | 5949.36
1.2 | 93584 | SINAPI | Execução de depósito em canteiro de obra | m² | 30 | 527.68 | 636.9 | 19107
1.3 | comp. 01 | SINAPI | Aluguel container/sanit c/2 vasos/1 lavat/1 mic/4 chuv larg2,20m compr=6,20m alt=2,50m chapa aco c/nerv trapez forro c/isolam termo/acustico chassis reforc piso compens naval inclinst eletr/hidr excl transp/carga/descarga | mês | 6 | 408.59 | 493.16 | 2958.96
1.4 | 5213417 | SICRO 3 | Confecção de placa em aço nº 16 galvanizado, com película retrorrefletiva tipo I + III | m² | 12 | 292.44 | 352.97 | 4235.64 | 32250.96
2.0 | II |  | ADMINISTRAÇÃO LOCAL
2.1 | 93565 | SINAPI | Engenheiro civil de obra júnior com encargos complementares | mês | 2.5 | 16204.01 | 19558.24 | 48895.6
2.2 | 94296 | SINAPI | Topografo com encargos complementares | mês | 2.5 | 3414.54 | 4121.34 | 10303.35
2.3 | Comp. 02 | SINAPI | Auxiliar de topógrafo com encargos complementares | mês | 2.5 | 1734.1711 | 2093.14 | 5232.85
2.4 | Comp. 02 | SINAPI | Técnico de Laboratório com encargos complementares | mês | 2.5 | 3985.5822 | 4810.59 | 12026.47
2.5 | Comp. 02 | SINAPI | Auxiliar de Laboratório com encargos complementares | mês | 2.5 | 4322.1425 | 5216.82 | 13042.05
2.6 | 93572 | SINAPI | Encarregado Geral de Obras com encargos complementares | mês | 2.5 | 3830.5 | 4623.41 | 11558.52
2.7 | 93564 | SINAPI | Apontador ou apropriador com encargos complementares | mês | 2.5 | 2755.94 | 3326.41 | 8316.02 | 109374.86 | 4.526%
3.0 | III |  | ENSAIOS TECNOLÓGICOS DE SOLO E ASFALTO
3.1 | 74021/003 | SINAPI | Ensaio de regularição de sub-leito | m² | 18473.1 | 0.8 | 0.96 | 17734.17
3.3 | 74021/006 | SINAPI | Ensaio de Sub-base estabilizada granulometricamente) | m³ | 2770.97 | 1.59 | 1.91 | 5292.55
3.4 | 74021/006 | SINAPI | Ensaio de base estabilizada granulometricamente | m³ | 3694.63 | 1.59 | 1.91 | 7056.74
3.5 | 74022/030 | SINAPI | Ensaio de resistência a compressão simples do concreto - meio-fio, sarjetas e calçadas (considerado 1,0 amostra a cada 200 m) | un | 22.7677 | 136.19 | 164.38 | 3742.56 | 33826.02
4.0 | IV |  | TERRAPLENAGEM
4.1 | 73822/002 | SINAPI | Limpeza mecanizada de área com remoção de camada vegetal, utilizando motoniveladora | m² | 16783.3019 | 0.45 | 0.54 | 9062.98
4.2 | 5502136 | SICRO 3 | Escavação, carga e transporte de material de 1ª categoria - DMT de 200 a 400 m - caminho de serviço em revestimento primário - com escavadeira e caminhão basculante de 14 m³ | m³ | 18.63 | 3.28 | 3.95 | 73.58
4.3 | 5503041 | SICRO 3 | Compactação de aterros a 100% do Proctor intermediário | m³ | 16.2 | 5.4 | 6.51 | 105.46
4.4 | 74205/001 | SINAPI | Escavacao mecanica de material 1a. categoria, proveniente de corte de subleito (c/trator esteiras 160hp) | m³ | 6414.381 | 1.34 | 1.61 | 10327.15
4.5 | 5502820 | SICRO 3 | Escavação, carga e transporte de solos moles - DMT de 0 a 50 m | m³ | 184.525 | 4.25 | 5.12 | 944.76
4.7 | 72888 | SINAPI | Carga, manobras e descarga de areia, brita, pedra de mao e solos com caminhao basculante 6 m3 (descarga livre) | m³ | 6414.381 | 0.85 | 1.02 | 6542.66
4.8 | 93595 | SINAPI | Transporte com caminhão basculante de 10 m3, em via urbana em revestimento primário (unidade: txkm). af_04/2016 | txkm | 11802.461 | 0.72 | 0.86 | 10150.11
4.9 | 95878 | SINAPI | Transporte com caminhão basculante de 10 m3, em via urbana pavimentada, dmt até 30 km (unidade: txkm). af_12/2016 | txkm | 247851.6818 | 0.67 | 0.8 | 198281.34
4.10 | 83344 | SINAPI | Espalhamento de material em bota fora, com utilização de trator de esteiras de 165 hp | m³ | 6414.381 | 0.87 | 1.05 | 6735.1 | 242223.14
5.0 | V |  | PAVIMENTAÇÃO
5.1 | 72961 | SINAPI | Regularização e compactação de subleito até 20 cm de espessura | m² | 18473.1 | 1.3 | 1.56 | 28818.03
5.2 | (M980) (S/C) | COTAÇÃO | Indenização de jazida não condiz com o preço praticado na região (Preço praticado na jazida) | m³ | 7435.44 | 12.5 | 14.4 | 107070.33
5.4 | 96387 | SINAPI | Execução e compactação de sub-base com solo estabilizado granulometricamente - exclusive escavação, carga e transporte e solo. af_09/2017 | m³ | 2770.97 | 6.54 | 7.89 | 21862.95
5.5 | 96387 | SINAPI | Execução e compactação de base com solo estabilizado granulometricamente - exclusive escavação, carga e transporte e solo. af_09/2017 | m³ | 3694.63 | 6.54 | 7.89 | 29150.63
5.6 | 96401 | SINAPI | Execução de imprimação com asfalto diluído CM-30. af_09/2017 | m² | 13777.29 | 8.01 | 9.66 | 133088.62
5.7 | 72943 | SINAPI | Pintura de ligação com emulsão RR-2C | m² | 13777.29 | 1.98 | 2.38 | 32789.95
5.8 | 95993 | SINAPI | Construção de pavimento com aplicação de concreto betuminoso usinado a quente (cbuq), camada de rolamento, com espessura de 4,0 cm  exclusive transporte. af_03/2017 | m³ | 551.0916 | 929.76 | 1122.22 | 618446.01
5.9 | 93595 | SINAPI | Transporte com caminhão basculante de 10 m3, em via urbana em revestimento primário (unidade: tonxkm). af_04/2016 | txkm | 11896.704 | 0.72 | 0.86 | 10231.16
5.10 | 95878 | SINAPI | Transporte com caminhão basculante de 10 m3, em via urbana pavimentada, dmt até 30 km (unidade: tonxkm). af_12/2016 | txkm | 249830.784 | 0.67 | 0.8 | 199864.62
5.11 | 95303 | SINAPI | Transporte com caminhão basculante 10 m3 de massa asfáltica para pavimentação urbana | m³xkm | 10470.74 | 0.91 | 1.09 | 11413.1 | 1192735.4
6.0 | VI |  | SINALIZAÇÃO HORIZONTAL/VERTICAL
6.1 | 72947 | SINAPI | Sinalizacao horizontal com tinta retrorrefletiva a base de resina acrilica c/ micro esfera de vidro | m² | 825.1261 | 11.06 | 13.34 | 11007.18
6.2 | 5213405 | SICRO 3 | Pintura de setas e zebrados - tinta base acrílica - espessura de 0,6 mm | m² | 173.06 | 37.73 | 45.54 | 7881.15
6.3 | 5213417 | SICRO 3 | Confecção de placa em aço nº 16 galvanizado, com película retrorrefletiva tipo I + III | m² | 9.622 | 292.44 | 352.97 | 3396.27
6.4 | 5213855 | SICRO 3 | Fornecimento e implantação de suporte metálico galvanizado para placa de regulamentação - R1 - lado de 0,248 m | unid | 40 | 285.69 | 344.82 | 13792.8 | 36077.4
7.0 | VII |  | OBRAS COMPLEMENTARES
7.1 | 94267 | SINAPI | Guia (meio-fio) e sarjeta conjugados de concreto, moldada i n loco em trecho reto com extrusora, guia 13 cm base x 22 cm altura. af_06/2016 | m | 3792.5664 | 38.74 | 46.75 | 177302.47
7.2 | 94268 | SINAPI | Guia (meio-fio) e sarjeta conjugados de concreto, moldada i n loco em trecho curvo com extrusora, guia 13 cm base x 22 cm altura. af_06/2016 | m | 760.9812 | 42.41 | 51.18 | 38947.01
7.3 | 73916/002 | SINAPI | Placa esmaltada para identificação NR de Rua, dimensões 45X25cm | unid | 68 | 115.66 | 139.6 | 9492.8 | 225742.28
8.0 | VIII |  | DRENAGEM
8.1 | 5213417 | SICRO 03 | Confecção de placa em aço nº 16 galvanizado, com película retrorrefletiva tipo I + III | m² | 20 | 292.44 | 352.97 | 7059.4
8.2 | 85424 | SINAPI | Isolamento de obra com tela plástica com malha de 5mm e estrutura de madeira pontaleteada | m² | 10 | 20.64 | 24.91 | 249.1
8.3 | 74219/001 | SINAPI | Passadicos de madeira para pedestres | m² | 10 | 51.64 | 62.32 | 623.2
8.4 | 90091 | SINAPI | Escavação mecanizada de vala com prof. até 1,5 m (média entre montante e jusante/uma composição por trecho), com retroescavadeira (0,26 m3/88 hp), larg. de 1,5 m a 2,5 m, em solo de 1a categoria, em locais com baixo nível de interferência. af_01/2015 | m³ | 961.23 | 4.27 | 5.15 | 4950.33
8.5 | 72917 | SINAPI | Escavação mecânica de vala em material de 2A. cat de 2,01 até 4,00 M de profundidade com utilização de escavadeira hidráulica | m³ | 320.41 | 10.53 | 12.7 | 4069.2
8.6 | 94097 | SINAPI | Regularizacao e compactacao manual de terreno (fundo de valas) | m² | 514 | 4.64 | 5.6 | 2878.4
8.7 | 94103 | SINAPI | Fornecimento e aplicação de Lastro de Brita (com preparo de fundo de valas) | m³ | 120.8982 | 226.02 | 272.8 | 32981.02
8.8 | 93381 | SINAPI | Reaterro mecanizado de vala com retroescavadeira (capacidade da caçamb a da retro: 0,26 m³ / potência: 88 hp), largura de 0,8 a 1,5 m, profun didade de 1,5 a 3,0 m, com solo (sem substituição) de 1ª categoria em locais com baixo nível de interferência. af_04/2016 | m³ | 898.3701 | 6.26 | 7.55 | 6782.69
8.9 | 74010/001 | SINAPI | Carga e descarga mecânica de solo utilizando caminhão basculante 5m³ /11t e pa carregadeira sobre pneus * 105 hp * cap. 1,72m3 | m³ | 1040.6679 | 1.43 | 1.72 | 1789.94
8.10 | 93595 | SINAPI | Transporte com caminhão basculante de 10 m3, em via urbana em revestimento primário (unidade: tonxkm). af_04/2016 | txkm | 1914.8289 | 0.72 | 0.86 | 1646.75
8.11 | 95878 | SINAPI | Transporte com caminhão basculante de 10 m3, em via urbana pavimentada, dmt até 30 km (unidade: tonxkm). af_12/2016 | txkm | 107070.2808 | 0.67 | 0.8 | 85656.22
8.12 | 83344 | SINAPI | Espalhamento de material em bota fora, com utilizacao de trator de esteiras de 165 HP | m³ | 1040.6679 | 0.87 | 1.05 | 1092.7
8.13 | 94038 | SINAPI | Escoramento de vala, tipo pontaleteamento, com profundidade de 0 a 1,5 m, largura maior ou igual a 1,5 m e menor que 2,5 m, em local com nível alto de interferência. af_06/2016 | m² | 85.2 | 21.85 | 26.37 | 2246.72
8.14 | 91785 | SINAPI | (Composição representativa) do serviço de instalação de tubos de PVC, soldável, água fria, DN 25 mm (instalado em ramal, sub-ramal, ramal de distribuição ou prumada), inclusive conexões, cortes e fixações, para prédios. af_10/2015 | m | 80 | 32.43 | 39.14 | 3131.2 | 155156.87
9.0 | IX |  | FORNECIMENTO DE TUBOS TIPO PA-1
9.1 | 7725 | SINAPI | Tubo concreto armado, classe PA-1, pb, dn 600 mm, para aguas pluviais (nbr 8890) | m | 279 | 122.4 | 141.09 | 39364.11
9.2 | 7750 | SINAPI | Tubo concreto armado, classe PA-1, pb, dn 800 mm, para aguas pluviais (nbr 8890) | m | 147 | 194.82 | 224.56 | 33010.32 | 72374.43
10.0 | X |  | ASSENTAMENTO DE TUBO DE CONCRETO
10.1 | 92824 | SINAPI | Assentamento de tubo de concreto para redes coletoras de águas pluviais, diâmetro de 600 mm, junta rígida, instalado em local com alto nível | m | 279 | 57.8 | 69.76 | 19463.04
10.2 | 92826 | SINAPI | Assentamento de tubo de concreto para redes coletoras de águas pluviais, diâmetro de 800 mm, junta rígida, instalado em local com alto nível | m | 147 | 77.46 | 93.49 | 13743.03 | 33206.07
11.0 | XI |  | ÓRGÃOS ACESSÓRIOS
11.1 | 2003728 | SICRO 03 | Caixa coletora de talvegue - CCT 01 - areia e brita comerciais | unid | 4 | 2710.06 | 3271.04 | 13084.16
11.2 | 804293 | SICRO 03 | Corpo de BTTC D = 1,00 m CA1 - areia, brita e pedra de mão comerciais | m | 22 | 1683.85 | 2032.4 | 44712.8
11.3 | 801301 | SICRO 03 | Corpo de BTTC D = 1,20 m CA1 - areia, brita e pedra de mão comerciais | m | 23 | 1997.19 | 2410.6 | 55443.8
11.4 | 804345 | SICRO 03 | Boca BTTC D = 1,20 m - esconsidade 20° - areia e brita comerciais - alas retas | unid | 2 | 3017.64 | 3642.29 | 7284.58
11.5 | 804449 | SICRO 04 | Boca BTTC D = 1,20 m - esconsidade 0° - areia e brita comerciais - alas esconsas | unid | 1 | 5672.43 | 6846.62 | 6846.62
11.6 | 804441 | SICRO 03 | Boca BTTC D = 1,00 m - esconsidade 0° - areia e brita comerciais - alas esconsas | unid | 1 | 3885.18 | 4689.41 | 4689.41
11.7 | 2003578 | SICRO 03 | Dreno longitudinal profundo para corte em solo - DPS 13 - tubo PEAD e brita comercial | m | 593 | 115.62 | 139.55 | 82753.15
11.8 | 2003684 | SICRO 03 | Poço de visita - PVI 04 - areia e brita comerciais | unid | 6 | 2184.43 | 2636.6 | 15819.6
11.9 | 2003714 | SICRO 03 | Chaminé dos poços de visita - CPV 01 - areia e brita comerciais | unid | 6 | 1083.75 | 1308.08 | 7848.48
11.10 | 2003868 | SICRO 03 | Lastro de pedra de mão ou rachão lançamento manual | m³ | 73.554 | 117.85 | 142.24 | 10462.32
11.11 | COMP. | SICRO 03 | BLS - Boca de lobo simples, c/abertura pela guia 1,00m - conforme protjeto tipo | unid | 14 | 892.3344 | 1077.04 | 15078.56
11.12 | COMP. | SICRO 03 | BLD - Boca de lobo dupla, c/abertura pela guia 1,00m - conforme protjeto tipo | unid | 10 | 1638.4187 | 1977.57 | 19775.7 | 283799.18
TOTAL |  |  | TOTAL | [5 empty] | 2416766.61
[5 empty] | 774980.4135 |  |  | 2416766.61

## TRANSP
BAIRRO: JARDIM ADALIA
RUAS: 133, 7 PARTE 1, 7 PARTE 2, 8 PARTE 1, 8 PARTE 2, 8 PARTE 3, A, D, E, H-2, SD E SD 207
4.0 | TERRAPLENAGEM
Tipo de transporte 93595 - Transporte com caminhão basculante de 10 m3, em via urbana em revestimento primário (unidade: txkm). af_04/2016
CÓDIGO | SERVIÇO | MATERIAL | QUANT. | UNID | F.UTILIZAÇÃO |  | PESO(T) A TRANSPORTAR | DMT(KM) | MOMENTO DE TRANSPORTE(t.km)
[5 empty] | FATOR | UNID.
74205/001 | Escavacao mecanica de material 1a. categoria, proveniente de corte de subleito (c/trator esteiras 160hp) | solo | 6414.381 | m³ | 1.84 | t/km | 11802.461 | 1 | 11802.461
11802.461
Tipo de transporte 95878 - Transporte local em rodovia não pavimentada (const)
CÓDIGO | SERVIÇO | MATERIAL | QUANT. | UNID | F.UTILIZAÇÃO |  | PESO(T) A TRANSPORTAR | DMT(KM) | MOMENTO DE TRANSPORTE(t.km)
[5 empty] | FATOR | UNID.
74205/001 | Escavacao mecanica de material 1a. categoria, proveniente de corte de subleito (c/trator esteiras 160hp) | Solo | 6414.381 | m³ | 1.84 | m³/m³ | 11802.461 | 21 | 247851.6818
TOTAL | [8 empty] | 247851.6818
Tipo de transporte E9575 - Transporte Local em rodovia pavimentada com Caminhão basculante com caçamba estanque com capacidade de 14 m³ - 188 kW
CÓDIGO | SERVIÇO | MATERIAL | QUANT. | UNID | F.UTILIZAÇÃO |  | PESO(T) A TRANSPORTAR | DMT(KM) | MOMENTO DE TRANSPORTE(t.km)
[5 empty] | FATOR | UNID.
72943 | Escavação, carga e transporte de solos moles - DMT de 0 a 50 m | Solo | 184.525 | m³ | 1.84 | m³/m³ | 339.526 | 22 | 7469.572
TOTAL | [8 empty] | 7469.572
5.0 | PAVIMENTAÇÃO
Tipo de transporte 93595 - Transporte com caminhão basculante de 10 m3, em via urbana em revestimento primário (unidade: txkm). af_04/2016
CÓDIGO | SERVIÇO | MATERIAL | QUANT. | UNID | F.UTILIZAÇÃO |  | PESO(T) A TRANSPORTAR | DMT(KM) | MOMENTO DE TRANSPORTE(t.km)
[5 empty] | FATOR | UNID.
96387 | Execução e compactação de sub-base com solo estabilizado granulometricamente - exclusive escavação, carga e transporte e solo. af_09/2017 | Solo | 2770.97 | m³ | 1.84 | t/m³ | 5098.5848 | 1 | 5098.5848
96387 | Execução e compactação de base com solo estabilizado granulometricamente - exclusive escavação, carga e transporte e solo. af_09/2017 | Solo | 3694.63 | m³ | 1.84 | t/m³ | 6798.1192 | 1 | 6798.1192
TOTAL | [8 empty] | 11896.704
Transporte com caminhão basculante de 10 m3, em via urbana pavimentada, dmt até 30 km (unidade: tonxkm). af_12/2016
CÓDIGO | SERVIÇO | MATERIAL | QUANT. | UNID | F.UTILIZAÇÃO |  | PESO(T) A TRANSPORTAR | DMT(KM) | MOMENTO DE TRANSPORTE(t.km)
[5 empty] | FATOR | UNID.
96387 | Execução e compactação de sub-base com solo estabilizado granulometricamente - exclusive escavação, carga e transporte e solo. af_09/2017 | Solo | 2770.97 | m³ | 1.84 | t/m³ | 5098.5848 | 21 | 107070.2808
96387 | Execução e compactação de base com solo estabilizado granulometricamente - exclusive escavação, carga e transporte e solo. af_09/2017 | Solo | 3694.63 | m³ | 1.84 | t/m³ | 6798.1192 | 21 | 142760.5032
TOTAL | [8 empty] | 249830.784
Tipo de transporte 95303 - Transporte comercial c/basculante de massa asfáltica
CÓDIGO | SERVIÇO | MATERIAL | QUANT. | UNID | F.UTILIZAÇÃO |  | PESO(T) A TRANSPORTAR | DMT(KM) | MOMENTO DE TRANSPORTE(t.km)
[5 empty] | FATOR | UNID.
95993 | Construção de pavimento com aplicação de concreto betuminoso usinado a quente (cbuq), camada de rolamento, com espessura de 4,0 cm  exclusive transporte. af_03/2017 | massa | 551.0916 | m³ | 1 | m³/km | 551.0916 | 19 | 10470.74
TOTAL | [8 empty] | 10470.74
8.0 | DRENAGEM
Tipo de transporte 93595 - Transporte com caminhão basculante de 10 m3, em via urbana em revestimento primário (unidade: txkm). af_04/2016
CÓDIGO | SERVIÇO | MATERIAL | QUANT. | UNID | F.UTILIZAÇÃO |  | PESO(T) A TRANSPORTAR | DMT(KM) | MOMENTO DE TRANSPORTE(t.km)
[5 empty] | FATOR | UNID.
74010/001 | Carga e descarga mecânica de solo utilizando caminhão basculante 5m³ /11t e pa carregadeira sobre pneus * 105 hp * cap. 1,72m3 | Solo | 1040.6679 | m³ | 1.84 | t/m³ | 1914.8289 | 1 | 1914.8289
1914.8289
Transporte com caminhão basculante de 10 m3, em via urbana pavimentada, dmt até 30 km (unidade: tonxkm). af_12/2016
CÓDIGO | SERVIÇO | MATERIAL | QUANT. | UNID | F.UTILIZAÇÃO |  | PESO(T) A TRANSPORTAR | DMT(KM) | MOMENTO DE TRANSPORTE(t.km)
[5 empty] | FATOR | UNID.
74010/001 | Carga e descarga mecânica de solo utilizando caminhão basculante 5m³ /11t e pa carregadeira sobre pneus * 105 hp * cap. 1,72m3 | Solo | 1040.6679 | m³ | 1.84 | t/m³ | 1914.8289 | 21 | 40211.4061
TOTAL | [8 empty] | 107070.2808

## CFF
PREFEITURA MUNICIPAL DE VÁZEA GRANDE |  |  |  | PAVIMENTAÇÃO DE VIAS URBANAS
BAIRRO: JARDIM ADALIA
Prazo ( dias consecutivos )
Ítem | Etapas de Serviço | % | Valor (R$) | 30 | 60 | 90 | 120 | 150 | 180
I | SERVIÇOS PRELIMINARES | 1.3345 | 32250.96 | 9675.288 | 6450.192 | 6450.192 | 6450.192 | 1612.548 | 1612.548 | 32250.96 | 0
|  |  |  | 30% | 20% | 20% | 20% | 5% | 5% | 100%
II | ADMINISTRAÇÃO LOCAL | 4.5257 | 109374.86 | 16406.229 | 16406.229 | 21874.972 | 10937.486 | 10937.486 | 32812.458 | 109374.86 | 0
|  |  |  | 15% | 15% | 20% | 10% | 10% | 30% | 100%
III | ENSAIOS TECNOLÓGICOS DE SOLO E ASFALTO | 1.3996 | 33826.02 | 3382.602 | 3382.602 | 5073.903 | 5073.903 | 6765.204 | 10147.806 | 33826.02 | 0
|  |  |  | 10% | 10% | 15% | 15% | 20% | 30% | 100%
IV | TERRAPLENAGEM | 10.0226 | 242223.14 | 48444.628 | 48444.628 | 48444.628 | 48444.628 | 24222.314 | 24222.314 | 24222314%
|  |  |  | 20% | 20% | 20% | 20% | 10% | 10% | 100%
V | PAVIMENTAÇÃO | 49.3525 | 1192735.4 | 119273.54 | 119273.54 | 238547.08 | 238547.08 | 238547.08 | 238547.08 | 1192735.4 | 0
|  |  |  | 10% | 10% | 20% | 20% | 20% | 20% | 100%
VI | SINALIZAÇÃO HORIZONTAL/VERTICAL |  | 36077.4 |  |  | 7215.48 | 7215.48 | 10823.22 | 10823.22 | 36077.4 | 0
1.4928
[6 empty] | 20% | 20% | 30% | 30% | 100%
VII | OBRAS COMPLEMENTARES | 9.3407 | 225742.28 | 22574.228 | 22574.228 | 45148.456 | 45148.456 | 45148.456 | 45148.456 | 225742.28 | 0
|  |  |  | 10% | 10% | 20% | 20% | 20% | 20% | 100%
VIII | DRENAGEM | 6.42 | 155156.87 | 23273.5305 | 15515.687 | 15515.687 | 31031.374 | 31031.374 | 38789.2175 | 155156.87 | 0
|  |  |  | 15% | 10% | 10% | 20% | 20% | 25% | 100%
IX | FORNECIMENTO/ASSENTAMENTO DE TUBOS TIPO PA-1 e PA-2 | 2.9947 | 72374.43 | 14474.886 | 14474.886 | 14474.886 | 14474.886 | 7237.443 | 7237.443 | 72374.43 | 0
|  |  |  | 20% | 20% | 20% | 20% | 10% | 10% | 100%
X | ASSENTAMENTO E REJUNTAMENTO DE TUBO DE CONCRETO | 1.374 | 33206.07 | 6641.214 | 6641.214 | 6641.214 | 6641.214 | 3320.607 | 3320.607 | 33206.07 | 0
|  |  |  | 20% | 20% | 20% | 20% | 10% | 10% | 100%
XI | ÓRGÃOS ACESSÓRIOS | 11.7429 | 283799.18 | 56759.836 | 56759.836 | 56759.836 | 56759.836 | 28379.918 | 28379.918
|  |  |  | 20% | 20% | 20% | 20% | 10% | 10%
0%
TOTAL ( % e R$ ) |  | 100 | 2416766.61 | 13.28% | 12.82% | 19.29% | 19.48% | 16.88% | 18.25% | 100% | #REF!
DESEMBOLSO |  | SIMPLES |  | 320905.9815 | 309923.042 | 466146.334 | 470724.535 | 408025.65 | 441041.0675 | 2416766.61
|  | ACUMULADO |  | 320905.9815 | 630829.0235 | 1096975.3575 | 1567699.8925 | 1975725.5425 | 2416766.61 |  | 0
|  |  | 2416766.61 |  |  | A
0

## TERRAP E PAVIM
PREFEITURA MUNICIPAL DE VÁRZEA GRANDE
BAIRRO: JARDIM ADALIA
RUAS: 133, 7 PARTE 1, 7 PARTE 2, 8 PARTE 1, 8 PARTE 2, 8 PARTE 3, A, D, E, H-2, SD E SD 207
TERRAPLENAGEM E PAVIMENTAÇÃO
LOGRADOURO | ESTACAS | [5 empty] | EXTENSÃO (m) | LARGURA (m) |  |  |  | LIMPEZA DE CAMADA VEGETAL (m²) | TERRAPLENAGEM |  | SUBLEITO (m²) | SUB-BASE (m³) | BASE (m³) | IMPRIM. (m²) | PINTURA DE LIGAÇÃO. (m²) | CBUQ (M³) | MEIO-FIO C/ SARJETA (m)
| INICIAL |  |  | FINAL |  |  |  | ACOST. LE + (FOLGA) | PISTA LE | PISTA LD | ACOST. LD + (FOLGA) |  | CORTE (m³) | ATERRO (m³)
[21 empty] | Reto | Curvo
CUD SAC RUA 7 | 0 | + | 0 | 4 | + | 4.4956 | 84.4956 | 0.5 | 4 | 0 | 0.5 | 583.0196 | 28.142 | 0 | 422.48 | 63.37 | 84.5 | 287.29 | 287.29 | 11.4916 | 0 | 91.9956
CUD SAC RUA 8 | 0 | + | 0 | 5 | + | 0.181 | 100.181 | 0.5 | 4 | 0 | 0.5 | 691.2489 | 32.876 | 0.58 | 500.91 | 75.14 | 100.18 | 340.62 | 340.62 | 13.6248 | 0 | 107.681
CUD SAC RUA A | 0 | + | 0 | 5 | + | 0.001 | 100.001 | 0.5 | 4 | 0 | 0.5 | 690.0069 | 64.885 | 0 | 500.01 | 75 | 100 | 340 | 340 | 13.6 | 0 | 107.501
RUA 133 | 0 | + | 0 | 10 | + | 1.001 | 201.001 | 2.5 | 2.5 | 2.5 | 2.5 | 1386.9069 | 517.723 | 0 | 2010.01 | 301.5 | 402 | 884.4 | 884.4 | 35.376 | 309.76 | 78.242
RUA 7 PARTE 1 | 0 | + | 0 | 14 | + | 14.065 | 294.065 | 0.5 | 3.5 | 3.5 | 0.5 | 2029.0485 | 654.645 | 0 | 2352.52 | 352.88 | 470.5 | 1882.02 | 1882.02 | 75.2808 | 551.4816 | 15.6484
RUA 7 PARTE 2 | 0 | + | 0 | 9 | + | 18.917 | 198.917 | 0.5 | 3.5 | 3.5 | 0.5 | 1372.5273 | 813.6 | 0 | 1591.34 | 238.7 | 318.27 | 1273.07 | 1273.07 | 50.9228 | 366.5372 | 31.2968
RUA 8 PARTE 1 | 0 | + | 0 | 1 | + | 17.616 | 37.616 | 0.5 | 3.5 | 3.5 | 0.5 | 259.5504 | 147.076 | 0 | 300.93 | 45.14 | 60.19 | 240.74 | 240.74 | 9.6296 | 59.5836 | 15.6484
RUA 8 PARTE 2 | 0 | + | 0 | 13 | + | 17.473 | 277.473 | 0.5 | 3.5 | 3.5 | 0.5 | 1914.5637 | 779.722 | 0 | 2219.78 | 332.97 | 443.96 | 1775.83 | 1775.83 | 71.0332 | 462.704 | 78.242
RUA 8 PARTE 3 | 0 | + | 0 | 9 | + | 0.292 | 180.292 | 0.5 | 3.5 | 3.5 | 0.5 | 1244.0148 | 636.958 | 0 | 1442.34 | 216.35 | 288.47 | 1153.87 | 1153.87 | 46.1548 | 344.9356 | 15.6484
RUA A | 0 | + | 0 | 3 | + | 15.223 | 75.223 | 0.5 | 3.5 | 3.5 | 0.5 | 519.0387 | 300.114 | 0 | 601.78 | 90.27 | 120.36 | 481.43 | 481.43 | 19.2572 | 134.7976 | 15.6484
RUA D | 0 | + | 0 | 17 | + | 13.485 | 353.485 | 0.5 | 3.5 | 3.5 | 0.5 | 2439.0465 | 1015.337 | 0 | 2827.88 | 424.18 | 565.58 | 2262.3 | 2262.3 | 90.492 | 644.3764 | 62.5936
RUA E | 0 | + | 0 | 6 | + | 2.407 | 122.407 | 0.5 | 3.5 | 3.5 | 0.5 | 844.6083 | 353.866 | 0 | 979.26 | 146.89 | 195.85 | 783.4 | 783.4 | 31.336 | 213.5172 | 31.2968
RUA H-2 | 0 | + | 0 | 7 | + | 0.31 | 140.31 | 0.5 | 3.5 | 3.5 | 0.5 | 968.139 | 424.75 | 15.62 | 1122.48 | 168.37 | 224.5 | 897.98 | 897.98 | 35.9192 | 233.6748 | 46.9452
RUA S/D | 0 | + | 0 | 2 | + | 17.476 | 57.476 | 0.5 | 2.5 | 2.5 | 0.5 | 396.5844 | 121.01 | 0 | 344.86 | 51.73 | 68.97 | 252.89 | 252.89 | 10.1156 | 83.6552 | 31.2968
RUA SD 207 | 0 | + | 0 | 10 | + | 9.42 | 209.42 | 0.5 | 2.5 | 2.5 | 0.5 | 1444.998 | 542.307 | 0 | 1256.52 | 188.48 | 251.3 | 921.45 | 921.45 | 36.858 | 387.5432 | 31.2968
31 Limpa rodas |  | + |  |  | + |  | 0 | 0.5 | 3.5 | 3.5 | 0.5 | 0 | 0 | 0 | 0 | 0 | 0 | 0 | 0 | 0 | 0 | 0
TOTAL |  | + |  |  | + |  | 2432.3626 |  |  |  |  | 16783.3019 | 6433.011 | 16.2 | 18473.1 | 2770.97 | 3694.63 | 13777.29 | 13777.29 | 551.0916 | 3792.5664 | 760.9812
7435.44

## MEMORIAL DE CALCULO
PREFEITURA MUNICIPAL DE VÁRZEA GRANDE
BAIRRO: JARDIM ADALIA
RUAS: 133, 7 PARTE 1, 7 PARTE 2, 8 PARTE 1, 8 PARTE 2, 8 PARTE 3, A, D, E, H-2, SD E SD 207
MEMÓRIA DE CÁLCULO DE VOLUMES DA DRENAGEM
BAIRRO: JARDIM PAULA II |  | COMP. DO LANCE | DIAMETRO (m) | LARGURA | CORTE | CORTE | ALTURA MEDIA | VOLUME | AREA FUNDO DE VALA
|  |  |  | MEDIA DE ESC | MONTANTE | JUZANTE | DOS CORTES | DE CORTE
BAIRRO: JARDIM ADALIA
RUA 8 | TUBULAÇÃO | 63 | 0.6 | 1.6 | 1.6 | 1.6 | 1.6 | 161.28 | 100.8
| TUBULAÇÃO | 46 | 0.8 | 1.6 | 1.6 | 1.6 | 1.6 | 117.76 | 73.6
| TUBULAÇÃO | 71 | 0.8 | 1.6 | 1.6 | 1.6 | 1.6 | 181.76 | 113.6
| TUBULAÇÃO | 13 | 0.8 | 1.6 | 1.6 | 1.6 | 1.6 | 33.28 | 20.8
RUA 7 | TUBULAÇÃO | 72 | 0.6 | 1.6 | 1.6 | 1.6 | 1.6 | 184.32 | 115.2
| TUBULAÇÃO | 17 | 0.8 | 1.6 | 1.8 | 1.8 | 1.8 | 48.96 | 27.2
TUBO | TUBO LIGAÇÃO E PASSAGEM | 144 | 60 | 1.2
| BOCAS DE LOBOS SIMPLES | 14 | 1.6 | 2.2 |  |  | 1.7 | 83.776 | 30.8
| BOCAS DE LOBOS DUPLAS | 10 | 1.6 | 3.2 | 0 | 0 | 1.7 | 87.04 | 32
| BOCAS DE LOBOS TRIPLAS |  | 1.6 | 4.2 | 0 | 0 | 1.7 | 0 | 0
| ESCAVAÇÃO | [6 empty] | 898.176
| ÁREA | [7 empty] | 514
| Caixa de ligação de passagem | 0 | 0 | unid
| Caixa coletora de talvegue CCT01 | 0 | 8.34 | unid
| Poço de Visita | 6 | 70.794
| TUBO 600MM (23 RAMAL) | 144 | 65.3252 | m³
| TUBO 600MM | 135 | 61.2424 | m³ | [5 empty] | VOLUME DE BERÇO DE CASCALHO REATERRO
| TUBO 800MM | 147 | 115.4538 | m³ | [5 empty] | DIÂMETRO | L | e | a | b | Volume | DIÂMETRO EXT.
| TUBO 1000MM |  | 0 | m³
| TUBO 1200MM | 0 | 0 | m³ | [5 empty] | 0.6 | 1.4 | 0.08 | 0.1 | 0.15 | 0.26131 | 0.76
| TUBO 1500MM | 0 | 0 | m³ | [5 empty] | 0.8 | 1.6 | 0.1 | 0.1 | 0.2 | 0.32645 | 1
| BOCAS DE LOBOS SIMPLES | 14 | 83.776 | m³ | [5 empty] | 1 | 1.8 | 0.12 | 0.15 | 0.25 | 0.48391 | 1.24
| BOCA DE LOBO DUPLA (UNIDADES) | 10 | 87.04 | m³ | [5 empty] | 1.2 | 2 | 0.13 | 0.15 | 0.3 | 0.5727 | 1.46
| BOCA DE LOBO TRIPLA (UNIDADES) | 0 | 0 | m³ | [5 empty] | 1.5 | 2.3 | 0.13 | 0.15 | 0.375 | 0.73187 | 1.76
| FORRO DE PEDRA DE MÃO |  | 73.554 | m³
| BOTA-FORA ESCAVAÇÃO DE DRENO PROFUNDO |  | 444.75 | m³ | [5 empty] | 0.6 | 1.4 | 0.08 | 0.1 | 0.15 | 0.26131 | 0.76
| ESCAVAÇÃO DE VALAS |  | 1281.64 | m³ | [5 empty] | 0.8 | 1.6 | 0.1 | 0.1 | 0.2 | 0.32645 | 1
| TOTAL DE BOTA FORA | 0 | 1040.6679 | m³ | [5 empty] | 1 | 1.8 | 0.12 | 0.15 | 0.25 | 0.48391 | 1.24
| REATERRO E COMPACTAÇÃO DE VALAS |  | 898.3701 | m³ | [5 empty] | 1.2 | 2 | 0.13 | 0.15 | 0.3 | 0.5727 | 1.46
| REGULARIZAÇÃO DE FUNDO DE VALA |  | 514 | m² | [5 empty] | 1.5 | 2.3 | 0.13 | 0.15 | 0.375 | 0.73187 | 1.76
| LASTRO DE BRITA |  | 120.8982 | m³

## BLS
PLANILHA DE COMPOSIÇÃO DE PREÇO UNITÁRIO | [11 empty] | 2019-10-01
Código: |  | Serviço: PREÇO COM BASE NA SICRO 3 DNIT | [9 empty] | Unidade:
COMP |  | BLS - Boca de lobo simples, c/abertura na guia 1,00m conforme projeto tipo | [9 empty] | unid
(A) EQUIPAMENTO | [5 empty] | QUANT. | UTILIZAÇÃO |  | CUSTO OPERACÃO |  |  | CUSTO HORÁRIO
[7 empty] | PROD. | IMPROD. | PROD. |  | IMPROD.
[10 empty] | Total (A) |  | 0
(B) MÃO DE OBRA SUPLEMENTAR | [7 empty] | QUANTIDADE |  | SÁLARIO / HORA |  | CUSTO HORÁRIO
P9824 SERVENTE | [7 empty] | 2.96 |  | 15.09 |  | 44.6664
[10 empty] | Total (B) |  | 44.6664
PRODUÇÃO HORÁRIA/EQUIPE (C) = |  |  |  |  | 1 |  | CUSTO TOTAL DE EXECUÇÃO: (A)+(B) |  |  |  |  | 44.6664
| C U S T O U N I T Á R I O D E E X E C U Ç Ã O : (D) = [ (A) + (B) ] / (C) | [10 empty] | 44.6664
(E) MATERIAIS E ATIVIDADES AUXILIARES | [6 empty] | UNIDADE | CONSUMO UNITÁRIO |  | PREÇO UNITÁRIO |  | CUSTO UNITÁRIO
3909619 Alvenaria de blocos AC | [6 empty] | m² | 5.68 |  | 75.65 |  | 429.692
3103302 Formas de tábuas de pinho para dispositivos de drenagem - utilização de 3 vezes - confecção, instalação e retirada | [6 empty] | m² | 3.1 |  | 54.71 |  | 169.601
1107896 Concreto fck = 25 MPa - confecção em betoneira e lançamento manual - areia e brita comerciais | [6 empty] | m³ | 0.31 |  | 388.1 |  | 120.311
0407819 Armação em aço CA-50 - fornecimento, preparo e colocação | [6 empty] | Kg | 8.4 |  | 9.16 |  | 76.944
1109669 Argamassa de cimento e areia 1:3 - areia comercial | [6 empty] | m³ | 0.142 |  | 360 |  | 51.12
[10 empty] | Total (E) |  | 847.668
(F) TRANSPORTES |  |  |  | D M T (km) |  |  |  | CONS. UNIT. ( t / un ) |  | PREÇO UNITÁRIO |  | CUSTO UNITÁRIO
|  |  |  | T/RP |  | PAV | TOTAL
0
0
[7 empty] | 0 |  |  |  |  | 0
[7 empty] | 0 |  |  |  |  | 0
[10 empty] | Total (F) |  | 0
C U S T O U N I T Á R I O T O T A L D E E X E C U Ç Ã O: (D) + (E) + (F) | [11 empty] | 892.3344
B O N I F I C A Ç Ã O: |  |  | ( | 0% |  | ) | [5 empty] | 0
P R E Ç O U N I T Á R I O T O T A L | [11 empty] | 892.3344

## BLD
PLANILHA DE COMPOSIÇÃO DE PREÇO UNITÁRIO | [11 empty] | 2019-10-07
Código: |  | Serviço: PREÇO COM BASE NA SICRO 3 DNIT | [9 empty] | Unidade:
COMP |  | BLD - Boca de lobo dupla, c/abertura pela guia 2,00m - conforme protjeto tipo | [9 empty] | unid
(A) EQUIPAMENTO | [5 empty] | QUANT. | UTILIZAÇÃO |  | CUSTO OPERACÃO |  |  | CUSTO HORÁRIO
[7 empty] | PROD. | IMPROD. | PROD. |  | IMPROD.
[10 empty] | Total (A) |  | 0
(B) MÃO DE OBRA SUPLEMENTAR | [7 empty] | QUANTIDADE |  | SÁLARIO / HORA |  | CUSTO HORÁRIO
P9824 SERVENTE | [7 empty] | 5.92 |  | 15.09 |  | 89.3328
[10 empty] | Total (B) |  | 89.3328
PRODUÇÃO HORÁRIA/EQUIPE (C) = |  |  |  |  | 1 |  | CUSTO TOTAL DE EXECUÇÃO: (A)+(B) |  |  |  |  | 89.3328
| C U S T O U N I T Á R I O D E E X E C U Ç Ã O : (D) = [ (A) + (B) ] / (C) | [10 empty] | 89.3328
(E) MATERIAIS E ATIVIDADES AUXILIARES | [6 empty] | UNIDADE | CONSUMO UNITÁRIO |  | PREÇO UNITÁRIO |  | CUSTO UNITÁRIO
3909619 Alvenaria de blocos AC | [6 empty] | m² | 9.54 |  | 75.65 |  | 721.701
3103302 Formas de tábuas de pinho para dispositivos de drenagem - utilização de 3 vezes - confecção, instalação e retirada | [6 empty] | m² | 4.13 |  | 54.71 |  | 225.9523
1107896 Concreto fck = 25 MPa - confecção em betoneira e lançamento manual - areia e brita comerciais | [6 empty] | m³ | 0.83 |  | 388.1 |  | 322.123
0407819 Armação em aço CA-50 - fornecimento, preparo e colocação | [6 empty] | Kg | 21.06 |  | 9.16 |  | 192.9096
1109669 Argamassa de cimento e areia 1:3 - areia comercial | [6 empty] | m³ | 0.24 |  | 360 |  | 86.4
[10 empty] | Total (E) |  | 1549.0859
(F) TRANSPORTES |  |  |  | D M T (km) |  |  |  | CONS. UNIT. ( t / un ) |  | PREÇO UNITÁRIO |  | CUSTO UNITÁRIO
|  |  |  | T/RP |  | PAV | TOTAL
0
0
[7 empty] | 0 |  |  |  |  | 0
[7 empty] | 0 |  |  |  |  | 0
[10 empty] | Total (F) |  | 0
C U S T O U N I T Á R I O T O T A L D E E X E C U Ç Ã O: (D) + (E) + (F) | [11 empty] | 1638.4187
B O N I F I C A Ç Ã O: |  |  | ( | 0% |  | ) | [5 empty] | 0
P R E Ç O U N I T Á R I O T O T A L | [11 empty] | 1638.4187

## BDI
PREFEITURA MUNICIPAL DE VÁRZEA GRANDE
BAIRRO: JARDIM ADALIA
RUAS: 133, 7 PARTE 1, 7 PARTE 2, 8 PARTE 1, 8 PARTE 2, 8 PARTE 3, A, D, E, H-2, SD E SD 207
OBRA: Implantação de revestimento primário
De acordo com o ACÓRDÃO Nº 2622/2013 – TCU – Plenário
BDI - BENEFICIOS E DESPESAS INDIRETAS - NÃO DESONERADO
ITEM | DISCRIMINAÇÃO | PERCENTUAL | BDI | CUSTO OBRA | Outras Fontes | VALOR DA OBRA
|  | ( % ) | R$ | R$ | R$ | R$
1.0 | ADMINISTRAÇÃO DA OBRA | 6.08
1.1 | Administração Central | 4.01
1.2 | Seguro e Garantia | 0.4
1.3 | Riscos | 0.56
1.4 | Despesas Financeiras | 1.11
2.0 | LUCRO | 7.3
2.1 | Lucro Operacional | 7.3
3.0 | TRIBUTOS | 5.65
3.1 | PIS | 0.65
3.2 | COFINS | 3
3.3 | ISSqn | 2
3.4 | CPRB | 0
Não incidem IRPJ e CSLL na composição de Tributos.
TAXA DE BDI A SER APLICADA SOBRE O CUSTO DIRETO |  | 20.7% |  |  |  | 0
Formula para o calculo do BDI:

## BDI DIFERENCIADO
PREFEITURA MUNICIPAL DE VÁRZEA GRANDE
BAIRRO: JARDIM ADALIA
RUAS: 133, 7 PARTE 1, 7 PARTE 2, 8 PARTE 1, 8 PARTE 2, 8 PARTE 3, A, D, E, H-2, SD E SD 207
OBRA: Implantação de revestimento primário
De acordo com o ACÓRDÃO Nº 2622/2013 – TCU – Plenário
BDI - BENEFICIOS E DESPESAS INDIRETAS - NÃO DESONERADO
ITEM | DISCRIMINAÇÃO | PERCENTUAL | BDI | CUSTO OBRA | Outras Fontes | VALOR DA OBRA
|  | ( % ) | R$ | R$ | R$ | R$
1.0 | ADMINISTRAÇÃO DA OBRA | 5.63
1.1 | Administração Central | 3.45
1.2 | Seguro e Garantia | 0.48
1.3 | Riscos | 0.85
1.4 | Despesas Financeiras | 0.85
2.0 | LUCRO | 5.11
2.1 | Lucro Operacional | 5.11
3.0 | TRIBUTOS | 3.65
3.1 | PIS | 0.65
3.2 | COFINS | 3
3.3 | ISSqn | 0
3.4 | CPRB | 0
Não incidem IRPJ e CSLL na composição de Tributos.
TAXA DE BDI A SER APLICADA SOBRE O CUSTO DIRETO |  | 15.27% |  |  |  | 0
Formula para o calculo do BDI:

## DRENO PROF
PREFEITURA MUNICIPAL DE VARZEA GRANDE
BAIRRO: JARDIM ADALIA
RUAS: 133, 7 PARTE 1, 7 PARTE 2, 8 PARTE 1, 8 PARTE 2, 8 PARTE 3, A, D, E, H-2, SD E SD 207
NOTA DE SERVIÇO DRENO PROFUNDO | [9 empty] | OBS.
LOGRADOURO | ESTACAS | [5 empty] | EXTENSÃO (m) |  | Ø TUBO PEAD(mm)
| INICIAL |  |  | FINAL |  |  | LE | LD
RUA SD - 207 | 8 | + | 2.42 | 5 | + | 14.662 | 47.758 | 47.758 | 100 | BLS
| 5 | + | 14.662 | 2 | + | 15.09 | 59.572 | 59.572 | 100 | BLS
RUA 7 | 0 | + | 0 | 5 | + | 8.388 | 108.388 | 108.388 | 100 | BLD
| 5 | + | 8.388 | 9 | + | 9 | 80.612 | 80.612 | 100 | BLD
[7 empty] | 296.33 | 296.33
TOTAL TUBO DE DRENO PROFUNDO | [6 empty] | 593

## SN HOR
NOTA DE SERVIÇO DE SINALIZAÇÃO HORIZONTAL - FAIXA AMARELA - JARDIM ADALIA
SENTIDO |  | COMPRIMENTO | ESPESSURA | Área | TIPO DE PINTURA
|  | (m) | (m) | (m²)
RUA 7
Ambos (ida e volta) |  | 417.982 | 0.1 | 10.4496 | 2X4
Ambos (ida e volta) |  | 75 | 0.1 | 7.5 | Contínua
RUA 8
Ambos (ida e volta) |  | 435.381 | 0.1 | 10.8845 | 2X4
Ambos (ida e volta) |  | 60 | 0.1 | 6 | Contínua
RUA 133
Ambos (ida e volta) |  | 171 | 0.1 | 4.275 | 2X4
Ambos (ida e volta) |  | 30 | 0.1 | 3 | Contínua
RUA A
Ambos (ida e volta) |  | 75.23 | 0.1 | 1.8807 | 2X4
Ambos (ida e volta) |  | 0 | 0.1 | 0 | Contínua
RUA D
Ambos (ida e volta) |  | 323.485 | 0.1 | 8.0871 | 2X4
Ambos (ida e volta) |  | 30 | 0.1 | 3 | Contínua
RUA E
Ambos (ida e volta) |  | 92.407 | 0.1 | 2.3102 | 2X4
Ambos (ida e volta) |  | 30 | 0.1 | 3 | Contínua
RUA H-2
Ambos (ida e volta) |  | 110.31 | 0.1 | 2.7578 | 2X4
Ambos (ida e volta) |  | 30 | 0.1 | 3 | Contínua
RUA S/D
Ambos (ida e volta) |  | 27.476 | 0.1 | 0.6869 | 2X4
Ambos (ida e volta) |  | 30 | 0.1 | 3 | Contínua
RUA SD 207
Ambos (ida e volta) |  | 119.42 | 0.1 | 2.9855 | 2X4
Ambos (ida e volta) |  | 90 | 0.1 | 9 | Contínua
FAIXA AMARELA
Descontínua | TOTAL | 1772.691 | m | Área | 44.3173 | m²
Contínua | TOTAL | 375 | m | Área | 37.5 | m²
EXTENSÃO TOTAL |  | 2147.691 | m |  | 81.8173 | m²
RESUMO DA SINALIZAÇÃO
FAIXA BRANCA CONTÍNUA |  | 729.7088 | m²
FAIXA BRANCA SECCIONADA 2X4m |  | 0 | m²
FAIXA DE PEDESTRE |  | 13.6 | m²
FAIXA BRANCA RETENÇÃO 0,40m |  | 40.8 | m²
FAIXA AMARELA 2X4 |  | 44.3173 | m²
FAIXA AMARELA CONTÍNUA |  | 37.5 | m²
TOTAL DE PINTURA DE FAIXAS |  | 825.1261 | m²
TACHAS E TACHÕES |  | 0 | m²
SETAS E ZEBRADOS |  | 173.06 | m²

## SN VERT
NOTA DE SERVIÇO DE SINALIZAÇÃO VERTICAL DO BAIRRO JARDIM ADALIA
LOCAL - Dist. | SINAL DE PLACA |  |  |  | OBSERVAÇÕES
do bordo (Metros) | TIPO | CÓDIGO | DIMENSÕES | ÁREAS(m²)
RUA 7 PARTE 1
Esquina Rua 133 0+0,00 (posicionar a 10 metros do bordo da pista transversal) | Regulamentação | R-01 | 0.6 | 0.283
Esquina Rua 133 0+0,00 (posicionar a 10 metros do bordo da pista transversal) | Indicativa | I-01 | 45X25 CM | 0.1125 | 2
Esquina Rua B Dias 14+14,065 (posicionar a 10 metros do bordo da pista transversal) | Regulamentação | R-01 | 0.6 | 0.566
Esquina Rua Marcílio Dias 3+11,816 (posicionar a 10 metros do bordo da pista transversal) | Indicativa | I-01 | 45X25 CM | 0.1125 | 4
RUA 7 PATE 2
Esquina Rua C 0+0,00 (posicionar a 10 metros do bordo da pista transversal) | Regulamentação | R-01 | 0.6 | 0.566
Esquina Rua C 0+0,00 (posicionar a 10 metros do bordo da pista transversal) | Indicativa | I-01 | 45X25 CM | 0.1125 | 4
RUA 8 PARTE 1
Esquina Rua 133 1+17,616 (posicionar a 10 metros do bordo da pista transversal) | Regulamentação | R-01 | 0.6 | 0.283
Esquina Rua 133 1+17,616 (posicionar a 10 metros do bordo da pista transversal) | Indicativa | I-01 | 45X25 CM | 0.1125 | 2
RUA 8 PARTE 2
Esquina Rua 133 0+0,00 (posicionar a 10 metros do bordo da pista transversal) | Regulamentação | R-01 | 0.6 | 0.283
Esquina Rua 133 0+0,00 (posicionar a 10 metros do bordo da pista transversal) | Indicativa | I-01 | 45X25 CM | 0.1125 | 2
Esquina Rua C 13+17,473 (posicionar a 10 metros do bordo da pista transversal) | Regulamentação | R-01 | 0.6 | 0.566
Esquina Rua C 13+17,473 (posicionar a 10 metros do bordo da pista transversal) | Indicativa | I-01 | 45X25 CM | 0.1125 | 4
RUA 8 PARTE 3
Esquina Rua C 0+0,00 (posicionar a 10 metros do bordo da pista transversal) | Regulamentação | R-01 | 0.6 | 0.566
Esquina Rua C 0+0,00 (posicionar a 10 metros do bordo da pista transversal) | Indicativa | I-01 | 45X25 CM | 0.1125 | 4
RUA 133
Esquina Rua A 0+0,00 (posicionar a 10 metros do bordo da pista transversal) | Regulamentação | R-01 | 0.6 | 0.283
Esquina Rua A 0+0,00 (posicionar a 10 metros do bordo da pista transversal) | Indicativa | I-01 | 45X25 CM | 0.1125 | 2
Esquina Rua Q 6+11,20 (posicionar a 10 metros do bordo da pista transversal) | Regulamentação | R-01 | 0.6 | 0.283
Esquina Rua Q 6+11,20 (posicionar a 10 metros do bordo da pista transversal) | Indicativa | I-01 | 45X25 CM | 0.1125 | 2
Esquina Rua São Sebastião 10+1,001 (posicionar a 10 metros do bordo da pista transversal) | Regulamentação | R-01 | 0.6 | 0.283
Esquina Rua São Sebastião 10+1,001 (posicionar a 10 metros do bordo da pista transversal) | Indicativa | I-01 | 45X25 CM | 0.1125 | 2
RUA A
Esquina Rua C 0+0,00 (posicionar a 10 metros do bordo da pista transversal) | Regulamentação | R-01 | 0.6 | 0.566
Esquina Rua C 0+0,00 (posicionar a 10 metros do bordo da pista transversal) | Indicativa | I-01 | 45X25 CM | 0.1125 | 4
RUA D
Esquina Rua 12 0+0,00 (posicionar a 10 metros do bordo da pista transversal) | Regulamentação | R-01 | 0.6 | 0.566
Esquina Rua 12 0+0,00 (posicionar a 10 metros do bordo da pista transversal) | Indicativa | I-01 | 45X25 CM | 0.1125 | 4
Esquina Rua 15 +10,00 (posicionar a 10 metros do bordo da pista transversal) | Regulamentação | R-01 | 0.6 | 0.283
Esquina Rua 15 6+10,00 (posicionar a 10 metros do bordo da pista transversal) | Indicativa | I-01 | 45X25 CM | 0.1125 | 2
Esquina Rua 133 17+13,485 (posicionar a 10 metros do bordo da pista transversal) | Regulamentação | R-01 | 0.6 | 0.566
Esquina Rua 133 17+13,485 (posicionar a 10 metros do bordo da pista transversal) | Indicativa | I-01 | 45X25 CM | 0.1125 | 4
RUA E
Esquina Rua 133 0+0,00 (posicionar a 10 metros do bordo da pista transversal) | Regulamentação | R-01 | 0.6 | 0.566
Esquina Rua 133 0+0,00 (posicionar a 10 metros do bordo da pista transversal) | Indicativa | I-01 | 45X25 CM | 0.1125 | 4
Esquina Rua H-2 6+2,407 (posicionar a 10 metros do bordo da pista transversal) | Regulamentação | R-01 | 0.6 | 0.283
Esquina Rua H-2 6+2,407 (posicionar a 10 metros do bordo da pista transversal) | Indicativa | I-01 | 45X25 CM | 0.1125 | 2
RUA H-2
Esquina Rua D 0+0,00 (posicionar a 10 metros do bordo da pista transversal) | Regulamentação | R-01 | 0.6 | 0.283
Esquina Rua D 0+0,00 (posicionar a 10 metros do bordo da pista transversal) | Indicativa | I-01 | 45X25 CM | 0.1125 | 2
Esquina Rua F-1 7+0,310 (posicionar a 10 metros do bordo da pista transversal) | Regulamentação | R-01 | 0.6 | 0.283
Esquina Rua F-1 7+0,310 (posicionar a 10 metros do bordo da pista transversal) | Indicativa | I-01 | 45X25 CM | 0.1125 | 2
RUA S/D
Esquina Rua 8 0+0,00 (posicionar a 10 metros do bordo da pista transversal) | Regulamentação | R-01 | 0.6 | 0.283
Esquina Rua 8 0+0,00 (posicionar a 10 metros do bordo da pista transversal) | Indicativa | I-01 | 45X25 CM | 0.1125 | 2
Esquina Rua 7 3+1,101 (posicionar a 10 metros do bordo da pista transversal) | Regulamentação | R-01 | 0.6 | 0.283
Esquina Rua 7 3+1,101 (posicionar a 10 metros do bordo da pista transversal) | Indicativa | I-01 | 45X25 CM | 0.1125 | 2
RUA SD 207
Esquina Rua A 0+0,00 (posicionar a 10 metros do bordo da pista transversal) | Regulamentação | R-01 | 0.6 | 0.283
Esquina Rua A 0+0,00 (posicionar a 10 metros do bordo da pista transversal) | Indicativa | I-01 | 45X25 CM | 0.1125 | 2
Esquina Rua 7 2+15,090 (posicionar a 10 metros do bordo da pista transversal) | Regulamentação | R-01 | 0.6 | 0.566
Esquina Rua 7 2+15,090 (posicionar a 10 metros do bordo da pista transversal) | Indicativa | I-01 | 45X25 CM | 0.1125 | 4
Esquina Rua 8 5+14,662 (posicionar a 10 metros do bordo da pista transversal) | Regulamentação | R-01 | 0.6 | 0.566
Esquina Rua 8 5+14,662 (posicionar a 10 metros do bordo da pista transversal) | Indicativa | I-01 | 45X25 CM | 0.1125 | 4
Esquina Rua São Sebastião 10+9,420 (posicionar a 10 metros do bordo da pista transversal) | Regulamentação | R-01 | 0.6 | 0.283
Esquina Rua São Sebastião 10+9,420 (posicionar a 10 metros do bordo da pista transversal) | Indicativa | I-01 | 45X25 CM | 0.1125 | 2
Regulamentação |  |  | TOTAL (m²) | 9.622
Indicativa |  |  | TOTAL (un) | 68

## LASTRO
PLANILHA DE COMPOSIÇÃO DE PREÇO UNITÁRIO | [11 empty] | 2019-10-01
Código: |  | Serviço: PREÇO COM BASE NA SICRO 3 SINFRA | [9 empty] | Unidade:
COMP |  | Lastro de pedra de mão | [9 empty] | m³
(A) EQUIPAMENTO | [5 empty] | QUANT. | UTILIZAÇÃO |  | CUSTO OPERACÃO |  |  | CUSTO HORÁRIO
[7 empty] | PROD. | IMPROD. | PROD. |  | IMPROD.
E9042 Trator de esteiras com lâmina - 74,5 Kw | [5 empty] | 1 | 1 | 0 | 172.0691 |  | 77.3628 | 172.06 | 1 57,4193 7 1,1343
E9685 Rolo compactador pé de carneiro vibratório autopropelido de 11,6 t -82 Kw | [5 empty] | 1 | 0.44 | 0.56 | 131.5654 |  | 58.7416 | 90.78 | 1 21,9352 5 4,1194
E9604 Caminhão basculante para rocha com capacidade de 8 m³ - 210 kW | [5 empty] | 1 | 1 | 0 | 181.1113 |  | 51.0047 | 181.11 | 1 93,8111 4 9,5332
[10 empty] | Total (A) |  | 443.95
(B) MÃO DE OBRA SUPLEMENTAR | [7 empty] | QUANTIDADE |  | SÁLARIO / HORA |  | CUSTO HORÁRIO
P9824 Servente | [7 empty] | 1.5 |  | 15.0944 |  | 22.64
[10 empty] | Total (B) |  | 22.64
PRODUÇÃO HORÁRIA/EQUIPE (C) = |  |  |  |  | 1.5 |  | CUSTO TOTAL DE EXECUÇÃO: (A)+(B) |  |  |  |  | 466.59
| C U S T O U N I T Á R I O D E E X E C U Ç Ã O : (D) = [ (A) + (B) ] / (C) | [10 empty] | 311.06
(E) MATERIAIS E ATIVIDADES AUXILIARES | [6 empty] | UNIDADE | CONSUMO UNITÁRIO |  | PREÇO UNITÁRIO |  | CUSTO UNITÁRIO
M1097 Pedra de mão | [6 empty] | m³ | 1.15 |  | 106.3277 |  | 122.27
[10 empty] | Total (E) |  | 122.27
(F) TRANSPORTES |  |  |  | D M T (km) |  |  |  | CONS. UNIT. ( t / un ) |  | PREÇO UNITÁRIO |  | CUSTO UNITÁRIO
|  |  |  | T/RP |  | PAV | TOTAL
0
0
[7 empty] | 0 |  |  |  |  | 0
[7 empty] | 0 |  |  |  |  | 0
[10 empty] | Total (F) |  | 0
C U S T O U N I T Á R I O T O T A L D E E X E C U Ç Ã O: (D) + (E) + (F) | [11 empty] | 433.33
B O N I F I C A Ç Ã O: |  |  | ( | 0% |  | ) | [5 empty] | 0
P R E Ç O U N I T Á R I O T O T A L | [11 empty] | 433.33

## ALUGUEL
Composição SINAPI - 73847/001
Código |  | 73847/001
Descrição |  | ALUGUEL CONTAINER/ESCRIT INCL INST ELET LARG=2,20 COMP=6,20M ALT=2,50M CHAPA ACO C/NERV TRAPEZ FORRO C/ISOL TERMO/ACUSTICO CHASSIS REFORC PISO COMPENS NAVAL EXC TRANSP/CARGA/DESCARGA
Data |  | 11/2018
Estado |  | Mato Grosso
Tipo |  | CANT - CANTEIRO DE OBRAS
Unidade |  | MES
| codigo | Descrição | Tipo | Unidade | Valor sem Desoneração | Coeficiente | Valor com Desoneração
I | 00010776 | LOCACAO DE CONTAINER 2,30 X 6,00 M, ALT. 2,50 M, PARA ESCRITORIO, SEM DIVISORIAS INTERNAS E SEM SANITARIO | Equipamento | MES | 408.59 | 1,0 | 408.59

## ENSAIO CBUQ
C | 74022/001 | ENSAIO DE PENETRACAO - MATERIAL BETUMINOSO | SERT - SERVIÇOS TÉCNICOS | UN | 133.17 | 118.58 | 0.05 | 6.65 | 5.92
C | 74022/002 | ENSAIO DE VISCOSIDADE SAYBOLT - FUROL - MATERIAL BETUMINOSO | SERT - SERVIÇOS TÉCNICOS | UN | 172.34 | 153.46 | 0.06 | 10.34 | 9.2
C | 74022/025 | ENSAIO DE PONTO DE FULGOR - MATERIAL BETUMINOSO | SERT - SERVIÇOS TÉCNICOS | UN | 125.34 | 111.61 | 0.05 | 6.26 | 5.58
C | 74022/028 | ENSAIO DE SUSCEPTIBILIDADE TERMICA - INDICE PFEIFFER - MATERIAL ASFALTICO | SERT - SERVIÇOS TÉCNICOS | UN | 195.85 | 174.4 | 0.01 | 1.95 | 1.74
C | 74022/029 | ENSAIO DE ESPUMA - MATERIAL ASFALTICO | SERT - SERVIÇOS TÉCNICOS | UN | 141.01 | 125.56 | 0.05 | 7.05 | 6.27
C | 74022/040 | ENSAIO MARSHALL - MISTURA BETUMINOSA A QUENTE | SERT - SERVIÇOS TÉCNICOS | UN | 274.19 | 244.16 | 0.03333 | 9.13 | 8.13
C | 74022/052 | ENSAIO DE GRANULOMETRIA DO AGREGADO | SERT - SERVIÇOS TÉCNICOS | UN | 78.34 | 69.76 | 0.00152 | 0.11 | 0.1
C | 74022/055 | ENSAIO DE TRACAO POR COMPRESSAO DIAMETRAL - MISTURAS BETUMINOSAS | SERT - SERVIÇOS TÉCNICOS | UN | 195.85 | 174.4 | 0.03333 | 6.52 | 5.81
C | 74022/056 | ENSAIO DE DENSIDADE DO MATERIAL BETUMINOSO | SERT - SERVIÇOS TÉCNICOS | UN | 52.57 | 46.8 | 0.02052 | 1.07 | 0.96

## COMP 1
Composição SINAPI - COMP. 01
Código |  | COMP. 01
Descrição |  | ALUGUEL CONTAINER/ESCRIT INCL INST ELET LARG=2,20 COMP=6,20M ALT=2,50M CHAPA ACO C/NERV TRAPEZ FORRO C/ISOL TERMO/ACUSTICO CHASSIS REFORC PISO COMPENS NAVAL EXC TRANSP/CARGA/DESCARGA
Data |  | 2020-02-01
Estado |  | Mato Grosso
Tipo |  | CANT - CANTEIRO DE OBRAS
Unidade |  | MES
| codigo | Descrição | Tipo | Unidade | Coeficiente | Valor sem Desoneração
I | 10776 | LOCACAO DE CONTAINER 2,30 X 6,00 M, ALT. 2,50 M, PARA ESCRITORIO, SEM DIVISORIAS INTERNAS E SEM SANITARIO | Equipamento | MES | 1,0 | 408.59

## COMP 2
COMPOSIÇÃO 02 DE PREÇO DE HORAISTA PARA MENSALISTA DATA: 01/2020
CODIGO | BANCO | DISCRIMINAÇÃO | sinapi (84,98%) | SECO | Encargo mensalista (48,94%) | custo unit (220h/mês)
88253 | SINAPI | Auxiliar de topógrafo com encargos complementares | 9.79 | 5.2925 | 7.8826 | 1734.1711
88321 | SINAPI | Técnico de Laboratório com encargos complementares | 22.5 | 12.1635 | 18.1163 | 3985.5822
88249 | SINAPI | Auxiliar de Laboratório com encargos complementares | 24.4 | 13.1906 | 19.6461 | 4322.1425