## QUANTITATIVO
SERVIÇOS PRELIMINARES
73899/002 | DEMOLIÇÃO DE ALVENARIAS DE TIJOLOS (SEM REAPROVEITAMENTO) | [5 empty] | 16.588 | m3
| 18.85 | 0.2 | 4 | 1 | 110% |  | 16.588
84152 | DEMOLICAO MANUAL CONCRETO ARMADO (PILAR / VIGA / LAJE) - INCL EMPILHAC AO LATERAL NO CANTEIRO | [5 empty] | 3.5197
PILARES | 4 | 0.15 | 0.3 | 8 | 120% |  | 1.728 | m3 |  | 8 PILARES DE 4,00m - SEÇÃO (0,15X0,30)m;
VIGAS | 16.59 | 0.15 | 0.3 | 2 | 120% |  | 1.7917 | m3 |  | 2 LANCES DE VIGAS DE 16,59m - SEÇÃO (0,15X0,30)m; (2 LANCES: BALDRAME E AMARRAÇÃO).
73801/001 | DEMOLIÇÃO DE PISO DE ALTA RESISTÊNCIA | [5 empty] | 90.9765
PISO | 79.11 | 1 | 1 | 1 | 115% |  | 90.9765 | m3
| Demolição de piso cerâmico | [5 empty] | #VALUE! | m2
| x | y | z |  |  |  | #VALUE!
Requadração de vão com uso de argamassa mista de cimento, areia e cal hidratada
| x | [5 empty] | x | m
Transporte horizontal de materiais a granel dm=100m
[7 empty] | 36.632 | m3
Carga e transporte de entulho em caçambas
[7 empty] | 36.632 | m3
T E R R A P L E N A G E M
| Mobilização e desmobilização de equipamento | [6 empty] | vb
Retirada de camada vegetal esp.: 15cm
| x | y |  |  |  |  | #VALUE! | m2 |  | adicionar 1,5 m nas dimensões da obra
Retirada de meio-fio existente
comp
|  | x |  | 1 |  |  | #VALUE! | ml
Regularização e compactação manual do terreno
| larg | comp
| x | y |  |  |  |  | #VALUE! | m2
Regularização e compactação mecânica de subleito
| larg | comp
| x | y |  |  |  |  | #VALUE! | m2
Escavação mecanizada
| larg | comp | alt
| x | y | a |  |  |  | #VALUE! | m3
| Carga e transporte de terra DMT 10 km | [5 empty] | #VALUE! | m3
empolam
| vol escav | #VALUE! |  | 1.3 |  |  | #VALUE! |  |  | ver ser volume de aterro / escavado pode ser descontado do bota fora / aquisição de terra
| vol cam veg | #VALUE! |  | 1.3 |  |  | #VALUE!
| Aterro compactado | [5 empty] | #VALUE! | m3
| comp | larg | altu
| x | y | a |  |  |  | #VALUE!
| Aquisição carga e transporte de solo para aterro | [5 empty] | #VALUE! | m3 |  | Vol aterro - (vol escavação/1,3) |  |  | terra estado natural no corte tem volume maior que compactada
|  |  |  | empolam | [5 empty] | --- desta operação sai o volume de aterro a ser feito com terra comprada - multiplique este valor pelo empolamento para ter o vol a ser comprado
| vol terra | #VALUE! |  | 1.3 |  |  | #VALUE!
| Aquisição carga e transporte de cascalho | [5 empty] | #VALUE! | m3
empolam
| vol cascal | #VALUE! |  | 1.3 |  |  | #VALUE!
| Compactação de cascalho | [5 empty] | #VALUE! | m3
| comp | larg | altu
| x | y | a |  |  |  | #VALUE!
| Meio fio | [5 empty] | x | m
comp
|  | x |  |  |  |  | x
CANALETA
| Comp | 0
| Caimento | 2% | 0 | m
Escavação manual de vala em solo de 1ª categoria, profundidade até 2m
|  | comp | larg | alt |  |  | 0 | m3
|  | 0 | 0 | 0 |  |  | 0
Regularização e compactação manual do terreno
|  | comp | larg |  |  |  | 0 | m2
|  | 0 | 0 |  |  |  | 0
| Lastro de concreto | [5 empty] | 0 | m2
Concreto estrutural dosado em central, auto-densável, fck 20 Mpa slump 22
| estrutura | esp com | larg int | alt int | comp |  | 0 | m3
[5 empty] | 0 |  | 0
| enchimento | alt media
|  | 0 | 0 |  | 0 |  | 0
Transporte, lançamento, adensamento e acabamento do concreto em fundação
[7 empty] | 0 | m3
Armadura de aço para estruturas em geral, CA-50, Ø 6,3 a 10 mm, corte e dobra na obra
[7 empty] | 0 | kg
|  |  |  | taxa | vol
|  |  |  | 60 | 0 |  | 0
Fôrma de madeira para estruturas em geral com tábua de 3a, 3 reaproveitamentos.
|  |  |  | alt int | comp |  | 0 | m2
| 0 |  |  | 0 | 0 |  | 0
Grelha
Reaterro MANUAL de vala
Transporte de material a granel DMT ???
[7 empty] | 0 | m3
Carga e transporte de bota fora DMT 10 KM
[7 empty] | 0 | m3
R E D E D E Á G U A P L U V I A L
Escavação manual de vala em solo de 1ª categoria, profundidade até 2m
| x | y | a | 1 |  |  | #VALUE! | m3
Regularização e compactação manual do terreno
| x | y |  | 1 |  |  | #VALUE! | m2
Areia lavada tipo média
| x | y | a | 1 |  |  | #VALUE! | m3
Tubo de concreto para dreno, concreto simples, Ø 300 m, rejuntado com argamassa de cimento e areia sem peneirar no traço 1:3
|  | x |  | 1 |  |  | #VALUE! | ml
Tubo de PVC branco, sem conexões, ponta bolsa e virola, Ø 50 mm
|  | x |  | 1 |  |  | #VALUE! | ml
Tubo de PVC reforçado bege pérola, sem conexões, ponta bolsa e virola de PVC, Ø 40 mm
|  | x |  | 1 |  |  | #VALUE! | ml
Reaterro MANUAL de vala
| x | y | a | 1 |  |  | #VALUE! | m2
Caixa de inspeção em alvenaria - 1/2 tijolo comum maciço revestido internamente com argamassa de cimento e areia sem peneirar traço 1:3, lastro de concreto e=10 cm, dimensões 40 x 40 x 60 cm.
|  |  |  | 1 |  |  | 1 | unid.
R E D E D E E S G O T O
Escavação manual de vala em solo de 1ª categoria, profundidade até 2m
| x | y | a | 1 |  |  | #VALUE! | m3
Regularização e compactação manual do terreno
| x | y |  | 1 |  |  | #VALUE! | m2
Areia lavada tipo média
| x | y | a | 1 |  |  | #VALUE! | m3
Tubo de PVC branco, sem conexões, ponta bolsa e virola, Ø 50 mm
|  | x |  | 1 |  |  | #VALUE! | ml
| Execuação de rasgo em alvenaria | [6 empty] | m | esta atividade deve ser observada nos canos de ventilação
| Enchimento de rasgo em alvenaria | [6 empty] | m
Caixa sifonada de PVC rígido, 150 x 150 x 50 mm
|  |  |  | 1 |  |  | 1 | unid.
Reaterro MANUAL de vala
| x | y | a | 1 |  |  | #VALUE! | m3
Caixa de inspeção em alvenaria - 1/2 tijolo comum maciço revestido internamente com argamassa de cimento e areia sem peneirar traço 1:3, lastro de concreto e=10 cm, dimensões 40 x 40 x 60 cm.
|  |  |  | 1 |  |  | 1 | unid.
R E D E D E Á G U A F R I A
Escavação manual de vala em solo de 1ª categoria, profundidade até 2m
| x | y | a | 1 |  |  | #VALUE! | m3
Regularização e compactação manual do terreno
| x | y |  | 1 |  |  | #VALUE! | m2
Areia lavada tipo média
| x | y | a | 1 |  |  | #VALUE! | m3
| Execuação de rasgo em alvenaria | [6 empty] | m
| Enchimento de rasgo em alvenaria | [6 empty] | m
| Tubo de PVC reforçado bege pérola, sem conexões, ponta bolsa e virola de PVC, Ø 40 mm | [8 empty] | majorar comprimento da tubulação para compensar conexões
|  | x |  | 1 |  |  | #VALUE! | ml
Caixa sifonada de PVC rígido, 150 x 150 x 50 mm
|  |  |  | 1 |  |  | 1 | unid.
Reaterro MANUAL de vala
| x | y | a | 1 |  |  | #VALUE! | m3
Caixa de inspeção em alvenaria - 1/2 tijolo comum maciço revestido internamente com argamassa de cimento e areia sem peneirar traço 1:3, lastro de concreto e=10 cm, dimensões 40 x 40 x 60 cm.
|  |  |  | 1 |  |  | 1 | unid.
L O C A Ç Ã O D A O B R A
Locação da obra: execução de gabarito
| x | y |  | 1 |  |  | #VALUE! | m2
USAR ESTA TABELA PARA ESTIMAR CARGA NAS FUDAÇÕES PROFUNDAS ABAIXO
| carga nas estacas | [5 empty] | 17643.75 | kg
| baldrames | 0.2 | 0.4 | 7 | 2500 |  | 1400
| blocos | 0.5 | 0.5 | 1.2 | 2500 |  | 750
| estacas | 0.25 | 0.25 | 20 | 2500 |  | 3125
| pilares | 0.2 | 0.4 | 3 | 2500 |  | 600
| vigas | 0.2 | 0.4 | 7 | 2500 |  | 1400
| alvenaria | 0.15 | 7 | 3 | 1500 |  | 4725
| lajes | 3.5 | 3.75 | 0.1 | 2500 |  | 3281.25
| cobertura | 3.5 | 3.75 |  | 30 |  | 393.75
| sobre-carga laje | 3.5 | 3.75 | 1 | 150 |  | 1968.75
T U B U L Õ E S
Mobilização e desmobilização de máquinas, estadia e refeição de pessoal
vb
Escavação manual para tubulão a céu aberto
| RAIO fust | RAIO saia | prof fust | prof saia | alt rodapé | quanti | 0 | m3
| 0 | 0 | 0 | 0 | 0 | 0 | 0
0
| Abertura de saia | [6 empty] | unid |  | ver valor fixo cobrado para saias de pequeno volume
| Carta e transporte de bota fora DMT 10 KM | [5 empty] | #VALUE! | m3
empolam
| vol escavado tub |  | 0 | 1.3 |  |  | 0
Concreto estrutural dosado em central, auto-densável, fck 20 Mpa slump 22
[7 empty] | #NAME? | m3
Transporte, lançamento, adensamento e acabamento do concreto em fundação
[7 empty] | 0 | m3
Armadura de aço para estruturas em geral, CA-50, Ø 6,3 a 10 mm, corte e dobra na obra
[7 empty] | #VALUE! | kg
|  |  |  | taxa | vol estac
|  |  |  | ???? | 0 |  | #VALUE!
Atentar para custo da cálice quando a estrutura for pré-moldada
E S T A C A S
Mobilização e desmobilização de máquinas, estadia e refeição de pessoal
vb
Carga e transporte de bota fora DMT 10 KM
| x | y | a | 1 |  |  | #VALUE! | m3
Escavação mecânica de estaca a trado Ø 40
|  |  | a | 1 |  |  | #VALUE! | ml
Corte e preparo de cabeça de estacas
|  |  |  | 1 |  |  | 1 | unid.
Concreto estrutural dosado em central, auto-densável, fck 20 Mpa slump 12
|  | est/bloc | quanti bloc | prof estac | diam estac | perda | 0 | m3
| bloco 1 |  |  |  |  | 1.25 | 0
| bloco 2 | [5 empty] | 0
| Lançamento de concreto em fundação | [5 empty] | 0 | m3
Armadura de aço para estruturas em geral, CA-50, Ø 6,3 a 10 mm, corte e dobra na obra
|  |  |  | taxa | vol estac |  | #VALUE! | kg
|  |  |  | ???? | 0 |  | #VALUE!
Transporte de material a granel DMT ???
ESTACAS PRÉ-MOLDADAS
Mobilização de equipamento para cravacao de estacas
[7 empty] | 1 | vb
Aquisição de estacas
|  | est/bloc | quanti bloc | prof estac | perda
|  | x | y | z | 1.14 |  | #VALUE! | m
colocar perda de 7% devido à quebra
numa obra com 100 estacas, quebra-se 7 e gasta-se mais 14, sendo assim o gasto total é de 114 unid
atentar para colocar quantidade múltipla do padrão do fabricante
Cravação de estacas
[7 empty] | #VALUE! | m
Emenda de estacas
[7 empty] | 0 | unid
Descarga de estacas
[7 empty] | 1 | vb
| Munck para montagem de bate estaca | [5 empty] | 1 | vb
B R O C A
Broca de concreto armado, controle tipo "C", fck= 13,5Mpa, Ø 25 cm
|  | est/bloc | quanti bloc | prof estac |  |  | 0 | m | composição pronta no Volare
| bloco 1 | [5 empty] | 0
| bloco 2 | [5 empty] | 0
B L O C O S
Escavação manual de vala em solo de 1ª categoria, profundidade até 2m
| LARG | COMP | #VALUE! | QUANT |  |  | #VALUE! | m3
preencher o concreto somente pois escavação está vinculada
Lastro de concreto
| x | y |  | 1 |  |  | #VALUE! | m2
Concreto estrutural rodado em obra 25 MPA 1
| LARG | COMP | ALT | QUANT |  |  | #VALUE! | m3
Lançamento de concreto em fundação
[7 empty] | #VALUE! | m3
Armadura de aço para estruturas em geral, CA-50, Ø 6,3 a 10 mm, corte e dobra na obra
|  |  |  | 80 |  |  | #VALUE! | kg
Fôrma de madeira para estruturas em geral com tábua de 3a, 2 reaproveitamentos.
|  | #VALUE! | ALT | 1 |  |  | #VALUE! | m2 |  | considerar forma de nichos e peças de pequenas dimensões com preço diferenciado
Reaterro manual de vala apiloado
[7 empty] | #VALUE! | m3
Grouteamento
m3
Transporte de material a granel DMT ???
[7 empty] | #VALUE! | m3
Carga e transporte de bota fora DMT 10 KM
[7 empty] | #VALUE! | m3
BLOCOS PARA PRÉ-MOLDADOS
Escavação manual de vala em solo de 1ª categoria, profundidade até 2m
| a | b | c | 1 |  |  | #VALUE! | m3 |  | verificar nível do baldrame em relação ao solo
| Concreto estrutural rodado em obra 25 MPA 1 | [5 empty] | #VALUE! | m3
altu = 10% do vão
|  | a | alt | c | 1 |  | #VALUE!
bloco
cálice
| vazio cálice | [5 empty] | este valor deve ser negativo
Lançamento de concreto em fundação
[7 empty] | #VALUE! | m3
Armadura de aço para estruturas em geral, CA-50, Ø 6,3 a 10 mm, corte e dobra na obra
|  |  |  | 80 |  |  | #VALUE! | kg
Fôrma de madeira para estruturas em geral com tábua de 3a, 1 reaproveitamentos.
|  |  | larg | comp | alt | quant | 0 | m2
verificar a necessidade de forma para o bloco
cálice externa
cálice interna
Reaterro manual de vala apiloado
[7 empty] | #VALUE! | m3
| Transporte de material a granel DMT 100 m | [5 empty] | #VALUE! | m3
Carga e transporte de terra DMT 1 km
[7 empty] | #VALUE! | m3
| Grouteamento |  | larg | comp | alt | quant | 0 | m3
cálice interno
| dimensão do pilar | [5 empty] | este valor deve ser negativo
| Regularização de fundo de bloco | [6 empty] | unid
BALDRAMES
Escavação manual de vala em solo de 1ª categoria, profundidade até 2m
| 0.15 | COMP | #VALUE! | QUANT |  |  | #VALUE! | m3 |  | verificar nível do baldrame em relação ao solo
preencher o concreto somente pois escavação está vinculada
| Concreto estrutural rodado em obra 25 MPA 1 | [5 empty] | #VALUE! | m3
| vão entre apoios |  | vão
preencher o campo "vão" acima pois altura está vinculada
| 0.15 | COMP | #VALUE! | QUANT |  |  | #VALUE!
fixo, largura mínima para não utilizar forma
Lançamento de concreto em fundação
[7 empty] | #VALUE! | m3
Armadura de aço para estruturas em geral, CA-50, Ø 6,3 a 10 mm, corte e dobra na obra
|  |  |  | 100 |  |  | #VALUE! | kg
Fôrma de madeira para estruturas em geral com tábua de 3a, 1 reaproveitamentos.
Reaterro manual de vala apiloado
[7 empty] | #VALUE! | m3
| Transporte de material a granel DMT 100 m | [5 empty] | #VALUE! | m3
Carga e transporte de terra DMT 1 km
[7 empty] | #VALUE! | m3
| Alvenaria de embasamento rebocada | [6 empty] | m
| Impermeabilização com tinta betuminosa | [6 empty] | m
P I L A R E S
Concreto estrutural virado em obra, controle "C", consistência para vibração, brita 1 e 2, fck 25 Mpa
| x | y | a | quant |  |  | #VALUE! | m3
Lançamento de concreto em pilares
[7 empty] | #VALUE! | m3
Armadura de aço para estruturas em geral, CA-50, Ø 6,3 a 10 mm, corte e dobra na obra
|  |  |  | 200 |  |  | #REF! | kg
Fôrma de chapa compensada para estruturas em geral, resinada, e=12 mm, 3 reaproveitamentos
|  | #VALUE! | a | quant |  |  | #VALUE! | m2
P I L A R E S PRÉ - MOLDADOS
Concreto estrutural virado em obra, controle "C", consistência para vibração, brita 1 e 2, fck 25 Mpa -ARI
| x | y | a | quant |  |  | #VALUE! | m3
Lançamento de concreto em estrutura
[7 empty] | #VALUE! | m3
Armadura de aço para estruturas em geral, CA-50, Ø 6,3 a 10 mm, corte e dobra na obra
|  |  |  | 200 |  |  | #VALUE! | kg
Fôrma de chapa compensada para pré-moldados em geral, fabricação, e=12 mm
|  | #VALUE! | a | quant |  |  | #VALUE! | m2
Aplicação de desmoldante, colocação de insertos, montagem e demontagem de formas em pré-moldados
[7 empty] | #VALUE! | m3
| Cabo de aço simafe diam 10 mm | [5 empty] | #VALUE! | m
|  |  | comp/pç | quant/pç | quant pçs
|  |  | xx | xxx | xxx
| Equipe de montagem | [5 empty] | 1 | vb
9hp + 9hs para montagem de 10 peças
| Guindaste | [5 empty] | 1 | vb
para peças até 3 tons com raio de ação até 5 m considerar munk a R$100/h
para outras peças e raios maiores consultar guindaste
Ver necessidade de tratamento em concreto aparente
Ver necessidade de neoprene para apoio
V I G A S
Concreto estrutural virado em obra, controle "C", consistência para vibração, brita 1 e 2, fck 25 Mpa
Em construções com laje não precisa colocar viga acima de todas as paredes, somente nos apoios das lajes
| vão entre apoios |  | vão | verificar possibilidade de criar redutor automático no excel para condicionar se a viga recebe carregamento (alvenaria e laje)
| preencher o campo "vão" acima pois altura está vinculada | [6 empty] | m3
| LARG | COMP | #VALUE! | QUANT |  |  | #VALUE!
Lançamento de concreto em pilares
[7 empty] | 0 | m3
Armadura de aço para estruturas em geral, CA-50, Ø 6,3 a 10 mm, corte e dobra na obra
|  |  |  | 120 |  |  | 0 | kg
Fôrma de chapa compensada para VIGAS em geral, resinada, e=12 mm, 3 reaproveitamentos
|  | #VALUE! | 0 | 0 |  |  | #VALUE! | m2
| Escoramento de madeira para vigas, reap 3x, H=4,0 m | [5 empty] | ???? | m
L A J E S
Laje pré-moldada sobrecarga 300kg/m2
| x | y |  | 1 |  |  | #VALUE! | m2 |  |  | verificar o consumo de concreto por m2
Laje pré-moldada sobrecarga 150kg/m2
| x | y |  | 1 |  |  | #VALUE! | m2
| Bombeamento de concreto |  |  | consumo | área |  | #VALUE! | m3
|  |  |  | 0.06 | #VALUE!
Escoramento em madeira de lajes e vigas, reaproveitamento ??? Vezes
| x | y |  | 1 |  |  | #VALUE! | m2
| Fôrma de chapa compensada para estruturas em geral, resinada, e=12 mm, 3 reaproveitamentos | [9 empty] | verificar o aproveitamento das formas das vigas; forma para nervuras; fôrma para perímetro da laje
Armadura aço CA-50 de reforço
|  |  |  | 40 |  |  | #VALUE! | kg |  |  | verificar o lançamento de concreto
Regularaziação sarrafeada em laje
| x | y |  | 1 |  |  | #VALUE! | m2
C O B E R T U R A
| Estrutura metálica | [5 empty] | #VALUE! | kg
|  | cobertura | 12 | área |  |  | #VALUE!
|  | fechamento | 7.5 | área |  |  | #VALUE!
| Cobertura em telha galvanizada pré-pintada duas faces esp. 0.65 mm | [5 empty] | #VALUE! | m2
| Comp da água | Larg da água | quanti de águas
| x | y | 1 |  |  |  | #VALUE!
o preço da telha na composição deve ser por área útil
checar largura útil para recobrimento duplo
| Fechamento lateral em telha galvanizada pré-pintada duas faces esp. 0,5mm | [5 empty] | #VALUE! | m2
| Comp da água | Larg da água | quanti de águas
| x | y | 1 |  |  |  | #VALUE! |  | revisar perda na composição para oitões inclinados
checar necessidade de fechamento interno
| Rufos | [6 empty] | ml
canto vertical
canto horizontal
chapéu
Cumeeira
| Calhas | [6 empty] | ml
Correntes descida
|  | 2.5 | 4 | n. pontos |  |  | #VALUE! | ml
F E C H A M E N T O
| Alvenaria |  | compr. | pé direito |  |  | esquadrias | #VALUE! | m2
| tijolo furado |  | a | b |  |  | 0 | #VALUE!
| tijolo laminado |  | a | b |  |  | 0 | #VALUE!
| Chapisco de parede | [6 empty] | #VALUE! | m2
| Reboco de parede | [6 empty] | #VALUE! | m2 |  | ver necessidade de tela passarinheiro no reboco
| Chapisco de teto | [6 empty] | #VALUE! | m2
| Reboco de teto | [6 empty] | #VALUE! | m2
| Tela de estuque | [6 empty] | #VALUE! | m2
|  |  | x | a | 1 |  |  | #VALUE!
Revestimento cerâmico
|  |  | x | a |  |  | e | #VALUE! | m2
| Rejuntamento | [6 empty] | #VALUE! | m2
| Divisórias |  | x | a |  |  | e | #VALUE! | m2
| Forros |  | x | y |  |  | 1 | #VALUE! | m2 |  | ver necessidade de estrutura de sustentação
para forro de gesso quantificar a tabica
| Cantoneira de alumínio | [7 empty] | m
| Requadração de vãos | [7 empty] | m |  | utilizar em vidros temperados, esq alumínio e esq de aço com batentes finos
| Verga e contra-verga | [7 empty] | m3
P A V I M E N T A Ç Ã O
| Regularização e compactação manual | [5 empty] | 380 | m2
Calçada não-armada e=5cm
|  | x | y | 1 |  |  | #VALUE! | m2
Contra-piso e=5cm
|  | x | y | 1 |  |  | #VALUE! | m2
| Regularização de contra-piso | [5 empty] | #VALUE! | m2
Piso cerâmico
|  | x | y | 1 |  |  | #VALUE! | m2
Piso em concreto armado
|  | x | y | 1 |  |  | #VALUE! | m2
| Rodapé | [6 empty] | ml
Rejuntamento
[7 empty] | #VALUE! | m2
Regularização sarrafeada
[7 empty] | #VALUE! | m2
E S Q U A D R I A S
| Porta de ferro | [8 empty] | peitoril+soleira |  | área
|  | x | 2.1 | 1 |  |  | #VALUE! | m2 |  | #VALUE! |  | #VALUE!
Porta de alumínio tipo veneziana de abrir
|  | x | 2.1 | 1 |  |  | #VALUE! | m2 |  | #VALUE! |  | #VALUE!
Porta de madeira de abrir
|  | x | 2.1 | 1 |  |  | #VALUE! | m2 |  | #VALUE! |  | #VALUE!
Porta de madeira de correr
|  | x | 2.1 | 1 |  |  | #VALUE! | m2 |  | #VALUE! |  | #VALUE!
Veneziana de ferro
|  | x | 2.1 | 1 |  |  | #VALUE! | m2 |  | #VALUE! |  | #VALUE!
Janela em vidro temperado 8 mm fixo
|  | x | y | 1 |  |  | #VALUE! | m2 |  | #VALUE! |  | #VALUE!
Janela em vidro temperado 8mm correr
|  | x | y | 1 |  |  | #VALUE! | m2 |  | #VALUE! |  | #VALUE!
Janela em vidro temperado 10mm fixo
|  | x | y | 1 |  |  | #VALUE! | m2 |  | #VALUE! |  | #VALUE!
Janela em vidro temperado 10 mm correr
|  | x | y | 1 |  |  | #VALUE! | m2 |  | #VALUE! |  | #VALUE!
Porta em vidro temperado 10mm 1 folha
|  | x | y | 1 |  |  | #VALUE! | m2 |  | #VALUE! |  | #VALUE!
Porta em vidro temperado 10mm 2 folhas
|  | x | y | 1 |  |  | #VALUE! | m2 |  | #VALUE! |  | #VALUE!
| Peitoril em granito | [5 empty] | #VALUE!
Vidro incolor ??? mm
|  | x | y | 1 |  |  | #VALUE! | m2
| Insulfilme | [5 empty] | #VALUE!
Chumbamento de contramarcos
|  | x | y | 1 |  |  | #VALUE! | m2
I N S T A L A Ç Õ E S H I D R Á U L I C A S E S A N I T Á R I A S
Caixa de inspeção em alvenaria - 1/2 tijolo comum maciço revestido internamente com argamassa de cimento e areia sem peneirar traço 1:3, lastro de concreto e=10 cm, dimensões 80 x 80 x 60 cm.
|  |  |  | 1 |  |  | 1 | unid.
RALO de PVC rígido sifonado, 100 X 53 X 40 mm
|  |  |  | 1 |  |  | 1 | unid.
Lavatório de louça, com coluna e acessórios
|  |  |  | 1 |  |  | 1 | unid.
CUBA de aço inoxidável retangular dupla.
|  |  |  | 1 |  |  | 1 | unid.
Ducha higiênica
|  |  |  | 1 |  |  | 1 | unid.
REGISTRO de gaveta com canopla Ø 20 mm (3/4")
|  |  |  | 1 |  |  | 1 | unid.
TORNEIRA de limpeza
|  |  |  | 1 |  |  | 1 | unid.
TORNEIRA de pressão metálica para pia
|  |  |  | 1 |  |  | 1 | unid.
TORNEIRA de pressão metálica para lavatório - acionamento de toque, anti-vandalismo
|  |  |  | 1 |  |  | 1 | unid.
BACIA de louça com caixa acoplada, com tampa e acessórios
|  |  |  | 1 |  |  | 1 | unid.
BACIA de louça, para deficiente, com tampa e acessórios
|  |  |  | 1 |  |  | 1 | unid
VÁLVULA de descarga metálica com registro acoplado e canopla Ø 32 mm (1 1/4") ou 40 mm (1 1/2")
|  |  |  | 1 |  |  | 1 | unid.
CHUVEIRO elétrico automático , 220 V - 5400 W
|  |  |  | 1 |  |  | 1 | unid.
REGISTRO de pressão C50 Deca
|  |  |  | 1 |  |  | 1 | unid.
BANCADA de granito cinza para pia, e=20,00 mm
|  | x | y | 1 |  |  | #VALUE! | m2
Suporte metálico para pias (cantoneira 1 1/2)
|  |  |  | 1 |  |  | 1 | unid.
Espelho
|  | x | y | 1 |  |  | #VALUE! | m2
Espelho especial para deficiente
|  | x | y | 1 |  |  | #VALUE! | m2
Barras de apoio para deficiente
|  |  |  | 1 |  |  | 1 | unid
kit de acessórios para banheiro - 1 saboneteira, 1 toalheira, 1 papeleira
|  |  |  | 1 |  |  | 1 | unid
Rasgo em alvenaria para embutimento de tubulação
Preenchimento de rasgo em alvenaria para embutimento de tubulação
P I N T U R A
EMASSAMENTO de parede externa com massa acrílica com duas demãos, para pintura látex
|  | x | y | 1 |  |  | #VALUE! | m2
PINTURA COM TINTA LÁTEX PVA em parede interna com duas demãos, sem massa corrida
|  | x | y | 1 |  |  | #VALUE! | m2
PINTURA hidrofugante sobre superfície de tijolo à vista com uma duas demãos
[7 empty] | #VALUE! | m2
TRATAMENTO em concreto aparente
|  | x | y | 1 |  |  | #VALUE! | m2
IMPERMEABILIZAÇÃO de alicerce com tinta betuminosa
|  | x | y | 1 |  |  | #VALUE! | m2
| PINTURA VERNIZ em esquadria de madeira com três demãos | [7 empty] | considerar 2,5x a área de esquadrias
[7 empty] | #VALUE! | m2
| PINTURA com tinta a óleo em esquadria de ferro com duas demãos | [7 empty] | considerar 2,5x a área de esquadrias
[7 empty] | #VALUE! | m2
PINTURA com esmalte sintético em estrutura de aço carbono com duas demãos, e=50 micra, a revólver
[7 empty] | #VALUE! | m2
I N S T A L A Ç Õ E S E L É T R I C A S
Rasgo em alvenaria para embutimento de tubulação
Preenchimento de rasgo em alvenaria para embutimento de tubulação
L I M P E Z A F I N A L D A O B R A
LIMPEZA geral da edificação
[8 empty] | #VALUE! | M2

## SEINFRA 24.1
Relatório de Composições
Tabela 024.1
C1802 - BOMBA CENTRÍFUGA DE 1/4 CV, INCLUSIVE MAT.DE SUCÇÃO - UN
MAO DE OBRA |  | Unidade | Coeficiente | Preço | Total
I0043 | AJUDANTE DE ENCANADOR | H | 8 | 5.6 | 44.8
I2320 | ENCANADOR | H | 8 | 7.2 | 57.6
|  |  |  | Total: | 102.4
MATERIAIS
I0852 | BOMBA CENTRIFUGA P=1/4CV | UN | 1 | 325.48 | 325.48
|  |  |  | Total: | 325.48
|  |  | Total Simples: |  | 427.88
|  |  | Encargos Sociais: |  | 89.1
|  |  | Valor BDI: |  | 0
|  |  | Valor Geral: |  | 516.9782
C1803 - MURETA C/TIJOLO MACIÇO, REBOCADA, INCL. FUNDAÇÕES - M2
MAO DE OBRA |  | Unidade | Coeficiente | Preço | Total
I2391 | PEDREIRO | H | 3.86 | 7.2 | 27.792
I2543 | SERVENTE | H | 6.32 | 4.88 | 30.8416
|  |  |  | Total: | 58.6336
MATERIAIS
I0109 | AREIA MEDIA | M3 | 0.1685 | 46 | 7.751
I0441 | CAL HIDRATADA | KG | 17.908 | 0.74 | 13.2519
I0805 | CIMENTO PORTLAND | KG | 31.048 | 0.5 | 15.524
I1600 | PEDRA DE MÃO (RACHÃO) | M3 | 0.138 | 45.37 | 6.2611
I2082 | TIJOLO MACIÇO COMUM | UN | 174.9 | 0.25 | 43.725
|  |  |  | Total: | 86.513
|  |  | Total Simples: |  | 145.1466
|  |  | Encargos Sociais: |  | 51.01
|  |  | Valor BDI: |  | 0
|  |  | Valor Geral: |  | 196.1637
C1804 - MURO DIVISÓRIO C/BLOCOS DE CONCRETO 14x19x39 CM, H=1.80M, C/ SAPATA CORRIDA DE CONCRETO FCK = 13,5 MPa E PILARES DE CONCRETO - M
MAO DE OBRA |  | Unidade | Coeficiente | Preço | Total
I0040 | AJUDANTE DE ARMADOR/FERREIRO | H | 0.42 | 5.6 | 2.352
I0121 | ARMADOR/FERREIRO | H | 0.42 | 7.2 | 3.024
I2391 | PEDREIRO | H | 1.37 | 7.2 | 9.864
I2543 | SERVENTE | H | 2.4 | 4.88 | 11.712
|  |  |  | Total: | 26.952
MATERIAIS
I0103 | ARAME RECOZIDO N.18 BWG | KG | 0.11 | 9.97 | 1.0967
I0109 | AREIA MEDIA | M3 | 0.088 | 46 | 4.048
I0163 | AÇO CA-50 | KG | 6 | 3.96 | 23.76
I0231 | BLOCO DE CONCRETO 14x19x39cm - VEDAÇÃO | UN | 24 | 1.78 | 42.72
I0280 | BRITA | M3 | 0.038 | 56 | 2.128
I0441 | CAL HIDRATADA | KG | 4 | 0.74 | 2.96
I0805 | CIMENTO PORTLAND | KG | 36 | 0.5 | 18
I1605 | PEDRISCO | M3 | 0.0163 | 63.2 | 1.0302
I1916 | TABUA DE 1" DE 3A. - L = 30cm | M | 1.34 | 6.18 | 8.2812
|  |  |  | Total: | 104.0241
|  |  | Total Simples: |  | 130.9761
|  |  | Encargos Sociais: |  | 23.45
|  |  | Valor BDI: |  | 0
|  |  | Valor Geral: |  | 154.427
C1805 - MURO DIVISÓRIO C/ BLOCOS DE CONCRETO 14x19x39 CM, H=1,80 M, SOBRE SAPATA CORRIDA, C/ PILARETES E CINTA DE AMARRAÇÃO DE CONCRETO C/ PINGADEIRAS - M
EQUIPAMENTOS (CHORARIO) |  | Unidade | Coeficiente | Preço | Total
I0682 | BETONEIRA ELÉTRICA 580L (CHP) | H | 0.0498 | 13.8268 | 0.68857
|  |  |  | Total: | 0.6886
MAO DE OBRA
I0041 | AJUDANTE DE CARPINTEIRO | H | 1.04 | 5.6 | 5.824
I0121 | ARMADOR/FERREIRO | H | 0.32 | 7.2 | 2.304
I0498 | CARPINTEIRO | H | 0.72 | 7.2 | 5.184
I2391 | PEDREIRO | H | 2.53 | 7.2 | 18.216
I2543 | SERVENTE | H | 6.39 | 4.88 | 31.1832
|  |  |  | Total: | 62.7112
MATERIAIS
I0103 | ARAME RECOZIDO N.18 BWG | KG | 0.08 | 9.97 | 0.7976
I0109 | AREIA MEDIA | M3 | 0.0818 | 46 | 3.7628
I0157 | AÇO CA-25 | KG | 2.38 | 4.06 | 9.6628
I0231 | BLOCO DE CONCRETO 14x19x39cm - VEDAÇÃO | UN | 29 | 1.78 | 51.62
I0280 | BRITA | M3 | 0.0429 | 56 | 2.4024
I0441 | CAL HIDRATADA | KG | 1 | 0.74 | 0.74
I0805 | CIMENTO PORTLAND | KG | 38 | 0.5 | 19
I1605 | PEDRISCO | M3 | 0.0184 | 63.2 | 1.1629
I1728 | PREGO 18X27 | KG | 0.08 | 9.4 | 0.752
I1916 | TABUA DE 1" DE 3A. - L = 30cm | M | 0.28 | 6.18 | 1.7304
|  |  |  | Total: | 91.6309
|  |  | Total Simples: |  | 155.0307
|  |  | Encargos Sociais: |  | 54.88
|  |  | Valor BDI: |  | 0
|  |  | Valor Geral: |  | 209.9077
C1801 - MOSAICO VIDROSO C/ARGAMASSA MISTA CIMENTO,CAL E AREIA TRAÇO 1:1:6 INCLUSIVE. LIMPEZA - M2
MAO DE OBRA |  | Unidade | Coeficiente | Preço | Total
I1599 | PASTILHEIRO | H | 1.5 | 7.2 | 10.8
I2543 | SERVENTE | H | 2.2 | 4.88 | 10.736
|  |  |  | Total: | 21.536
MATERIAIS
I0109 | AREIA MEDIA | M3 | 0.0243 | 46 | 1.1178
I0154 | ÁCIDO MURIÁTICO | L | 0.1 | 3.12 | 0.312
I0441 | CAL HIDRATADA | KG | 2.44 | 0.74 | 1.8056
I0805 | CIMENTO PORTLAND | KG | 6.06 | 0.5 | 3.03
I1531 | MOSAICO VIDROSO 2X2CM | M2 | 1.1 | 177.78 | 195.558
I1871 | SODA CAUSTICA | KG | 0.1 | 4.59 | 0.459
|  |  |  | Total: | 202.2824
|  |  | Total Simples: |  | 223.8184
|  |  | Encargos Sociais: |  | 18.74
|  |  | Valor BDI: |  | 0
|  |  | Valor Geral: |  | 242.5569
C1807 - MURO CONTORNO DE ALVENARIA. E CONCRETO(PILAR+CINTA),INCLUSIVE PINTURA - M2
EQUIPAMENTOS (CHORARIO) |  | Unidade | Coeficiente | Preço | Total
I0682 | BETONEIRA ELÉTRICA 580L (CHP) | H | 0.03 | 13.8268 | 0.4148
|  |  |  | Total: | 0.4148
MAO DE OBRA
I0040 | AJUDANTE DE ARMADOR/FERREIRO | H | 0.15 | 5.6 | 0.84
I0045 | AJUDANTE DE PINTOR | H | 0.22 | 5.6 | 1.232
I0121 | ARMADOR/FERREIRO | H | 0.15 | 7.2 | 1.08
I2391 | PEDREIRO | H | 3.2 | 7.2 | 23.04
I2395 | PINTOR | H | 0.75 | 7.2 | 5.4
I2543 | SERVENTE | H | 5.2 | 4.88 | 25.376
|  |  |  | Total: | 56.968
MATERIAIS
I0103 | ARAME RECOZIDO N.18 BWG | KG | 0.04 | 9.97 | 0.3988
I0108 | AREIA GROSSA | M3 | 0.08 | 50 | 4
I0109 | AREIA MEDIA | M3 | 0.085 | 46 | 3.91
I0163 | AÇO CA-50 | KG | 2.18 | 3.96 | 8.6328
I0280 | BRITA | M3 | 0.03 | 56 | 1.68
I0805 | CIMENTO PORTLAND | KG | 45 | 0.5 | 22.5
I1600 | PEDRA DE MÃO (RACHÃO) | M3 | 0.15 | 45.37 | 6.8055
I1605 | PEDRISCO | M3 | 0.01 | 63.2 | 0.632
I1917 | TABUA DE 1" - L = 12cm | M | 0.45 | 4.41 | 1.9845
I2081 | TIJOLO CERÂMICO FURADO 9X19X19CM | UN | 25 | 0.42 | 10.5
I2082 | TIJOLO MACIÇO COMUM | UN | 18 | 0.25 | 4.5
I2098 | TINTA MINERAL IMPERMEÁVEL EM PÓ | KG | 0.87 | 4.95 | 4.3065
|  |  |  | Total: | 69.8501
|  |  | Total Simples: |  | 127.2329
|  |  | Encargos Sociais: |  | 49.76
|  |  | Valor BDI: |  | 0
|  |  | Valor Geral: |  | 176.9887
C1806 - MURO C/MOURÕES E PLACAS PRÉ-FABRICADAS DE CONCRETO H=2.00M - M
MAO DE OBRA |  | Unidade | Coeficiente | Preço | Total
I2391 | PEDREIRO | H | 0.8 | 7.2 | 5.76
I2543 | SERVENTE | H | 1.6 | 4.88 | 7.808
|  |  |  | Total: | 13.568
MATERIAIS
I0109 | AREIA MEDIA | M3 | 0.0388 | 46 | 1.7848
I0280 | BRITA | M3 | 0.0455 | 56 | 2.548
I0805 | CIMENTO PORTLAND | KG | 13 | 0.5 | 6.5
I1534 | MOURÃO CONCRETO COM ENCAIXE 12X12X260CM | UN | 0.5 | 32 | 16
I1671 | PLACA PRÉ-FABRICADA PARA MURO 200X50X3.5CM | UN | 2 | 71.7 | 143.4
|  |  |  | Total: | 170.2328
|  |  | Total Simples: |  | 183.8008
|  |  | Encargos Sociais: |  | 11.81
|  |  | Valor BDI: |  | 0
|  |  | Valor Geral: |  | 195.6063
C1809 - MURO DE ARRIMO C/ BLOCOS DE CONCRETO ARTICULADO (60X45X15)cm C/INJEÇÃO ATÉ 2,5m - M2
MAO DE OBRA |  | Unidade | Coeficiente | Preço | Total
I2391 | PEDREIRO | H | 3 | 7.2 | 21.6
I2543 | SERVENTE | H | 10 | 4.88 | 48.8
|  |  |  | Total: | 70.4
MATERIAIS
I0109 | AREIA MEDIA | M3 | 0.12 | 46 | 5.52
I0157 | AÇO CA-25 | KG | 0.46 | 4.06 | 1.8676
I0163 | AÇO CA-50 | KG | 9.24 | 3.96 | 36.5904
I0236 | BLOCO DE CONCRETO ARTICULADO 15X45X60CM | UN | 5 | 13.2 | 66
I0280 | BRITA | M3 | 0.23 | 56 | 12.88
I0805 | CIMENTO PORTLAND | KG | 55 | 0.5 | 27.5
|  |  |  | Total: | 150.358
|  |  | Total Simples: |  | 220.758
|  |  | Encargos Sociais: |  | 61.25
|  |  | Valor BDI: |  | 0
|  |  | Valor Geral: |  | 282.013
C1808 - MURO DE ARRIMO C/ BLOCOS DE CONCRETO ARTICULADO (30X15X28)cm - M2
MAO DE OBRA |  | Unidade | Coeficiente | Preço | Total
I2391 | PEDREIRO | H | 2 | 7.2 | 14.4
I2543 | SERVENTE | H | 7 | 4.88 | 34.16
|  |  |  | Total: | 48.56
MATERIAIS
I0109 | AREIA MEDIA | M3 | 0.04 | 46 | 1.84
I0235 | BLOCO DE CONCRETO ARTICULADO 15X28X30CM | UN | 24 | 3.4 | 81.6
I0280 | BRITA | M3 | 0.104 | 56 | 5.824
I0805 | CIMENTO PORTLAND | KG | 15 | 0.5 | 7.5
|  |  |  | Total: | 96.764
|  |  | Total Simples: |  | 145.324
|  |  | Encargos Sociais: |  | 42.26
|  |  | Valor BDI: |  | 0
|  |  | Valor Geral: |  | 187.5761
C1821 - NIPLE DUPLO AÇO GALV. D=65mm (2 1/2") - UN
MAO DE OBRA |  | Unidade | Coeficiente | Preço | Total
I0043 | AJUDANTE DE ENCANADOR | H | 0.4 | 5.6 | 2.24
I2320 | ENCANADOR | H | 0.4 | 7.2 | 2.88
|  |  |  | Total: | 5.12
MATERIAIS
I1541 | NIPLE DUPLO AÇO GALVANIZADO 2 1/2'' | UN | 1 | 25.6 | 25.6
|  |  |  | Total: | 25.6
|  |  | Total Simples: |  | 30.72
|  |  | Encargos Sociais: |  | 4.45
|  |  | Valor BDI: |  | 0
|  |  | Valor Geral: |  | 35.1749
C1822 - NIPLE DUPLO DE REDUÇÃO AÇO GALV. D=20X15mm (3/4"X1/2") - UN
MAO DE OBRA |  | Unidade | Coeficiente | Preço | Total
I0043 | AJUDANTE DE ENCANADOR | H | 0.2 | 5.6 | 1.12
I2320 | ENCANADOR | H | 0.2 | 7.2 | 1.44
|  |  |  | Total: | 2.56
MATERIAIS
I1545 | NIPLE DUPLO REDUCÃO GALV 3/4X1/2'' | UN | 1 | 3.9 | 3.9
|  |  |  | Total: | 3.9
|  |  | Total Simples: |  | 6.46
|  |  | Encargos Sociais: |  | 2.23
|  |  | Valor BDI: |  | 0
|  |  | Valor Geral: |  | 8.6875
C1823 - NIPLE DUPLO DE REDUÇÃO AÇO GALV. D=32X15mm (1 1/4"X1/2") - UN
MAO DE OBRA |  | Unidade | Coeficiente | Preço | Total
I0043 | AJUDANTE DE ENCANADOR | H | 0.35 | 5.6 | 1.96
I2320 | ENCANADOR | H | 0.35 | 7.2 | 2.52
|  |  |  | Total: | 4.48
MATERIAIS
I1543 | NIPLE DUPLO REDUCÃO GALV 1 1/4X1/2'' | UN | 1 | 8.15 | 8.15
|  |  |  | Total: | 8.15
|  |  | Total Simples: |  | 12.63
|  |  | Encargos Sociais: |  | 3.9
|  |  | Valor BDI: |  | 0
|  |  | Valor Geral: |  | 16.528
C1824 - NIPLE DUPLO REDUÇÃO AÇO GALV. D=32X15mm (1 1/4"X1/2") À 50X40mm (2"X1 1/2") - UN
MAO DE OBRA |  | Unidade | Coeficiente | Preço | Total
I0043 | AJUDANTE DE ENCANADOR | H | 0.35 | 5.6 | 1.96
I2320 | ENCANADOR | H | 0.35 | 7.2 | 2.52
|  |  |  | Total: | 4.48
MATERIAIS
I1543 | NIPLE DUPLO REDUCÃO GALV 1 1/4X1/2'' | UN | 1 | 8.15 | 8.15
|  |  |  | Total: | 8.15
|  |  | Total Simples: |  | 12.63
|  |  | Encargos Sociais: |  | 3.9
|  |  | Valor BDI: |  | 0
|  |  | Valor Geral: |  | 16.528
C1825 - NIPLE DUPLO DE REDUÇÃO AÇO GALV. D=65X32mm(2 1/2"X1 1/4") À 80X65mm(3"X2 1/2") - UN
MAO DE OBRA |  | Unidade | Coeficiente | Preço | Total
I0043 | AJUDANTE DE ENCANADOR | H | 0.4 | 5.6 | 2.24
I2320 | ENCANADOR | H | 0.4 | 7.2 | 2.88
|  |  |  | Total: | 5.12
MATERIAIS
I1544 | NIPLE DUPLO REDUCÃO GALV 2 1/2X1 1/4'' | UN | 1 | 25.21 | 25.21
|  |  |  | Total: | 25.21
|  |  | Total Simples: |  | 30.33
|  |  | Encargos Sociais: |  | 4.45
|  |  | Valor BDI: |  | 0
|  |  | Valor Geral: |  | 34.7849
C1826 - NIPLE DUPLO DE REDUÇÃO AÇO GALV. D=20X15mm (3/4"X1/2") À 25X20mm (1"X3/4") - UN
MAO DE OBRA |  | Unidade | Coeficiente | Preço | Total
I0043 | AJUDANTE DE ENCANADOR | H | 0.2 | 5.6 | 1.12
I2320 | ENCANADOR | H | 0.2 | 7.2 | 1.44
|  |  |  | Total: | 2.56
MATERIAIS
I1545 | NIPLE DUPLO REDUCÃO GALV 3/4X1/2'' | UN | 1 | 3.9 | 3.9
|  |  |  | Total: | 3.9
|  |  | Total Simples: |  | 6.46
|  |  | Encargos Sociais: |  | 2.23
|  |  | Valor BDI: |  | 0
|  |  | Valor Geral: |  | 8.6875
C1827 - NIPLE EM PVC C/ ROSCA DE 1 1/4" - UN
MAO DE OBRA |  | Unidade | Coeficiente | Preço | Total
I0043 | AJUDANTE DE ENCANADOR | H | 0.25 | 5.6 | 1.4
I2320 | ENCANADOR | H | 0.25 | 7.2 | 1.8
|  |  |  | Total: | 3.2
MATERIAIS
I1547 | NIPLE PVC COM ROSCA DE 1 1/4'' | UN | 1 | 4.1 | 4.1
|  |  |  | Total: | 4.1
|  |  | Total Simples: |  | 7.3
|  |  | Encargos Sociais: |  | 2.78
|  |  | Valor BDI: |  | 0
|  |  | Valor Geral: |  | 10.0843
C1829 - OURIÇO P/ MURALHA DE PRESÍDIO - M
MAO DE OBRA |  | Unidade | Coeficiente | Preço | Total
I0046 | AJUDANTE DE SERRALHEIRO | H | 0.8 | 5.6 | 4.48
I1858 | SERRALHEIRO | H | 1.2 | 7.2 | 8.64
|  |  |  | Total: | 13.12
MATERIAIS
I0101 | ARAME GALVANIZADO N.16 BWG | KG | 0.85 | 14.6 | 12.41
I0191 | FERRO CHATO 2" x 3/8" | KG | 1.5 | 6.02 | 9.03
I0791 | CHUMBADOR DE 3/8'' | UN | 3 | 2 | 6
I1872 | SOLDA 50X50 | KG | 0.08 | 53.5 | 4.28
|  |  |  | Total: | 31.72
|  |  | Total Simples: |  | 44.84
|  |  | Encargos Sociais: |  | 11.42
|  |  | Valor BDI: |  | 0
|  |  | Valor Geral: |  | 56.2557
C1828 - NIPLE EM PVC C/ ROSCA DE 2 1/2" - UN
MAO DE OBRA |  | Unidade | Coeficiente | Preço | Total
I0043 | AJUDANTE DE ENCANADOR | H | 0.25 | 5.6 | 1.4
I2320 | ENCANADOR | H | 0.25 | 7.2 | 1.8
|  |  |  | Total: | 3.2
MATERIAIS
I1548 | NIPLE PVC COM ROSCA DE 2 1/2'' | UN | 1 | 14.13 | 14.13
|  |  |  | Total: | 14.13
|  |  | Total Simples: |  | 17.33
|  |  | Encargos Sociais: |  | 2.78
|  |  | Valor BDI: |  | 0
|  |  | Valor Geral: |  | 20.1143
C1811 - MURO DE ARRIMO C/GABIÃO, ALTURA 4m - M
EQUIPAMENTOS (CHORARIO) |  | Unidade | Coeficiente | Preço | Total
I0765 | RETRO ESCAVADEIRA DE PNEUS (CHP) | H | 1.63 | 77.7595 | 126.7479
|  |  |  | Total: | 126.7479
MAO DE OBRA
I2543 | SERVENTE | H | 17.4 | 4.88 | 84.912
|  |  |  | Total: | 84.912
MATERIAIS
I1213 | GABIÃO COM MALHA HEXAGONAL 8X10CM - ZINCADO | M3 | 6.5 | 278.69 | 1811.485
I1600 | PEDRA DE MÃO (RACHÃO) | M3 | 7.8 | 45.37 | 353.886
|  |  |  | Total: | 2165.371
|  |  | Total Simples: |  | 2377.0309
|  |  | Encargos Sociais: |  | 88.63
|  |  | Valor BDI: |  | 0
|  |  | Valor Geral: |  | 2465.6628
C1810 - MURO DE ARRIMO C/GABIÃO, ALTURA 2m - M
EQUIPAMENTOS (CHORARIO) |  | Unidade | Coeficiente | Preço | Total
I0765 | RETRO ESCAVADEIRA DE PNEUS (CHP) | H | 0.63 | 77.7595 | 48.9885
|  |  |  | Total: | 48.9885
MAO DE OBRA
I2543 | SERVENTE | H | 6.7 | 4.88 | 32.696
|  |  |  | Total: | 32.696
MATERIAIS
I0104 | ARAME ZINCADO DE 2,7MM AMARRAÇÃO DE GABIÕES | KG | 2 | 8.56 | 17.12
I1213 | GABIÃO COM MALHA HEXAGONAL 8X10CM - ZINCADO | M3 | 2.5 | 278.69 | 696.725
I1600 | PEDRA DE MÃO (RACHÃO) | M3 | 3 | 45.37 | 136.11
|  |  |  | Total: | 849.955
|  |  | Total Simples: |  | 931.6395
|  |  | Encargos Sociais: |  | 34.15
|  |  | Valor BDI: |  | 0
|  |  | Valor Geral: |  | 965.7892
C1815 - NIPLE DUPLO DE REDUÇÃO AÇO GALV. D=80X50mm (3"X2") À 80X65mm (3"X2 1/2") - UN
MAO DE OBRA |  | Unidade | Coeficiente | Preço | Total
I0043 | AJUDANTE DE ENCANADOR | H | 0.4 | 5.6 | 2.24
I2320 | ENCANADOR | H | 0.4 | 7.2 | 2.88
|  |  |  | Total: | 5.12
MATERIAIS
I1546 | NIPLE DUPLO REDUCÃO GALV 3X2'' | UN | 1 | 35.96 | 35.96
|  |  |  | Total: | 35.96
|  |  | Total Simples: |  | 41.08
|  |  | Encargos Sociais: |  | 4.45
|  |  | Valor BDI: |  | 0
|  |  | Valor Geral: |  | 45.5349
C1816 - NIPLE DUPLO AÇO GALV. D=100mm (4") - UN
MAO DE OBRA |  | Unidade | Coeficiente | Preço | Total
I0043 | AJUDANTE DE ENCANADOR | H | 0.5 | 5.6 | 2.8
I2320 | ENCANADOR | H | 0.5 | 7.2 | 3.6
|  |  |  | Total: | 6.4
MATERIAIS
I1542 | NIPLE DUPLO AÇO GALVANIZADO 4'' | UN | 1 | 57.3 | 57.3
|  |  |  | Total: | 57.3
|  |  | Total Simples: |  | 63.7
|  |  | Encargos Sociais: |  | 5.57
|  |  | Valor BDI: |  | 0
|  |  | Valor Geral: |  | 69.2686
C1814 - NEOPRENE P/ JUNTAS DE DILATAÇÃO - M
MAO DE OBRA |  | Unidade | Coeficiente | Preço | Total
I2391 | PEDREIRO | H | 0.6 | 7.2 | 4.32
I2543 | SERVENTE | H | 0.4 | 4.88 | 1.952
|  |  |  | Total: | 6.272
MATERIAIS
I1538 | NEOPRENE P/ JUNTAS DE DILATAÇÃO | M | 1 | 28.35 | 28.35
|  |  |  | Total: | 28.35
|  |  | Total Simples: |  | 34.622
|  |  | Encargos Sociais: |  | 5.46
|  |  | Valor BDI: |  | 0
|  |  | Valor Geral: |  | 40.0793
C1819 - NIPLE DUPLO AÇO GALV. D=65mm (2 1/2") À 80mm (3") - UN
MAO DE OBRA |  | Unidade | Coeficiente | Preço | Total
I0043 | AJUDANTE DE ENCANADOR | H | 0.4 | 5.6 | 2.24
I2320 | ENCANADOR | H | 0.4 | 7.2 | 2.88
|  |  |  | Total: | 5.12
MATERIAIS
I1541 | NIPLE DUPLO AÇO GALVANIZADO 2 1/2'' | UN | 1 | 25.6 | 25.6
|  |  |  | Total: | 25.6
|  |  | Total Simples: |  | 30.72
|  |  | Encargos Sociais: |  | 4.45
|  |  | Valor BDI: |  | 0
|  |  | Valor Geral: |  | 35.1749
C1818 - NIPLE DUPLO AÇO GALV. D=32mm (1 1/4") À 50mm (2") - UN
MAO DE OBRA |  | Unidade | Coeficiente | Preço | Total
I0043 | AJUDANTE DE ENCANADOR | H | 0.35 | 5.6 | 1.96
I2320 | ENCANADOR | H | 0.35 | 7.2 | 2.52
|  |  |  | Total: | 4.48
MATERIAIS
I1539 | NIPLE DUPLO AÇO GALVANIZADO 1 1/4'' | UN | 1 | 8 | 8
|  |  |  | Total: | 8
|  |  | Total Simples: |  | 12.48
|  |  | Encargos Sociais: |  | 3.9
|  |  | Valor BDI: |  | 0
|  |  | Valor Geral: |  | 16.378
C1817 - NIPLE DUPLO AÇO GALV. D=15mm (1/2") À 25mm (1") - UN
MAO DE OBRA |  | Unidade | Coeficiente | Preço | Total
I0043 | AJUDANTE DE ENCANADOR | H | 0.2 | 5.6 | 1.12
I2320 | ENCANADOR | H | 0.2 | 7.2 | 1.44
|  |  |  | Total: | 2.56
MATERIAIS
I1540 | NIPLE DUPLO AÇO GALVANIZADO 1/2'' | UN | 1 | 2.5 | 2.5
|  |  |  | Total: | 2.5
|  |  | Total Simples: |  | 5.06
|  |  | Encargos Sociais: |  | 2.23
|  |  | Valor BDI: |  | 0
|  |  | Valor Geral: |  | 7.2875
C1841 - PAINEL PROTENDIDO P/PISOS/PAREDES DE VEDAÇÃO ESP.=25cm - M2
EQUIPAMENTOS (CHORARIO) |  | Unidade | Coeficiente | Preço | Total
I0682 | BETONEIRA ELÉTRICA 580L (CHP) | H | 0.0072 | 13.8268 | 0.099553
I0743 | GUINDASTE DE TORRE HP 11 (CHP) | H | 0.036 | 44.615 | 1.6061
|  |  |  | Total: | 1.7057
MAO DE OBRA
I2391 | PEDREIRO | H | 0.17 | 7.2 | 1.224
I2543 | SERVENTE | H | 0.13 | 4.88 | 0.6344
|  |  |  | Total: | 1.8584
MATERIAIS
I0027 | ADITIVO EXPANSOR | L | 0.041 | 12.1 | 0.4961
I0109 | AREIA MEDIA | M3 | 0.0078 | 46 | 0.3588
I0805 | CIMENTO PORTLAND | KG | 3 | 0.5 | 1.5
I1555 | PAINEL DE CONCRETO PROTENDIDO 20CM | M2 | 1.01 | 221 | 223.21
I1605 | PEDRISCO | M3 | 0.0075 | 63.2 | 0.474
|  |  |  | Total: | 226.0389
|  |  | Total Simples: |  | 229.603
|  |  | Encargos Sociais: |  | 1.99
|  |  | Valor BDI: |  | 0
|  |  | Valor Geral: |  | 231.5909
C1840 - PAINEL PROTENDIDO P/PISOS/PAREDES DE VEDAÇÃO ESP.=20cm - M2
EQUIPAMENTOS (CHORARIO) |  | Unidade | Coeficiente | Preço | Total
I0682 | BETONEIRA ELÉTRICA 580L (CHP) | H | 0.0042 | 13.8268 | 0.058072
I0743 | GUINDASTE DE TORRE HP 11 (CHP) | H | 0.022 | 44.615 | 0.98153
|  |  |  | Total: | 1.0396
MAO DE OBRA
I2391 | PEDREIRO | H | 0.01 | 7.2 | 0.072
I2543 | SERVENTE | H | 0.07 | 4.88 | 0.3416
|  |  |  | Total: | 0.4136
MATERIAIS
I0027 | ADITIVO EXPANSOR | L | 0.024 | 12.1 | 0.2904
I0109 | AREIA MEDIA | M3 | 0.0043 | 46 | 0.1978
I0805 | CIMENTO PORTLAND | KG | 2 | 0.5 | 1
I1555 | PAINEL DE CONCRETO PROTENDIDO 20CM | M2 | 1.01 | 221 | 223.21
I1605 | PEDRISCO | M3 | 0.0042 | 63.2 | 0.26544
|  |  |  | Total: | 224.9636
|  |  | Total Simples: |  | 226.4168
|  |  | Encargos Sociais: |  | 0.58
|  |  | Valor BDI: |  | 0
|  |  | Valor Geral: |  | 227.0021
C1847 - PISO DE CONCRETO FCK=13,5MPa ESP=7 cm, INCL. PREPARO DE CAIXA - M2
EQUIPAMENTOS (CHORARIO) |  | Unidade | Coeficiente | Preço | Total
I0682 | BETONEIRA ELÉTRICA 580L (CHP) | H | 0.05 | 13.8268 | 0.69134
|  |  |  | Total: | 0.6913
MAO DE OBRA
I2391 | PEDREIRO | H | 1.2 | 7.2 | 8.64
I2543 | SERVENTE | H | 1.62 | 4.88 | 7.9056
|  |  |  | Total: | 16.5456
MATERIAIS
I0109 | AREIA MEDIA | M3 | 0.0646 | 46 | 2.9716
I0280 | BRITA | M3 | 0.0585 | 56 | 3.276
I0805 | CIMENTO PORTLAND | KG | 20 | 0.5 | 10
I1825 | RIPA DE PEROBA (MADEIRA DE 1A QUALIDADE) DE 1X7CM | M | 2 | 2.63 | 5.26
|  |  |  | Total: | 21.5076
|  |  | Total Simples: |  | 38.7445
|  |  | Encargos Sociais: |  | 14.71
|  |  | Valor BDI: |  | 0
|  |  | Valor Geral: |  | 53.4541
C1846 - PARQUETES DE MADEIRA FIXADOS C/COLA A BASE DE PVA - M2
MAO DE OBRA |  | Unidade | Coeficiente | Preço | Total
I1940 | TAQUEIRO | H | 0.5 | 7.2 | 3.6
I2543 | SERVENTE | H | 0.7 | 4.88 | 3.416
|  |  |  | Total: | 7.016
MATERIAIS
I0814 | COLA ESPECIAL 'PVA' | KG | 0.5 | 18.3 | 9.15
I1594 | PARQUETE DE PEROBA (MADEIRA DE 1A QUALIDADE) DE 12X12CM | M2 | 1.05 | 52.76 | 55.398
|  |  |  | Total: | 64.548
|  |  | Total Simples: |  | 71.564
|  |  | Encargos Sociais: |  | 6.11
|  |  | Valor BDI: |  | 0
|  |  | Valor Geral: |  | 77.6686
C1849 - PASTILHAS DE PORCELANA C/ARGAMASSA PRÉ-FABRICADA - M2
MAO DE OBRA |  | Unidade | Coeficiente | Preço | Total
I1599 | PASTILHEIRO | H | 0.6 | 7.2 | 4.32
I2543 | SERVENTE | H | 0.7 | 4.88 | 3.416
|  |  |  | Total: | 7.736
MATERIAIS
I0119 | ARGAMASSA PRE-FABRICADA TIPO MASSA FINA | KG | 7 | 1.6155 | 11.3085
I0154 | ÁCIDO MURIÁTICO | L | 0.1 | 3.12 | 0.312
I1595 | PASTA DE CIMENTO BRANCO | KG | 3 | 3 | 9
I1598 | PASTILHA DE PORCELANA ESMALTADA | M2 | 1.02 | 90.37 | 92.1774
I1871 | SODA CAUSTICA | KG | 0.05 | 4.59 | 0.2295
|  |  |  | Total: | 113.0274
|  |  | Total Simples: |  | 120.7634
|  |  | Encargos Sociais: |  | 6.73
|  |  | Valor BDI: |  | 0
|  |  | Valor Geral: |  | 127.4945
C1848 - PASTA DE CIMENTO COLANTE - KG
MAO DE OBRA |  | Unidade | Coeficiente | Preço | Total
I2543 | SERVENTE | H | 0.007 | 4.88 | 0.03416
|  |  |  | Total: | 0.0342
MATERIAIS
I0800 | CIMENTO COLANTE | KG | 0.84 | 0.65 | 0.546
|  |  |  | Total: | 0.546
|  |  | Total Simples: |  | 0.58016
|  |  | Encargos Sociais: |  | 0.03
|  |  | Valor BDI: |  | 0
|  |  | Valor Geral: |  | 0.60986
C1843 - PAINEL-LAJE DE CONCRETO CELULAR AUTOCLAVADO, C/ DIMENSÕES 10X40X280cm - M2
MAO DE OBRA |  | Unidade | Coeficiente | Preço | Total
I0121 | ARMADOR/FERREIRO | H | 0.007 | 7.2 | 0.0504
I2391 | PEDREIRO | H | 0.08 | 7.2 | 0.576
I2543 | SERVENTE | H | 0.083 | 4.88 | 0.40504
|  |  |  | Total: | 1.0314
MATERIAIS
I0109 | AREIA MEDIA | M3 | 0.0061 | 46 | 0.2806
I0163 | AÇO CA-50 | KG | 0.2 | 3.96 | 0.792
I0800 | CIMENTO COLANTE | KG | 1.5 | 0.65 | 0.975
I0805 | CIMENTO PORTLAND | KG | 2.43 | 0.5 | 1.215
I1560 | PAINEL-LAJE CONCRETO CELULAR 10X40X280CM | M2 | 1 | 71.7 | 71.7
|  |  |  | Total: | 74.9626
|  |  | Total Simples: |  | 75.994
|  |  | Encargos Sociais: |  | 0.9
|  |  | Valor BDI: |  | 0
|  |  | Valor Geral: |  | 76.8915
C1842 - PAINEL-COBERTURA DE CONCRETO CELULAR AUTOCLAVADO ARMADO, C/ DIMENSÕES 7,5X40X280cm - M2
MAO DE OBRA |  | Unidade | Coeficiente | Preço | Total
I2391 | PEDREIRO | H | 0.08 | 7.2 | 0.576
I2543 | SERVENTE | H | 0.083 | 4.88 | 0.40504
|  |  |  | Total: | 0.981
MATERIAIS
I0109 | AREIA MEDIA | M3 | 0.0061 | 46 | 0.2806
I0800 | CIMENTO COLANTE | KG | 1.5 | 0.65 | 0.975
I0805 | CIMENTO PORTLAND | KG | 2.43 | 0.5 | 1.215
I1559 | PAINEL-COBERTURA CONCR CELULAR 7.5X40X280CM | M2 | 1 | 62.3 | 62.3
|  |  |  | Total: | 64.7706
|  |  | Total Simples: |  | 65.7516
|  |  | Encargos Sociais: |  | 0.86
|  |  | Valor BDI: |  | 0
|  |  | Valor Geral: |  | 66.6052
C1845 - PAREDE ESTRUTURAL EM CONCRETO ARMADO ESP.=12cm - M2
EQUIPAMENTOS (CHORARIO) |  | Unidade | Coeficiente | Preço | Total
I0682 | BETONEIRA ELÉTRICA 580L (CHP) | H | 0.14 | 13.8268 | 1.9357
|  |  |  | Total: | 1.9357
MAO DE OBRA
I0041 | AJUDANTE DE CARPINTEIRO | H | 1.35 | 5.6 | 7.56
I0498 | CARPINTEIRO | H | 1.35 | 7.2 | 9.72
I2391 | PEDREIRO | H | 0.37 | 7.2 | 2.664
I2543 | SERVENTE | H | 1.2 | 4.88 | 5.856
|  |  |  | Total: | 25.8
MATERIAIS
I0108 | AREIA GROSSA | M3 | 0.07 | 50 | 3.5
I0280 | BRITA | M3 | 0.1 | 56 | 5.6
I0527 | CHAPA COMPENSADO RESINAD0 6MM (1.10 X 2.20M) | M2 | 2.05 | 9.14 | 18.737
I0805 | CIMENTO PORTLAND | KG | 49.52 | 0.5 | 24.76
I1691 | PONTALETE / BARROTE DE 3"x3" | M | 2.7 | 14.79 | 39.933
I1724 | PREGO | KG | 0.3 | 9.4 | 2.82
I1846 | SARRAFO DE 1"X4" | M | 0.85 | 4.74 | 4.029
I2040 | TELA SOLDADA EM ACO CA-60 B FIO= 5,0MM MALHA 10 X 10 CM | M2 | 2.05 | 11.1 | 22.755
|  |  |  | Total: | 122.134
|  |  | Total Simples: |  | 149.8697
|  |  | Encargos Sociais: |  | 23.33
|  |  | Valor BDI: |  | 0
|  |  | Valor Geral: |  | 173.1953
C1830 - OURIÇO P/ ALAMBRADO DE PRESÍDIO - M
MAO DE OBRA |  | Unidade | Coeficiente | Preço | Total
I0046 | AJUDANTE DE SERRALHEIRO | H | 0.8 | 5.6 | 4.48
I1858 | SERRALHEIRO | H | 1.2 | 7.2 | 8.64
|  |  |  | Total: | 13.12
MATERIAIS
I0102 | ARAME GALVANIZADO N.18 BWG | KG | 0.85 | 17.84 | 15.164
I1872 | SOLDA 50X50 | KG | 0.35 | 53.5 | 18.725
|  |  |  | Total: | 33.889
|  |  | Total Simples: |  | 47.009
|  |  | Encargos Sociais: |  | 11.41
|  |  | Valor BDI: |  | 0
|  |  | Valor Geral: |  | 58.4247
C1838 - PAINEL PROTENDIDO P/PISOS/PAREDES DE VEDAÇÃO ESP.=10cm - M2
EQUIPAMENTOS (CHORARIO) |  | Unidade | Coeficiente | Preço | Total
I0682 | BETONEIRA ELÉTRICA 580L (CHP) | H | 0.0015 | 13.8268 | 0.02074
I0743 | GUINDASTE DE TORRE HP 11 (CHP) | H | 0.04 | 44.615 | 1.7846
|  |  |  | Total: | 1.8053
MAO DE OBRA
I2391 | PEDREIRO | H | 0.01 | 7.2 | 0.072
I2543 | SERVENTE | H | 0.13 | 4.88 | 0.6344
|  |  |  | Total: | 0.7064
MATERIAIS
I0027 | ADITIVO EXPANSOR | L | 0.008 | 12.1 | 0.0968
I0109 | AREIA MEDIA | M3 | 0.0017 | 46 | 0.0782
I0805 | CIMENTO PORTLAND | KG | 1 | 0.5 | 0.5
I1553 | PAINEL DE CONCRETO PROTENDIDO 10CM | M2 | 1.01 | 146 | 147.46
I1605 | PEDRISCO | M3 | 0.0017 | 63.2 | 0.10744
|  |  |  | Total: | 148.2424
|  |  | Total Simples: |  | 150.7542
|  |  | Encargos Sociais: |  | 0.99
|  |  | Valor BDI: |  | 0
|  |  | Valor Geral: |  | 151.7402
C1837 - PAINEL INFORMATIVO DUPLO C/PORTA DE CORRER EM VIDRO - M2
MAO DE OBRA |  | Unidade | Coeficiente | Preço | Total
I0041 | AJUDANTE DE CARPINTEIRO | H | 1.5 | 5.6 | 8.4
I0498 | CARPINTEIRO | H | 2.5 | 7.2 | 18
I1530 | MONTADOR | H | 3 | 7.2 | 21.6
|  |  |  | Total: | 48
MATERIAIS
I0541 | CHAPA MADEIRA MINERALIZADA, TIPO CELOTEX | M2 | 2.05 | 37.96 | 77.818
I1506 | MANTA EM FELTRO P/ REVESTIMENTO | M2 | 2.25 | 15.21 | 34.2225
I2157 | TRILHO DE ALUMINIO PARA FORRO DE GESSO | M | 4 | 6.4 | 25.6
I2255 | VIDRO LISO, E=6MM (COLOCADO) | M2 | 1.8 | 150 | 270
I2367 | LINHA DE MADEIRA DE LEI DE 6"x3" | M | 2.75 | 31.5 | 86.625
|  |  |  | Total: | 494.2655
|  |  | Total Simples: |  | 542.2655
|  |  | Encargos Sociais: |  | 41.76
|  |  | Valor BDI: |  | 0
|  |  | Valor Geral: |  | 584.0303
C1836 - PAINEL ESTRUTURADO AÇO INOX, ESCOVADO CHAPA 20 - M2
MAO DE OBRA |  | Unidade | Coeficiente | Preço | Total
I0046 | AJUDANTE DE SERRALHEIRO | H | 0.8 | 5.6 | 4.48
I1530 | MONTADOR | H | 1.3 | 7.2 | 9.36
I1858 | SERRALHEIRO | H | 0.8 | 7.2 | 5.76
I1879 | SOLDADOR | H | 0.65 | 7.2 | 4.68
|  |  |  | Total: | 24.28
MATERIAIS
I0208 | BATENTE DE FERRO | M | 1.65 | 17.9 | 29.535
I0521 | CHAPA AÇO INOX, ESCOVADO CHAPA 20 | M2 | 1.15 | 312.16 | 358.984
I1027 | DOBRADIÇA 3''X2 1/2'' CROMADA | UN | 1 | 9.24 | 9.24
I1577 | PARAFUSO COM ROSCA SOBERBA 8X50MM | UN | 3 | 0.58 | 1.74
I1872 | SOLDA 50X50 | KG | 0.35 | 53.5 | 18.725
|  |  |  | Total: | 418.224
|  |  | Total Simples: |  | 442.504
|  |  | Encargos Sociais: |  | 21.13
|  |  | Valor BDI: |  | 0
|  |  | Valor Geral: |  | 463.63
C1839 - PAINEL PROTENDIDO P/PISOS/PAREDES DE VEDAÇÃO ESP.=15cm - M2
EQUIPAMENTOS (CHORARIO) |  | Unidade | Coeficiente | Preço | Total
I0682 | BETONEIRA ELÉTRICA 580L (CHP) | H | 0.0025 | 13.8268 | 0.034567
I0743 | GUINDASTE DE TORRE HP 11 (CHP) | H | 0.028 | 44.615 | 1.2492
|  |  |  | Total: | 1.2838
MAO DE OBRA
I2391 | PEDREIRO | H | 0.01 | 7.2 | 0.072
I2543 | SERVENTE | H | 0.09 | 4.88 | 0.4392
|  |  |  | Total: | 0.5112
MATERIAIS
I0027 | ADITIVO EXPANSOR | L | 0.014 | 12.1 | 0.1694
I0109 | AREIA MEDIA | M3 | 0.0026 | 46 | 0.1196
I0805 | CIMENTO PORTLAND | KG | 1 | 0.5 | 0.5
I1554 | PAINEL DE CONCRETO PROTENDIDO 15CM | M2 | 1.01 | 181 | 182.81
I1605 | PEDRISCO | M3 | 0.0026 | 63.2 | 0.16432
|  |  |  | Total: | 183.7633
|  |  | Total Simples: |  | 185.5583
|  |  | Encargos Sociais: |  | 0.71
|  |  | Valor BDI: |  | 0
|  |  | Valor Geral: |  | 186.2721
C1861 - PASTILHAS DE PORCELANA EM FAIXAS ATÉ 40cm DE LARGURA C/ARGAMASSA PRÉ-FABRICADA - M2
MAO DE OBRA |  | Unidade | Coeficiente | Preço | Total
I1599 | PASTILHEIRO | H | 0.48 | 7.2 | 3.456
I2543 | SERVENTE | H | 0.56 | 4.88 | 2.7328
|  |  |  | Total: | 6.1888
MATERIAIS
I0119 | ARGAMASSA PRE-FABRICADA TIPO MASSA FINA | KG | 2.8 | 1.6155 | 4.5234
I0154 | ÁCIDO MURIÁTICO | L | 0.04 | 3.12 | 0.1248
I1595 | PASTA DE CIMENTO BRANCO | KG | 1.2 | 3 | 3.6
I1598 | PASTILHA DE PORCELANA ESMALTADA | M2 | 1.02 | 90.37 | 92.1774
I1871 | SODA CAUSTICA | KG | 0.02 | 4.59 | 0.0918
|  |  |  | Total: | 100.5174
|  |  | Total Simples: |  | 106.7062
|  |  | Encargos Sociais: |  | 5.38
|  |  | Valor BDI: |  | 0
|  |  | Valor Geral: |  | 112.0911
C1863 - PEDRA CARIRI ESP.= 2cm, C/ ARGAMASSA MISTA DE CIMENTO CAL HIDRATADA E AREIA - M2
MAO DE OBRA |  | Unidade | Coeficiente | Preço | Total
I0044 | AJUDANTE DE GRANITEIRO/MARMORISTA | H | 0.25 | 5.6 | 1.4
I1227 | GRANITEIRO/MAMORISTA | H | 0.35 | 7.2 | 2.52
|  |  |  | Total: | 3.92
MATERIAIS
I0108 | AREIA GROSSA | M3 | 0.0304 | 50 | 1.52
I0441 | CAL HIDRATADA | KG | 4.55 | 0.74 | 3.367
I0805 | CIMENTO PORTLAND | KG | 9.13 | 0.5 | 4.565
I1661 | PISO PEDRA CARIRI E=2CM | M2 | 1.05 | 20.2 | 21.21
|  |  |  | Total: | 30.662
|  |  | Total Simples: |  | 34.582
|  |  | Encargos Sociais: |  | 3.41
|  |  | Valor BDI: |  | 0
|  |  | Valor Geral: |  | 37.9928
C1862 - PAVIMENTAÇÃO RÚSTICA C/CONCRETO P/LASTRO NA ESP.DE 9cm E CAMADA SUPERFICIAL DE CONCRETO FCK=13.5MPa NA ESP.DE 3cm - M2
EQUIPAMENTOS (CHORARIO) |  | Unidade | Coeficiente | Preço | Total
I0682 | BETONEIRA ELÉTRICA 580L (CHP) | H | 0.086 | 13.8268 | 1.1891
|  |  |  | Total: | 1.1891
MAO DE OBRA
I2391 | PEDREIRO | H | 1 | 7.2 | 7.2
I2543 | SERVENTE | H | 4.72 | 4.88 | 23.0336
|  |  |  | Total: | 30.2336
MATERIAIS
I0109 | AREIA MEDIA | M3 | 0.0886 | 46 | 4.0756
I0280 | BRITA | M3 | 0.1042 | 56 | 5.8352
I0805 | CIMENTO PORTLAND | KG | 27 | 0.5 | 13.5
|  |  |  | Total: | 23.4108
|  |  | Total Simples: |  | 54.8335
|  |  | Encargos Sociais: |  | 26.85
|  |  | Valor BDI: |  | 0
|  |  | Valor Geral: |  | 81.6785
C1865 - PEDRA PORTUGUESA 2 CORES - M2
MAO DE OBRA |  | Unidade | Coeficiente | Preço | Total
I2391 | PEDREIRO | H | 1.6 | 7.2 | 11.52
I2543 | SERVENTE | H | 1.25 | 4.88 | 6.1
|  |  |  | Total: | 17.62
MATERIAIS
I0108 | AREIA GROSSA | M3 | 0.098 | 50 | 4.9
I0805 | CIMENTO PORTLAND | KG | 5.35 | 0.5 | 2.675
I1601 | PEDRA PORTUGUESA BRANCA | M3 | 0.0405 | 374 | 15.147
I1602 | PEDRA PORTUGUESA PRETA/VERMELHA | M3 | 0.0405 | 374 | 15.147
|  |  |  | Total: | 37.869
|  |  | Total Simples: |  | 55.489
|  |  | Encargos Sociais: |  | 15.33
|  |  | Valor BDI: |  | 0
|  |  | Valor Geral: |  | 70.8202
C1864 - PEDRA PORTUGUESA - COR BRANCA - M2
MAO DE OBRA |  | Unidade | Coeficiente | Preço | Total
I2391 | PEDREIRO | H | 1.6 | 7.2 | 11.52
I2543 | SERVENTE | H | 1.25 | 4.88 | 6.1
|  |  |  | Total: | 17.62
MATERIAIS
I0108 | AREIA GROSSA | M3 | 0.098 | 50 | 4.9
I0805 | CIMENTO PORTLAND | KG | 5.35 | 0.5 | 2.675
I1601 | PEDRA PORTUGUESA BRANCA | M3 | 0.081 | 374 | 30.294
|  |  |  | Total: | 37.869
|  |  | Total Simples: |  | 55.489
|  |  | Encargos Sociais: |  | 15.33
|  |  | Valor BDI: |  | 0
|  |  | Valor Geral: |  | 70.8202
C1867 - PEDRAS NATURAIS DECORATIVAS, C/ARGAMASSA MISTA CIMENTO. CAL HIDRATADA E AREIA - M2
MAO DE OBRA |  | Unidade | Coeficiente | Preço | Total
I2391 | PEDREIRO | H | 0.25 | 7.2 | 1.8
I2543 | SERVENTE | H | 0.55 | 4.88 | 2.684
|  |  |  | Total: | 4.484
MATERIAIS
I0109 | AREIA MEDIA | M3 | 0.0365 | 46 | 1.679
I0441 | CAL HIDRATADA | KG | 4.86 | 0.74 | 3.5964
I0805 | CIMENTO PORTLAND | KG | 10.95 | 0.5 | 5.475
I1603 | PEDRAS NATURAIS DECORATIVAS | M2 | 1 | 25.85 | 25.85
|  |  |  | Total: | 36.6004
|  |  | Total Simples: |  | 41.0844
|  |  | Encargos Sociais: |  | 3.91
|  |  | Valor BDI: |  | 0
|  |  | Valor Geral: |  | 44.9859
C1866 - PEDRAS NATURAIS DECORATIVAS POLIDAS, C/ARGAMASSA MISTA CIMENTO CAL HIDRATADA E AREIA - M2
MAO DE OBRA |  | Unidade | Coeficiente | Preço | Total
I2391 | PEDREIRO | H | 0.25 | 7.2 | 1.8
I2543 | SERVENTE | H | 0.55 | 4.88 | 2.684
|  |  |  | Total: | 4.484
MATERIAIS
I0109 | AREIA MEDIA | M3 | 0.0365 | 46 | 1.679
I0441 | CAL HIDRATADA | KG | 4.86 | 0.74 | 3.5964
I0805 | CIMENTO PORTLAND | KG | 10.95 | 0.5 | 5.475
I1604 | PEDRAS NATURAIS DECORATIVAS POLIDAS | M2 | 1 | 29.88 | 29.88
|  |  |  | Total: | 40.6304
|  |  | Total Simples: |  | 45.1144
|  |  | Encargos Sociais: |  | 3.91
|  |  | Valor BDI: |  | 0
|  |  | Valor Geral: |  | 49.0159
C1869 - PEITORIL DE GRANITO L= 15 cm - M
MAO DE OBRA |  | Unidade | Coeficiente | Preço | Total
I2391 | PEDREIRO | H | 0.5 | 7.2 | 3.6
I2543 | SERVENTE | H | 0.25 | 4.88 | 1.22
|  |  |  | Total: | 4.82
MATERIAIS
I1610 | PEITORIS DE GRANITO 15CM | M | 1 | 40 | 40
|  |  |  | Total: | 40
SERVIÇOS
C0197 | ARGAMASSA MISTA DE CIMENTO CAL HIDR. E AREIA S/PEN. TRAÇO 1:1:4 | M3 | 0.00375 | 421.916 | 1.5822
|  |  |  | Total: | 1.5822
|  |  | Total Simples: |  | 46.4022
|  |  | Encargos Sociais: |  | 4.36
|  |  | Valor BDI: |  | 0
|  |  | Valor Geral: |  | 50.7553
C1868 - PEGADOR METÁLICO P/PORTA (INTERNO) - UN
MAO DE OBRA |  | Unidade | Coeficiente | Preço | Total
I0041 | AJUDANTE DE CARPINTEIRO | H | 0.3 | 5.6 | 1.68
I0498 | CARPINTEIRO | H | 0.3 | 7.2 | 2.16
|  |  |  | Total: | 3.84
MATERIAIS
I1574 | PARAFUSO COM ROSCA SOBERBA 8X180MM | UN | 4 | 1.25 | 5
I1606 | PEGADOR METALICO P/PORTA, INTERNO | UN | 1 | 10.9 | 10.9
|  |  |  | Total: | 15.9
|  |  | Total Simples: |  | 19.74
|  |  | Encargos Sociais: |  | 3.34
|  |  | Valor BDI: |  | 0
|  |  | Valor Geral: |  | 23.0812
C1852 - PASTILHAS DE PORCELANA C/CIMENTO COLANTE - M2
MAO DE OBRA |  | Unidade | Coeficiente | Preço | Total
I1599 | PASTILHEIRO | H | 0.3 | 7.2 | 2.16
I2543 | SERVENTE | H | 0.22 | 4.88 | 1.0736
|  |  |  | Total: | 3.2336
MATERIAIS
I0799 | CIMENTO BRANCO | KG | 2.5 | 2.81 | 7.025
I0800 | CIMENTO COLANTE | KG | 4.5 | 0.65 | 2.925
I1598 | PASTILHA DE PORCELANA ESMALTADA | M2 | 1.05 | 90.37 | 94.8885
|  |  |  | Total: | 104.8385
|  |  | Total Simples: |  | 108.0721
|  |  | Encargos Sociais: |  | 2.82
|  |  | Valor BDI: |  | 0
|  |  | Valor Geral: |  | 110.8857
C1851 - PASTILHAS DE PORCELANA C/ARGAMASSA MISTA CIMENTO, CAL HIDRATADA E AREIA TRAÇO 1:3:9 - M2
MAO DE OBRA |  | Unidade | Coeficiente | Preço | Total
I1599 | PASTILHEIRO | H | 1.5 | 7.2 | 10.8
I2543 | SERVENTE | H | 1.69 | 4.88 | 8.2472
|  |  |  | Total: | 19.0472
MATERIAIS
I0109 | AREIA MEDIA | M3 | 0.0049 | 46 | 0.2254
I0154 | ÁCIDO MURIÁTICO | L | 0.1 | 3.12 | 0.312
I0441 | CAL HIDRATADA | KG | 0.97 | 0.74 | 0.7178
I0799 | CIMENTO BRANCO | KG | 3 | 2.81 | 8.43
I0805 | CIMENTO PORTLAND | KG | 0.65 | 0.5 | 0.325
I1598 | PASTILHA DE PORCELANA ESMALTADA | M2 | 1.02 | 90.37 | 92.1774
I1871 | SODA CAUSTICA | KG | 0.1 | 4.59 | 0.459
|  |  |  | Total: | 102.6466
|  |  | Total Simples: |  | 121.6938
|  |  | Encargos Sociais: |  | 16.58
|  |  | Valor BDI: |  | 0
|  |  | Valor Geral: |  | 138.2668
C1850 - PASTILHAS DE PORCELANA EM SUPERFÍCIES CURVAS - M2
MAO DE OBRA |  | Unidade | Coeficiente | Preço | Total
I1599 | PASTILHEIRO | H | 0.9 | 7.2 | 6.48
I2543 | SERVENTE | H | 1 | 4.88 | 4.88
|  |  |  | Total: | 11.36
MATERIAIS
I0119 | ARGAMASSA PRE-FABRICADA TIPO MASSA FINA | KG | 7 | 1.6155 | 11.3085
I0154 | ÁCIDO MURIÁTICO | L | 0.1 | 3.12 | 0.312
I1595 | PASTA DE CIMENTO BRANCO | KG | 3 | 3 | 9
I1598 | PASTILHA DE PORCELANA ESMALTADA | M2 | 1.02 | 90.37 | 92.1774
I1871 | SODA CAUSTICA | KG | 0.05 | 4.59 | 0.2295
|  |  |  | Total: | 113.0274
|  |  | Total Simples: |  | 124.3874
|  |  | Encargos Sociais: |  | 9.88
|  |  | Valor BDI: |  | 0
|  |  | Valor Geral: |  | 134.2717
C1856 - PASTILHAS DE PORCELANA EM FAIXAS DE 5 A 14cm, C/ARGAMASSA MISTA DE CIMENTO, CAL HIDRATADA E AREIA - M
MAO DE OBRA |  | Unidade | Coeficiente | Preço | Total
I1599 | PASTILHEIRO | H | 0.7 | 7.2 | 5.04
I2543 | SERVENTE | H | 0.5 | 4.88 | 2.44
|  |  |  | Total: | 7.48
MATERIAIS
I0109 | AREIA MEDIA | M3 | 0.0007 | 46 | 0.0322
I0154 | ÁCIDO MURIÁTICO | L | 0.014 | 3.12 | 0.04368
I0441 | CAL HIDRATADA | KG | 0.15 | 0.74 | 0.111
I0799 | CIMENTO BRANCO | KG | 0.42 | 2.81 | 1.1802
I0805 | CIMENTO PORTLAND | KG | 0.1 | 0.5 | 0.05
I1598 | PASTILHA DE PORCELANA ESMALTADA | M2 | 0.15 | 90.37 | 13.5555
I1871 | SODA CAUSTICA | KG | 0.014 | 4.59 | 0.06426
|  |  |  | Total: | 15.0369
|  |  | Total Simples: |  | 22.5168
|  |  | Encargos Sociais: |  | 6.51
|  |  | Valor BDI: |  | 0
|  |  | Valor Geral: |  | 29.0251
C1855 - PASTILHAS DE PORCELANA EM FAIXAS DE 25 A 40cm, C/ARGAMASSA MISTA DE CIMENTO, CAL HIDRATADA E AREIA - M
MAO DE OBRA |  | Unidade | Coeficiente | Preço | Total
I1599 | PASTILHEIRO | H | 0.9 | 7.2 | 6.48
I2543 | SERVENTE | H | 0.63 | 4.88 | 3.0744
|  |  |  | Total: | 9.5544
MATERIAIS
I0109 | AREIA MEDIA | M3 | 0.0021 | 46 | 0.0966
I0154 | ÁCIDO MURIÁTICO | L | 0.042 | 3.12 | 0.13104
I0441 | CAL HIDRATADA | KG | 0.41 | 0.74 | 0.3034
I0799 | CIMENTO BRANCO | KG | 1.26 | 2.81 | 3.5406
I0805 | CIMENTO PORTLAND | KG | 0.28 | 0.5 | 0.14
I1598 | PASTILHA DE PORCELANA ESMALTADA | M2 | 0.42 | 90.37 | 37.9554
I1871 | SODA CAUSTICA | KG | 0.042 | 4.59 | 0.19278
|  |  |  | Total: | 42.3598
|  |  | Total Simples: |  | 51.9142
|  |  | Encargos Sociais: |  | 8.32
|  |  | Valor BDI: |  | 0
|  |  | Valor Geral: |  | 60.2275
C1854 - PASTILHAS DE PORCELANA EM FAIXAS DE 15 A 24cm, C/ARGAMASSA MISTA DE CIMENTO, CAL HIDRATADA E AREIA - M
MAO DE OBRA |  | Unidade | Coeficiente | Preço | Total
I1599 | PASTILHEIRO | H | 0.8 | 7.2 | 5.76
I2543 | SERVENTE | H | 0.55 | 4.88 | 2.684
|  |  |  | Total: | 8.444
MATERIAIS
I0109 | AREIA MEDIA | M3 | 0.0012 | 46 | 0.0552
I0154 | ÁCIDO MURIÁTICO | L | 0.025 | 3.12 | 0.078
I0441 | CAL HIDRATADA | KG | 0.24 | 0.74 | 0.1776
I0799 | CIMENTO BRANCO | KG | 0.75 | 2.81 | 2.1075
I0805 | CIMENTO PORTLAND | KG | 0.16 | 0.5 | 0.08
I1598 | PASTILHA DE PORCELANA ESMALTADA | M2 | 0.25 | 90.37 | 22.5925
I1871 | SODA CAUSTICA | KG | 0.025 | 4.59 | 0.11475
|  |  |  | Total: | 25.2056
|  |  | Total Simples: |  | 33.6495
|  |  | Encargos Sociais: |  | 7.35
|  |  | Valor BDI: |  | 0
|  |  | Valor Geral: |  | 40.9967
C1853 - PASTILHAS DE PORCELANA C/CIMENTO COLANTE INCLUSIVE LIMPEZA - M2
MAO DE OBRA |  | Unidade | Coeficiente | Preço | Total
I1599 | PASTILHEIRO | H | 0.3 | 7.2 | 2.16
I2543 | SERVENTE | H | 0.72 | 4.88 | 3.5136
|  |  |  | Total: | 5.6736
MATERIAIS
I0154 | ÁCIDO MURIÁTICO | L | 0.1 | 3.12 | 0.312
I0799 | CIMENTO BRANCO | KG | 2.5 | 2.81 | 7.025
I0800 | CIMENTO COLANTE | KG | 4.5 | 0.65 | 2.925
I1598 | PASTILHA DE PORCELANA ESMALTADA | M2 | 1.02 | 90.37 | 92.1774
I1871 | SODA CAUSTICA | KG | 0.1 | 4.59 | 0.459
|  |  |  | Total: | 102.8984
|  |  | Total Simples: |  | 108.572
|  |  | Encargos Sociais: |  | 4.94
|  |  | Valor BDI: |  | 0
|  |  | Valor Geral: |  | 113.5086
C1859 - PASTILHAS DE PORCELANA C/ARGAMASSA MISTA CIMENTO, CAL HIDRATADA E AREIA - M2
MAO DE OBRA |  | Unidade | Coeficiente | Preço | Total
I1599 | PASTILHEIRO | H | 1.5 | 7.2 | 10.8
I2391 | PEDREIRO | H | 0.7 | 7.2 | 5.04
I2543 | SERVENTE | H | 2.35 | 4.88 | 11.468
|  |  |  | Total: | 27.308
MATERIAIS
I0109 | AREIA MEDIA | M3 | 0.0243 | 46 | 1.1178
I0441 | CAL HIDRATADA | KG | 4.86 | 0.74 | 3.5964
I0799 | CIMENTO BRANCO | KG | 3 | 2.81 | 8.43
I0805 | CIMENTO PORTLAND | KG | 4.54 | 0.5 | 2.27
I1598 | PASTILHA DE PORCELANA ESMALTADA | M2 | 1.05 | 90.37 | 94.8885
I1871 | SODA CAUSTICA | KG | 0.1 | 4.59 | 0.459
|  |  |  | Total: | 110.7617
|  |  | Total Simples: |  | 138.0697
|  |  | Encargos Sociais: |  | 23.76
|  |  | Valor BDI: |  | 0
|  |  | Valor Geral: |  | 161.8304
C1858 - PASTILHAS DE PORCELANA EM SUPERFICIES CURVAS - M2
MAO DE OBRA |  | Unidade | Coeficiente | Preço | Total
I1599 | PASTILHEIRO | H | 2.4 | 7.2 | 17.28
I2543 | SERVENTE | H | 2.05 | 4.88 | 10.004
|  |  |  | Total: | 27.284
MATERIAIS
I0109 | AREIA MEDIA | M3 | 0.0049 | 46 | 0.2254
I0154 | ÁCIDO MURIÁTICO | L | 0.1 | 3.12 | 0.312
I0441 | CAL HIDRATADA | KG | 0.97 | 0.74 | 0.7178
I0799 | CIMENTO BRANCO | KG | 3 | 2.81 | 8.43
I0805 | CIMENTO PORTLAND | KG | 0.65 | 0.5 | 0.325
I1598 | PASTILHA DE PORCELANA ESMALTADA | M2 | 1.05 | 90.37 | 94.8885
I1871 | SODA CAUSTICA | KG | 0.1 | 4.59 | 0.459
|  |  |  | Total: | 105.3577
|  |  | Total Simples: |  | 132.6417
|  |  | Encargos Sociais: |  | 23.74
|  |  | Valor BDI: |  | 0
|  |  | Valor Geral: |  | 156.3815
C1857 - PASTILHAS DE PORCELANA EM FAIXAS DE ATÉ 4cm, C/ARGAMASSA MISTA DE CIMENTO, CAL HIDRATADA E AREIA - M
MAO DE OBRA |  | Unidade | Coeficiente | Preço | Total
I1599 | PASTILHEIRO | H | 0.6 | 7.2 | 4.32
I2543 | SERVENTE | H | 0.41 | 4.88 | 2.0008
|  |  |  | Total: | 6.3208
MATERIAIS
I0109 | AREIA MEDIA | M3 | 0.0002 | 46 | 0.0092
I0154 | ÁCIDO MURIÁTICO | L | 0.0004 | 3.12 | 0.001248
I0441 | CAL HIDRATADA | KG | 0.049 | 0.74 | 0.03626
I0799 | CIMENTO BRANCO | KG | 0.12 | 2.81 | 0.3372
I0805 | CIMENTO PORTLAND | KG | 0.032 | 0.5 | 0.016
I1598 | PASTILHA DE PORCELANA ESMALTADA | M2 | 0.04 | 90.37 | 3.6148
I1871 | SODA CAUSTICA | KG | 0.0004 | 4.59 | 0.001836
|  |  |  | Total: | 4.0165
|  |  | Total Simples: |  | 10.3373
|  |  | Encargos Sociais: |  | 5.5
|  |  | Valor BDI: |  | 0
|  |  | Valor Geral: |  | 15.837
C3893 - LIMPEZA DE VALETA DE DRENAGEM - M
MAO DE OBRA |  | Unidade | Coeficiente | Preço | Total
I2543 | SERVENTE | H | 0.2 | 4.88 | 0.976
I6815 | ENCARREGADO DE TURMA / FEITOR | H | 0.01 | 13.44 | 0.1344
|  |  |  | Total: | 1.1104
|  |  | Total Simples: |  | 1.1104
|  |  | Encargos Sociais: |  | 0.97
|  |  | Valor BDI: |  | 0
|  |  | Valor Geral: |  | 2.0766
C3894 - LIMPEZA DE DESCIDA D'ÁGUA - M
MAO DE OBRA |  | Unidade | Coeficiente | Preço | Total
I2543 | SERVENTE | H | 0.066667 | 4.88 | 0.32533
I6815 | ENCARREGADO DE TURMA / FEITOR | H | 0.0033333 | 13.44 | 0.0448
|  |  |  | Total: | 0.3701
|  |  | Total Simples: |  | 0.37013
|  |  | Encargos Sociais: |  | 0.32
|  |  | Valor BDI: |  | 0
|  |  | Valor Geral: |  | 0.69223
C3891 - COMBATE À EXSUDAÇÃO COM AREIA - M2
EQUIPAMENTOS (CHORARIO) |  | Unidade | Coeficiente | Preço | Total
I0578 | CAMINHÃO BASCULANTE 6 M3 (CHI) | H | 0 | 18.2453 | 0
I0607 | COMPAC. DE PNEUS PRES. VAR. AUTOPR. (CHI) | H | 0.0011111 | 28.0058 | 0.031118
I0690 | CAMINHÃO BASCULANTE 6 M3 (CHP) | H | 0.0022222 | 99.7109 | 0.22158
I0721 | COMPAC. DE PNEUS PRES. VAR. AUTOPR. (CHP) | H | 0.0011111 | 146.1576 | 0.1624
|  |  |  | Total: | 0.4151
MAO DE OBRA
I2543 | SERVENTE | H | 0.011111 | 4.88 | 0.054222
I6815 | ENCARREGADO DE TURMA / FEITOR | H | 0.0022222 | 13.44 | 0.029867
|  |  |  | Total: | 0.0841
SERVIÇOS
C3130 | AREIA DE RIO - EXTRAÇÃO | M3 | 0.003 | 6.3671 | 0.019101
|  |  |  | Total: | 0.0191
|  |  | Total Simples: |  | 0.51828
|  |  | Encargos Sociais: |  | 0.11
|  |  | Valor BDI: |  | 0
|  |  | Valor Geral: |  | 0.62818
C3892 - COMBATE À EXSUDAÇÃO COM PEDRISCO - M2
EQUIPAMENTOS (CHORARIO) |  | Unidade | Coeficiente | Preço | Total
I0578 | CAMINHÃO BASCULANTE 6 M3 (CHI) | H | 0 | 18.2453 | 0
I0607 | COMPAC. DE PNEUS PRES. VAR. AUTOPR. (CHI) | H | 0.0011111 | 28.0058 | 0.031118
I0690 | CAMINHÃO BASCULANTE 6 M3 (CHP) | H | 0.0022222 | 99.7109 | 0.22158
I0721 | COMPAC. DE PNEUS PRES. VAR. AUTOPR. (CHP) | H | 0.0011111 | 146.1576 | 0.1624
|  |  |  | Total: | 0.4151
MAO DE OBRA
I2543 | SERVENTE | H | 0.011111 | 4.88 | 0.054222
I6815 | ENCARREGADO DE TURMA / FEITOR | H | 0.0022222 | 13.44 | 0.029867
|  |  |  | Total: | 0.0841
SERVIÇOS
C3252 | BRITA PRODUZIDA PARA REVESTIMENTOS BETUMINOSOS | M3 | 0.003 | 61.5517 | 0.18466
|  |  |  | Total: | 0.1847
|  |  | Total Simples: |  | 0.68384
|  |  | Encargos Sociais: |  | 0.13
|  |  | Valor BDI: |  | 0
|  |  | Valor Geral: |  | 0.81454
C3897 - RECOMPOSIÇÃO DE PLACA DE SINALIZAÇÃO - M2
EQUIPAMENTOS (CHORARIO) |  | Unidade | Coeficiente | Preço | Total
I0583 | CAMINHÃO C/CARROCERIA DE MADEIRA HP 92 (CHI) | H | 0.1 | 13.998 | 1.3998
I0704 | CAMINHÃO C/CARROCERIA DE MADEIRA HP 92 (CHP) | H | 0.1 | 61.6137 | 6.1614
|  |  |  | Total: | 7.5612
MAO DE OBRA
I2543 | SERVENTE | H | 0.8 | 4.88 | 3.904
I6815 | ENCARREGADO DE TURMA / FEITOR | H | 0.2 | 13.44 | 2.688
|  |  |  | Total: | 6.592
|  |  | Total Simples: |  | 14.1532
|  |  | Encargos Sociais: |  | 7.13
|  |  | Valor BDI: |  | 0
|  |  | Valor Geral: |  | 21.2811
C3898 - REMOÇÃO MANUAL DE BARREIRA EM SOLO - M3
EQUIPAMENTOS (CHORARIO) |  | Unidade | Coeficiente | Preço | Total
I0578 | CAMINHÃO BASCULANTE 6 M3 (CHI) | H | 0.083333 | 18.2453 | 1.5204
I0690 | CAMINHÃO BASCULANTE 6 M3 (CHP) | H | 0.083333 | 99.7109 | 8.3092
|  |  |  | Total: | 9.8296
MAO DE OBRA
I2543 | SERVENTE | H | 0.5 | 4.88 | 2.44
I6815 | ENCARREGADO DE TURMA / FEITOR | H | 0.083333 | 13.44 | 1.12
|  |  |  | Total: | 3.56
|  |  | Total Simples: |  | 13.3897
|  |  | Encargos Sociais: |  | 4.26
|  |  | Valor BDI: |  | 0
|  |  | Valor Geral: |  | 17.6474
C3895 - ENCHIMENTO E COMPACTAÇÃO DA MISTURA BETUMINOSA EM TAPA BURACO - M3
EQUIPAMENTOS (CHORARIO) |  | Unidade | Coeficiente | Preço | Total
I0578 | CAMINHÃO BASCULANTE 6 M3 (CHI) | H | 1.8 | 18.2453 | 32.8416
I0611 | COMPACTADOR DE PLACA VIBRATÓRIA HP 4 (CHI) | H | 1.6 | 9.117 | 14.5871
I0690 | CAMINHÃO BASCULANTE 6 M3 (CHP) | H | 0.2 | 99.7109 | 19.9422
I0724 | COMPACTADOR DE PLACA VIBRATÓRIA HP 4 (CHP) | H | 0.4 | 20.8499 | 8.34
|  |  |  | Total: | 75.7109
MAO DE OBRA
I2543 | SERVENTE | H | 12 | 4.88 | 58.56
I6815 | ENCARREGADO DE TURMA / FEITOR | H | 2 | 13.44 | 26.88
|  |  |  | Total: | 85.44
|  |  | Total Simples: |  | 161.1508
|  |  | Encargos Sociais: |  | 100.79
|  |  | Valor BDI: |  | 0
|  |  | Valor Geral: |  | 261.9432
C3896 - LIMPEZA DE PLACA DE SINALIZAÇÃO - M2
EQUIPAMENTOS (CHORARIO) |  | Unidade | Coeficiente | Preço | Total
I0583 | CAMINHÃO C/CARROCERIA DE MADEIRA HP 92 (CHI) | H | 0.025 | 13.998 | 0.34995
I0704 | CAMINHÃO C/CARROCERIA DE MADEIRA HP 92 (CHP) | H | 0.025 | 61.6137 | 1.5403
|  |  |  | Total: | 1.8902
MAO DE OBRA
I2543 | SERVENTE | H | 0.2 | 4.88 | 0.976
I6815 | ENCARREGADO DE TURMA / FEITOR | H | 0.025 | 13.44 | 0.336
|  |  |  | Total: | 1.312
MATERIAIS
I7373 | DETERGENTE | L | 0.1 | 2.83 | 0.283
|  |  |  | Total: | 0.283
|  |  | Total Simples: |  | 3.4853
|  |  | Encargos Sociais: |  | 1.48
|  |  | Valor BDI: |  | 0
|  |  | Valor Geral: |  | 4.9749
C3899 - REMOÇÃO MANUAL DE BARREIRA EM ROCHA - M3
EQUIPAMENTOS (CHORARIO) |  | Unidade | Coeficiente | Preço | Total
I0578 | CAMINHÃO BASCULANTE 6 M3 (CHI) | H | 0.125 | 18.2453 | 2.2807
I0690 | CAMINHÃO BASCULANTE 6 M3 (CHP) | H | 0.125 | 99.7109 | 12.4639
|  |  |  | Total: | 14.7446
MAO DE OBRA
I2543 | SERVENTE | H | 0.75 | 4.88 | 3.66
I6815 | ENCARREGADO DE TURMA / FEITOR | H | 0.125 | 13.44 | 1.68
|  |  |  | Total: | 5.34
|  |  | Total Simples: |  | 20.0845
|  |  | Encargos Sociais: |  | 6.39
|  |  | Valor BDI: |  | 0
|  |  | Valor Geral: |  | 26.471
C1875 - PENDENTE OU PLAFONIER C/GLOBO LEITOSO C/ 1 LÂMPADA DE 60W - UN
MAO DE OBRA |  | Unidade | Coeficiente | Preço | Total
I0042 | AJUDANTE DE ELETRICISTA | H | 0.8 | 5.6 | 4.48
I2312 | ELETRICISTA | H | 0.8 | 7.2 | 5.76
|  |  |  | Total: | 10.24
MATERIAIS
I1472 | LÂMPADA INCANDESCENTE 60W | UN | 1 | 2 | 2
I1674 | PLAFONIER COM GLOBO LEITOSO 9'X4' TIPO BRASIL | UN | 1 | 12.13 | 12.13
|  |  |  | Total: | 14.13
|  |  | Total Simples: |  | 24.37
|  |  | Encargos Sociais: |  | 8.91
|  |  | Valor BDI: |  | 0
|  |  | Valor Geral: |  | 33.2798
C3868 - APARELHO DE JANELA CAP. 12.000 BTU (FORNECIMENTO E MONTAGEM) - UN
MATERIAIS |  | Unidade | Coeficiente | Preço | Total
I7358 | APARELHO DE JANELA - CAP 12.000 BTU (FORN. E MONTAGEM) | UN | 1 | 1348 | 1348
|  |  |  | Total: | 1348
|  |  | Total Simples: |  | 1348
|  |  | Encargos Sociais: |  | 0
|  |  | Valor BDI: |  | 0
|  |  | Valor Geral: |  | 1348
C1876 - PENTOX 2 DEMÃOS APLICADO EM MADEIRAS - M2
MAO DE OBRA |  | Unidade | Coeficiente | Preço | Total
I0045 | AJUDANTE DE PINTOR | H | 0.35 | 5.6 | 1.96
I2395 | PINTOR | H | 0.4 | 7.2 | 2.88
|  |  |  | Total: | 4.84
MATERIAIS
I0035 | AGUARRAZ MINERAL | L | 0.05 | 10.46 | 0.523
I1613 | PENTOX P/ MADEIRAS | L | 0.16 | 17.16 | 2.7456
|  |  |  | Total: | 3.2686
|  |  | Total Simples: |  | 8.1086
|  |  | Encargos Sociais: |  | 4.21
|  |  | Valor BDI: |  | 0
|  |  | Valor Geral: |  | 12.3199
C1877 - PERFIL DE ALUMÍNIO TIPO ( L- T- U ) - M
MAO DE OBRA |  | Unidade | Coeficiente | Preço | Total
I2391 | PEDREIRO | H | 0.6 | 7.2 | 4.32
I2543 | SERVENTE | H | 0.4 | 4.88 | 1.952
|  |  |  | Total: | 6.272
MATERIAIS
I0805 | CIMENTO PORTLAND | KG | 0.75 | 0.5 | 0.375
I1624 | PERFIL DE ALUMINIO TIPO ( L - T - U ) | M | 1 | 3.24 | 3.24
|  |  |  | Total: | 3.615
|  |  | Total Simples: |  | 9.887
|  |  | Encargos Sociais: |  | 5.45
|  |  | Valor BDI: |  | 0
|  |  | Valor Geral: |  | 15.3443
C3867 - APARELHO DE JANELA CAP. 10.000 BTU (FORNECIMENTO E MONTAGEM) - UN
MATERIAIS |  | Unidade | Coeficiente | Preço | Total
I7357 | APARELHO DE JANELA - CAP 10.000 BTU (FORN. E MONTAGEM) | UN | 1 | 1248 | 1248
|  |  |  | Total: | 1248
|  |  | Total Simples: |  | 1248
|  |  | Encargos Sociais: |  | 0
|  |  | Valor BDI: |  | 0
|  |  | Valor Geral: |  | 1248
C3866 - APARELHO DE JANELA CAP. 7.500 BTU (FORNECIMENTO E MONTAGEM) - UN
MATERIAIS |  | Unidade | Coeficiente | Preço | Total
I7356 | APARELHO DE JANELA - CAP 7.500 BTU (FORN. E MONTAGEM) | UN | 1 | 1148 | 1148
|  |  |  | Total: | 1148
|  |  | Total Simples: |  | 1148
|  |  | Encargos Sociais: |  | 0
|  |  | Valor BDI: |  | 0
|  |  | Valor Geral: |  | 1148
C1878 - PERFIL METÁLICO ' I ', PRÉ-PINTADO C/ H=300mm - M
EQUIPAMENTOS (CHORARIO) |  | Unidade | Coeficiente | Preço | Total
I0751 | MÁQUINA P/JATEAMENTO (CHP) | H | 0.5 | 21.8742 | 10.9371
|  |  |  | Total: | 10.9371
MAO DE OBRA
I0037 | AJUDANTE | H | 1.5 | 5.6 | 8.4
I1278 | JATISTA | H | 0.5 | 7.2 | 3.6
I1530 | MONTADOR | H | 1.5 | 7.2 | 10.8
|  |  |  | Total: | 22.8
MATERIAIS
I1629 | PERFIL METÁLICO ' I ' , H=300MM (66,97KG/M) | M | 1 | 371.68 | 371.68
I1735 | PRIMER A BASE DE EPOXI | L | 0.3 | 41.94 | 12.582
|  |  |  | Total: | 384.262
|  |  | Total Simples: |  | 417.9991
|  |  | Encargos Sociais: |  | 22.97
|  |  | Valor BDI: |  | 0
|  |  | Valor Geral: |  | 440.9697
C1879 - PERFIL METÁLICO ' I ', PRÉ-PINTADO C/ H=200mm - M
EQUIPAMENTOS (CHORARIO) |  | Unidade | Coeficiente | Preço | Total
I0751 | MÁQUINA P/JATEAMENTO (CHP) | H | 0.5 | 21.8742 | 10.9371
|  |  |  | Total: | 10.9371
MAO DE OBRA
I0037 | AJUDANTE | H | 1.5 | 5.6 | 8.4
I1278 | JATISTA | H | 0.5 | 7.2 | 3.6
I1530 | MONTADOR | H | 1.5 | 7.2 | 10.8
|  |  |  | Total: | 22.8
MATERIAIS
I1632 | PERFIL METÁLICO ' I ', H=200MM (30,50KG/M) | M | 1 | 169.28 | 169.28
I1735 | PRIMER A BASE DE EPOXI | L | 0.3 | 41.94 | 12.582
|  |  |  | Total: | 181.862
|  |  | Total Simples: |  | 215.5991
|  |  | Encargos Sociais: |  | 22.97
|  |  | Valor BDI: |  | 0
|  |  | Valor Geral: |  | 238.5697
C3861 - SPLIT SYSTEM COMPLETO C/ CONTROLE REMOTO - CAP. 1,50 TR (FORNECIMENTO E MONTAGEM) - UN
MATERIAIS |  | Unidade | Coeficiente | Preço | Total
I7351 | SPLIT SYSTEM COMPLETO C/ CONTROLE REMOTO CAP. 1,50 TR (FORN. E MONTAGEM) | UN | 1 | 3272.25 | 3272.25
|  |  |  | Total: | 3272.25
|  |  | Total Simples: |  | 3272.25
|  |  | Encargos Sociais: |  | 0
|  |  | Valor BDI: |  | 0
|  |  | Valor Geral: |  | 3272.25
C3860 - SPLIT SYSTEM COMPLETO C/ CONTROLE REMOTO - CAP. 1,00 TR (FORNECIMENTO E MONTAGEM) - UN
MATERIAIS |  | Unidade | Coeficiente | Preço | Total
I7350 | SPLIT SYSTEM COMPLETO C/ CONTROLE REMOTO CAP. 1,00 TR (FORN. E MONTAGEM) | UN | 1 | 2488.66 | 2488.66
|  |  |  | Total: | 2488.66
|  |  | Total Simples: |  | 2488.66
|  |  | Encargos Sociais: |  | 0
|  |  | Valor BDI: |  | 0
|  |  | Valor Geral: |  | 2488.66
C1870 - PEITORIL DE MARMORE L= 15cm - M
MAO DE OBRA |  | Unidade | Coeficiente | Preço | Total
I2391 | PEDREIRO | H | 0.08 | 7.2 | 0.576
I2543 | SERVENTE | H | 0.04 | 4.88 | 0.1952
|  |  |  | Total: | 0.7712
MATERIAIS
I1607 | PEITORIL DE MARMORE - 15CM | M | 1 | 31.119 | 31.119
|  |  |  | Total: | 31.119
SERVIÇOS
C0197 | ARGAMASSA MISTA DE CIMENTO CAL HIDR. E AREIA S/PEN. TRAÇO 1:1:4 | M3 | 0.00375 | 421.916 | 1.5822
|  |  |  | Total: | 1.5822
|  |  | Total Simples: |  | 33.4724
|  |  | Encargos Sociais: |  | 0.83
|  |  | Valor BDI: |  | 0
|  |  | Valor Geral: |  | 34.3026
C1871 - PEITORIL DE MÁRMORE L= 25cm - M
MAO DE OBRA |  | Unidade | Coeficiente | Preço | Total
I2391 | PEDREIRO | H | 0.12 | 7.2 | 0.864
I2543 | SERVENTE | H | 0.06 | 4.88 | 0.2928
|  |  |  | Total: | 1.1568
MATERIAIS
I1608 | PEITORIL DE MARMORE - 25CM | M | 1 | 51.8765 | 51.8765
|  |  |  | Total: | 51.8765
SERVIÇOS
C0197 | ARGAMASSA MISTA DE CIMENTO CAL HIDR. E AREIA S/PEN. TRAÇO 1:1:4 | M3 | 0.0062 | 421.916 | 2.6159
|  |  |  | Total: | 2.6159
|  |  | Total Simples: |  | 55.6492
|  |  | Encargos Sociais: |  | 1.27
|  |  | Valor BDI: |  | 0
|  |  | Valor Geral: |  | 56.919
C3865 - SPLIT SYSTEM COMPLETO C/ CONTROLE REMOTO - CAP. 4,00 TR (FORNECIMENTO E MONTAGEM) - UN
MATERIAIS |  | Unidade | Coeficiente | Preço | Total
I7355 | SPLIT SYSTEM COMPLETO C/ CONTROLE REMOTO CAP. 4,00 TR (FORN. E MONTAGEM) | UN | 1 | 6650 | 6650
|  |  |  | Total: | 6650
|  |  | Total Simples: |  | 6650
|  |  | Encargos Sociais: |  | 0
|  |  | Valor BDI: |  | 0
|  |  | Valor Geral: |  | 6650
C3864 - SPLIT SYSTEM COMPLETO C/ CONTROLE REMOTO - CAP. 3,00 TR (FORNECIMENTO E MONTAGEM) - UN
MATERIAIS |  | Unidade | Coeficiente | Preço | Total
I7354 | SPLIT SYSTEM COMPLETO C/ CONTROLE REMOTO CAP. 3,00 TR (FORN. E MONTAGEM) | UN | 1 | 5550 | 5550
|  |  |  | Total: | 5550
|  |  | Total Simples: |  | 5550
|  |  | Encargos Sociais: |  | 0
|  |  | Valor BDI: |  | 0
|  |  | Valor Geral: |  | 5550
C1872 - PEITORIL PRÉ-MOLDADO DE GRANILITE L= 10cm - M
MAO DE OBRA |  | Unidade | Coeficiente | Preço | Total
I2391 | PEDREIRO | H | 0.6 | 7.2 | 4.32
I2543 | SERVENTE | H | 0.63 | 4.88 | 3.0744
|  |  |  | Total: | 7.3944
MATERIAIS
I0109 | AREIA MEDIA | M3 | 0.0023 | 46 | 0.1058
I0441 | CAL HIDRATADA | KG | 0.38 | 0.74 | 0.2812
I0805 | CIMENTO PORTLAND | KG | 0.76 | 0.5 | 0.38
I1609 | PEITORIL PRE-MOLDADO DE GRANILITE DE L= 10 cm | M | 1 | 14.27 | 14.27
|  |  |  | Total: | 15.037
|  |  | Total Simples: |  | 22.4314
|  |  | Encargos Sociais: |  | 6.44
|  |  | Valor BDI: |  | 0
|  |  | Valor Geral: |  | 28.8653
C3863 - SPLIT SYSTEM COMPLETO C/ CONTROLE REMOTO - CAP. 2,50 TR (FORNECIMENTO E MONTAGEM) - UN
MATERIAIS |  | Unidade | Coeficiente | Preço | Total
I7353 | SPLIT SYSTEM COMPLETO C/ CONTROLE REMOTO CAP. 2,50 TR (FORN. E MONTAGEM) | UN | 1 | 5197.04 | 5197.04
|  |  |  | Total: | 5197.04
|  |  | Total Simples: |  | 5197.04
|  |  | Encargos Sociais: |  | 0
|  |  | Valor BDI: |  | 0
|  |  | Valor Geral: |  | 5197.04
C1873 - PELÍCULA DE INSULFILM - M2
MAO DE OBRA |  | Unidade | Coeficiente | Preço | Total
I1530 | MONTADOR | H | 0.25 | 7.2 | 1.8
|  |  |  | Total: | 1.8
MATERIAIS
I1611 | PELICULA DE INSULFILM | M2 | 1.05 | 37.45 | 39.3225
|  |  |  | Total: | 39.3225
|  |  | Total Simples: |  | 41.1225
|  |  | Encargos Sociais: |  | 1.57
|  |  | Valor BDI: |  | 0
|  |  | Valor Geral: |  | 42.6887
C1874 - PELÍCULA DE POLIÉSTER, INVESTIGAÇÃO - M2
MAO DE OBRA |  | Unidade | Coeficiente | Preço | Total
I1530 | MONTADOR | H | 0.35 | 7.2 | 2.52
|  |  |  | Total: | 2.52
MATERIAIS
I1612 | PELÍCULA DE POLIESTER , INVESTIGAÇÃO | M2 | 2.1 | 37.45 | 78.645
|  |  |  | Total: | 78.645
|  |  | Total Simples: |  | 81.165
|  |  | Encargos Sociais: |  | 2.19
|  |  | Valor BDI: |  | 0
|  |  | Valor Geral: |  | 83.3577
C3862 - SPLIT SYSTEM COMPLETO C/ CONTROLE REMOTO - CAP. 2,00 TR (FORNECIMENTO E MONTAGEM) - UN
MATERIAIS |  | Unidade | Coeficiente | Preço | Total
I7352 | SPLIT SYSTEM COMPLETO C/ CONTROLE REMOTO CAP. 2,00 TR (FORN. E MONTAGEM) | UN | 1 | 3637.7 | 3637.7
|  |  |  | Total: | 3637.7
|  |  | Total Simples: |  | 3637.7
|  |  | Encargos Sociais: |  | 0
|  |  | Valor BDI: |  | 0
|  |  | Valor Geral: |  | 3637.7
C1888 - PETROLET ALUMÍNIO DE 3 1/2", TIPO T - X - L - UN
MAO DE OBRA |  | Unidade | Coeficiente | Preço | Total
I0042 | AJUDANTE DE ELETRICISTA | H | 1.7 | 5.6 | 9.52
I2312 | ELETRICISTA | H | 1.7 | 7.2 | 12.24
|  |  |  | Total: | 21.76
MATERIAIS
I1640 | PETROLET ALUMÍNIO DE 3 1/2", TIPO T - X - L | UN | 1 | 96.3 | 96.3
|  |  |  | Total: | 96.3
|  |  | Total Simples: |  | 118.06
|  |  | Encargos Sociais: |  | 18.93
|  |  | Valor BDI: |  | 0
|  |  | Valor Geral: |  | 136.9934
C1889 - PETROLET ALUMÍNIO DE 3", TIPO T - X - L - UN
MAO DE OBRA |  | Unidade | Coeficiente | Preço | Total
I0042 | AJUDANTE DE ELETRICISTA | H | 1.5 | 5.6 | 8.4
I2312 | ELETRICISTA | H | 1.5 | 7.2 | 10.8
|  |  |  | Total: | 19.2
MATERIAIS
I1641 | PETROLET ALUMÍNIO DE 3", TIPO T - X - L | UN | 1 | 90.44 | 90.44
|  |  |  | Total: | 90.44
|  |  | Total Simples: |  | 109.64
|  |  | Encargos Sociais: |  | 16.71
|  |  | Valor BDI: |  | 0
|  |  | Valor Geral: |  | 126.3459
C3858 - DESMONTAGEM DE TELHAMENTO EM ESTRUTURAS METÁLICAS - M2
MAO DE OBRA |  | Unidade | Coeficiente | Preço | Total
I1530 | MONTADOR | H | 0.24 | 7.2 | 1.728
I2543 | SERVENTE | H | 0.24 | 4.88 | 1.1712
|  |  |  | Total: | 2.8992
|  |  | Total Simples: |  | 2.8992
|  |  | Encargos Sociais: |  | 2.52
|  |  | Valor BDI: |  | 0
|  |  | Valor Geral: |  | 5.4218
C1886 - PÉRGOLAS PRÉ-MOLDADAS (PM) DE CONCRETO, ESP.= 5cm - M2
EQUIPAMENTOS (CHORARIO) |  | Unidade | Coeficiente | Preço | Total
I0682 | BETONEIRA ELÉTRICA 580L (CHP) | H | 0.04 | 13.8268 | 0.55307
|  |  |  | Total: | 0.5531
MAO DE OBRA
I0121 | ARMADOR/FERREIRO | H | 1.5 | 7.2 | 10.8
I1142 | ESTUCADOR | H | 0.75 | 7.2 | 5.4
I2543 | SERVENTE | H | 1.5 | 4.88 | 7.32
|  |  |  | Total: | 23.52
MATERIAIS
I0103 | ARAME RECOZIDO N.18 BWG | KG | 0.75 | 9.97 | 7.4775
I0108 | AREIA GROSSA | M3 | 0.02 | 50 | 1
I0163 | AÇO CA-50 | KG | 38.15 | 3.96 | 151.074
I0280 | BRITA | M3 | 0.01 | 56 | 0.56
I0805 | CIMENTO PORTLAND | KG | 14.95 | 0.5 | 7.475
I0967 | DISCO DE DESBASTE DE 7' | UN | 0.05 | 16.03 | 0.8015
I1345 | LIXA DE CARBURETO DE SILÍCIO DE 7'' | UN | 0.13 | 3.94 | 0.5122
I1605 | PEDRISCO | M3 | 0.03 | 63.2 | 1.896
I1870 | SISTEMA PRE-FABRICADO DE FORMA METALICA (ALUGUEL) | M2 | 1.25 | 26 | 32.5
I2248 | VERNIZ ACRÍLICO PARA CONCRETO | L | 0.29 | 14.47 | 4.1963
|  |  |  | Total: | 207.4925
|  |  | Total Simples: |  | 231.5656
|  |  | Encargos Sociais: |  | 20.71
|  |  | Valor BDI: |  | 0
|  |  | Valor Geral: |  | 252.2809
C1887 - PETROLET ALUMÍNIO DE 2 1/2", TIPO T - X - L - UN
MAO DE OBRA |  | Unidade | Coeficiente | Preço | Total
I0042 | AJUDANTE DE ELETRICISTA | H | 1 | 5.6 | 5.6
I2312 | ELETRICISTA | H | 1 | 7.2 | 7.2
|  |  |  | Total: | 12.8
MATERIAIS
I1639 | PETROLET ALUMÍNIO DE 2 1/2", TIPO T- X - L | UN | 1 | 70.25 | 70.25
|  |  |  | Total: | 70.25
|  |  | Total Simples: |  | 83.05
|  |  | Encargos Sociais: |  | 11.14
|  |  | Valor BDI: |  | 0
|  |  | Valor Geral: |  | 94.1873
C3859 - MONTAGEM DE TELHAMENTO EM ESTRUTURAS METÁLICAS - M2
MAO DE OBRA |  | Unidade | Coeficiente | Preço | Total
I1530 | MONTADOR | H | 0.3 | 7.2 | 2.16
I2543 | SERVENTE | H | 0.3 | 4.88 | 1.464
|  |  |  | Total: | 3.624
|  |  | Total Simples: |  | 3.624
|  |  | Encargos Sociais: |  | 3.16
|  |  | Valor BDI: |  | 0
|  |  | Valor Geral: |  | 6.7772
C1880 - PERFIL METÁLICO ' I ', PRÉ-PINTADO C/ H=400mm - M
EQUIPAMENTOS (CHORARIO) |  | Unidade | Coeficiente | Preço | Total
I0751 | MÁQUINA P/JATEAMENTO (CHP) | H | 0.5 | 21.8742 | 10.9371
|  |  |  | Total: | 10.9371
MAO DE OBRA
I0037 | AJUDANTE | H | 1.5 | 5.6 | 8.4
I1278 | JATISTA | H | 0.5 | 7.2 | 3.6
I1530 | MONTADOR | H | 1.5 | 7.2 | 10.8
|  |  |  | Total: | 22.8
MATERIAIS
I1630 | PERFIL METÁLICO ' I ' , H=400MM (89,29KG/M) | M | 1 | 495.56 | 495.56
I1735 | PRIMER A BASE DE EPOXI | L | 0.35 | 41.94 | 14.679
|  |  |  | Total: | 510.239
|  |  | Total Simples: |  | 543.9761
|  |  | Encargos Sociais: |  | 22.97
|  |  | Valor BDI: |  | 0
|  |  | Valor Geral: |  | 566.9467
C1881 - PERFIL METÁLICO ' I ', PRÉ-PINTADO C/ H=500mm - M
EQUIPAMENTOS (CHORARIO) |  | Unidade | Coeficiente | Preço | Total
I0751 | MÁQUINA P/JATEAMENTO (CHP) | H | 0.5 | 21.8742 | 10.9371
|  |  |  | Total: | 10.9371
MAO DE OBRA
I0037 | AJUDANTE | H | 1.5 | 5.6 | 8.4
I1278 | JATISTA | H | 0.5 | 7.2 | 3.6
I1530 | MONTADOR | H | 1.5 | 7.2 | 10.8
|  |  |  | Total: | 22.8
MATERIAIS
I1631 | PERFIL METÁLICO ' I ' , H=500MM (126,50KG/M) | M | 1 | 702.08 | 702.08
I1735 | PRIMER A BASE DE EPOXI | L | 0.35 | 41.94 | 14.679
|  |  |  | Total: | 716.759
|  |  | Total Simples: |  | 750.4961
|  |  | Encargos Sociais: |  | 22.97
|  |  | Valor BDI: |  | 0
|  |  | Valor Geral: |  | 773.4667
C3890 - REATERRO E COMPACTAÇÃO DE BUEIRO - M3
EQUIPAMENTOS (CHORARIO) |  | Unidade | Coeficiente | Preço | Total
I0611 | COMPACTADOR DE PLACA VIBRATÓRIA HP 4 (CHI) | H | 0 | 9.117 | 0
I0724 | COMPACTADOR DE PLACA VIBRATÓRIA HP 4 (CHP) | H | 0.66667 | 20.8499 | 13.8999
|  |  |  | Total: | 13.8999
MAO DE OBRA
I2543 | SERVENTE | H | 1 | 4.88 | 4.88
I6815 | ENCARREGADO DE TURMA / FEITOR | H | 0.066667 | 13.44 | 0.896
|  |  |  | Total: | 5.776
|  |  | Total Simples: |  | 19.6759
|  |  | Encargos Sociais: |  | 9.2
|  |  | Valor BDI: |  | 0
|  |  | Valor Geral: |  | 28.8781
C1897 - PEÇA DE MADEIRA BOLEADA NAS QUINAS FIXADAS EM PAREDES - M
MAO DE OBRA |  | Unidade | Coeficiente | Preço | Total
I0041 | AJUDANTE DE CARPINTEIRO | H | 0.5 | 5.6 | 2.8
I0498 | CARPINTEIRO | H | 0.5 | 7.2 | 3.6
|  |  |  | Total: | 6.4
MATERIAIS
I1566 | PARAFUSO - 8MM COM BUCHA PLASTICA | UN | 16 | 0.35 | 5.6
I1723 | PRANCHA 3 X 16 CM | M | 1.05 | 14.6 | 15.33
|  |  |  | Total: | 20.93
|  |  | Total Simples: |  | 27.33
|  |  | Encargos Sociais: |  | 5.57
|  |  | Valor BDI: |  | 0
|  |  | Valor Geral: |  | 32.8986
C1898 - PEÇAS DE APOIO DEFICIENTES C/TUBO INOX P/WC'S - M
MAO DE OBRA |  | Unidade | Coeficiente | Preço | Total
I1530 | MONTADOR | H | 1 | 7.2 | 7.2
I2391 | PEDREIRO | H | 0.25 | 7.2 | 1.8
I2543 | SERVENTE | H | 0.35 | 4.88 | 1.708
|  |  |  | Total: | 10.708
MATERIAIS
I0108 | AREIA GROSSA | M3 | 0.0005 | 50 | 0.025
I0805 | CIMENTO PORTLAND | KG | 0.15 | 0.5 | 0.075
I1646 | PEÇAS DE APOIO DEFICIENTE C/TUBO INOX EM WC'S | M | 1 | 176 | 176
|  |  |  | Total: | 176.1
|  |  | Total Simples: |  | 186.808
|  |  | Encargos Sociais: |  | 9.31
|  |  | Valor BDI: |  | 0
|  |  | Valor Geral: |  | 196.125
C3889 - PENEIRAMENTO MANUAL - M3
MAO DE OBRA |  | Unidade | Coeficiente | Preço | Total
I2543 | SERVENTE | H | 1 | 4.88 | 4.88
I6815 | ENCARREGADO DE TURMA / FEITOR | H | 0.5 | 13.44 | 6.72
|  |  |  | Total: | 11.6
|  |  | Total Simples: |  | 11.6
|  |  | Encargos Sociais: |  | 10.09
|  |  | Valor BDI: |  | 0
|  |  | Valor Geral: |  | 21.6932
C1899 - PEÇAS PRÉ- MOLDADAS (PM) DE CONCRETO, ESP.= 3cm - M2
EQUIPAMENTOS (CHORARIO) |  | Unidade | Coeficiente | Preço | Total
I0682 | BETONEIRA ELÉTRICA 580L (CHP) | H | 0.04 | 13.8268 | 0.55307
|  |  |  | Total: | 0.5531
MAO DE OBRA
I0041 | AJUDANTE DE CARPINTEIRO | H | 1.1 | 5.6 | 6.16
I0121 | ARMADOR/FERREIRO | H | 1.2 | 7.2 | 8.64
I2543 | SERVENTE | H | 0.5 | 4.88 | 2.44
|  |  |  | Total: | 17.24
MATERIAIS
I0103 | ARAME RECOZIDO N.18 BWG | KG | 0.75 | 9.97 | 7.4775
I0108 | AREIA GROSSA | M3 | 0.01 | 50 | 0.5
I0163 | AÇO CA-50 | KG | 38.15 | 3.96 | 151.074
I0280 | BRITA | M3 | 0.04 | 56 | 2.24
I0526 | CHAPA COMPENSADO PLASTIFICADO 12MM (1.22 X 2.44M) | M2 | 1.15 | 28.58 | 32.867
I0805 | CIMENTO PORTLAND | KG | 10.82 | 0.5 | 5.41
I1728 | PREGO 18X27 | KG | 0.1 | 9.4 | 0.94
|  |  |  | Total: | 200.5085
|  |  | Total Simples: |  | 218.3016
|  |  | Encargos Sociais: |  | 15.25
|  |  | Valor BDI: |  | 0
|  |  | Valor Geral: |  | 233.5527
C3888 - REMOÇÃO MANUAL DA CAMADA GRANULAR DO PAVIMENTO - M3
MAO DE OBRA |  | Unidade | Coeficiente | Preço | Total
I2543 | SERVENTE | H | 6 | 4.88 | 29.28
I6815 | ENCARREGADO DE TURMA / FEITOR | H | 0.5 | 13.44 | 6.72
|  |  |  | Total: | 36
|  |  | Total Simples: |  | 36
|  |  | Encargos Sociais: |  | 31.32
|  |  | Valor BDI: |  | 0
|  |  | Valor Geral: |  | 67.3236
C1893 - PETROLET ALUMÍNIO DE 1 1/4", TIPO T - X - L - UN
MAO DE OBRA |  | Unidade | Coeficiente | Preço | Total
I0042 | AJUDANTE DE ELETRICISTA | H | 0.5 | 5.6 | 2.8
I2312 | ELETRICISTA | H | 0.5 | 7.2 | 3.6
|  |  |  | Total: | 6.4
MATERIAIS
I1636 | PETROLET ALUMÍNIO DE 1 1/4", TIPO T- X- L | UN | 1 | 22.73 | 22.73
|  |  |  | Total: | 22.73
|  |  | Total Simples: |  | 29.13
|  |  | Encargos Sociais: |  | 5.57
|  |  | Valor BDI: |  | 0
|  |  | Valor Geral: |  | 34.6986
C3887 - REMOÇÃO MECANIZADA DA CAMADA GRANULAR DO PAVIMENTO - M3
EQUIPAMENTOS (CHORARIO) |  | Unidade | Coeficiente | Preço | Total
I0594 | CARREGADEIRA DE PNEUS HP 111 (CHI) | H | 0.0025 | 25.7821 | 0.064455
I0642 | MOTO NIVELADORA (CHI) | H | 0 | 38.6608 | 0
I0708 | CARREGADEIRA DE PNEUS HP 111 (CHP) | H | 0.014167 | 136.0328 | 1.9271
I0756 | MOTO NIVELADORA (CHP) | H | 0.016667 | 185.843 | 3.0974
|  |  |  | Total: | 5.089
MAO DE OBRA
I2543 | SERVENTE | H | 0.066667 | 4.88 | 0.32533
I6815 | ENCARREGADO DE TURMA / FEITOR | H | 0.0083333 | 13.44 | 0.112
|  |  |  | Total: | 0.4373
|  |  | Total Simples: |  | 5.5263
|  |  | Encargos Sociais: |  | 0.7
|  |  | Valor BDI: |  | 0
|  |  | Valor Geral: |  | 6.2317
C3886 - REMOÇÃO MANUAL DE REVESTIMENTO BETUMINOSO - M3
MAO DE OBRA |  | Unidade | Coeficiente | Preço | Total
I2543 | SERVENTE | H | 10 | 4.88 | 48.8
I6815 | ENCARREGADO DE TURMA / FEITOR | H | 0.5 | 13.44 | 6.72
|  |  |  | Total: | 55.52
|  |  | Total Simples: |  | 55.52
|  |  | Encargos Sociais: |  | 48.31
|  |  | Valor BDI: |  | 0
|  |  | Valor Geral: |  | 103.828
C1894 - PETROLET ALUMÍNIO DE 1", TIPO T - X - L - UN
MAO DE OBRA |  | Unidade | Coeficiente | Preço | Total
I0042 | AJUDANTE DE ELETRICISTA | H | 0.4 | 5.6 | 2.24
I2312 | ELETRICISTA | H | 0.4 | 7.2 | 2.88
|  |  |  | Total: | 5.12
MATERIAIS
I1637 | PETROLET ALUMÍNIO DE 1", TIPO T- X- L | UN | 1 | 13.6 | 13.6
|  |  |  | Total: | 13.6
|  |  | Total Simples: |  | 18.72
|  |  | Encargos Sociais: |  | 4.45
|  |  | Valor BDI: |  | 0
|  |  | Valor Geral: |  | 23.1749
C3885 - MISTURA DE AREIA ASFALTO À FRIO EM BETONEIRA (S/TRANSP) - M3
EQUIPAMENTOS (CHORARIO) |  | Unidade | Coeficiente | Preço | Total
I0568 | BETONEIRA ELÉTRICA 580L (CHI) | H | 0 | 7.8691 | 0
I0594 | CARREGADEIRA DE PNEUS HP 111 (CHI) | H | 0.2375 | 25.7821 | 6.1232
I0661 | TANQUE DE ESTOCAGEM DE ASFALTO (CHI) | H | 0 | 2.0539 | 0
I0682 | BETONEIRA ELÉTRICA 580L (CHP) | H | 0.25 | 13.8268 | 3.4567
I0708 | CARREGADEIRA DE PNEUS HP 111 (CHP) | H | 0.0125 | 136.0328 | 1.7004
I0774 | TANQUE DE ESTOCAGEM DE ASFALTO (CHP) | H | 0.25 | 7.569 | 1.8922
|  |  |  | Total: | 13.1725
MAO DE OBRA
I2543 | SERVENTE | H | 1.25 | 4.88 | 6.1
|  |  |  | Total: | 6.1
SERVIÇOS
C3130 | AREIA DE RIO - EXTRAÇÃO | M3 | 1.2 | 6.3671 | 7.6406
|  |  |  | Total: | 7.6406
|  |  | Total Simples: |  | 26.9131
|  |  | Encargos Sociais: |  | 9.58
|  |  | Valor BDI: |  | 0
|  |  | Valor Geral: |  | 36.4923
C1895 - PETROLET ALUMÍNIO DE 1/2", TIPO T - X - L - UN
MAO DE OBRA |  | Unidade | Coeficiente | Preço | Total
I0042 | AJUDANTE DE ELETRICISTA | H | 0.2 | 5.6 | 1.12
I2312 | ELETRICISTA | H | 0.2 | 7.2 | 1.44
|  |  |  | Total: | 2.56
MATERIAIS
I1638 | PETROLET ALUMÍNIO DE 1/2", TIPO T- X - L | UN | 1 | 8 | 8
|  |  |  | Total: | 8
|  |  | Total Simples: |  | 10.56
|  |  | Encargos Sociais: |  | 2.23
|  |  | Valor BDI: |  | 0
|  |  | Valor Geral: |  | 12.7875
C3884 - CAPA SELANTE C/ PEDRISCO (S/TRANSP) - M2
EQUIPAMENTOS (CHORARIO) |  | Unidade | Coeficiente | Preço | Total
I0585 | CAMINHÃO DISTRIBUIDOR DE LIGANTE (CHI) | H | 0.00042105 | 36.8792 | 0.015528
I0607 | COMPAC. DE PNEUS PRES. VAR. AUTOPR. (CHI) | H | 0.00018182 | 28.0058 | 0.005092
I0624 | ESPALHADOR DE AGREGADOS REBOC. (CHI) | H | 0 | 2.376 | 0
I0661 | TANQUE DE ESTOCAGEM DE ASFALTO (CHI) | H | 0 | 2.0539 | 0
I0667 | TRATOR DE PNEUS (CHI) | H | 0.00073684 | 12.995 | 0.0095753
I0672 | VASSOURA MECÂNICA (CHI) | H | 0.00073684 | 2.5064 | 0.0018468
I0694 | CAMINHÃO DISTRIBUIDOR DE LIGANTE (CHP) | H | 0.00053589 | 172.93 | 0.092671
I0721 | COMPAC. DE PNEUS PRES. VAR. AUTOPR. (CHP) | H | 0.00077512 | 146.1576 | 0.11329
I0738 | ESPALHADOR DE AGREGADOS REBOC. (CHP) | H | 0.00095694 | 7.596 | 0.0072689
I0774 | TANQUE DE ESTOCAGEM DE ASFALTO (CHP) | H | 0.0019139 | 7.569 | 0.014486
I0780 | TRATOR DE PNEUS (CHP) | H | 0.0002201 | 73.861 | 0.016256
I0785 | VASSOURA MECÂNICA (CHP) | H | 0.0002201 | 8.013 | 0.0017636
|  |  |  | Total: | 0.2779
MAO DE OBRA
I2543 | SERVENTE | H | 0.0095694 | 4.88 | 0.046699
|  |  |  | Total: | 0.0467
SERVIÇOS
C3252 | BRITA PRODUZIDA PARA REVESTIMENTOS BETUMINOSOS | M3 | 0.006 | 61.5517 | 0.36931
|  |  |  | Total: | 0.3693
|  |  | Total Simples: |  | 0.69379
|  |  | Encargos Sociais: |  | 0.12
|  |  | Valor BDI: |  | 0
|  |  | Valor Geral: |  | 0.80819
C1896 - PETROLET ALUMÍNIO DE 2", TIPO T - X - L - UN
MAO DE OBRA |  | Unidade | Coeficiente | Preço | Total
I0042 | AJUDANTE DE ELETRICISTA | H | 0.5 | 5.6 | 2.8
I2312 | ELETRICISTA | H | 0.5 | 7.2 | 3.6
|  |  |  | Total: | 6.4
MATERIAIS
I1634 | PETROLET ALUMÍNIO DE 2", TIPO T- X - L | UN | 1 | 43.9 | 43.9
|  |  |  | Total: | 43.9
|  |  | Total Simples: |  | 50.3
|  |  | Encargos Sociais: |  | 5.57
|  |  | Valor BDI: |  | 0
|  |  | Valor Geral: |  | 55.8686
C3883 - RECOMPOSIÇÃO DE REVESTIMENTO PRIMÁRIO - M3
EQUIPAMENTOS (CHORARIO) |  | Unidade | Coeficiente | Preço | Total
I0590 | CAMINHÃO TANQUE 8.000 l (CHI) | H | 0.0050794 | 16.6988 | 0.08482
I0609 | COMPAC. LISO VIBRAT. AUTOPROPELIDO (CHI) | H | 0.0053175 | 25.5714 | 0.13598
I0625 | GRADE DE DISCOS (CHI) | H | 0.0019841 | 1.4398 | 0.0028567
I0642 | MOTO NIVELADORA (CHI) | H | 0 | 38.6608 | 0
I0667 | TRATOR DE PNEUS (CHI) | H | 0.0019841 | 12.995 | 0.025784
I0698 | CAMINHÃO TANQUE 8.000 l (CHP) | H | 0.026667 | 107.7968 | 2.8746
I0722 | COMPAC. LISO VIBRAT. AUTOPROPELIDO (CHP) | H | 0.002619 | 134.8041 | 0.35306
I0739 | GRADE DE DISCOS (CHP) | H | 0.0059524 | 4.4939 | 0.026749
I0756 | MOTO NIVELADORA (CHP) | H | 0.0079365 | 185.843 | 1.4749
I0780 | TRATOR DE PNEUS (CHP) | H | 0.0059524 | 73.861 | 0.43965
|  |  |  | Total: | 5.4184
MAO DE OBRA
I2543 | SERVENTE | H | 0.047619 | 4.88 | 0.23238
|  |  |  | Total: | 0.2324
|  |  | Total Simples: |  | 5.6508
|  |  | Encargos Sociais: |  | 0.63
|  |  | Valor BDI: |  | 0
|  |  | Valor Geral: |  | 6.2839
C1890 - PETROLET ALUMÍNIO DE 3/4", TIPO T - X - L - UN
MAO DE OBRA |  | Unidade | Coeficiente | Preço | Total
I0042 | AJUDANTE DE ELETRICISTA | H | 0.3 | 5.6 | 1.68
I2312 | ELETRICISTA | H | 0.3 | 7.2 | 2.16
|  |  |  | Total: | 3.84
MATERIAIS
I1642 | PETROLET ALUMÍNIO DE 3/4", TIPO T- X - L | UN | 1 | 9.83 | 9.83
|  |  |  | Total: | 9.83
|  |  | Total Simples: |  | 13.67
|  |  | Encargos Sociais: |  | 3.34
|  |  | Valor BDI: |  | 0
|  |  | Valor Geral: |  | 17.0112
C3882 - REMANEJAMENTO DE GRELHA DE INSUFLAMENTO/RETORNO, DE 0,82 M2 À 1,00 M2 - UN
EMPREITADA |  | Unidade | Coeficiente | Preço | Total
I7372 | REMANEJAMENTO DE GRELHA DE INSUFLAMENTO/RETORNO DE 0,81 M2 ATÉ 1,00 M2 | UN | 1 | 109.72 | 109.72
|  |  |  | Total: | 109.72
|  |  | Total Simples: |  | 109.72
|  |  | Encargos Sociais: |  | 0
|  |  | Valor BDI: |  | 0
|  |  | Valor Geral: |  | 109.72
C3881 - REMANEJAMENTO DE GRELHA DE INSUFLAMENTO/RETORNO, DE 0,65 M2 À 0,81 M2 - UN
EMPREITADA |  | Unidade | Coeficiente | Preço | Total
I7371 | REMANEJAMENTO DE GRELHA DE INSUFLAMENTO/RETORNO DE 0,65 M2 À 0,81 M2 | UN | 1 | 89.33 | 89.33
|  |  |  | Total: | 89.33
|  |  | Total Simples: |  | 89.33
|  |  | Encargos Sociais: |  | 0
|  |  | Valor BDI: |  | 0
|  |  | Valor Geral: |  | 89.33
C1891 - PETROLET ALUMÍNIO DE 4", TIPO T - X - L - UN
MAO DE OBRA |  | Unidade | Coeficiente | Preço | Total
I0042 | AJUDANTE DE ELETRICISTA | H | 1.8 | 5.6 | 10.08
I2312 | ELETRICISTA | H | 1.8 | 7.2 | 12.96
|  |  |  | Total: | 23.04
MATERIAIS
I1643 | PETROLET ALUMÍNIO DE 4", TIPO T - X - L | UN | 1 | 182.13 | 182.13
|  |  |  | Total: | 182.13
|  |  | Total Simples: |  | 205.17
|  |  | Encargos Sociais: |  | 20.05
|  |  | Valor BDI: |  | 0
|  |  | Valor Geral: |  | 225.2171
C1892 - PETROLET ALUMÍNIO DE 1 1/2", TIPO T - X - L - UN
MAO DE OBRA |  | Unidade | Coeficiente | Preço | Total
I0042 | AJUDANTE DE ELETRICISTA | H | 0.5 | 5.6 | 2.8
I2312 | ELETRICISTA | H | 0.5 | 7.2 | 3.6
|  |  |  | Total: | 6.4
MATERIAIS
I1635 | PETROLET ALUMÍNIO DE 1 1/2", TIPO T- X - L | UN | 1 | 27.73 | 27.73
|  |  |  | Total: | 27.73
|  |  | Total Simples: |  | 34.13
|  |  | Encargos Sociais: |  | 5.57
|  |  | Valor BDI: |  | 0
|  |  | Valor Geral: |  | 39.6986
C3880 - REMANEJAMENTO DE GRELHA DE INSUFLAMENTO/RETORNO, DE 0,50 M2 À 0,64 M2 - UN
EMPREITADA |  | Unidade | Coeficiente | Preço | Total
I7370 | REMANEJAMENTO DE GRELHA DE INSUFLAMENTO/RETORNO DE 0,50 M2 ATÉ 0,64M2 | UN | 1 | 70.55 | 70.55
|  |  |  | Total: | 70.55
|  |  | Total Simples: |  | 70.55
|  |  | Encargos Sociais: |  | 0
|  |  | Valor BDI: |  | 0
|  |  | Valor Geral: |  | 70.55
C3878 - REMANEJAMENTO DE GRELHA DE INSUFLAMENTO/RETORNO, ATÉ 0,25 M2 - UN
EMPREITADA |  | Unidade | Coeficiente | Preço | Total
I7368 | REMANEJAMENTO DE GRELHA DE INSUFLAMENTO/RETORNO ATÉ 0,25 M2 | UN | 1 | 28.21 | 28.21
|  |  |  | Total: | 28.21
|  |  | Total Simples: |  | 28.21
|  |  | Encargos Sociais: |  | 0
|  |  | Valor BDI: |  | 0
|  |  | Valor Geral: |  | 28.21
C3877 - GRELHA DE INSUFLAMENTO/RETORNO, EM ALUMÍNIO DE 0,82 M2 À 1,00 M2 (FORNECIMENTO E MONTAGEM) - UN
MATERIAIS |  | Unidade | Coeficiente | Preço | Total
I7367 | GRELHAS DE INSUFLAMENTO/RETORNO EM ALUMÍNIO DE 0,82 M2 À 1,00 M2 (FORN. E MONTAGEM) | UN | 1 | 332.77 | 332.77
|  |  |  | Total: | 332.77
|  |  | Total Simples: |  | 332.77
|  |  | Encargos Sociais: |  | 0
|  |  | Valor BDI: |  | 0
|  |  | Valor Geral: |  | 332.77
C3879 - REMANEJAMENTO DE GRELHA DE INSUFLAMENTO/RETORNO, DE 0,26 M2 À 0,49 M2 - UN
EMPREITADA |  | Unidade | Coeficiente | Preço | Total
I7369 | REMANEJAMENTO DE GRELHA DE INSUFLAMENTO/RETORNO DE 0,26 M2 ATÉ 0,49 M2 | UN | 1 | 57.24 | 57.24
|  |  |  | Total: | 57.24
|  |  | Total Simples: |  | 57.24
|  |  | Encargos Sociais: |  | 0
|  |  | Valor BDI: |  | 0
|  |  | Valor Geral: |  | 57.24
C3874 - GRELHA DE INSUFLAMENTO/RETORNO, EM ALUMÍNIO DE 0,26 M2 À 0,49 M2 (FORNECIMENTO E MONTAGEM) - UN
MATERIAIS |  | Unidade | Coeficiente | Preço | Total
I7364 | GRELHAS DE INSUFLAMENTO/RETORNO EM ALUMÍNIO DE 0,26 M2 À 0,49 M2 (FORN. E MONTAGEM) | UN | 1 | 185.17 | 185.17
|  |  |  | Total: | 185.17
|  |  | Total Simples: |  | 185.17
|  |  | Encargos Sociais: |  | 0
|  |  | Valor BDI: |  | 0
|  |  | Valor Geral: |  | 185.17
C3873 - GRELHA DE INSUFLAMENTO/RETORNO, EM ALUMÍNIO ATÉ 0,25 M2 (FORNECIMENTO E MONTAGEM) - UN
MATERIAIS |  | Unidade | Coeficiente | Preço | Total
I7363 | GRELHAS DE INSUFLAMENTO/RETORNO EM ALUMÍNIO ATÉ 0,25 M2 (FORN. E MONTAGEM) | UN | 1 | 124.67 | 124.67
|  |  |  | Total: | 124.67
|  |  | Total Simples: |  | 124.67
|  |  | Encargos Sociais: |  | 0
|  |  | Valor BDI: |  | 0
|  |  | Valor Geral: |  | 124.67
C3876 - GRELHA DE INSUFLAMENTO/RETORNO, EM ALUMÍNIO DE 0,65 M2 À 0,81M2 (FORNECIMENTO E MONTAGEM) - UN
MATERIAIS |  | Unidade | Coeficiente | Preço | Total
I7366 | GRELHAS DE INSUFLAMENTO/RETORNO EM ALUMÍNIO DE 0,65 M2 À 0,81 M2 (FORN. E MONTAGEM) | UN | 1 | 274.43 | 274.43
|  |  |  | Total: | 274.43
|  |  | Total Simples: |  | 274.43
|  |  | Encargos Sociais: |  | 0
|  |  | Valor BDI: |  | 0
|  |  | Valor Geral: |  | 274.43
C3875 - GRELHA DE INSUFLAMENTO/RETORNO, EM ALUMÍNIO DE 0,50 M2 À 0,64 M2 (FORNECIMENTO E MONTAGEM) - UN
MATERIAIS |  | Unidade | Coeficiente | Preço | Total
I7365 | GRELHAS DE INSUFLAMENTO/RETORNO EM ALUMÍNIO DE 0,50 M2 À 0,64 M2 (FORN. E MONTAGEM) | UN | 1 | 220 | 220
|  |  |  | Total: | 220
|  |  | Total Simples: |  | 220
|  |  | Encargos Sociais: |  | 0
|  |  | Valor BDI: |  | 0
|  |  | Valor Geral: |  | 220
C3870 - APARELHO DE JANELA CAP. 18.000 BTU (FORNECIMENTO E MONTAGEM) - UN
MATERIAIS |  | Unidade | Coeficiente | Preço | Total
I7360 | APARELHO DE JANELA - CAP 18.000 BTU (FORN. E MONTAGEM) | UN | 1 | 1870 | 1870
|  |  |  | Total: | 1870
|  |  | Total Simples: |  | 1870
|  |  | Encargos Sociais: |  | 0
|  |  | Valor BDI: |  | 0
|  |  | Valor Geral: |  | 1870
C3872 - APARELHO DE JANELA CAP. 30.000 BTU (FORNECIMENTO E MONTAGEM) - UN
MATERIAIS |  | Unidade | Coeficiente | Preço | Total
I7362 | APARELHO DE JANELA - CAP 30.000 BTU (FORN. E MONTAGEM) | UN | 1 | 3138.85 | 3138.85
|  |  |  | Total: | 3138.85
|  |  | Total Simples: |  | 3138.85
|  |  | Encargos Sociais: |  | 0
|  |  | Valor BDI: |  | 0
|  |  | Valor Geral: |  | 3138.85
C3871 - APARELHO DE JANELA CAP. 21.000 BTU (FORNECIMENTO E MONTAGEM) - UN
MATERIAIS |  | Unidade | Coeficiente | Preço | Total
I7361 | APARELHO DE JANELA - CAP 21.000 BTU (FORN. E MONTAGEM) | UN | 1 | 2201 | 2201
|  |  |  | Total: | 2201
|  |  | Total Simples: |  | 2201
|  |  | Encargos Sociais: |  | 0
|  |  | Valor BDI: |  | 0
|  |  | Valor Geral: |  | 2201
C3822 - PORCA GAIOLA ZINCADA BRANCA P/EQUIP.INFORMÁTICA - UN
MAO DE OBRA |  | Unidade | Coeficiente | Preço | Total
I0042 | AJUDANTE DE ELETRICISTA | H | 0.05 | 5.6 | 0.28
I2312 | ELETRICISTA | H | 0.05 | 7.2 | 0.36
|  |  |  | Total: | 0.64
MATERIAIS
I7043 | PORCA GAIOLA ZINCADA BRANCA P/EQUIPAMENTO DE INFORMÁTICA | UN | 1 | 0.75 | 0.75
|  |  |  | Total: | 0.75
|  |  | Total Simples: |  | 0.64
|  |  | Encargos Sociais: |  | 0.56
|  |  | Valor BDI: |  | 0
|  |  | Valor Geral: |  | 1.1969
C3846 - TUBO AÇO CARBONO PRETO C/ CONEXÕES DE 40mm (1 1/2") - M
MAO DE OBRA |  | Unidade | Coeficiente | Preço | Total
I0043 | AJUDANTE DE ENCANADOR | H | 1.4 | 5.6 | 7.84
I2320 | ENCANADOR | H | 1.4 | 7.2 | 10.08
|  |  |  | Total: | 17.92
MATERIAIS
I1180 | FITA DE VEDAÇÃO | M | 1.13 | 0.38 | 0.4294
I7335 | TUBO AÇO PRETO C/ CONEXÕES DE 40mm (1 1/2") | M | 1.4 | 45.54 | 63.756
|  |  |  | Total: | 64.1854
|  |  | Total Simples: |  | 82.1054
|  |  | Encargos Sociais: |  | 15.59
|  |  | Valor BDI: |  | 0
|  |  | Valor Geral: |  | 97.6976
C3844 - FORNECIMENTO, MONTAGEM, INSPEÇÃO E ASSENTAMENTO DE TUBOS E CONEXÕES EM AÇO, J. SOLDADA D=6", API 5 LX SOLDA, NORMA API 104 - M
EQUIPAMENTOS (CHORARIO) |  | Unidade | Coeficiente | Preço | Total
I0737 | ESMERILHADEIRA INDUSTRIAL (CHP) | H | 0.33 | 1.0939 | 0.361
I0749 | MÁQUINA DE SOLDA (CHP) | H | 0.6 | 13.2173 | 7.9304
|  |  |  | Total: | 8.2914
MAO DE OBRA
I0037 | AJUDANTE | H | 1.39 | 5.6 | 7.784
I2320 | ENCANADOR | H | 0.5 | 7.2 | 3.6
I2325 | ESMERILHADOR | H | 0.33 | 7.2 | 2.376
I2424 | SOLDADOR RAIO X | H | 0.57 | 10.4 | 5.928
|  |  |  | Total: | 19.688
MATERIAIS
I1061 | ELETRODOS | KG | 0.3325 | 16.5 | 5.4863
I2302 | DISCO DE DESBASTE 1/4" DE 7" | UN | 0.373 | 16.03 | 5.9792
I7334 | TUBO API 5 LX REVESTIDO PE 3C D=6" | M | 1.01 | 163.07 | 164.7007
|  |  |  | Total: | 176.1662
SERVIÇOS
C0704 | CARGA E DESCARGA DE TUBOS E CONEXÕES EM AÇO | T | 0.003 | 31.1652 | 0.093496
C2980 | TRANSPORTE DE TUBOS E CONEXÕES DE FoFo, AÇO OU CONCRETO | T | 0.003 | 21.544 | 0.064632
|  |  |  | Total: | 0.1581
|  |  | Total Simples: |  | 204.3036
|  |  | Encargos Sociais: |  | 20.91
|  |  | Valor BDI: |  | 0
|  |  | Valor Geral: |  | 225.2141
C3845 - FORNECIMENTO, MONTAGEM, INSPEÇÃO E ASSENTAMENTO DE TUBOS E CONEXÕES EM AÇO, J. SOLDADA D=4", API 5 LX SOLDA, NORMA API 104 - M
EQUIPAMENTOS (CHORARIO) |  | Unidade | Coeficiente | Preço | Total
I0737 | ESMERILHADEIRA INDUSTRIAL (CHP) | H | 0.33 | 1.0939 | 0.361
I0749 | MÁQUINA DE SOLDA (CHP) | H | 0.6 | 13.2173 | 7.9304
|  |  |  | Total: | 8.2914
MAO DE OBRA
I0037 | AJUDANTE | H | 1.39 | 5.6 | 7.784
I2320 | ENCANADOR | H | 0.5 | 7.2 | 3.6
I2325 | ESMERILHADOR | H | 0.33 | 7.2 | 2.376
I2424 | SOLDADOR RAIO X | H | 0.57 | 10.4 | 5.928
|  |  |  | Total: | 19.688
MATERIAIS
I1061 | ELETRODOS | KG | 0.3325 | 16.5 | 5.4863
I2163 | TUBO AÇO GALVANIZADO DE 100MM (4') | M | 1.01 | 77.4 | 78.174
I2302 | DISCO DE DESBASTE 1/4" DE 7" | UN | 0.373 | 16.03 | 5.9792
|  |  |  | Total: | 89.6395
SERVIÇOS
C0704 | CARGA E DESCARGA DE TUBOS E CONEXÕES EM AÇO | T | 0.003 | 31.1652 | 0.093496
C2980 | TRANSPORTE DE TUBOS E CONEXÕES DE FoFo, AÇO OU CONCRETO | T | 0.003 | 21.544 | 0.064632
|  |  |  | Total: | 0.1581
|  |  | Total Simples: |  | 117.7769
|  |  | Encargos Sociais: |  | 20.91
|  |  | Valor BDI: |  | 0
|  |  | Valor Geral: |  | 138.6874
C1700 - LUVA DUPLA PVC P/ESGOTO D=75mm (3")-C/ANÉIS - UN
MAO DE OBRA |  | Unidade | Coeficiente | Preço | Total
I0043 | AJUDANTE DE ENCANADOR | H | 0.18 | 5.6 | 1.008
I2320 | ENCANADOR | H | 0.18 | 7.2 | 1.296
|  |  |  | Total: | 2.304
MATERIAIS
I0077 | ANEL DE BORRACHA P/TUBO PVC 75MM (3'') | UN | 2 | 1.09 | 2.18
I1351 | LUBRIFICANTE PARA TUBO DE PVC | KG | 0.03 | 33 | 0.99
I1436 | LUVA DUPLA PVC ESGOTO 75MM | UN | 1 | 6.97 | 6.97
|  |  |  | Total: | 10.14
|  |  | Total Simples: |  | 12.444
|  |  | Encargos Sociais: |  | 2.01
|  |  | Valor BDI: |  | 0
|  |  | Valor Geral: |  | 14.4487
C1701 - LUVA DUPLA PVC P/ESGOTO 100mm JUNTAS SOLDADAS - UN
MAO DE OBRA |  | Unidade | Coeficiente | Preço | Total
I0043 | AJUDANTE DE ENCANADOR | H | 0.23 | 5.6 | 1.288
I2320 | ENCANADOR | H | 0.23 | 7.2 | 1.656
|  |  |  | Total: | 2.944
MATERIAIS
I0026 | ADESIVO PARA TUBO DE PVC RIGIDO | KG | 0.05 | 38.25 | 1.9125
I1434 | LUVA DUPLA PVC ESGOTO 100MM | UN | 1 | 8.6 | 8.6
I1888 | SOLUÇÃO LIMPADORA PARA PVC RIGIDO | L | 0.08 | 27.3 | 2.184
|  |  |  | Total: | 12.6965
|  |  | Total Simples: |  | 15.6405
|  |  | Encargos Sociais: |  | 2.56
|  |  | Valor BDI: |  | 0
|  |  | Valor Geral: |  | 18.2021
C1702 - LUVA DUPLA PVC P/ESGOTO 50mm JUNTAS SOLDADAS - UN
MAO DE OBRA |  | Unidade | Coeficiente | Preço | Total
I0043 | AJUDANTE DE ENCANADOR | H | 0.14 | 5.6 | 0.784
I2320 | ENCANADOR | H | 0.14 | 7.2 | 1.008
|  |  |  | Total: | 1.792
MATERIAIS
I0026 | ADESIVO PARA TUBO DE PVC RIGIDO | KG | 0.015 | 38.25 | 0.57375
I1435 | LUVA DUPLA PVC ESGOTO 50MM | UN | 1 | 4 | 4
I1888 | SOLUÇÃO LIMPADORA PARA PVC RIGIDO | L | 0.022 | 27.3 | 0.6006
|  |  |  | Total: | 5.1743
|  |  | Total Simples: |  | 6.9664
|  |  | Encargos Sociais: |  | 1.56
|  |  | Valor BDI: |  | 0
|  |  | Valor Geral: |  | 8.5256
C1703 - LUVA DUPLA PVC P/ESGOTO 75mm JUNTAS SOLDADAS - UN
MAO DE OBRA |  | Unidade | Coeficiente | Preço | Total
I0043 | AJUDANTE DE ENCANADOR | H | 0.18 | 5.6 | 1.008
I2320 | ENCANADOR | H | 0.18 | 7.2 | 1.296
|  |  |  | Total: | 2.304
MATERIAIS
I0026 | ADESIVO PARA TUBO DE PVC RIGIDO | KG | 0.034 | 38.25 | 1.3005
I1436 | LUVA DUPLA PVC ESGOTO 75MM | UN | 1 | 6.97 | 6.97
I1888 | SOLUÇÃO LIMPADORA PARA PVC RIGIDO | L | 0.052 | 27.3 | 1.4196
|  |  |  | Total: | 9.6901
|  |  | Total Simples: |  | 11.9941
|  |  | Encargos Sociais: |  | 2.01
|  |  | Valor BDI: |  | 0
|  |  | Valor Geral: |  | 13.9988
C1704 - LUVA AÇO GALV. D=100mm (4") À 50mm (6") - UN
MAO DE OBRA |  | Unidade | Coeficiente | Preço | Total
I0043 | AJUDANTE DE ENCANADOR | H | 0.5 | 5.6 | 2.8
I2320 | ENCANADOR | H | 0.5 | 7.2 | 3.6
|  |  |  | Total: | 6.4
MATERIAIS
I1390 | LUVA AÇO GALVANIZADO DE 4'' | UN | 1 | 78.76 | 78.76
|  |  |  | Total: | 78.76
|  |  | Total Simples: |  | 85.16
|  |  | Encargos Sociais: |  | 5.57
|  |  | Valor BDI: |  | 0
|  |  | Valor Geral: |  | 90.7286
C1705 - LUVA AÇO GALV. D=15mm (1/2") À 25mm (1") - UN
MAO DE OBRA |  | Unidade | Coeficiente | Preço | Total
I0043 | AJUDANTE DE ENCANADOR | H | 0.2 | 5.6 | 1.12
I2320 | ENCANADOR | H | 0.2 | 7.2 | 1.44
|  |  |  | Total: | 2.56
MATERIAIS
I1389 | LUVA AÇO GALVANIZADO DE 2'' | UN | 1 | 20 | 20
|  |  |  | Total: | 20
|  |  | Total Simples: |  | 22.56
|  |  | Encargos Sociais: |  | 2.23
|  |  | Valor BDI: |  | 0
|  |  | Valor Geral: |  | 24.7875
C1706 - LUVA AÇO GALV. D=32mm (1 1/4") À 50mm (2") - UN
MAO DE OBRA |  | Unidade | Coeficiente | Preço | Total
I0043 | AJUDANTE DE ENCANADOR | H | 0.35 | 5.6 | 1.96
I2320 | ENCANADOR | H | 0.35 | 7.2 | 2.52
|  |  |  | Total: | 4.48
MATERIAIS
I1387 | LUVA AÇO GALVANIZADO DE 1 1/4'' | UN | 1 | 7 | 7
|  |  |  | Total: | 7
|  |  | Total Simples: |  | 11.48
|  |  | Encargos Sociais: |  | 3.9
|  |  | Valor BDI: |  | 0
|  |  | Valor Geral: |  | 15.378
C1708 - LUVA P/ELETRODUTO PVC ROSC. D= 20mm (1/2") - UN
MAO DE OBRA |  | Unidade | Coeficiente | Preço | Total
I0042 | AJUDANTE DE ELETRICISTA | H | 0.02 | 5.6 | 0.112
I2312 | ELETRICISTA | H | 0.02 | 7.2 | 0.144
|  |  |  | Total: | 0.256
MATERIAIS
I1407 | LUVA DE PVC RIGIDO PARA ELETRODUTO 1/2'' | UN | 1 | 0.7 | 0.7
|  |  |  | Total: | 0.7
|  |  | Total Simples: |  | 0.956
|  |  | Encargos Sociais: |  | 0.22
|  |  | Valor BDI: |  | 0
|  |  | Valor Geral: |  | 1.1787
C1707 - LUVA AÇO GALV. D=65mm (2 1/2") À 80mm (3") - UN
MAO DE OBRA |  | Unidade | Coeficiente | Preço | Total
I0043 | AJUDANTE DE ENCANADOR | H | 0.4 | 5.6 | 2.24
I2320 | ENCANADOR | H | 0.4 | 7.2 | 2.88
|  |  |  | Total: | 5.12
MATERIAIS
I1388 | LUVA AÇO GALVANIZADO DE 2 1/2'' | UN | 1 | 25.07 | 25.07
|  |  |  | Total: | 25.07
|  |  | Total Simples: |  | 30.19
|  |  | Encargos Sociais: |  | 4.45
|  |  | Valor BDI: |  | 0
|  |  | Valor Geral: |  | 34.6449
C1709 - LUVA P/ELETRODUTO PVC ROSC. D= 25mm (3/4") - UN
MAO DE OBRA |  | Unidade | Coeficiente | Preço | Total
I0042 | AJUDANTE DE ELETRICISTA | H | 0.03 | 5.6 | 0.168
I2312 | ELETRICISTA | H | 0.03 | 7.2 | 0.216
|  |  |  | Total: | 0.384
MATERIAIS
I1409 | LUVA DE PVC RIGIDO PARA ELETRODUTO 3/4'' | UN | 1 | 0.83 | 0.83
|  |  |  | Total: | 0.83
|  |  | Total Simples: |  | 1.214
|  |  | Encargos Sociais: |  | 0.34
|  |  | Valor BDI: |  | 0
|  |  | Valor Geral: |  | 1.5481
C1744 - LUVA REDUÇÃO PVC SOLDÁVEL MARROM D= 32X25mm (1"X3/4") - UN
MAO DE OBRA |  | Unidade | Coeficiente | Preço | Total
I0043 | AJUDANTE DE ENCANADOR | H | 0.09 | 5.6 | 0.504
I2320 | ENCANADOR | H | 0.09 | 7.2 | 0.648
|  |  |  | Total: | 1.152
MATERIAIS
I0026 | ADESIVO PARA TUBO DE PVC RIGIDO | KG | 0.006 | 38.25 | 0.2295
I1426 | LUVA REDUÇÃO PVC SOLDAVEL DE 32X25MM | UN | 1 | 2.2 | 2.2
I1888 | SOLUÇÃO LIMPADORA PARA PVC RIGIDO | L | 0.0095 | 27.3 | 0.25935
|  |  |  | Total: | 2.6888
|  |  | Total Simples: |  | 3.8409
|  |  | Encargos Sociais: |  | 1
|  |  | Valor BDI: |  | 0
|  |  | Valor Geral: |  | 4.8433
C1743 - LUVA REDUÇÃO PVC SOLDÁVEL MARROM D= 25X20mm (3/4"X1/2") - UN
MAO DE OBRA |  | Unidade | Coeficiente | Preço | Total
I0043 | AJUDANTE DE ENCANADOR | H | 0.09 | 5.6 | 0.504
I2320 | ENCANADOR | H | 0.09 | 7.2 | 0.648
|  |  |  | Total: | 1.152
MATERIAIS
I0026 | ADESIVO PARA TUBO DE PVC RIGIDO | KG | 0.004 | 38.25 | 0.153
I1425 | LUVA REDUÇÃO PVC SOLDAVEL DE 25X20MM | UN | 1 | 0.9 | 0.9
I1888 | SOLUÇÃO LIMPADORA PARA PVC RIGIDO | L | 0.007 | 27.3 | 0.1911
|  |  |  | Total: | 1.2441
|  |  | Total Simples: |  | 2.3961
|  |  | Encargos Sociais: |  | 1
|  |  | Valor BDI: |  | 0
|  |  | Valor Geral: |  | 3.3985
C1746 - LUVA REDUÇÃO PVC SOLDÁVEL MARROM D=110X75mm (4"X2 1/2") - UN
MAO DE OBRA |  | Unidade | Coeficiente | Preço | Total
I0043 | AJUDANTE DE ENCANADOR | H | 0.23 | 5.6 | 1.288
I2320 | ENCANADOR | H | 0.23 | 7.2 | 1.656
|  |  |  | Total: | 2.944
MATERIAIS
I0026 | ADESIVO PARA TUBO DE PVC RIGIDO | KG | 0.047 | 38.25 | 1.7977
I1423 | LUVA REDUÇÃO PVC SOLDAVEL DE 110X75MM | UN | 1 | 38.5 | 38.5
I1888 | SOLUÇÃO LIMPADORA PARA PVC RIGIDO | L | 0.072 | 27.3 | 1.9656
|  |  |  | Total: | 42.2634
|  |  | Total Simples: |  | 45.2073
|  |  | Encargos Sociais: |  | 2.56
|  |  | Valor BDI: |  | 0
|  |  | Valor Geral: |  | 47.7689
C1745 - LUVA REDUÇÃO PVC SOLDÁVEL MARROM D= 40X32mm (1 1/4"X1") - UN
MAO DE OBRA |  | Unidade | Coeficiente | Preço | Total
I0043 | AJUDANTE DE ENCANADOR | H | 0.14 | 5.6 | 0.784
I2320 | ENCANADOR | H | 0.14 | 7.2 | 1.008
|  |  |  | Total: | 1.792
MATERIAIS
I0026 | ADESIVO PARA TUBO DE PVC RIGIDO | KG | 0.085 | 38.25 | 3.2513
I1427 | LUVA REDUÇÃO PVC SOLDAVEL DE 40X32MM | UN | 1 | 2.3 | 2.3
I1888 | SOLUÇÃO LIMPADORA PARA PVC RIGIDO | L | 0.0125 | 27.3 | 0.34125
|  |  |  | Total: | 5.8926
|  |  | Total Simples: |  | 7.6845
|  |  | Encargos Sociais: |  | 1.56
|  |  | Valor BDI: |  | 0
|  |  | Valor Geral: |  | 9.2437
C1748 - LUVA REDUÇÃO PVC SOLDÁVEL MARROM D=75X60mm ( 2 1/2"X2") - UN
MAO DE OBRA |  | Unidade | Coeficiente | Preço | Total
I0043 | AJUDANTE DE ENCANADOR | H | 0.185 | 5.6 | 1.036
I2320 | ENCANADOR | H | 0.185 | 7.2 | 1.332
|  |  |  | Total: | 2.368
MATERIAIS
I0026 | ADESIVO PARA TUBO DE PVC RIGIDO | KG | 0.027 | 38.25 | 1.0328
I1428 | LUVA REDUÇÃO PVC SOLDAVEL DE 75X60MM | UN | 1 | 11.5 | 11.5
I1888 | SOLUÇÃO LIMPADORA PARA PVC RIGIDO | L | 0.041 | 27.3 | 1.1193
|  |  |  | Total: | 13.652
|  |  | Total Simples: |  | 16.0201
|  |  | Encargos Sociais: |  | 2.06
|  |  | Valor BDI: |  | 0
|  |  | Valor Geral: |  | 18.0804
C1747 - LUVA REDUÇÃO PVC SOLDÁVEL MARROM D=110X85mm (4"X3") - UN
MAO DE OBRA |  | Unidade | Coeficiente | Preço | Total
I0043 | AJUDANTE DE ENCANADOR | H | 0.23 | 5.6 | 1.288
I2320 | ENCANADOR | H | 0.23 | 7.2 | 1.656
|  |  |  | Total: | 2.944
MATERIAIS
I0026 | ADESIVO PARA TUBO DE PVC RIGIDO | KG | 0.005 | 38.25 | 0.19125
I1424 | LUVA REDUÇÃO PVC SOLDAVEL DE 110X85MM | UN | 1 | 36.9 | 36.9
I1888 | SOLUÇÃO LIMPADORA PARA PVC RIGIDO | L | 0.076 | 27.3 | 2.0748
|  |  |  | Total: | 39.1661
|  |  | Total Simples: |  | 42.1101
|  |  | Encargos Sociais: |  | 2.56
|  |  | Valor BDI: |  | 0
|  |  | Valor Geral: |  | 44.6716
C1749 - LUVA REDUÇÃO PVC SOLDÁVEL MARROM D=85X60mm (3"X2") - UN
MAO DE OBRA |  | Unidade | Coeficiente | Preço | Total
I0043 | AJUDANTE DE ENCANADOR | H | 0.185 | 5.6 | 1.036
I2320 | ENCANADOR | H | 0.185 | 7.2 | 1.332
|  |  |  | Total: | 2.368
MATERIAIS
I0026 | ADESIVO PARA TUBO DE PVC RIGIDO | KG | 0.003 | 38.25 | 0.11475
I1429 | LUVA REDUÇÃO PVC SOLDAVEL DE 85X60MM | UN | 1 | 18.98 | 18.98
I1888 | SOLUÇÃO LIMPADORA PARA PVC RIGIDO | L | 0.045 | 27.3 | 1.2285
|  |  |  | Total: | 20.3233
|  |  | Total Simples: |  | 22.6913
|  |  | Encargos Sociais: |  | 2.06
|  |  | Valor BDI: |  | 0
|  |  | Valor Geral: |  | 24.7517
C1740 - LUVA PVC SOLD./ROSCA. D=32mmX1" - UN
MAO DE OBRA |  | Unidade | Coeficiente | Preço | Total
I0043 | AJUDANTE DE ENCANADOR | H | 0.15 | 5.6 | 0.84
I2320 | ENCANADOR | H | 0.15 | 7.2 | 1.08
|  |  |  | Total: | 1.92
MATERIAIS
I0026 | ADESIVO PARA TUBO DE PVC RIGIDO | KG | 0.0035 | 38.25 | 0.13387
I1180 | FITA DE VEDAÇÃO | M | 0.5 | 0.38 | 0.19
I1450 | LUVA PVC SOLDAVEL/ROSCA DE 32X1'' | UN | 1 | 2.3 | 2.3
I1888 | SOLUÇÃO LIMPADORA PARA PVC RIGIDO | L | 0.0055 | 27.3 | 0.15015
|  |  |  | Total: | 2.774
|  |  | Total Simples: |  | 4.694
|  |  | Encargos Sociais: |  | 1.67
|  |  | Valor BDI: |  | 0
|  |  | Valor Geral: |  | 6.3646
C1742 - LUVA PVC SOLD./ROSCA. D=50mmX1 1/2" - UN
MAO DE OBRA |  | Unidade | Coeficiente | Preço | Total
I0043 | AJUDANTE DE ENCANADOR | H | 0.25 | 5.6 | 1.4
I2320 | ENCANADOR | H | 0.25 | 7.2 | 1.8
|  |  |  | Total: | 3.2
MATERIAIS
I0026 | ADESIVO PARA TUBO DE PVC RIGIDO | KG | 0.0075 | 38.25 | 0.28687
I1180 | FITA DE VEDAÇÃO | M | 0.79 | 0.38 | 0.3002
I1452 | LUVA PVC SOLDAVEL/ROSCA DE 50X1 1/2'' | UN | 1 | 8.79 | 8.79
I1888 | SOLUÇÃO LIMPADORA PARA PVC RIGIDO | L | 0.011 | 27.3 | 0.3003
|  |  |  | Total: | 9.6774
|  |  | Total Simples: |  | 12.8774
|  |  | Encargos Sociais: |  | 2.78
|  |  | Valor BDI: |  | 0
|  |  | Valor Geral: |  | 15.6617
C1741 - LUVA PVC SOLD./ROSCA. D=40mmX1 1/4" - UN
MAO DE OBRA |  | Unidade | Coeficiente | Preço | Total
I0043 | AJUDANTE DE ENCANADOR | H | 0.25 | 5.6 | 1.4
I2320 | ENCANADOR | H | 0.25 | 7.2 | 1.8
|  |  |  | Total: | 3.2
MATERIAIS
I0026 | ADESIVO PARA TUBO DE PVC RIGIDO | KG | 0.005 | 38.25 | 0.19125
I1180 | FITA DE VEDAÇÃO | M | 0.63 | 0.38 | 0.2394
I1451 | LUVA PVC SOLDAVEL/ROSCA DE 40X11/4'' | UN | 1 | 7.1 | 7.1
I1888 | SOLUÇÃO LIMPADORA PARA PVC RIGIDO | L | 0.007 | 27.3 | 0.1911
|  |  |  | Total: | 7.7218
|  |  | Total Simples: |  | 10.9217
|  |  | Encargos Sociais: |  | 2.79
|  |  | Valor BDI: |  | 0
|  |  | Valor Geral: |  | 13.706
C1735 - LUVA PVC SOLD. MARROM D= 85mm (3") - UN
MAO DE OBRA |  | Unidade | Coeficiente | Preço | Total
I0043 | AJUDANTE DE ENCANADOR | H | 0.185 | 5.6 | 1.036
I2320 | ENCANADOR | H | 0.185 | 7.2 | 1.332
|  |  |  | Total: | 2.368
MATERIAIS
I0026 | ADESIVO PARA TUBO DE PVC RIGIDO | KG | 0.04 | 38.25 | 1.53
I1417 | LUVA PVC SOLDAVEL DE 85MM | UN | 1 | 30.2 | 30.2
I1888 | SOLUÇÃO LIMPADORA PARA PVC RIGIDO | L | 0.06 | 27.3 | 1.638
|  |  |  | Total: | 33.368
|  |  | Total Simples: |  | 35.736
|  |  | Encargos Sociais: |  | 2.06
|  |  | Valor BDI: |  | 0
|  |  | Valor Geral: |  | 37.7964
C1734 - LUVA PVC SOLD. MARROM D= 75mm (2 1/2") - UN
MAO DE OBRA |  | Unidade | Coeficiente | Preço | Total
I0043 | AJUDANTE DE ENCANADOR | H | 0.185 | 5.6 | 1.036
I2320 | ENCANADOR | H | 0.185 | 7.2 | 1.332
|  |  |  | Total: | 2.368
MATERIAIS
I0026 | ADESIVO PARA TUBO DE PVC RIGIDO | KG | 0.034 | 38.25 | 1.3005
I1416 | LUVA PVC SOLDAVEL DE 75MM | UN | 1 | 11.7 | 11.7
I1888 | SOLUÇÃO LIMPADORA PARA PVC RIGIDO | L | 0.052 | 27.3 | 1.4196
|  |  |  | Total: | 14.4201
|  |  | Total Simples: |  | 16.7881
|  |  | Encargos Sociais: |  | 2.06
|  |  | Valor BDI: |  | 0
|  |  | Valor Geral: |  | 18.8485
C1733 - LUVA PVC SOLD. MARROM D= 60mm (2") - UN
MAO DE OBRA |  | Unidade | Coeficiente | Preço | Total
I0043 | AJUDANTE DE ENCANADOR | H | 0.14 | 5.6 | 0.784
I2320 | ENCANADOR | H | 0.14 | 7.2 | 1.008
|  |  |  | Total: | 1.792
MATERIAIS
I0026 | ADESIVO PARA TUBO DE PVC RIGIDO | KG | 0.02 | 38.25 | 0.765
I1415 | LUVA PVC SOLDAVEL DE 60MM | UN | 1 | 8.6 | 8.6
I1888 | SOLUÇÃO LIMPADORA PARA PVC RIGIDO | L | 0.03 | 27.3 | 0.819
|  |  |  | Total: | 10.184
|  |  | Total Simples: |  | 11.976
|  |  | Encargos Sociais: |  | 1.56
|  |  | Valor BDI: |  | 0
|  |  | Valor Geral: |  | 13.5352
C1732 - LUVA PVC SOLD. MARROM D= 50mm (1 1/2") - UN
MAO DE OBRA |  | Unidade | Coeficiente | Preço | Total
I0043 | AJUDANTE DE ENCANADOR | H | 0.14 | 5.6 | 0.784
I2320 | ENCANADOR | H | 0.14 | 7.2 | 1.008
|  |  |  | Total: | 1.792
MATERIAIS
I0026 | ADESIVO PARA TUBO DE PVC RIGIDO | KG | 0.015 | 38.25 | 0.57375
I1414 | LUVA PVC SOLDAVEL DE 50MM | UN | 1 | 3.2 | 3.2
I1888 | SOLUÇÃO LIMPADORA PARA PVC RIGIDO | L | 0.022 | 27.3 | 0.6006
|  |  |  | Total: | 4.3743
|  |  | Total Simples: |  | 6.1664
|  |  | Encargos Sociais: |  | 1.56
|  |  | Valor BDI: |  | 0
|  |  | Valor Geral: |  | 7.7256
C1739 - LUVA PVC SOLD./ROSCA. D=25mmX3/4" - UN
MAO DE OBRA |  | Unidade | Coeficiente | Preço | Total
I0043 | AJUDANTE DE ENCANADOR | H | 0.15 | 5.6 | 0.84
I2320 | ENCANADOR | H | 0.15 | 7.2 | 1.08
|  |  |  | Total: | 1.92
MATERIAIS
I0026 | ADESIVO PARA TUBO DE PVC RIGIDO | KG | 0.0025 | 38.25 | 0.095625
I1180 | FITA DE VEDAÇÃO | M | 0.39 | 0.38 | 0.1482
I1449 | LUVA PVC SOLDAVEL/ROSCA DE 25X3/4'' | UN | 1 | 1.17 | 1.17
I1888 | SOLUÇÃO LIMPADORA PARA PVC RIGIDO | L | 0.004 | 27.3 | 0.1092
|  |  |  | Total: | 1.523
|  |  | Total Simples: |  | 3.443
|  |  | Encargos Sociais: |  | 1.67
|  |  | Valor BDI: |  | 0
|  |  | Valor Geral: |  | 5.1136
C1738 - LUVA PVC SOLD./ROSCA. D=25mmX1/2" - UN
MAO DE OBRA |  | Unidade | Coeficiente | Preço | Total
I0043 | AJUDANTE DE ENCANADOR | H | 0.15 | 5.6 | 0.84
I2320 | ENCANADOR | H | 0.15 | 7.2 | 1.08
|  |  |  | Total: | 1.92
MATERIAIS
I0026 | ADESIVO PARA TUBO DE PVC RIGIDO | KG | 0.0025 | 38.25 | 0.095625
I1180 | FITA DE VEDAÇÃO | M | 0.31 | 0.38 | 0.1178
I1454 | LUVA REDUÇÃO PVC SOLD/ROSCA DE 25X1/2'' | UN | 1 | 1.43 | 1.43
I1888 | SOLUÇÃO LIMPADORA PARA PVC RIGIDO | L | 0.004 | 27.3 | 0.1092
|  |  |  | Total: | 1.7526
|  |  | Total Simples: |  | 3.6726
|  |  | Encargos Sociais: |  | 1.67
|  |  | Valor BDI: |  | 0
|  |  | Valor Geral: |  | 5.3432
C1737 - LUVA PVC SOLD./ROSCA. D=20mmX1/2" - UN
MAO DE OBRA |  | Unidade | Coeficiente | Preço | Total
I0043 | AJUDANTE DE ENCANADOR | H | 0.15 | 5.6 | 0.84
I2320 | ENCANADOR | H | 0.15 | 7.2 | 1.08
|  |  |  | Total: | 1.92
MATERIAIS
I0026 | ADESIVO PARA TUBO DE PVC RIGIDO | KG | 0.0015 | 38.25 | 0.057375
I1180 | FITA DE VEDAÇÃO | M | 0.31 | 0.38 | 0.1178
I1448 | LUVA PVC SOLDAVEL/ROSCA DE 20X1/2'' | UN | 1 | 0.9 | 0.9
I1888 | SOLUÇÃO LIMPADORA PARA PVC RIGIDO | L | 0.003 | 27.3 | 0.0819
|  |  |  | Total: | 1.1571
|  |  | Total Simples: |  | 3.0771
|  |  | Encargos Sociais: |  | 1.67
|  |  | Valor BDI: |  | 0
|  |  | Valor Geral: |  | 4.7477
C1736 - LUVA PVC SOLD. MARROM D=110mm (4") - UN
MAO DE OBRA |  | Unidade | Coeficiente | Preço | Total
I0043 | AJUDANTE DE ENCANADOR | H | 0.23 | 5.6 | 1.288
I2320 | ENCANADOR | H | 0.23 | 7.2 | 1.656
|  |  |  | Total: | 2.944
MATERIAIS
I0026 | ADESIVO PARA TUBO DE PVC RIGIDO | KG | 0.06 | 38.25 | 2.295
I1422 | LUVA REDUÇÃO PVC SOLDAVEL DE 110X60MM | UN | 1 | 32.59 | 32.59
I1888 | SOLUÇÃO LIMPADORA PARA PVC RIGIDO | L | 0.092 | 27.3 | 2.5116
|  |  |  | Total: | 37.3966
|  |  | Total Simples: |  | 40.3406
|  |  | Encargos Sociais: |  | 2.56
|  |  | Valor BDI: |  | 0
|  |  | Valor Geral: |  | 42.9022
C1731 - LUVA PVC SOLD. MARROM D= 40mm (1 1/4") - UN
MAO DE OBRA |  | Unidade | Coeficiente | Preço | Total
I0043 | AJUDANTE DE ENCANADOR | H | 0.14 | 5.6 | 0.784
I2320 | ENCANADOR | H | 0.14 | 7.2 | 1.008
|  |  |  | Total: | 1.792
MATERIAIS
I0026 | ADESIVO PARA TUBO DE PVC RIGIDO | KG | 0.01 | 38.25 | 0.3825
I1413 | LUVA PVC SOLDAVEL DE 40MM | UN | 1 | 2.7 | 2.7
I1888 | SOLUÇÃO LIMPADORA PARA PVC RIGIDO | L | 0.014 | 27.3 | 0.3822
|  |  |  | Total: | 3.4647
|  |  | Total Simples: |  | 5.2567
|  |  | Encargos Sociais: |  | 1.56
|  |  | Valor BDI: |  | 0
|  |  | Valor Geral: |  | 6.8159
C1730 - LUVA PVC SOLD. MARROM D= 32mm (1") - UN
MAO DE OBRA |  | Unidade | Coeficiente | Preço | Total
I0043 | AJUDANTE DE ENCANADOR | H | 0.09 | 5.6 | 0.504
I2320 | ENCANADOR | H | 0.09 | 7.2 | 0.648
|  |  |  | Total: | 1.152
MATERIAIS
I0026 | ADESIVO PARA TUBO DE PVC RIGIDO | KG | 0.007 | 38.25 | 0.26775
I1412 | LUVA PVC SOLDAVEL DE 32MM | UN | 1 | 1.2 | 1.2
I1888 | SOLUÇÃO LIMPADORA PARA PVC RIGIDO | L | 0.011 | 27.3 | 0.3003
|  |  |  | Total: | 1.7681
|  |  | Total Simples: |  | 2.92
|  |  | Encargos Sociais: |  | 1
|  |  | Valor BDI: |  | 0
|  |  | Valor Geral: |  | 3.9224
C1726 - LUVA PVC SOLD. AZUL C/ROSCA MET. D=20mmX1/2" - UN
MAO DE OBRA |  | Unidade | Coeficiente | Preço | Total
I0043 | AJUDANTE DE ENCANADOR | H | 0.09 | 5.6 | 0.504
I2320 | ENCANADOR | H | 0.09 | 7.2 | 0.648
|  |  |  | Total: | 1.152
MATERIAIS
I0026 | ADESIVO PARA TUBO DE PVC RIGIDO | KG | 0.0015 | 38.25 | 0.057375
I1180 | FITA DE VEDAÇÃO | M | 0.31 | 0.38 | 0.1178
I1446 | LUVA PVC SOLDAVEL AZUL DE 20X1/2'' | UN | 1 | 3.7 | 3.7
I1888 | SOLUÇÃO LIMPADORA PARA PVC RIGIDO | L | 0.003 | 27.3 | 0.0819
|  |  |  | Total: | 3.9571
|  |  | Total Simples: |  | 5.1091
|  |  | Encargos Sociais: |  | 1
|  |  | Valor BDI: |  | 0
|  |  | Valor Geral: |  | 6.1115
C1725 - LUVA PVC BRANCO ROSC. D=4" (110mm) - UN
MAO DE OBRA |  | Unidade | Coeficiente | Preço | Total
I0043 | AJUDANTE DE ENCANADOR | H | 0.27 | 5.6 | 1.512
I2320 | ENCANADOR | H | 0.27 | 7.2 | 1.944
|  |  |  | Total: | 3.456
MATERIAIS
I1180 | FITA DE VEDAÇÃO | M | 3.46 | 0.38 | 1.3148
I1445 | LUVA PVC ROSCAVEL DE 4'' | UN | 1 | 27.3 | 27.3
|  |  |  | Total: | 28.6148
|  |  | Total Simples: |  | 32.0708
|  |  | Encargos Sociais: |  | 3.01
|  |  | Valor BDI: |  | 0
|  |  | Valor Geral: |  | 35.0779
C1728 - LUVA PVC SOLD. MARROM D= 20mm (1/2") - UN
MAO DE OBRA |  | Unidade | Coeficiente | Preço | Total
I0043 | AJUDANTE DE ENCANADOR | H | 0.09 | 5.6 | 0.504
I2320 | ENCANADOR | H | 0.09 | 7.2 | 0.648
|  |  |  | Total: | 1.152
MATERIAIS
I0026 | ADESIVO PARA TUBO DE PVC RIGIDO | KG | 0.003 | 38.25 | 0.11475
I1410 | LUVA PVC SOLDAVEL DE 20MM | UN | 1 | 0.5 | 0.5
I1888 | SOLUÇÃO LIMPADORA PARA PVC RIGIDO | L | 0.006 | 27.3 | 0.1638
|  |  |  | Total: | 0.7786
|  |  | Total Simples: |  | 1.9305
|  |  | Encargos Sociais: |  | 1
|  |  | Valor BDI: |  | 0
|  |  | Valor Geral: |  | 2.9329
C1727 - LUVA PVC SOLD. AZUL C/ROSCA MET. D=25mmX3/4" - UN
MAO DE OBRA |  | Unidade | Coeficiente | Preço | Total
I0043 | AJUDANTE DE ENCANADOR | H | 0.09 | 5.6 | 0.504
I2320 | ENCANADOR | H | 0.09 | 7.2 | 0.648
|  |  |  | Total: | 1.152
MATERIAIS
I0026 | ADESIVO PARA TUBO DE PVC RIGIDO | KG | 0.0025 | 38.25 | 0.095625
I1180 | FITA DE VEDAÇÃO | M | 0.39 | 0.38 | 0.1482
I1447 | LUVA PVC SOLDAVEL AZUL DE 25X3/4'' | UN | 1 | 3.4 | 3.4
I1888 | SOLUÇÃO LIMPADORA PARA PVC RIGIDO | L | 0.004 | 27.3 | 0.1092
|  |  |  | Total: | 3.753
|  |  | Total Simples: |  | 4.905
|  |  | Encargos Sociais: |  | 1
|  |  | Valor BDI: |  | 0
|  |  | Valor Geral: |  | 5.9074
C1722 - LUVA PVC BRANCO ROSC. D=2" (60mm) - UN
MAO DE OBRA |  | Unidade | Coeficiente | Preço | Total
I0043 | AJUDANTE DE ENCANADOR | H | 0.17 | 5.6 | 0.952
I2320 | ENCANADOR | H | 0.17 | 7.2 | 1.224
|  |  |  | Total: | 2.176
MATERIAIS
I1180 | FITA DE VEDAÇÃO | M | 1.88 | 0.38 | 0.7144
I1442 | LUVA PVC ROSCAVEL DE 2'' | UN | 1 | 9.42 | 9.42
|  |  |  | Total: | 10.1344
|  |  | Total Simples: |  | 12.3104
|  |  | Encargos Sociais: |  | 1.89
|  |  | Valor BDI: |  | 0
|  |  | Valor Geral: |  | 14.2037
C1721 - LUVA PVC BRANCO ROSC. D=2 1/2" (75mm) - UN
MAO DE OBRA |  | Unidade | Coeficiente | Preço | Total
I0043 | AJUDANTE DE ENCANADOR | H | 0.22 | 5.6 | 1.232
I2320 | ENCANADOR | H | 0.22 | 7.2 | 1.584
|  |  |  | Total: | 2.816
MATERIAIS
I1180 | FITA DE VEDAÇÃO | M | 2.36 | 0.38 | 0.8968
I1441 | LUVA PVC ROSCAVEL DE 2 1/2'' | UN | 1 | 13.91 | 13.91
|  |  |  | Total: | 14.8068
|  |  | Total Simples: |  | 17.6228
|  |  | Encargos Sociais: |  | 2.45
|  |  | Valor BDI: |  | 0
|  |  | Valor Geral: |  | 20.073
C1724 - LUVA PVC BRANCO ROSC. D=3/4" (25mm) - UN
MAO DE OBRA |  | Unidade | Coeficiente | Preço | Total
I0043 | AJUDANTE DE ENCANADOR | H | 0.11 | 5.6 | 0.616
I2320 | ENCANADOR | H | 0.11 | 7.2 | 0.792
|  |  |  | Total: | 1.408
MATERIAIS
I1180 | FITA DE VEDAÇÃO | M | 0.78 | 0.38 | 0.2964
I1444 | LUVA PVC ROSCAVEL DE 3/4'' | UN | 1 | 1.1 | 1.1
|  |  |  | Total: | 1.3964
|  |  | Total Simples: |  | 2.8044
|  |  | Encargos Sociais: |  | 1.23
|  |  | Valor BDI: |  | 0
|  |  | Valor Geral: |  | 4.0295
C1723 - LUVA PVC BRANCO ROSC. D=3" (85mm) - UN
MAO DE OBRA |  | Unidade | Coeficiente | Preço | Total
I0043 | AJUDANTE DE ENCANADOR | H | 0.22 | 5.6 | 1.232
I2320 | ENCANADOR | H | 0.22 | 7.2 | 1.584
|  |  |  | Total: | 2.816
MATERIAIS
I1180 | FITA DE VEDAÇÃO | M | 2.68 | 0.38 | 1.0184
I1443 | LUVA PVC ROSCAVEL DE 3'' | UN | 1 | 20.2 | 20.2
|  |  |  | Total: | 21.2184
|  |  | Total Simples: |  | 24.0344
|  |  | Encargos Sociais: |  | 2.45
|  |  | Valor BDI: |  | 0
|  |  | Valor Geral: |  | 26.4846
C1720 - LUVA PVC BRANCO ROSC. D=1/2" (20mm) - UN
MAO DE OBRA |  | Unidade | Coeficiente | Preço | Total
I0043 | AJUDANTE DE ENCANADOR | H | 0.11 | 5.6 | 0.616
I2320 | ENCANADOR | H | 0.11 | 7.2 | 0.792
|  |  |  | Total: | 1.408
MATERIAIS
I1180 | FITA DE VEDAÇÃO | M | 0.62 | 0.38 | 0.2356
I1440 | LUVA PVC ROSCAVEL DE 1/2'' | UN | 1 | 0.7 | 0.7
|  |  |  | Total: | 0.9356
|  |  | Total Simples: |  | 2.3436
|  |  | Encargos Sociais: |  | 1.23
|  |  | Valor BDI: |  | 0
|  |  | Valor Geral: |  | 3.5687
C1729 - LUVA PVC SOLD. MARROM D= 25mm (3/4") - UN
MAO DE OBRA |  | Unidade | Coeficiente | Preço | Total
I0043 | AJUDANTE DE ENCANADOR | H | 0.09 | 5.6 | 0.504
I2320 | ENCANADOR | H | 0.09 | 7.2 | 0.648
|  |  |  | Total: | 1.152
MATERIAIS
I0026 | ADESIVO PARA TUBO DE PVC RIGIDO | KG | 0.005 | 38.25 | 0.19125
I1411 | LUVA PVC SOLDAVEL DE 25MM | UN | 1 | 0.55 | 0.55
I1888 | SOLUÇÃO LIMPADORA PARA PVC RIGIDO | L | 0.008 | 27.3 | 0.2184
|  |  |  | Total: | 0.9597
|  |  | Total Simples: |  | 2.1117
|  |  | Encargos Sociais: |  | 1
|  |  | Valor BDI: |  | 0
|  |  | Valor Geral: |  | 3.114
C1717 - LUVA PVC BRANCO ROSC. D=1 1/2" (50mm) - UN
MAO DE OBRA |  | Unidade | Coeficiente | Preço | Total
I0043 | AJUDANTE DE ENCANADOR | H | 0.17 | 5.6 | 0.952
I2320 | ENCANADOR | H | 0.17 | 7.2 | 1.224
|  |  |  | Total: | 2.176
MATERIAIS
I1180 | FITA DE VEDAÇÃO | M | 1.58 | 0.38 | 0.6004
I1437 | LUVA PVC ROSCAVEL DE 1 1/2'' | UN | 1 | 4.2 | 4.2
|  |  |  | Total: | 4.8004
|  |  | Total Simples: |  | 6.9764
|  |  | Encargos Sociais: |  | 1.89
|  |  | Valor BDI: |  | 0
|  |  | Valor Geral: |  | 8.8697
C1716 - LUVA P/ELETRODUTO PVC ROSC. D=110mm (4") - UN
MAO DE OBRA |  | Unidade | Coeficiente | Preço | Total
I0042 | AJUDANTE DE ELETRICISTA | H | 0.48 | 5.6 | 2.688
I2312 | ELETRICISTA | H | 0.48 | 7.2 | 3.456
|  |  |  | Total: | 6.144
MATERIAIS
I1403 | LUVA DE PVC PARA ELETRODUTO 4'' | UN | 1 | 25.77 | 25.77
|  |  |  | Total: | 25.77
|  |  | Total Simples: |  | 31.914
|  |  | Encargos Sociais: |  | 5.35
|  |  | Valor BDI: |  | 0
|  |  | Valor Geral: |  | 37.2599
C1715 - LUVA P/ELETRODUTO PVC ROSC. D= 85mm (3") - UN
MAO DE OBRA |  | Unidade | Coeficiente | Preço | Total
I0042 | AJUDANTE DE ELETRICISTA | H | 0.38 | 5.6 | 2.128
I2312 | ELETRICISTA | H | 0.38 | 7.2 | 2.736
|  |  |  | Total: | 4.864
MATERIAIS
I1402 | LUVA DE PVC PARA ELETRODUTO 3'' | UN | 1 | 13.5 | 13.5
|  |  |  | Total: | 13.5
|  |  | Total Simples: |  | 18.364
|  |  | Encargos Sociais: |  | 4.24
|  |  | Valor BDI: |  | 0
|  |  | Valor Geral: |  | 22.5962
C1714 - LUVA P/ELETRODUTO PVC ROSC. D= 75mm (2 1/2") - UN
MAO DE OBRA |  | Unidade | Coeficiente | Preço | Total
I0042 | AJUDANTE DE ELETRICISTA | H | 0.2 | 5.6 | 1.12
I2312 | ELETRICISTA | H | 0.2 | 7.2 | 1.44
|  |  |  | Total: | 2.56
MATERIAIS
I1401 | LUVA DE PVC PARA ELETRODUTO 2 1/2'' | UN | 1 | 10.2 | 10.2
|  |  |  | Total: | 10.2
|  |  | Total Simples: |  | 12.76
|  |  | Encargos Sociais: |  | 2.23
|  |  | Valor BDI: |  | 0
|  |  | Valor Geral: |  | 14.9875
C1713 - LUVA P/ELETRODUTO PVC ROSC. D= 60mm (2") - UN
MAO DE OBRA |  | Unidade | Coeficiente | Preço | Total
I0042 | AJUDANTE DE ELETRICISTA | H | 0.1 | 5.6 | 0.56
I2312 | ELETRICISTA | H | 0.1 | 7.2 | 0.72
|  |  |  | Total: | 1.28
MATERIAIS
I1408 | LUVA DE PVC RIGIDO PARA ELETRODUTO 2'' | UN | 1 | 3.56 | 3.56
|  |  |  | Total: | 3.56
|  |  | Total Simples: |  | 4.84
|  |  | Encargos Sociais: |  | 1.11
|  |  | Valor BDI: |  | 0
|  |  | Valor Geral: |  | 5.9537
C1712 - LUVA P/ELETRODUTO PVC ROSC. D= 50mm (1 1/2") - UN
MAO DE OBRA |  | Unidade | Coeficiente | Preço | Total
I0042 | AJUDANTE DE ELETRICISTA | H | 0.09 | 5.6 | 0.504
I2312 | ELETRICISTA | H | 0.09 | 7.2 | 0.648
|  |  |  | Total: | 1.152
MATERIAIS
I1404 | LUVA DE PVC RIGIDO PARA ELETRODUTO 1 1/2'' | UN | 1 | 2.25 | 2.25
|  |  |  | Total: | 2.25
|  |  | Total Simples: |  | 3.402
|  |  | Encargos Sociais: |  | 1
|  |  | Valor BDI: |  | 0
|  |  | Valor Geral: |  | 4.4044
C1711 - LUVA P/ELETRODUTO PVC ROSC. D= 40mm (1 1/4") - UN
MAO DE OBRA |  | Unidade | Coeficiente | Preço | Total
I0042 | AJUDANTE DE ELETRICISTA | H | 0.07 | 5.6 | 0.392
I2312 | ELETRICISTA | H | 0.07 | 7.2 | 0.504
|  |  |  | Total: | 0.896
MATERIAIS
I1405 | LUVA DE PVC RIGIDO PARA ELETRODUTO 1 1/4'' | UN | 1 | 1.93 | 1.93
|  |  |  | Total: | 1.93
|  |  | Total Simples: |  | 2.826
|  |  | Encargos Sociais: |  | 0.78
|  |  | Valor BDI: |  | 0
|  |  | Valor Geral: |  | 3.6056
C1710 - LUVA P/ELETRODUTO PVC ROSC. D= 32mm (1") - UN
MAO DE OBRA |  | Unidade | Coeficiente | Preço | Total
I0042 | AJUDANTE DE ELETRICISTA | H | 0.05 | 5.6 | 0.28
I2312 | ELETRICISTA | H | 0.05 | 7.2 | 0.36
|  |  |  | Total: | 0.64
MATERIAIS
I1406 | LUVA DE PVC RIGIDO PARA ELETRODUTO 1'' | UN | 1 | 1.25 | 1.25
|  |  |  | Total: | 1.25
|  |  | Total Simples: |  | 1.89
|  |  | Encargos Sociais: |  | 0.56
|  |  | Valor BDI: |  | 0
|  |  | Valor Geral: |  | 2.4469
C1718 - LUVA PVC BRANCO ROSC. D=1 1/4" (40mm) - UN
MAO DE OBRA |  | Unidade | Coeficiente | Preço | Total
I0043 | AJUDANTE DE ENCANADOR | H | 0.17 | 5.6 | 0.952
I2320 | ENCANADOR | H | 0.17 | 7.2 | 1.224
|  |  |  | Total: | 2.176
MATERIAIS
I1180 | FITA DE VEDAÇÃO | M | 1.26 | 0.38 | 0.4788
I1438 | LUVA PVC ROSCAVEL DE 1 1/4'' | UN | 1 | 4 | 4
|  |  |  | Total: | 4.4788
|  |  | Total Simples: |  | 6.6548
|  |  | Encargos Sociais: |  | 1.9
|  |  | Valor BDI: |  | 0
|  |  | Valor Geral: |  | 8.5481
C1719 - LUVA PVC BRANCO ROSC. D=1" (32mm) - UN
MAO DE OBRA |  | Unidade | Coeficiente | Preço | Total
I0043 | AJUDANTE DE ENCANADOR | H | 0.11 | 5.6 | 0.616
I2320 | ENCANADOR | H | 0.11 | 7.2 | 0.792
|  |  |  | Total: | 1.408
MATERIAIS
I1180 | FITA DE VEDAÇÃO | M | 1 | 0.38 | 0.38
I1439 | LUVA PVC ROSCAVEL DE 1'' | UN | 1 | 2 | 2
|  |  |  | Total: | 2.38
|  |  | Total Simples: |  | 3.788
|  |  | Encargos Sociais: |  | 1.22
|  |  | Valor BDI: |  | 0
|  |  | Valor Geral: |  | 5.0131
C3781 - MEDIÇÃO TRIFÁSICA INSTALADA EM MURO - SAÍDA SUBTRRÂNEA - UN
EQUIPAMENTOS (CHORARIO) |  | Unidade | Coeficiente | Preço | Total
I0584 | CAMINHÃO COMERC. EQUIP. C/GUINDASTE (CHI) | H | 3 | 19.7817 | 59.3452
I0705 | CAMINHÃO COMERC. EQUIP. C/GUINDASTE (CHP) | H | 1 | 99.004 | 99.004
|  |  |  | Total: | 158.3492
MAO DE OBRA
I0042 | AJUDANTE DE ELETRICISTA | H | 4 | 5.6 | 22.4
I2312 | ELETRICISTA | H | 4 | 7.2 | 28.8
|  |  |  | Total: | 51.2
MATERIAIS
I0125 | ARMAÇÃO REX TRIFASICA COM ROLDANA | UN | 1 | 49.69 | 49.69
I0342 | CABO ISOLADO EM PVC 16MM2 - 750V | M | 60 | 6.66 | 399.6
I0950 | CURVA DE PVC RIGIDO PARA ELETRODUTO DE 1 1/2'' | UN | 5 | 4.3 | 21.5
I1018 | DISJUNTOR TRIPOLAR DE 70A | UN | 1 | 77.93 | 77.93
I1068 | ELETRODUTO DE PVC RIGIDO 1 1/2'' | M | 12 | 7.87 | 94.44
I1404 | LUVA DE PVC RIGIDO PARA ELETRODUTO 1 1/2'' | UN | 1 | 2.25 | 2.25
I2352 | HASTE DE ATERRAMENTO COPERWELD 5/8" x 2.40M | UN | 1 | 25.92 | 25.92
I2405 | POSTE DE CONCRETO DUPLO T 150/9 | UN | 1 | 420 | 420
I2413 | QUADRO DE MEDIÇÃO TRIFASICA EM POSTE | UN | 1 | 272.4 | 272.4
I6472 | ABRAÇADEIRA PARA POSTE DE CONCRETO DUPLO "T" | UN | 4 | 6.01 | 24.04
|  |  |  | Total: | 1387.77
SERVIÇOS
C0632 | CAIXA EM ALVENARIA (60X60X60cm) DE 1/2 TIJOLO COMUM, LASTRO DE BRITA E TAMPA DE CONCRETO | UN | 1 | 163.9221 | 163.9221
|  |  |  | Total: | 163.9221
|  |  | Total Simples: |  | 1761.2413
|  |  | Encargos Sociais: |  | 144.56
|  |  | Valor BDI: |  | 0
|  |  | Valor Geral: |  | 1905.8014
C3782 - PISO PRÉ-MOLDADO ARTICULADO E INTERTRAVADO DE 16 FACES - e = 8,0 cm (35 MPa) P/ TRÁFEGO PESADO - M2
MAO DE OBRA |  | Unidade | Coeficiente | Preço | Total
I0445 | CALCETEIRO | H | 0.75 | 7.2 | 5.4
I2543 | SERVENTE | H | 1 | 4.88 | 4.88
|  |  |  | Total: | 10.28
MATERIAIS
I0108 | AREIA GROSSA | M3 | 0.15 | 50 | 7.5
I0805 | CIMENTO PORTLAND | KG | 4.5 | 0.5 | 2.25
I7004 | PISO PRÉ-MOLDADO ARTICULADO E INTERTRAVADO DE 16 FACES - e = 8,0 cm (35 MPa) P/ TRÁFEGO PESADO | M2 | 1.05 | 35 | 36.75
|  |  |  | Total: | 46.5
|  |  | Total Simples: |  | 56.78
|  |  | Encargos Sociais: |  | 8.94
|  |  | Valor BDI: |  | 0
|  |  | Valor Geral: |  | 65.7246
C3770 - PATCH CABLE EXTRA-FLEXÍVEL RJ-45/RJ-45 DE 1,50m - UN
MAO DE OBRA |  | Unidade | Coeficiente | Preço | Total
I0042 | AJUDANTE DE ELETRICISTA | H | 0.15 | 5.6 | 0.84
I2312 | ELETRICISTA | H | 0.1 | 7.2 | 0.72
|  |  |  | Total: | 1.56
MATERIAIS
I6834 | PATCH CABLE EXTRA-FLEXÍVEL RJ-45/RJ-45 DE 1,50m | UN | 1 | 7.88 | 7.88
|  |  |  | Total: | 7.88
|  |  | Total Simples: |  | 9.44
|  |  | Encargos Sociais: |  | 1.36
|  |  | Valor BDI: |  | 0
|  |  | Valor Geral: |  | 10.7974
C3780 - CORTE SIMPLES E EXECUÇÃO DA SUPRESSÃO DE LIGAÇÃO C/ PAVIMENTO DE PEDRA TOSCA - UN
EQUIPAMENTOS (CHORARIO) |  | Unidade | Coeficiente | Preço | Total
I0700 | CAMINHONETE SAVEIRO (CHP) | H | 0.3 | 54.0428 | 16.2128
|  |  |  | Total: | 16.2128
MAO DE OBRA
I0037 | AJUDANTE | H | 0.335 | 5.6 | 1.876
I0149 | AUX. ADMINISTRATIVO | H | 0.335 | 5.6 | 1.876
|  |  |  | Total: | 3.752
MATERIAIS
I0021 | ADESIVO 90ML | UN | 0.05 | 3.6 | 0.18
I0475 | CAP PVC SOLD. MARROM DIAM. 25MM (3/4'') | UN | 1 | 0.95 | 0.95
I6042 | KIT DE VEDAÇÃO P/ CORTE DE LIGAÇÃO D'ÁGUA | UN | 1 | 5.8 | 5.8
|  |  |  | Total: | 6.93
|  |  | Total Simples: |  | 26.8948
|  |  | Encargos Sociais: |  | 5.36
|  |  | Valor BDI: |  | 0
|  |  | Valor Geral: |  | 32.2477
C1772 - LÂMPADA VAPOR DE MERCÚRIO ATE 400W (SUBSTITUIÇÃO) - UN
MAO DE OBRA |  | Unidade | Coeficiente | Preço | Total
I2312 | ELETRICISTA | H | 0.3 | 7.2 | 2.16
|  |  |  | Total: | 2.16
MATERIAIS
I1478 | LÂMPADA VAPOR DE MERCURIO 400W/220V | UN | 1 | 44.4 | 44.4
|  |  |  | Total: | 44.4
|  |  | Total Simples: |  | 46.56
|  |  | Encargos Sociais: |  | 1.88
|  |  | Valor BDI: |  | 0
|  |  | Valor Geral: |  | 48.4394
C1773 - LÂMPADA VAPOR DE MERCÚRIO ATÉ 400W (SUBSTITUIÇÃO) - UN
MAO DE OBRA |  | Unidade | Coeficiente | Preço | Total
I2312 | ELETRICISTA | H | 0.3 | 7.2 | 2.16
|  |  |  | Total: | 2.16
MATERIAIS
I1478 | LÂMPADA VAPOR DE MERCURIO 400W/220V | UN | 1 | 44.4 | 44.4
|  |  |  | Total: | 44.4
|  |  | Total Simples: |  | 46.56
|  |  | Encargos Sociais: |  | 1.88
|  |  | Valor BDI: |  | 0
|  |  | Valor Geral: |  | 48.4394
C3765 - DISTRIBUIDOR INTERNO ÓPTICO PARA 24 FIBRAS - UN
MAO DE OBRA |  | Unidade | Coeficiente | Preço | Total
I0042 | AJUDANTE DE ELETRICISTA | H | 2.5 | 5.6 | 14
I2312 | ELETRICISTA | H | 2.5 | 7.2 | 18
|  |  |  | Total: | 32
MATERIAIS
I6829 | DISTRIBUIDOR INTERNO ÓPTICO PARA 24 FIBRAS | UN | 1 | 1082.52 | 1082.52
|  |  |  | Total: | 1082.52
|  |  | Total Simples: |  | 1114.52
|  |  | Encargos Sociais: |  | 27.84
|  |  | Valor BDI: |  | 0
|  |  | Valor Geral: |  | 1142.3632
C1774 - LÂMPADA VAPOR DE SÓDIO ATE 250W (SUBSTITUIÇÃO) - UN
MAO DE OBRA |  | Unidade | Coeficiente | Preço | Total
I2312 | ELETRICISTA | H | 0.3 | 7.2 | 2.16
|  |  |  | Total: | 2.16
MATERIAIS
I1479 | LÂMPADA VAPOR DE SÓDIO 220W | UN | 1 | 44.3 | 44.3
|  |  |  | Total: | 44.3
|  |  | Total Simples: |  | 46.46
|  |  | Encargos Sociais: |  | 1.88
|  |  | Valor BDI: |  | 0
|  |  | Valor Geral: |  | 48.3394
C3764 - RACK FECHADO 24 U'S, 670mm, PROFUNDIDADE PADRÃO 19" - UN
MAO DE OBRA |  | Unidade | Coeficiente | Preço | Total
I0042 | AJUDANTE DE ELETRICISTA | H | 8 | 5.6 | 44.8
I1088 | ELETROTECNICO MONTADOR | H | 8 | 7.2 | 57.6
I2312 | ELETRICISTA | H | 8 | 7.2 | 57.6
|  |  |  | Total: | 160
MATERIAIS
I6828 | RACK FECHADO 24 U's, 670mm PROFUNDIDADE PADRÃO 19" | UN | 1 | 1787.52 | 1787.52
|  |  |  | Total: | 1787.52
|  |  | Total Simples: |  | 1947.52
|  |  | Encargos Sociais: |  | 139.22
|  |  | Valor BDI: |  | 0
|  |  | Valor Geral: |  | 2086.736
C1775 - LÂMPADA VAPOR DE SÓDIO ATE 400W (SUBSTITUIÇÃO) - UN
MAO DE OBRA |  | Unidade | Coeficiente | Preço | Total
I2312 | ELETRICISTA | H | 0.3 | 7.2 | 2.16
|  |  |  | Total: | 2.16
MATERIAIS
I1480 | LÂMPADA VAPOR DE SÓDIO 360W | UN | 1 | 49.4 | 49.4
|  |  |  | Total: | 49.4
|  |  | Total Simples: |  | 51.56
|  |  | Encargos Sociais: |  | 1.88
|  |  | Valor BDI: |  | 0
|  |  | Valor Geral: |  | 53.4394
C3763 - RACK FECHADO 36 U'S, 670mm, PROFUNDIDADE PADRÃO 19" - UN
MAO DE OBRA |  | Unidade | Coeficiente | Preço | Total
I0042 | AJUDANTE DE ELETRICISTA | H | 8 | 5.6 | 44.8
I1088 | ELETROTECNICO MONTADOR | H | 8 | 7.2 | 57.6
I2312 | ELETRICISTA | H | 8 | 7.2 | 57.6
|  |  |  | Total: | 160
MATERIAIS
I6827 | RACK FECHADO 36 U's, 670mm PROFUNDIDADE PADRÃO 19" | UN | 1 | 1915.36 | 1915.36
|  |  |  | Total: | 1915.36
|  |  | Total Simples: |  | 2075.36
|  |  | Encargos Sociais: |  | 139.22
|  |  | Valor BDI: |  | 0
|  |  | Valor Geral: |  | 2214.576
C3762 - RACK FECHADO 44 U'S, 670mm, PROFUNDIDADE PADRÃO 19" - UN
MAO DE OBRA |  | Unidade | Coeficiente | Preço | Total
I0042 | AJUDANTE DE ELETRICISTA | H | 8 | 5.6 | 44.8
I1088 | ELETROTECNICO MONTADOR | H | 8 | 7.2 | 57.6
I2312 | ELETRICISTA | H | 8 | 7.2 | 57.6
|  |  |  | Total: | 160
MATERIAIS
I6826 | RACK FECHADO 44 U's, 670mm PROFUNDIDADE PADRÃO 19" | UN | 1 | 2285.63 | 2285.63
|  |  |  | Total: | 2285.63
|  |  | Total Simples: |  | 2445.63
|  |  | Encargos Sociais: |  | 139.22
|  |  | Valor BDI: |  | 0
|  |  | Valor Geral: |  | 2584.846
C3760 - HUB TIPO 24 PORTAS - UN
MAO DE OBRA |  | Unidade | Coeficiente | Preço | Total
I0042 | AJUDANTE DE ELETRICISTA | H | 8 | 5.6 | 44.8
I1088 | ELETROTECNICO MONTADOR | H | 8 | 7.2 | 57.6
I2312 | ELETRICISTA | H | 8 | 7.2 | 57.6
|  |  |  | Total: | 160
MATERIAIS
I6824 | HUB TIPO 24 PORTAS | UN | 1 | 1702.8 | 1702.8
|  |  |  | Total: | 1702.8
|  |  | Total Simples: |  | 1862.8
|  |  | Encargos Sociais: |  | 139.22
|  |  | Valor BDI: |  | 0
|  |  | Valor Geral: |  | 2002.016
C1770 - LÂMPADA VAPOR DE MERCÚRIO ATE 160W (SUBSTITUIÇÃO) - UN
MAO DE OBRA |  | Unidade | Coeficiente | Preço | Total
I2312 | ELETRICISTA | H | 0.3 | 7.2 | 2.16
|  |  |  | Total: | 2.16
MATERIAIS
I1482 | LÂMPADA VAPOR MERCURIO 160W | UN | 1 | 29.4 | 29.4
|  |  |  | Total: | 29.4
|  |  | Total Simples: |  | 31.56
|  |  | Encargos Sociais: |  | 1.88
|  |  | Valor BDI: |  | 0
|  |  | Valor Geral: |  | 33.4394
C1771 - LÂMPADA VAPOR DE MERCÚRIO ATE 250W (SUBSTITUIÇÃO) - UN
MAO DE OBRA |  | Unidade | Coeficiente | Preço | Total
I2312 | ELETRICISTA | H | 0.3 | 7.2 | 2.16
|  |  |  | Total: | 2.16
MATERIAIS
I1477 | LÂMPADA VAPOR DE MERCURIO 250W | UN | 1 | 28.04 | 28.04
|  |  |  | Total: | 28.04
|  |  | Total Simples: |  | 30.2
|  |  | Encargos Sociais: |  | 1.88
|  |  | Valor BDI: |  | 0
|  |  | Valor Geral: |  | 32.0794
C1776 - LÂMPADA VAPOR DE SÓDIO ATE 70W (SUBSTITUIÇÃO) - UN
MAO DE OBRA |  | Unidade | Coeficiente | Preço | Total
I2312 | ELETRICISTA | H | 0.3 | 7.2 | 2.16
|  |  |  | Total: | 2.16
MATERIAIS
I1481 | LÂMPADA VAPOR DE SÓDIO 70W | UN | 1 | 30.9 | 30.9
|  |  |  | Total: | 30.9
|  |  | Total Simples: |  | 33.06
|  |  | Encargos Sociais: |  | 1.88
|  |  | Valor BDI: |  | 0
|  |  | Valor Geral: |  | 34.9394
C1777 - LÂMPADA VAPOR METÁLICO ATE 1000W (SUBSTITUIÇÃO) - UN
MAO DE OBRA |  | Unidade | Coeficiente | Preço | Total
I2312 | ELETRICISTA | H | 0.3 | 7.2 | 2.16
|  |  |  | Total: | 2.16
MATERIAIS
I1483 | LÂMPADA VAPOR METÁLICO DE 1000W | UN | 1 | 528.05 | 528.05
|  |  |  | Total: | 528.05
|  |  | Total Simples: |  | 530.21
|  |  | Encargos Sociais: |  | 1.88
|  |  | Valor BDI: |  | 0
|  |  | Valor Geral: |  | 532.0894
C1778 - LÂMPADA VAPOR METÁLICO ATE 2000W (SUBSTITUIÇÃO) - UN
MAO DE OBRA |  | Unidade | Coeficiente | Preço | Total
I2312 | ELETRICISTA | H | 0.3 | 7.2 | 2.16
|  |  |  | Total: | 2.16
MATERIAIS
I1485 | LÂMPADA VAPOR METÁLICO DE 2000W | UN | 1 | 589.7 | 589.7
|  |  |  | Total: | 589.7
|  |  | Total Simples: |  | 591.86
|  |  | Encargos Sociais: |  | 1.88
|  |  | Valor BDI: |  | 0
|  |  | Valor Geral: |  | 593.7394
C3768 - PATCH PANEL 24 PORTAS, CATEGORIA "5" FURUKAWA - UN
MAO DE OBRA |  | Unidade | Coeficiente | Preço | Total
I0042 | AJUDANTE DE ELETRICISTA | H | 4 | 5.6 | 22.4
I1088 | ELETROTECNICO MONTADOR | H | 4 | 7.2 | 28.8
I2312 | ELETRICISTA | H | 4 | 7.2 | 28.8
|  |  |  | Total: | 80
MATERIAIS
I6832 | PATCH PANEL 24 PORTAS, CATEGORIA "5" FURUKAWA | UN | 1 | 297.2 | 297.2
|  |  |  | Total: | 297.2
|  |  | Total Simples: |  | 377.2
|  |  | Encargos Sociais: |  | 69.61
|  |  | Valor BDI: |  | 0
|  |  | Valor Geral: |  | 446.808
C1779 - IMPERMEABILIZAÇÃO DE LAJES C/ MANTA ASFÁLTICA PRÉ-FABRICADA, C/ VÉU DE POLIÉSTER - M2
MAO DE OBRA |  | Unidade | Coeficiente | Preço | Total
I0039 | AJUDANTE DE APLICADOR DE IMPERMEABILIZAÇÃO | H | 0.3 | 5.6 | 1.68
I0091 | APLICADOR IMPERMEABILIZAÇÃO | H | 0.3 | 7.2 | 2.16
|  |  |  | Total: | 3.84
MATERIAIS
I0146 | ASFALTO MODIFICADO | KG | 2 | 2.07 | 4.14
I2099 | TINTA PRIMARIA | L | 0.6 | 1.95 | 1.17
I2251 | VEU DE POLIESTER | M2 | 1.1 | 12.43 | 13.673
|  |  |  | Total: | 18.983
|  |  | Total Simples: |  | 22.823
|  |  | Encargos Sociais: |  | 3.34
|  |  | Valor BDI: |  | 0
|  |  | Valor Geral: |  | 26.1642
C3753 - CABO DE FIBRA ÓPTICA, 04 PARES - M
MAO DE OBRA |  | Unidade | Coeficiente | Preço | Total
I0042 | AJUDANTE DE ELETRICISTA | H | 0.08 | 5.6 | 0.448
I2312 | ELETRICISTA | H | 0.08 | 7.2 | 0.576
|  |  |  | Total: | 1.024
MATERIAIS
I6819 | CABO DE FIBRA ÓTICA, 04 PARES | M | 1.02 | 5.18 | 5.2836
|  |  |  | Total: | 5.2836
|  |  | Total Simples: |  | 6.3076
|  |  | Encargos Sociais: |  | 0.89
|  |  | Valor BDI: |  | 0
|  |  | Valor Geral: |  | 7.1986
C1785 - MANUTENÇÃO MENSAL P/PODA E LIMPEZA DE ARBUSTOS - M2
MAO DE OBRA |  | Unidade | Coeficiente | Preço | Total
I1277 | JARDINEIRO | H | 0.004 | 7.2 | 0.0288
|  |  |  | Total: | 0.0288
|  |  | Total Simples: |  | 0.0288
|  |  | Encargos Sociais: |  | 0.02
|  |  | Valor BDI: |  | 0
|  |  | Valor Geral: |  | 0.0539
C1786 - MANUTENÇÃO MENSAL DE ÁREAS VERDES - LIMPEZA GERAL E DIÁRIA - HA
EQUIPAMENTOS (CHORARIO) |  | Unidade | Coeficiente | Preço | Total
I0703 | CAMINHÃO C/CARROCERIA DE MADEIRA HP 136 (CHP) | H | 10 | 86.0539 | 860.5389
|  |  |  | Total: | 860.5389
MAO DE OBRA
I0037 | AJUDANTE | H | 16.96 | 5.6 | 94.976
|  |  |  | Total: | 94.976
MATERIAIS
I1842 | SACOS PLÁSTICOS | UN | 12 | 0.13 | 1.56
|  |  |  | Total: | 1.56
|  |  | Total Simples: |  | 957.0749
|  |  | Encargos Sociais: |  | 152.25
|  |  | Valor BDI: |  | 0
|  |  | Valor Geral: |  | 1109.3215
C3752 - CABO DE FIBRA ÓPTICA, 03 PARES - M
MAO DE OBRA |  | Unidade | Coeficiente | Preço | Total
I0042 | AJUDANTE DE ELETRICISTA | H | 0.08 | 5.6 | 0.448
I2312 | ELETRICISTA | H | 0.08 | 7.2 | 0.576
|  |  |  | Total: | 1.024
MATERIAIS
I6818 | CABO DE FIBRA ÓTICA, 03 PARES | M | 1.02 | 4.81 | 4.9062
|  |  |  | Total: | 4.9062
|  |  | Total Simples: |  | 5.9302
|  |  | Encargos Sociais: |  | 0.89
|  |  | Valor BDI: |  | 0
|  |  | Valor Geral: |  | 6.8212
C1783 - MANUTENÇÃO MENSAL DE ÁREA PLANTADA C/ LIMPEZA DIÁRIA - M2
EQUIPAMENTOS (CHORARIO) |  | Unidade | Coeficiente | Preço | Total
I0703 | CAMINHÃO C/CARROCERIA DE MADEIRA HP 136 (CHP) | H | 0.001 | 86.0539 | 0.086054
|  |  |  | Total: | 0.0861
MAO DE OBRA
I2543 | SERVENTE | H | 0.0017 | 4.88 | 0.008296
|  |  |  | Total: | 0.0083
MATERIAIS
I1842 | SACOS PLÁSTICOS | UN | 0.0012 | 0.13 | 0.000156
|  |  |  | Total: | 0.0002
|  |  | Total Simples: |  | 0.094506
|  |  | Encargos Sociais: |  | 0.02
|  |  | Valor BDI: |  | 0
|  |  | Valor Geral: |  | 0.10871
C1784 - MANUTENÇÃO MENSAL DE CANTEIROS C/ ATÉ 7.000 M2 - M2
MAO DE OBRA |  | Unidade | Coeficiente | Preço | Total
I1277 | JARDINEIRO | H | 0.0307 | 7.2 | 0.22104
I2543 | SERVENTE | H | 0.0625 | 4.88 | 0.305
|  |  |  | Total: | 0.526
|  |  | Total Simples: |  | 0.52604
|  |  | Encargos Sociais: |  | 0.45
|  |  | Valor BDI: |  | 0
|  |  | Valor Geral: |  | 0.98374
C1781 - MANUTENÇÃO CORTE.REFILAMENTO DE ÁREAS GRAMADAS C/ 25% DE OBSTÁCULOS - HA
EQUIPAMENTOS (CHORARIO) |  | Unidade | Coeficiente | Preço | Total
I0754 | MICROTRATOR C/APAR. DE GRAMA (CHP) | H | 10 | 18.8923 | 188.9234
I0767 | ROÇADEIRA COSTAL (CHP) | H | 1 | 11.1622 | 11.1622
I0768 | ROÇADEIRA REBOCÁVEL (CHP) | H | 1 | 10.1327 | 10.1327
|  |  |  | Total: | 210.2183
MAO DE OBRA
I0048 | ALFANGISTA | H | 9.54 | 4.88 | 46.5552
I2543 | SERVENTE | H | 91.16 | 4.88 | 444.8608
|  |  |  | Total: | 491.416
|  |  | Total Simples: |  | 701.6343
|  |  | Encargos Sociais: |  | 506.31
|  |  | Valor BDI: |  | 0
|  |  | Valor Geral: |  | 1207.942
C1782 - MANUTENÇÃO, CORTE E REFILAMENTO DE ÁREAS GRAMADAS C/ROÇADEIRA TRACIONADA - HA
EQUIPAMENTOS (CHORARIO) |  | Unidade | Coeficiente | Preço | Total
I0768 | ROÇADEIRA REBOCÁVEL (CHP) | H | 70 | 10.1327 | 709.2887
|  |  |  | Total: | 709.2887
MAO DE OBRA
I0048 | ALFANGISTA | H | 9.54 | 4.88 | 46.5552
I2543 | SERVENTE | H | 91.16 | 4.88 | 444.8608
|  |  |  | Total: | 491.416
|  |  | Total Simples: |  | 1200.7047
|  |  | Encargos Sociais: |  | 768.67
|  |  | Valor BDI: |  | 0
|  |  | Valor Geral: |  | 1969.365
C3751 - CABO DE FIBRA ÓPTICA, 02 PARES - M
MAO DE OBRA |  | Unidade | Coeficiente | Preço | Total
I0042 | AJUDANTE DE ELETRICISTA | H | 0.07 | 5.6 | 0.392
I2312 | ELETRICISTA | H | 0.07 | 7.2 | 0.504
|  |  |  | Total: | 0.896
MATERIAIS
I6817 | CABO DE FIBRA ÓTICA, 02 PARES | M | 1.02 | 4.57 | 4.6614
|  |  |  | Total: | 4.6614
|  |  | Total Simples: |  | 5.5574
|  |  | Encargos Sociais: |  | 0.78
|  |  | Valor BDI: |  | 0
|  |  | Valor Geral: |  | 6.337
C3750 - CABO DE FIBRA ÓPTICA, 01 PAR - M
MAO DE OBRA |  | Unidade | Coeficiente | Preço | Total
I0042 | AJUDANTE DE ELETRICISTA | H | 0.07 | 5.6 | 0.392
I2312 | ELETRICISTA | H | 0.07 | 7.2 | 0.504
|  |  |  | Total: | 0.896
MATERIAIS
I6816 | CABO DE FIBRA ÓTICA, 01 PAR | M | 1.02 | 3.48 | 3.5496
|  |  |  | Total: | 3.5496
|  |  | Total Simples: |  | 4.4456
|  |  | Encargos Sociais: |  | 0.78
|  |  | Valor BDI: |  | 0
|  |  | Valor Geral: |  | 5.2252
C1789 - MANUTENÇÃO C/ CORTE E REFILAMENTO DE ÁREAS GRAMADAS C/MICROTRATOR - HA
EQUIPAMENTOS (CHORARIO) |  | Unidade | Coeficiente | Preço | Total
I0754 | MICROTRATOR C/APAR. DE GRAMA (CHP) | H | 20 | 18.8923 | 377.8468
|  |  |  | Total: | 377.8468
MAO DE OBRA
I0048 | ALFANGISTA | H | 9.54 | 4.88 | 46.5552
I2543 | SERVENTE | H | 91.16 | 4.88 | 444.8608
|  |  |  | Total: | 491.416
|  |  | Total Simples: |  | 869.2628
|  |  | Encargos Sociais: |  | 566.8
|  |  | Valor BDI: |  | 0
|  |  | Valor Geral: |  | 1436.0599
C1787 - MANUTENÇÃO MENSAL DE ÁREAS VERDES - IRRIGAÇÃO - HA
EQUIPAMENTOS (CHORARIO) |  | Unidade | Coeficiente | Preço | Total
I0703 | CAMINHÃO C/CARROCERIA DE MADEIRA HP 136 (CHP) | H | 50 | 86.0539 | 4302.6947
|  |  |  | Total: | 4302.6947
MAO DE OBRA
I2543 | SERVENTE | H | 100 | 4.88 | 488
|  |  |  | Total: | 488
MATERIAIS
I2294 | ÁGUA | M3 | 300 | 4.2 | 1260
|  |  |  | Total: | 1260
|  |  | Total Simples: |  | 6050.6947
|  |  | Encargos Sociais: |  | 772.65
|  |  | Valor BDI: |  | 0
|  |  | Valor Geral: |  | 6823.3435
C1788 - MANUTENÇÃO C/ COBERTURA DE TERRA VEGETAL P/ ÁREAS GRAMADAS - HA
MAO DE OBRA |  | Unidade | Coeficiente | Preço | Total
I2543 | SERVENTE | H | 147.34 | 4.88 | 719.0192
|  |  |  | Total: | 719.0192
MATERIAIS
I2077 | TERRA VEGETAL | M3 | 200 | 42.46 | 8492
|  |  |  | Total: | 8492
|  |  | Total Simples: |  | 9211.0192
|  |  | Encargos Sociais: |  | 625.62
|  |  | Valor BDI: |  | 0
|  |  | Valor Geral: |  | 9836.6378
C3740 - RAMAL INTRADOMICILIAR DE ESGOTO C/ TUBO 40mm - M
SERVIÇOS |  | Unidade | Coeficiente | Preço | Total
C0278 | ASSENTAMENTO DE TUBOS E CONEXÕES EM PVC, J.SOLDADA DN 40mm | M | 1 | 0.47112 | 0.47112
C1043 | DEMOLIÇÃO DE ALVENARIA DE TIJOLOS S/ REAPROVEITAMENTO | M3 | 0.0008 | 16.8 | 0.01344
C1066 | DEMOLIÇÃO DE PISO CIMENTADO SOBRE LASTRO DE CONCRETO | M2 | 0.0556 | 7.28 | 0.40477
C1915 | PISO CIMENTADO C/ ARGAMASSA DE CIMENTO E AREIA S/ PENEIRAR, TRAÇO 1:4, ESP.= 1.5cm | M2 | 0.0556 | 16.3892 | 0.91124
C2784 | ESCAVAÇÃO MANUAL SOLO DE 1A.CAT. PROF. ATÉ 1.50m | M3 | 0.09 | 12.932 | 1.1639
C2921 | REATERRO C/COMPACTAÇÃO MANUAL S/CONTROLE, MATERIAL DA VALA | M3 | 0.09 | 8.296 | 0.74664
|  |  |  | Total: | 3.711
|  |  | Total Simples: |  | 3.7111
|  |  | Encargos Sociais: |  | 3.06
|  |  | Valor BDI: |  | 0
|  |  | Valor Geral: |  | 6.7671
C1750 - LUVA REDUÇÃO PVC SOLDÁVEL MARROM D=85X75mm (3"X2 1/2") - UN
MAO DE OBRA |  | Unidade | Coeficiente | Preço | Total
I0043 | AJUDANTE DE ENCANADOR | H | 0.185 | 5.6 | 1.036
I2320 | ENCANADOR | H | 0.185 | 7.2 | 1.332
|  |  |  | Total: | 2.368
MATERIAIS
I0026 | ADESIVO PARA TUBO DE PVC RIGIDO | KG | 0.037 | 38.25 | 1.4152
I1430 | LUVA REDUÇÃO PVC SOLDAVEL DE 85X75MM | UN | 1 | 22.87 | 22.87
I1888 | SOLUÇÃO LIMPADORA PARA PVC RIGIDO | L | 0.056 | 27.3 | 1.5288
|  |  |  | Total: | 25.814
|  |  | Total Simples: |  | 28.1821
|  |  | Encargos Sociais: |  | 2.06
|  |  | Valor BDI: |  | 0
|  |  | Valor Geral: |  | 30.2425
C3744 - ALVENARIA DE BLOCO DE CONCRETO (14x19x39)cm C/ARGAMASSA MISTA DE CAL HIDRATADA ESP=14 cm - M2
MAO DE OBRA |  | Unidade | Coeficiente | Preço | Total
I2391 | PEDREIRO | H | 0.7 | 7.2 | 5.04
I2543 | SERVENTE | H | 0.81 | 4.88 | 3.9528
|  |  |  | Total: | 8.9928
MATERIAIS
I0109 | AREIA MEDIA | M3 | 0.013 | 46 | 0.598
I0231 | BLOCO DE CONCRETO 14x19x39cm - VEDAÇÃO | UN | 13.13 | 1.78 | 23.3714
I0441 | CAL HIDRATADA | KG | 0.49 | 0.74 | 0.3626
I0805 | CIMENTO PORTLAND | KG | 1.95 | 0.5 | 0.975
|  |  |  | Total: | 25.307
|  |  | Total Simples: |  | 34.2998
|  |  | Encargos Sociais: |  | 7.82
|  |  | Valor BDI: |  | 0
|  |  | Valor Geral: |  | 42.1244
C1751 - LUVA REDUÇÃO PVC ROSC. D=1"X3/4" (32X25mm) - UN
MAO DE OBRA |  | Unidade | Coeficiente | Preço | Total
I0043 | AJUDANTE DE ENCANADOR | H | 0.11 | 5.6 | 0.616
I2320 | ENCANADOR | H | 0.11 | 7.2 | 0.792
|  |  |  | Total: | 1.408
MATERIAIS
I1180 | FITA DE VEDAÇÃO | M | 0.89 | 0.38 | 0.3382
I1455 | LUVA REDUÇÃO PVC ROSCAVEL DE 1X3/4'' | UN | 1 | 2.1 | 2.1
|  |  |  | Total: | 2.4382
|  |  | Total Simples: |  | 3.8462
|  |  | Encargos Sociais: |  | 1.22
|  |  | Valor BDI: |  | 0
|  |  | Valor Geral: |  | 5.0713
C3743 - ALVENARIA DE BLOCO DE CONCRETO (9x19x39)cm C/ARGAMASSA MISTA DE CAL HIDRATADA ESP=9 cm - M2
MAO DE OBRA |  | Unidade | Coeficiente | Preço | Total
I2391 | PEDREIRO | H | 0.66 | 7.2 | 4.752
I2543 | SERVENTE | H | 0.73 | 4.88 | 3.5624
|  |  |  | Total: | 8.3144
MATERIAIS
I0109 | AREIA MEDIA | M3 | 0.0083 | 46 | 0.3818
I0441 | CAL HIDRATADA | KG | 0.32 | 0.74 | 0.2368
I0805 | CIMENTO PORTLAND | KG | 1.25 | 0.5 | 0.625
I6813 | BLOCO DE CONCRETO 9x19x39cm - VEDAÇÃO | UN | 13.13 | 1.52 | 19.9576
|  |  |  | Total: | 21.2012
|  |  | Total Simples: |  | 29.5156
|  |  | Encargos Sociais: |  | 7.23
|  |  | Valor BDI: |  | 0
|  |  | Valor Geral: |  | 36.75
C3742 - CAIXA D'ÁGUA EM FIBRA DE VIDRO CAP. 5.000 L, MONTADA EM ESTRUTURA DE CONCRETO PRE-FABRICADA COMPOSTA DE SAPATA, PILAR CIRCULAR D=0,40m COM PÉ DIREITO DE 6,00m, LAJE DE APOIO (FORNECIMENTO E MONTAGEM) - UN
MATERIAIS |  | Unidade | Coeficiente | Preço | Total
I6812 | CAIXA D'ÁGUA EM FIBRA DE VIDRO CAP. 5.000 L, MONTADA EM ESTRUTURA DE CONCRETO PRE-FABRICADA COMPOSTA DE SAPATA, PILAR CIRCULAR D=0,40m, COM PÉ DIREITO DE 6,00m, LAJE DE APOIO (FORNECIMENTO E MONTAGEM) | UN | 1 | 5126.38 | 5126.38
|  |  |  | Total: | 5126.38
|  |  | Total Simples: |  | 5126.38
|  |  | Encargos Sociais: |  | 0
|  |  | Valor BDI: |  | 0
|  |  | Valor Geral: |  | 5126.38
C1752 - LUVA REDUÇÃO PVC ROSC. D=3/4"X1/2" (25X20mm) - UN
MAO DE OBRA |  | Unidade | Coeficiente | Preço | Total
I0043 | AJUDANTE DE ENCANADOR | H | 0.11 | 5.6 | 0.616
I2320 | ENCANADOR | H | 0.11 | 7.2 | 0.792
|  |  |  | Total: | 1.408
MATERIAIS
I1180 | FITA DE VEDAÇÃO | M | 0.7 | 0.38 | 0.266
I1456 | LUVA REDUÇÃO PVC ROSCAVEL DE 3/4X1/2'' | UN | 1 | 1.5 | 1.5
|  |  |  | Total: | 1.766
|  |  | Total Simples: |  | 3.174
|  |  | Encargos Sociais: |  | 1.23
|  |  | Valor BDI: |  | 0
|  |  | Valor Geral: |  | 4.3991
C1753 - LUVA REDUÇÃO PVC SOLDÁVEL AZUL C/ROSCA METÁLICA, D=25mmX1/2" - UN
MAO DE OBRA |  | Unidade | Coeficiente | Preço | Total
I0043 | AJUDANTE DE ENCANADOR | H | 0.09 | 5.6 | 0.504
I2320 | ENCANADOR | H | 0.09 | 7.2 | 0.648
|  |  |  | Total: | 1.152
MATERIAIS
I0026 | ADESIVO PARA TUBO DE PVC RIGIDO | KG | 0.0025 | 38.25 | 0.095625
I1180 | FITA DE VEDAÇÃO | M | 0.31 | 0.38 | 0.1178
I1453 | LUVA REDUÇÃO PVC SOLD. AZUL DE 25X1/2'' | UN | 1 | 2.9 | 2.9
I1888 | SOLUÇÃO LIMPADORA PARA PVC RIGIDO | L | 0.004 | 27.3 | 0.1092
|  |  |  | Total: | 3.2226
|  |  | Total Simples: |  | 4.3746
|  |  | Encargos Sociais: |  | 1.01
|  |  | Valor BDI: |  | 0
|  |  | Valor Geral: |  | 5.377
C3741 - RAMAL INTRADOMICILIAR DE ESGOTO C/ TUBO 100mm - M
SERVIÇOS |  | Unidade | Coeficiente | Preço | Total
C0076 | ALVENARIA DE TIJOLO COMUM C/ARGAMASSA MISTA DE CAL HIDRATADA 1:2:8 ESP=10 cm | M2 | 0.09 | 48.5884 | 4.373
C0275 | ASSENTAMENTO DE TUBOS E CONEXÕES EM PVC, J.SOLDADA DN 100mm | M | 1 | 0.4832 | 0.4832
C1043 | DEMOLIÇÃO DE ALVENARIA DE TIJOLOS S/ REAPROVEITAMENTO | M3 | 0.0008 | 16.8 | 0.01344
C1066 | DEMOLIÇÃO DE PISO CIMENTADO SOBRE LASTRO DE CONCRETO | M2 | 0.0556 | 7.28 | 0.40477
C1915 | PISO CIMENTADO C/ ARGAMASSA DE CIMENTO E AREIA S/ PENEIRAR, TRAÇO 1:4, ESP.= 1.5cm | M2 | 0.0556 | 16.3892 | 0.91124
C2784 | ESCAVAÇÃO MANUAL SOLO DE 1A.CAT. PROF. ATÉ 1.50m | M3 | 0.12 | 12.932 | 1.5518
C2921 | REATERRO C/COMPACTAÇÃO MANUAL S/CONTROLE, MATERIAL DA VALA | M3 | 0.12 | 8.296 | 0.99552
|  |  |  | Total: | 8.7329
|  |  | Total Simples: |  | 8.733
|  |  | Encargos Sociais: |  | 5.23
|  |  | Valor BDI: |  | 0
|  |  | Valor Geral: |  | 13.9627
C1754 - LUVA SIMPLES PVC BRANCO P/ESGOTO D=100mm (4')-C/ANÉIS - UN
MAO DE OBRA |  | Unidade | Coeficiente | Preço | Total
I0043 | AJUDANTE DE ENCANADOR | H | 0.23 | 5.6 | 1.288
I2320 | ENCANADOR | H | 0.23 | 7.2 | 1.656
|  |  |  | Total: | 2.944
MATERIAIS
I0073 | ANEL DE BORRACHA P/TUBO PVC 100MM (4'') | UN | 2 | 1.34 | 2.68
I1351 | LUBRIFICANTE PARA TUBO DE PVC | KG | 0.046 | 33 | 1.518
I1457 | LUVA SIMPLES PVC ESGOTO 100MM | UN | 1 | 4.8 | 4.8
|  |  |  | Total: | 8.998
|  |  | Total Simples: |  | 11.942
|  |  | Encargos Sociais: |  | 2.56
|  |  | Valor BDI: |  | 0
|  |  | Valor Geral: |  | 14.5036
C1755 - LUVA SIMPLES PVC BRANCO P/ESGOTO D=150mm (6")-C/ANÉIS - UN
MAO DE OBRA |  | Unidade | Coeficiente | Preço | Total
I0043 | AJUDANTE DE ENCANADOR | H | 0.28 | 5.6 | 1.568
I2320 | ENCANADOR | H | 0.28 | 7.2 | 2.016
|  |  |  | Total: | 3.584
MATERIAIS
I0074 | ANEL DE BORRACHA P/TUBO PVC 150MM (6'') | UN | 2 | 4.01 | 8.02
I1351 | LUBRIFICANTE PARA TUBO DE PVC | KG | 0.066 | 33 | 2.178
I1461 | LUVA SIMPLES PVC ESGOTO DE 150MM | UN | 1 | 19.8 | 19.8
|  |  |  | Total: | 29.998
|  |  | Total Simples: |  | 33.582
|  |  | Encargos Sociais: |  | 3.12
|  |  | Valor BDI: |  | 0
|  |  | Valor Geral: |  | 36.7004
C3746 - ESTACIONAMENTO COBERTO C/ TELHA DE FIBROCIMENTO - VAGA (4,50x2,75) - M2
MAO DE OBRA |  | Unidade | Coeficiente | Preço | Total
I0041 | AJUDANTE DE CARPINTEIRO | H | 1.25 | 5.6 | 7
I0498 | CARPINTEIRO | H | 1.25 | 7.2 | 9
|  |  |  | Total: | 16
MATERIAIS
I0853 | CONJUNTO VEDAÇÃO ELASTICA | UN | 1.4044 | 0.5 | 0.7022
I1571 | PARAFUSO COM ROSCA SOBERBA 8X110MM | UN | 1.4044 | 1.03 | 1.4465
I1589 | PARAFUSO PARA MADEIRA COM CABEÇA REDONDA 5X38 | UN | 0.45 | 0.2 | 0.09
I1695 | PORCA SEXTAVADA 5/16' | UN | 0.45 | 0.24 | 0.108
I2059 | TELHA FIBROCIMENTO ONDULADA - 6MM | M2 | 1.1779 | 24.54 | 28.9057
I2369 | LINHA EM MADEIRA DE LEI DE 4"x2" | M | 2.1 | 14 | 29.4
|  |  |  | Total: | 60.6524
SERVIÇOS
C0702 | CARGA MANUAL DE ENTULHO EM CAMINHÃO BASCULANTE | M3 | 0.0546 | 7.8925 | 0.43093
C0838 | CONCRETO P/VIBR., FCK 10 MPa COM AGREGADO ADQUIRIDO | M3 | 0.0546 | 261.2937 | 14.2666
C1604 | LANÇAMENTO E APLICAÇÃO DE CONCRETO S/ ELEVAÇÃO | M3 | 0.0546 | 43.68 | 2.3849
C2784 | ESCAVAÇÃO MANUAL SOLO DE 1A.CAT. PROF. ATÉ 1.50m | M3 | 0.1 | 12.932 | 1.2932
C2921 | REATERRO C/COMPACTAÇÃO MANUAL S/CONTROLE, MATERIAL DA VALA | M3 | 0.0455 | 8.296 | 0.37747
|  |  |  | Total: | 18.7531
|  |  | Total Simples: |  | 95.4056
|  |  | Encargos Sociais: |  | 19.34
|  |  | Valor BDI: |  | 0
|  |  | Valor Geral: |  | 114.7494
C1756 - LUVA SIMPLES PVC BRANCO P/ESGOTO D=50mm (2")-C/ANÉIS - UN
MAO DE OBRA |  | Unidade | Coeficiente | Preço | Total
I0043 | AJUDANTE DE ENCANADOR | H | 0.14 | 5.6 | 0.784
I2320 | ENCANADOR | H | 0.14 | 7.2 | 1.008
|  |  |  | Total: | 1.792
MATERIAIS
I0076 | ANEL DE BORRACHA P/TUBO PVC 50MM (2'') | UN | 2 | 0.91 | 1.82
I1351 | LUBRIFICANTE PARA TUBO DE PVC | KG | 0.02 | 33 | 0.66
I1459 | LUVA SIMPLES PVC ESGOTO 50MM | UN | 1 | 2 | 2
|  |  |  | Total: | 4.48
|  |  | Total Simples: |  | 6.272
|  |  | Encargos Sociais: |  | 1.56
|  |  | Valor BDI: |  | 0
|  |  | Valor Geral: |  | 7.8312
C3745 - TELHA DE FIBROCIMENTO ONDULADA E= 8mm, INCLINAÇÃO 27% - M2
MAO DE OBRA |  | Unidade | Coeficiente | Preço | Total
I0047 | AJUDANTE DE TELHADISTA | H | 0.22 | 5.6 | 1.232
I2070 | TELHADISTA | H | 0.22 | 7.2 | 1.584
|  |  |  | Total: | 2.816
MATERIAIS
I0853 | CONJUNTO VEDAÇÃO ELASTICA | UN | 1.42 | 0.5 | 0.71
I1571 | PARAFUSO COM ROSCA SOBERBA 8X110MM | UN | 1.42 | 1.03 | 1.4626
I6814 | TELHA FIBROCIMENTO ONDULADA - 8MM | M2 | 1.15 | 33.94 | 39.031
|  |  |  | Total: | 41.2036
|  |  | Total Simples: |  | 44.0196
|  |  | Encargos Sociais: |  | 2.45
|  |  | Valor BDI: |  | 0
|  |  | Valor Geral: |  | 46.4698
C1757 - LUVA SIMPLES PVC BRANCO P/ESGOTO D=75mm (3")-C/ANÉIS - UN
MAO DE OBRA |  | Unidade | Coeficiente | Preço | Total
I0043 | AJUDANTE DE ENCANADOR | H | 0.18 | 5.6 | 1.008
I2320 | ENCANADOR | H | 0.18 | 7.2 | 1.296
|  |  |  | Total: | 2.304
MATERIAIS
I0077 | ANEL DE BORRACHA P/TUBO PVC 75MM (3'') | UN | 2 | 1.09 | 2.18
I1351 | LUBRIFICANTE PARA TUBO DE PVC | KG | 0.03 | 33 | 0.99
I1460 | LUVA SIMPLES PVC ESGOTO 75MM | UN | 1 | 3 | 3
|  |  |  | Total: | 6.17
|  |  | Total Simples: |  | 8.474
|  |  | Encargos Sociais: |  | 2.01
|  |  | Valor BDI: |  | 0
|  |  | Valor Geral: |  | 10.4787
C1758 - LUVA SIMPLES PVC BRANCO P/ESGOTO 100mm (4") - UN
MAO DE OBRA |  | Unidade | Coeficiente | Preço | Total
I0043 | AJUDANTE DE ENCANADOR | H | 0.23 | 5.6 | 1.288
I2320 | ENCANADOR | H | 0.23 | 7.2 | 1.656
|  |  |  | Total: | 2.944
MATERIAIS
I0026 | ADESIVO PARA TUBO DE PVC RIGIDO | KG | 0.05 | 38.25 | 1.9125
I1457 | LUVA SIMPLES PVC ESGOTO 100MM | UN | 1 | 4.8 | 4.8
I1888 | SOLUÇÃO LIMPADORA PARA PVC RIGIDO | L | 0.08 | 27.3 | 2.184
|  |  |  | Total: | 8.8965
|  |  | Total Simples: |  | 11.8405
|  |  | Encargos Sociais: |  | 2.56
|  |  | Valor BDI: |  | 0
|  |  | Valor Geral: |  | 14.4021
C1759 - LUVA SIMPLES PVC BRANCO P/ESGOTO 150mm (6") - UN
MAO DE OBRA |  | Unidade | Coeficiente | Preço | Total
I0043 | AJUDANTE DE ENCANADOR | H | 0.28 | 5.6 | 1.568
I2320 | ENCANADOR | H | 0.28 | 7.2 | 2.016
|  |  |  | Total: | 3.584
MATERIAIS
I0026 | ADESIVO PARA TUBO DE PVC RIGIDO | KG | 0.1 | 38.25 | 3.825
I1461 | LUVA SIMPLES PVC ESGOTO DE 150MM | UN | 1 | 19.8 | 19.8
I1888 | SOLUÇÃO LIMPADORA PARA PVC RIGIDO | L | 0.15 | 27.3 | 4.095
|  |  |  | Total: | 27.72
|  |  | Total Simples: |  | 31.304
|  |  | Encargos Sociais: |  | 3.12
|  |  | Valor BDI: |  | 0
|  |  | Valor Geral: |  | 34.4224
C1760 - LUVA SIMPLES PVC BRANCO P/ESGOTO 40mm (1 1/2") - UN
MAO DE OBRA |  | Unidade | Coeficiente | Preço | Total
I0043 | AJUDANTE DE ENCANADOR | H | 0.14 | 5.6 | 0.784
I2320 | ENCANADOR | H | 0.14 | 7.2 | 1.008
|  |  |  | Total: | 1.792
MATERIAIS
I0026 | ADESIVO PARA TUBO DE PVC RIGIDO | KG | 0.01 | 38.25 | 0.3825
I1458 | LUVA SIMPLES PVC ESGOTO 40MM | UN | 1 | 0.9 | 0.9
I1888 | SOLUÇÃO LIMPADORA PARA PVC RIGIDO | L | 0.015 | 27.3 | 0.4095
|  |  |  | Total: | 1.692
|  |  | Total Simples: |  | 3.484
|  |  | Encargos Sociais: |  | 1.56
|  |  | Valor BDI: |  | 0
|  |  | Valor Geral: |  | 5.0432
C1763 - LÂMPADA MISTA DE 160 A 500W (SUBSTITUIÇÃO) - UN
MAO DE OBRA |  | Unidade | Coeficiente | Preço | Total
I2312 | ELETRICISTA | H | 0.3 | 7.2 | 2.16
|  |  |  | Total: | 2.16
MATERIAIS
I1473 | LÂMPADA MISTA DE 160 A 500W | UN | 1 | 56.5 | 56.5
|  |  |  | Total: | 56.5
|  |  | Total Simples: |  | 58.66
|  |  | Encargos Sociais: |  | 1.88
|  |  | Valor BDI: |  | 0
|  |  | Valor Geral: |  | 60.5394
C3731 - CONCRETO P/VIBR., FCK 50MPa COM AGREGADO ADQUIRIDO - M3
EQUIPAMENTOS (CHORARIO) |  | Unidade | Coeficiente | Preço | Total
I0682 | BETONEIRA ELÉTRICA 580L (CHP) | H | 0.714 | 13.8268 | 9.8723
|  |  |  | Total: | 9.8723
MAO DE OBRA
I2543 | SERVENTE | H | 6 | 4.88 | 29.28
|  |  |  | Total: | 29.28
MATERIAIS
I0109 | AREIA MEDIA | M3 | 0.41267 | 46 | 18.9827
I0280 | BRITA | M3 | 0.73143 | 56 | 40.96
I0805 | CIMENTO PORTLAND | KG | 462 | 0.5 | 231
I6801 | ADITIVO PLASTIFICANTE DENSIFICADOR E RETARDADOR DE PEGA | KG | 1.617 | 5.31 | 8.5863
I6802 | SUPERPLASTIFICANTE DENSIFICADOR E RETARDADOR DE PEGA | KG | 6.93 | 9.4463 | 65.4629
I6803 | SÍLICA ATIVA | KG | 55 | 2.47 | 135.85
|  |  |  | Total: | 500.8419
|  |  | Total Simples: |  | 539.9941
|  |  | Encargos Sociais: |  | 29.95
|  |  | Valor BDI: |  | 0
|  |  | Valor Geral: |  | 569.9436
C1764 - LÂMPADA DE SEGURANÇA RED.STANDART C/13.9CM - UN
MAO DE OBRA |  | Unidade | Coeficiente | Preço | Total
I0042 | AJUDANTE DE ELETRICISTA | H | 1.5 | 5.6 | 8.4
I2312 | ELETRICISTA | H | 1.5 | 7.2 | 10.8
|  |  |  | Total: | 19.2
MATERIAIS
I1462 | LÂMPADA DE SEGURANÇA RED. STANDART 13,9CM | UN | 1 | 288.03 | 288.03
|  |  |  | Total: | 288.03
|  |  | Total Simples: |  | 307.23
|  |  | Encargos Sociais: |  | 16.71
|  |  | Valor BDI: |  | 0
|  |  | Valor Geral: |  | 323.9359
C3733 - PORTÃO DE ALUMÍNIO ANODIZADO NATURAL, FECHAMENTO TOTAL C/ LAMBRI BOLA E CORREDIÇO (FORNECIMENTO E MONTAGEM) - M2
MATERIAIS |  | Unidade | Coeficiente | Preço | Total
I6805 | PORTÃO DE ALUMÍNIO ANODIZADO NATURAL, FECHAMENTO COM LAMBRI BOLA E CORREDIÇO (FORNECIMENTO E MONTAGEM) | M2 | 1 | 285 | 285
|  |  |  | Total: | 285
|  |  | Total Simples: |  | 285
|  |  | Encargos Sociais: |  | 0
|  |  | Valor BDI: |  | 0
|  |  | Valor Geral: |  | 285
C1761 - LUVA SIMPLES PVC BRANCO P/ESGOTO 50mm (2") - UN
MAO DE OBRA |  | Unidade | Coeficiente | Preço | Total
I0043 | AJUDANTE DE ENCANADOR | H | 0.14 | 5.6 | 0.784
I2320 | ENCANADOR | H | 0.14 | 7.2 | 1.008
|  |  |  | Total: | 1.792
MATERIAIS
I0026 | ADESIVO PARA TUBO DE PVC RIGIDO | KG | 0.015 | 38.25 | 0.57375
I1888 | SOLUÇÃO LIMPADORA PARA PVC RIGIDO | L | 0.022 | 27.3 | 0.6006
I2192 | TUBO DE PVC DE 1 1/2' PARA DESCARGA | UN | 1 | 11.19 | 11.19
|  |  |  | Total: | 12.3643
|  |  | Total Simples: |  | 14.1563
|  |  | Encargos Sociais: |  | 1.56
|  |  | Valor BDI: |  | 0
|  |  | Valor Geral: |  | 15.7156
C3732 - JUNTA DE DILATAÇÃO À BASE DE MASTIQUE (1.00 x 1.00cm) - M
MAO DE OBRA |  | Unidade | Coeficiente | Preço | Total
I2391 | PEDREIRO | H | 0.2 | 7.2 | 1.44
|  |  |  | Total: | 1.44
MATERIAIS
I6804 | MASTIQUE ELASTICO A BASE DE POLIURETANO NA COR CINZA - UNIPLAC 400ml | UN | 0.25 | 124.01 | 31.0025
|  |  |  | Total: | 31.0025
|  |  | Total Simples: |  | 32.4425
|  |  | Encargos Sociais: |  | 1.26
|  |  | Valor BDI: |  | 0
|  |  | Valor Geral: |  | 33.6954
C1762 - LUVA SIMPLES PVC BRANCO P/ESGOTO 75mm (3") - UN
MAO DE OBRA |  | Unidade | Coeficiente | Preço | Total
I0043 | AJUDANTE DE ENCANADOR | H | 0.18 | 5.6 | 1.008
I2320 | ENCANADOR | H | 0.18 | 7.2 | 1.296
|  |  |  | Total: | 2.304
MATERIAIS
I0026 | ADESIVO PARA TUBO DE PVC RIGIDO | KG | 0.034 | 38.25 | 1.3005
I1460 | LUVA SIMPLES PVC ESGOTO 75MM | UN | 1 | 3 | 3
I1888 | SOLUÇÃO LIMPADORA PARA PVC RIGIDO | L | 0.052 | 27.3 | 1.4196
|  |  |  | Total: | 5.7201
|  |  | Total Simples: |  | 8.0241
|  |  | Encargos Sociais: |  | 2.01
|  |  | Valor BDI: |  | 0
|  |  | Valor Geral: |  | 10.0288
C1767 - LÂMPADA FLUORESCENTE, TIPO PL, ATE 13W (SUBSTITUIÇÃO) - UN
MAO DE OBRA |  | Unidade | Coeficiente | Preço | Total
I2312 | ELETRICISTA | H | 0.3 | 7.2 | 2.16
|  |  |  | Total: | 2.16
MATERIAIS
I1465 | LÂMPADA FLUORESCENTE PL - 13W | UN | 1 | 11.55 | 11.55
|  |  |  | Total: | 11.55
|  |  | Total Simples: |  | 13.71
|  |  | Encargos Sociais: |  | 1.88
|  |  | Valor BDI: |  | 0
|  |  | Valor Geral: |  | 15.5894
C1768 - LÂMPADA HALÓGENA ATÉ 500W (SUBSTITUIÇÃO) - UN
MAO DE OBRA |  | Unidade | Coeficiente | Preço | Total
I2312 | ELETRICISTA | H | 0.3 | 7.2 | 2.16
|  |  |  | Total: | 2.16
MATERIAIS
I1469 | LÂMPADA HALOGENA DE 1000W | UN | 1 | 33 | 33
|  |  |  | Total: | 33
|  |  | Total Simples: |  | 35.16
|  |  | Encargos Sociais: |  | 1.88
|  |  | Valor BDI: |  | 0
|  |  | Valor Geral: |  | 37.0394
C3734 - REMANEJAMENTO DE CONDENSADORES DE MINICENTRAIS DE AR CONDICIONADO, INCLUSIVE PONTO DE FORÇA E RECARGA DE GAS - UN
EMPREITADA |  | Unidade | Coeficiente | Preço | Total
I6807 | REMANEJAMENTO DE CONDENSADORES DE MINICENTRAIS DE AR CONDICIONADO, INCLUSIVE PONTO DE FORÇA E RECARGA DE GAS | UN | 1 | 1081.52 | 1081.52
|  |  |  | Total: | 1081.52
|  |  | Total Simples: |  | 1081.52
|  |  | Encargos Sociais: |  | 0
|  |  | Valor BDI: |  | 0
|  |  | Valor Geral: |  | 1081.52
C3737 - PORTA FRIGORÍFICA TERMO-ISOLANTE DE ACIONAMENTO MANUAL C/AQUECIMENTO. 2100X1000X150MM -( FORNECIMENTO - UN
MATERIAIS |  | Unidade | Coeficiente | Preço | Total
I0109 | AREIA MEDIA | M3 | 0.042 | 46 | 1.932
I0280 | BRITA | M3 | 0.0452 | 56 | 2.5312
I0805 | CIMENTO PORTLAND | KG | 20.24 | 0.5 | 10.12
I6811 | PORTA FRIGORIFICA TERMOISOLANTE DE ACIONAMENTO MANUAL C/AQUEC. DIM.:2100X1000X150MM - COLOCADA | UN | 1 | 2449.5 | 2449.5
|  |  |  | Total: | 2464.0832
|  |  | Total Simples: |  | 2464.0832
|  |  | Encargos Sociais: |  | 0
|  |  | Valor BDI: |  | 0
|  |  | Valor Geral: |  | 2464.0832
C1765 - LÂMPADA FLUORESCENTE DE 16W OU 20W (SUBSTITUIÇÃO) - UN
MAO DE OBRA |  | Unidade | Coeficiente | Preço | Total
I2312 | ELETRICISTA | H | 0.3 | 7.2 | 2.16
|  |  |  | Total: | 2.16
MATERIAIS
I1463 | LÂMPADA FLUORESCENTE DE 16W | UN | 1 | 8.6 | 8.6
|  |  |  | Total: | 8.6
|  |  | Total Simples: |  | 10.76
|  |  | Encargos Sociais: |  | 1.88
|  |  | Valor BDI: |  | 0
|  |  | Valor Geral: |  | 12.6394
C1766 - LÂMPADA FLUORESCENTE DE 32W OU 40W (SUBSTITUIÇÃO) - UN
MAO DE OBRA |  | Unidade | Coeficiente | Preço | Total
I2312 | ELETRICISTA | H | 0.3 | 7.2 | 2.16
|  |  |  | Total: | 2.16
MATERIAIS
I1464 | LÂMPADA FLUORESCENTE DE 32 W | UN | 1 | 8.6 | 8.6
|  |  |  | Total: | 8.6
|  |  | Total Simples: |  | 10.76
|  |  | Encargos Sociais: |  | 1.88
|  |  | Valor BDI: |  | 0
|  |  | Valor Geral: |  | 12.6394
C3736 - ALAMBRADO C/ TELA DE ALUMÍNIO FIO ESP.=1.5 MM E MALHA DE (4X4)MM - M2
MAO DE OBRA |  | Unidade | Coeficiente | Preço | Total
I0037 | AJUDANTE | H | 1 | 5.6 | 5.6
I1858 | SERRALHEIRO | H | 1 | 7.2 | 7.2
|  |  |  | Total: | 12.8
MATERIAIS
I1577 | PARAFUSO COM ROSCA SOBERBA 8X50MM | UN | 8 | 0.58 | 4.64
I6809 | PERFIL DE ALUMINIO (5X5)CM | M | 1.05 | 15.03 | 15.7815
I6810 | TELA EM ALUMINIO FIO 1,5MM E MALHA 4MM | M2 | 1.2 | 30.8 | 36.96
|  |  |  | Total: | 57.3815
|  |  | Total Simples: |  | 70.1815
|  |  | Encargos Sociais: |  | 11.14
|  |  | Valor BDI: |  | 0
|  |  | Valor Geral: |  | 81.3188
C3739 - INSTALAÇÃO DE TUBO DE VENTILAÇÃO 50mm C/ L=4m, COM REBOCO E PINTURA A CAL (SEM MATERIAL) - UN
SERVIÇOS |  | Unidade | Coeficiente | Preço | Total
C0279 | ASSENTAMENTO DE TUBOS E CONEXÕES EM PVC, J.SOLDADA DN 50mm | M | 3 | 0.47112 | 1.4134
C0589 | CAIAÇÃO EM TRES DEMÃOS EM PAREDES | M2 | 0.3 | 2.637 | 0.7911
C1043 | DEMOLIÇÃO DE ALVENARIA DE TIJOLOS S/ REAPROVEITAMENTO | M3 | 0.03 | 16.8 | 0.504
C3407 | REBOCO C/ ARGAMASSA DE CIMENTO E AREIA S/ PENEIRAR, TRAÇO 1:6 | M2 | 0.3 | 12.9039 | 3.8712
|  |  |  | Total: | 6.5797
|  |  | Total Simples: |  | 6.5796
|  |  | Encargos Sociais: |  | 4.44
|  |  | Valor BDI: |  | 0
|  |  | Valor Geral: |  | 11.0221
C3738 - INSTALAÇÃO DE TUBO DE VENTILAÇÃO 50mm C/ L=4m, C/ REBOCO E PINTURA A CAL (C/ MATERIAL) - UN
MATERIAIS |  | Unidade | Coeficiente | Preço | Total
I0887 | COTOVELO PVC SOLDAVEL DE 50MM | UN | 2 | 5 | 10
I2457 | TUBO PVC ESGOTO PRIMÁRIO DE 50MM (NBR 5688) | M | 4 | 6.65 | 26.6
|  |  |  | Total: | 36.6
SERVIÇOS
C0279 | ASSENTAMENTO DE TUBOS E CONEXÕES EM PVC, J.SOLDADA DN 50mm | M | 3 | 0.47112 | 1.4134
C0589 | CAIAÇÃO EM TRES DEMÃOS EM PAREDES | M2 | 0.3 | 2.637 | 0.7911
C1043 | DEMOLIÇÃO DE ALVENARIA DE TIJOLOS S/ REAPROVEITAMENTO | M3 | 0.03 | 16.8 | 0.504
C3407 | REBOCO C/ ARGAMASSA DE CIMENTO E AREIA S/ PENEIRAR, TRAÇO 1:6 | M2 | 0.3 | 12.9039 | 3.8712
|  |  |  | Total: | 6.5797
|  |  | Total Simples: |  | 43.1796
|  |  | Encargos Sociais: |  | 4.44
|  |  | Valor BDI: |  | 0
|  |  | Valor Geral: |  | 47.6221
C1769 - LÂMPADA INCANDESCENTE ATE 150W (SUBSTITUIÇÃO) - UN
MAO DE OBRA |  | Unidade | Coeficiente | Preço | Total
I2312 | ELETRICISTA | H | 0.3 | 7.2 | 2.16
|  |  |  | Total: | 2.16
MATERIAIS
I1471 | LÂMPADA INCANDESCENTE ( 25 A 100 )W | UN | 1 | 2 | 2
|  |  |  | Total: | 2
|  |  | Total Simples: |  | 4.16
|  |  | Encargos Sociais: |  | 1.88
|  |  | Valor BDI: |  | 0
|  |  | Valor Geral: |  | 6.0394
C3729 - REMANEJAMENTO DE ESQUADRIAS DE ALUMÍNIO - M2
MAO DE OBRA |  | Unidade | Coeficiente | Preço | Total
I0046 | AJUDANTE DE SERRALHEIRO | H | 1 | 5.6 | 5.6
I1858 | SERRALHEIRO | H | 1.5 | 7.2 | 10.8
|  |  |  | Total: | 16.4
MATERIAIS
I1566 | PARAFUSO - 8MM COM BUCHA PLASTICA | UN | 4 | 0.35 | 1.4
I1624 | PERFIL DE ALUMINIO TIPO ( L - T - U ) | M | 2.5 | 3.24 | 8.1
|  |  |  | Total: | 9.5
|  |  | Total Simples: |  | 25.9
|  |  | Encargos Sociais: |  | 14.27
|  |  | Valor BDI: |  | 0
|  |  | Valor Geral: |  | 40.1696
C3727 - CONJUNTO C/03 PÉTALAS E LÂMPADAS VAPOR METÁLICO 400W, MONTADA EM POSTE DE CONCRETO CIRCULAR - H=12M - UN
MAO DE OBRA |  | Unidade | Coeficiente | Preço | Total
I0042 | AJUDANTE DE ELETRICISTA | H | 2.9 | 5.6 | 16.24
I2312 | ELETRICISTA | H | 6.9 | 7.2 | 49.68
I2543 | SERVENTE | H | 32 | 4.88 | 156.16
|  |  |  | Total: | 222.08
MATERIAIS
I0109 | AREIA MEDIA | M3 | 0.1675 | 46 | 7.705
I0199 | BASE FUSIVEL DIAZED 25A. COMPLETA | UN | 1 | 21.21 | 21.21
I0280 | BRITA | M3 | 0.2107 | 56 | 11.7992
I0805 | CIMENTO PORTLAND | KG | 53 | 0.5 | 26.5
I1487 | LÂMPADA VAPOR METÁLICO DE 400W/220V | UN | 3 | 109.6 | 328.8
I1778 | REATOR AFP P/ LÂMP. V. METÁLICO 400W | UN | 3 | 120.79 | 362.37
I6793 | LUMINÁRIA TIPO PÉTALA FAB.REEME REF.: ZE-157 OU SIMILAR | UN | 3 | 255.9 | 767.7
I6795 | POSTE CONCRETO ARMADO CIRCULAR - H=12M | UN | 1 | 883.4 | 883.4
I6796 | CABO POLIFÁSICO - 4 X 2,5MM | M | 11 | 5.2 | 57.2
I6798 | NÚCLEO P/03 LUMINÁRIAS FAB. REEME REF.:ZE-157 OU SIMILAR | UN | 1 | 94.7 | 94.7
|  |  |  | Total: | 2561.3842
|  |  | Total Simples: |  | 2783.4642
|  |  | Encargos Sociais: |  | 193.24
|  |  | Valor BDI: |  | 0
|  |  | Valor Geral: |  | 2976.696
C3728 - CONJUNTO C/04 PÉTALAS E LÂMPADAS VAPOR METÁLICO 400W, MONTADA EM POSTE DE CONCRETO CIRCULAR - H=12M - UN
MAO DE OBRA |  | Unidade | Coeficiente | Preço | Total
I0042 | AJUDANTE DE ELETRICISTA | H | 3.2 | 5.6 | 17.92
I2312 | ELETRICISTA | H | 9.2 | 7.2 | 66.24
I2543 | SERVENTE | H | 32 | 4.88 | 156.16
|  |  |  | Total: | 240.32
MATERIAIS
I0109 | AREIA MEDIA | M3 | 0.1675 | 46 | 7.705
I0199 | BASE FUSIVEL DIAZED 25A. COMPLETA | UN | 1 | 21.21 | 21.21
I0280 | BRITA | M3 | 0.2107 | 56 | 11.7992
I0805 | CIMENTO PORTLAND | KG | 53 | 0.5 | 26.5
I1487 | LÂMPADA VAPOR METÁLICO DE 400W/220V | UN | 4 | 109.6 | 438.4
I1778 | REATOR AFP P/ LÂMP. V. METÁLICO 400W | UN | 4 | 120.79 | 483.16
I6793 | LUMINÁRIA TIPO PÉTALA FAB.REEME REF.: ZE-157 OU SIMILAR | UN | 4 | 255.9 | 1023.6
I6795 | POSTE CONCRETO ARMADO CIRCULAR - H=12M | UN | 1 | 883.4 | 883.4
I6796 | CABO POLIFÁSICO - 4 X 2,5MM | M | 11 | 5.2 | 57.2
I6799 | NÚCLEO P/04 LUMINÁRIAS FAB. REEME REF.:ZE-157 OU SIMILAR | UN | 1 | 129.9163 | 129.9163
|  |  |  | Total: | 3082.8905
|  |  | Total Simples: |  | 3323.2105
|  |  | Encargos Sociais: |  | 209.1
|  |  | Valor BDI: |  | 0
|  |  | Valor Geral: |  | 3532.3129
C3726 - CONJUNTO C/02 PÉTALAS E LÂMPADAS VAPOR METÁLICO 400W, MONTADA EM POSTE DE CONCRETO CIRCULAR - H=12M - UN
MAO DE OBRA |  | Unidade | Coeficiente | Preço | Total
I0042 | AJUDANTE DE ELETRICISTA | H | 2.7 | 5.6 | 15.12
I2312 | ELETRICISTA | H | 4.6 | 7.2 | 33.12
I2543 | SERVENTE | H | 32 | 4.88 | 156.16
|  |  |  | Total: | 204.4
MATERIAIS
I0109 | AREIA MEDIA | M3 | 0.1675 | 46 | 7.705
I0199 | BASE FUSIVEL DIAZED 25A. COMPLETA | UN | 1 | 21.21 | 21.21
I0280 | BRITA | M3 | 0.2107 | 56 | 11.7992
I0805 | CIMENTO PORTLAND | KG | 53 | 0.5 | 26.5
I1487 | LÂMPADA VAPOR METÁLICO DE 400W/220V | UN | 2 | 109.6 | 219.2
I1778 | REATOR AFP P/ LÂMP. V. METÁLICO 400W | UN | 2 | 120.79 | 241.58
I6793 | LUMINÁRIA TIPO PÉTALA FAB.REEME REF.: ZE-157 OU SIMILAR | UN | 2 | 255.9 | 511.8
I6795 | POSTE CONCRETO ARMADO CIRCULAR - H=12M | UN | 1 | 883.4 | 883.4
I6796 | CABO POLIFÁSICO - 4 X 2,5MM | M | 11 | 5.2 | 57.2
I6797 | NÚCLEO P/02 LUMINÁRIAS FAB. REEME REF.:ZE-157 OU SIMILAR | UN | 1 | 72 | 72
|  |  |  | Total: | 2052.3942
|  |  | Total Simples: |  | 2256.7942
|  |  | Encargos Sociais: |  | 177.85
|  |  | Valor BDI: |  | 0
|  |  | Valor Geral: |  | 2434.6426
C3723 - ALVENARIA DE PEDRA ARGAMASSADA (TRAÇO 1:6) C/AGREGADOS ADQUIRIDOS - M3
MAO DE OBRA |  | Unidade | Coeficiente | Preço | Total
I2391 | PEDREIRO | H | 5 | 7.2 | 36
I2543 | SERVENTE | H | 7 | 4.88 | 34.16
|  |  |  | Total: | 70.16
MATERIAIS
I1600 | PEDRA DE MÃO (RACHÃO) | M3 | 1.15 | 45.37 | 52.1755
|  |  |  | Total: | 52.1755
SERVIÇOS
C0173 | ARGAMASSA DE CIMENTO E AREIA S/PEN. TRAÇO 1:6 | M3 | 0.3 | 226.236 | 67.8708
|  |  |  | Total: | 67.8708
|  |  | Total Simples: |  | 190.2063
|  |  | Encargos Sociais: |  | 73.78
|  |  | Valor BDI: |  | 0
|  |  | Valor Geral: |  | 263.9908
C3721 - VIGA DE MADEIRA MACIÇA 10"x 4" - M
MAO DE OBRA |  | Unidade | Coeficiente | Preço | Total
I0041 | AJUDANTE DE CARPINTEIRO | H | 1.5 | 5.6 | 8.4
I0498 | CARPINTEIRO | H | 1.5 | 7.2 | 10.8
|  |  |  | Total: | 19.2
MATERIAIS
I1731 | PREGO 19X33 | KG | 0.3 | 9.4 | 2.82
I6792 | VIGA DE MADEIRA EM MASSARANDUBA 10"x 4" | M | 1 | 70 | 70
|  |  |  | Total: | 72.82
|  |  | Total Simples: |  | 92.02
|  |  | Encargos Sociais: |  | 16.71
|  |  | Valor BDI: |  | 0
|  |  | Valor Geral: |  | 108.7259
C3722 - ESTRUTURA DE MADEIRA P/ COBERTA DE PALHA DE CARNÁUBA - M2
MAO DE OBRA |  | Unidade | Coeficiente | Preço | Total
I0041 | AJUDANTE DE CARPINTEIRO | H | 1.5 | 5.6 | 8.4
I0498 | CARPINTEIRO | H | 1.5 | 7.2 | 10.8
|  |  |  | Total: | 19.2
MATERIAIS
I1161 | FERRAGEM PARA TELHADOS | KG | 0.12 | 10.9 | 1.308
I1495 | MADEIRA (PEROBA) | M3 | 0.013 | 2800 | 36.4
I1724 | PREGO | KG | 0.06 | 9.4 | 0.564
|  |  |  | Total: | 38.272
|  |  | Total Simples: |  | 57.472
|  |  | Encargos Sociais: |  | 16.71
|  |  | Valor BDI: |  | 0
|  |  | Valor Geral: |  | 74.1779
C3720 - JUNTA DE BORRACHA ROSQUEADA DE 1" - UN
MAO DE OBRA |  | Unidade | Coeficiente | Preço | Total
I0043 | AJUDANTE DE ENCANADOR | H | 0.25 | 5.6 | 1.4
I2320 | ENCANADOR | H | 0.25 | 7.2 | 1.8
|  |  |  | Total: | 3.2
MATERIAIS
I6791 | JUNTA BORRACHA ROSQUEADA DE 1" | UN | 1 | 179.5 | 179.5
|  |  |  | Total: | 179.5
|  |  | Total Simples: |  | 182.7
|  |  | Encargos Sociais: |  | 2.78
|  |  | Valor BDI: |  | 0
|  |  | Valor Geral: |  | 185.4843
C3716 - VÁLVULA MOTORIZADA DE 2 VIAS ROSC. DE 1" - UN
MAO DE OBRA |  | Unidade | Coeficiente | Preço | Total
I0043 | AJUDANTE DE ENCANADOR | H | 0.54 | 5.6 | 3.024
I2312 | ELETRICISTA | H | 0.54 | 7.2 | 3.888
I2320 | ENCANADOR | H | 0.54 | 7.2 | 3.888
|  |  |  | Total: | 10.8
MATERIAIS
I1180 | FITA DE VEDAÇÃO | M | 1.2 | 0.38 | 0.456
I6783 | VÁLVULA MOTORIZADA DE 2 VIAS ROSCÁVEL DE 1" | UN | 1 | 239 | 239
|  |  |  | Total: | 239.456
|  |  | Total Simples: |  | 250.256
|  |  | Encargos Sociais: |  | 9.39
|  |  | Valor BDI: |  | 0
|  |  | Valor Geral: |  | 259.6531
C3717 - ISOLAMENTO TÉRMICO COM POLIESTIRENO EXPANDIDO (ISOPOR) EM TUBO DE AÇO PRETO DE 2" - M
MAO DE OBRA |  | Unidade | Coeficiente | Preço | Total
I0037 | AJUDANTE | H | 0.6 | 5.6 | 3.36
I0092 | APLICADOR REVESTIMENTO | H | 0.6 | 7.2 | 4.32
|  |  |  | Total: | 7.68
MATERIAIS
I0102 | ARAME GALVANIZADO N.18 BWG | KG | 0.05 | 17.84 | 0.892
I1090 | EMULSÃO ASFALTICA | KG | 0.2 | 7.72 | 1.544
I6784 | CALHA DUPLA DE POLIESTIRENO EXPANDIDO PARA TUBO DE 2" | M | 1.01 | 7.32 | 7.3932
I6786 | FELTRO BETUMINOSO (VEU DE VIDRO) | M2 | 0.3 | 4.8 | 1.44
I6787 | ALUMINIO CORRUGADO | M2 | 0.35 | 14.39 | 5.0365
I6788 | CINTA DE ALUMINIO 1/2" | M | 1.2 | 0.83 | 0.996
I6789 | SELO DE ALUMINIO 1/2" | UN | 3 | 0.35 | 1.05
|  |  |  | Total: | 18.3517
|  |  | Total Simples: |  | 26.0317
|  |  | Encargos Sociais: |  | 6.68
|  |  | Valor BDI: |  | 0
|  |  | Valor Geral: |  | 32.7141
C3718 - ISOLAMENTO TÉRMICO COM POLIESTIRENO EXPANDIDO (ISOPOR) EM TUBO DE AÇO PRETO DE 2 1/2" - M
MAO DE OBRA |  | Unidade | Coeficiente | Preço | Total
I0037 | AJUDANTE | H | 0.7 | 5.6 | 3.92
I0092 | APLICADOR REVESTIMENTO | H | 0.7 | 7.2 | 5.04
|  |  |  | Total: | 8.96
MATERIAIS
I0102 | ARAME GALVANIZADO N.18 BWG | KG | 0.6 | 17.84 | 10.704
I1090 | EMULSÃO ASFALTICA | KG | 0.25 | 7.72 | 1.93
I6784 | CALHA DUPLA DE POLIESTIRENO EXPANDIDO PARA TUBO DE 2" | M | 1.01 | 7.32 | 7.3932
I6786 | FELTRO BETUMINOSO (VEU DE VIDRO) | M2 | 0.35 | 4.8 | 1.68
I6787 | ALUMINIO CORRUGADO | M2 | 0.4 | 14.39 | 5.756
I6788 | CINTA DE ALUMINIO 1/2" | M | 1.5 | 0.83 | 1.245
I6789 | SELO DE ALUMINIO 1/2" | UN | 3 | 0.35 | 1.05
|  |  |  | Total: | 29.7582
|  |  | Total Simples: |  | 38.7182
|  |  | Encargos Sociais: |  | 7.79
|  |  | Valor BDI: |  | 0
|  |  | Valor Geral: |  | 46.5143
C3719 - JUNTA DE BORRACHA ROSQUEADA DE 3/4" - UN
MAO DE OBRA |  | Unidade | Coeficiente | Preço | Total
I0043 | AJUDANTE DE ENCANADOR | H | 0.25 | 5.6 | 1.4
I2320 | ENCANADOR | H | 0.25 | 7.2 | 1.8
|  |  |  | Total: | 3.2
MATERIAIS
I6790 | JUNTA BORRACHA ROSQUEADA DE 3/4" | UN | 1 | 154.2 | 154.2
|  |  |  | Total: | 154.2
|  |  | Total Simples: |  | 157.4
|  |  | Encargos Sociais: |  | 2.78
|  |  | Valor BDI: |  | 0
|  |  | Valor Geral: |  | 160.1843
C3712 - LUVA DE UNIÃO AÇO ASTM A-120 DE 20mm (3/4") - UN
MAO DE OBRA |  | Unidade | Coeficiente | Preço | Total
I0043 | AJUDANTE DE ENCANADOR | H | 0.2 | 5.6 | 1.12
I2320 | ENCANADOR | H | 0.2 | 7.2 | 1.44
|  |  |  | Total: | 2.56
MATERIAIS
I6778 | LUVA UNIÃO AÇO ASTM A-120 DE 20mm (3/4") | UN | 1 | 53.5 | 53.5
|  |  |  | Total: | 53.5
|  |  | Total Simples: |  | 56.06
|  |  | Encargos Sociais: |  | 2.23
|  |  | Valor BDI: |  | 0
|  |  | Valor Geral: |  | 58.2875
C3713 - LUVA DE UNIÃO AÇO ASTM A-120 DE 25mm (1") - UN
MAO DE OBRA |  | Unidade | Coeficiente | Preço | Total
I0043 | AJUDANTE DE ENCANADOR | H | 0.2 | 5.6 | 1.12
I2320 | ENCANADOR | H | 0.2 | 7.2 | 1.44
|  |  |  | Total: | 2.56
MATERIAIS
I6779 | LUVA UNIÃO AÇO ASTM A-120 DE 25mm (1") | UN | 1 | 67.3 | 67.3
|  |  |  | Total: | 67.3
|  |  | Total Simples: |  | 69.86
|  |  | Encargos Sociais: |  | 2.23
|  |  | Valor BDI: |  | 0
|  |  | Valor Geral: |  | 72.0875
C3714 - REGISTRO GLOBO EM BRONZE ROSC. DE 1" - UN
MAO DE OBRA |  | Unidade | Coeficiente | Preço | Total
I0043 | AJUDANTE DE ENCANADOR | H | 0.54 | 5.6 | 3.024
I2320 | ENCANADOR | H | 0.54 | 7.2 | 3.888
|  |  |  | Total: | 6.912
MATERIAIS
I1180 | FITA DE VEDAÇÃO | M | 1.2 | 0.38 | 0.456
I6781 | REGISTRO GLOBO EM BRONZE ROSCÁVEL DE 1" | UN | 1 | 52.9 | 52.9
|  |  |  | Total: | 53.356
|  |  | Total Simples: |  | 60.268
|  |  | Encargos Sociais: |  | 6.01
|  |  | Valor BDI: |  | 0
|  |  | Valor Geral: |  | 66.2821
C3715 - VÁLVULA MOTORIZADA DE 2 VIAS ROSC. DE 3/4" - UN
MAO DE OBRA |  | Unidade | Coeficiente | Preço | Total
I0043 | AJUDANTE DE ENCANADOR | H | 0.54 | 5.6 | 3.024
I2312 | ELETRICISTA | H | 0.54 | 7.2 | 3.888
I2320 | ENCANADOR | H | 0.54 | 7.2 | 3.888
|  |  |  | Total: | 10.8
MATERIAIS
I1180 | FITA DE VEDAÇÃO | M | 0.94 | 0.38 | 0.3572
I6782 | VÁLVULA MOTORIZADA DE 2 VIAS ROSCÁVEL DE 3/4" | UN | 1 | 225 | 225
|  |  |  | Total: | 225.3572
|  |  | Total Simples: |  | 236.1572
|  |  | Encargos Sociais: |  | 9.39
|  |  | Valor BDI: |  | 0
|  |  | Valor Geral: |  | 245.5543
C3710 - REDUÇÃO AÇO ASTM A-120 ROSCÁVEL DE (2"x 1 1/2") À (2"x 3/4") - UN
MAO DE OBRA |  | Unidade | Coeficiente | Preço | Total
I0043 | AJUDANTE DE ENCANADOR | H | 0.4 | 5.6 | 2.24
I2320 | ENCANADOR | H | 0.4 | 7.2 | 2.88
|  |  |  | Total: | 5.12
MATERIAIS
I6776 | REDUÇÃO AÇO ASTM A-120 ROSCÁVEL DE (2"x 1 1/2") À (2"x 3/4") | UN | 1 | 19.23 | 19.23
|  |  |  | Total: | 19.23
|  |  | Total Simples: |  | 24.35
|  |  | Encargos Sociais: |  | 4.45
|  |  | Valor BDI: |  | 0
|  |  | Valor Geral: |  | 28.8049
C3711 - REDUÇÃO AÇO ASTM A-120 ROSCÁVEL DE (1"x 1 1/2") À (1"x 3/4") - UN
MAO DE OBRA |  | Unidade | Coeficiente | Preço | Total
I0043 | AJUDANTE DE ENCANADOR | H | 0.4 | 5.6 | 2.24
I2320 | ENCANADOR | H | 0.4 | 7.2 | 2.88
|  |  |  | Total: | 5.12
MATERIAIS
I6777 | REDUÇÃO AÇO ASTM A-120 ROSCÁVEL DE (1"x 1 1/2") À (1"x 3/4") | UN | 1 | 19.23 | 19.23
|  |  |  | Total: | 19.23
|  |  | Total Simples: |  | 24.35
|  |  | Encargos Sociais: |  | 4.45
|  |  | Valor BDI: |  | 0
|  |  | Valor Geral: |  | 28.8049
C3709 - REDUÇÃO AÇO ASTM A-120 ROSCÁVEL DE (3"x 2 1/2") À (3"x 3/4") - UN
MAO DE OBRA |  | Unidade | Coeficiente | Preço | Total
I0043 | AJUDANTE DE ENCANADOR | H | 0.4 | 5.6 | 2.24
I2320 | ENCANADOR | H | 0.4 | 7.2 | 2.88
|  |  |  | Total: | 5.12
MATERIAIS
I6775 | REDUÇÃO AÇO ASTM A-120 ROSCÁVEL DE (3"x 2 1/2") À (3"x 3/4") | UN | 1 | 19.27 | 19.27
|  |  |  | Total: | 19.27
|  |  | Total Simples: |  | 24.39
|  |  | Encargos Sociais: |  | 4.45
|  |  | Valor BDI: |  | 0
|  |  | Valor Geral: |  | 28.8449
C3703 - COTOVELO 90 AÇO ASTM A-120 ROSCÁVEL DE 40mm (1 1/2") - UN
MAO DE OBRA |  | Unidade | Coeficiente | Preço | Total
I0043 | AJUDANTE DE ENCANADOR | H | 0.7 | 5.6 | 3.92
I2320 | ENCANADOR | H | 0.7 | 7.2 | 5.04
|  |  |  | Total: | 8.96
MATERIAIS
I6769 | COTOVELO AÇO ASTM A-120 ROSCÁVEL DE 40mm (1 1/2") | UN | 1 | 68.9 | 68.9
|  |  |  | Total: | 68.9
|  |  | Total Simples: |  | 77.86
|  |  | Encargos Sociais: |  | 7.8
|  |  | Valor BDI: |  | 0
|  |  | Valor Geral: |  | 85.6561
C1799 - MONTAGEM, DESMONTAGEM E REPAROS EM FORMAS P/PRE-MOLDADOS - M2
MAO DE OBRA |  | Unidade | Coeficiente | Preço | Total
I0041 | AJUDANTE DE CARPINTEIRO | H | 2 | 5.6 | 11.2
I0498 | CARPINTEIRO | H | 2 | 7.2 | 14.4
|  |  |  | Total: | 25.6
|  |  | Total Simples: |  | 25.6
|  |  | Encargos Sociais: |  | 22.27
|  |  | Valor BDI: |  | 0
|  |  | Valor Geral: |  | 47.8746
C3704 - COTOVELO 90 AÇO ASTM A-120 ROSCÁVEL DE 50mm (2") - UN
MAO DE OBRA |  | Unidade | Coeficiente | Preço | Total
I0043 | AJUDANTE DE ENCANADOR | H | 0.7 | 5.6 | 3.92
I2320 | ENCANADOR | H | 0.7 | 7.2 | 5.04
|  |  |  | Total: | 8.96
MATERIAIS
I6770 | COTOVELO AÇO ASTM A-120 ROSCÁVEL DE 50mm (2") | UN | 1 | 73.6 | 73.6
|  |  |  | Total: | 73.6
|  |  | Total Simples: |  | 82.56
|  |  | Encargos Sociais: |  | 7.8
|  |  | Valor BDI: |  | 0
|  |  | Valor Geral: |  | 90.3561
C3701 - COTOVELO 90 AÇO ASTM A-120 ROSCÁVEL DE 25mm (1") - UN
MAO DE OBRA |  | Unidade | Coeficiente | Preço | Total
I0043 | AJUDANTE DE ENCANADOR | H | 0.4 | 5.6 | 2.24
I2320 | ENCANADOR | H | 0.4 | 7.2 | 2.88
|  |  |  | Total: | 5.12
MATERIAIS
I6767 | COTOVELO AÇO ASTM A-120 ROSCÁVEL DE 25mm (1") | UN | 1 | 49.9 | 49.9
|  |  |  | Total: | 49.9
|  |  | Total Simples: |  | 55.02
|  |  | Encargos Sociais: |  | 4.45
|  |  | Valor BDI: |  | 0
|  |  | Valor Geral: |  | 59.4749
C3702 - COTOVELO 90 AÇO ASTM A-120 ROSCÁVEL DE 32mm (1 1/4") - UN
MAO DE OBRA |  | Unidade | Coeficiente | Preço | Total
I0043 | AJUDANTE DE ENCANADOR | H | 0.7 | 5.6 | 3.92
I2320 | ENCANADOR | H | 0.7 | 7.2 | 5.04
|  |  |  | Total: | 8.96
MATERIAIS
I6768 | COTOVELO AÇO ASTM A-120 ROSCÁVEL DE 32mm (1 1/4") | UN | 1 | 64.2 | 64.2
|  |  |  | Total: | 64.2
|  |  | Total Simples: |  | 73.16
|  |  | Encargos Sociais: |  | 7.8
|  |  | Valor BDI: |  | 0
|  |  | Valor Geral: |  | 80.9561
C3707 - REDUÇÃO AÇO ASTM A-120 ROSCÁVEL DE (4"x 3") - UN
MAO DE OBRA |  | Unidade | Coeficiente | Preço | Total
I0043 | AJUDANTE DE ENCANADOR | H | 0.5 | 5.6 | 2.8
I2320 | ENCANADOR | H | 0.5 | 7.2 | 3.6
|  |  |  | Total: | 6.4
MATERIAIS
I6773 | REDUÇÃO AÇO ASTM A-120 ROSCÁVEL DE (4"x 3") | UN | 1 | 25.83 | 25.83
|  |  |  | Total: | 25.83
|  |  | Total Simples: |  | 32.23
|  |  | Encargos Sociais: |  | 5.57
|  |  | Valor BDI: |  | 0
|  |  | Valor Geral: |  | 37.7986
C3708 - REDUÇÃO AÇO ASTM A-120 ROSCÁVEL DE (4"x 2") - UN
MAO DE OBRA |  | Unidade | Coeficiente | Preço | Total
I0043 | AJUDANTE DE ENCANADOR | H | 0.5 | 5.6 | 2.8
I2320 | ENCANADOR | H | 0.5 | 7.2 | 3.6
|  |  |  | Total: | 6.4
MATERIAIS
I6774 | REDUÇÃO AÇO ASTM A-120 ROSCÁVEL DE (4"x 2") | UN | 1 | 29.37 | 29.37
|  |  |  | Total: | 29.37
|  |  | Total Simples: |  | 35.77
|  |  | Encargos Sociais: |  | 5.57
|  |  | Valor BDI: |  | 0
|  |  | Valor Geral: |  | 41.3386
C3705 - COTOVELO 90 AÇO ASTM A-120 ROSCÁVEL DE 80mm (3") - UN
MAO DE OBRA |  | Unidade | Coeficiente | Preço | Total
I0043 | AJUDANTE DE ENCANADOR | H | 0.8 | 5.6 | 4.48
I2320 | ENCANADOR | H | 0.8 | 7.2 | 5.76
|  |  |  | Total: | 10.24
MATERIAIS
I6771 | COTOVELO AÇO ASTM A-120 ROSCÁVEL DE 80mm (3") | UN | 1 | 77.1 | 77.1
|  |  |  | Total: | 77.1
|  |  | Total Simples: |  | 87.34
|  |  | Encargos Sociais: |  | 8.91
|  |  | Valor BDI: |  | 0
|  |  | Valor Geral: |  | 96.2498
C3706 - COTOVELO 90 AÇO ASTM A-120 ROSCÁVEL DE 100mm (4") - UN
MAO DE OBRA |  | Unidade | Coeficiente | Preço | Total
I0043 | AJUDANTE DE ENCANADOR | H | 1 | 5.6 | 5.6
I2320 | ENCANADOR | H | 1 | 7.2 | 7.2
|  |  |  | Total: | 12.8
MATERIAIS
I6772 | COTOVELO AÇO ASTM A-120 ROSCÁVEL DE 100 mm (4") | UN | 1 | 78.1 | 78.1
|  |  |  | Total: | 78.1
|  |  | Total Simples: |  | 90.9
|  |  | Encargos Sociais: |  | 11.14
|  |  | Valor BDI: |  | 0
|  |  | Valor Geral: |  | 102.0373
C1791 - MESA EM ALVENARIA, TAMPO CONCRETO PRÉ-MOLDADO, ACABADA - M2
MAO DE OBRA |  | Unidade | Coeficiente | Preço | Total
I0041 | AJUDANTE DE CARPINTEIRO | H | 1.1 | 5.6 | 6.16
I0121 | ARMADOR/FERREIRO | H | 1.5 | 7.2 | 10.8
I2391 | PEDREIRO | H | 3.3 | 7.2 | 23.76
I2543 | SERVENTE | H | 4.508 | 4.88 | 21.999
|  |  |  | Total: | 62.719
MATERIAIS
I0108 | AREIA GROSSA | M3 | 0.128 | 50 | 6.4
I0280 | BRITA | M3 | 0.04 | 56 | 2.24
I0441 | CAL HIDRATADA | KG | 14.556 | 0.74 | 10.7714
I0527 | CHAPA COMPENSADO RESINAD0 6MM (1.10 X 2.20M) | M2 | 1.25 | 9.14 | 11.425
I0805 | CIMENTO PORTLAND | KG | 32.596 | 0.5 | 16.298
I1728 | PREGO 18X27 | KG | 0.1 | 9.4 | 0.94
I2040 | TELA SOLDADA EM ACO CA-60 B FIO= 5,0MM MALHA 10 X 10 CM | M2 | 1 | 11.1 | 11.1
I2081 | TIJOLO CERÂMICO FURADO 9X19X19CM | UN | 58.5 | 0.42 | 24.57
I2100 | TINTA ÓLEO | L | 0.505 | 13.29 | 6.7115
|  |  |  | Total: | 90.4559
|  |  | Total Simples: |  | 153.1749
|  |  | Encargos Sociais: |  | 54.58
|  |  | Valor BDI: |  | 0
|  |  | Valor Geral: |  | 207.7467
C1790 - MASTRO SIMPLES DE FERRO GALV. P/PÁRA-RAIO H=3M, D=40 OU 50MM - UN
MAO DE OBRA |  | Unidade | Coeficiente | Preço | Total
I0042 | AJUDANTE DE ELETRICISTA | H | 8 | 5.6 | 44.8
I2312 | ELETRICISTA | H | 8 | 7.2 | 57.6
|  |  |  | Total: | 102.4
MATERIAIS
I0206 | BASE PARA MASTRO DE PARA-RAIOS | UN | 1 | 32.04 | 32.04
I0341 | CABO COBRE NU 70MM2 | M | 3 | 23.2 | 69.6
I0850 | CONJUNTO DE ESTAIAMENTO PARA PARA-RAIOS | UN | 1 | 86.95 | 86.95
I1518 | MASTRO SIMPLE FG DE 1 1/2''X3M | M | 3 | 15.93 | 47.79
I1898 | SUPORTE ISOLADOR C/1 DESCIDA | UN | 3 | 7.78 | 23.34
|  |  |  | Total: | 259.72
|  |  | Total Simples: |  | 362.12
|  |  | Encargos Sociais: |  | 89.1
|  |  | Valor BDI: |  | 0
|  |  | Valor Geral: |  | 451.2182
C1793 - MICTÓRIO COLETIVO DE AÇO INOXIDÁVEL - M
MAO DE OBRA |  | Unidade | Coeficiente | Preço | Total
I0043 | AJUDANTE DE ENCANADOR | H | 2.5 | 5.6 | 14
I2320 | ENCANADOR | H | 2.5 | 7.2 | 18
|  |  |  | Total: | 32
MATERIAIS
I1103 | ESPARGIDOR PARA MICTORIO | UN | 1.2 | 27.3 | 32.76
I1180 | FITA DE VEDAÇÃO | M | 0.47 | 0.38 | 0.1786
I1523 | MICTORIO COLETIVO DE AÇO INOXIDAVEL | M | 1 | 482.53 | 482.53
I1863 | SIFÃO CROMADO 2" | UN | 0.5 | 93.7 | 46.85
I2270 | VÁLVULA DE METAL 1 1/2" | UN | 0.5 | 34.6 | 17.3
|  |  |  | Total: | 579.6186
|  |  | Total Simples: |  | 611.6186
|  |  | Encargos Sociais: |  | 27.84
|  |  | Valor BDI: |  | 0
|  |  | Valor Geral: |  | 639.4618
C1792 - MICTORIO DE LOUÇA BRANCA - UN
MAO DE OBRA |  | Unidade | Coeficiente | Preço | Total
I0043 | AJUDANTE DE ENCANADOR | H | 2.9 | 5.6 | 16.24
I2320 | ENCANADOR | H | 2.9 | 7.2 | 20.88
|  |  |  | Total: | 37.12
MATERIAIS
I0301 | BUCHA PLASTICA 8MM | UN | 2 | 0.17 | 0.34
I1180 | FITA DE VEDAÇÃO | M | 0.56 | 0.38 | 0.2128
I1315 | JOGO METAIS PARA MICTORIO | UN | 1 | 37.24 | 37.24
I1524 | MICTORIO DE LOUÇA BRANCA COM ACESSÓRIOS | UN | 1 | 201.5 | 201.5
I1579 | PARAFUSO CROMADO P/FIXAÇÃO SANITARIOS | UN | 2 | 2.55 | 5.1
|  |  |  | Total: | 244.3928
|  |  | Total Simples: |  | 281.5128
|  |  | Encargos Sociais: |  | 32.3
|  |  | Valor BDI: |  | 0
|  |  | Valor Geral: |  | 313.8109
C1795 - MOLA HIDRÁULICA P/PORTA DE VIDRO - UN
MAO DE OBRA |  | Unidade | Coeficiente | Preço | Total
I0041 | AJUDANTE DE CARPINTEIRO | H | 0.5 | 5.6 | 2.8
|  |  |  | Total: | 2.8
MATERIAIS
I1525 | MOLA HIDRAULICA P/PORTA DE VIDRO (1012) | UN | 1 | 564.8 | 564.8
I1586 | PARAFUSO P/MADEIRA CABEÇA CHATA 2.8X16MM | UN | 4 | 0.07 | 0.28
|  |  |  | Total: | 565.08
|  |  | Total Simples: |  | 567.88
|  |  | Encargos Sociais: |  | 2.44
|  |  | Valor BDI: |  | 0
|  |  | Valor Geral: |  | 570.3163
C3700 - COTOVELO 90 AÇO ASTM A-120 ROSCÁVEL DE 20mm (3/4") - UN
MAO DE OBRA |  | Unidade | Coeficiente | Preço | Total
I0043 | AJUDANTE DE ENCANADOR | H | 0.4 | 5.6 | 2.24
I2320 | ENCANADOR | H | 0.4 | 7.2 | 2.88
|  |  |  | Total: | 5.12
MATERIAIS
I6766 | COTOVELO AÇO ASTM A-120 ROSCÁVEL DE 20mm (3/4") | UN | 1 | 28.2 | 28.2
|  |  |  | Total: | 28.2
|  |  | Total Simples: |  | 33.32
|  |  | Encargos Sociais: |  | 4.45
|  |  | Valor BDI: |  | 0
|  |  | Valor Geral: |  | 37.7749
C1794 - MOBILIZAÇÃO E DESMOBILIZAÇÃO DE EQUIPAMENTOS EM CAMINHÃO EQUIPADO C/ GUINDASTE - KM
EQUIPAMENTOS (CHORARIO) |  | Unidade | Coeficiente | Preço | Total
I0705 | CAMINHÃO COMERC. EQUIP. C/GUINDASTE (CHP) | H | 0.037 | 99.004 | 3.6631
|  |  |  | Total: | 3.6631
|  |  | Total Simples: |  | 3.6631
|  |  | Encargos Sociais: |  | 0.26
|  |  | Valor BDI: |  | 0
|  |  | Valor Geral: |  | 3.9206
C1796 - MOLA P/ PORTA TIPO COIMBRA - UN
MAO DE OBRA |  | Unidade | Coeficiente | Preço | Total
I0041 | AJUDANTE DE CARPINTEIRO | H | 0.5 | 5.6 | 2.8
|  |  |  | Total: | 2.8
MATERIAIS
I1526 | MOLA P/ PORTA, TIPO "COIMBRA" | UN | 1 | 173.36 | 173.36
I1586 | PARAFUSO P/MADEIRA CABEÇA CHATA 2.8X16MM | UN | 4 | 0.07 | 0.28
|  |  |  | Total: | 173.64
|  |  | Total Simples: |  | 176.44
|  |  | Encargos Sociais: |  | 2.44
|  |  | Valor BDI: |  | 0
|  |  | Valor Geral: |  | 178.8763
C0949 - COTOVELO AÇO GALV. D=125mm (5") - UN
MAO DE OBRA |  | Unidade | Coeficiente | Preço | Total
I0043 | AJUDANTE DE ENCANADOR | H | 1.15 | 5.6 | 6.44
I2320 | ENCANADOR | H | 1.15 | 7.2 | 8.28
|  |  |  | Total: | 14.72
MATERIAIS
I0880 | COTOVELO AÇO GALVANIZADO DE 5'' | UN | 1 | 250.8 | 250.8
|  |  |  | Total: | 250.8
|  |  | Total Simples: |  | 265.52
|  |  | Encargos Sociais: |  | 12.81
|  |  | Valor BDI: |  | 0
|  |  | Valor Geral: |  | 278.3279
C0948 - COTOVELO AÇO GALV. D=100mm (4") - UN
MAO DE OBRA |  | Unidade | Coeficiente | Preço | Total
I0043 | AJUDANTE DE ENCANADOR | H | 1 | 5.6 | 5.6
I2320 | ENCANADOR | H | 1 | 7.2 | 7.2
|  |  |  | Total: | 12.8
MATERIAIS
I0879 | COTOVELO AÇO GALVANIZADO DE 4'' | UN | 1 | 84.72 | 84.72
|  |  |  | Total: | 84.72
|  |  | Total Simples: |  | 97.52
|  |  | Encargos Sociais: |  | 11.14
|  |  | Valor BDI: |  | 0
|  |  | Valor Geral: |  | 108.6573
C3670 - BANHEIRA HOSPITALAR C/ TAMPO E CUBA DE AÇO INOX DIMENSÃO 1800X600MM - UN
MAO DE OBRA |  | Unidade | Coeficiente | Preço | Total
I0043 | AJUDANTE DE ENCANADOR | H | 2 | 5.6 | 11.2
I2320 | ENCANADOR | H | 2 | 7.2 | 14.4
I2391 | PEDREIRO | H | 1.5 | 7.2 | 10.8
I2543 | SERVENTE | H | 1.75 | 4.88 | 8.54
|  |  |  | Total: | 44.94
MATERIAIS
I0108 | AREIA GROSSA | M3 | 0.0196 | 50 | 0.98
I0805 | CIMENTO PORTLAND | KG | 5.95 | 0.5 | 2.975
I1180 | FITA DE VEDAÇÃO | M | 1.5 | 0.38 | 0.57
I1605 | PEDRISCO | M3 | 0.035 | 63.2 | 2.212
I2040 | TELA SOLDADA EM ACO CA-60 B FIO= 5,0MM MALHA 10 X 10 CM | M2 | 1.08 | 11.1 | 11.988
I2089 | TINTA ASFÁLTICA | KG | 0.75 | 6.26 | 4.695
I6738 | BANHEIRA HOSPITAL C/TAMPO E CUBA DE AÇO INOX DIMENSÃO 1800 X600MM | UN | 1 | 1511.04 | 1511.04
|  |  |  | Total: | 1534.46
|  |  | Total Simples: |  | 1579.4
|  |  | Encargos Sociais: |  | 39.1
|  |  | Valor BDI: |  | 0
|  |  | Valor Geral: |  | 1618.5023
C3660 - GRUPO GERADOR 45/55 KVA, COM QUADRO AUTOMÁTICO - UN
MAO DE OBRA |  | Unidade | Coeficiente | Preço | Total
I0042 | AJUDANTE DE ELETRICISTA | H | 35 | 5.6 | 196
I1088 | ELETROTECNICO MONTADOR | H | 35 | 7.2 | 252
I2312 | ELETRICISTA | H | 35 | 7.2 | 252
|  |  |  | Total: | 700
MATERIAIS
I6728 | GRUPO GERADOR 45/55 KVA, C/ QUADRO AUTOMÁTICO | UN | 1 | 38408.44 | 38408.44
|  |  |  | Total: | 38408.44
|  |  | Total Simples: |  | 39108.44
|  |  | Encargos Sociais: |  | 609.07
|  |  | Valor BDI: |  | 0
|  |  | Valor Geral: |  | 39717.51
C3661 - GRUPO GERADOR 121/140 KVA, COM QUADRO AUTOMÁTICO - UN
MAO DE OBRA |  | Unidade | Coeficiente | Preço | Total
I0042 | AJUDANTE DE ELETRICISTA | H | 40 | 5.6 | 224
I1088 | ELETROTECNICO MONTADOR | H | 40 | 7.2 | 288
I2312 | ELETRICISTA | H | 40 | 7.2 | 288
|  |  |  | Total: | 800
MATERIAIS
I6729 | GRUPO GERADOR 121/140 KVA, C/ QUADRO AUTOMÁTICO | UN | 1 | 49860 | 49860
|  |  |  | Total: | 49860
|  |  | Total Simples: |  | 50660
|  |  | Encargos Sociais: |  | 696.08
|  |  | Valor BDI: |  | 0
|  |  | Valor Geral: |  | 51356.08
C3663 - GRUPO GERADOR 171/215 KVA, COM QUADRO AUTOMÁTICO - UN
MAO DE OBRA |  | Unidade | Coeficiente | Preço | Total
I0042 | AJUDANTE DE ELETRICISTA | H | 45 | 5.6 | 252
I1088 | ELETROTECNICO MONTADOR | H | 45 | 7.2 | 324
I2312 | ELETRICISTA | H | 45 | 7.2 | 324
|  |  |  | Total: | 900
MATERIAIS
I6731 | GRUPO GERADOR 171/215 KVA, C/ QUADRO AUTOMÁTICO | UN | 1 | 70468.92 | 70468.92
|  |  |  | Total: | 70468.92
|  |  | Total Simples: |  | 71368.92
|  |  | Encargos Sociais: |  | 783.09
|  |  | Valor BDI: |  | 0
|  |  | Valor Geral: |  | 72152.01
C3664 - GRUPO GERADOR 236/260 KVA, COM QUADRO AUTOMÁTICO - UN
MAO DE OBRA |  | Unidade | Coeficiente | Preço | Total
I0042 | AJUDANTE DE ELETRICISTA | H | 45 | 5.6 | 252
I1088 | ELETROTECNICO MONTADOR | H | 45 | 7.2 | 324
I2312 | ELETRICISTA | H | 45 | 7.2 | 324
|  |  |  | Total: | 900
MATERIAIS
I6732 | GRUPO GERADOR 236/260 KVA, C/ QUADRO AUTOMÁTICO | UN | 1 | 74085 | 74085
|  |  |  | Total: | 74085
|  |  | Total Simples: |  | 74985
|  |  | Encargos Sociais: |  | 783.09
|  |  | Valor BDI: |  | 0
|  |  | Valor Geral: |  | 75768.09
C3666 - GRUPO GERADOR 291/360 KVA, COM QUADRO AUTOMÁTICO - UN
MAO DE OBRA |  | Unidade | Coeficiente | Preço | Total
I0042 | AJUDANTE DE ELETRICISTA | H | 50 | 5.6 | 280
I1088 | ELETROTECNICO MONTADOR | H | 50 | 7.2 | 360
I2312 | ELETRICISTA | H | 50 | 7.2 | 360
|  |  |  | Total: | 1000
MATERIAIS
I6734 | GRUPO GERADOR 291/360 KVA, C/ QUADRO AUTOMÁTICO | UN | 1 | 93410 | 93410
|  |  |  | Total: | 93410
|  |  | Total Simples: |  | 94410
|  |  | Encargos Sociais: |  | 870.1
|  |  | Valor BDI: |  | 0
|  |  | Valor Geral: |  | 95280.1
C3667 - GRUPO GERADOR 361/385 KVA, COM QUADRO AUTOMÁTICO - UN
MAO DE OBRA |  | Unidade | Coeficiente | Preço | Total
I0042 | AJUDANTE DE ELETRICISTA | H | 55 | 5.6 | 308
I1088 | ELETROTECNICO MONTADOR | H | 55 | 7.2 | 396
I2312 | ELETRICISTA | H | 55 | 7.2 | 396
|  |  |  | Total: | 1100
MATERIAIS
I6735 | GRUPO GERADOR 361/385 KVA, C/ QUADRO AUTOMÁTICO | UN | 1 | 103382.5 | 103382.5
|  |  |  | Total: | 103382.5
|  |  | Total Simples: |  | 104482.5
|  |  | Encargos Sociais: |  | 957.11
|  |  | Valor BDI: |  | 0
|  |  | Valor Geral: |  | 105439.61
C3668 - GRUPO GERADOR 501/635 KVA, COM QUADRO AUTOMÁTICO - UN
MAO DE OBRA |  | Unidade | Coeficiente | Preço | Total
I0042 | AJUDANTE DE ELETRICISTA | H | 60 | 5.6 | 336
I1088 | ELETROTECNICO MONTADOR | H | 60 | 7.2 | 432
I2312 | ELETRICISTA | H | 60 | 7.2 | 432
|  |  |  | Total: | 1200
MATERIAIS
I6736 | GRUPO GERADOR 501/635 KVA, C/ QUADRO AUTOMÁTICO | UN | 1 | 164110 | 164110
|  |  |  | Total: | 164110
|  |  | Total Simples: |  | 165310
|  |  | Encargos Sociais: |  | 1044.12
|  |  | Valor BDI: |  | 0
|  |  | Valor Geral: |  | 166354.12
C0946 - COTOVELO AÇO GALV. D= 65mm (2 1/2") - UN
MAO DE OBRA |  | Unidade | Coeficiente | Preço | Total
I0043 | AJUDANTE DE ENCANADOR | H | 0.8 | 5.6 | 4.48
I2320 | ENCANADOR | H | 0.8 | 7.2 | 5.76
|  |  |  | Total: | 10.24
MATERIAIS
I0875 | COTOVELO AÇO GALVANIZADO DE 2 1/2'' | UN | 1 | 36 | 36
|  |  |  | Total: | 36
|  |  | Total Simples: |  | 46.24
|  |  | Encargos Sociais: |  | 8.91
|  |  | Valor BDI: |  | 0
|  |  | Valor Geral: |  | 55.1498
C3669 - LAVA OLHOS DE EMERGÊNCIA C/ CUBA FLEXÍVEL E CHUVEIRO P/ LABORATÓRIO - UN
MAO DE OBRA |  | Unidade | Coeficiente | Preço | Total
I0043 | AJUDANTE DE ENCANADOR | H | 0.15 | 5.6 | 0.84
I2320 | ENCANADOR | H | 0.15 | 7.2 | 1.08
|  |  |  | Total: | 1.92
MATERIAIS
I1180 | FITA DE VEDAÇÃO | M | 2.5 | 0.38 | 0.95
I6737 | LAVA OLHOS DE EMERGÊNCIA C/ CUBA FLEXÍVEL E CHUVEIRO P/ LABORATÓRIO | UN | 1 | 1137.5 | 1137.5
|  |  |  | Total: | 1138.45
|  |  | Total Simples: |  | 1140.37
|  |  | Encargos Sociais: |  | 1.67
|  |  | Valor BDI: |  | 0
|  |  | Valor Geral: |  | 1142.0406
C0947 - COTOVELO AÇO GALV. D= 80mm (3") - UN
MAO DE OBRA |  | Unidade | Coeficiente | Preço | Total
I0043 | AJUDANTE DE ENCANADOR | H | 0.8 | 5.6 | 4.48
I2320 | ENCANADOR | H | 0.8 | 7.2 | 5.76
|  |  |  | Total: | 10.24
MATERIAIS
I0877 | COTOVELO AÇO GALVANIZADO DE 3'' | UN | 1 | 52.5 | 52.5
|  |  |  | Total: | 52.5
|  |  | Total Simples: |  | 62.74
|  |  | Encargos Sociais: |  | 8.91
|  |  | Valor BDI: |  | 0
|  |  | Valor Geral: |  | 71.6498
C0944 - COTOVELO AÇO GALV. D= 40mm (1 1/2") - UN
MAO DE OBRA |  | Unidade | Coeficiente | Preço | Total
I0043 | AJUDANTE DE ENCANADOR | H | 0.7 | 5.6 | 3.92
I2320 | ENCANADOR | H | 0.7 | 7.2 | 5.04
|  |  |  | Total: | 8.96
MATERIAIS
I0871 | COTOVELO AÇO GALVANIZADO DE 1 1/2'' | UN | 1 | 16.23 | 16.23
|  |  |  | Total: | 16.23
|  |  | Total Simples: |  | 25.19
|  |  | Encargos Sociais: |  | 7.8
|  |  | Valor BDI: |  | 0
|  |  | Valor Geral: |  | 32.9861
C0945 - COTOVELO AÇO GALV. D= 50mm (2") - UN
MAO DE OBRA |  | Unidade | Coeficiente | Preço | Total
I0043 | AJUDANTE DE ENCANADOR | H | 0.7 | 5.6 | 3.92
I2320 | ENCANADOR | H | 0.7 | 7.2 | 5.04
|  |  |  | Total: | 8.96
MATERIAIS
I0876 | COTOVELO AÇO GALVANIZADO DE 2'' | UN | 1 | 26.77 | 26.77
|  |  |  | Total: | 26.77
|  |  | Total Simples: |  | 35.73
|  |  | Encargos Sociais: |  | 7.8
|  |  | Valor BDI: |  | 0
|  |  | Valor Geral: |  | 43.5261
C0942 - COTOVELO AÇO GALV. D= 25mm (1") - UN
MAO DE OBRA |  | Unidade | Coeficiente | Preço | Total
I0043 | AJUDANTE DE ENCANADOR | H | 0.4 | 5.6 | 2.24
I2320 | ENCANADOR | H | 0.4 | 7.2 | 2.88
|  |  |  | Total: | 5.12
MATERIAIS
I0873 | COTOVELO AÇO GALVANIZADO DE 1'' | UN | 1 | 7.28 | 7.28
|  |  |  | Total: | 7.28
|  |  | Total Simples: |  | 12.4
|  |  | Encargos Sociais: |  | 4.45
|  |  | Valor BDI: |  | 0
|  |  | Valor Geral: |  | 16.8549
C0943 - COTOVELO AÇO GALV. D= 32mm (1 1/4") - UN
MAO DE OBRA |  | Unidade | Coeficiente | Preço | Total
I0043 | AJUDANTE DE ENCANADOR | H | 0.7 | 5.6 | 3.92
I2320 | ENCANADOR | H | 0.7 | 7.2 | 5.04
|  |  |  | Total: | 8.96
MATERIAIS
I0872 | COTOVELO AÇO GALVANIZADO DE 1 1/4'' | UN | 1 | 12.13 | 12.13
|  |  |  | Total: | 12.13
|  |  | Total Simples: |  | 21.09
|  |  | Encargos Sociais: |  | 7.8
|  |  | Valor BDI: |  | 0
|  |  | Valor Geral: |  | 28.8861
C0940 - COTOVELO AÇO GALV. D= 15mm (1/2") - UN
MAO DE OBRA |  | Unidade | Coeficiente | Preço | Total
I0043 | AJUDANTE DE ENCANADOR | H | 0.4 | 5.6 | 2.24
I2320 | ENCANADOR | H | 0.4 | 7.2 | 2.88
|  |  |  | Total: | 5.12
MATERIAIS
I0874 | COTOVELO AÇO GALVANIZADO DE 1/2'' | UN | 1 | 3 | 3
|  |  |  | Total: | 3
|  |  | Total Simples: |  | 8.12
|  |  | Encargos Sociais: |  | 4.45
|  |  | Valor BDI: |  | 0
|  |  | Valor Geral: |  | 12.5749
C0941 - COTOVELO AÇO GALV. D= 20mm (3/4") - UN
MAO DE OBRA |  | Unidade | Coeficiente | Preço | Total
I0043 | AJUDANTE DE ENCANADOR | H | 0.4 | 5.6 | 2.24
I2320 | ENCANADOR | H | 0.4 | 7.2 | 2.88
|  |  |  | Total: | 5.12
MATERIAIS
I0878 | COTOVELO AÇO GALVANIZADO DE 3/4'' | UN | 1 | 4.87 | 4.87
|  |  |  | Total: | 4.87
|  |  | Total Simples: |  | 9.99
|  |  | Encargos Sociais: |  | 4.45
|  |  | Valor BDI: |  | 0
|  |  | Valor Geral: |  | 14.4449
C0959 - COTOVELO PVC SOLD. MARROM D=85mm (3") - UN
MAO DE OBRA |  | Unidade | Coeficiente | Preço | Total
I0043 | AJUDANTE DE ENCANADOR | H | 0.37 | 5.6 | 2.072
I2320 | ENCANADOR | H | 0.37 | 7.2 | 2.664
|  |  |  | Total: | 4.736
MATERIAIS
I0026 | ADESIVO PARA TUBO DE PVC RIGIDO | KG | 0.032 | 38.25 | 1.224
I0890 | COTOVELO PVC SOLDAVEL DE 85MM | UN | 1 | 59.77 | 59.77
I1888 | SOLUÇÃO LIMPADORA PARA PVC RIGIDO | L | 0.012 | 27.3 | 0.3276
|  |  |  | Total: | 61.3216
|  |  | Total Simples: |  | 66.0576
|  |  | Encargos Sociais: |  | 4.12
|  |  | Valor BDI: |  | 0
|  |  | Valor Geral: |  | 70.1784
C3651 - BATE-MACAS EM AÇO INOXIDÁVEL CONTRA IMPACTO EM PORTA DE MADEIRA - M2
MAO DE OBRA |  | Unidade | Coeficiente | Preço | Total
I0037 | AJUDANTE | H | 1.5 | 5.6 | 8.4
I1530 | MONTADOR | H | 2.5 | 7.2 | 18
|  |  |  | Total: | 26.4
MATERIAIS
I0521 | CHAPA AÇO INOX, ESCOVADO CHAPA 20 | M2 | 1 | 312.16 | 312.16
I0815 | COLA ESPECIAL DE NEOPRENE | KG | 0.35 | 20.01 | 7.0035
I1495 | MADEIRA (PEROBA) | M3 | 0.02 | 2800 | 56
I1619 | PERFIL 'U' DE AÇO 1 1/2X3X1/8' CHAPA 26 (DIVISÓRIA) | M | 2 | 8.9 | 17.8
|  |  |  | Total: | 392.9635
|  |  | Total Simples: |  | 419.3635
|  |  | Encargos Sociais: |  | 22.97
|  |  | Valor BDI: |  | 0
|  |  | Valor Geral: |  | 442.3341
C3652 - RUFO/ALGEIROZ EM CONCRETO PRÉ-MOLDADO L=30CM - M
MAO DE OBRA |  | Unidade | Coeficiente | Preço | Total
I0041 | AJUDANTE DE CARPINTEIRO | H | 0.33 | 5.6 | 1.848
I0121 | ARMADOR/FERREIRO | H | 0.36 | 7.2 | 2.592
I2391 | PEDREIRO | H | 0.15 | 7.2 | 1.08
I2543 | SERVENTE | H | 0.15 | 4.88 | 0.732
|  |  |  | Total: | 6.252
MATERIAIS
I0102 | ARAME GALVANIZADO N.18 BWG | KG | 0.225 | 17.84 | 4.014
I0108 | AREIA GROSSA | M3 | 0.0035 | 50 | 0.175
I0163 | AÇO CA-50 | KG | 11.445 | 3.96 | 45.3222
I0529 | CHAPA COMPENSADO RESINADO 12MM (1.10 X 2.20M) | M2 | 0.35 | 18.37 | 6.4295
I0805 | CIMENTO PORTLAND | KG | 3.25 | 0.5 | 1.625
I0965 | DESMOLDANTE PARA FORMAS | L | 0.2 | 6.6 | 1.32
I1605 | PEDRISCO | M3 | 0.012 | 63.2 | 0.7584
I1724 | PREGO | KG | 0.035 | 9.4 | 0.329
|  |  |  | Total: | 59.9731
|  |  | Total Simples: |  | 66.2251
|  |  | Encargos Sociais: |  | 5.44
|  |  | Valor BDI: |  | 0
|  |  | Valor Geral: |  | 71.665
C0950 - COTOVELO AÇO GALV. D=150mm (6") - UN
MAO DE OBRA |  | Unidade | Coeficiente | Preço | Total
I0043 | AJUDANTE DE ENCANADOR | H | 1.3 | 5.6 | 7.28
I2320 | ENCANADOR | H | 1.3 | 7.2 | 9.36
|  |  |  | Total: | 16.64
MATERIAIS
I0881 | COTOVELO AÇO GALVANIZADO DE 6'' | UN | 1 | 260.83 | 260.83
|  |  |  | Total: | 260.83
|  |  | Total Simples: |  | 277.47
|  |  | Encargos Sociais: |  | 14.48
|  |  | Valor BDI: |  | 0
|  |  | Valor Geral: |  | 291.9485
C3650 - GUICHÊ EM AÇO INOX E VIDRO TEMPERADO E=6MM - M2
MAO DE OBRA |  | Unidade | Coeficiente | Preço | Total
I0037 | AJUDANTE | H | 1.5 | 5.6 | 8.4
I1530 | MONTADOR | H | 2.5 | 7.2 | 18
|  |  |  | Total: | 26.4
MATERIAIS
I0113 | ARGAMASSA COLANTE PRE-MISTURADA | KG | 3.1 | 1.33 | 4.123
I0521 | CHAPA AÇO INOX, ESCOVADO CHAPA 20 | M2 | 0.3 | 312.16 | 93.648
I1515 | MASSA IGAS PARA CAIXILHO DE ALUMINIO | KG | 1.5 | 6.59 | 9.885
I2259 | VIDRO TEMPERADO 6MM INCOLOR PARA CAIXILHO | M2 | 1 | 215 | 215
|  |  |  | Total: | 322.656
|  |  | Total Simples: |  | 349.056
|  |  | Encargos Sociais: |  | 22.97
|  |  | Valor BDI: |  | 0
|  |  | Valor Geral: |  | 372.0266
C3655 - ADAPTADOR PVC P/ REGISTRO 40mm (1 1/4") - UN
MAO DE OBRA |  | Unidade | Coeficiente | Preço | Total
I0043 | AJUDANTE DE ENCANADOR | H | 0.15 | 5.6 | 0.84
I2320 | ENCANADOR | H | 0.15 | 7.2 | 1.08
|  |  |  | Total: | 1.92
MATERIAIS
I0026 | ADESIVO PARA TUBO DE PVC RIGIDO | KG | 0.004 | 38.25 | 0.153
I1180 | FITA DE VEDAÇÃO | M | 0.6 | 0.38 | 0.228
I6724 | ADAPTADOR PVC REGISTRO 40MM (1 1/4") | UN | 1 | 3.05 | 3.05
|  |  |  | Total: | 3.431
|  |  | Total Simples: |  | 5.351
|  |  | Encargos Sociais: |  | 1.67
|  |  | Valor BDI: |  | 0
|  |  | Valor Geral: |  | 7.0216
C3656 - ADAPTADOR PVC P/ REGISTRO 50mm (1 1/2") - UN
MAO DE OBRA |  | Unidade | Coeficiente | Preço | Total
I0043 | AJUDANTE DE ENCANADOR | H | 0.15 | 5.6 | 0.84
I2320 | ENCANADOR | H | 0.15 | 7.2 | 1.08
|  |  |  | Total: | 1.92
MATERIAIS
I0026 | ADESIVO PARA TUBO DE PVC RIGIDO | KG | 0.004 | 38.25 | 0.153
I1180 | FITA DE VEDAÇÃO | M | 0.7 | 0.38 | 0.266
I6725 | ADAPTADOR PVC REGISTRO 50MM (1 1/2") | UN | 1 | 3.51 | 3.51
|  |  |  | Total: | 3.929
|  |  | Total Simples: |  | 5.849
|  |  | Encargos Sociais: |  | 1.67
|  |  | Valor BDI: |  | 0
|  |  | Valor Geral: |  | 7.5196
C3653 - ADAPTADOR PVC P/ REGISTRO 25mm (3/4") - UN
MAO DE OBRA |  | Unidade | Coeficiente | Preço | Total
I0043 | AJUDANTE DE ENCANADOR | H | 0.09 | 5.6 | 0.504
I2320 | ENCANADOR | H | 0.09 | 7.2 | 0.648
|  |  |  | Total: | 1.152
MATERIAIS
I0026 | ADESIVO PARA TUBO DE PVC RIGIDO | KG | 0.003 | 38.25 | 0.11475
I1180 | FITA DE VEDAÇÃO | M | 0.25 | 0.38 | 0.095
I6722 | ADAPTADOR PVC REGISTRO 25MM (3/4") | UN | 1 | 1 | 1
|  |  |  | Total: | 1.2098
|  |  | Total Simples: |  | 2.3617
|  |  | Encargos Sociais: |  | 1
|  |  | Valor BDI: |  | 0
|  |  | Valor Geral: |  | 3.3641
C3654 - ADAPTADOR PVC P/ REGISTRO 32mm (1") - UN
MAO DE OBRA |  | Unidade | Coeficiente | Preço | Total
I0043 | AJUDANTE DE ENCANADOR | H | 0.09 | 5.6 | 0.504
I2320 | ENCANADOR | H | 0.09 | 7.2 | 0.648
|  |  |  | Total: | 1.152
MATERIAIS
I0026 | ADESIVO PARA TUBO DE PVC RIGIDO | KG | 0.004 | 38.25 | 0.153
I1180 | FITA DE VEDAÇÃO | M | 0.5 | 0.38 | 0.19
I6723 | ADAPTADOR PVC REGISTRO 32MM (1") | UN | 1 | 1.58 | 1.58
|  |  |  | Total: | 1.923
|  |  | Total Simples: |  | 3.075
|  |  | Encargos Sociais: |  | 1.01
|  |  | Valor BDI: |  | 0
|  |  | Valor Geral: |  | 4.0774
C3659 - PORTÃO DE METALON E BARRA CHATA DE FERRO C/FECHADURA E DOBRADIÇA, INCLUS. PINTURA ESMALTE SINTÉTICO - M2
MAO DE OBRA |  | Unidade | Coeficiente | Preço | Total
I1530 | MONTADOR | H | 1 | 7.2 | 7.2
I2391 | PEDREIRO | H | 0.35 | 7.2 | 2.52
I2543 | SERVENTE | H | 0.25 | 4.88 | 1.22
|  |  |  | Total: | 10.94
MATERIAIS
I0108 | AREIA GROSSA | M3 | 0.001 | 50 | 0.05
I0805 | CIMENTO PORTLAND | KG | 0.15 | 0.5 | 0.075
I6727 | PORTÃO EM METALON E BARRA CHATA DE FERRO C/FECHADURA E DOBRADIÇAS, INCLUS. PINTURA ESMALTE SINTÉTICO (=1M2) | UN | 1 | 290.4 | 290.4
|  |  |  | Total: | 290.525
|  |  | Total Simples: |  | 301.465
|  |  | Encargos Sociais: |  | 9.52
|  |  | Valor BDI: |  | 0
|  |  | Valor Geral: |  | 310.9839
C0955 - COTOVELO PVC SOLD. MARROM D=40mm (1 1/4") - UN
MAO DE OBRA |  | Unidade | Coeficiente | Preço | Total
I0043 | AJUDANTE DE ENCANADOR | H | 0.28 | 5.6 | 1.568
I2320 | ENCANADOR | H | 0.28 | 7.2 | 2.016
|  |  |  | Total: | 3.584
MATERIAIS
I0026 | ADESIVO PARA TUBO DE PVC RIGIDO | KG | 0.01 | 38.25 | 0.3825
I0886 | COTOVELO PVC SOLDAVEL DE 40MM | UN | 1 | 3.2 | 3.2
I1888 | SOLUÇÃO LIMPADORA PARA PVC RIGIDO | L | 0.004 | 27.3 | 0.1092
|  |  |  | Total: | 3.6917
|  |  | Total Simples: |  | 7.2757
|  |  | Encargos Sociais: |  | 3.11
|  |  | Valor BDI: |  | 0
|  |  | Valor Geral: |  | 10.3941
C0956 - COTOVELO PVC SOLD. MARROM D=50mm (1 1/2") - UN
MAO DE OBRA |  | Unidade | Coeficiente | Preço | Total
I0043 | AJUDANTE DE ENCANADOR | H | 0.28 | 5.6 | 1.568
I2320 | ENCANADOR | H | 0.28 | 7.2 | 2.016
|  |  |  | Total: | 3.584
MATERIAIS
I0026 | ADESIVO PARA TUBO DE PVC RIGIDO | KG | 0.014 | 38.25 | 0.5355
I0887 | COTOVELO PVC SOLDAVEL DE 50MM | UN | 1 | 5 | 5
I1888 | SOLUÇÃO LIMPADORA PARA PVC RIGIDO | L | 0.006 | 27.3 | 0.1638
|  |  |  | Total: | 5.6993
|  |  | Total Simples: |  | 9.2833
|  |  | Encargos Sociais: |  | 3.12
|  |  | Valor BDI: |  | 0
|  |  | Valor Geral: |  | 12.4017
C3657 - ADAPTADOR PVC P/ REGISTRO 60mm (2") - UN
MAO DE OBRA |  | Unidade | Coeficiente | Preço | Total
I0043 | AJUDANTE DE ENCANADOR | H | 0.15 | 5.6 | 0.84
I2320 | ENCANADOR | H | 0.15 | 7.2 | 1.08
|  |  |  | Total: | 1.92
MATERIAIS
I0026 | ADESIVO PARA TUBO DE PVC RIGIDO | KG | 0.01 | 38.25 | 0.3825
I1180 | FITA DE VEDAÇÃO | M | 0.75 | 0.38 | 0.285
I6726 | ADAPTADOR PVC REGISTRO 60MM (2") | UN | 1 | 9.24 | 9.24
|  |  |  | Total: | 9.9075
|  |  | Total Simples: |  | 11.8275
|  |  | Encargos Sociais: |  | 1.67
|  |  | Valor BDI: |  | 0
|  |  | Valor Geral: |  | 13.4981
C0957 - COTOVELO PVC SOLD. MARROM D=60mm (2") - UN
MAO DE OBRA |  | Unidade | Coeficiente | Preço | Total
I0043 | AJUDANTE DE ENCANADOR | H | 0.28 | 5.6 | 1.568
I2320 | ENCANADOR | H | 0.28 | 7.2 | 2.016
|  |  |  | Total: | 3.584
MATERIAIS
I0026 | ADESIVO PARA TUBO DE PVC RIGIDO | KG | 0.019 | 38.25 | 0.72675
I0888 | COTOVELO PVC SOLDAVEL DE 60MM | UN | 1 | 17.11 | 17.11
I1888 | SOLUÇÃO LIMPADORA PARA PVC RIGIDO | L | 0.007 | 27.3 | 0.1911
|  |  |  | Total: | 18.0278
|  |  | Total Simples: |  | 21.6119
|  |  | Encargos Sociais: |  | 3.12
|  |  | Valor BDI: |  | 0
|  |  | Valor Geral: |  | 24.7303
C3658 - ALVENARIA DE TIJOLO CERÂMICO FURADO (9x19x19)cm C/ARGAMASSA MISTA DE CAL HIDRATADA, ESP=30cm - M2
MAO DE OBRA |  | Unidade | Coeficiente | Preço | Total
I2391 | PEDREIRO | H | 2.4 | 7.2 | 17.28
I2543 | SERVENTE | H | 2.61 | 4.88 | 12.7368
|  |  |  | Total: | 30.0168
MATERIAIS
I0109 | AREIA MEDIA | M3 | 0.038 | 46 | 1.748
I0441 | CAL HIDRATADA | KG | 7.91 | 0.74 | 5.8534
I0805 | CIMENTO PORTLAND | KG | 6.75 | 0.5 | 3.375
I2081 | TIJOLO CERÂMICO FURADO 9X19X19CM | UN | 70 | 0.42 | 29.4
|  |  |  | Total: | 40.3764
|  |  | Total Simples: |  | 70.3932
|  |  | Encargos Sociais: |  | 26.12
|  |  | Valor BDI: |  | 0
|  |  | Valor Geral: |  | 96.5108
C0958 - COTOVELO PVC SOLD. MARROM D=75mm (2 1/2") - UN
MAO DE OBRA |  | Unidade | Coeficiente | Preço | Total
I0043 | AJUDANTE DE ENCANADOR | H | 0.37 | 5.6 | 2.072
I2320 | ENCANADOR | H | 0.37 | 7.2 | 2.664
|  |  |  | Total: | 4.736
MATERIAIS
I0026 | ADESIVO PARA TUBO DE PVC RIGIDO | KG | 0.026 | 38.25 | 0.9945
I0889 | COTOVELO PVC SOLDAVEL DE 75MM | UN | 1 | 47.01 | 47.01
I1888 | SOLUÇÃO LIMPADORA PARA PVC RIGIDO | L | 0.01 | 27.3 | 0.273
|  |  |  | Total: | 48.2775
|  |  | Total Simples: |  | 53.0135
|  |  | Encargos Sociais: |  | 4.12
|  |  | Valor BDI: |  | 0
|  |  | Valor Geral: |  | 57.1343
C0951 - COTOVELO PVC SOLD. MARROM D=110mm (4") - UN
MAO DE OBRA |  | Unidade | Coeficiente | Preço | Total
I0043 | AJUDANTE DE ENCANADOR | H | 0.45 | 5.6 | 2.52
I2320 | ENCANADOR | H | 0.45 | 7.2 | 3.24
|  |  |  | Total: | 5.76
MATERIAIS
I0026 | ADESIVO PARA TUBO DE PVC RIGIDO | KG | 0.05 | 38.25 | 1.9125
I0882 | COTOVELO PVC SOLDAVEL DE 110MM | UN | 1 | 133.77 | 133.77
I1888 | SOLUÇÃO LIMPADORA PARA PVC RIGIDO | L | 0.0022 | 27.3 | 0.06006
|  |  |  | Total: | 135.7426
|  |  | Total Simples: |  | 141.5026
|  |  | Encargos Sociais: |  | 5.01
|  |  | Valor BDI: |  | 0
|  |  | Valor Geral: |  | 146.5144
C0952 - COTOVELO PVC SOLD. MARROM D=20mm (1/2") - UN
MAO DE OBRA |  | Unidade | Coeficiente | Preço | Total
I0043 | AJUDANTE DE ENCANADOR | H | 0.18 | 5.6 | 1.008
I2320 | ENCANADOR | H | 0.18 | 7.2 | 1.296
|  |  |  | Total: | 2.304
MATERIAIS
I0026 | ADESIVO PARA TUBO DE PVC RIGIDO | KG | 0.005 | 38.25 | 0.19125
I0883 | COTOVELO PVC SOLDAVEL DE 20MM | UN | 1 | 0.6 | 0.6
I1888 | SOLUÇÃO LIMPADORA PARA PVC RIGIDO | L | 0.002 | 27.3 | 0.0546
|  |  |  | Total: | 0.8459
|  |  | Total Simples: |  | 3.1498
|  |  | Encargos Sociais: |  | 2
|  |  | Valor BDI: |  | 0
|  |  | Valor Geral: |  | 5.1545
C0953 - COTOVELO PVC SOLD. MARROM D=25mm (3/4") - UN
MAO DE OBRA |  | Unidade | Coeficiente | Preço | Total
I0043 | AJUDANTE DE ENCANADOR | H | 0.18 | 5.6 | 1.008
I2320 | ENCANADOR | H | 0.18 | 7.2 | 1.296
|  |  |  | Total: | 2.304
MATERIAIS
I0026 | ADESIVO PARA TUBO DE PVC RIGIDO | KG | 0.006 | 38.25 | 0.2295
I0884 | COTOVELO PVC SOLDAVEL DE 25MM | UN | 1 | 0.8 | 0.8
I1888 | SOLUÇÃO LIMPADORA PARA PVC RIGIDO | L | 0.0024 | 27.3 | 0.06552
|  |  |  | Total: | 1.095
|  |  | Total Simples: |  | 3.399
|  |  | Encargos Sociais: |  | 2
|  |  | Valor BDI: |  | 0
|  |  | Valor Geral: |  | 5.4037
C0954 - COTOVELO PVC SOLD. MARROM D=32mm (1") - UN
MAO DE OBRA |  | Unidade | Coeficiente | Preço | Total
I0043 | AJUDANTE DE ENCANADOR | H | 0.18 | 5.6 | 1.008
I2320 | ENCANADOR | H | 0.18 | 7.2 | 1.296
|  |  |  | Total: | 2.304
MATERIAIS
I0026 | ADESIVO PARA TUBO DE PVC RIGIDO | KG | 0.008 | 38.25 | 0.306
I0885 | COTOVELO PVC SOLDAVEL DE 32MM | UN | 1 | 1.6 | 1.6
I1888 | SOLUÇÃO LIMPADORA PARA PVC RIGIDO | L | 0.003 | 27.3 | 0.0819
|  |  |  | Total: | 1.9879
|  |  | Total Simples: |  | 4.2919
|  |  | Encargos Sociais: |  | 2.01
|  |  | Valor BDI: |  | 0
|  |  | Valor Geral: |  | 6.2966
C3690 - TUBO AÇO ASTM A-120 PRETO C/ ROSCA DE 80mm (3") - M
EQUIPAMENTOS (CHORARIO) |  | Unidade | Coeficiente | Preço | Total
I0749 | MÁQUINA DE SOLDA (CHP) | H | 0.06 | 13.2173 | 0.79304
|  |  |  | Total: | 0.793
MAO DE OBRA
I0043 | AJUDANTE DE ENCANADOR | H | 0.97 | 5.6 | 5.432
I2320 | ENCANADOR | H | 0.97 | 7.2 | 6.984
I2424 | SOLDADOR RAIO X | H | 0.06 | 10.4 | 0.624
|  |  |  | Total: | 13.04
MATERIAIS
I1061 | ELETRODOS | KG | 0.06 | 16.5 | 0.99
I6757 | TUBO AÇO ASTM A-120 PRETO C/ ROSCA DE 80mm (3") | M | 1.01 | 95.88 | 96.8388
|  |  |  | Total: | 97.8288
|  |  | Total Simples: |  | 111.6618
|  |  | Encargos Sociais: |  | 11.72
|  |  | Valor BDI: |  | 0
|  |  | Valor Geral: |  | 123.3838
C3692 - TÊ AÇO ASTM A-120 ROSCÁVEL DE 20mm (3/4") - UN
MAO DE OBRA |  | Unidade | Coeficiente | Preço | Total
I0043 | AJUDANTE DE ENCANADOR | H | 0.46 | 5.6 | 2.576
I2320 | ENCANADOR | H | 0.46 | 7.2 | 3.312
|  |  |  | Total: | 5.888
MATERIAIS
I6759 | TE AÇO ASTM A-120 ROSCÁVEL DE 20mm (3/4") | UN | 1 | 3.2 | 3.2
|  |  |  | Total: | 3.2
|  |  | Total Simples: |  | 9.088
|  |  | Encargos Sociais: |  | 5.12
|  |  | Valor BDI: |  | 0
|  |  | Valor Geral: |  | 14.2111
C3691 - TUBO AÇO ASTM A-120 PRETO C/ ROSCA DE 100mm (4") - M
EQUIPAMENTOS (CHORARIO) |  | Unidade | Coeficiente | Preço | Total
I0749 | MÁQUINA DE SOLDA (CHP) | H | 0.079 | 13.2173 | 1.0442
|  |  |  | Total: | 1.0442
MAO DE OBRA
I0043 | AJUDANTE DE ENCANADOR | H | 1.11 | 5.6 | 6.216
I2320 | ENCANADOR | H | 1.11 | 7.2 | 7.992
I2424 | SOLDADOR RAIO X | H | 0.079 | 10.4 | 0.8216
|  |  |  | Total: | 15.0296
MATERIAIS
I1061 | ELETRODOS | KG | 0.079 | 16.5 | 1.3035
I6758 | TUBO AÇO ASTM A-120 PRETO C/ ROSCA DE 100mm (4") | M | 1.01 | 136.17 | 137.5317
|  |  |  | Total: | 138.8352
|  |  | Total Simples: |  | 154.909
|  |  | Encargos Sociais: |  | 13.57
|  |  | Valor BDI: |  | 0
|  |  | Valor Geral: |  | 168.4812
C3686 - TUBO AÇO ASTM A-120 PRETO C/ ROSCA DE 25mm (1") - M
MAO DE OBRA |  | Unidade | Coeficiente | Preço | Total
I0043 | AJUDANTE DE ENCANADOR | H | 0.33 | 5.6 | 1.848
I2320 | ENCANADOR | H | 0.33 | 7.2 | 2.376
|  |  |  | Total: | 4.224
MATERIAIS
I1180 | FITA DE VEDAÇÃO | M | 0.6 | 0.38 | 0.228
I6753 | TUBO AÇO ASTM A-120 PRETO C/ ROSCA DE 25mm(1") | M | 1.01 | 21.25 | 21.4625
|  |  |  | Total: | 21.6905
|  |  | Total Simples: |  | 25.9145
|  |  | Encargos Sociais: |  | 3.68
|  |  | Valor BDI: |  | 0
|  |  | Valor Geral: |  | 29.5898
C3687 - TUBO AÇO ASTM A-120 PRETO C/ ROSCA DE 32mm (1 1/4") - M
MAO DE OBRA |  | Unidade | Coeficiente | Preço | Total
I0043 | AJUDANTE DE ENCANADOR | H | 0.5 | 5.6 | 2.8
I2320 | ENCANADOR | H | 0.5 | 7.2 | 3.6
|  |  |  | Total: | 6.4
MATERIAIS
I1180 | FITA DE VEDAÇÃO | M | 0.75 | 0.38 | 0.285
I6754 | TUBO AÇO ASTM A-120 PRETO C/ ROSCA DE 32mm(1 1/4") | M | 1.01 | 28.73 | 29.0173
|  |  |  | Total: | 29.3023
|  |  | Total Simples: |  | 35.7023
|  |  | Encargos Sociais: |  | 5.57
|  |  | Valor BDI: |  | 0
|  |  | Valor Geral: |  | 41.2709
C3688 - TUBO AÇO ASTM A-120 PRETO C/ ROSCA DE 40mm (1 1/2") - M
MAO DE OBRA |  | Unidade | Coeficiente | Preço | Total
I0043 | AJUDANTE DE ENCANADOR | H | 0.62 | 5.6 | 3.472
I2320 | ENCANADOR | H | 0.62 | 7.2 | 4.464
|  |  |  | Total: | 7.936
MATERIAIS
I1180 | FITA DE VEDAÇÃO | M | 0.94 | 0.38 | 0.3572
I6755 | TUBO AÇO ASTM A-120 PRETO C/ ROSCA DE 40mm(1 1/2") | M | 1.01 | 34.43 | 34.7743
|  |  |  | Total: | 35.1315
|  |  | Total Simples: |  | 43.0675
|  |  | Encargos Sociais: |  | 6.9
|  |  | Valor BDI: |  | 0
|  |  | Valor Geral: |  | 49.9726
C3689 - TUBO AÇO ASTM A-120 PRETO C/ ROSCA DE 50mm (2") - M
MAO DE OBRA |  | Unidade | Coeficiente | Preço | Total
I0043 | AJUDANTE DE ENCANADOR | H | 0.74 | 5.6 | 4.144
I2320 | ENCANADOR | H | 0.74 | 7.2 | 5.328
|  |  |  | Total: | 9.472
MATERIAIS
I1180 | FITA DE VEDAÇÃO | M | 1.13 | 0.38 | 0.4294
I6756 | TUBO AÇO ASTM A-120 PRETO C/ ROSCA DE 50mm (2") | M | 1.01 | 46.16 | 46.6216
|  |  |  | Total: | 47.051
|  |  | Total Simples: |  | 56.523
|  |  | Encargos Sociais: |  | 8.24
|  |  | Valor BDI: |  | 0
|  |  | Valor Geral: |  | 64.7646
C0960 - COTOVELO REDUÇÃO AÇO GALV. D= 20X15mm (3/4X1/2'') A 25X20mm (1"x3/4") - UN
MAO DE OBRA |  | Unidade | Coeficiente | Preço | Total
I0043 | AJUDANTE DE ENCANADOR | H | 0.4 | 5.6 | 2.24
I2320 | ENCANADOR | H | 0.4 | 7.2 | 2.88
|  |  |  | Total: | 5.12
MATERIAIS
I0893 | COTOVELO REDUÇÃO AÇO GALV 3/4X1/2'' | UN | 1 | 4.6 | 4.6
|  |  |  | Total: | 4.6
|  |  | Total Simples: |  | 9.72
|  |  | Encargos Sociais: |  | 4.45
|  |  | Valor BDI: |  | 0
|  |  | Valor Geral: |  | 14.1749
C3682 - TANQUE LAVANDERIA EM AÇO INOX C/CUBA E ESFREGADOR DIMENSÃO 1200X600X200MM - UN
MAO DE OBRA |  | Unidade | Coeficiente | Preço | Total
I0043 | AJUDANTE DE ENCANADOR | H | 3 | 5.6 | 16.8
I2320 | ENCANADOR | H | 3 | 7.2 | 21.6
|  |  |  | Total: | 38.4
MATERIAIS
I0851 | CONJUNTO FIXAÇÃO P/TANQUE | UN | 2 | 21.63 | 43.26
I1180 | FITA DE VEDAÇÃO | M | 1.5 | 0.38 | 0.57
I1862 | SIFÃO CROMADO 1 1/4"X2" | UN | 2 | 86 | 172
I2271 | VÁLVULA DE METAL 1 1/4" | UN | 2 | 28.73 | 57.46
I6749 | TANQUE LAVANDERIA DE AÇO INOX C/ CUBA E ESFREGADOR DIMENSÃO 1200X600X200MM | UN | 1 | 724.9 | 724.9
|  |  |  | Total: | 998.19
|  |  | Total Simples: |  | 1036.59
|  |  | Encargos Sociais: |  | 33.41
|  |  | Valor BDI: |  | 0
|  |  | Valor Geral: |  | 1070.0018
C3683 - GUARDA CORPO DE MADEIRA E CORDA DE SISAL - M
MAO DE OBRA |  | Unidade | Coeficiente | Preço | Total
I0041 | AJUDANTE DE CARPINTEIRO | H | 0.5 | 5.6 | 2.8
I0498 | CARPINTEIRO | H | 0.8 | 7.2 | 5.76
|  |  |  | Total: | 8.56
MATERIAIS
I1728 | PREGO 18X27 | KG | 0.1 | 9.4 | 0.94
I2369 | LINHA EM MADEIRA DE LEI DE 4"x2" | M | 3.8 | 14 | 53.2
I6751 | CORDA DE SISAL DE 1 1/4" | KG | 0.8 | 6.6 | 5.28
|  |  |  | Total: | 59.42
|  |  | Total Simples: |  | 67.98
|  |  | Encargos Sociais: |  | 7.45
|  |  | Valor BDI: |  | 0
|  |  | Valor Geral: |  | 75.4281
C0961 - COTOVELO REDUÇÃO AÇO GALV. D= 65X50mm (2 1/2"X2'') - UN
MAO DE OBRA |  | Unidade | Coeficiente | Preço | Total
I0043 | AJUDANTE DE ENCANADOR | H | 0.8 | 5.6 | 4.48
I2320 | ENCANADOR | H | 0.8 | 7.2 | 5.76
|  |  |  | Total: | 10.24
MATERIAIS
I0892 | COTOVELO REDUÇÃO AÇO GALV 2 1/2X2'' | UN | 1 | 43.45 | 43.45
|  |  |  | Total: | 43.45
|  |  | Total Simples: |  | 53.69
|  |  | Encargos Sociais: |  | 8.91
|  |  | Valor BDI: |  | 0
|  |  | Valor Geral: |  | 62.5998
C3684 - COBERTA EM PALHA DE CARNAÚBA - M2
MAO DE OBRA |  | Unidade | Coeficiente | Preço | Total
I0041 | AJUDANTE DE CARPINTEIRO | H | 0.5 | 5.6 | 2.8
I0498 | CARPINTEIRO | H | 0.5 | 7.2 | 3.6
|  |  |  | Total: | 6.4
MATERIAIS
I0100 | ARAME GALVANIZADO N.14 BWG | KG | 0.05 | 13.5 | 0.675
I6750 | PALHAS DE CARNAÚBA | UN | 73 | 0.15 | 10.95
|  |  |  | Total: | 11.625
|  |  | Total Simples: |  | 18.025
|  |  | Encargos Sociais: |  | 5.56
|  |  | Valor BDI: |  | 0
|  |  | Valor Geral: |  | 23.5936
C3685 - TUBO AÇO ASTM A-120 PRETO C/ ROSCA DE 20mm (3/4") - M
MAO DE OBRA |  | Unidade | Coeficiente | Preço | Total
I0043 | AJUDANTE DE ENCANADOR | H | 0.3 | 5.6 | 1.68
I2320 | ENCANADOR | H | 0.3 | 7.2 | 2.16
|  |  |  | Total: | 3.84
MATERIAIS
I1180 | FITA DE VEDAÇÃO | M | 0.47 | 0.38 | 0.1786
I6752 | TUBO AÇO ASTM A-120 PRETO C/ ROSCA DE 20mm(3/4") | M | 1.01 | 14.28 | 14.4228
|  |  |  | Total: | 14.6014
|  |  | Total Simples: |  | 18.4414
|  |  | Encargos Sociais: |  | 3.34
|  |  | Valor BDI: |  | 0
|  |  | Valor Geral: |  | 21.7826
C0964 - CRUZETA EM AÇO GALV. D=15mm À 25mm - UN
MAO DE OBRA |  | Unidade | Coeficiente | Preço | Total
I0043 | AJUDANTE DE ENCANADOR | H | 1.04 | 5.6 | 5.824
I2320 | ENCANADOR | H | 1.04 | 7.2 | 7.488
|  |  |  | Total: | 13.312
MATERIAIS
I0896 | CRUZETA AÇO GALVANIZADO 1/2'' | UN | 1 | 9.5 | 9.5
|  |  |  | Total: | 9.5
|  |  | Total Simples: |  | 22.812
|  |  | Encargos Sociais: |  | 11.58
|  |  | Valor BDI: |  | 0
|  |  | Valor Geral: |  | 34.3948
C0965 - CRUZETA EM AÇO GALV. D=15mm (1/2") - UN
MAO DE OBRA |  | Unidade | Coeficiente | Preço | Total
I0043 | AJUDANTE DE ENCANADOR | H | 0.61 | 5.6 | 3.416
I2320 | ENCANADOR | H | 0.61 | 7.2 | 4.392
|  |  |  | Total: | 7.808
MATERIAIS
I0896 | CRUZETA AÇO GALVANIZADO 1/2'' | UN | 1 | 9.5 | 9.5
|  |  |  | Total: | 9.5
|  |  | Total Simples: |  | 17.308
|  |  | Encargos Sociais: |  | 6.79
|  |  | Valor BDI: |  | 0
|  |  | Valor Geral: |  | 24.1017
C0962 - COTOVELO REDUÇÃO AÇO GALV. D=32X20mm (1 1/4"X3/4'') A 50X40mm ( 2"x1 1/2") - UN
MAO DE OBRA |  | Unidade | Coeficiente | Preço | Total
I0043 | AJUDANTE DE ENCANADOR | H | 0.7 | 5.6 | 3.92
I2320 | ENCANADOR | H | 0.7 | 7.2 | 5.04
|  |  |  | Total: | 8.96
MATERIAIS
I0891 | COTOVELO REDUÇÃO AÇO GALV 1 1/4X3/4'' | UN | 1 | 12.3 | 12.3
|  |  |  | Total: | 12.3
|  |  | Total Simples: |  | 21.26
|  |  | Encargos Sociais: |  | 7.8
|  |  | Valor BDI: |  | 0
|  |  | Valor Geral: |  | 29.0561
C0963 - CRAVAÇÃO DE CAMISA METÁLICA INCLUSIVE ESCAVAÇÃO MECÂNICA - M
MAO DE OBRA |  | Unidade | Coeficiente | Preço | Total
I0037 | AJUDANTE | H | 30.825 | 5.6 | 172.62
I1550 | OPERADOR BOMBA CONCRETO | H | 10.275 | 7.2 | 73.98
I2543 | SERVENTE | H | 61.65 | 4.88 | 300.852
|  |  |  | Total: | 547.452
|  |  | Total Simples: |  | 547.452
|  |  | Encargos Sociais: |  | 476.34
|  |  | Valor BDI: |  | 0
|  |  | Valor Geral: |  | 1023.79
C0968 - CRUZETA EM AÇO GALV. D=65mm À 80mm - UN
MAO DE OBRA |  | Unidade | Coeficiente | Preço | Total
I0043 | AJUDANTE DE ENCANADOR | H | 1.24 | 5.6 | 6.944
I2320 | ENCANADOR | H | 1.24 | 7.2 | 8.928
|  |  |  | Total: | 15.872
MATERIAIS
I0897 | CRUZETA AÇO GALVANIZADO 2 1/2'' | UN | 1 | 61.2 | 61.2
|  |  |  | Total: | 61.2
|  |  | Total Simples: |  | 77.072
|  |  | Encargos Sociais: |  | 13.81
|  |  | Valor BDI: |  | 0
|  |  | Valor Geral: |  | 90.8822
C0969 - CRUZETA EM AÇO GALV. D=65mm (2 1/2") - UN
MAO DE OBRA |  | Unidade | Coeficiente | Preço | Total
I0043 | AJUDANTE DE ENCANADOR | H | 1.24 | 5.6 | 6.944
I2320 | ENCANADOR | H | 1.24 | 7.2 | 8.928
|  |  |  | Total: | 15.872
MATERIAIS
I0897 | CRUZETA AÇO GALVANIZADO 2 1/2'' | UN | 1 | 61.2 | 61.2
|  |  |  | Total: | 61.2
|  |  | Total Simples: |  | 77.072
|  |  | Encargos Sociais: |  | 13.81
|  |  | Valor BDI: |  | 0
|  |  | Valor Geral: |  | 90.8822
C0966 - CRUZETA EM AÇO GALV. D=32mm À 50mm - UN
MAO DE OBRA |  | Unidade | Coeficiente | Preço | Total
I0043 | AJUDANTE DE ENCANADOR | H | 1.04 | 5.6 | 5.824
I2320 | ENCANADOR | H | 1.04 | 7.2 | 7.488
|  |  |  | Total: | 13.312
MATERIAIS
I0895 | CRUZETA AÇO GALVANIZADO 1 1/4'' | UN | 1 | 25.24 | 25.24
|  |  |  | Total: | 25.24
|  |  | Total Simples: |  | 38.552
|  |  | Encargos Sociais: |  | 11.58
|  |  | Valor BDI: |  | 0
|  |  | Valor Geral: |  | 50.1348
C0967 - CRUZETA EM AÇO GALV. D=32mm (1 1/4") - UN
MAO DE OBRA |  | Unidade | Coeficiente | Preço | Total
I0043 | AJUDANTE DE ENCANADOR | H | 1.04 | 5.6 | 5.824
I2320 | ENCANADOR | H | 1.04 | 7.2 | 7.488
|  |  |  | Total: | 13.312
MATERIAIS
I0895 | CRUZETA AÇO GALVANIZADO 1 1/4'' | UN | 1 | 25.24 | 25.24
|  |  |  | Total: | 25.24
|  |  | Total Simples: |  | 38.552
|  |  | Encargos Sociais: |  | 11.58
|  |  | Valor BDI: |  | 0
|  |  | Valor Geral: |  | 50.1348
C3681 - GRADE DE FERRO TUBULAR C/MOLDURA EM BARRA CHATA DE FERRO - M2
MAO DE OBRA |  | Unidade | Coeficiente | Preço | Total
I2391 | PEDREIRO | H | 3 | 7.2 | 21.6
I2543 | SERVENTE | H | 3 | 4.88 | 14.64
|  |  |  | Total: | 36.24
MATERIAIS
I6748 | GRADE DE FERRO EM TUBO DE AÇO GALVANIZADO D=15MM E MOLDURA C/BARRA CHATA DE FERRO 2"X3/8" | M2 | 1 | 226.72 | 226.72
|  |  |  | Total: | 226.72
SERVIÇOS
C0170 | ARGAMASSA DE CIMENTO E AREIA S/PEN. TRAÇO 1:3 | M3 | 0.01 | 347.736 | 3.4774
|  |  |  | Total: | 3.4774
|  |  | Total Simples: |  | 266.4374
|  |  | Encargos Sociais: |  | 31.95
|  |  | Valor BDI: |  | 0
|  |  | Valor Geral: |  | 298.3944
C3680 - ALAMBRADO C/ TELA DE PVC FIO 10 MALHA DE 2"X2" - M2
MAO DE OBRA |  | Unidade | Coeficiente | Preço | Total
I2391 | PEDREIRO | H | 0.75 | 7.2 | 5.4
I2543 | SERVENTE | H | 0.421 | 4.88 | 2.0545
|  |  |  | Total: | 7.4545
MATERIAIS
I0103 | ARAME RECOZIDO N.18 BWG | KG | 0.019 | 9.97 | 0.18943
I1346 | LIXA PARA FERRO | UN | 0.43 | 2.23 | 0.9589
I2224 | TUBO PVC RÍGIDO ROSCÁVEL DE 4' | M | 0.294 | 64.67 | 19.013
I6220 | CORDA DE NYLON DE 4mm | M | 0.857 | 0.17 | 0.14569
I6221 | GANCHOS GALVANIZADOS P/FIXAÇÃO DAS REDES NOS TUBOS | UN | 0.408 | 3.5 | 1.428
I6747 | TELA LOSANGULAR EM PVC FIO 10 MALHA 2"X2" | M2 | 1 | 34 | 34
|  |  |  | Total: | 55.735
SERVIÇOS
C0216 | ARMADURA CA-50A MÉDIA D= 6,3 A 10,0mm | KG | 0.082 | 5.7774 | 0.47375
C0839 | CONCRETO P/VIBR., FCK 13.5 MPa COM AGREGADO ADQUIRIDO | M3 | 0.004 | 274.2541 | 1.097
C1603 | LANÇAMENTO E APLICAÇÃO DE CONCRETO C/ ELEVAÇÃO | M3 | 0.004 | 75.04 | 0.30016
C2784 | ESCAVAÇÃO MANUAL SOLO DE 1A.CAT. PROF. ATÉ 1.50m | M3 | 0.0469 | 12.932 | 0.60651
C3022 | PINTURA ESMALTE SINTÉTICO EM PAREDES | M2 | 0.061 | 10.8463 | 0.66162
|  |  |  | Total: | 3.139
|  |  | Total Simples: |  | 66.3285
|  |  | Encargos Sociais: |  | 7.72
|  |  | Valor BDI: |  | 0
|  |  | Valor Geral: |  | 74.0533
C3675 - VENEZIANA INDUSTRIAL DE PVC RÍGIDO, TRANSLÚCIDO E MONTANTES EM AÇO GALVANIZADO OU ALUMÍNIO (FORNECIM - M2
MATERIAIS |  | Unidade | Coeficiente | Preço | Total
I6741 | VENEZIANA INDUSTRIAL EM PVC RÍGIDO, TRANSLÚCIDO E MONTANTE EM AÇO GALVANIZADO OU ALUMÍNIO (FORNECIMENTO E MONTAGEM) | M2 | 1.05 | 256.44 | 269.262
|  |  |  | Total: | 269.262
|  |  | Total Simples: |  | 269.262
|  |  | Encargos Sociais: |  | 0
|  |  | Valor BDI: |  | 0
|  |  | Valor Geral: |  | 269.262
C3676 - PORTA DE PVC SANFONADA (0,80 X 2,10) COMPLETA - FORNECIMENTO E MONTAGEM - UN
MATERIAIS |  | Unidade | Coeficiente | Preço | Total
I6742 | PORTA EM PVC SANFONADA (0,80 X 2,10)M, INCLUS. PERFIL "U", FECHO E TRILHO ( FORNECIMENTO E MONTAGEM ) | UN | 1 | 120 | 120
|  |  |  | Total: | 120
|  |  | Total Simples: |  | 120
|  |  | Encargos Sociais: |  | 0
|  |  | Valor BDI: |  | 0
|  |  | Valor Geral: |  | 120
C3673 - FORRAMENTO EM AÇO C/PERFIL "U" L=15CM - PARA PRESÍDIOS - M
MAO DE OBRA |  | Unidade | Coeficiente | Preço | Total
I2391 | PEDREIRO | H | 0.35 | 7.2 | 2.52
I2543 | SERVENTE | H | 0.35 | 4.88 | 1.708
|  |  |  | Total: | 4.228
MATERIAIS
I6740 | PERFIL METÁLICO EM " U " - 6"x2"x3/16" | M | 1 | 26.42 | 26.42
|  |  |  | Total: | 26.42
SERVIÇOS
C0164 | ARGAMASSA DE CIMENTO E AREIA PEN. TRAÇO 1:3 | M3 | 0.0025 | 457.292 | 1.1432
|  |  |  | Total: | 1.1432
|  |  | Total Simples: |  | 31.7912
|  |  | Encargos Sociais: |  | 4.02
|  |  | Valor BDI: |  | 0
|  |  | Valor Geral: |  | 35.8144
C0970 - CRUZETA PVC BRANCO ROSC. D=1 1/2" (50mm) - UN
MAO DE OBRA |  | Unidade | Coeficiente | Preço | Total
I0043 | AJUDANTE DE ENCANADOR | H | 0.48 | 5.6 | 2.688
I2320 | ENCANADOR | H | 0.48 | 7.2 | 3.456
|  |  |  | Total: | 6.144
MATERIAIS
I0900 | CRUZETA PVC ROSCAVEL DE 1 1/2'' | UN | 1 | 22.8 | 22.8
I1180 | FITA DE VEDAÇÃO | M | 3.16 | 0.38 | 1.2008
|  |  |  | Total: | 24.0008
|  |  | Total Simples: |  | 30.1448
|  |  | Encargos Sociais: |  | 5.35
|  |  | Valor BDI: |  | 0
|  |  | Valor Geral: |  | 35.4907
C3674 - SUPORTE EM BARRA CHATA DE FERRO ENGASTADO NA PAREDE P/BANCADAS E/OU PRATELEIRAS - UN
MAO DE OBRA |  | Unidade | Coeficiente | Preço | Total
I2391 | PEDREIRO | H | 0.15 | 7.2 | 1.08
I2543 | SERVENTE | H | 0.3 | 4.88 | 1.464
|  |  |  | Total: | 2.544
MATERIAIS
I0191 | FERRO CHATO 2" x 3/8" | KG | 0.5 | 6.02 | 3.01
|  |  |  | Total: | 3.01
SERVIÇOS
C0164 | ARGAMASSA DE CIMENTO E AREIA PEN. TRAÇO 1:3 | M3 | 0.001 | 457.292 | 0.45729
|  |  |  | Total: | 0.4573
|  |  | Total Simples: |  | 6.0113
|  |  | Encargos Sociais: |  | 2.35
|  |  | Valor BDI: |  | 0
|  |  | Valor Geral: |  | 8.3626
C3671 - CONE PARA EXPURGO EM AÇO INOX COM TAMPA E GRELHA - L=500MM X C=500MM, ALTURA ATÉ 300MM E SAÍDA D=100MM - UN
MAO DE OBRA |  | Unidade | Coeficiente | Preço | Total
I2391 | PEDREIRO | H | 1 | 7.2 | 7.2
I2543 | SERVENTE | H | 1.15 | 4.88 | 5.612
|  |  |  | Total: | 12.812
MATERIAIS
I0108 | AREIA GROSSA | M3 | 0.015 | 50 | 0.75
I0805 | CIMENTO PORTLAND | KG | 5.35 | 0.5 | 2.675
I1605 | PEDRISCO | M3 | 0.03 | 63.2 | 1.896
I2040 | TELA SOLDADA EM ACO CA-60 B FIO= 5,0MM MALHA 10 X 10 CM | M2 | 0.85 | 11.1 | 9.435
I2089 | TINTA ASFÁLTICA | KG | 0.65 | 6.26 | 4.069
I6739 | CONE PARA EXPURGO EM AÇO INOX COM TAMPA E GRELHA - L=500MM X C=500MM, ALTURA ATÉ 300MM E SAÍDA D=100MM | UN | 1 | 719.9 | 719.9
|  |  |  | Total: | 738.725
|  |  | Total Simples: |  | 751.537
|  |  | Encargos Sociais: |  | 11.14
|  |  | Valor BDI: |  | 0
|  |  | Valor Geral: |  | 762.6847
C0971 - CRUZETA PVC BRANCO ROSC. D=1 1/4" (40mm) - UN
MAO DE OBRA |  | Unidade | Coeficiente | Preço | Total
I0043 | AJUDANTE DE ENCANADOR | H | 0.48 | 5.6 | 2.688
I2320 | ENCANADOR | H | 0.48 | 7.2 | 3.456
|  |  |  | Total: | 6.144
MATERIAIS
I0901 | CRUZETA PVC ROSCAVEL DE 1 1/4'' | UN | 1 | 17.1 | 17.1
I1180 | FITA DE VEDAÇÃO | M | 2.52 | 0.38 | 0.9576
|  |  |  | Total: | 18.0576
|  |  | Total Simples: |  | 24.2016
|  |  | Encargos Sociais: |  | 5.35
|  |  | Valor BDI: |  | 0
|  |  | Valor Geral: |  | 29.5475
C0972 - CRUZETA PVC BRANCO ROSC. D=1" (32mm) - UN
MAO DE OBRA |  | Unidade | Coeficiente | Preço | Total
I0043 | AJUDANTE DE ENCANADOR | H | 0.3 | 5.6 | 1.68
I2320 | ENCANADOR | H | 0.3 | 7.2 | 2.16
|  |  |  | Total: | 3.84
MATERIAIS
I0899 | CRUZETA PVC ROSCAVEL DE 1" | UN | 1 | 14.2 | 14.2
I1180 | FITA DE VEDAÇÃO | M | 2 | 0.38 | 0.76
|  |  |  | Total: | 14.96
|  |  | Total Simples: |  | 18.8
|  |  | Encargos Sociais: |  | 3.34
|  |  | Valor BDI: |  | 0
|  |  | Valor Geral: |  | 22.1412
C3672 - MUTIRÃO MISTO - JOELHO 90 EM PVC SOLDAVEL 25MM - UN
MAO DE OBRA |  | Unidade | Coeficiente | Preço | Total
I2320 | ENCANADOR | H | 0.18 | 7.2 | 1.296
|  |  |  | Total: | 1.296
MATERIAIS
I0026 | ADESIVO PARA TUBO DE PVC RIGIDO | KG | 0.0025 | 38.25 | 0.095625
I1180 | FITA DE VEDAÇÃO | M | 0.39 | 0.38 | 0.1482
I1888 | SOLUÇÃO LIMPADORA PARA PVC RIGIDO | L | 0.004 | 27.3 | 0.1092
I2363 | JOELHO PVC SOLDAVEL 25MM | UN | 1 | 0.9 | 0.9
|  |  |  | Total: | 1.253
|  |  | Total Simples: |  | 2.549
|  |  | Encargos Sociais: |  | 1.13
|  |  | Valor BDI: |  | 0
|  |  | Valor Geral: |  | 3.6766
C0973 - CRUZETA PVC BRANCO ROSC. D=1/2" (20mm) - UN
MAO DE OBRA |  | Unidade | Coeficiente | Preço | Total
I0043 | AJUDANTE DE ENCANADOR | H | 0.3 | 5.6 | 1.68
I2320 | ENCANADOR | H | 0.3 | 7.2 | 2.16
|  |  |  | Total: | 3.84
MATERIAIS
I0902 | CRUZETA PVC ROSCAVEL DE 1/2'' | UN | 1 | 8.3 | 8.3
I1180 | FITA DE VEDAÇÃO | M | 1.24 | 0.38 | 0.4712
|  |  |  | Total: | 8.7712
|  |  | Total Simples: |  | 12.6112
|  |  | Encargos Sociais: |  | 3.34
|  |  | Valor BDI: |  | 0
|  |  | Valor Geral: |  | 15.9524
C0974 - CRUZETA PVC BRANCO ROSC. D=2" (60mm) - UN
MAO DE OBRA |  | Unidade | Coeficiente | Preço | Total
I0043 | AJUDANTE DE ENCANADOR | H | 0.48 | 5.6 | 2.688
I2320 | ENCANADOR | H | 0.48 | 7.2 | 3.456
|  |  |  | Total: | 6.144
MATERIAIS
I0903 | CRUZETA PVC ROSCAVEL DE 2'' | UN | 1 | 36.5 | 36.5
I1180 | FITA DE VEDAÇÃO | M | 3.76 | 0.38 | 1.4288
|  |  |  | Total: | 37.9288
|  |  | Total Simples: |  | 44.0728
|  |  | Encargos Sociais: |  | 5.35
|  |  | Valor BDI: |  | 0
|  |  | Valor Geral: |  | 49.4187
C0975 - CRUZETA PVC BRANCO ROSC. D=3/4" (25mm) - UN
MAO DE OBRA |  | Unidade | Coeficiente | Preço | Total
I0043 | AJUDANTE DE ENCANADOR | H | 0.3 | 5.6 | 1.68
I2320 | ENCANADOR | H | 0.3 | 7.2 | 2.16
|  |  |  | Total: | 3.84
MATERIAIS
I0904 | CRUZETA PVC ROSCAVEL DE 3/4'' | UN | 1 | 8.37 | 8.37
I1180 | FITA DE VEDAÇÃO | M | 1.56 | 0.38 | 0.5928
|  |  |  | Total: | 8.9628
|  |  | Total Simples: |  | 12.8028
|  |  | Encargos Sociais: |  | 3.34
|  |  | Valor BDI: |  | 0
|  |  | Valor Geral: |  | 16.144
C0976 - CRUZETA PVC SOLD. MARROM D= 20mm (1/2") - UN
MAO DE OBRA |  | Unidade | Coeficiente | Preço | Total
I0043 | AJUDANTE DE ENCANADOR | H | 0.26 | 5.6 | 1.456
I2320 | ENCANADOR | H | 0.26 | 7.2 | 1.872
|  |  |  | Total: | 3.328
MATERIAIS
I0026 | ADESIVO PARA TUBO DE PVC RIGIDO | KG | 0.006 | 38.25 | 0.2295
I0907 | CRUZETA PVC SOLD. MARROM DIAM. 20MM (1/2'') | UN | 1 | 3.7 | 3.7
I1888 | SOLUÇÃO LIMPADORA PARA PVC RIGIDO | L | 0.012 | 27.3 | 0.3276
|  |  |  | Total: | 4.2571
|  |  | Total Simples: |  | 7.5851
|  |  | Encargos Sociais: |  | 2.89
|  |  | Valor BDI: |  | 0
|  |  | Valor Geral: |  | 10.4808
C0977 - CRUZETA PVC SOLD. MARROM D= 25mm (3/4") - UN
MAO DE OBRA |  | Unidade | Coeficiente | Preço | Total
I0043 | AJUDANTE DE ENCANADOR | H | 0.26 | 5.6 | 1.456
I2320 | ENCANADOR | H | 0.26 | 7.2 | 1.872
|  |  |  | Total: | 3.328
MATERIAIS
I0026 | ADESIVO PARA TUBO DE PVC RIGIDO | KG | 0.01 | 38.25 | 0.3825
I0908 | CRUZETA PVC SOLD. MARROM DIAM. 25MM (3/4'') | UN | 1 | 5.5 | 5.5
I1888 | SOLUÇÃO LIMPADORA PARA PVC RIGIDO | L | 0.016 | 27.3 | 0.4368
|  |  |  | Total: | 6.3193
|  |  | Total Simples: |  | 9.6473
|  |  | Encargos Sociais: |  | 2.89
|  |  | Valor BDI: |  | 0
|  |  | Valor Geral: |  | 12.543
C0978 - CRUZETA PVC SOLD. MARROM D= 32mm (1") - UN
MAO DE OBRA |  | Unidade | Coeficiente | Preço | Total
I0043 | AJUDANTE DE ENCANADOR | H | 0.26 | 5.6 | 1.456
I2320 | ENCANADOR | H | 0.26 | 7.2 | 1.872
|  |  |  | Total: | 3.328
MATERIAIS
I0026 | ADESIVO PARA TUBO DE PVC RIGIDO | KG | 0.014 | 38.25 | 0.5355
I0905 | CRUZETA PVC SOLD. MARROM DIAM 32MM (1'') | UN | 1 | 5.9 | 5.9
I1888 | SOLUÇÃO LIMPADORA PARA PVC RIGIDO | L | 0.022 | 27.3 | 0.6006
|  |  |  | Total: | 7.0361
|  |  | Total Simples: |  | 10.3641
|  |  | Encargos Sociais: |  | 2.9
|  |  | Valor BDI: |  | 0
|  |  | Valor Geral: |  | 13.2598
C3679 - PONTO PARA SISTEMA DE SOM, MATERIAL E EXECUÇÃO - PT
MAO DE OBRA |  | Unidade | Coeficiente | Preço | Total
I0042 | AJUDANTE DE ELETRICISTA | H | 4 | 5.6 | 22.4
I1088 | ELETROTECNICO MONTADOR | H | 4 | 7.2 | 28.8
I2312 | ELETRICISTA | H | 4 | 7.2 | 28.8
|  |  |  | Total: | 80
MATERIAIS
I0102 | ARAME GALVANIZADO N.18 BWG | KG | 1.5 | 17.84 | 26.76
I0134 | ARRUELA DE FERRO GALVANIZADO 3/4'' | UN | 4 | 0.39 | 1.56
I0272 | BRAÇADEIRA P/FIXACAO APARELHO SINALIZADOR | UN | 1 | 1.9 | 1.9
I0293 | BUCHA DE FERRO GALVANIZADO 3/4'' | UN | 4 | 0.53 | 2.12
I0420 | CAIXA ESTAMPADA 4''X6''-CHAPA 18 | UN | 1 | 3.27 | 3.27
I0424 | CAIXA LIGAÇÃO DIAM. 90MM | UN | 1 | 26.7 | 26.7
I0957 | CURVA DE PVC RIGIDO PARA ELETRODUTO DE 3/4'' | UN | 2 | 2.1 | 4.2
I1075 | ELETRODUTO DE PVC RIGIDO 3/4'' | M | 3.5 | 3.2 | 11.2
I1177 | FIO PARALELO ISOLADO, ( 2 X 1,50 )MM2 | M | 7 | 1.79 | 12.53
I1181 | FITA ISOLANTE | M | 3 | 0.69 | 2.07
|  |  |  | Total: | 92.31
|  |  | Total Simples: |  | 172.31
|  |  | Encargos Sociais: |  | 69.61
|  |  | Valor BDI: |  | 0
|  |  | Valor Geral: |  | 241.918
C0979 - CRUZETA PVC SOLD. MARROM D=110mm (4") - UN
MAO DE OBRA |  | Unidade | Coeficiente | Preço | Total
I0043 | AJUDANTE DE ENCANADOR | H | 0.73 | 5.6 | 4.088
I2320 | ENCANADOR | H | 0.73 | 7.2 | 5.256
|  |  |  | Total: | 9.344
MATERIAIS
I0026 | ADESIVO PARA TUBO DE PVC RIGIDO | KG | 0.12 | 38.25 | 4.59
I0906 | CRUZETA PVC SOLD. MARROM DIAM. 110MM (4'') | UN | 1 | 85.1 | 85.1
I1888 | SOLUÇÃO LIMPADORA PARA PVC RIGIDO | L | 0.184 | 27.3 | 5.0232
|  |  |  | Total: | 94.7132
|  |  | Total Simples: |  | 104.0572
|  |  | Encargos Sociais: |  | 8.13
|  |  | Valor BDI: |  | 0
|  |  | Valor Geral: |  | 112.1874
C0989 - CUMEEIRA CERÂMICA DA TELHA CANAL "TIMOM" - M
MAO DE OBRA |  | Unidade | Coeficiente | Preço | Total
I0047 | AJUDANTE DE TELHADISTA | H | 0.52 | 5.6 | 2.912
I2070 | TELHADISTA | H | 0.52 | 7.2 | 3.744
|  |  |  | Total: | 6.656
MATERIAIS
I0108 | AREIA GROSSA | M3 | 0.0025 | 50 | 0.125
I0441 | CAL HIDRATADA | KG | 0.324 | 0.74 | 0.23976
I0805 | CIMENTO PORTLAND | KG | 0.324 | 0.5 | 0.162
I2043 | TELHA CERÂMICA , TIPO CANAL C/ ESBARRO"TIMON" | UN | 3 | 1.62 | 4.86
|  |  |  | Total: | 5.3868
|  |  | Total Simples: |  | 12.0428
|  |  | Encargos Sociais: |  | 5.79
|  |  | Valor BDI: |  | 0
|  |  | Valor Geral: |  | 17.8342
C0988 - CUMEEIRA ARTICULADA DE FIBROCIMENTO P/TELHA VOGATEX - M
MAO DE OBRA |  | Unidade | Coeficiente | Preço | Total
I0047 | AJUDANTE DE TELHADISTA | H | 0.08 | 5.6 | 0.448
I2070 | TELHADISTA | H | 0.08 | 7.2 | 0.576
|  |  |  | Total: | 1.024
MATERIAIS
I0918 | CUMEEIRA FIBROCIMENTO ARTICULADA (VOGATEX) | M | 2.22 | 16.53 | 36.6966
|  |  |  | Total: | 36.6966
|  |  | Total Simples: |  | 37.7206
|  |  | Encargos Sociais: |  | 0.89
|  |  | Valor BDI: |  | 0
|  |  | Valor Geral: |  | 38.6116
C0987 - CUMEEIRA ARTICULADA DE FIBROCIMENTO P/TELHA MODULADA - M
MAO DE OBRA |  | Unidade | Coeficiente | Preço | Total
I0047 | AJUDANTE DE TELHADISTA | H | 0.09 | 5.6 | 0.504
I2070 | TELHADISTA | H | 0.09 | 7.2 | 0.648
|  |  |  | Total: | 1.152
MATERIAIS
I0917 | CUMEEIRA FIBROCIMENTO ARTICULADA (MODULADA) | M | 1.976 | 27.48 | 54.3005
I1574 | PARAFUSO COM ROSCA SOBERBA 8X180MM | UN | 0.112 | 1.25 | 0.14
|  |  |  | Total: | 54.4405
|  |  | Total Simples: |  | 55.5925
|  |  | Encargos Sociais: |  | 1
|  |  | Valor BDI: |  | 0
|  |  | Valor Geral: |  | 56.5949
C0986 - CUBA DE LOUÇA DE EMBUTIR C/ TORNEIRA E ACESSÓRIOS - UN
MAO DE OBRA |  | Unidade | Coeficiente | Preço | Total
I0043 | AJUDANTE DE ENCANADOR | H | 1.5 | 5.6 | 8.4
I2320 | ENCANADOR | H | 1.5 | 7.2 | 10.8
|  |  |  | Total: | 19.2
MATERIAIS
I0916 | CUBA DE LOUÇA BRANCA DE EMBUTIR | UN | 1 | 57.44 | 57.44
I1091 | ENGATE CROMADO | UN | 1 | 16.06 | 16.06
I1180 | FITA DE VEDAÇÃO | M | 0.84 | 0.38 | 0.3192
I1864 | SIFÃO METALICO TIPO COPO DN 1"X1 1/2" | UN | 1 | 77.5 | 77.5
I2132 | TORNEIRA DE PRESSÃO CROMADA P/LAVATORIO 1/2' | UN | 1 | 43.9 | 43.9
I2272 | VÁLVULA DE METAL 1" | UN | 1 | 13.6 | 13.6
|  |  |  | Total: | 208.8192
|  |  | Total Simples: |  | 228.0192
|  |  | Encargos Sociais: |  | 16.71
|  |  | Valor BDI: |  | 0
|  |  | Valor Geral: |  | 244.7251
C0985 - CUBA DE INOX PARA BANCADA,COMPLETA - UN
MAO DE OBRA |  | Unidade | Coeficiente | Preço | Total
I2320 | ENCANADOR | H | 1.5 | 7.2 | 10.8
|  |  |  | Total: | 10.8
MATERIAIS
I0915 | CUBA DE AÇO INOX | UN | 1 | 141 | 141
I1861 | SIFÃO CROMADO 1 1/4"X1 1/2" | UN | 1 | 67.78 | 67.78
I2271 | VÁLVULA DE METAL 1 1/4" | UN | 1 | 28.73 | 28.73
|  |  |  | Total: | 237.51
|  |  | Total Simples: |  | 248.31
|  |  | Encargos Sociais: |  | 9.4
|  |  | Valor BDI: |  | 0
|  |  | Valor Geral: |  | 257.7071
C0984 - CRUZETA PVC SOLD. MARROM D=85mm (3") - UN
MAO DE OBRA |  | Unidade | Coeficiente | Preço | Total
I0043 | AJUDANTE DE ENCANADOR | H | 0.6 | 5.6 | 3.36
I2320 | ENCANADOR | H | 0.6 | 7.2 | 4.32
|  |  |  | Total: | 7.68
MATERIAIS
I0026 | ADESIVO PARA TUBO DE PVC RIGIDO | KG | 0.08 | 38.25 | 3.06
I0912 | CRUZETA PVC SOLD. MARROM DIAM. 85MM (3'') | UN | 1 | 42.25 | 42.25
I1888 | SOLUÇÃO LIMPADORA PARA PVC RIGIDO | L | 0.012 | 27.3 | 0.3276
|  |  |  | Total: | 45.6376
|  |  | Total Simples: |  | 53.3176
|  |  | Encargos Sociais: |  | 6.68
|  |  | Valor BDI: |  | 0
|  |  | Valor Geral: |  | 60
C0983 - CRUZETA PVC SOLD. MARROM D=75mm (2 1/2") - UN
MAO DE OBRA |  | Unidade | Coeficiente | Preço | Total
I0043 | AJUDANTE DE ENCANADOR | H | 0.6 | 5.6 | 3.36
I2320 | ENCANADOR | H | 0.6 | 7.2 | 4.32
|  |  |  | Total: | 7.68
MATERIAIS
I0026 | ADESIVO PARA TUBO DE PVC RIGIDO | KG | 0.068 | 38.25 | 2.601
I0913 | CRUZETA PVC SPLD. MARROM DIAM. 75MM (2 1/2'') | UN | 1 | 23.3 | 23.3
I1888 | SOLUÇÃO LIMPADORA PARA PVC RIGIDO | L | 0.104 | 27.3 | 2.8392
|  |  |  | Total: | 28.7402
|  |  | Total Simples: |  | 36.4202
|  |  | Encargos Sociais: |  | 6.68
|  |  | Valor BDI: |  | 0
|  |  | Valor Geral: |  | 43.1026
C0982 - CRUZETA PVC SOLD. MARROM D=60mm (2") - UN
MAO DE OBRA |  | Unidade | Coeficiente | Preço | Total
I0043 | AJUDANTE DE ENCANADOR | H | 0.4 | 5.6 | 2.24
I2320 | ENCANADOR | H | 0.4 | 7.2 | 2.88
|  |  |  | Total: | 5.12
MATERIAIS
I0026 | ADESIVO PARA TUBO DE PVC RIGIDO | KG | 0.04 | 38.25 | 1.53
I0911 | CRUZETA PVC SOLD. MARROM DIAM. 60MM (2'') | UN | 1 | 16.55 | 16.55
I1888 | SOLUÇÃO LIMPADORA PARA PVC RIGIDO | L | 0.06 | 27.3 | 1.638
|  |  |  | Total: | 19.718
|  |  | Total Simples: |  | 24.838
|  |  | Encargos Sociais: |  | 4.45
|  |  | Valor BDI: |  | 0
|  |  | Valor Geral: |  | 29.2929
C0981 - CRUZETA PVC SOLD. MARROM D=50mm (1 1/2") - UN
MAO DE OBRA |  | Unidade | Coeficiente | Preço | Total
I0043 | AJUDANTE DE ENCANADOR | H | 0.4 | 5.6 | 2.24
I2320 | ENCANADOR | H | 0.4 | 7.2 | 2.88
|  |  |  | Total: | 5.12
MATERIAIS
I0026 | ADESIVO PARA TUBO DE PVC RIGIDO | KG | 0.03 | 38.25 | 1.1475
I0910 | CRUZETA PVC SOLD. MARROM DIAM. 50MM (1 1/2'') | UN | 1 | 15.35 | 15.35
I1888 | SOLUÇÃO LIMPADORA PARA PVC RIGIDO | L | 0.044 | 27.3 | 1.2012
|  |  |  | Total: | 17.6987
|  |  | Total Simples: |  | 22.8187
|  |  | Encargos Sociais: |  | 4.45
|  |  | Valor BDI: |  | 0
|  |  | Valor Geral: |  | 27.2736
C0980 - CRUZETA PVC SOLD. MARROM D=40mm (1 1/4") - UN
MAO DE OBRA |  | Unidade | Coeficiente | Preço | Total
I0043 | AJUDANTE DE ENCANADOR | H | 0.4 | 5.6 | 2.24
I2320 | ENCANADOR | H | 0.4 | 7.2 | 2.88
|  |  |  | Total: | 5.12
MATERIAIS
I0026 | ADESIVO PARA TUBO DE PVC RIGIDO | KG | 0.02 | 38.25 | 0.765
I0909 | CRUZETA PVC SOLD. MARROM DIAM. 40MM (1 1/4'') | UN | 1 | 7.43 | 7.43
I1888 | SOLUÇÃO LIMPADORA PARA PVC RIGIDO | L | 0.028 | 27.3 | 0.7644
|  |  |  | Total: | 8.9594
|  |  | Total Simples: |  | 14.0794
|  |  | Encargos Sociais: |  | 4.45
|  |  | Valor BDI: |  | 0
|  |  | Valor Geral: |  | 18.5343
C0999 - CUMEEIRA NORMAL DE FIBROCIMENTO P/TELHA MAXIPLAC - M
MAO DE OBRA |  | Unidade | Coeficiente | Preço | Total
I0047 | AJUDANTE DE TELHADISTA | H | 0.12 | 5.6 | 0.672
I2070 | TELHADISTA | H | 0.12 | 7.2 | 0.864
|  |  |  | Total: | 1.536
MATERIAIS
I0853 | CONJUNTO VEDAÇÃO ELASTICA | UN | 4 | 0.5 | 2
I0923 | CUMEEIRA FIBROCIMENTO NORMAL (MAXIPLAC) | UN | 1.04 | 59.19 | 61.5576
I1574 | PARAFUSO COM ROSCA SOBERBA 8X180MM | UN | 4 | 1.25 | 5
|  |  |  | Total: | 68.5576
|  |  | Total Simples: |  | 70.0936
|  |  | Encargos Sociais: |  | 1.34
|  |  | Valor BDI: |  | 0
|  |  | Valor Geral: |  | 71.4301
C0996 - CUMEEIRA NORMAL DE FIBROCIMENTO P/TELHA CANALETE 90 - M
MAO DE OBRA |  | Unidade | Coeficiente | Preço | Total
I0047 | AJUDANTE DE TELHADISTA | H | 0.1 | 5.6 | 0.56
I2070 | TELHADISTA | H | 0.1 | 7.2 | 0.72
|  |  |  | Total: | 1.28
MATERIAIS
I0920 | CUMEEIRA FIBROCIMENTO NORMAL (CANALETE 90) | UN | 1.09 | 77.27 | 84.2243
I1514 | MASSA DE VEDAÇÃO | KG | 0.327 | 11.8 | 3.8586
I1572 | PARAFUSO COM ROSCA SOBERBA 8X130MM | UN | 0.213 | 1.15 | 0.24495
|  |  |  | Total: | 88.3278
|  |  | Total Simples: |  | 89.6079
|  |  | Encargos Sociais: |  | 1.11
|  |  | Valor BDI: |  | 0
|  |  | Valor Geral: |  | 90.7216
C0995 - CUMEEIRA NORMAL DE FIBROCIMENTO P/TELHA CANALETE 49 - M
MAO DE OBRA |  | Unidade | Coeficiente | Preço | Total
I0047 | AJUDANTE DE TELHADISTA | H | 0.07 | 5.6 | 0.392
I2070 | TELHADISTA | H | 0.07 | 7.2 | 0.504
|  |  |  | Total: | 0.896
MATERIAIS
I0853 | CONJUNTO VEDAÇÃO ELASTICA | UN | 4.28 | 0.5 | 2.14
I0919 | CUMEEIRA FIBROCIMENTO NORMAL (CANALETE 49) | UN | 2.04 | 40 | 81.6
I1514 | MASSA DE VEDAÇÃO | KG | 0.82 | 11.8 | 9.676
I1576 | PARAFUSO COM ROSCA SOBERBA 8X250MM | UN | 4.28 | 1.44 | 6.1632
|  |  |  | Total: | 99.5792
|  |  | Total Simples: |  | 100.4752
|  |  | Encargos Sociais: |  | 0.77
|  |  | Valor BDI: |  | 0
|  |  | Valor Geral: |  | 101.2548
C0998 - CUMEEIRA NORMAL DE FIBROCIMENTO P/TELHA KALHETÃO - M
MAO DE OBRA |  | Unidade | Coeficiente | Preço | Total
I0047 | AJUDANTE DE TELHADISTA | H | 0.1 | 5.6 | 0.56
I2070 | TELHADISTA | H | 0.1 | 7.2 | 0.72
|  |  |  | Total: | 1.28
MATERIAIS
I0922 | CUMEEIRA FIBROCIMENTO NORMAL (KALHETAO) | UN | 1.12 | 77.27 | 86.5424
I1583 | PARAFUSO N.14X40MM | UN | 2 | 1.6 | 3.2
|  |  |  | Total: | 89.7424
|  |  | Total Simples: |  | 91.0224
|  |  | Encargos Sociais: |  | 1.12
|  |  | Valor BDI: |  | 0
|  |  | Valor Geral: |  | 92.1361
C0997 - CUMEEIRA NORMAL DE FIBROCIMENTO P/TELHA KALHETA DELTA - M
MAO DE OBRA |  | Unidade | Coeficiente | Preço | Total
I0047 | AJUDANTE DE TELHADISTA | H | 0.08 | 5.6 | 0.448
I2070 | TELHADISTA | H | 0.08 | 7.2 | 0.576
|  |  |  | Total: | 1.024
MATERIAIS
I0853 | CONJUNTO VEDAÇÃO ELASTICA | UN | 4.54 | 0.5 | 2.27
I0921 | CUMEEIRA FIBROCIMENTO NORMAL (KALHETA) | UN | 2.27 | 40 | 90.8
I1578 | PARAFUSO COM ROSCA SOBERBA 8X85MM | UN | 4.54 | 0.81 | 3.6774
|  |  |  | Total: | 96.7474
|  |  | Total Simples: |  | 97.7714
|  |  | Encargos Sociais: |  | 0.89
|  |  | Valor BDI: |  | 0
|  |  | Valor Geral: |  | 98.6624
C3696 - TÊ AÇO ASTM A-120 ROSCÁVEL DE 40mm (1 1/2") - UN
MAO DE OBRA |  | Unidade | Coeficiente | Preço | Total
I0043 | AJUDANTE DE ENCANADOR | H | 0.78 | 5.6 | 4.368
I2320 | ENCANADOR | H | 0.78 | 7.2 | 5.616
|  |  |  | Total: | 9.984
MATERIAIS
I6762 | TE AÇO ASTM A-120 ROSCÁVEL DE 40mm (1 1/2") | UN | 1 | 5.3 | 5.3
|  |  |  | Total: | 5.3
|  |  | Total Simples: |  | 15.284
|  |  | Encargos Sociais: |  | 8.69
|  |  | Valor BDI: |  | 0
|  |  | Valor Geral: |  | 23.9711
C3695 - REGISTRO GLOBO EM BRONZE ROSC. DE 3/4" - UN
MAO DE OBRA |  | Unidade | Coeficiente | Preço | Total
I0043 | AJUDANTE DE ENCANADOR | H | 0.54 | 5.6 | 3.024
I2320 | ENCANADOR | H | 0.54 | 7.2 | 3.888
|  |  |  | Total: | 6.912
MATERIAIS
I1180 | FITA DE VEDAÇÃO | M | 0.94 | 0.38 | 0.3572
I6780 | REGISTRO GLOBO EM BRONZE ROSCÁVEL DE 3/4" | UN | 1 | 44.9 | 44.9
|  |  |  | Total: | 45.2572
|  |  | Total Simples: |  | 52.1692
|  |  | Encargos Sociais: |  | 6.01
|  |  | Valor BDI: |  | 0
|  |  | Valor Geral: |  | 58.1833
C3694 - TÊ AÇO ASTM A-120 ROSCÁVEL DE 32mm (1 1/4") - UN
MAO DE OBRA |  | Unidade | Coeficiente | Preço | Total
I0043 | AJUDANTE DE ENCANADOR | H | 0.78 | 5.6 | 4.368
I2320 | ENCANADOR | H | 0.78 | 7.2 | 5.616
|  |  |  | Total: | 9.984
MATERIAIS
I6761 | TE AÇO ASTM A-120 ROSCÁVEL DE 32mm (1 1/4") | UN | 1 | 4.27 | 4.27
|  |  |  | Total: | 4.27
|  |  | Total Simples: |  | 14.254
|  |  | Encargos Sociais: |  | 8.69
|  |  | Valor BDI: |  | 0
|  |  | Valor Geral: |  | 22.9411
C0994 - CUMEEIRA DE CONCRETO COLORIDA INCLUSIVE EMBOÇAMENTO - M
MAO DE OBRA |  | Unidade | Coeficiente | Preço | Total
I2391 | PEDREIRO | H | 0.5 | 7.2 | 3.6
I2543 | SERVENTE | H | 0.52 | 4.88 | 2.5376
|  |  |  | Total: | 6.1376
MATERIAIS
I0109 | AREIA MEDIA | M3 | 0.0025 | 46 | 0.115
I0441 | CAL HIDRATADA | KG | 0.324 | 0.74 | 0.23976
I0805 | CIMENTO PORTLAND | KG | 0.324 | 0.5 | 0.162
I0927 | CUMEEIRA PARA TELHA DE CONCRETO | UN | 3.33 | 18.7 | 62.271
|  |  |  | Total: | 62.7878
|  |  | Total Simples: |  | 68.9254
|  |  | Encargos Sociais: |  | 5.34
|  |  | Valor BDI: |  | 0
|  |  | Valor Geral: |  | 74.2657
C0993 - CUMEEIRA DE ALUMÍNIO E=0.8mm - M
MAO DE OBRA |  | Unidade | Coeficiente | Preço | Total
I1530 | MONTADOR | H | 0.2 | 7.2 | 1.44
I2543 | SERVENTE | H | 0.2 | 4.88 | 0.976
|  |  |  | Total: | 2.416
MATERIAIS
I1215 | GANCHO COM PORCA E ARRUELA | UN | 3 | 1.82 | 5.46
I2048 | TELHA DE ALUMÍNIO | KG | 1.42 | 27.32 | 38.7944
|  |  |  | Total: | 44.2544
|  |  | Total Simples: |  | 46.6704
|  |  | Encargos Sociais: |  | 2.1
|  |  | Valor BDI: |  | 0
|  |  | Valor Geral: |  | 48.7726
C3693 - TÊ AÇO ASTM A-120 ROSCÁVEL DE 25mm (1") - UN
MAO DE OBRA |  | Unidade | Coeficiente | Preço | Total
I0043 | AJUDANTE DE ENCANADOR | H | 0.46 | 5.6 | 2.576
I2320 | ENCANADOR | H | 0.46 | 7.2 | 3.312
|  |  |  | Total: | 5.888
MATERIAIS
I6760 | TE AÇO ASTM A-120 ROSCÁVEL DE 25mm (1") | UN | 1 | 3.8 | 3.8
|  |  |  | Total: | 3.8
|  |  | Total Simples: |  | 9.688
|  |  | Encargos Sociais: |  | 5.12
|  |  | Valor BDI: |  | 0
|  |  | Valor Geral: |  | 14.8111
C3699 - TÊ AÇO ASTM A-120 ROSCÁVEL DE 100mm (4") - UN
MAO DE OBRA |  | Unidade | Coeficiente | Preço | Total
I0043 | AJUDANTE DE ENCANADOR | H | 1.15 | 5.6 | 6.44
I2320 | ENCANADOR | H | 1.15 | 7.2 | 8.28
|  |  |  | Total: | 14.72
MATERIAIS
I6765 | TE AÇO ASTM A-120 ROSCÁVEL DE 100mm (4") | UN | 1 | 118 | 118
|  |  |  | Total: | 118
|  |  | Total Simples: |  | 132.72
|  |  | Encargos Sociais: |  | 12.81
|  |  | Valor BDI: |  | 0
|  |  | Valor Geral: |  | 145.5279
C0990 - CUMEEIRA CERÂMICA DA TELHA RETANGULAR "TIMOM" - M
MAO DE OBRA |  | Unidade | Coeficiente | Preço | Total
I0047 | AJUDANTE DE TELHADISTA | H | 0.52 | 5.6 | 2.912
I2070 | TELHADISTA | H | 0.52 | 7.2 | 3.744
|  |  |  | Total: | 6.656
MATERIAIS
I0108 | AREIA GROSSA | M3 | 0.0025 | 50 | 0.125
I0441 | CAL HIDRATADA | KG | 0.324 | 0.74 | 0.23976
I0805 | CIMENTO PORTLAND | KG | 0.324 | 0.5 | 0.162
I2047 | TELHA CERÂMICA,TIPO RETANGULAR C/ ESBARRO"TIMON" | UN | 3 | 1.52 | 4.56
|  |  |  | Total: | 5.0868
|  |  | Total Simples: |  | 11.7428
|  |  | Encargos Sociais: |  | 5.79
|  |  | Valor BDI: |  | 0
|  |  | Valor Geral: |  | 17.5342
C3698 - TÊ AÇO ASTM A-120 ROSCÁVEL DE 80mm (3") - UN
MAO DE OBRA |  | Unidade | Coeficiente | Preço | Total
I0043 | AJUDANTE DE ENCANADOR | H | 0.93 | 5.6 | 5.208
I2320 | ENCANADOR | H | 0.93 | 7.2 | 6.696
|  |  |  | Total: | 11.904
MATERIAIS
I6764 | TE AÇO ASTM A-120 ROSCÁVEL DE 80mm (3") | UN | 1 | 97 | 97
|  |  |  | Total: | 97
|  |  | Total Simples: |  | 108.904
|  |  | Encargos Sociais: |  | 10.36
|  |  | Valor BDI: |  | 0
|  |  | Valor Geral: |  | 119.2617
C3697 - TÊ AÇO ASTM A-120 ROSCÁVEL DE 50mm (2") - UN
MAO DE OBRA |  | Unidade | Coeficiente | Preço | Total
I0043 | AJUDANTE DE ENCANADOR | H | 0.78 | 5.6 | 4.368
I2320 | ENCANADOR | H | 0.78 | 7.2 | 5.616
|  |  |  | Total: | 9.984
MATERIAIS
I6763 | TE AÇO ASTM A-120 ROSCÁVEL DE 50mm (2") | UN | 1 | 72.42 | 72.42
|  |  |  | Total: | 72.42
|  |  | Total Simples: |  | 82.404
|  |  | Encargos Sociais: |  | 8.69
|  |  | Valor BDI: |  | 0
|  |  | Valor Geral: |  | 91.0911
C3600 - MUTIRÃO MISTO - REGISTRO DE PRESSÃO D=20mm (3/4") - UN
MAO DE OBRA |  | Unidade | Coeficiente | Preço | Total
I2320 | ENCANADOR | H | 0.61 | 7.2 | 4.392
|  |  |  | Total: | 4.392
MATERIAIS
I1180 | FITA DE VEDAÇÃO | M | 0.94 | 0.38 | 0.3572
I6121 | REGISTRO DE PRESSÃO SIMPLES 3/4" (PADRÃO MUTIRÃO) | UN | 1 | 15.57 | 15.57
|  |  |  | Total: | 15.9272
|  |  | Total Simples: |  | 20.3192
|  |  | Encargos Sociais: |  | 3.82
|  |  | Valor BDI: |  | 0
|  |  | Valor Geral: |  | 24.1407
C3601 - REGISTRO DE PRESSÃO D=20mm (3/4") - PADRÃO POPULAR - UN
MAO DE OBRA |  | Unidade | Coeficiente | Preço | Total
I0043 | AJUDANTE DE ENCANADOR | H | 0.61 | 5.6 | 3.416
I2320 | ENCANADOR | H | 0.61 | 7.2 | 4.392
|  |  |  | Total: | 7.808
MATERIAIS
I1180 | FITA DE VEDAÇÃO | M | 0.94 | 0.38 | 0.3572
I6121 | REGISTRO DE PRESSÃO SIMPLES 3/4" (PADRÃO MUTIRÃO) | UN | 1 | 15.57 | 15.57
|  |  |  | Total: | 15.9272
|  |  | Total Simples: |  | 23.7352
|  |  | Encargos Sociais: |  | 6.79
|  |  | Valor BDI: |  | 0
|  |  | Valor Geral: |  | 30.5289
C3608 - CONFECÇÃO E MONTAGEM DE SAPATA PRÉ-MOLDADA DE CONCRETO P/TERMINAL RODOVIÁRIO TIPO "A" - M
EQUIPAMENTOS (CHORARIO) |  | Unidade | Coeficiente | Preço | Total
I0584 | CAMINHÃO COMERC. EQUIP. C/GUINDASTE (CHI) | H | 1.5 | 19.7817 | 29.6726
I0682 | BETONEIRA ELÉTRICA 580L (CHP) | H | 0.36 | 13.8268 | 4.9776
I0705 | CAMINHÃO COMERC. EQUIP. C/GUINDASTE (CHP) | H | 1.5 | 99.004 | 148.506
|  |  |  | Total: | 183.1562
MAO DE OBRA
I1858 | SERRALHEIRO | H | 7.8 | 7.2 | 56.16
I1879 | SOLDADOR | H | 1 | 7.2 | 7.2
I2391 | PEDREIRO | H | 6 | 7.2 | 43.2
I2543 | SERVENTE | H | 14 | 4.88 | 68.32
|  |  |  | Total: | 174.88
MATERIAIS
I0102 | ARAME GALVANIZADO N.18 BWG | KG | 1.5 | 17.84 | 26.76
I0108 | AREIA GROSSA | M3 | 0.71 | 50 | 35.5
I0163 | AÇO CA-50 | KG | 74.75 | 3.96 | 296.01
I0280 | BRITA | M3 | 0.63 | 56 | 35.28
I0471 | CANTONEIRA METÁLICA DE 4" X 4" X 3/8" | KG | 4.5 | 6.49 | 29.205
I0534 | CHAPA DE AÇO 3/16" | KG | 22 | 3.81 | 83.82
I0805 | CIMENTO PORTLAND | KG | 327.5 | 0.5 | 163.75
I1872 | SOLDA 50X50 | KG | 0.6 | 53.5 | 32.1
|  |  |  | Total: | 702.425
|  |  | Total Simples: |  | 1060.4613
|  |  | Encargos Sociais: |  | 175.3
|  |  | Valor BDI: |  | 0
|  |  | Valor Geral: |  | 1235.7621
C3609 - CONFECÇÃO E MONTAGEM DE PILAR PRÉ-MOLDADO DE CONCRETO P/TERMINAL RODOVIARIO TIPO "A" - UN
EQUIPAMENTOS (CHORARIO) |  | Unidade | Coeficiente | Preço | Total
I0584 | CAMINHÃO COMERC. EQUIP. C/GUINDASTE (CHI) | H | 1 | 19.7817 | 19.7817
I0682 | BETONEIRA ELÉTRICA 580L (CHP) | H | 0.3 | 13.8268 | 4.148
I0705 | CAMINHÃO COMERC. EQUIP. C/GUINDASTE (CHP) | H | 1 | 99.004 | 99.004
|  |  |  | Total: | 122.9337
MAO DE OBRA
I1858 | SERRALHEIRO | H | 8.78 | 7.2 | 63.216
I1879 | SOLDADOR | H | 1.8 | 7.2 | 12.96
I2391 | PEDREIRO | H | 5.27 | 7.2 | 37.944
I2543 | SERVENTE | H | 13.93 | 4.88 | 67.9784
|  |  |  | Total: | 182.0984
MATERIAIS
I0102 | ARAME GALVANIZADO N.18 BWG | KG | 1.46 | 17.84 | 26.0464
I0108 | AREIA GROSSA | M3 | 0.48 | 50 | 24
I0163 | AÇO CA-50 | KG | 73.2 | 3.96 | 289.872
I0280 | BRITA | M3 | 0.55 | 56 | 30.8
I0471 | CANTONEIRA METÁLICA DE 4" X 4" X 3/8" | KG | 18 | 6.49 | 116.82
I0534 | CHAPA DE AÇO 3/16" | KG | 35 | 3.81 | 133.35
I0799 | CIMENTO BRANCO | KG | 4 | 2.81 | 11.24
I0805 | CIMENTO PORTLAND | KG | 234.85 | 0.5 | 117.425
I1872 | SOLDA 50X50 | KG | 12 | 53.5 | 642
I2099 | TINTA PRIMARIA | L | 1.6 | 1.95 | 3.12
|  |  |  | Total: | 1394.6734
|  |  | Total Simples: |  | 1699.7056
|  |  | Encargos Sociais: |  | 174.24
|  |  | Valor BDI: |  | 0
|  |  | Valor Geral: |  | 1873.9504
C3606 - CONFECÇÃO E MONTAGEM DE ABÓBADAS PRÉ-MOLDADAS DE CONCRETO P/TERMINAL RODOVIARIO TIPO "A" - M
EQUIPAMENTOS (CHORARIO) |  | Unidade | Coeficiente | Preço | Total
I0633 | GUINDASTE HIDRÁULICO SOBRE PNEUS HP 142 (CHI) | H | 0.77 | 31.9025 | 24.5649
I0682 | BETONEIRA ELÉTRICA 580L (CHP) | H | 0.15 | 13.8268 | 2.074
I0747 | GUINDASTE HIDRÁULICO SOBRE PNEUS HP 142 (CHP) | H | 0.77 | 164.57 | 126.7189
|  |  |  | Total: | 153.3578
MAO DE OBRA
I1858 | SERRALHEIRO | H | 8.83 | 7.2 | 63.576
I1879 | SOLDADOR | H | 2.6 | 7.2 | 18.72
I2391 | PEDREIRO | H | 4.52 | 7.2 | 32.544
I2543 | SERVENTE | H | 15.2 | 4.88 | 74.176
|  |  |  | Total: | 189.016
MATERIAIS
I0102 | ARAME GALVANIZADO N.18 BWG | KG | 1.61 | 17.84 | 28.7224
I0108 | AREIA GROSSA | M3 | 0.29 | 50 | 14.5
I0163 | AÇO CA-50 | KG | 80.3 | 3.96 | 317.988
I0280 | BRITA | M3 | 0.38 | 56 | 21.28
I0471 | CANTONEIRA METÁLICA DE 4" X 4" X 3/8" | KG | 19 | 6.49 | 123.31
I0534 | CHAPA DE AÇO 3/16" | KG | 47 | 3.81 | 179.07
I0799 | CIMENTO BRANCO | KG | 10 | 2.81 | 28.1
I0805 | CIMENTO PORTLAND | KG | 134 | 0.5 | 67
I1872 | SOLDA 50X50 | KG | 1.15 | 53.5 | 61.525
I2099 | TINTA PRIMARIA | L | 4 | 1.95 | 7.8
|  |  |  | Total: | 849.2954
|  |  | Total Simples: |  | 1191.6692
|  |  | Encargos Sociais: |  | 179.34
|  |  | Valor BDI: |  | 0
|  |  | Valor Geral: |  | 1371.0073
C3607 - CONFECÇÃO E MONTAGEM DE PÓRTICO INDICATIVO PRÉ-MOLDADO DE CONCRETO P/TERMINAL RODOVIÁRIO - UN
EQUIPAMENTOS (CHORARIO) |  | Unidade | Coeficiente | Preço | Total
I0584 | CAMINHÃO COMERC. EQUIP. C/GUINDASTE (CHI) | H | 6 | 19.7817 | 118.6905
I0682 | BETONEIRA ELÉTRICA 580L (CHP) | H | 2.1 | 13.8268 | 29.0362
I0705 | CAMINHÃO COMERC. EQUIP. C/GUINDASTE (CHP) | H | 6 | 99.004 | 594.0241
|  |  |  | Total: | 741.7508
MAO DE OBRA
I1858 | SERRALHEIRO | H | 101 | 7.2 | 727.2
I1879 | SOLDADOR | H | 8.6 | 7.2 | 61.92
I2391 | PEDREIRO | H | 36.9 | 7.2 | 265.68
I2395 | PINTOR | H | 24 | 7.2 | 172.8
I2543 | SERVENTE | H | 71.8 | 4.88 | 350.384
|  |  |  | Total: | 1577.984
MATERIAIS
I0102 | ARAME GALVANIZADO N.18 BWG | KG | 8.74 | 17.84 | 155.9216
I0108 | AREIA GROSSA | M3 | 3.57 | 50 | 178.5
I0163 | AÇO CA-50 | KG | 461.9 | 3.96 | 1829.124
I0280 | BRITA | M3 | 3.42 | 56 | 191.52
I0471 | CANTONEIRA METÁLICA DE 4" X 4" X 3/8" | KG | 57.7 | 6.49 | 374.473
I0534 | CHAPA DE AÇO 3/16" | KG | 145.9 | 3.81 | 555.879
I0799 | CIMENTO BRANCO | KG | 22 | 2.81 | 61.82
I0805 | CIMENTO PORTLAND | KG | 1632 | 0.5 | 816
I1872 | SOLDA 50X50 | KG | 6.2 | 53.5 | 331.7
I2097 | TINTA LATEX ACRÍLICA | L | 10.8 | 13.45 | 145.26
I2099 | TINTA PRIMARIA | L | 5.4 | 1.95 | 10.53
|  |  |  | Total: | 4650.7276
|  |  | Total Simples: |  | 6970.4624
|  |  | Encargos Sociais: |  | 1469.69
|  |  | Valor BDI: |  | 0
|  |  | Valor Geral: |  | 8440.1518
C3604 - MUTIRÃO MISTO - ALVENARIA DE EMBASAMENTO C/TIJ. FURADO, C/ ARG. MISTA C/CAL HIDRATADA - M3
MAO DE OBRA |  | Unidade | Coeficiente | Preço | Total
I2391 | PEDREIRO | H | 8.5 | 7.2 | 61.2
|  |  |  | Total: | 61.2
MATERIAIS
I0108 | AREIA GROSSA | M3 | 0.21 | 50 | 10.5
I0441 | CAL HIDRATADA | KG | 30.95 | 0.74 | 22.903
I0805 | CIMENTO PORTLAND | KG | 30.95 | 0.5 | 15.475
I2081 | TIJOLO CERÂMICO FURADO 9X19X19CM | UN | 235 | 0.42 | 98.7
|  |  |  | Total: | 147.578
|  |  | Total Simples: |  | 208.778
|  |  | Encargos Sociais: |  | 53.25
|  |  | Valor BDI: |  | 0
|  |  | Valor Geral: |  | 262.0281
C3605 - LIMPEZA DA UNIDADE CASA TIPO "T 01" - PADRÃO POPULAR - UN
MAO DE OBRA |  | Unidade | Coeficiente | Preço | Total
I2543 | SERVENTE | H | 8 | 4.88 | 39.04
|  |  |  | Total: | 39.04
|  |  | Total Simples: |  | 39.04
|  |  | Encargos Sociais: |  | 33.97
|  |  | Valor BDI: |  | 0
|  |  | Valor Geral: |  | 73.0087
C3602 - MUTIRÃO MISTO - PIA DE COZINHA EM CIMENTO (1,20x0,50)m - UN
MAO DE OBRA |  | Unidade | Coeficiente | Preço | Total
I2391 | PEDREIRO | H | 2.75 | 7.2 | 19.8
|  |  |  | Total: | 19.8
MATERIAIS
I0108 | AREIA GROSSA | M3 | 0.018 | 50 | 0.9
I0805 | CIMENTO PORTLAND | KG | 3.35 | 0.5 | 1.675
I6119 | PIA DE COZINHA DE CIMENTO - 1,20 M (PADRÃO MUTIRÃO) | UN | 1 | 32.16 | 32.16
I6120 | TORNEIRA DE PLÁSTICO 3/4" (PADRÃO MUTIRÃO) | UN | 1 | 9.33 | 9.33
|  |  |  | Total: | 44.065
SERVIÇOS
C0217 | ARMADURA CA-60 FINA D=3,40 A 6,40mm | KG | 0.16 | 5.8564 | 0.93702
|  |  |  | Total: | 0.937
|  |  | Total Simples: |  | 64.802
|  |  | Encargos Sociais: |  | 17.35
|  |  | Valor BDI: |  | 0
|  |  | Valor Geral: |  | 82.1547
C3603 - PIA DE COZINHA EM CIMENTO (1,20x0,50)m - PADRÃO POPULAR - UN
MAO DE OBRA |  | Unidade | Coeficiente | Preço | Total
I2391 | PEDREIRO | H | 1.5 | 7.2 | 10.8
I2543 | SERVENTE | H | 1.5 | 4.88 | 7.32
|  |  |  | Total: | 18.12
MATERIAIS
I0108 | AREIA GROSSA | M3 | 0.018 | 50 | 0.9
I0805 | CIMENTO PORTLAND | KG | 3.35 | 0.5 | 1.675
I1180 | FITA DE VEDAÇÃO | M | 0.75 | 0.38 | 0.285
I6119 | PIA DE COZINHA DE CIMENTO - 1,20 M (PADRÃO MUTIRÃO) | UN | 1 | 32.16 | 32.16
I6120 | TORNEIRA DE PLÁSTICO 3/4" (PADRÃO MUTIRÃO) | UN | 1 | 9.33 | 9.33
I7603 | SIFÃO PVC MULTI-USO (PIAS/TANQUES/LAVATÓRIO) | UN | 1 | 13.9 | 13.9
I8286 | VÁLVULA PVC P/ COZINHA | UN | 1 | 4.7 | 4.7
|  |  |  | Total: | 62.95
|  |  | Total Simples: |  | 81.07
|  |  | Encargos Sociais: |  | 15.77
|  |  | Valor BDI: |  | 0
|  |  | Valor Geral: |  | 96.8362
C0901 - CORPO DE BUEIRO SIMPLES CAPEADO (3.00 X 2.50m) - M
SERVIÇOS |  | Unidade | Coeficiente | Preço | Total
C0057 | ALVENARIA DE PEDRA ARGAMASSADA (TRAÇO 1:4) C/AGREGADOS PRODUZIDOS (S/TRANSP) | M3 | 6.1 | 163.4644 | 997.1326
C0216 | ARMADURA CA-50A MÉDIA D= 6,3 A 10,0mm | KG | 49.649 | 5.7774 | 286.8421
C1402 | FORMA PLANA CHAPA COMPENSADA RESINADA, ESP.= 10mm P/GALERIA E BUEIROS CAPEADOS | M2 | 14.2 | 27.0525 | 384.1455
C3270 | CONCRETO P/VIBR., FCK=15MPa COM AGREGADO PRODUZIDO (S/ TRANSP.) | M3 | 1.08 | 242.2753 | 261.6573
C3351 | ESCORAMENTO P/ OBRAS D'ARTES CORRENTES | M3 | 7.5 | 36.592 | 274.44
|  |  |  | Total: | 2204.2175
|  |  | Total Simples: |  | 2204.2175
|  |  | Encargos Sociais: |  | 813.99
|  |  | Valor BDI: |  | 0
|  |  | Valor Geral: |  | 3018.2089
C3627 - LUMINÁRIA DE ALTO RENDIMENTO, CORPO EM ALUMÍNIO FUNDIDO P/ LÂMPADAS VAPOR DE SÓDIO 400W - UN
MAO DE OBRA |  | Unidade | Coeficiente | Preço | Total
I0042 | AJUDANTE DE ELETRICISTA | H | 2 | 5.6 | 11.2
I2312 | ELETRICISTA | H | 2 | 7.2 | 14.4
|  |  |  | Total: | 25.6
MATERIAIS
I1480 | LÂMPADA VAPOR DE SÓDIO 360W | UN | 1 | 49.4 | 49.4
I1782 | REATOR AFP P/ LÂMP. V. SÓDIO 360W | UN | 1 | 122.3 | 122.3
I6697 | LUMINARIA ALTO RENDIMENTO, CORPO EM ALUMINIO FUNDIDO MOD. TP-295 VP-40 FAB.TROPICO OU SUMILAR | UN | 1 | 345.38 | 345.38
|  |  |  | Total: | 517.08
|  |  | Total Simples: |  | 542.68
|  |  | Encargos Sociais: |  | 22.27
|  |  | Valor BDI: |  | 0
|  |  | Valor Geral: |  | 564.9546
C3626 - POSTE METÁLICO DECORATIVO CÔNICO RETO FLANGEADO H=4.0m P/01 OU 02 LUMINÁRIAS DECORATIVAS - UN
MAO DE OBRA |  | Unidade | Coeficiente | Preço | Total
I2312 | ELETRICISTA | H | 0.35 | 7.2 | 2.52
I2543 | SERVENTE | H | 32 | 4.88 | 156.16
|  |  |  | Total: | 158.68
MATERIAIS
I0109 | AREIA MEDIA | M3 | 0.168 | 46 | 7.728
I0280 | BRITA | M3 | 0.211 | 56 | 11.816
I0356 | CABO ISOLADO PVC 750V 2,5 MM2 | M | 16 | 1.21 | 19.36
I0805 | CIMENTO PORTLAND | KG | 53 | 0.5 | 26.5
I2389 | PARAFUSO MAQUINA ZINCADO 5/8 x 14" C/ ARRUELAS/PORCA | UN | 4 | 5.66 | 22.64
I6695 | SUPORTE METÁLICO CENTRAL P/LUMINARIA MOD.TPC.295/1" FAB.TROPICO OU SIMILAR | UN | 1 | 106.12 | 106.12
I6696 | POSTE METALICO DECORATIVO H=4.0m , MOD. LP-588.B/140.GJ - FAB.TROPICO OU SIMILAR | UN | 1 | 414.64 | 414.64
|  |  |  | Total: | 608.804
|  |  | Total Simples: |  | 767.484
|  |  | Encargos Sociais: |  | 138.07
|  |  | Valor BDI: |  | 0
|  |  | Valor Geral: |  | 905.5515
C0900 - CORPO DE BUEIRO SIMPLES CAPEADO (3.00 X 2.00m) - M
SERVIÇOS |  | Unidade | Coeficiente | Preço | Total
C0057 | ALVENARIA DE PEDRA ARGAMASSADA (TRAÇO 1:4) C/AGREGADOS PRODUZIDOS (S/TRANSP) | M3 | 5.35 | 163.4644 | 874.5343
C0216 | ARMADURA CA-50A MÉDIA D= 6,3 A 10,0mm | KG | 49.649 | 5.7774 | 286.8421
C1402 | FORMA PLANA CHAPA COMPENSADA RESINADA, ESP.= 10mm P/GALERIA E BUEIROS CAPEADOS | M2 | 12.2 | 27.0525 | 330.0405
C3270 | CONCRETO P/VIBR., FCK=15MPa COM AGREGADO PRODUZIDO (S/ TRANSP.) | M3 | 1.08 | 242.2753 | 261.6573
C3351 | ESCORAMENTO P/ OBRAS D'ARTES CORRENTES | M3 | 6 | 36.592 | 219.552
|  |  |  | Total: | 1972.6262
|  |  | Total Simples: |  | 1972.6263
|  |  | Encargos Sociais: |  | 716.73
|  |  | Valor BDI: |  | 0
|  |  | Valor Geral: |  | 2689.3552
C3625 - POSTE METÁLICO CÔNICO RETO FLANGEADO H=10.0m P/02 LUMINÁRIAS DECORATIVAS - UN
MAO DE OBRA |  | Unidade | Coeficiente | Preço | Total
I2312 | ELETRICISTA | H | 0.35 | 7.2 | 2.52
I2543 | SERVENTE | H | 32 | 4.88 | 156.16
|  |  |  | Total: | 158.68
MATERIAIS
I0109 | AREIA MEDIA | M3 | 0.168 | 46 | 7.728
I0280 | BRITA | M3 | 0.211 | 56 | 11.816
I0356 | CABO ISOLADO PVC 750V 2,5 MM2 | M | 20.5 | 1.21 | 24.805
I0805 | CIMENTO PORTLAND | KG | 53 | 0.5 | 26.5
I2389 | PARAFUSO MAQUINA ZINCADO 5/8 x 14" C/ ARRUELAS/PORCA | UN | 4 | 5.66 | 22.64
I6694 | POSTE METALICO CONICO RETO H=10.0m, MOD. LP-531.B/100.GJ - FAB.TROPICO OU SIMILAR | UN | 1 | 631.5 | 631.5
I6695 | SUPORTE METÁLICO CENTRAL P/LUMINARIA MOD.TPC.295/1" FAB.TROPICO OU SIMILAR | UN | 1 | 106.12 | 106.12
|  |  |  | Total: | 831.109
|  |  | Total Simples: |  | 989.789
|  |  | Encargos Sociais: |  | 138.07
|  |  | Valor BDI: |  | 0
|  |  | Valor Geral: |  | 1127.8565
C0903 - CORPO DE BUEIRO TRIPLO CAPEADO (1.00 X 1.00m) - M
SERVIÇOS |  | Unidade | Coeficiente | Preço | Total
C0057 | ALVENARIA DE PEDRA ARGAMASSADA (TRAÇO 1:4) C/AGREGADOS PRODUZIDOS (S/TRANSP) | M3 | 4.69 | 163.4644 | 766.6478
C0216 | ARMADURA CA-50A MÉDIA D= 6,3 A 10,0mm | KG | 13.53 | 5.7774 | 78.1682
C0218 | ARMADURA CA-60 MÉDIA D= 6,4 A 9,5mm | KG | 3.432 | 5.9844 | 20.5385
C1402 | FORMA PLANA CHAPA COMPENSADA RESINADA, ESP.= 10mm P/GALERIA E BUEIROS CAPEADOS | M2 | 12.62 | 27.0525 | 341.4025
C3270 | CONCRETO P/VIBR., FCK=15MPa COM AGREGADO PRODUZIDO (S/ TRANSP.) | M3 | 0.714 | 242.2753 | 172.9846
C3351 | ESCORAMENTO P/ OBRAS D'ARTES CORRENTES | M3 | 3 | 36.592 | 109.776
|  |  |  | Total: | 1489.5176
|  |  | Total Simples: |  | 1489.5176
|  |  | Encargos Sociais: |  | 604.86
|  |  | Valor BDI: |  | 0
|  |  | Valor Geral: |  | 2094.3817
C3624 - DUTOS FLEXÍVEIS EM PEAD (POLIETILENO DE ALTA DENSIDADE) - D=6", INCLUSIVE CONEXÕES - M
MAO DE OBRA |  | Unidade | Coeficiente | Preço | Total
I0042 | AJUDANTE DE ELETRICISTA | H | 1.5 | 5.6 | 8.4
I2312 | ELETRICISTA | H | 1.5 | 7.2 | 10.8
|  |  |  | Total: | 19.2
MATERIAIS
I6693 | DUTO FLEXIVEL EM PEAD - D=160mm (6"), C/CONEXÕES | M | 1.1 | 38 | 41.8
|  |  |  | Total: | 41.8
|  |  | Total Simples: |  | 61
|  |  | Encargos Sociais: |  | 16.71
|  |  | Valor BDI: |  | 0
|  |  | Valor Geral: |  | 77.7059
C0902 - CORPO DE BUEIRO SIMPLES CAPEADO (3.00 X 3.00m) - M
SERVIÇOS |  | Unidade | Coeficiente | Preço | Total
C0057 | ALVENARIA DE PEDRA ARGAMASSADA (TRAÇO 1:4) C/AGREGADOS PRODUZIDOS (S/TRANSP) | M3 | 6.85 | 163.4644 | 1119.7308
C0216 | ARMADURA CA-50A MÉDIA D= 6,3 A 10,0mm | KG | 49.649 | 5.7774 | 286.8421
C1402 | FORMA PLANA CHAPA COMPENSADA RESINADA, ESP.= 10mm P/GALERIA E BUEIROS CAPEADOS | M2 | 16.2 | 27.0525 | 438.2505
C3270 | CONCRETO P/VIBR., FCK=15MPa COM AGREGADO PRODUZIDO (S/ TRANSP.) | M3 | 1.08 | 242.2753 | 261.6573
C3351 | ESCORAMENTO P/ OBRAS D'ARTES CORRENTES | M3 | 9 | 36.592 | 329.328
|  |  |  | Total: | 2435.8087
|  |  | Total Simples: |  | 2435.8088
|  |  | Encargos Sociais: |  | 911.25
|  |  | Valor BDI: |  | 0
|  |  | Valor Geral: |  | 3347.0628
C3629 - PLACA EM CHAPA GALVANIZADA C/ESTRUTURA INTERNA EM METALON PINTADA, IMPRESSÃO EM VINIL 02 FACES, ABRAÇADEIRAS - M2
MAO DE OBRA |  | Unidade | Coeficiente | Preço | Total
I1530 | MONTADOR | H | 2 | 7.2 | 14.4
I2543 | SERVENTE | H | 1 | 4.88 | 4.88
|  |  |  | Total: | 19.28
MATERIAIS
I6699 | PLACA EM CHAPA GALV. C/ESTRUT. INT. METALON, PINT.ESMALTE SINT. E IMPRESSÃO EM VINIL 02 FACES | M2 | 1 | 332.2 | 332.2
I6700 | ABRAÇADEIRAS EM FERRO BARRA CHATA 1/4" PINTURA EPOXI C/PARAFUSOS | UN | 7 | 36.4 | 254.8
|  |  |  | Total: | 587
|  |  | Total Simples: |  | 606.28
|  |  | Encargos Sociais: |  | 16.78
|  |  | Valor BDI: |  | 0
|  |  | Valor Geral: |  | 623.0555
C3628 - LUMINÁRIA DECORATIVA, CORPO EM ALUMÍNIO FUNDIDO P/ LÂMPADAS VAPOR DE SÓDIO 250W - UN
MAO DE OBRA |  | Unidade | Coeficiente | Preço | Total
I0042 | AJUDANTE DE ELETRICISTA | H | 2 | 5.6 | 11.2
I2312 | ELETRICISTA | H | 2 | 7.2 | 14.4
|  |  |  | Total: | 25.6
MATERIAIS
I1479 | LÂMPADA VAPOR DE SÓDIO 220W | UN | 1 | 44.3 | 44.3
I1781 | REATOR AFP P/ LÂMP. V. MERCÚRIO 250 W | UN | 1 | 69.33 | 69.33
I6698 | LUMINARIA DECORATIVA, CORPO EM ALUMINIO FUNDIDO MOD.TPD-288 VP-40 FAB.TROPICO OU SUMILAR | UN | 1 | 286.33 | 286.33
|  |  |  | Total: | 399.96
|  |  | Total Simples: |  | 425.56
|  |  | Encargos Sociais: |  | 22.27
|  |  | Valor BDI: |  | 0
|  |  | Valor Geral: |  | 447.8346
C3623 - DUTOS FLEXÍVEIS EM PEAD (POLIETILENO DE ALTA DENSIDADE) - D=5", INCLUSIVE CONEXÕES - M
MAO DE OBRA |  | Unidade | Coeficiente | Preço | Total
I0042 | AJUDANTE DE ELETRICISTA | H | 1.4 | 5.6 | 7.84
I2312 | ELETRICISTA | H | 1.4 | 7.2 | 10.08
|  |  |  | Total: | 17.92
MATERIAIS
I6692 | DUTO FLEXIVEL EM PEAD - D=140mm (5"), C/CONEXÕES | M | 1.1 | 37.5 | 41.25
|  |  |  | Total: | 41.25
|  |  | Total Simples: |  | 59.17
|  |  | Encargos Sociais: |  | 15.59
|  |  | Valor BDI: |  | 0
|  |  | Valor Geral: |  | 74.7622
C3621 - DUTOS FLEXÍVEIS EM PEAD (POLIETILENO DE ALTA DENSIDADE) - D=4", INCLUSIVE CONEXÕES - M
MAO DE OBRA |  | Unidade | Coeficiente | Preço | Total
I0042 | AJUDANTE DE ELETRICISTA | H | 1.2 | 5.6 | 6.72
I2312 | ELETRICISTA | H | 1.2 | 7.2 | 8.64
|  |  |  | Total: | 15.36
MATERIAIS
I6690 | DUTO FLEXIVEL EM PEAD - D=110mm (4"), C/CONEXÕES | M | 1.1 | 11 | 12.1
|  |  |  | Total: | 12.1
|  |  | Total Simples: |  | 27.46
|  |  | Encargos Sociais: |  | 13.36
|  |  | Valor BDI: |  | 0
|  |  | Valor Geral: |  | 40.8247
C3620 - DUTOS FLEXÍVEIS EM PEAD (POLIETILENO DE ALTA DENSIDADE) - D=3", INCLUSIVE CONEXÕES - M
MAO DE OBRA |  | Unidade | Coeficiente | Preço | Total
I0042 | AJUDANTE DE ELETRICISTA | H | 1 | 5.6 | 5.6
I2312 | ELETRICISTA | H | 1 | 7.2 | 7.2
|  |  |  | Total: | 12.8
MATERIAIS
I6689 | DUTO FLEXIVEL EM PEAD - D=90mm (3"), C/CONEXÕES | M | 1.1 | 9.79 | 10.769
|  |  |  | Total: | 10.769
|  |  | Total Simples: |  | 23.569
|  |  | Encargos Sociais: |  | 11.14
|  |  | Valor BDI: |  | 0
|  |  | Valor Geral: |  | 34.7063
C0908 - CORPO DE BUEIRO TRIPLO CAPEADO (2.00 X 2.00m) - M
SERVIÇOS |  | Unidade | Coeficiente | Preço | Total
C0057 | ALVENARIA DE PEDRA ARGAMASSADA (TRAÇO 1:4) C/AGREGADOS PRODUZIDOS (S/TRANSP) | M3 | 9.07 | 163.4644 | 1482.6217
C0216 | ARMADURA CA-50A MÉDIA D= 6,3 A 10,0mm | KG | 86.007 | 5.7774 | 496.8968
C0218 | ARMADURA CA-60 MÉDIA D= 6,4 A 9,5mm | KG | 6.006 | 5.9844 | 35.9423
C1402 | FORMA PLANA CHAPA COMPENSADA RESINADA, ESP.= 10mm P/GALERIA E BUEIROS CAPEADOS | M2 | 23.92 | 27.0525 | 647.0958
C3270 | CONCRETO P/VIBR., FCK=15MPa COM AGREGADO PRODUZIDO (S/ TRANSP.) | M3 | 1.716 | 242.2753 | 415.7445
C3351 | ESCORAMENTO P/ OBRAS D'ARTES CORRENTES | M3 | 12 | 36.592 | 439.104
|  |  |  | Total: | 3517.4051
|  |  | Total Simples: |  | 3517.4051
|  |  | Encargos Sociais: |  | 1274.46
|  |  | Valor BDI: |  | 0
|  |  | Valor Geral: |  | 4791.8692
C0909 - CORPO DE BUEIRO TRIPLO CAPEADO (2.50 X 1.00m) - M
SERVIÇOS |  | Unidade | Coeficiente | Preço | Total
C0057 | ALVENARIA DE PEDRA ARGAMASSADA (TRAÇO 1:4) C/AGREGADOS PRODUZIDOS (S/TRANSP) | M3 | 7.12 | 163.4644 | 1163.8662
C0216 | ARMADURA CA-50A MÉDIA D= 6,3 A 10,0mm | KG | 102.975 | 5.7774 | 594.9278
C0218 | ARMADURA CA-60 MÉDIA D= 6,4 A 9,5mm | KG | 13.2 | 5.9844 | 78.9941
C1402 | FORMA PLANA CHAPA COMPENSADA RESINADA, ESP.= 10mm P/GALERIA E BUEIROS CAPEADOS | M2 | 17.66 | 27.0525 | 477.7471
C3270 | CONCRETO P/VIBR., FCK=15MPa COM AGREGADO PRODUZIDO (S/ TRANSP.) | M3 | 2.418 | 242.2753 | 585.8217
C3351 | ESCORAMENTO P/ OBRAS D'ARTES CORRENTES | M3 | 7.5 | 36.592 | 274.44
|  |  |  | Total: | 3175.7969
|  |  | Total Simples: |  | 3175.7969
|  |  | Encargos Sociais: |  | 1051.15
|  |  | Valor BDI: |  | 0
|  |  | Valor Geral: |  | 4226.9532
C0904 - CORPO DE BUEIRO TRIPLO CAPEADO (1.50 X 1.00m) - M
SERVIÇOS |  | Unidade | Coeficiente | Preço | Total
C0057 | ALVENARIA DE PEDRA ARGAMASSADA (TRAÇO 1:4) C/AGREGADOS PRODUZIDOS (S/TRANSP) | M3 | 5.86 | 163.4644 | 957.9011
C0216 | ARMADURA CA-50A MÉDIA D= 6,3 A 10,0mm | KG | 38.46 | 5.7774 | 222.1988
C0218 | ARMADURA CA-60 MÉDIA D= 6,4 A 9,5mm | KG | 4.719 | 5.9844 | 28.2404
C1402 | FORMA PLANA CHAPA COMPENSADA RESINADA, ESP.= 10mm P/GALERIA E BUEIROS CAPEADOS | M2 | 14.3 | 27.0525 | 386.8508
C3270 | CONCRETO P/VIBR., FCK=15MPa COM AGREGADO PRODUZIDO (S/ TRANSP.) | M3 | 1.2 | 242.2753 | 290.7304
C3351 | ESCORAMENTO P/ OBRAS D'ARTES CORRENTES | M3 | 4.5 | 36.592 | 164.664
|  |  |  | Total: | 2050.5855
|  |  | Total Simples: |  | 2050.5854
|  |  | Encargos Sociais: |  | 772.95
|  |  | Valor BDI: |  | 0
|  |  | Valor Geral: |  | 2823.5383
C0905 - CORPO DE BUEIRO TRIPLO CAPEADO (1.50 X 1.50m) - M
SERVIÇOS |  | Unidade | Coeficiente | Preço | Total
C0057 | ALVENARIA DE PEDRA ARGAMASSADA (TRAÇO 1:4) C/AGREGADOS PRODUZIDOS (S/TRANSP) | M3 | 7.42 | 163.4644 | 1212.9055
C0216 | ARMADURA CA-50A MÉDIA D= 6,3 A 10,0mm | KG | 38.46 | 5.7774 | 222.1988
C0218 | ARMADURA CA-60 MÉDIA D= 6,4 A 9,5mm | KG | 4.719 | 5.9844 | 28.2404
C1402 | FORMA PLANA CHAPA COMPENSADA RESINADA, ESP.= 10mm P/GALERIA E BUEIROS CAPEADOS | M2 | 18.3 | 27.0525 | 495.0607
C3270 | CONCRETO P/VIBR., FCK=15MPa COM AGREGADO PRODUZIDO (S/ TRANSP.) | M3 | 1.2 | 242.2753 | 290.7304
C3351 | ESCORAMENTO P/ OBRAS D'ARTES CORRENTES | M3 | 6.75 | 36.592 | 246.996
|  |  |  | Total: | 2496.1319
|  |  | Total Simples: |  | 2496.1318
|  |  | Encargos Sociais: |  | 966.7
|  |  | Valor BDI: |  | 0
|  |  | Valor Geral: |  | 3462.8332
C0906 - CORPO DE BUEIRO TRIPLO CAPEADO (2.00 X 1.00m) - M
SERVIÇOS |  | Unidade | Coeficiente | Preço | Total
C0057 | ALVENARIA DE PEDRA ARGAMASSADA (TRAÇO 1:4) C/AGREGADOS PRODUZIDOS (S/TRANSP) | M3 | 6.67 | 163.4644 | 1090.3072
C0216 | ARMADURA CA-50A MÉDIA D= 6,3 A 10,0mm | KG | 86.007 | 5.7774 | 496.8968
C0218 | ARMADURA CA-60 MÉDIA D= 6,4 A 9,5mm | KG | 6.006 | 5.9844 | 35.9423
C1402 | FORMA PLANA CHAPA COMPENSADA RESINADA, ESP.= 10mm P/GALERIA E BUEIROS CAPEADOS | M2 | 15.92 | 27.0525 | 430.6758
C3270 | CONCRETO P/VIBR., FCK=15MPa COM AGREGADO PRODUZIDO (S/ TRANSP.) | M3 | 1.716 | 242.2753 | 415.7445
C3351 | ESCORAMENTO P/ OBRAS D'ARTES CORRENTES | M3 | 6 | 36.592 | 219.552
|  |  |  | Total: | 2689.1186
|  |  | Total Simples: |  | 2689.1187
|  |  | Encargos Sociais: |  | 932.98
|  |  | Valor BDI: |  | 0
|  |  | Valor Geral: |  | 3622.105
C0907 - CORPO DE BUEIRO TRIPLO CAPEADO (2.00 X 1.50m) - M
SERVIÇOS |  | Unidade | Coeficiente | Preço | Total
C0057 | ALVENARIA DE PEDRA ARGAMASSADA (TRAÇO 1:4) C/AGREGADOS PRODUZIDOS (S/TRANSP) | M3 | 7.87 | 163.4644 | 1286.4645
C0216 | ARMADURA CA-50A MÉDIA D= 6,3 A 10,0mm | KG | 86.007 | 5.7774 | 496.8968
C0218 | ARMADURA CA-60 MÉDIA D= 6,4 A 9,5mm | KG | 6.006 | 5.9844 | 35.9423
C1402 | FORMA PLANA CHAPA COMPENSADA RESINADA, ESP.= 10mm P/GALERIA E BUEIROS CAPEADOS | M2 | 19.92 | 27.0525 | 538.8858
C3270 | CONCRETO P/VIBR., FCK=15MPa COM AGREGADO PRODUZIDO (S/ TRANSP.) | M3 | 1.716 | 242.2753 | 415.7445
C3351 | ESCORAMENTO P/ OBRAS D'ARTES CORRENTES | M3 | 9 | 36.592 | 329.328
|  |  |  | Total: | 3103.2619
|  |  | Total Simples: |  | 3103.2619
|  |  | Encargos Sociais: |  | 1103.73
|  |  | Valor BDI: |  | 0
|  |  | Valor Geral: |  | 4206.9871
C3614 - ALVENARIA DE TIJOLO MACIÇO APARENTE (23x11x5)cm C/ARGAMASSA MISTA DE CAL HIDRATADA, ESP=11 cm - M2
MAO DE OBRA |  | Unidade | Coeficiente | Preço | Total
I2391 | PEDREIRO | H | 1.6 | 7.2 | 11.52
I2543 | SERVENTE | H | 1.6 | 4.88 | 7.808
|  |  |  | Total: | 19.328
MATERIAIS
I6225 | TIJOLO MACIÇO CERÂMICO APARENTE LAMINADO (23 X11X5)CM | UN | 86.96 | 0.8 | 69.568
|  |  |  | Total: | 69.568
SERVIÇOS
C0192 | ARGAMASSA MISTA DE CAL HIDR. E AREIA S/PEN. TRAÇO 1:4 C/100KG DE CIMENTO | M3 | 0.025 | 289.416 | 7.2354
|  |  |  | Total: | 7.2354
|  |  | Total Simples: |  | 96.1314
|  |  | Encargos Sociais: |  | 17.88
|  |  | Valor BDI: |  | 0
|  |  | Valor Geral: |  | 114.0102
C0914 - CORPO DE BUEIRO TRIPLO CAPEADO (3.00 X 1.50m) - M
SERVIÇOS |  | Unidade | Coeficiente | Preço | Total
C0057 | ALVENARIA DE PEDRA ARGAMASSADA (TRAÇO 1:4) C/AGREGADOS PRODUZIDOS (S/TRANSP) | M3 | 10.15 | 163.4644 | 1659.1632
C0216 | ARMADURA CA-50A MÉDIA D= 6,3 A 10,0mm | KG | 148.947 | 5.7774 | 860.5264
C1402 | FORMA PLANA CHAPA COMPENSADA RESINADA, ESP.= 10mm P/GALERIA E BUEIROS CAPEADOS | M2 | 23.4 | 27.0525 | 633.0285
C3270 | CONCRETO P/VIBR., FCK=15MPa COM AGREGADO PRODUZIDO (S/ TRANSP.) | M3 | 3.24 | 242.2753 | 784.972
C3351 | ESCORAMENTO P/ OBRAS D'ARTES CORRENTES | M3 | 13.5 | 36.592 | 493.992
|  |  |  | Total: | 4431.6821
|  |  | Total Simples: |  | 4431.6822
|  |  | Encargos Sociais: |  | 1472.78
|  |  | Valor BDI: |  | 0
|  |  | Valor Geral: |  | 5904.4568
C3613 - ALVENARIA DE BLOCO DE CONCRETO TIPO STONE COLORIDO (14x19x49)cm C/ARGAMASSA MISTA DE CAL HIDRATADA E - M2
MAO DE OBRA |  | Unidade | Coeficiente | Preço | Total
I2391 | PEDREIRO | H | 0.74 | 7.2 | 5.328
I2543 | SERVENTE | H | 0.89 | 4.88 | 4.3432
|  |  |  | Total: | 9.6712
MATERIAIS
I0109 | AREIA MEDIA | M3 | 0.018 | 46 | 0.828
I0441 | CAL HIDRATADA | KG | 0.67 | 0.74 | 0.4958
I0805 | CIMENTO PORTLAND | KG | 2.64 | 0.5 | 1.32
I6684 | BLOCO DE CONCRETO COLORIDO (14X19X49)cm TIPO STONE | UN | 11 | 4.8 | 52.8
|  |  |  | Total: | 55.4438
|  |  | Total Simples: |  | 65.115
|  |  | Encargos Sociais: |  | 8.41
|  |  | Valor BDI: |  | 0
|  |  | Valor Geral: |  | 73.5299
C0913 - CORPO DE BUEIRO TRIPLO CAPEADO (3.00 X 1.00m) - M
SERVIÇOS |  | Unidade | Coeficiente | Preço | Total
C0057 | ALVENARIA DE PEDRA ARGAMASSADA (TRAÇO 1:4) C/AGREGADOS PRODUZIDOS (S/TRANSP) | M3 | 7.57 | 163.4644 | 1237.4252
C0216 | ARMADURA CA-50A MÉDIA D= 6,3 A 10,0mm | KG | 148.947 | 5.7774 | 860.5264
C1402 | FORMA PLANA CHAPA COMPENSADA RESINADA, ESP.= 10mm P/GALERIA E BUEIROS CAPEADOS | M2 | 19.4 | 27.0525 | 524.8185
C3270 | CONCRETO P/VIBR., FCK=15MPa COM AGREGADO PRODUZIDO (S/ TRANSP.) | M3 | 3.24 | 242.2753 | 784.972
C3351 | ESCORAMENTO P/ OBRAS D'ARTES CORRENTES | M3 | 9 | 36.592 | 329.328
|  |  |  | Total: | 3737.0701
|  |  | Total Simples: |  | 3737.0701
|  |  | Encargos Sociais: |  | 1181.55
|  |  | Valor BDI: |  | 0
|  |  | Valor Geral: |  | 4918.6217
C3616 - SEGREGADOR DE TRÁFEGO TIPO JABOTI: FORNECIMENTO E APLICAÇÃO - UN
EQUIPAMENTOS (CHORARIO) |  | Unidade | Coeficiente | Preço | Total
I0704 | CAMINHÃO C/CARROCERIA DE MADEIRA HP 92 (CHP) | H | 0.035 | 61.6137 | 2.1565
|  |  |  | Total: | 2.1565
MAO DE OBRA
I2391 | PEDREIRO | H | 0.035 | 7.2 | 0.252
I2543 | SERVENTE | H | 0.165 | 4.88 | 0.8052
|  |  |  | Total: | 1.0572
MATERIAIS
I6685 | SEGREGADOR DE TRAFEGO TIPO JABOTI D=25cm E H=15cm | UN | 1 | 104.24 | 104.24
|  |  |  | Total: | 104.24
|  |  | Total Simples: |  | 107.4537
|  |  | Encargos Sociais: |  | 1.17
|  |  | Valor BDI: |  | 0
|  |  | Valor Geral: |  | 108.6172
C0912 - CORPO DE BUEIRO TRIPLO CAPEADO (2.50 X 2.50m) - M
SERVIÇOS |  | Unidade | Coeficiente | Preço | Total
C0057 | ALVENARIA DE PEDRA ARGAMASSADA (TRAÇO 1:4) C/AGREGADOS PRODUZIDOS (S/TRANSP) | M3 | 12.04 | 163.4644 | 1968.1108
C0216 | ARMADURA CA-50A MÉDIA D= 6,3 A 10,0mm | KG | 116.475 | 5.7774 | 672.9227
C1402 | FORMA PLANA CHAPA COMPENSADA RESINADA, ESP.= 10mm P/GALERIA E BUEIROS CAPEADOS | M2 | 29.66 | 27.0525 | 802.3772
C3270 | CONCRETO P/VIBR., FCK=15MPa COM AGREGADO PRODUZIDO (S/ TRANSP.) | M3 | 2.418 | 242.2753 | 585.8217
C3351 | ESCORAMENTO P/ OBRAS D'ARTES CORRENTES | M3 | 18.75 | 36.592 | 686.1
|  |  |  | Total: | 4715.3323
|  |  | Total Simples: |  | 4715.3324
|  |  | Encargos Sociais: |  | 1684.9
|  |  | Valor BDI: |  | 0
|  |  | Valor Geral: |  | 6400.2334
C0911 - CORPO DE BUEIRO TRIPLO CAPEADO (2.50 X 2.00m) - M
SERVIÇOS |  | Unidade | Coeficiente | Preço | Total
C0057 | ALVENARIA DE PEDRA ARGAMASSADA (TRAÇO 1:4) C/AGREGADOS PRODUZIDOS (S/TRANSP) | M3 | 10.64 | 163.4644 | 1739.2607
C0216 | ARMADURA CA-50A MÉDIA D= 6,3 A 10,0mm | KG | 116.475 | 5.7774 | 672.9227
C1402 | FORMA PLANA CHAPA COMPENSADA RESINADA, ESP.= 10mm P/GALERIA E BUEIROS CAPEADOS | M2 | 25.66 | 27.0525 | 694.1671
C3270 | CONCRETO P/VIBR., FCK=15MPa COM AGREGADO PRODUZIDO (S/ TRANSP.) | M3 | 2.418 | 242.2753 | 585.8217
C3351 | ESCORAMENTO P/ OBRAS D'ARTES CORRENTES | M3 | 15 | 36.592 | 548.88
|  |  |  | Total: | 4241.0522
|  |  | Total Simples: |  | 4241.0523
|  |  | Encargos Sociais: |  | 1492.77
|  |  | Valor BDI: |  | 0
|  |  | Valor Geral: |  | 5733.8231
C3615 - ALVENARIA DE TIJOLO MACIÇO APARENTE (23x11x5)cm C/ARGAMASSA MISTA DE CAL HIDRATADA ESP=22 cm - M2
MAO DE OBRA |  | Unidade | Coeficiente | Preço | Total
I2391 | PEDREIRO | H | 2.4 | 7.2 | 17.28
I2543 | SERVENTE | H | 2.4 | 4.88 | 11.712
|  |  |  | Total: | 28.992
MATERIAIS
I6225 | TIJOLO MACIÇO CERÂMICO APARENTE LAMINADO (23 X11X5)CM | UN | 173.92 | 0.8 | 139.136
|  |  |  | Total: | 139.136
SERVIÇOS
C0192 | ARGAMASSA MISTA DE CAL HIDR. E AREIA S/PEN. TRAÇO 1:4 C/100KG DE CIMENTO | M3 | 0.038 | 289.416 | 10.9978
|  |  |  | Total: | 10.9978
|  |  | Total Simples: |  | 179.1258
|  |  | Encargos Sociais: |  | 26.84
|  |  | Valor BDI: |  | 0
|  |  | Valor Geral: |  | 205.9653
C0910 - CORPO DE BUEIRO TRIPLO CAPEADO (2.50 X 1.50m) - M
SERVIÇOS |  | Unidade | Coeficiente | Preço | Total
C0057 | ALVENARIA DE PEDRA ARGAMASSADA (TRAÇO 1:4) C/AGREGADOS PRODUZIDOS (S/TRANSP) | M3 | 8.32 | 163.4644 | 1360.0234
C0216 | ARMADURA CA-50A MÉDIA D= 6,3 A 10,0mm | KG | 102.975 | 5.7774 | 594.9278
C0218 | ARMADURA CA-60 MÉDIA D= 6,4 A 9,5mm | KG | 13.2 | 5.9844 | 78.9941
C1402 | FORMA PLANA CHAPA COMPENSADA RESINADA, ESP.= 10mm P/GALERIA E BUEIROS CAPEADOS | M2 | 21.66 | 27.0525 | 585.9571
C3270 | CONCRETO P/VIBR., FCK=15MPa COM AGREGADO PRODUZIDO (S/ TRANSP.) | M3 | 2.418 | 242.2753 | 585.8217
C3351 | ESCORAMENTO P/ OBRAS D'ARTES CORRENTES | M3 | 11.25 | 36.592 | 411.66
|  |  |  | Total: | 3617.3841
|  |  | Total Simples: |  | 3617.3842
|  |  | Encargos Sociais: |  | 1227.43
|  |  | Valor BDI: |  | 0
|  |  | Valor Geral: |  | 4844.8133
C3618 - DUTOS FLEXÍVEIS EM PEAD (POLIETILENO DE ALTA DENSIDADE) - D=1 1/2", INCLUSIVE CONEXÕES - M
MAO DE OBRA |  | Unidade | Coeficiente | Preço | Total
I0042 | AJUDANTE DE ELETRICISTA | H | 0.6 | 5.6 | 3.36
I2312 | ELETRICISTA | H | 0.6 | 7.2 | 4.32
|  |  |  | Total: | 7.68
MATERIAIS
I6687 | DUTO FLEXIVEL EM PEAD - D=50mm (1 1/2"), C/CONEXÕES | M | 1.1 | 5.3 | 5.83
|  |  |  | Total: | 5.83
|  |  | Total Simples: |  | 13.51
|  |  | Encargos Sociais: |  | 6.68
|  |  | Valor BDI: |  | 0
|  |  | Valor Geral: |  | 20.1924
C3617 - DUTOS FLEXÍVEIS EM PEAD (POLIETILENO DE ALTA DENSIDADE) - D=1 1/4", INCLUSIVE CONEXÕES - M
MAO DE OBRA |  | Unidade | Coeficiente | Preço | Total
I0042 | AJUDANTE DE ELETRICISTA | H | 0.5 | 5.6 | 2.8
I2312 | ELETRICISTA | H | 0.5 | 7.2 | 3.6
|  |  |  | Total: | 6.4
MATERIAIS
I6686 | DUTO FLEXIVEL EM PEAD - D=40mm (1 1/4"), C/CONEXÕES | M | 1.1 | 3.94 | 4.334
|  |  |  | Total: | 4.334
|  |  | Total Simples: |  | 10.734
|  |  | Encargos Sociais: |  | 5.57
|  |  | Valor BDI: |  | 0
|  |  | Valor Geral: |  | 16.3026
C3619 - DUTOS FLEXÍVEIS EM PEAD (POLIETILENO DE ALTA DENSIDADE) - D=2", INCLUSIVE CONEXÕES - M
MAO DE OBRA |  | Unidade | Coeficiente | Preço | Total
I0042 | AJUDANTE DE ELETRICISTA | H | 0.7 | 5.6 | 3.92
I2312 | ELETRICISTA | H | 0.7 | 7.2 | 5.04
|  |  |  | Total: | 8.96
MATERIAIS
I6688 | DUTO FLEXIVEL EM PEAD - D=63mm (2"), C/CONEXÕES | M | 1.1 | 5.77 | 6.347
|  |  |  | Total: | 6.347
|  |  | Total Simples: |  | 15.307
|  |  | Encargos Sociais: |  | 7.79
|  |  | Valor BDI: |  | 0
|  |  | Valor Geral: |  | 23.1031
C3610 - CONFECÇÃO E MONTAGEM DE VIGA CALHA PRÉ-MOLDADA DE CONCRETO P/TERMINAL RODOVIÁRIO TIPO "A" - M
EQUIPAMENTOS (CHORARIO) |  | Unidade | Coeficiente | Preço | Total
I0585 | CAMINHÃO DISTRIBUIDOR DE LIGANTE (CHI) | H | 0.25 | 36.8792 | 9.2198
I0682 | BETONEIRA ELÉTRICA 580L (CHP) | H | 0.05 | 13.8268 | 0.69134
I0705 | CAMINHÃO COMERC. EQUIP. C/GUINDASTE (CHP) | H | 0.25 | 99.004 | 24.751
|  |  |  | Total: | 34.6621
MAO DE OBRA
I1858 | SERRALHEIRO | H | 2.56 | 7.2 | 18.432
I1879 | SOLDADOR | H | 1.6 | 7.2 | 11.52
I2391 | PEDREIRO | H | 1.3 | 7.2 | 9.36
I2543 | SERVENTE | H | 5.46 | 4.88 | 26.6448
|  |  |  | Total: | 65.9568
MATERIAIS
I0102 | ARAME GALVANIZADO N.18 BWG | KG | 0.43 | 17.84 | 7.6712
I0108 | AREIA GROSSA | M3 | 0.09 | 50 | 4.5
I0163 | AÇO CA-50 | KG | 21.34 | 3.96 | 84.5064
I0280 | BRITA | M3 | 0.09 | 56 | 5.04
I0471 | CANTONEIRA METÁLICA DE 4" X 4" X 3/8" | KG | 11 | 6.49 | 71.39
I0534 | CHAPA DE AÇO 3/16" | KG | 30 | 3.81 | 114.3
I0799 | CIMENTO BRANCO | KG | 4 | 2.81 | 11.24
I0805 | CIMENTO PORTLAND | KG | 42 | 0.5 | 21
I1872 | SOLDA 50X50 | KG | 0.5 | 53.5 | 26.75
I2099 | TINTA PRIMARIA | L | 1.6 | 1.95 | 3.12
|  |  |  | Total: | 349.5176
|  |  | Total Simples: |  | 450.1365
|  |  | Encargos Sociais: |  | 63.27
|  |  | Valor BDI: |  | 0
|  |  | Valor Geral: |  | 513.4074
C3612 - ALVENARIA DE BLOCO DE CONCRETO TIPO STONE CINZA (14x19x49)cm C/ARGAMASSA MISTA DE CAL HIDRATADA ESP= - M2
MAO DE OBRA |  | Unidade | Coeficiente | Preço | Total
I2391 | PEDREIRO | H | 0.74 | 7.2 | 5.328
I2543 | SERVENTE | H | 0.89 | 4.88 | 4.3432
|  |  |  | Total: | 9.6712
MATERIAIS
I0109 | AREIA MEDIA | M3 | 0.018 | 46 | 0.828
I0441 | CAL HIDRATADA | KG | 0.67 | 0.74 | 0.4958
I0805 | CIMENTO PORTLAND | KG | 2.64 | 0.5 | 1.32
I6683 | BLOCO DE CONCRETO CINZA (14X19X49)cm TIPO STONE | UN | 11 | 3.3 | 36.3
|  |  |  | Total: | 38.9438
|  |  | Total Simples: |  | 48.615
|  |  | Encargos Sociais: |  | 8.41
|  |  | Valor BDI: |  | 0
|  |  | Valor Geral: |  | 57.0299
C3611 - BANCO DE MADEIRA C/ASSENTO FIXADO EM CONCRETO E ENCOSTO FIXADO EM TUBO DE AÇO GALVANIZADO 3" (MÓDULO DE 2,60m) - UN
MAO DE OBRA |  | Unidade | Coeficiente | Preço | Total
I0046 | AJUDANTE DE SERRALHEIRO | H | 1 | 5.6 | 5.6
I0498 | CARPINTEIRO | H | 1 | 7.2 | 7.2
I1858 | SERRALHEIRO | H | 2 | 7.2 | 14.4
|  |  |  | Total: | 27.2
MATERIAIS
I0532 | CHAPA DE AÇO 3/16" | M2 | 0.06 | 144.78 | 8.6868
I0794 | CHUMBADOR TIPO PARABOULT 3/8 X 3 1/2" | UN | 8 | 2.42 | 19.36
I1584 | PARAFUSO P/ MADEIRA CABEÇA CHATA 3.8 X 30MM | UN | 4 | 0.06 | 0.24
I1589 | PARAFUSO PARA MADEIRA COM CABEÇA REDONDA 5X38 | UN | 16 | 0.2 | 3.2
I2173 | TUBO AÇO GALVANIZADO DE 80MM (3') | M | 1.85 | 47.86 | 88.541
I6681 | PRANCHA DE MADEIRA MAÇARANDUBA (2,15X0,25X0,05)m | UN | 1 | 143.08 | 143.08
I6682 | PRANCHA DE MADEIRA MAÇARANDUBA (2,15X0,20X0,05)m | UN | 2 | 112.5 | 225
|  |  |  | Total: | 488.1078
SERVIÇOS
C0836 | CONCRETO NÃO ESTRUTURAL PREPARO MANUAL | M3 | 0.22 | 248.6728 | 54.708
C1256 | ESCAVAÇÃO MANUAL CAMPO ABERTO EM TERRA ATÉ 2M | M3 | 0.05 | 14.2984 | 0.71492
C1279 | ESMALTE DUAS DEMÃOS EM ESQUADRIAS DE FERRO | M2 | 0.23 | 15.0016 | 3.4504
C1399 | FORMA PLANA CHAPA COMPENSADA PLASTIFICADA, ESP.= 12mm UTIL. 5X | M2 | 0.93 | 59.2916 | 55.1412
C1603 | LANÇAMENTO E APLICAÇÃO DE CONCRETO C/ ELEVAÇÃO | M3 | 0.22 | 75.04 | 16.5088
C2667 | VERNIZ 3 DEMÃOS EM ESQUADRIAS DE MADEIRA | M2 | 3.5 | 10.6982 | 37.4437
|  |  |  | Total: | 167.967
|  |  | Total Simples: |  | 683.2748
|  |  | Encargos Sociais: |  | 77.92
|  |  | Valor BDI: |  | 0
|  |  | Valor Geral: |  | 761.1882
C0919 - CORPO DE BUEIRO SIMPLESTUBULAR D= 80cm - M
MAO DE OBRA |  | Unidade | Coeficiente | Preço | Total
I2391 | PEDREIRO | H | 0.1 | 7.2 | 0.72
I2543 | SERVENTE | H | 0.4 | 4.88 | 1.952
|  |  |  | Total: | 2.672
MATERIAIS
I2187 | TUBO CONCRETO ARMADO DIAM. 80cm | M | 1 | 180.91 | 180.91
|  |  |  | Total: | 180.91
SERVIÇOS
C0057 | ALVENARIA DE PEDRA ARGAMASSADA (TRAÇO 1:4) C/AGREGADOS PRODUZIDOS (S/TRANSP) | M3 | 0.386 | 163.4644 | 63.0972
C1402 | FORMA PLANA CHAPA COMPENSADA RESINADA, ESP.= 10mm P/GALERIA E BUEIROS CAPEADOS | M2 | 0.9 | 27.0525 | 24.3472
C3324 | ARGAMASSA DE CIMENTO E AREIA TRAÇO 1:4 COM AREIA PRODUZIDA | M3 | 0.03 | 239.0424 | 7.1713
|  |  |  | Total: | 94.6158
|  |  | Total Simples: |  | 278.1978
|  |  | Encargos Sociais: |  | 46.24
|  |  | Valor BDI: |  | 0
|  |  | Valor Geral: |  | 324.4431
C0917 - CORPO DE BUEIRO TRIPLO CAPEADO (3.00 X 3.00m) - M
SERVIÇOS |  | Unidade | Coeficiente | Preço | Total
C0057 | ALVENARIA DE PEDRA ARGAMASSADA (TRAÇO 1:4) C/AGREGADOS PRODUZIDOS (S/TRANSP) | M3 | 14.65 | 163.4644 | 2394.7528
C0216 | ARMADURA CA-50A MÉDIA D= 6,3 A 10,0mm | KG | 148.947 | 5.7774 | 860.5264
C1402 | FORMA PLANA CHAPA COMPENSADA RESINADA, ESP.= 10mm P/GALERIA E BUEIROS CAPEADOS | M2 | 35.4 | 27.0525 | 957.6585
C3270 | CONCRETO P/VIBR., FCK=15MPa COM AGREGADO PRODUZIDO (S/ TRANSP.) | M3 | 3.24 | 242.2753 | 784.972
C3351 | ESCORAMENTO P/ OBRAS D'ARTES CORRENTES | M3 | 27 | 36.592 | 987.984
|  |  |  | Total: | 5985.8937
|  |  | Total Simples: |  | 5985.8938
|  |  | Encargos Sociais: |  | 2089.56
|  |  | Valor BDI: |  | 0
|  |  | Valor Geral: |  | 8075.4467
C0918 - CORPO DE BUEIRO TRIPLO TUBULAR D= 100cm - M
MAO DE OBRA |  | Unidade | Coeficiente | Preço | Total
I2391 | PEDREIRO | H | 0.3 | 7.2 | 2.16
I2543 | SERVENTE | H | 1.5 | 4.88 | 7.32
|  |  |  | Total: | 9.48
MATERIAIS
I2183 | TUBO CONCRETO ARMADO DIAM. 100cm | M | 3 | 248.33 | 744.99
|  |  |  | Total: | 744.99
SERVIÇOS
C0057 | ALVENARIA DE PEDRA ARGAMASSADA (TRAÇO 1:4) C/AGREGADOS PRODUZIDOS (S/TRANSP) | M3 | 1.711 | 163.4644 | 279.6875
C1402 | FORMA PLANA CHAPA COMPENSADA RESINADA, ESP.= 10mm P/GALERIA E BUEIROS CAPEADOS | M2 | 1.12 | 27.0525 | 30.2988
C3324 | ARGAMASSA DE CIMENTO E AREIA TRAÇO 1:4 COM AREIA PRODUZIDA | M3 | 0.12 | 239.0424 | 28.6851
|  |  |  | Total: | 338.6714
|  |  | Total Simples: |  | 1093.1414
|  |  | Encargos Sociais: |  | 164.03
|  |  | Valor BDI: |  | 0
|  |  | Valor Geral: |  | 1257.1681
C0915 - CORPO DE BUEIRO TRIPLO CAPEADO (3.00 X 2.00m) - M
SERVIÇOS |  | Unidade | Coeficiente | Preço | Total
C0057 | ALVENARIA DE PEDRA ARGAMASSADA (TRAÇO 1:4) C/AGREGADOS PRODUZIDOS (S/TRANSP) | M3 | 11.65 | 163.4644 | 1904.3597
C0216 | ARMADURA CA-50A MÉDIA D= 6,3 A 10,0mm | KG | 148.947 | 5.7774 | 860.5264
C1402 | FORMA PLANA CHAPA COMPENSADA RESINADA, ESP.= 10mm P/GALERIA E BUEIROS CAPEADOS | M2 | 27.4 | 27.0525 | 741.2385
C3270 | CONCRETO P/VIBR., FCK=15MPa COM AGREGADO PRODUZIDO (S/ TRANSP.) | M3 | 3.24 | 242.2753 | 784.972
C3351 | ESCORAMENTO P/ OBRAS D'ARTES CORRENTES | M3 | 18 | 36.592 | 658.656
|  |  |  | Total: | 4949.7526
|  |  | Total Simples: |  | 4949.7527
|  |  | Encargos Sociais: |  | 1678.37
|  |  | Valor BDI: |  | 0
|  |  | Valor Geral: |  | 6628.1201
C0916 - CORPO DE BUEIRO TRIPLO CAPEADO (3.00 X 2.50m) - M
SERVIÇOS |  | Unidade | Coeficiente | Preço | Total
C0057 | ALVENARIA DE PEDRA ARGAMASSADA (TRAÇO 1:4) C/AGREGADOS PRODUZIDOS (S/TRANSP) | M3 | 13.15 | 163.4644 | 2149.5563
C0216 | ARMADURA CA-50A MÉDIA D= 6,3 A 10,0mm | KG | 148.947 | 5.7774 | 860.5264
C1402 | FORMA PLANA CHAPA COMPENSADA RESINADA, ESP.= 10mm P/GALERIA E BUEIROS CAPEADOS | M2 | 31.4 | 27.0525 | 849.4485
C3270 | CONCRETO P/VIBR., FCK=15MPa COM AGREGADO PRODUZIDO (S/ TRANSP.) | M3 | 3.24 | 242.2753 | 784.972
C3351 | ESCORAMENTO P/ OBRAS D'ARTES CORRENTES | M3 | 22.5 | 36.592 | 823.32
|  |  |  | Total: | 5467.8232
|  |  | Total Simples: |  | 5467.8232
|  |  | Encargos Sociais: |  | 1883.96
|  |  | Valor BDI: |  | 0
|  |  | Valor Geral: |  | 7351.7833
C0921 - CORPO DE BUEIRO DUPLO CAPEADO (2.50 X 2.50m) - M
SERVIÇOS |  | Unidade | Coeficiente | Preço | Total
C0057 | ALVENARIA DE PEDRA ARGAMASSADA (TRAÇO 1:4) C/AGREGADOS PRODUZIDOS (S/TRANSP) | M3 | 8.83 | 163.4644 | 1443.3903
C0216 | ARMADURA CA-50A MÉDIA D= 6,3 A 10,0mm | KG | 77.65 | 5.7774 | 448.6151
C1402 | FORMA PLANA CHAPA COMPENSADA RESINADA, ESP.= 10mm P/GALERIA E BUEIROS CAPEADOS | M2 | 21.64 | 27.0525 | 585.4161
C3270 | CONCRETO P/VIBR., FCK=15MPa COM AGREGADO PRODUZIDO (S/ TRANSP.) | M3 | 1.612 | 242.2753 | 390.5478
C3351 | ESCORAMENTO P/ OBRAS D'ARTES CORRENTES | M3 | 12.5 | 36.592 | 457.4
|  |  |  | Total: | 3325.3693
|  |  | Total Simples: |  | 3325.3693
|  |  | Encargos Sociais: |  | 1211.91
|  |  | Valor BDI: |  | 0
|  |  | Valor Geral: |  | 4537.2782
C0920 - CORPO DE BUEIRO SIMPLES TUBULAR D=100cm - M
MAO DE OBRA |  | Unidade | Coeficiente | Preço | Total
I2391 | PEDREIRO | H | 0.125 | 7.2 | 0.9
I2543 | SERVENTE | H | 0.5 | 4.88 | 2.44
|  |  |  | Total: | 3.34
MATERIAIS
I2183 | TUBO CONCRETO ARMADO DIAM. 100cm | M | 1 | 248.33 | 248.33
|  |  |  | Total: | 248.33
SERVIÇOS
C0057 | ALVENARIA DE PEDRA ARGAMASSADA (TRAÇO 1:4) C/AGREGADOS PRODUZIDOS (S/TRANSP) | M3 | 0.57 | 163.4644 | 93.1747
C1402 | FORMA PLANA CHAPA COMPENSADA RESINADA, ESP.= 10mm P/GALERIA E BUEIROS CAPEADOS | M2 | 1.12 | 27.0525 | 30.2988
C3324 | ARGAMASSA DE CIMENTO E AREIA TRAÇO 1:4 COM AREIA PRODUZIDA | M3 | 0.04 | 239.0424 | 9.5617
|  |  |  | Total: | 133.0352
|  |  | Total Simples: |  | 384.7052
|  |  | Encargos Sociais: |  | 64.78
|  |  | Valor BDI: |  | 0
|  |  | Valor Geral: |  | 449.4899
C0923 - CORRIMÃO EM MADEIRA MACIÇA ( PINTADA ) - M
MAO DE OBRA |  | Unidade | Coeficiente | Preço | Total
I0041 | AJUDANTE DE CARPINTEIRO | H | 0.85 | 5.6 | 4.76
I0498 | CARPINTEIRO | H | 0.85 | 7.2 | 6.12
|  |  |  | Total: | 10.88
MATERIAIS
I1100 | ESMALTE SINTETICO | L | 0.1 | 12 | 1.2
I1199 | FUNDO BRANCO FOSCO NIVELADOR P/ MADEIRAS | L | 0.075 | 16.18 | 1.2135
I1498 | MADEIRA TRABALHADA P/ CORRIMÃO | M | 1.02 | 28.9 | 29.478
I1565 | PARAF GALV 5/16''X50 C/BUCHA S 10 PUMEX | UN | 8 | 0.67 | 5.36
|  |  |  | Total: | 37.2515
|  |  | Total Simples: |  | 48.1315
|  |  | Encargos Sociais: |  | 9.47
|  |  | Valor BDI: |  | 0
|  |  | Valor Geral: |  | 57.5982
C3649 - VISOR COM VIDRO TEMPERADO E=6MM E MOLDURA DE AÇO INOX - M2
MAO DE OBRA |  | Unidade | Coeficiente | Preço | Total
I0037 | AJUDANTE | H | 1.5 | 5.6 | 8.4
I1530 | MONTADOR | H | 2.5 | 7.2 | 18
|  |  |  | Total: | 26.4
MATERIAIS
I0113 | ARGAMASSA COLANTE PRE-MISTURADA | KG | 3.1 | 1.33 | 4.123
I0521 | CHAPA AÇO INOX, ESCOVADO CHAPA 20 | M2 | 0.25 | 312.16 | 78.04
I1515 | MASSA IGAS PARA CAIXILHO DE ALUMINIO | KG | 1.5 | 6.59 | 9.885
I2259 | VIDRO TEMPERADO 6MM INCOLOR PARA CAIXILHO | M2 | 0.9 | 215 | 193.5
|  |  |  | Total: | 285.548
|  |  | Total Simples: |  | 311.948
|  |  | Encargos Sociais: |  | 22.97
|  |  | Valor BDI: |  | 0
|  |  | Valor Geral: |  | 334.9186
C0922 - CORRIMÃO EM ALUMÍNIO ANODIZADO - M
MAO DE OBRA |  | Unidade | Coeficiente | Preço | Total
I2391 | PEDREIRO | H | 0.35 | 7.2 | 2.52
I2543 | SERVENTE | H | 0.35 | 4.88 | 1.708
|  |  |  | Total: | 4.228
MATERIAIS
I0109 | AREIA MEDIA | M3 | 0.0015 | 46 | 0.069
I0805 | CIMENTO PORTLAND | KG | 0.35 | 0.5 | 0.175
I1216 | GANCHO DE ALUMINIO | UN | 4 | 4.3 | 17.2
I1623 | PERFIL DE ALUMINIO ANODIZADO FOSCO (DIVISORIA) | KG | 1.75 | 41.94 | 73.395
|  |  |  | Total: | 90.839
|  |  | Total Simples: |  | 95.067
|  |  | Encargos Sociais: |  | 3.68
|  |  | Valor BDI: |  | 0
|  |  | Valor Geral: |  | 98.7458
C3648 - RESERVATÓRIO PRÉ MOLDADO ELEVADO CILÍNDRICO D=2,0M, CAP.=12,0M3, H=9,0M COMPLETO E CISTERNA CAP.=4,5 M3 - UN
MATERIAIS |  | Unidade | Coeficiente | Preço | Total
I6721 | RESERVATÓRIO PRE MOLDADO ELEVADO CILINDRICO D=2,0M, CAP.=12,0M3, H=9,0M COMPLETO E CISTERNA CAP.=4,5M3 | UN | 1 | 21420 | 21420
|  |  |  | Total: | 21420
SERVIÇOS
C2784 | ESCAVAÇÃO MANUAL SOLO DE 1A.CAT. PROF. ATÉ 1.50m | M3 | 5 | 12.932 | 64.66
|  |  |  | Total: | 64.66
|  |  | Total Simples: |  | 21484.66
|  |  | Encargos Sociais: |  | 56.26
|  |  | Valor BDI: |  | 0
|  |  | Valor Geral: |  | 21540.9207
C3647 - GANGORRA C/ 02 PRANCHAS, CONFECÇÃO EM TUBO VAPOR E PINTURA ESMALTE SINTÉTICO - UN
MATERIAIS |  | Unidade | Coeficiente | Preço | Total
I6720 | GANGORRA C/02 PRANCHAS, CONFEC. EM TUBO VAPOR E PINTURA ESMALTE SINTÉTICO | UN | 1 | 730 | 730
|  |  |  | Total: | 730
SERVIÇOS
C0838 | CONCRETO P/VIBR., FCK 10 MPa COM AGREGADO ADQUIRIDO | M3 | 0.12 | 261.2937 | 31.3552
C1604 | LANÇAMENTO E APLICAÇÃO DE CONCRETO S/ ELEVAÇÃO | M3 | 0.12 | 43.68 | 5.2416
C2784 | ESCAVAÇÃO MANUAL SOLO DE 1A.CAT. PROF. ATÉ 1.50m | M3 | 0.12 | 12.932 | 1.5518
|  |  |  | Total: | 38.1486
|  |  | Total Simples: |  | 768.1487
|  |  | Encargos Sociais: |  | 9.5
|  |  | Valor BDI: |  | 0
|  |  | Valor Geral: |  | 777.6536
C0925 - CORRIMÃO EM TUBO GALVANIZADO DE 2" - M
MATERIAIS |  | Unidade | Coeficiente | Preço | Total
I0864 | CORRIMÃO EM TUBO GALVANIZADO 2" | M | 1 | 67.47 | 67.47
|  |  |  | Total: | 67.47
|  |  | Total Simples: |  | 67.47
|  |  | Encargos Sociais: |  | 0
|  |  | Valor BDI: |  | 0
|  |  | Valor Geral: |  | 67.47
C3646 - GAIOLA LABIRINTO, CONFECÇÃO EM TUBO VAPOR E PINTURA ESMALTE SINTÉTICO - UN
MATERIAIS |  | Unidade | Coeficiente | Preço | Total
I6719 | GAIOLA ESCORREGADOR PEQUENO, CONFEC. EM TUBO VAPOR E PINTURA ESMALTE SINTÉTICO | UN | 1 | 588.24 | 588.24
|  |  |  | Total: | 588.24
SERVIÇOS
C0838 | CONCRETO P/VIBR., FCK 10 MPa COM AGREGADO ADQUIRIDO | M3 | 0.24 | 261.2937 | 62.7105
C1604 | LANÇAMENTO E APLICAÇÃO DE CONCRETO S/ ELEVAÇÃO | M3 | 0.24 | 43.68 | 10.4832
C2784 | ESCAVAÇÃO MANUAL SOLO DE 1A.CAT. PROF. ATÉ 1.50m | M3 | 0.24 | 12.932 | 3.1037
|  |  |  | Total: | 76.2974
|  |  | Total Simples: |  | 664.5374
|  |  | Encargos Sociais: |  | 19.01
|  |  | Valor BDI: |  | 0
|  |  | Valor Geral: |  | 683.5472
C0924 - CORRIMÃO EM TUBO DE AÇO INOX - M
MAO DE OBRA |  | Unidade | Coeficiente | Preço | Total
I2391 | PEDREIRO | H | 0.55 | 7.2 | 3.96
I2543 | SERVENTE | H | 0.55 | 4.88 | 2.684
|  |  |  | Total: | 6.644
MATERIAIS
I0109 | AREIA MEDIA | M3 | 0.003 | 46 | 0.138
I0805 | CIMENTO PORTLAND | KG | 0.75 | 0.5 | 0.375
I1646 | PEÇAS DE APOIO DEFICIENTE C/TUBO INOX EM WC'S | M | 1.1 | 176 | 193.6
|  |  |  | Total: | 194.113
|  |  | Total Simples: |  | 200.757
|  |  | Encargos Sociais: |  | 5.78
|  |  | Valor BDI: |  | 0
|  |  | Valor Geral: |  | 206.5379
C3645 - ESCORREGADOR PEQUENO, CONFECÇÃO EM TUBO VAPOR E PINTURA ESMALTE SINTÉTICO - UN
MATERIAIS |  | Unidade | Coeficiente | Preço | Total
I6718 | ESCORREGADOR PEQUENO, CONFEC. EM TUBO VAPOR E PINTURA ESMALTE SINTÉTICO | UN | 1 | 519.75 | 519.75
|  |  |  | Total: | 519.75
SERVIÇOS
C0838 | CONCRETO P/VIBR., FCK 10 MPa COM AGREGADO ADQUIRIDO | M3 | 0.12 | 261.2937 | 31.3552
C1604 | LANÇAMENTO E APLICAÇÃO DE CONCRETO S/ ELEVAÇÃO | M3 | 0.12 | 43.68 | 5.2416
C2784 | ESCAVAÇÃO MANUAL SOLO DE 1A.CAT. PROF. ATÉ 1.50m | M3 | 0.12 | 12.932 | 1.5518
|  |  |  | Total: | 38.1486
|  |  | Total Simples: |  | 557.8987
|  |  | Encargos Sociais: |  | 9.5
|  |  | Valor BDI: |  | 0
|  |  | Valor Geral: |  | 567.4036
C3644 - EQUIPAMENTO GINASIUM, CONFECÇÃO EM TUBO VAPOR E PINTURA ESMALTE SINTÉTICO - UN
MATERIAIS |  | Unidade | Coeficiente | Preço | Total
I6717 | EQUIPAMENTO GINASIUM, CONFEC. EM TUBO VAPOR E PINTURA ESMALTE SINTÉTICO | UN | 1 | 735.29 | 735.29
|  |  |  | Total: | 735.29
SERVIÇOS
C0838 | CONCRETO P/VIBR., FCK 10 MPa COM AGREGADO ADQUIRIDO | M3 | 0.27 | 261.2937 | 70.5493
C1604 | LANÇAMENTO E APLICAÇÃO DE CONCRETO S/ ELEVAÇÃO | M3 | 0.27 | 43.68 | 11.7936
C2784 | ESCAVAÇÃO MANUAL SOLO DE 1A.CAT. PROF. ATÉ 1.50m | M3 | 0.27 | 12.932 | 3.4916
|  |  |  | Total: | 85.8345
|  |  | Total Simples: |  | 821.1245
|  |  | Encargos Sociais: |  | 21.39
|  |  | Valor BDI: |  | 0
|  |  | Valor Geral: |  | 842.5106
C3643 - CARROSSEL TIPO OLA, CONFECÇÃO EM TUBO VAPOR E PINTURA ESMALTE SINTÉTICO - UN
MATERIAIS |  | Unidade | Coeficiente | Preço | Total
I6716 | CARROSSEL TIPO OLA, CONFEC. EM TUBO VAPOR E PINTURA ESMALTE SINTÉTICO | UN | 1 | 821 | 821
|  |  |  | Total: | 821
SERVIÇOS
C0838 | CONCRETO P/VIBR., FCK 10 MPa COM AGREGADO ADQUIRIDO | M3 | 0.12 | 261.2937 | 31.3552
C1604 | LANÇAMENTO E APLICAÇÃO DE CONCRETO S/ ELEVAÇÃO | M3 | 0.12 | 43.68 | 5.2416
C2784 | ESCAVAÇÃO MANUAL SOLO DE 1A.CAT. PROF. ATÉ 1.50m | M3 | 0.12 | 12.932 | 1.5518
|  |  |  | Total: | 38.1486
|  |  | Total Simples: |  | 859.1487
|  |  | Encargos Sociais: |  | 9.5
|  |  | Valor BDI: |  | 0
|  |  | Valor Geral: |  | 868.6536
C3642 - CARROSSEL ESPECIAL C/ 04 CADEIRAS, CONFECÇÃO EM TUBO VAPOR E PINTURA ESMALTE SINTÉTICO - UN
MATERIAIS |  | Unidade | Coeficiente | Preço | Total
I6715 | CARROSSEL ESPECIAL C/04 CADEIRAS, CONFEC. EM TUBO VAPOR E PINTURA ESMALTE SINTÉTICO | UN | 1 | 637.26 | 637.26
|  |  |  | Total: | 637.26
SERVIÇOS
C0838 | CONCRETO P/VIBR., FCK 10 MPa COM AGREGADO ADQUIRIDO | M3 | 0.12 | 261.2937 | 31.3552
C1604 | LANÇAMENTO E APLICAÇÃO DE CONCRETO S/ ELEVAÇÃO | M3 | 0.12 | 43.68 | 5.2416
C2784 | ESCAVAÇÃO MANUAL SOLO DE 1A.CAT. PROF. ATÉ 1.50m | M3 | 0.12 | 12.932 | 1.5518
|  |  |  | Total: | 38.1486
|  |  | Total Simples: |  | 675.4087
|  |  | Encargos Sociais: |  | 9.5
|  |  | Valor BDI: |  | 0
|  |  | Valor Geral: |  | 684.9136
C3641 - BALANÇO ANDORINHA C/02 CADEIRAS, CONFECÇÃO EM TUBO VAPOR E PINTURA ESMALTE SINTÉTICO - UN
MATERIAIS |  | Unidade | Coeficiente | Preço | Total
I6714 | BALANÇO ANDORINHA C/02 CADEIRAS, CONFEC. EM TUBO VAPOR E PINTURA ESMALTE SINTÉTICO | UN | 1 | 441.18 | 441.18
|  |  |  | Total: | 441.18
SERVIÇOS
C0838 | CONCRETO P/VIBR., FCK 10 MPa COM AGREGADO ADQUIRIDO | M3 | 0.12 | 261.2937 | 31.3552
C1604 | LANÇAMENTO E APLICAÇÃO DE CONCRETO S/ ELEVAÇÃO | M3 | 0.12 | 43.68 | 5.2416
C2784 | ESCAVAÇÃO MANUAL SOLO DE 1A.CAT. PROF. ATÉ 1.50m | M3 | 0.12 | 12.932 | 1.5518
|  |  |  | Total: | 38.1486
|  |  | Total Simples: |  | 479.3287
|  |  | Encargos Sociais: |  | 9.5
|  |  | Valor BDI: |  | 0
|  |  | Valor Geral: |  | 488.8336
C0926 - CARROSSEL DE RODA - UN
MATERIAIS |  | Unidade | Coeficiente | Preço | Total
I0496 | CARROSSEL TIPO OLA | UN | 1 | 821 | 821
|  |  |  | Total: | 821
|  |  | Total Simples: |  | 821
|  |  | Encargos Sociais: |  | 0
|  |  | Valor BDI: |  | 0
|  |  | Valor Geral: |  | 821
C0927 - CORTE DE CAPOEIRA FINA A FOICE - M2
MAO DE OBRA |  | Unidade | Coeficiente | Preço | Total
I2543 | SERVENTE | H | 0.0774 | 4.88 | 0.37771
|  |  |  | Total: | 0.3777
|  |  | Total Simples: |  | 0.37771
|  |  | Encargos Sociais: |  | 0.33
|  |  | Valor BDI: |  | 0
|  |  | Valor Geral: |  | 0.70631
C0928 - CORTE E ATERRO COMPENSADO S/CONTROLE DO GRAU DE COMPACTAÇÃO - M3
EQUIPAMENTOS (CHORARIO) |  | Unidade | Coeficiente | Preço | Total
I0779 | TRATOR DE ESTEIRAS C/LÂMINA E ESC. HP 155 (CHP) | H | 0.03 | 220.7016 | 6.621
|  |  |  | Total: | 6.621
MAO DE OBRA
I2543 | SERVENTE | H | 0.03 | 4.88 | 0.1464
|  |  |  | Total: | 0.1464
|  |  | Total Simples: |  | 6.7674
|  |  | Encargos Sociais: |  | 0.4
|  |  | Valor BDI: |  | 0
|  |  | Valor Geral: |  | 7.1663
C0929 - CORTE EM CONCRETO DETERIORADO - M2
MAO DE OBRA |  | Unidade | Coeficiente | Preço | Total
I2543 | SERVENTE | H | 2 | 4.88 | 9.76
|  |  |  | Total: | 9.76
|  |  | Total Simples: |  | 9.76
|  |  | Encargos Sociais: |  | 8.49
|  |  | Valor BDI: |  | 0
|  |  | Valor Geral: |  | 18.2522
C0932 - CORTE OU RELIGAÇÃO DE ÁGUA NO FERRULE(PAV. EM P.TOSCA) - UN
EQUIPAMENTOS (CHORARIO) |  | Unidade | Coeficiente | Preço | Total
I0700 | CAMINHONETE SAVEIRO (CHP) | H | 0.25 | 54.0428 | 13.5107
|  |  |  | Total: | 13.5107
MAO DE OBRA
I2320 | ENCANADOR | H | 0.5 | 7.2 | 3.6
I2543 | SERVENTE | H | 0.5 | 4.88 | 2.44
|  |  |  | Total: | 6.04
|  |  | Total Simples: |  | 19.5507
|  |  | Encargos Sociais: |  | 7
|  |  | Valor BDI: |  | 0
|  |  | Valor Geral: |  | 26.5463
C0931 - CORTE OU RELIGAÇÃO DE ÁGUA NO FERRULE(PAV. EM ASFALTO) - UN
EQUIPAMENTOS (CHORARIO) |  | Unidade | Coeficiente | Preço | Total
I0700 | CAMINHONETE SAVEIRO (CHP) | H | 0.35 | 54.0428 | 18.915
|  |  |  | Total: | 18.915
MAO DE OBRA
I2320 | ENCANADOR | H | 0.7 | 7.2 | 5.04
I2543 | SERVENTE | H | 0.7 | 4.88 | 3.416
|  |  |  | Total: | 8.456
|  |  | Total Simples: |  | 27.371
|  |  | Encargos Sociais: |  | 9.79
|  |  | Valor BDI: |  | 0
|  |  | Valor Geral: |  | 37.1648
C0930 - CORTE MANUAL EM TERRA - M3
MAO DE OBRA |  | Unidade | Coeficiente | Preço | Total
I0500 | CAVOUQUEIRO | H | 1.5 | 4.88 | 7.32
I2543 | SERVENTE | H | 1.5 | 4.88 | 7.32
|  |  |  | Total: | 14.64
|  |  | Total Simples: |  | 14.64
|  |  | Encargos Sociais: |  | 12.74
|  |  | Valor BDI: |  | 0
|  |  | Valor Geral: |  | 27.3783
C0936 - CORTE PERFIL METÁLICO DUPLO I DE 10"X4"X5/8" P/EMPREITADA - UN
EMPREITADA |  | Unidade | Coeficiente | Preço | Total
I0865 | CORTE DE PERFIL DUPLO I DE 10" X 4"X 5/8" | UN | 1 | 53.29 | 53.29
|  |  |  | Total: | 53.29
|  |  | Total Simples: |  | 53.29
|  |  | Encargos Sociais: |  | 0
|  |  | Valor BDI: |  | 0
|  |  | Valor Geral: |  | 53.29
C3636 - GALERIA EM PVC HELICOIDAL TIPO RIB LOC D=1,00m - M
MAO DE OBRA |  | Unidade | Coeficiente | Preço | Total
I2391 | PEDREIRO | H | 0.24 | 7.2 | 1.728
I2543 | SERVENTE | H | 0.48 | 4.88 | 2.3424
|  |  |  | Total: | 4.0704
MATERIAIS
I6712 | TUBO DE PVC HELICOIDAL "RIB LOC" D=1,00m, INCLUSIVE ADESIVO E JUNTAS | M | 1 | 691.35 | 691.35
|  |  |  | Total: | 691.35
|  |  | Total Simples: |  | 695.4204
|  |  | Encargos Sociais: |  | 3.54
|  |  | Valor BDI: |  | 0
|  |  | Valor Geral: |  | 698.9621
C3635 - GALERIA EM PVC HELICOIDAL TIPO RIB LOC D=0,90m - M
MAO DE OBRA |  | Unidade | Coeficiente | Preço | Total
I2391 | PEDREIRO | H | 0.203 | 7.2 | 1.4616
I2543 | SERVENTE | H | 0.369 | 4.88 | 1.8007
|  |  |  | Total: | 3.2623
MATERIAIS
I6711 | TUBO DE PVC HELICOIDAL "RIB LOC" D=0,90m, INCLUSIVE ADESIVO E JUNTAS | M | 1 | 482.13 | 482.13
|  |  |  | Total: | 482.13
|  |  | Total Simples: |  | 485.3923
|  |  | Encargos Sociais: |  | 2.84
|  |  | Valor BDI: |  | 0
|  |  | Valor Geral: |  | 488.2308
C0934 - CORTE OU RELIGAÇÃO DE ÁGUA NO MEIO FIO ATE 1"(INTERIOR) - UN
EQUIPAMENTOS (CHORARIO) |  | Unidade | Coeficiente | Preço | Total
I0700 | CAMINHONETE SAVEIRO (CHP) | H | 0.09 | 54.0428 | 4.8639
|  |  |  | Total: | 4.8639
MAO DE OBRA
I2320 | ENCANADOR | H | 0.35 | 7.2 | 2.52
I2543 | SERVENTE | H | 0.35 | 4.88 | 1.708
|  |  |  | Total: | 4.228
MATERIAIS
I0021 | ADESIVO 90ML | UN | 0.05 | 3.6 | 0.18
I1411 | LUVA PVC SOLDAVEL DE 25MM | UN | 2 | 0.55 | 1.1
I2200 | TUBO PVC SOLDÁVEL DE 25MM (3/4') | M | 0.4 | 2.45 | 0.98
|  |  |  | Total: | 2.26
|  |  | Total Simples: |  | 11.3519
|  |  | Encargos Sociais: |  | 4.31
|  |  | Valor BDI: |  | 0
|  |  | Valor Geral: |  | 15.6572
C3637 - GALERIA EM PVC HELICOIDAL TIPO RIB LOC D=1,20m - M
MAO DE OBRA |  | Unidade | Coeficiente | Preço | Total
I2391 | PEDREIRO | H | 0.25 | 7.2 | 1.8
I2543 | SERVENTE | H | 0.5 | 4.88 | 2.44
|  |  |  | Total: | 4.24
MATERIAIS
I6713 | TUBO DE PVC HELICOIDAL "RIB LOC" D=1,20m, INCLUSIVE ADESIVO E JUNTAS | M | 1 | 840.36 | 840.36
|  |  |  | Total: | 840.36
|  |  | Total Simples: |  | 844.6
|  |  | Encargos Sociais: |  | 3.69
|  |  | Valor BDI: |  | 0
|  |  | Valor Geral: |  | 848.2892
C0933 - CORTE OU RELIGAÇÃO DE ÁGUA NO MEIO FIO ATE 1"(CAPITAL) - UN
EQUIPAMENTOS (CHORARIO) |  | Unidade | Coeficiente | Preço | Total
I0700 | CAMINHONETE SAVEIRO (CHP) | H | 0.15 | 54.0428 | 8.1064
|  |  |  | Total: | 8.1064
MAO DE OBRA
I2320 | ENCANADOR | H | 0.35 | 7.2 | 2.52
I2543 | SERVENTE | H | 0.35 | 4.88 | 1.708
|  |  |  | Total: | 4.228
MATERIAIS
I0021 | ADESIVO 90ML | UN | 0.05 | 3.6 | 0.18
I1411 | LUVA PVC SOLDAVEL DE 25MM | UN | 2 | 0.55 | 1.1
I2200 | TUBO PVC SOLDÁVEL DE 25MM (3/4') | M | 0.4 | 2.45 | 0.98
|  |  |  | Total: | 2.26
|  |  | Total Simples: |  | 14.5944
|  |  | Encargos Sociais: |  | 4.73
|  |  | Valor BDI: |  | 0
|  |  | Valor Geral: |  | 19.3173
C3632 - GALERIA EM PVC HELICOIDAL TIPO RIB LOC D=0,60m - M
MAO DE OBRA |  | Unidade | Coeficiente | Preço | Total
I2391 | PEDREIRO | H | 0.18 | 7.2 | 1.296
I2543 | SERVENTE | H | 0.3 | 4.88 | 1.464
|  |  |  | Total: | 2.76
MATERIAIS
I6708 | TUBO DE PVC HELICOIDAL "RIB LOC" D=0,60m, INCLUSIVE ADESIVO E JUNTAS | M | 1 | 264.99 | 264.99
|  |  |  | Total: | 264.99
|  |  | Total Simples: |  | 267.75
|  |  | Encargos Sociais: |  | 2.4
|  |  | Valor BDI: |  | 0
|  |  | Valor Geral: |  | 270.1515
C3631 - GALERIA EM PVC HELICOIDAL TIPO RIB LOC D=0,50m - M
MAO DE OBRA |  | Unidade | Coeficiente | Preço | Total
I2391 | PEDREIRO | H | 0.18 | 7.2 | 1.296
I2543 | SERVENTE | H | 0.3 | 4.88 | 1.464
|  |  |  | Total: | 2.76
MATERIAIS
I6707 | TUBO DE PVC HELICOIDAL "RIB LOC" D=0,50m, INCLUSIVE ADESIVO E JUNTAS | M | 1 | 183.89 | 183.89
|  |  |  | Total: | 183.89
|  |  | Total Simples: |  | 186.65
|  |  | Encargos Sociais: |  | 2.4
|  |  | Valor BDI: |  | 0
|  |  | Valor Geral: |  | 189.0515
C3634 - GALERIA EM PVC HELICOIDAL TIPO RIB LOC D=0,80m - M
MAO DE OBRA |  | Unidade | Coeficiente | Preço | Total
I2391 | PEDREIRO | H | 0.187 | 7.2 | 1.3464
I2543 | SERVENTE | H | 0.321 | 4.88 | 1.5665
|  |  |  | Total: | 2.9129
MATERIAIS
I6710 | TUBO DE PVC HELICOIDAL "RIB LOC" D=0,80m, INCLUSIVE ADESIVO E JUNTAS | M | 1 | 424.53 | 424.53
|  |  |  | Total: | 424.53
|  |  | Total Simples: |  | 427.4429
|  |  | Encargos Sociais: |  | 2.54
|  |  | Valor BDI: |  | 0
|  |  | Valor Geral: |  | 429.9774
C3633 - GALERIA EM PVC HELICOIDAL TIPO RIB LOC D=0,70m - M
MAO DE OBRA |  | Unidade | Coeficiente | Preço | Total
I2391 | PEDREIRO | H | 0.187 | 7.2 | 1.3464
I2543 | SERVENTE | H | 0.321 | 4.88 | 1.5665
|  |  |  | Total: | 2.9129
MATERIAIS
I6709 | TUBO DE PVC HELICOIDAL "RIB LOC" D=0,70m, INCLUSIVE ADESIVO E JUNTAS | M | 1 | 372.43 | 372.43
|  |  |  | Total: | 372.43
|  |  | Total Simples: |  | 375.3429
|  |  | Encargos Sociais: |  | 2.54
|  |  | Valor BDI: |  | 0
|  |  | Valor Geral: |  | 377.8774
C3630 - GALERIA EM PVC HELICOIDAL TIPO RIB LOC D=0,40m - M
MAO DE OBRA |  | Unidade | Coeficiente | Preço | Total
I2391 | PEDREIRO | H | 0.174 | 7.2 | 1.2528
I2543 | SERVENTE | H | 0.282 | 4.88 | 1.3762
|  |  |  | Total: | 2.629
MATERIAIS
I6706 | TUBO DE PVC HELICOIDAL "RIB LOC" D=0,40m, INCLUSIVE ADESIVO E JUNTAS | M | 1 | 145.32 | 145.32
|  |  |  | Total: | 145.32
|  |  | Total Simples: |  | 147.949
|  |  | Encargos Sociais: |  | 2.29
|  |  | Valor BDI: |  | 0
|  |  | Valor Geral: |  | 150.2365
C0939 - CORTE PERFIL METÁLICO ' I ' DE 12"X5"X1/4" P/EMPREITADA - UN
EMPREITADA |  | Unidade | Coeficiente | Preço | Total
I0868 | CORTE DE PERFIL METALICO I DE 12"X 5"X 1/4" | UN | 1 | 34.98 | 34.98
|  |  |  | Total: | 34.98
|  |  | Total Simples: |  | 34.98
|  |  | Encargos Sociais: |  | 0
|  |  | Valor BDI: |  | 0
|  |  | Valor Geral: |  | 34.98
C0937 - CORTE PERFIL METÁLICO DUPLO ' I ' DE 12"X5"X1/4" P/EMPREITADA - UN
EMPREITADA |  | Unidade | Coeficiente | Preço | Total
I0866 | CORTE DE PERFIL DUPLO I DE 12" X 5"X 1/4" | UN | 1 | 63.7 | 63.7
|  |  |  | Total: | 63.7
|  |  | Total Simples: |  | 63.7
|  |  | Encargos Sociais: |  | 0
|  |  | Valor BDI: |  | 0
|  |  | Valor Geral: |  | 63.7
C0938 - CORTE PERFIL METÁLICO ' I ' DE 10"X4"X5/8" P/EMPREITADA - UN
EMPREITADA |  | Unidade | Coeficiente | Preço | Total
I0867 | CORTE DE PERFIL METALICO I DE 10"X4"X5/8" | UN | 1 | 29.16 | 29.16
|  |  |  | Total: | 29.16
|  |  | Total Simples: |  | 29.16
|  |  | Encargos Sociais: |  | 0
|  |  | Valor BDI: |  | 0
|  |  | Valor Geral: |  | 29.16
C1986 - PORTA INTERNA DE CEDRO LISA COMPLETA UMA FOLHA (0.70X 2.10)m - UN
MAO DE OBRA |  | Unidade | Coeficiente | Preço | Total
I0041 | AJUDANTE DE CARPINTEIRO | H | 3.75 | 5.6 | 21
I0498 | CARPINTEIRO | H | 3.75 | 7.2 | 27
I2391 | PEDREIRO | H | 1.4 | 7.2 | 10.08
I2543 | SERVENTE | H | 1.4 | 4.88 | 6.832
|  |  |  | Total: | 64.912
MATERIAIS
I0109 | AREIA MEDIA | M3 | 0.0106 | 46 | 0.4876
I0209 | BATENTE DE PEROBA (MADEIRA DE 1A QUALIDADE) PARA PORTA 1FL. | UN | 1 | 98.05 | 98.05
I0441 | CAL HIDRATADA | KG | 1.72 | 0.74 | 1.2728
I0805 | CIMENTO PORTLAND | KG | 1.72 | 0.5 | 0.86
I1031 | DOBRADIÇA DE FERRO PARA PORTA INTERNA | UN | 3 | 5.9 | 17.7
I1155 | FECHADURA COMPLETA PARA PORTA INTERNA | UN | 1 | 46 | 46
I1240 | GUARNIÇÃO PEROBA (MADEIRA DE 1A QUALIDADE) 5CM PARA PORTA 1FL. | UN | 2 | 15.6 | 31.2
I1590 | PARAFUSO PARA MADEIRA DE 80MM | UN | 8 | 0.27 | 2.16
I1707 | PORTA LISA DE CEDRO 0.70X2.10M | UN | 1 | 138 | 138
I1724 | PREGO | KG | 0.2 | 9.4 | 1.88
I1919 | TACO PARA FIXAÇÃO DE BATENTE/RODAPÉ | UN | 6 | 0.65 | 3.9
|  |  |  | Total: | 341.5104
|  |  | Total Simples: |  | 406.4224
|  |  | Encargos Sociais: |  | 56.48
|  |  | Valor BDI: |  | 0
|  |  | Valor Geral: |  | 462.9023
C1985 - PORTA INTERNA DE CEDRO LISA COMPLETA UMA FOLHA (0.60X 2.10)m - UN
MAO DE OBRA |  | Unidade | Coeficiente | Preço | Total
I0041 | AJUDANTE DE CARPINTEIRO | H | 3.75 | 5.6 | 21
I0498 | CARPINTEIRO | H | 3.75 | 7.2 | 27
I2391 | PEDREIRO | H | 1.4 | 7.2 | 10.08
I2543 | SERVENTE | H | 1.4 | 4.88 | 6.832
|  |  |  | Total: | 64.912
MATERIAIS
I0109 | AREIA MEDIA | M3 | 0.0106 | 46 | 0.4876
I0209 | BATENTE DE PEROBA (MADEIRA DE 1A QUALIDADE) PARA PORTA 1FL. | UN | 1 | 98.05 | 98.05
I0441 | CAL HIDRATADA | KG | 1.72 | 0.74 | 1.2728
I0805 | CIMENTO PORTLAND | KG | 1.72 | 0.5 | 0.86
I1031 | DOBRADIÇA DE FERRO PARA PORTA INTERNA | UN | 3 | 5.9 | 17.7
I1155 | FECHADURA COMPLETA PARA PORTA INTERNA | UN | 1 | 46 | 46
I1240 | GUARNIÇÃO PEROBA (MADEIRA DE 1A QUALIDADE) 5CM PARA PORTA 1FL. | UN | 2 | 15.6 | 31.2
I1590 | PARAFUSO PARA MADEIRA DE 80MM | UN | 8 | 0.27 | 2.16
I1706 | PORTA LISA DE CEDRO 0.60X2.10M | UN | 1 | 118 | 118
I1724 | PREGO | KG | 0.2 | 9.4 | 1.88
I1919 | TACO PARA FIXAÇÃO DE BATENTE/RODAPÉ | UN | 6 | 0.65 | 3.9
|  |  |  | Total: | 321.5104
|  |  | Total Simples: |  | 386.4224
|  |  | Encargos Sociais: |  | 56.48
|  |  | Valor BDI: |  | 0
|  |  | Valor Geral: |  | 442.9023
C1988 - PORTA INTERNA DE CEDRO LISA COMPLETA UMA FOLHA (0.90X 2.10)m - UN
MAO DE OBRA |  | Unidade | Coeficiente | Preço | Total
I0041 | AJUDANTE DE CARPINTEIRO | H | 3.75 | 5.6 | 21
I0498 | CARPINTEIRO | H | 3.75 | 7.2 | 27
I2391 | PEDREIRO | H | 1.4 | 7.2 | 10.08
I2543 | SERVENTE | H | 1.4 | 4.88 | 6.832
|  |  |  | Total: | 64.912
MATERIAIS
I0109 | AREIA MEDIA | M3 | 0.0106 | 46 | 0.4876
I0209 | BATENTE DE PEROBA (MADEIRA DE 1A QUALIDADE) PARA PORTA 1FL. | UN | 1 | 98.05 | 98.05
I0441 | CAL HIDRATADA | KG | 1.72 | 0.74 | 1.2728
I0805 | CIMENTO PORTLAND | KG | 1.72 | 0.5 | 0.86
I1031 | DOBRADIÇA DE FERRO PARA PORTA INTERNA | UN | 3 | 5.9 | 17.7
I1155 | FECHADURA COMPLETA PARA PORTA INTERNA | UN | 1 | 46 | 46
I1240 | GUARNIÇÃO PEROBA (MADEIRA DE 1A QUALIDADE) 5CM PARA PORTA 1FL. | UN | 2 | 15.6 | 31.2
I1590 | PARAFUSO PARA MADEIRA DE 80MM | UN | 8 | 0.27 | 2.16
I1709 | PORTA LISA DE CEDRO 0.90X2.10M | UN | 1 | 177 | 177
I1724 | PREGO | KG | 0.2 | 9.4 | 1.88
I1919 | TACO PARA FIXAÇÃO DE BATENTE/RODAPÉ | UN | 6 | 0.65 | 3.9
|  |  |  | Total: | 380.5104
|  |  | Total Simples: |  | 445.4224
|  |  | Encargos Sociais: |  | 56.48
|  |  | Valor BDI: |  | 0
|  |  | Valor Geral: |  | 501.9023
C1987 - PORTA INTERNA DE CEDRO LISA COMPLETA UMA FOLHA (0.80X 2.10)m - UN
MAO DE OBRA |  | Unidade | Coeficiente | Preço | Total
I0041 | AJUDANTE DE CARPINTEIRO | H | 3.75 | 5.6 | 21
I0498 | CARPINTEIRO | H | 3.75 | 7.2 | 27
I2391 | PEDREIRO | H | 1.4 | 7.2 | 10.08
I2543 | SERVENTE | H | 1.4 | 4.88 | 6.832
|  |  |  | Total: | 64.912
MATERIAIS
I0109 | AREIA MEDIA | M3 | 0.0106 | 46 | 0.4876
I0209 | BATENTE DE PEROBA (MADEIRA DE 1A QUALIDADE) PARA PORTA 1FL. | UN | 1 | 98.05 | 98.05
I0441 | CAL HIDRATADA | KG | 1.72 | 0.74 | 1.2728
I0805 | CIMENTO PORTLAND | KG | 1.72 | 0.5 | 0.86
I1031 | DOBRADIÇA DE FERRO PARA PORTA INTERNA | UN | 3 | 5.9 | 17.7
I1155 | FECHADURA COMPLETA PARA PORTA INTERNA | UN | 1 | 46 | 46
I1240 | GUARNIÇÃO PEROBA (MADEIRA DE 1A QUALIDADE) 5CM PARA PORTA 1FL. | UN | 2 | 15.6 | 31.2
I1590 | PARAFUSO PARA MADEIRA DE 80MM | UN | 8 | 0.27 | 2.16
I1708 | PORTA LISA DE CEDRO 0.80X2.10M | UN | 1 | 158 | 158
I1724 | PREGO | KG | 0.2 | 9.4 | 1.88
I1919 | TACO PARA FIXAÇÃO DE BATENTE/RODAPÉ | UN | 6 | 0.65 | 3.9
|  |  |  | Total: | 361.5104
|  |  | Total Simples: |  | 426.4224
|  |  | Encargos Sociais: |  | 56.48
|  |  | Valor BDI: |  | 0
|  |  | Valor Geral: |  | 482.9023
C1989 - PORTA INTERNA DE CEDRO LISA COMPLETA UMA FOLHA (1.00X 2.10)m - UN
MAO DE OBRA |  | Unidade | Coeficiente | Preço | Total
I0041 | AJUDANTE DE CARPINTEIRO | H | 3.75 | 5.6 | 21
I0498 | CARPINTEIRO | H | 3.75 | 7.2 | 27
I2391 | PEDREIRO | H | 1.4 | 7.2 | 10.08
I2543 | SERVENTE | H | 1.4 | 4.88 | 6.832
|  |  |  | Total: | 64.912
MATERIAIS
I0109 | AREIA MEDIA | M3 | 0.0106 | 46 | 0.4876
I0209 | BATENTE DE PEROBA (MADEIRA DE 1A QUALIDADE) PARA PORTA 1FL. | UN | 1 | 98.05 | 98.05
I0441 | CAL HIDRATADA | KG | 1.72 | 0.74 | 1.2728
I0805 | CIMENTO PORTLAND | KG | 1.72 | 0.5 | 0.86
I1031 | DOBRADIÇA DE FERRO PARA PORTA INTERNA | UN | 3 | 5.9 | 17.7
I1155 | FECHADURA COMPLETA PARA PORTA INTERNA | UN | 1 | 46 | 46
I1240 | GUARNIÇÃO PEROBA (MADEIRA DE 1A QUALIDADE) 5CM PARA PORTA 1FL. | UN | 2 | 15.6 | 31.2
I1590 | PARAFUSO PARA MADEIRA DE 80MM | UN | 8 | 0.27 | 2.16
I1710 | PORTA LISA DE CEDRO 1.00X2.10M | UN | 1 | 197 | 197
I1724 | PREGO | KG | 0.2 | 9.4 | 1.88
I1919 | TACO PARA FIXAÇÃO DE BATENTE/RODAPÉ | UN | 6 | 0.65 | 3.9
|  |  |  | Total: | 400.5104
|  |  | Total Simples: |  | 465.4224
|  |  | Encargos Sociais: |  | 56.48
|  |  | Valor BDI: |  | 0
|  |  | Valor Geral: |  | 521.9023
C1980 - PORTA INTERNA DE CEDRO LISA COMPLETA DUAS FOLHAS (1.20X 2.10)m - UN
MAO DE OBRA |  | Unidade | Coeficiente | Preço | Total
I0041 | AJUDANTE DE CARPINTEIRO | H | 6 | 5.6 | 33.6
I0498 | CARPINTEIRO | H | 6 | 7.2 | 43.2
I2391 | PEDREIRO | H | 2 | 7.2 | 14.4
I2543 | SERVENTE | H | 2 | 4.88 | 9.76
|  |  |  | Total: | 100.96
MATERIAIS
I0109 | AREIA MEDIA | M3 | 0.0106 | 46 | 0.4876
I0210 | BATENTE DE PEROBA (MADEIRA DE 1A QUALIDADE) PARA PORTA 2FL. | UN | 1 | 111.27 | 111.27
I0441 | CAL HIDRATADA | KG | 1.72 | 0.74 | 1.2728
I0805 | CIMENTO PORTLAND | KG | 1.72 | 0.5 | 0.86
I1031 | DOBRADIÇA DE FERRO PARA PORTA INTERNA | UN | 6 | 5.9 | 35.4
I1155 | FECHADURA COMPLETA PARA PORTA INTERNA | UN | 1 | 46 | 46
I1158 | FECHO DE ALAVANCA DE FERR0 DE 22CM | UN | 2 | 20.56 | 41.12
I1241 | GUARNIÇÃO PEROBA (MADEIRA DE 1A QUALIDADE) 5CM PARA PORTA 2FL. | UN | 2 | 18.3 | 36.6
I1590 | PARAFUSO PARA MADEIRA DE 80MM | UN | 8 | 0.27 | 2.16
I1706 | PORTA LISA DE CEDRO 0.60X2.10M | UN | 2 | 118 | 236
I1724 | PREGO | KG | 0.4 | 9.4 | 3.76
I1919 | TACO PARA FIXAÇÃO DE BATENTE/RODAPÉ | UN | 6 | 0.65 | 3.9
|  |  |  | Total: | 518.8304
|  |  | Total Simples: |  | 619.7904
|  |  | Encargos Sociais: |  | 87.85
|  |  | Valor BDI: |  | 0
|  |  | Valor Geral: |  | 707.6357
C1982 - PORTA INTERNA DE CEDRO LISA COMPLETA DUAS FOLHAS (1.60X 2.10)m - UN
MAO DE OBRA |  | Unidade | Coeficiente | Preço | Total
I0041 | AJUDANTE DE CARPINTEIRO | H | 6 | 5.6 | 33.6
I0498 | CARPINTEIRO | H | 6 | 7.2 | 43.2
I2391 | PEDREIRO | H | 2 | 7.2 | 14.4
I2543 | SERVENTE | H | 2 | 4.88 | 9.76
|  |  |  | Total: | 100.96
MATERIAIS
I0109 | AREIA MEDIA | M3 | 0.0106 | 46 | 0.4876
I0210 | BATENTE DE PEROBA (MADEIRA DE 1A QUALIDADE) PARA PORTA 2FL. | UN | 1 | 111.27 | 111.27
I0441 | CAL HIDRATADA | KG | 1.72 | 0.74 | 1.2728
I0805 | CIMENTO PORTLAND | KG | 1.72 | 0.5 | 0.86
I1031 | DOBRADIÇA DE FERRO PARA PORTA INTERNA | UN | 6 | 5.9 | 35.4
I1155 | FECHADURA COMPLETA PARA PORTA INTERNA | UN | 1 | 46 | 46
I1158 | FECHO DE ALAVANCA DE FERR0 DE 22CM | UN | 2 | 20.56 | 41.12
I1241 | GUARNIÇÃO PEROBA (MADEIRA DE 1A QUALIDADE) 5CM PARA PORTA 2FL. | UN | 2 | 18.3 | 36.6
I1590 | PARAFUSO PARA MADEIRA DE 80MM | UN | 8 | 0.27 | 2.16
I1708 | PORTA LISA DE CEDRO 0.80X2.10M | UN | 2 | 158 | 316
I1724 | PREGO | KG | 0.4 | 9.4 | 3.76
I1919 | TACO PARA FIXAÇÃO DE BATENTE/RODAPÉ | UN | 6 | 0.65 | 3.9
|  |  |  | Total: | 598.8304
|  |  | Total Simples: |  | 699.7904
|  |  | Encargos Sociais: |  | 87.85
|  |  | Valor BDI: |  | 0
|  |  | Valor Geral: |  | 787.6357
C1981 - PORTA INTERNA DE CEDRO LISA COMPLETA DUAS FOLHAS (1.40X 2.10)m - UN
MAO DE OBRA |  | Unidade | Coeficiente | Preço | Total
I0041 | AJUDANTE DE CARPINTEIRO | H | 6 | 5.6 | 33.6
I0498 | CARPINTEIRO | H | 6 | 7.2 | 43.2
I2391 | PEDREIRO | H | 2 | 7.2 | 14.4
I2543 | SERVENTE | H | 2 | 4.88 | 9.76
|  |  |  | Total: | 100.96
MATERIAIS
I0109 | AREIA MEDIA | M3 | 0.0106 | 46 | 0.4876
I0210 | BATENTE DE PEROBA (MADEIRA DE 1A QUALIDADE) PARA PORTA 2FL. | UN | 1 | 111.27 | 111.27
I0441 | CAL HIDRATADA | KG | 1.72 | 0.74 | 1.2728
I0805 | CIMENTO PORTLAND | KG | 1.72 | 0.5 | 0.86
I1031 | DOBRADIÇA DE FERRO PARA PORTA INTERNA | UN | 6 | 5.9 | 35.4
I1155 | FECHADURA COMPLETA PARA PORTA INTERNA | UN | 1 | 46 | 46
I1158 | FECHO DE ALAVANCA DE FERR0 DE 22CM | UN | 2 | 20.56 | 41.12
I1241 | GUARNIÇÃO PEROBA (MADEIRA DE 1A QUALIDADE) 5CM PARA PORTA 2FL. | UN | 2 | 18.3 | 36.6
I1590 | PARAFUSO PARA MADEIRA DE 80MM | UN | 8 | 0.27 | 2.16
I1707 | PORTA LISA DE CEDRO 0.70X2.10M | UN | 2 | 138 | 276
I1724 | PREGO | KG | 0.4 | 9.4 | 3.76
I1919 | TACO PARA FIXAÇÃO DE BATENTE/RODAPÉ | UN | 6 | 0.65 | 3.9
|  |  |  | Total: | 558.8304
|  |  | Total Simples: |  | 659.7904
|  |  | Encargos Sociais: |  | 87.85
|  |  | Valor BDI: |  | 0
|  |  | Valor Geral: |  | 747.6357
C1984 - PORTA INTERNA DE CEDRO LISA COMPLETA DUAS FOLHAS (2.00X 2.10)m - UN
MAO DE OBRA |  | Unidade | Coeficiente | Preço | Total
I0041 | AJUDANTE DE CARPINTEIRO | H | 6 | 5.6 | 33.6
I0498 | CARPINTEIRO | H | 6 | 7.2 | 43.2
I2391 | PEDREIRO | H | 2 | 7.2 | 14.4
I2543 | SERVENTE | H | 2 | 4.88 | 9.76
|  |  |  | Total: | 100.96
MATERIAIS
I0109 | AREIA MEDIA | M3 | 0.0106 | 46 | 0.4876
I0210 | BATENTE DE PEROBA (MADEIRA DE 1A QUALIDADE) PARA PORTA 2FL. | UN | 1 | 111.27 | 111.27
I0441 | CAL HIDRATADA | KG | 1.72 | 0.74 | 1.2728
I0805 | CIMENTO PORTLAND | KG | 1.72 | 0.5 | 0.86
I1031 | DOBRADIÇA DE FERRO PARA PORTA INTERNA | UN | 6 | 5.9 | 35.4
I1155 | FECHADURA COMPLETA PARA PORTA INTERNA | UN | 1 | 46 | 46
I1158 | FECHO DE ALAVANCA DE FERR0 DE 22CM | UN | 2 | 20.56 | 41.12
I1241 | GUARNIÇÃO PEROBA (MADEIRA DE 1A QUALIDADE) 5CM PARA PORTA 2FL. | UN | 2 | 18.3 | 36.6
I1590 | PARAFUSO PARA MADEIRA DE 80MM | UN | 8 | 0.27 | 2.16
I1710 | PORTA LISA DE CEDRO 1.00X2.10M | UN | 2 | 197 | 394
I1724 | PREGO | KG | 0.4 | 9.4 | 3.76
I1919 | TACO PARA FIXAÇÃO DE BATENTE/RODAPÉ | UN | 6 | 0.65 | 3.9
|  |  |  | Total: | 676.8304
|  |  | Total Simples: |  | 777.7904
|  |  | Encargos Sociais: |  | 87.85
|  |  | Valor BDI: |  | 0
|  |  | Valor Geral: |  | 865.6357
C1983 - PORTA INTERNA DE CEDRO LISA COMPLETA DUAS FOLHAS (1.80X 2.10)m - UN
MAO DE OBRA |  | Unidade | Coeficiente | Preço | Total
I0041 | AJUDANTE DE CARPINTEIRO | H | 6 | 5.6 | 33.6
I0498 | CARPINTEIRO | H | 6 | 7.2 | 43.2
I2391 | PEDREIRO | H | 2 | 7.2 | 14.4
I2543 | SERVENTE | H | 2 | 4.88 | 9.76
|  |  |  | Total: | 100.96
MATERIAIS
I0109 | AREIA MEDIA | M3 | 0.0106 | 46 | 0.4876
I0210 | BATENTE DE PEROBA (MADEIRA DE 1A QUALIDADE) PARA PORTA 2FL. | UN | 1 | 111.27 | 111.27
I0441 | CAL HIDRATADA | KG | 1.72 | 0.74 | 1.2728
I0805 | CIMENTO PORTLAND | KG | 1.72 | 0.5 | 0.86
I1031 | DOBRADIÇA DE FERRO PARA PORTA INTERNA | UN | 6 | 5.9 | 35.4
I1155 | FECHADURA COMPLETA PARA PORTA INTERNA | UN | 1 | 46 | 46
I1158 | FECHO DE ALAVANCA DE FERR0 DE 22CM | UN | 2 | 20.56 | 41.12
I1241 | GUARNIÇÃO PEROBA (MADEIRA DE 1A QUALIDADE) 5CM PARA PORTA 2FL. | UN | 2 | 18.3 | 36.6
I1590 | PARAFUSO PARA MADEIRA DE 80MM | UN | 8 | 0.27 | 2.16
I1709 | PORTA LISA DE CEDRO 0.90X2.10M | UN | 2 | 177 | 354
I1724 | PREGO | KG | 0.4 | 9.4 | 3.76
I1919 | TACO PARA FIXAÇÃO DE BATENTE/RODAPÉ | UN | 6 | 0.65 | 3.9
|  |  |  | Total: | 636.8304
|  |  | Total Simples: |  | 737.7904
|  |  | Encargos Sociais: |  | 87.85
|  |  | Valor BDI: |  | 0
|  |  | Valor Geral: |  | 825.6357
C1977 - PORTA EXTERNA DE CEDRO LISA COMPLETA UMA FOLHA (0.80X 2.10)m - UN
MAO DE OBRA |  | Unidade | Coeficiente | Preço | Total
I0041 | AJUDANTE DE CARPINTEIRO | H | 3.75 | 5.6 | 21
I0498 | CARPINTEIRO | H | 3.75 | 7.2 | 27
I2391 | PEDREIRO | H | 1.4 | 7.2 | 10.08
I2543 | SERVENTE | H | 1.4 | 4.88 | 6.832
|  |  |  | Total: | 64.912
MATERIAIS
I0109 | AREIA MEDIA | M3 | 0.0106 | 46 | 0.4876
I0209 | BATENTE DE PEROBA (MADEIRA DE 1A QUALIDADE) PARA PORTA 1FL. | UN | 1 | 98.05 | 98.05
I0441 | CAL HIDRATADA | KG | 1.72 | 0.74 | 1.2728
I0805 | CIMENTO PORTLAND | KG | 1.72 | 0.5 | 0.86
I1030 | DOBRADIÇA DE FERRO PARA PORTA EXTERNA | UN | 3 | 5.9 | 17.7
I1154 | FECHADURA COMPLETA PARA PORTA EXTERNA | UN | 1 | 52.5 | 52.5
I1240 | GUARNIÇÃO PEROBA (MADEIRA DE 1A QUALIDADE) 5CM PARA PORTA 1FL. | UN | 1 | 15.6 | 15.6
I1590 | PARAFUSO PARA MADEIRA DE 80MM | UN | 8 | 0.27 | 2.16
I1708 | PORTA LISA DE CEDRO 0.80X2.10M | UN | 1 | 158 | 158
I1724 | PREGO | KG | 0.25 | 9.4 | 2.35
I1919 | TACO PARA FIXAÇÃO DE BATENTE/RODAPÉ | UN | 6 | 0.65 | 3.9
|  |  |  | Total: | 352.8804
|  |  | Total Simples: |  | 417.7924
|  |  | Encargos Sociais: |  | 56.48
|  |  | Valor BDI: |  | 0
|  |  | Valor Geral: |  | 474.2723
C1976 - PORTA EXTERNA DE CEDRO LISA COMPLETA DUAS FOLHAS (2.00X2.10)m - UN
MAO DE OBRA |  | Unidade | Coeficiente | Preço | Total
I0041 | AJUDANTE DE CARPINTEIRO | H | 6 | 5.6 | 33.6
I0498 | CARPINTEIRO | H | 6 | 7.2 | 43.2
I2391 | PEDREIRO | H | 2 | 7.2 | 14.4
I2543 | SERVENTE | H | 2 | 4.88 | 9.76
|  |  |  | Total: | 100.96
MATERIAIS
I0109 | AREIA MEDIA | M3 | 0.0106 | 46 | 0.4876
I0210 | BATENTE DE PEROBA (MADEIRA DE 1A QUALIDADE) PARA PORTA 2FL. | UN | 1 | 111.27 | 111.27
I0441 | CAL HIDRATADA | KG | 1.72 | 0.74 | 1.2728
I0805 | CIMENTO PORTLAND | KG | 1.72 | 0.5 | 0.86
I1030 | DOBRADIÇA DE FERRO PARA PORTA EXTERNA | UN | 6 | 5.9 | 35.4
I1154 | FECHADURA COMPLETA PARA PORTA EXTERNA | UN | 1 | 52.5 | 52.5
I1158 | FECHO DE ALAVANCA DE FERR0 DE 22CM | UN | 2 | 20.56 | 41.12
I1241 | GUARNIÇÃO PEROBA (MADEIRA DE 1A QUALIDADE) 5CM PARA PORTA 2FL. | UN | 1 | 18.3 | 18.3
I1590 | PARAFUSO PARA MADEIRA DE 80MM | UN | 8 | 0.27 | 2.16
I1710 | PORTA LISA DE CEDRO 1.00X2.10M | UN | 2 | 197 | 394
I1724 | PREGO | KG | 0.5 | 9.4 | 4.7
I1919 | TACO PARA FIXAÇÃO DE BATENTE/RODAPÉ | UN | 6 | 0.65 | 3.9
|  |  |  | Total: | 665.9704
|  |  | Total Simples: |  | 766.9304
|  |  | Encargos Sociais: |  | 87.85
|  |  | Valor BDI: |  | 0
|  |  | Valor Geral: |  | 854.7757
C1975 - PORTA EXTERNA DE CEDRO LISA COMPLETA DUAS FOLHAS (1.80X2.10)m - UN
MAO DE OBRA |  | Unidade | Coeficiente | Preço | Total
I0041 | AJUDANTE DE CARPINTEIRO | H | 6 | 5.6 | 33.6
I0498 | CARPINTEIRO | H | 6 | 7.2 | 43.2
I2391 | PEDREIRO | H | 2 | 7.2 | 14.4
I2543 | SERVENTE | H | 2 | 4.88 | 9.76
|  |  |  | Total: | 100.96
MATERIAIS
I0109 | AREIA MEDIA | M3 | 0.0106 | 46 | 0.4876
I0210 | BATENTE DE PEROBA (MADEIRA DE 1A QUALIDADE) PARA PORTA 2FL. | UN | 1 | 111.27 | 111.27
I0441 | CAL HIDRATADA | KG | 1.72 | 0.74 | 1.2728
I0805 | CIMENTO PORTLAND | KG | 1.72 | 0.5 | 0.86
I1030 | DOBRADIÇA DE FERRO PARA PORTA EXTERNA | UN | 6 | 5.9 | 35.4
I1154 | FECHADURA COMPLETA PARA PORTA EXTERNA | UN | 1 | 52.5 | 52.5
I1158 | FECHO DE ALAVANCA DE FERR0 DE 22CM | UN | 2 | 20.56 | 41.12
I1241 | GUARNIÇÃO PEROBA (MADEIRA DE 1A QUALIDADE) 5CM PARA PORTA 2FL. | UN | 1 | 18.3 | 18.3
I1590 | PARAFUSO PARA MADEIRA DE 80MM | UN | 8 | 0.27 | 2.16
I1709 | PORTA LISA DE CEDRO 0.90X2.10M | UN | 2 | 177 | 354
I1724 | PREGO | KG | 0.5 | 9.4 | 4.7
I1919 | TACO PARA FIXAÇÃO DE BATENTE/RODAPÉ | UN | 6 | 0.65 | 3.9
|  |  |  | Total: | 625.9704
|  |  | Total Simples: |  | 726.9304
|  |  | Encargos Sociais: |  | 87.85
|  |  | Valor BDI: |  | 0
|  |  | Valor Geral: |  | 814.7757
C1974 - PORTA EXTERNA DE CEDRO LISA COMPLETA DUAS FOLHAS (1.60X2.10)m - UN
MAO DE OBRA |  | Unidade | Coeficiente | Preço | Total
I0041 | AJUDANTE DE CARPINTEIRO | H | 6 | 5.6 | 33.6
I0498 | CARPINTEIRO | H | 6 | 7.2 | 43.2
I2391 | PEDREIRO | H | 2 | 7.2 | 14.4
I2543 | SERVENTE | H | 2 | 4.88 | 9.76
|  |  |  | Total: | 100.96
MATERIAIS
I0109 | AREIA MEDIA | M3 | 0.0106 | 46 | 0.4876
I0210 | BATENTE DE PEROBA (MADEIRA DE 1A QUALIDADE) PARA PORTA 2FL. | UN | 1 | 111.27 | 111.27
I0441 | CAL HIDRATADA | KG | 1.72 | 0.74 | 1.2728
I0805 | CIMENTO PORTLAND | KG | 1.72 | 0.5 | 0.86
I1030 | DOBRADIÇA DE FERRO PARA PORTA EXTERNA | UN | 6 | 5.9 | 35.4
I1154 | FECHADURA COMPLETA PARA PORTA EXTERNA | UN | 1 | 52.5 | 52.5
I1158 | FECHO DE ALAVANCA DE FERR0 DE 22CM | UN | 2 | 20.56 | 41.12
I1241 | GUARNIÇÃO PEROBA (MADEIRA DE 1A QUALIDADE) 5CM PARA PORTA 2FL. | UN | 1 | 18.3 | 18.3
I1590 | PARAFUSO PARA MADEIRA DE 80MM | UN | 8 | 0.27 | 2.16
I1708 | PORTA LISA DE CEDRO 0.80X2.10M | UN | 2 | 158 | 316
I1724 | PREGO | KG | 0.5 | 9.4 | 4.7
I1919 | TACO PARA FIXAÇÃO DE BATENTE/RODAPÉ | UN | 6 | 0.65 | 3.9
|  |  |  | Total: | 587.9704
|  |  | Total Simples: |  | 688.9304
|  |  | Encargos Sociais: |  | 87.85
|  |  | Valor BDI: |  | 0
|  |  | Valor Geral: |  | 776.7757
C1979 - PORTA EXTERNA DE CEDRO LISA COMPLETA UMA FOLHA (1.00X2.10)m - UN
MAO DE OBRA |  | Unidade | Coeficiente | Preço | Total
I0041 | AJUDANTE DE CARPINTEIRO | H | 3.75 | 5.6 | 21
I0498 | CARPINTEIRO | H | 3.75 | 7.2 | 27
I2391 | PEDREIRO | H | 1.4 | 7.2 | 10.08
I2543 | SERVENTE | H | 1.4 | 4.88 | 6.832
|  |  |  | Total: | 64.912
MATERIAIS
I0109 | AREIA MEDIA | M3 | 0.0106 | 46 | 0.4876
I0209 | BATENTE DE PEROBA (MADEIRA DE 1A QUALIDADE) PARA PORTA 1FL. | UN | 1 | 98.05 | 98.05
I0441 | CAL HIDRATADA | KG | 1.72 | 0.74 | 1.2728
I0805 | CIMENTO PORTLAND | KG | 1.72 | 0.5 | 0.86
I1030 | DOBRADIÇA DE FERRO PARA PORTA EXTERNA | UN | 3 | 5.9 | 17.7
I1154 | FECHADURA COMPLETA PARA PORTA EXTERNA | UN | 1 | 52.5 | 52.5
I1240 | GUARNIÇÃO PEROBA (MADEIRA DE 1A QUALIDADE) 5CM PARA PORTA 1FL. | UN | 1 | 15.6 | 15.6
I1590 | PARAFUSO PARA MADEIRA DE 80MM | UN | 8 | 0.27 | 2.16
I1710 | PORTA LISA DE CEDRO 1.00X2.10M | UN | 1 | 197 | 197
I1724 | PREGO | KG | 0.25 | 9.4 | 2.35
I1919 | TACO PARA FIXAÇÃO DE BATENTE/RODAPÉ | UN | 6 | 0.65 | 3.9
|  |  |  | Total: | 391.8804
|  |  | Total Simples: |  | 456.7924
|  |  | Encargos Sociais: |  | 56.48
|  |  | Valor BDI: |  | 0
|  |  | Valor Geral: |  | 513.2723
C1978 - PORTA EXTERNA DE CEDRO LISA COMPLETA UMA FOLHA (0.90X2.10)m - UN
MAO DE OBRA |  | Unidade | Coeficiente | Preço | Total
I0041 | AJUDANTE DE CARPINTEIRO | H | 3.75 | 5.6 | 21
I0498 | CARPINTEIRO | H | 3.75 | 7.2 | 27
I2391 | PEDREIRO | H | 1.4 | 7.2 | 10.08
I2543 | SERVENTE | H | 1.4 | 4.88 | 6.832
|  |  |  | Total: | 64.912
MATERIAIS
I0109 | AREIA MEDIA | M3 | 0.0106 | 46 | 0.4876
I0209 | BATENTE DE PEROBA (MADEIRA DE 1A QUALIDADE) PARA PORTA 1FL. | UN | 1 | 98.05 | 98.05
I0441 | CAL HIDRATADA | KG | 1.72 | 0.74 | 1.2728
I0805 | CIMENTO PORTLAND | KG | 1.72 | 0.5 | 0.86
I1030 | DOBRADIÇA DE FERRO PARA PORTA EXTERNA | UN | 3 | 5.9 | 17.7
I1154 | FECHADURA COMPLETA PARA PORTA EXTERNA | UN | 1 | 52.5 | 52.5
I1240 | GUARNIÇÃO PEROBA (MADEIRA DE 1A QUALIDADE) 5CM PARA PORTA 1FL. | UN | 1 | 15.6 | 15.6
I1590 | PARAFUSO PARA MADEIRA DE 80MM | UN | 8 | 0.27 | 2.16
I1709 | PORTA LISA DE CEDRO 0.90X2.10M | UN | 1 | 177 | 177
I1724 | PREGO | KG | 0.25 | 9.4 | 2.35
I1919 | TACO PARA FIXAÇÃO DE BATENTE/RODAPÉ | UN | 6 | 0.65 | 3.9
|  |  |  | Total: | 371.8804
|  |  | Total Simples: |  | 436.7924
|  |  | Encargos Sociais: |  | 56.48
|  |  | Valor BDI: |  | 0
|  |  | Valor Geral: |  | 493.2723
C1973 - PORTA DE ALUMÍNIO E ACRÍLICO - M2
MAO DE OBRA |  | Unidade | Coeficiente | Preço | Total
I0046 | AJUDANTE DE SERRALHEIRO | H | 2.5 | 5.6 | 14
I1858 | SERRALHEIRO | H | 2.5 | 7.2 | 18
|  |  |  | Total: | 32
MATERIAIS
I0437 | CAIXILHO DE ALUMINIO CORRER | M2 | 0.4 | 238.2 | 95.28
I1039 | DOMO DE ACRILICO - INDIVIDUAL | M2 | 0.4 | 343.83 | 137.532
I1784 | REBITES | KG | 0.1 | 37.4 | 3.74
|  |  |  | Total: | 236.552
|  |  | Total Simples: |  | 268.552
|  |  | Encargos Sociais: |  | 27.85
|  |  | Valor BDI: |  | 0
|  |  | Valor Geral: |  | 296.3952
C1972 - PORTA DE VIDRO TEMPERADO 1 FOLHA (0.90X2.10)m E=10mm - CJ
MATERIAIS |  | Unidade | Coeficiente | Preço | Total
I0299 | BUCHA PARA PIVOTANTE DE DOBRADICA (1201) | UN | 1.3 | 5.7624 | 7.4911
I1034 | DOBRADIÇA INFERIOR (1103) | UN | 1.3 | 20.9 | 27.17
I1036 | DOBRADIÇA SUPERIOR (1101) | UN | 1.3 | 17.9 | 23.27
I1152 | FECHADURA CENTRAL COM 2 CILINDROS (1521) | UN | 1.3 | 71.4 | 92.82
I1525 | MOLA HIDRAULICA P/PORTA DE VIDRO (1012) | UN | 1.3 | 564.8 | 734.24
I1743 | PUXADOR CONCHA (1606) | UN | 1.3 | 12 | 15.6
I2258 | VIDRO TEMPERADO 10MM INCOLOR PARA FERRAGENS | M2 | 2.457 | 275 | 675.675
|  |  |  | Total: | 1576.2661
|  |  | Total Simples: |  | 1576.2661
|  |  | Encargos Sociais: |  | 0
|  |  | Valor BDI: |  | 0
|  |  | Valor Geral: |  | 1576.2661
C1971 - PORTA DE VIDRO TEMPERADO 2 FOLHAS (1.80X2.10)m E=10mm - CJ
MATERIAIS |  | Unidade | Coeficiente | Preço | Total
I0299 | BUCHA PARA PIVOTANTE DE DOBRADICA (1201) | UN | 2.6 | 5.7624 | 14.9822
I0494 | CAPUCHINHO (1037) | UN | 1.3 | 2.9 | 3.77
I0856 | CONTRAPLACA DE FECHADURA CENTRAL (1504) | UN | 1.3 | 15.0007 | 19.5009
I1034 | DOBRADIÇA INFERIOR (1103) | UN | 2.6 | 20.9 | 54.34
I1036 | DOBRADIÇA SUPERIOR (1101) | UN | 2.6 | 17.9 | 46.54
I1152 | FECHADURA CENTRAL COM 2 CILINDROS (1521) | UN | 1.3 | 71.4 | 92.82
I1525 | MOLA HIDRAULICA P/PORTA DE VIDRO (1012) | UN | 2.6 | 564.8 | 1468.48
I1743 | PUXADOR CONCHA (1606) | UN | 2.6 | 12 | 31.2
I2160 | TRINCO INFERIOR (1502) | UN | 2.6 | 25.55 | 66.43
I2258 | VIDRO TEMPERADO 10MM INCOLOR PARA FERRAGENS | M2 | 4.914 | 275 | 1351.35
|  |  |  | Total: | 3149.4131
|  |  | Total Simples: |  | 3149.4131
|  |  | Encargos Sociais: |  | 0
|  |  | Valor BDI: |  | 0
|  |  | Valor Geral: |  | 3149.4131
C1970 - PORTA DE FERRO EM CHAPA - M2
MAO DE OBRA |  | Unidade | Coeficiente | Preço | Total
I2391 | PEDREIRO | H | 3 | 7.2 | 21.6
I2543 | SERVENTE | H | 3 | 4.88 | 14.64
|  |  |  | Total: | 36.24
MATERIAIS
I0109 | AREIA MEDIA | M3 | 0.0072 | 46 | 0.3312
I0441 | CAL HIDRATADA | KG | 0.49 | 0.74 | 0.3626
I0805 | CIMENTO PORTLAND | KG | 2.03 | 0.5 | 1.015
I1704 | PORTA DE FERRO EM CHAPA DUPLA N.14 | M2 | 1 | 108.6 | 108.6
|  |  |  | Total: | 110.3088
|  |  | Total Simples: |  | 146.5488
|  |  | Encargos Sociais: |  | 31.53
|  |  | Valor BDI: |  | 0
|  |  | Valor Geral: |  | 178.0812
C1968 - PORTA DE ALUMÍNIO C/VIDRO CRISTAL TEMPERADO - M2
MAO DE OBRA |  | Unidade | Coeficiente | Preço | Total
I2391 | PEDREIRO | H | 1.5 | 7.2 | 10.8
I2543 | SERVENTE | H | 2.5 | 4.88 | 12.2
|  |  |  | Total: | 23
MATERIAIS
I0109 | AREIA MEDIA | M3 | 0.0029 | 46 | 0.1334
I0805 | CIMENTO PORTLAND | KG | 1.17 | 0.5 | 0.585
I1515 | MASSA IGAS PARA CAIXILHO DE ALUMINIO | KG | 1.5 | 6.59 | 9.885
I1623 | PERFIL DE ALUMINIO ANODIZADO FOSCO (DIVISORIA) | KG | 2.5 | 41.94 | 104.85
I2259 | VIDRO TEMPERADO 6MM INCOLOR PARA CAIXILHO | M2 | 1 | 215 | 215
|  |  |  | Total: | 330.4534
|  |  | Total Simples: |  | 353.4534
|  |  | Encargos Sociais: |  | 20.02
|  |  | Valor BDI: |  | 0
|  |  | Valor Geral: |  | 373.4657
C1967 - PORTA DE ALUMÍNIO ANODIZADO COMPACTA - M2
MAO DE OBRA |  | Unidade | Coeficiente | Preço | Total
I2391 | PEDREIRO | H | 1.5 | 7.2 | 10.8
I2543 | SERVENTE | H | 2.5 | 4.88 | 12.2
|  |  |  | Total: | 23
MATERIAIS
I0109 | AREIA MEDIA | M3 | 0.0029 | 46 | 0.1334
I0805 | CIMENTO PORTLAND | KG | 1.17 | 0.5 | 0.585
I1702 | PORTA DE ALUMÍNIO | M2 | 1 | 330.2 | 330.2
|  |  |  | Total: | 330.9184
|  |  | Total Simples: |  | 353.9184
|  |  | Encargos Sociais: |  | 20.01
|  |  | Valor BDI: |  | 0
|  |  | Valor Geral: |  | 373.9307
C1969 - PORTA DE AÇO EM CHAPA ONDULADA OU GRADES DE ENROLAR - M2
MAO DE OBRA |  | Unidade | Coeficiente | Preço | Total
I2391 | PEDREIRO | H | 1 | 7.2 | 7.2
I2543 | SERVENTE | H | 1.1 | 4.88 | 5.368
|  |  |  | Total: | 12.568
MATERIAIS
I0109 | AREIA MEDIA | M3 | 0.013 | 46 | 0.598
I0441 | CAL HIDRATADA | KG | 0.96 | 0.74 | 0.7104
I0805 | CIMENTO PORTLAND | KG | 4.58 | 0.5 | 2.29
I1703 | PORTA DE AÇO DE CHAPA ONDULADA | M2 | 1 | 187.5 | 187.5
|  |  |  | Total: | 191.0984
|  |  | Total Simples: |  | 203.6664
|  |  | Encargos Sociais: |  | 10.93
|  |  | Valor BDI: |  | 0
|  |  | Valor Geral: |  | 214.6018
C1964 - PORTA CORTA-FOGO DUAS FOLHAS LARG.=1,20 A 2,20m E ALT.=2,10 A 2,40 m - UN
MAO DE OBRA |  | Unidade | Coeficiente | Preço | Total
I0046 | AJUDANTE DE SERRALHEIRO | H | 2 | 5.6 | 11.2
I1858 | SERRALHEIRO | H | 2 | 7.2 | 14.4
I2391 | PEDREIRO | H | 6 | 7.2 | 43.2
I2543 | SERVENTE | H | 6 | 4.88 | 29.28
|  |  |  | Total: | 98.08
MATERIAIS
I0109 | AREIA MEDIA | M3 | 0.0289 | 46 | 1.3294
I0280 | BRITA | M3 | 0.0317 | 56 | 1.7752
I0805 | CIMENTO PORTLAND | KG | 14.2 | 0.5 | 7.1
I1699 | PORTA CORTA-FOGO (1,60X2,10)m | UN | 1 | 1714.9 | 1714.9
|  |  |  | Total: | 1725.1046
|  |  | Total Simples: |  | 1823.1846
|  |  | Encargos Sociais: |  | 85.34
|  |  | Valor BDI: |  | 0
|  |  | Valor Geral: |  | 1908.524
C1963 - PORTA COMPLETA, BLINDOR/CHUMBO (0,80X2,10)m (S/ACESSÓRIOS) - UN
MAO DE OBRA |  | Unidade | Coeficiente | Preço | Total
I0041 | AJUDANTE DE CARPINTEIRO | H | 3.75 | 5.6 | 21
I0498 | CARPINTEIRO | H | 3.75 | 7.2 | 27
|  |  |  | Total: | 48
MATERIAIS
I1698 | PORTA COMPLETA BLINDOR/CHUMBO ( 0,80 X 2,10 )m | UN | 1 | 1831.2 | 1831.2
|  |  |  | Total: | 1831.2
|  |  | Total Simples: |  | 1879.2
|  |  | Encargos Sociais: |  | 41.76
|  |  | Valor BDI: |  | 0
|  |  | Valor Geral: |  | 1920.9648
C1966 - PORTA CORTA-FOGO UMA FOLHA (0,80X2,10)m OU (0,90x2,10)m - UN
MAO DE OBRA |  | Unidade | Coeficiente | Preço | Total
I0046 | AJUDANTE DE SERRALHEIRO | H | 0.5 | 5.6 | 2.8
I1858 | SERRALHEIRO | H | 0.5 | 7.2 | 3.6
I2391 | PEDREIRO | H | 4 | 7.2 | 28.8
I2543 | SERVENTE | H | 4 | 4.88 | 19.52
|  |  |  | Total: | 54.72
MATERIAIS
I0109 | AREIA MEDIA | M3 | 0.0177 | 46 | 0.8142
I0280 | BRITA | M3 | 0.0194 | 56 | 1.0864
I0805 | CIMENTO PORTLAND | KG | 8.7 | 0.5 | 4.35
I1700 | PORTA CORTA-FOGO (0,80X2,10)m | UN | 1 | 1012.3 | 1012.3
|  |  |  | Total: | 1018.5506
|  |  | Total Simples: |  | 1073.2706
|  |  | Encargos Sociais: |  | 47.61
|  |  | Valor BDI: |  | 0
|  |  | Valor Geral: |  | 1120.8825
C1965 - PORTA CORTA-FOGO INDUSTRIAL DE CORRER - M2
MAO DE OBRA |  | Unidade | Coeficiente | Preço | Total
I0037 | AJUDANTE | H | 14 | 5.6 | 78.4
I0498 | CARPINTEIRO | H | 0.25 | 7.2 | 1.8
I1858 | SERRALHEIRO | H | 7 | 7.2 | 50.4
I2391 | PEDREIRO | H | 2 | 7.2 | 14.4
I2543 | SERVENTE | H | 2 | 4.88 | 9.76
|  |  |  | Total: | 154.76
MATERIAIS
I0109 | AREIA MEDIA | M3 | 0.021 | 46 | 0.966
I0280 | BRITA | M3 | 0.0226 | 56 | 1.2656
I0805 | CIMENTO PORTLAND | KG | 10.12 | 0.5 | 5.06
I1701 | PORTA CORTA-FOGO DE CORRER INDUSTRIAL | M2 | 1 | 1466.3 | 1466.3
I1916 | TABUA DE 1" DE 3A. - L = 30cm | M | 0.52 | 6.18 | 3.2136
|  |  |  | Total: | 1476.8052
|  |  | Total Simples: |  | 1631.5652
|  |  | Encargos Sociais: |  | 134.65
|  |  | Valor BDI: |  | 0
|  |  | Valor Geral: |  | 1766.2219
C1960 - PORTA COMPENSADO P/ARMÁRIO SOB PIA - M2
MAO DE OBRA |  | Unidade | Coeficiente | Preço | Total
I0041 | AJUDANTE DE CARPINTEIRO | H | 0.9 | 5.6 | 5.04
I0498 | CARPINTEIRO | H | 0.9 | 7.2 | 6.48
I2391 | PEDREIRO | H | 0.8 | 7.2 | 5.76
I2543 | SERVENTE | H | 0.8 | 4.88 | 3.904
|  |  |  | Total: | 21.184
MATERIAIS
I1027 | DOBRADIÇA 3''X2 1/2'' CROMADA | UN | 4 | 9.24 | 36.96
I1159 | FECHO TIPO ROLETE P/ARMARIO | UN | 1 | 1.23 | 1.23
I1192 | FOLHA P/PORTA ARM. EMB.C/BAT. E GUARNIÇÃO | M2 | 1 | 36 | 36
|  |  |  | Total: | 74.19
|  |  | Total Simples: |  | 95.374
|  |  | Encargos Sociais: |  | 18.44
|  |  | Valor BDI: |  | 0
|  |  | Valor Geral: |  | 113.8062
C1962 - PORTA COMPLETA, BLINDOR/CHUMBO (0,60X2.1O)m (S/ACESSÓRIOS) - UN
MAO DE OBRA |  | Unidade | Coeficiente | Preço | Total
I0041 | AJUDANTE DE CARPINTEIRO | H | 3.75 | 5.6 | 21
I0498 | CARPINTEIRO | H | 3.75 | 7.2 | 27
|  |  |  | Total: | 48
MATERIAIS
I1697 | PORTA COMPLETA BLINDOR/CHUMBO ( 0,60 X 2,10 )m | UN | 1 | 1373.4 | 1373.4
|  |  |  | Total: | 1373.4
|  |  | Total Simples: |  | 1421.4
|  |  | Encargos Sociais: |  | 41.76
|  |  | Valor BDI: |  | 0
|  |  | Valor Geral: |  | 1463.1648
C1961 - PORTA COMPLETA, BLINDOR/CHUMBO (1,20X2,10)m (S/ACESSÓRIOS) - UN
MAO DE OBRA |  | Unidade | Coeficiente | Preço | Total
I0041 | AJUDANTE DE CARPINTEIRO | H | 3.75 | 5.6 | 21
I0498 | CARPINTEIRO | H | 3.75 | 7.2 | 27
|  |  |  | Total: | 48
MATERIAIS
I1696 | PORTA COMPLETA BLINDOR/CHUMBO ( 1,20 X 2,10 )m | UN | 1 | 2746.8 | 2746.8
|  |  |  | Total: | 2746.8
|  |  | Total Simples: |  | 2794.8
|  |  | Encargos Sociais: |  | 41.76
|  |  | Valor BDI: |  | 0
|  |  | Valor Geral: |  | 2836.5648
C1959 - PORTA COMPENSADO P/ARMÁRIO EMBUTIDO C/BATENTE DE (7X1.5)cm - M2
MAO DE OBRA |  | Unidade | Coeficiente | Preço | Total
I0041 | AJUDANTE DE CARPINTEIRO | H | 1.2 | 5.6 | 6.72
I0498 | CARPINTEIRO | H | 1.2 | 7.2 | 8.64
I2391 | PEDREIRO | H | 0.7 | 7.2 | 5.04
I2543 | SERVENTE | H | 0.7 | 4.88 | 3.416
|  |  |  | Total: | 23.816
MATERIAIS
I1027 | DOBRADIÇA 3''X2 1/2'' CROMADA | UN | 3 | 9.24 | 27.72
I1159 | FECHO TIPO ROLETE P/ARMARIO | UN | 1 | 1.23 | 1.23
I1192 | FOLHA P/PORTA ARM. EMB.C/BAT. E GUARNIÇÃO | M2 | 1 | 36 | 36
|  |  |  | Total: | 64.95
|  |  | Total Simples: |  | 88.766
|  |  | Encargos Sociais: |  | 20.72
|  |  | Valor BDI: |  | 0
|  |  | Valor Geral: |  | 109.4883
C1958 - PORTA DE FERRO COMPACTA EM CHAPA, INCLUS. BATENTES E FERRAGENS - M2
MAO DE OBRA |  | Unidade | Coeficiente | Preço | Total
I2391 | PEDREIRO | H | 1.5 | 7.2 | 10.8
I2543 | SERVENTE | H | 2.5 | 4.88 | 12.2
|  |  |  | Total: | 23
MATERIAIS
I0108 | AREIA GROSSA | M3 | 0.0072 | 50 | 0.36
I0208 | BATENTE DE FERRO | M | 2.5 | 17.9 | 44.75
I0441 | CAL HIDRATADA | KG | 0.49 | 0.74 | 0.3626
I0805 | CIMENTO PORTLAND | KG | 2.03 | 0.5 | 1.015
I1031 | DOBRADIÇA DE FERRO PARA PORTA INTERNA | UN | 1.78 | 5.9 | 10.502
I1154 | FECHADURA COMPLETA PARA PORTA EXTERNA | UN | 0.59 | 52.5 | 30.975
I1704 | PORTA DE FERRO EM CHAPA DUPLA N.14 | M2 | 1 | 108.6 | 108.6
|  |  |  | Total: | 196.5646
|  |  | Total Simples: |  | 219.5646
|  |  | Encargos Sociais: |  | 20.02
|  |  | Valor BDI: |  | 0
|  |  | Valor Geral: |  | 239.5769
C1957 - PORTA C/BANDEIRA DE VIDRO TEMPERADO E=10mm C/MOLA (0.90X3.50)m - CJ
MATERIAIS |  | Unidade | Coeficiente | Preço | Total
I1034 | DOBRADIÇA INFERIOR (1103) | UN | 1.3 | 20.9 | 27.17
I1036 | DOBRADIÇA SUPERIOR (1101) | UN | 1.3 | 17.9 | 23.27
I1152 | FECHADURA CENTRAL COM 2 CILINDROS (1521) | UN | 1.3 | 71.4 | 92.82
I1525 | MOLA HIDRAULICA P/PORTA DE VIDRO (1012) | UN | 1.3 | 564.8 | 734.24
I1743 | PUXADOR CONCHA (1606) | UN | 1.3 | 12 | 15.6
I1896 | SUPORTE DE CANTO (1302) | UN | 3.9 | 18.53 | 72.267
I1905 | SUPORTE PARA BANDEIRA COM PONTO GIRO (1203) | UN | 1.3 | 47.52 | 61.776
I2258 | VIDRO TEMPERADO 10MM INCOLOR PARA FERRAGENS | M2 | 4.095 | 275 | 1126.125
|  |  |  | Total: | 2153.268
|  |  | Total Simples: |  | 2153.268
|  |  | Encargos Sociais: |  | 0
|  |  | Valor BDI: |  | 0
|  |  | Valor Geral: |  | 2153.268
C1956 - PORTA C/BANDEIRA DE VIDRO TEMPERADO E=10mm C/MOLA (0.90X2.90)m - CJ
MATERIAIS |  | Unidade | Coeficiente | Preço | Total
I1034 | DOBRADIÇA INFERIOR (1103) | UN | 1.3 | 20.9 | 27.17
I1036 | DOBRADIÇA SUPERIOR (1101) | UN | 1.3 | 17.9 | 23.27
I1152 | FECHADURA CENTRAL COM 2 CILINDROS (1521) | UN | 1.3 | 71.4 | 92.82
I1525 | MOLA HIDRAULICA P/PORTA DE VIDRO (1012) | UN | 1.3 | 564.8 | 734.24
I1743 | PUXADOR CONCHA (1606) | UN | 1.3 | 12 | 15.6
I1896 | SUPORTE DE CANTO (1302) | UN | 3.9 | 18.53 | 72.267
I1905 | SUPORTE PARA BANDEIRA COM PONTO GIRO (1203) | UN | 1.3 | 47.52 | 61.776
I2258 | VIDRO TEMPERADO 10MM INCOLOR PARA FERRAGENS | M2 | 3.393 | 275 | 933.075
|  |  |  | Total: | 1960.218
|  |  | Total Simples: |  | 1960.218
|  |  | Encargos Sociais: |  | 0
|  |  | Valor BDI: |  | 0
|  |  | Valor Geral: |  | 1960.218
C1955 - PORTA 2 FOLHAS. FIXA 2 FOLHAS. 3 BANDEIRAS 2 CONTRAVENTAMENTO DE VIDRO TEMPERADO DE10mm (3.60X3.50)m - CJ
MATERIAIS |  | Unidade | Coeficiente | Preço | Total
I0856 | CONTRAPLACA DE FECHADURA CENTRAL (1504) | UN | 1.3 | 15.0007 | 19.5009
I1034 | DOBRADIÇA INFERIOR (1103) | UN | 2.6 | 20.9 | 54.34
I1036 | DOBRADIÇA SUPERIOR (1101) | UN | 2.6 | 17.9 | 46.54
I1149 | FACAO DIREITO PARA LATERAL E BANDEIRA (1210) | UN | 1.3 | 80.77 | 105.001
I1150 | FACAO ESQUERDO PARA LATERAL E BANDEIRA (1211) | UN | 1.3 | 84.42 | 109.746
I1152 | FECHADURA CENTRAL COM 2 CILINDROS (1521) | UN | 1.3 | 71.4 | 92.82
I1525 | MOLA HIDRAULICA P/PORTA DE VIDRO (1012) | UN | 2.6 | 564.8 | 1468.48
I1743 | PUXADOR CONCHA (1606) | UN | 2.6 | 12 | 31.2
I1893 | SUPORTE COM MIOLO PARA 2 VIDROS (1306) | UN | 2.6 | 42.9 | 111.54
I1894 | SUPORTE COM MIOLO PARA 3 VIDROS (1308) | UN | 2.6 | 49.5 | 128.7
I1896 | SUPORTE DE CANTO (1302) | UN | 10.4 | 18.53 | 192.712
I1897 | SUPORTE DE CENTRO (1329) | UN | 3.9 | 18.53 | 72.267
I2160 | TRINCO INFERIOR (1502) | UN | 1.3 | 25.55 | 33.215
I2258 | VIDRO TEMPERADO 10MM INCOLOR PARA FERRAGENS | M2 | 17.472 | 275 | 4804.8
|  |  |  | Total: | 7270.8619
|  |  | Total Simples: |  | 7270.8619
|  |  | Encargos Sociais: |  | 0
|  |  | Valor BDI: |  | 0
|  |  | Valor Geral: |  | 7270.8619
C1954 - PORTA 2 FOLHAS C/BANDEIRA E FIXO 2 FLS. DE VIDRO TEMPERADO E=10mm (3.60X2.90)m - CJ
MATERIAIS |  | Unidade | Coeficiente | Preço | Total
I0856 | CONTRAPLACA DE FECHADURA CENTRAL (1504) | UN | 1.3 | 15.0007 | 19.5009
I1034 | DOBRADIÇA INFERIOR (1103) | UN | 2.6 | 20.9 | 54.34
I1036 | DOBRADIÇA SUPERIOR (1101) | UN | 2.6 | 17.9 | 46.54
I1151 | FACAO SIMPLES PARA LATERAL E BANDEIRA (1209) | UN | 2.6 | 44.75 | 116.35
I1152 | FECHADURA CENTRAL COM 2 CILINDROS (1521) | UN | 1.3 | 71.4 | 92.82
I1525 | MOLA HIDRAULICA P/PORTA DE VIDRO (1012) | UN | 2.6 | 564.8 | 1468.48
I1743 | PUXADOR CONCHA (1606) | UN | 2.6 | 12 | 31.2
I1893 | SUPORTE COM MIOLO PARA 2 VIDROS (1306) | UN | 2.6 | 42.9 | 111.54
I1896 | SUPORTE DE CANTO (1302) | UN | 7.8 | 18.53 | 144.534
I1897 | SUPORTE DE CENTRO (1329) | UN | 3.9 | 18.53 | 72.267
I2160 | TRINCO INFERIOR (1502) | UN | 1.3 | 25.55 | 33.215
I2258 | VIDRO TEMPERADO 10MM INCOLOR PARA FERRAGENS | M2 | 13.572 | 275 | 3732.3
|  |  |  | Total: | 5923.0869
|  |  | Total Simples: |  | 5923.0869
|  |  | Encargos Sociais: |  | 0
|  |  | Valor BDI: |  | 0
|  |  | Valor Geral: |  | 5923.0869
C1953 - PORTA 2 FOLHAS C/BANDEIRA DE VIDRO TEMPERADO E=10mm C/MOLA (1.80X3.50)m - CJ
MATERIAIS |  | Unidade | Coeficiente | Preço | Total
I0856 | CONTRAPLACA DE FECHADURA CENTRAL (1504) | UN | 1.3 | 15.0007 | 19.5009
I1034 | DOBRADIÇA INFERIOR (1103) | UN | 2.6 | 20.9 | 54.34
I1036 | DOBRADIÇA SUPERIOR (1101) | UN | 2.6 | 17.9 | 46.54
I1152 | FECHADURA CENTRAL COM 2 CILINDROS (1521) | UN | 1.3 | 71.4 | 92.82
I1525 | MOLA HIDRAULICA P/PORTA DE VIDRO (1012) | UN | 2.6 | 564.8 | 1468.48
I1743 | PUXADOR CONCHA (1606) | UN | 2.6 | 12 | 31.2
I1896 | SUPORTE DE CANTO (1302) | UN | 2.6 | 18.53 | 48.178
I1897 | SUPORTE DE CENTRO (1329) | UN | 1.3 | 18.53 | 24.089
I1905 | SUPORTE PARA BANDEIRA COM PONTO GIRO (1203) | UN | 2.6 | 47.52 | 123.552
I2160 | TRINCO INFERIOR (1502) | UN | 1.3 | 25.55 | 33.215
I2258 | VIDRO TEMPERADO 10MM INCOLOR PARA FERRAGENS | M2 | 8.19 | 275 | 2252.25
|  |  |  | Total: | 4194.1649
|  |  | Total Simples: |  | 4194.1649
|  |  | Encargos Sociais: |  | 0
|  |  | Valor BDI: |  | 0
|  |  | Valor Geral: |  | 4194.1649
C1952 - PORTA 2 FOLHAS C/BANDEIRA DE VIDRO TEMPERADO E=10mm C/MOLA (1.80X2.90)m - CJ
MATERIAIS |  | Unidade | Coeficiente | Preço | Total
I0856 | CONTRAPLACA DE FECHADURA CENTRAL (1504) | UN | 1.3 | 15.0007 | 19.5009
I1034 | DOBRADIÇA INFERIOR (1103) | UN | 2.6 | 20.9 | 54.34
I1036 | DOBRADIÇA SUPERIOR (1101) | UN | 2.6 | 17.9 | 46.54
I1152 | FECHADURA CENTRAL COM 2 CILINDROS (1521) | UN | 1.3 | 71.4 | 92.82
I1525 | MOLA HIDRAULICA P/PORTA DE VIDRO (1012) | UN | 2.6 | 564.8 | 1468.48
I1743 | PUXADOR CONCHA (1606) | UN | 2.6 | 12 | 31.2
I1896 | SUPORTE DE CANTO (1302) | UN | 2.6 | 18.53 | 48.178
I1897 | SUPORTE DE CENTRO (1329) | UN | 1.3 | 18.53 | 24.089
I1905 | SUPORTE PARA BANDEIRA COM PONTO GIRO (1203) | UN | 2.6 | 47.52 | 123.552
I2160 | TRINCO INFERIOR (1502) | UN | 1.3 | 25.55 | 33.215
I2258 | VIDRO TEMPERADO 10MM INCOLOR PARA FERRAGENS | M2 | 6.786 | 275 | 1866.15
|  |  |  | Total: | 3808.0649
|  |  | Total Simples: |  | 3808.0649
|  |  | Encargos Sociais: |  | 0
|  |  | Valor BDI: |  | 0
|  |  | Valor Geral: |  | 3808.0649
C1951 - PONTO TELEFÔNICO, MATERIAL E EXECUÇÃO - PT
MAO DE OBRA |  | Unidade | Coeficiente | Preço | Total
I0042 | AJUDANTE DE ELETRICISTA | H | 3 | 5.6 | 16.8
I2312 | ELETRICISTA | H | 3 | 7.2 | 21.6
I2543 | SERVENTE | H | 2.5 | 4.88 | 12.2
|  |  |  | Total: | 50.6
MATERIAIS
I0382 | CABO TELEFONICO CCI-2 | M | 4 | 0.81 | 3.24
I0419 | CAIXA ESTAMPADA 3"X3", 4''X2'', 4"X4" - CHAPA 18 | UN | 1 | 1.06 | 1.06
I0428 | CAIXA PASSAG. CHAPA C/TAMPA PARAF. 100X100X80MM | UN | 1 | 7.41 | 7.41
I0957 | CURVA DE PVC RIGIDO PARA ELETRODUTO DE 3/4'' | UN | 1 | 2.1 | 2.1
I1075 | ELETRODUTO DE PVC RIGIDO 3/4'' | M | 3 | 3.2 | 9.6
I1105 | ESPELHO 4''X2'' OU 3"X3" | UN | 1 | 2.1 | 2.1
I1409 | LUVA DE PVC RIGIDO PARA ELETRODUTO 3/4'' | UN | 2 | 0.83 | 1.66
I2113 | TOMADA TELEFONE 4 POLOS 'TELEBRAS' | UN | 1 | 11.3 | 11.3
|  |  |  | Total: | 38.47
|  |  | Total Simples: |  | 89.07
|  |  | Encargos Sociais: |  | 44.03
|  |  | Valor BDI: |  | 0
|  |  | Valor Geral: |  | 133.0971
C1950 - PONTO SANITÁRIO, MATERIAL E EXECUÇÃO - PT
MAO DE OBRA |  | Unidade | Coeficiente | Preço | Total
I0043 | AJUDANTE DE ENCANADOR | H | 3 | 5.6 | 16.8
I2320 | ENCANADOR | H | 3 | 7.2 | 21.6
I2543 | SERVENTE | H | 2.5 | 4.88 | 12.2
|  |  |  | Total: | 50.6
MATERIAIS
I0108 | AREIA GROSSA | M3 | 0.004 | 50 | 0.2
I0441 | CAL HIDRATADA | KG | 3 | 0.74 | 2.22
I0805 | CIMENTO PORTLAND | KG | 3 | 0.5 | 1.5
I1282 | JOELHO PVC PARA ESGOTO DE 100MM | UN | 1 | 5.8 | 5.8
I1283 | JOELHO PVC PARA ESGOTO DE 40MM | UN | 2 | 1.4 | 2.8
I1284 | JOELHO PVC PARA ESGOTO DE 50MM | UN | 1 | 1.9 | 1.9
I2012 | TE PVC RIGIDO. PARA ESGOTO - 100MM (4') | UN | 1 | 10.45 | 10.45
I2013 | TE PVC RIGIDO. PARA ESGOTO - 40MM (1 1/2') | UN | 1 | 3.48 | 3.48
I2193 | TUBO PVC ESGOTO DE 100MM (4') | M | 0.33 | 9.33 | 3.0789
I2194 | TUBO PVC ESGOTO DE 40MM (1 1/2') | M | 1.5 | 3.6 | 5.4
I2195 | TUBO PVC ESGOTO DE 50MM (2') | M | 0.5 | 5.5 | 2.75
|  |  |  | Total: | 39.5789
|  |  | Total Simples: |  | 90.1789
|  |  | Encargos Sociais: |  | 44.03
|  |  | Valor BDI: |  | 0
|  |  | Valor Geral: |  | 134.206
C1949 - PONTO LÓGICO, MATERIAL E EXECUÇÃO - PT
MAO DE OBRA |  | Unidade | Coeficiente | Preço | Total
I0042 | AJUDANTE DE ELETRICISTA | H | 3 | 5.6 | 16.8
I2312 | ELETRICISTA | H | 3 | 7.2 | 21.6
I2543 | SERVENTE | H | 2.5 | 4.88 | 12.2
|  |  |  | Total: | 50.6
MATERIAIS
I0363 | CABO LOGICO/VIDEO COAXIAL 75 (OHMS) | M | 4 | 1.42 | 5.68
I0419 | CAIXA ESTAMPADA 3"X3", 4''X2'', 4"X4" - CHAPA 18 | UN | 1 | 1.06 | 1.06
I0428 | CAIXA PASSAG. CHAPA C/TAMPA PARAF. 100X100X80MM | UN | 0.33 | 7.41 | 2.4453
I0957 | CURVA DE PVC RIGIDO PARA ELETRODUTO DE 3/4'' | UN | 1 | 2.1 | 2.1
I1075 | ELETRODUTO DE PVC RIGIDO 3/4'' | M | 3 | 3.2 | 9.6
I1409 | LUVA DE PVC RIGIDO PARA ELETRODUTO 3/4'' | UN | 2 | 0.83 | 1.66
|  |  |  | Total: | 22.5453
|  |  | Total Simples: |  | 73.1453
|  |  | Encargos Sociais: |  | 44.02
|  |  | Valor BDI: |  | 0
|  |  | Valor Geral: |  | 117.1724
C1940 - PLUG FERRO FUNDIDO D=100mm (4") - UN
MAO DE OBRA |  | Unidade | Coeficiente | Preço | Total
I0043 | AJUDANTE DE ENCANADOR | H | 0.39 | 5.6 | 2.184
I2320 | ENCANADOR | H | 0.39 | 7.2 | 2.808
|  |  |  | Total: | 4.992
MATERIAIS
I0069 | ANEL DE BORRACHA P/ TUBOS E CONEXÕES F.F. 100M | UN | 1 | 22.07 | 22.07
I1350 | LUBRIFICANTE PARA TUBO DE FERRO FUNDIDO | KG | 0.013 | 42 | 0.546
I1676 | PLUG FERRO FUNDIDO 100MM (4') | UN | 1 | 43.9 | 43.9
|  |  |  | Total: | 66.516
|  |  | Total Simples: |  | 71.508
|  |  | Encargos Sociais: |  | 4.34
|  |  | Valor BDI: |  | 0
|  |  | Valor Geral: |  | 75.8515
C1941 - PLUG FERRO FUNDIDO D=150mm (6") - UN
MAO DE OBRA |  | Unidade | Coeficiente | Preço | Total
I0043 | AJUDANTE DE ENCANADOR | H | 0.5 | 5.6 | 2.8
I2320 | ENCANADOR | H | 0.5 | 7.2 | 3.6
|  |  |  | Total: | 6.4
MATERIAIS
I0070 | ANEL DE BORRACHA P/ TUBOS E CONEXÕES F.F. 150MM | UN | 1 | 28.69 | 28.69
I1350 | LUBRIFICANTE PARA TUBO DE FERRO FUNDIDO | KG | 0.0164 | 42 | 0.6888
I1677 | PLUG FERRO FUNDIDO 150MM (6') | UN | 1 | 58.2 | 58.2
|  |  |  | Total: | 87.5788
|  |  | Total Simples: |  | 93.9788
|  |  | Encargos Sociais: |  | 5.57
|  |  | Valor BDI: |  | 0
|  |  | Valor Geral: |  | 99.5474
C1942 - PLUG TRIPOLAR (3P+T) - 32A/380V - UN
MAO DE OBRA |  | Unidade | Coeficiente | Preço | Total
I0042 | AJUDANTE DE ELETRICISTA | H | 0.3 | 5.6 | 1.68
I2312 | ELETRICISTA | H | 0.3 | 7.2 | 2.16
|  |  |  | Total: | 3.84
MATERIAIS
I1683 | PLUG TRIPOLAR ( 3P+T ) - 32A / 380V | UN | 1 | 37.3 | 37.3
|  |  |  | Total: | 37.3
|  |  | Total Simples: |  | 41.14
|  |  | Encargos Sociais: |  | 3.34
|  |  | Valor BDI: |  | 0
|  |  | Valor Geral: |  | 44.4812
C1943 - POLIMENTO EM PISO INDUSTRIAL - M2
EQUIPAMENTOS (CHORARIO) |  | Unidade | Coeficiente | Preço | Total
I0748 | MÁQUINA DE POLIR (CHP) | H | 0.6 | 7.0439 | 4.2263
|  |  |  | Total: | 4.2263
MAO DE OBRA
I0044 | AJUDANTE DE GRANITEIRO/MARMORISTA | H | 0.75 | 5.6 | 4.2
I1227 | GRANITEIRO/MAMORISTA | H | 1.15 | 7.2 | 8.28
|  |  |  | Total: | 12.48
MATERIAIS
I0508 | CERA | KG | 0.3 | 14.66 | 4.398
I0799 | CIMENTO BRANCO | KG | 0.6 | 2.81 | 1.686
I0805 | CIMENTO PORTLAND | KG | 0.8 | 0.5 | 0.4
I0967 | DISCO DE DESBASTE DE 7' | UN | 0.15 | 16.03 | 2.4045
I1101 | ESMERIL N.36 | UN | 0.1 | 30.41 | 3.041
I1102 | ESMERIL N.60 | UN | 0.05 | 30.41 | 1.5205
|  |  |  | Total: | 13.45
|  |  | Total Simples: |  | 30.1563
|  |  | Encargos Sociais: |  | 13.4
|  |  | Valor BDI: |  | 0
|  |  | Valor Geral: |  | 43.5628
C1944 - POLIMENTO EM PISOS DE MÁRMORE - M2
EQUIPAMENTOS (CHORARIO) |  | Unidade | Coeficiente | Preço | Total
I0748 | MÁQUINA DE POLIR (CHP) | H | 0.6 | 7.0439 | 4.2263
|  |  |  | Total: | 4.2263
MAO DE OBRA
I0044 | AJUDANTE DE GRANITEIRO/MARMORISTA | H | 0.75 | 5.6 | 4.2
I1227 | GRANITEIRO/MAMORISTA | H | 1.3 | 7.2 | 9.36
|  |  |  | Total: | 13.56
MATERIAIS
I0508 | CERA | KG | 0.3 | 14.66 | 4.398
I0799 | CIMENTO BRANCO | KG | 0.5 | 2.81 | 1.405
I0967 | DISCO DE DESBASTE DE 7' | UN | 0.25 | 16.03 | 4.0075
|  |  |  | Total: | 9.8105
|  |  | Total Simples: |  | 27.5968
|  |  | Encargos Sociais: |  | 14.34
|  |  | Valor BDI: |  | 0
|  |  | Valor Geral: |  | 41.943
C1945 - PONTA DE LANÇA METÁLICA EM EXTREMIDADES - M
MAO DE OBRA |  | Unidade | Coeficiente | Preço | Total
I0046 | AJUDANTE DE SERRALHEIRO | H | 0.5 | 5.6 | 2.8
I1858 | SERRALHEIRO | H | 0.5 | 7.2 | 3.6
|  |  |  | Total: | 6.4
MATERIAIS
I1687 | PONTA DE LANÇA METÁLICA EM EXTREMIDADES | M | 1 | 59.35 | 59.35
|  |  |  | Total: | 59.35
|  |  | Total Simples: |  | 65.75
|  |  | Encargos Sociais: |  | 5.57
|  |  | Valor BDI: |  | 0
|  |  | Valor Geral: |  | 71.3186
C1946 - PONTE DE CRUZAMENTO EM CAIXA DE DERIVAÇÃO - UN
MAO DE OBRA |  | Unidade | Coeficiente | Preço | Total
I0042 | AJUDANTE DE ELETRICISTA | H | 0.03 | 5.6 | 0.168
I2312 | ELETRICISTA | H | 0.03 | 7.2 | 0.216
|  |  |  | Total: | 0.384
MATERIAIS
I0469 | CANTONEIRA DE SEPARAÇÃO | UN | 2 | 3.51 | 7.02
I1692 | PONTE DE CRUZAMENTO EM CAIXAS DERIVAÇÃO/LIGACÃO | UN | 1 | 9.02 | 9.02
|  |  |  | Total: | 16.04
|  |  | Total Simples: |  | 16.424
|  |  | Encargos Sociais: |  | 0.34
|  |  | Valor BDI: |  | 0
|  |  | Valor Geral: |  | 16.7581
C1947 - PONTO ELÉTRICO, MATERIAL E EXECUÇÃO - PT
MAO DE OBRA |  | Unidade | Coeficiente | Preço | Total
I0042 | AJUDANTE DE ELETRICISTA | H | 3 | 5.6 | 16.8
I2312 | ELETRICISTA | H | 3 | 7.2 | 21.6
I2543 | SERVENTE | H | 2.5 | 4.88 | 12.2
|  |  |  | Total: | 50.6
MATERIAIS
I0356 | CABO ISOLADO PVC 750V 2,5 MM2 | M | 12 | 1.21 | 14.52
I0419 | CAIXA ESTAMPADA 3"X3", 4''X2'', 4"X4" - CHAPA 18 | UN | 1 | 1.06 | 1.06
I0428 | CAIXA PASSAG. CHAPA C/TAMPA PARAF. 100X100X80MM | UN | 1 | 7.41 | 7.41
I0957 | CURVA DE PVC RIGIDO PARA ELETRODUTO DE 3/4'' | UN | 1 | 2.1 | 2.1
I0981 | DISJUNTOR MONOPOLAR 16A | UN | 0.1 | 8.3 | 0.83
I1075 | ELETRODUTO DE PVC RIGIDO 3/4'' | M | 3 | 3.2 | 9.6
I1105 | ESPELHO 4''X2'' OU 3"X3" | UN | 1 | 2.1 | 2.1
I1181 | FITA ISOLANTE | M | 3 | 0.69 | 2.07
I1262 | INTERRUPTOR 2 TECLAS PARALELO 1 TOMADA 2POLOS | UN | 1 | 16.23 | 16.23
I1409 | LUVA DE PVC RIGIDO PARA ELETRODUTO 3/4'' | UN | 2 | 0.83 | 1.66
|  |  |  | Total: | 57.58
|  |  | Total Simples: |  | 108.18
|  |  | Encargos Sociais: |  | 44.03
|  |  | Valor BDI: |  | 0
|  |  | Valor Geral: |  | 152.2071
C1948 - PONTO HIDRÁULICO, MATERIAL E EXECUÇÃO - PT
MAO DE OBRA |  | Unidade | Coeficiente | Preço | Total
I0043 | AJUDANTE DE ENCANADOR | H | 3 | 5.6 | 16.8
I2320 | ENCANADOR | H | 3 | 7.2 | 21.6
I2543 | SERVENTE | H | 2.5 | 4.88 | 12.2
|  |  |  | Total: | 50.6
MATERIAIS
I0108 | AREIA GROSSA | M3 | 0.0035 | 50 | 0.175
I0441 | CAL HIDRATADA | KG | 2.5 | 0.74 | 1.85
I0805 | CIMENTO PORTLAND | KG | 2.5 | 0.5 | 1.25
I0884 | COTOVELO PVC SOLDAVEL DE 25MM | UN | 2 | 0.8 | 1.6
I0885 | COTOVELO PVC SOLDAVEL DE 32MM | UN | 4 | 1.6 | 6.4
I1293 | JOELHO PVC ROSCAVEL DE 1'' | UN | 1 | 3.1 | 3.1
I1412 | LUVA PVC SOLDAVEL DE 32MM | UN | 2 | 1.2 | 2.4
I1426 | LUVA REDUÇÃO PVC SOLDAVEL DE 32X25MM | UN | 1 | 2.2 | 2.2
I1973 | TE PVC SOLDAVEL 32MM | UN | 1 | 2.3 | 2.3
I2200 | TUBO PVC SOLDÁVEL DE 25MM (3/4') | M | 1.2 | 2.45 | 2.94
I2201 | TUBO PVC SOLDÁVEL DE 32MM (1') | M | 5 | 6 | 30
|  |  |  | Total: | 54.215
|  |  | Total Simples: |  | 104.815
|  |  | Encargos Sociais: |  | 44.03
|  |  | Valor BDI: |  | 0
|  |  | Valor Geral: |  | 148.8421
C1939 - PLUG FERRO FUNDIDO D= 75mm (3") - UN
MAO DE OBRA |  | Unidade | Coeficiente | Preço | Total
I0043 | AJUDANTE DE ENCANADOR | H | 0.29 | 5.6 | 1.624
I2320 | ENCANADOR | H | 0.29 | 7.2 | 2.088
|  |  |  | Total: | 3.712
MATERIAIS
I0072 | ANEL DE BORRACHA P/ TUBOS E CONEXÕES F.F. 75MM | UN | 1 | 19.2 | 19.2
I1350 | LUBRIFICANTE PARA TUBO DE FERRO FUNDIDO | KG | 0.0114 | 42 | 0.4788
I1679 | PLUG FERRO FUNDIDO 75MM (3') | UN | 1 | 25 | 25
|  |  |  | Total: | 44.6788
|  |  | Total Simples: |  | 48.3908
|  |  | Encargos Sociais: |  | 3.23
|  |  | Valor BDI: |  | 0
|  |  | Valor Geral: |  | 51.6206
C1938 - PLUG FERRO FUNDIDO D= 50mm (2") - UN
MAO DE OBRA |  | Unidade | Coeficiente | Preço | Total
I0043 | AJUDANTE DE ENCANADOR | H | 0.21 | 5.6 | 1.176
I2320 | ENCANADOR | H | 0.21 | 7.2 | 1.512
|  |  |  | Total: | 2.688
MATERIAIS
I0071 | ANEL DE BORRACHA P/ TUBOS E CONEXÕES F.F. 50MM | UN | 1 | 18.7 | 18.7
I1350 | LUBRIFICANTE PARA TUBO DE FERRO FUNDIDO | KG | 0.0098 | 42 | 0.4116
I1678 | PLUG FERRO FUNDIDO 50MM (2') | UN | 1 | 17.27 | 17.27
|  |  |  | Total: | 36.3816
|  |  | Total Simples: |  | 39.0696
|  |  | Encargos Sociais: |  | 2.34
|  |  | Valor BDI: |  | 0
|  |  | Valor Geral: |  | 41.4084
C1933 - PLACA DE BORRACHA (50X50)cm ESP.=13mm, E NATA DE COLA PVA - M2
MAO DE OBRA |  | Unidade | Coeficiente | Preço | Total
I2391 | PEDREIRO | H | 0.5 | 7.2 | 3.6
I2543 | SERVENTE | H | 0.63 | 4.88 | 3.0744
|  |  |  | Total: | 6.6744
MATERIAIS
I0109 | AREIA MEDIA | M3 | 0.0021 | 46 | 0.0966
I0805 | CIMENTO PORTLAND | KG | 6.26 | 0.5 | 3.13
I0814 | COLA ESPECIAL 'PVA' | KG | 0.1 | 18.3 | 1.83
I1657 | PISO DE BORRACHA 50X50CM ESPESSURA 13MM | M2 | 1.05 | 187 | 196.35
|  |  |  | Total: | 201.4066
|  |  | Total Simples: |  | 208.081
|  |  | Encargos Sociais: |  | 5.81
|  |  | Valor BDI: |  | 0
|  |  | Valor Geral: |  | 213.8884
C1936 - PLACAS DE MÁRMORE PADRONIZADO C/CIMENTO COLANTE - M2
MAO DE OBRA |  | Unidade | Coeficiente | Preço | Total
I1227 | GRANITEIRO/MAMORISTA | H | 0.4 | 7.2 | 2.88
I2543 | SERVENTE | H | 0.42 | 4.88 | 2.0496
|  |  |  | Total: | 4.9296
MATERIAIS
I0799 | CIMENTO BRANCO | KG | 0.25 | 2.81 | 0.7025
I0800 | CIMENTO COLANTE | KG | 4.5 | 0.65 | 2.925
I1670 | PLACA DE MÁRMORE PADRONIZADA 15X30CM | M2 | 1.05 | 175 | 183.75
|  |  |  | Total: | 187.3775
|  |  | Total Simples: |  | 192.3071
|  |  | Encargos Sociais: |  | 4.29
|  |  | Valor BDI: |  | 0
|  |  | Valor Geral: |  | 196.5963
C1937 - PLACAS PADRÃO DE OBRA - M2
MAO DE OBRA |  | Unidade | Coeficiente | Preço | Total
I2543 | SERVENTE | H | 2 | 4.88 | 9.76
|  |  |  | Total: | 9.76
MATERIAIS
I0537 | CHAPA DE AÇO GALVANIZADA ESP. 0.3MM | M2 | 1.02 | 29.5 | 30.09
I1100 | ESMALTE SINTETICO | L | 1 | 12 | 12
I1691 | PONTALETE / BARROTE DE 3"x3" | M | 4.5 | 14.79 | 66.555
I1725 | PREGO 15X15 | KG | 0.15 | 9.4 | 1.41
|  |  |  | Total: | 110.055
|  |  | Total Simples: |  | 119.815
|  |  | Encargos Sociais: |  | 8.49
|  |  | Valor BDI: |  | 0
|  |  | Valor Geral: |  | 128.3072
C1934 - PLACA DE BORRACHA (50x50)cm ESP.= 7,5mm, ARGAMASSA DE CIMENTO E AREIA PENEIRADA 1:2, E NATA DE COLA PVA - M2
MAO DE OBRA |  | Unidade | Coeficiente | Preço | Total
I2391 | PEDREIRO | H | 0.5 | 7.2 | 3.6
I2543 | SERVENTE | H | 0.61 | 4.88 | 2.9768
|  |  |  | Total: | 6.5768
MATERIAIS
I0109 | AREIA MEDIA | M3 | 0.0016 | 46 | 0.0736
I0805 | CIMENTO PORTLAND | KG | 5.93 | 0.5 | 2.965
I0814 | COLA ESPECIAL 'PVA' | KG | 0.1 | 18.3 | 1.83
I1656 | PISO DE BORRACHA 50x50cm ESPESSURA 7,5mm | M2 | 1.05 | 148 | 155.4
|  |  |  | Total: | 160.2686
|  |  | Total Simples: |  | 166.8454
|  |  | Encargos Sociais: |  | 5.72
|  |  | Valor BDI: |  | 0
|  |  | Valor Geral: |  | 172.5679
C1935 - PISO DE CONCRETO FCK=20MPa ESP.= 20cm, P/ESTACIONAMENTO DE ÔNIBUS - M2
EQUIPAMENTOS (CHORARIO) |  | Unidade | Coeficiente | Preço | Total
I0682 | BETONEIRA ELÉTRICA 580L (CHP) | H | 0.143 | 13.8268 | 1.9772
|  |  |  | Total: | 1.9772
MAO DE OBRA
I2391 | PEDREIRO | H | 0.93 | 7.2 | 6.696
I2543 | SERVENTE | H | 2 | 4.88 | 9.76
|  |  |  | Total: | 16.456
MATERIAIS
I0109 | AREIA MEDIA | M3 | 0.1781 | 46 | 8.1926
I0146 | ASFALTO MODIFICADO | KG | 0.43 | 2.07 | 0.8901
I0280 | BRITA | M3 | 0.1672 | 56 | 9.3632
I0805 | CIMENTO PORTLAND | KG | 64 | 0.5 | 32
I1728 | PREGO 18X27 | KG | 0.01 | 9.4 | 0.094
I1825 | RIPA DE PEROBA (MADEIRA DE 1A QUALIDADE) DE 1X7CM | M | 0.45 | 2.63 | 1.1835
I1846 | SARRAFO DE 1"X4" | M | 0.092 | 4.74 | 0.43608
|  |  |  | Total: | 52.1595
|  |  | Total Simples: |  | 70.5927
|  |  | Encargos Sociais: |  | 15.22
|  |  | Valor BDI: |  | 0
|  |  | Valor Geral: |  | 85.8069
C1928 - PLACA P/CAIXA ESTAMPADA 4"X2" OU 3"X3" - UN
MAO DE OBRA |  | Unidade | Coeficiente | Preço | Total
I0042 | AJUDANTE DE ELETRICISTA | H | 0.05 | 5.6 | 0.28
I2312 | ELETRICISTA | H | 0.05 | 7.2 | 0.36
|  |  |  | Total: | 0.64
MATERIAIS
I1105 | ESPELHO 4''X2'' OU 3"X3" | UN | 1 | 2.1 | 2.1
|  |  |  | Total: | 2.1
|  |  | Total Simples: |  | 2.74
|  |  | Encargos Sociais: |  | 0.56
|  |  | Valor BDI: |  | 0
|  |  | Valor Geral: |  | 3.2969
C1927 - PISO RÚSTICO DE CONCRETO RIPADO (1.50X1.50)m ESP.= 7cm - M2
EQUIPAMENTOS (CHORARIO) |  | Unidade | Coeficiente | Preço | Total
I0682 | BETONEIRA ELÉTRICA 580L (CHP) | H | 0.05 | 13.8268 | 0.69134
|  |  |  | Total: | 0.6913
MAO DE OBRA
I2391 | PEDREIRO | H | 1 | 7.2 | 7.2
I2543 | SERVENTE | H | 1.7 | 4.88 | 8.296
|  |  |  | Total: | 15.496
MATERIAIS
I0109 | AREIA MEDIA | M3 | 0.0646 | 46 | 2.9716
I0280 | BRITA | M3 | 0.0585 | 56 | 3.276
I0805 | CIMENTO PORTLAND | KG | 20 | 0.5 | 10
I1825 | RIPA DE PEROBA (MADEIRA DE 1A QUALIDADE) DE 1X7CM | M | 1.46 | 2.63 | 3.8398
|  |  |  | Total: | 20.0874
|  |  | Total Simples: |  | 36.2747
|  |  | Encargos Sociais: |  | 13.8
|  |  | Valor BDI: |  | 0
|  |  | Valor Geral: |  | 50.071
C1929 - PLACA P/CAIXA ESTAMPADA 4"X4" - UN
MAO DE OBRA |  | Unidade | Coeficiente | Preço | Total
I0042 | AJUDANTE DE ELETRICISTA | H | 0.06 | 5.6 | 0.336
I2312 | ELETRICISTA | H | 0.06 | 7.2 | 0.432
|  |  |  | Total: | 0.768
MATERIAIS
I1106 | ESPELHO 4''X4'' | UN | 1 | 4.19 | 4.19
|  |  |  | Total: | 4.19
|  |  | Total Simples: |  | 4.958
|  |  | Encargos Sociais: |  | 0.67
|  |  | Valor BDI: |  | 0
|  |  | Valor Geral: |  | 5.6262
C1923 - PISO PRÉ-MOLDADO ARTICULADO E INTERTRAVADO DE 16 FACES - e = 4,5 cm P/ PASSEIO - M2
MAO DE OBRA |  | Unidade | Coeficiente | Preço | Total
I0445 | CALCETEIRO | H | 0.5 | 7.2 | 3.6
I2543 | SERVENTE | H | 0.75 | 4.88 | 3.66
|  |  |  | Total: | 7.26
MATERIAIS
I0108 | AREIA GROSSA | M3 | 0.1 | 50 | 5
I0805 | CIMENTO PORTLAND | KG | 3 | 0.5 | 1.5
I1662 | PISO PRÉ-MOLDADO ARTICULADO E INTERTRAVADO DE 16 FACES - e = 4,5 cm P/ PASSEIO | M2 | 1.05 | 25.83 | 27.1215
|  |  |  | Total: | 33.6215
|  |  | Total Simples: |  | 40.8815
|  |  | Encargos Sociais: |  | 6.32
|  |  | Valor BDI: |  | 0
|  |  | Valor Geral: |  | 47.1984
C1924 - PISO RÚSTICO DE CONCRETO RIPADO (0.50X0.50)m JUNTAS= 5cm ESP.= 8cm - M2
EQUIPAMENTOS (CHORARIO) |  | Unidade | Coeficiente | Preço | Total
I0682 | BETONEIRA ELÉTRICA 580L (CHP) | H | 0.055 | 13.8268 | 0.76047
|  |  |  | Total: | 0.7605
MAO DE OBRA
I2391 | PEDREIRO | H | 1.5 | 7.2 | 10.8
I2543 | SERVENTE | H | 2.72 | 4.88 | 13.2736
|  |  |  | Total: | 24.0736
MATERIAIS
I0109 | AREIA MEDIA | M3 | 0.0721 | 46 | 3.3166
I0280 | BRITA | M3 | 0.0653 | 56 | 3.6568
I0805 | CIMENTO PORTLAND | KG | 22 | 0.5 | 11
I1826 | RIPA DE PEROBA (MADEIRA DE 1A QUALIDADE) DE 2X8CM | M | 0.8 | 2.63 | 2.104
|  |  |  | Total: | 20.0774
|  |  | Total Simples: |  | 44.9115
|  |  | Encargos Sociais: |  | 21.29
|  |  | Valor BDI: |  | 0
|  |  | Valor Geral: |  | 66.2025
C1925 - PISO RÚSTICO DE CONCRETO RIPADO (1.00X1.00)m JUNTAS= 10cm ESP.= 8cm - M2
EQUIPAMENTOS (CHORARIO) |  | Unidade | Coeficiente | Preço | Total
I0682 | BETONEIRA ELÉTRICA 580L (CHP) | H | 0.055 | 13.8268 | 0.76047
|  |  |  | Total: | 0.7605
MAO DE OBRA
I2391 | PEDREIRO | H | 1.2 | 7.2 | 8.64
I2543 | SERVENTE | H | 2.42 | 4.88 | 11.8096
|  |  |  | Total: | 20.4496
MATERIAIS
I0109 | AREIA MEDIA | M3 | 0.0721 | 46 | 3.3166
I0280 | BRITA | M3 | 0.0653 | 56 | 3.6568
I0805 | CIMENTO PORTLAND | KG | 22 | 0.5 | 11
I1826 | RIPA DE PEROBA (MADEIRA DE 1A QUALIDADE) DE 2X8CM | M | 0.4 | 2.63 | 1.052
|  |  |  | Total: | 19.0254
|  |  | Total Simples: |  | 40.2355
|  |  | Encargos Sociais: |  | 18.13
|  |  | Valor BDI: |  | 0
|  |  | Valor Geral: |  | 58.3733
C1926 - PISO RÚSTICO DE CONCRETO RIPADO (1.20X1.20)m ESP.= 7cm - M2
EQUIPAMENTOS (CHORARIO) |  | Unidade | Coeficiente | Preço | Total
I0682 | BETONEIRA ELÉTRICA 580L (CHP) | H | 0.05 | 13.8268 | 0.69134
|  |  |  | Total: | 0.6913
MAO DE OBRA
I2391 | PEDREIRO | H | 1 | 7.2 | 7.2
I2543 | SERVENTE | H | 1.7 | 4.88 | 8.296
|  |  |  | Total: | 15.496
MATERIAIS
I0109 | AREIA MEDIA | M3 | 0.0646 | 46 | 2.9716
I0280 | BRITA | M3 | 0.0585 | 56 | 3.276
I0805 | CIMENTO PORTLAND | KG | 20 | 0.5 | 10
I1825 | RIPA DE PEROBA (MADEIRA DE 1A QUALIDADE) DE 1X7CM | M | 1.82 | 2.63 | 4.7866
|  |  |  | Total: | 21.0342
|  |  | Total Simples: |  | 37.2215
|  |  | Encargos Sociais: |  | 13.8
|  |  | Valor BDI: |  | 0
|  |  | Valor Geral: |  | 51.0178
C1920 - PISO INDUSTRIAL NATURAL ESP.= 12mm, INCLUS. POLIMENTO (INTERNO) - M2
EQUIPAMENTOS (CHORARIO) |  | Unidade | Coeficiente | Preço | Total
I0733 | DESEMPENADEIRA ELÉTRICA (CHP) | H | 0.2 | 1.6099 | 0.32198
I0748 | MÁQUINA DE POLIR (CHP) | H | 0.8 | 7.0439 | 5.6351
|  |  |  | Total: | 5.9571
MAO DE OBRA
I1227 | GRANITEIRO/MAMORISTA | H | 1.5 | 7.2 | 10.8
I2391 | PEDREIRO | H | 1.2 | 7.2 | 8.64
I2543 | SERVENTE | H | 1.2 | 4.88 | 5.856
|  |  |  | Total: | 25.296
MATERIAIS
I0034 | AGREGADO DE ALTA RESISTÊNCIA PARA PISOS | KG | 21 | 0.41 | 8.61
I0108 | AREIA GROSSA | M3 | 0.03 | 50 | 1.5
I0508 | CERA | KG | 0.15 | 14.66 | 2.199
I0805 | CIMENTO PORTLAND | KG | 26.58 | 0.5 | 13.29
I0967 | DISCO DE DESBASTE DE 7' | UN | 0.03 | 16.03 | 0.4809
I1101 | ESMERIL N.36 | UN | 0.1 | 30.41 | 3.041
I1102 | ESMERIL N.60 | UN | 0.05 | 30.41 | 1.5205
I1316 | JUNTA PLASTICA 'I' 27MM PARA PISOS | M | 2.5 | 1.03 | 2.575
|  |  |  | Total: | 33.2164
|  |  | Total Simples: |  | 64.4695
|  |  | Encargos Sociais: |  | 25.41
|  |  | Valor BDI: |  | 0
|  |  | Valor Geral: |  | 89.8764
C1921 - PISO DE BORRACHA (LENÇOL) ANTIDERRAPANTE TIPO GRÃO DE ARROZ, ESP.= 3mm - M2
MAO DE OBRA |  | Unidade | Coeficiente | Preço | Total
I2391 | PEDREIRO | H | 0.5 | 7.2 | 3.6
I2543 | SERVENTE | H | 0.61 | 4.88 | 2.9768
|  |  |  | Total: | 6.5768
MATERIAIS
I0109 | AREIA MEDIA | M3 | 0.0016 | 46 | 0.0736
I0805 | CIMENTO PORTLAND | KG | 5.93 | 0.5 | 2.965
I0814 | COLA ESPECIAL 'PVA' | KG | 0.1 | 18.3 | 1.83
I1660 | PISO LENCOL BORRACHA ANTIDER. TIPO GRAO DE ARROZ | M2 | 1 | 82.45 | 82.45
|  |  |  | Total: | 87.3186
|  |  | Total Simples: |  | 93.8954
|  |  | Encargos Sociais: |  | 5.72
|  |  | Valor BDI: |  | 0
|  |  | Valor Geral: |  | 99.6179
C1922 - PISO MONOLÍTICO C/ARGAMASSA A BASE DE EPOXI - M2
MAO DE OBRA |  | Unidade | Coeficiente | Preço | Total
I0037 | AJUDANTE | H | 0.5 | 5.6 | 2.8
I0092 | APLICADOR REVESTIMENTO | H | 0.9 | 7.2 | 6.48
|  |  |  | Total: | 9.28
MATERIAIS
I0034 | AGREGADO DE ALTA RESISTÊNCIA PARA PISOS | KG | 10 | 0.41 | 4.1
I1819 | RESINA DE EPÓXI | KG | 2 | 27.8 | 55.6
|  |  |  | Total: | 59.7
|  |  | Total Simples: |  | 68.98
|  |  | Encargos Sociais: |  | 8.07
|  |  | Valor BDI: |  | 0
|  |  | Valor Geral: |  | 77.0545
C1919 - PISO INDUSTRIAL NATURAL ESP.= 12mm, INCLUS. POLIMENTO (EXTERNO) - M2
EQUIPAMENTOS (CHORARIO) |  | Unidade | Coeficiente | Preço | Total
I0748 | MÁQUINA DE POLIR (CHP) | H | 0.8 | 7.0439 | 5.6351
|  |  |  | Total: | 5.6351
MAO DE OBRA
I1227 | GRANITEIRO/MAMORISTA | H | 0.5 | 7.2 | 3.6
I2391 | PEDREIRO | H | 1.2 | 7.2 | 8.64
I2543 | SERVENTE | H | 1.2 | 4.88 | 5.856
|  |  |  | Total: | 18.096
MATERIAIS
I0034 | AGREGADO DE ALTA RESISTÊNCIA PARA PISOS | KG | 21 | 0.41 | 8.61
I0108 | AREIA GROSSA | M3 | 0.03 | 50 | 1.5
I0508 | CERA | KG | 0.1 | 14.66 | 1.466
I0805 | CIMENTO PORTLAND | KG | 26.58 | 0.5 | 13.29
I1101 | ESMERIL N.36 | UN | 0.1 | 30.41 | 3.041
I1102 | ESMERIL N.60 | UN | 0.05 | 30.41 | 1.5205
I1316 | JUNTA PLASTICA 'I' 27MM PARA PISOS | M | 2.5 | 1.03 | 2.575
|  |  |  | Total: | 32.0025
|  |  | Total Simples: |  | 55.7336
|  |  | Encargos Sociais: |  | 19.15
|  |  | Valor BDI: |  | 0
|  |  | Valor Geral: |  | 74.8758
C1918 - PISO ELEVADO COMPOSTO DE PLACAS DE AÇO REVESTIDO C/PAVIFLEX MONTADO SOBRE ESTRUTURA DE SUSTENTAÇÃO REGULÁVEL ( FORNECIMENTO E MONTAGEM ) - M2
MATERIAIS |  | Unidade | Coeficiente | Preço | Total
I1658 | PISO ELEVADO COMPOSTO DE PLACAS DE AÇO GALVANIZADO ESTAMPADO, MIOLO EM CONCRETO LEVE, REVESTIMENTO EM PAVIFLEX, MONTADO EM ESTRUTURA DE SUSTENTAÇÃO REGULÁVEL ( FORNECIMENTO E MONTAGEM ) | M2 | 1.01 | 462.48 | 467.1048
|  |  |  | Total: | 467.1048
|  |  | Total Simples: |  | 467.1048
|  |  | Encargos Sociais: |  | 0
|  |  | Valor BDI: |  | 0
|  |  | Valor Geral: |  | 467.1048
C1917 - PISO DE CONCRETO FCK=15MPa ESP.= 12cm, ARMADO C/TELA DE AÇO - M2
EQUIPAMENTOS (CHORARIO) |  | Unidade | Coeficiente | Preço | Total
I0682 | BETONEIRA ELÉTRICA 580L (CHP) | H | 0.086 | 13.8268 | 1.1891
|  |  |  | Total: | 1.1891
MAO DE OBRA
I0121 | ARMADOR/FERREIRO | H | 0.02 | 7.2 | 0.144
I2391 | PEDREIRO | H | 0.25 | 7.2 | 1.8
I2543 | SERVENTE | H | 1.95 | 4.88 | 9.516
|  |  |  | Total: | 11.46
MATERIAIS
I0109 | AREIA MEDIA | M3 | 0.0747 | 46 | 3.4362
I0280 | BRITA | M3 | 0.1603 | 56 | 8.9768
I0805 | CIMENTO PORTLAND | KG | 34 | 0.5 | 17
I1917 | TABUA DE 1" - L = 12cm | M | 0.8 | 4.41 | 3.528
I2040 | TELA SOLDADA EM ACO CA-60 B FIO= 5,0MM MALHA 10 X 10 CM | M2 | 1 | 11.1 | 11.1
|  |  |  | Total: | 44.041
|  |  | Total Simples: |  | 56.6901
|  |  | Encargos Sociais: |  | 10.51
|  |  | Valor BDI: |  | 0
|  |  | Valor Geral: |  | 67.2002
C1916 - PISO CIMENTADO C/ ARGAMASSA DE CIMENTO E AREIA S/ PENEIRAR, TRAÇO 1:4, ESP.= 1,5cm C/ IMPERMEABILIZANTE - M2
MAO DE OBRA |  | Unidade | Coeficiente | Preço | Total
I2391 | PEDREIRO | H | 1 | 7.2 | 7.2
I2543 | SERVENTE | H | 1.15 | 4.88 | 5.612
|  |  |  | Total: | 12.812
MATERIAIS
I0109 | AREIA MEDIA | M3 | 0.0182 | 46 | 0.8372
I0805 | CIMENTO PORTLAND | KG | 5.48 | 0.5 | 2.74
I1249 | IMPERMEABILIZANTE | KG | 0.3 | 6.5 | 1.95
|  |  |  | Total: | 5.5272
|  |  | Total Simples: |  | 18.3392
|  |  | Encargos Sociais: |  | 11.15
|  |  | Valor BDI: |  | 0
|  |  | Valor Geral: |  | 29.4869
C1914 - PISO C/FORRAÇÃO TÊXTIL ( CARPETE E = 4mm ) - M2
MAO DE OBRA |  | Unidade | Coeficiente | Preço | Total
I0092 | APLICADOR REVESTIMENTO | H | 0.1 | 7.2 | 0.72
I2543 | SERVENTE | H | 0.1 | 4.88 | 0.488
|  |  |  | Total: | 1.208
MATERIAIS
I0497 | CARPETE. ESPESSURA 4MM | M2 | 1.1 | 29.99 | 32.989
I0815 | COLA ESPECIAL DE NEOPRENE | KG | 0.1 | 20.01 | 2.001
|  |  |  | Total: | 34.99
|  |  | Total Simples: |  | 36.198
|  |  | Encargos Sociais: |  | 1.05
|  |  | Valor BDI: |  | 0
|  |  | Valor Geral: |  | 37.2491
C1915 - PISO CIMENTADO C/ ARGAMASSA DE CIMENTO E AREIA S/ PENEIRAR, TRAÇO 1:4, ESP.= 1.5cm - M2
MAO DE OBRA |  | Unidade | Coeficiente | Preço | Total
I2391 | PEDREIRO | H | 1 | 7.2 | 7.2
I2543 | SERVENTE | H | 1.15 | 4.88 | 5.612
|  |  |  | Total: | 12.812
MATERIAIS
I0109 | AREIA MEDIA | M3 | 0.0182 | 46 | 0.8372
I0805 | CIMENTO PORTLAND | KG | 5.48 | 0.5 | 2.74
|  |  |  | Total: | 3.5772
|  |  | Total Simples: |  | 16.3892
|  |  | Encargos Sociais: |  | 11.15
|  |  | Valor BDI: |  | 0
|  |  | Valor Geral: |  | 27.5369
C1912 - PISO ANTIDERRAPANTE NITOPISO TF-5000, SELADO C/NITOP. FC-140 - M2
MAO DE OBRA |  | Unidade | Coeficiente | Preço | Total
I0037 | AJUDANTE | H | 0.75 | 5.6 | 4.2
I0092 | APLICADOR REVESTIMENTO | H | 0.75 | 7.2 | 5.4
|  |  |  | Total: | 9.6
MATERIAIS
I1653 | PISO ANTIDERR. NITROPISO TF-5000, SELADO C/FC-140 | M2 | 1 | 107.6 | 107.6
|  |  |  | Total: | 107.6
|  |  | Total Simples: |  | 117.2
|  |  | Encargos Sociais: |  | 8.35
|  |  | Valor BDI: |  | 0
|  |  | Valor Geral: |  | 125.553
C1910 - PINTURA P/PISO À BASE LATEX ACRÍLICO, TIPO "NOVACOR" - M2
MAO DE OBRA |  | Unidade | Coeficiente | Preço | Total
I2395 | PINTOR | H | 0.5 | 7.2 | 3.6
I2543 | SERVENTE | H | 0.4 | 4.88 | 1.952
|  |  |  | Total: | 5.552
MATERIAIS
I0154 | ÁCIDO MURIÁTICO | L | 0.08 | 3.12 | 0.2496
I2097 | TINTA LATEX ACRÍLICA | L | 0.25 | 13.45 | 3.3625
|  |  |  | Total: | 3.6121
|  |  | Total Simples: |  | 9.1641
|  |  | Encargos Sociais: |  | 4.83
|  |  | Valor BDI: |  | 0
|  |  | Valor Geral: |  | 13.9949
C1911 - PINTURA PARA ESTRUTURA DE ALUMÍNIO - M2
MAO DE OBRA |  | Unidade | Coeficiente | Preço | Total
I0045 | AJUDANTE DE PINTOR | H | 0.2 | 5.6 | 1.12
I2395 | PINTOR | H | 0.4 | 7.2 | 2.88
|  |  |  | Total: | 4
MATERIAIS
I1346 | LIXA PARA FERRO | UN | 0.25 | 2.23 | 0.5575
I2087 | TINTA ALUMÍNIO SINTÉTICO | L | 0.15 | 18.51 | 2.7765
I2158 | TRINCHA 2' | UN | 0.08 | 3.82 | 0.3056
|  |  |  | Total: | 3.6396
|  |  | Total Simples: |  | 7.6396
|  |  | Encargos Sociais: |  | 3.48
|  |  | Valor BDI: |  | 0
|  |  | Valor Geral: |  | 11.12
C1900 - PEÇAS PRÉ- MOLDADAS (PM) DE CONCRETO, ESP.= 4cm - M2
EQUIPAMENTOS (CHORARIO) |  | Unidade | Coeficiente | Preço | Total
I0682 | BETONEIRA ELÉTRICA 580L (CHP) | H | 0.04 | 13.8268 | 0.55307
|  |  |  | Total: | 0.5531
MAO DE OBRA
I0041 | AJUDANTE DE CARPINTEIRO | H | 1.1 | 5.6 | 6.16
I0121 | ARMADOR/FERREIRO | H | 1.5 | 7.2 | 10.8
I2543 | SERVENTE | H | 0.5 | 4.88 | 2.44
|  |  |  | Total: | 19.4
MATERIAIS
I0103 | ARAME RECOZIDO N.18 BWG | KG | 0.75 | 9.97 | 7.4775
I0108 | AREIA GROSSA | M3 | 0.02 | 50 | 1
I0163 | AÇO CA-50 | KG | 38.15 | 3.96 | 151.074
I0280 | BRITA | M3 | 0.04 | 56 | 2.24
I0526 | CHAPA COMPENSADO PLASTIFICADO 12MM (1.22 X 2.44M) | M2 | 1.2 | 28.58 | 34.296
I0805 | CIMENTO PORTLAND | KG | 14.4 | 0.5 | 7.2
I1728 | PREGO 18X27 | KG | 0.1 | 9.4 | 0.94
|  |  |  | Total: | 204.2275
|  |  | Total Simples: |  | 224.1806
|  |  | Encargos Sociais: |  | 17.13
|  |  | Valor BDI: |  | 0
|  |  | Valor Geral: |  | 241.3111
C1904 - PINGADOR METÁLICO/ALUMÍNIO ( 1 X 1)cm P/ FACHADAS - M
MAO DE OBRA |  | Unidade | Coeficiente | Preço | Total
I2391 | PEDREIRO | H | 0.6 | 7.2 | 4.32
I2543 | SERVENTE | H | 0.4 | 4.88 | 1.952
|  |  |  | Total: | 6.272
MATERIAIS
I0805 | CIMENTO PORTLAND | KG | 0.35 | 0.5 | 0.175
I1614 | PERFIL "U" EM ALUMÍNIO (1X1) CM P/ FACHADAS | M | 1 | 3.42 | 3.42
|  |  |  | Total: | 3.595
|  |  | Total Simples: |  | 9.867
|  |  | Encargos Sociais: |  | 5.45
|  |  | Valor BDI: |  | 0
|  |  | Valor Geral: |  | 15.3243
C1903 - PIA DE AÇO INOX. (1.50X0.58)m C/ 1 CUBA E ACESSÓRIOS - UN
MAO DE OBRA |  | Unidade | Coeficiente | Preço | Total
I0043 | AJUDANTE DE ENCANADOR | H | 3.5 | 5.6 | 19.6
I2320 | ENCANADOR | H | 3.5 | 7.2 | 25.2
I2391 | PEDREIRO | H | 2.2 | 7.2 | 15.84
I2543 | SERVENTE | H | 2.2 | 4.88 | 10.736
|  |  |  | Total: | 71.376
MATERIAIS
I0108 | AREIA GROSSA | M3 | 0.019 | 50 | 0.95
I0169 | AÇO CA-60 | KG | 0.6 | 4.14 | 2.484
I0805 | CIMENTO PORTLAND | KG | 9.83 | 0.5 | 4.915
I1180 | FITA DE VEDAÇÃO | M | 1.13 | 0.38 | 0.4294
I1605 | PEDRISCO | M3 | 0.026 | 63.2 | 1.6432
I1649 | PIA EM INOX 1.50x0.58 C/ 1 CUBA | UN | 1 | 188.5 | 188.5
I1863 | SIFÃO CROMADO 2" | UN | 1 | 93.7 | 93.7
I2131 | TORNEIRA DE PRESSÃO CROMADA LONGA P/PIA 3/4' | UN | 1 | 51.85 | 51.85
I2264 | VÁLVULA AMERICANA P/PIA 3 1/2" | UN | 1 | 32.02 | 32.02
|  |  |  | Total: | 376.4916
|  |  | Total Simples: |  | 447.8676
|  |  | Encargos Sociais: |  | 62.1
|  |  | Valor BDI: |  | 0
|  |  | Valor Geral: |  | 509.9719
C1902 - PIA DE AÇO INOX (2.00X0.58)m C/ 2 CUBAS E ACESSÓRIOS - UN
MAO DE OBRA |  | Unidade | Coeficiente | Preço | Total
I0043 | AJUDANTE DE ENCANADOR | H | 4 | 5.6 | 22.4
I2320 | ENCANADOR | H | 4 | 7.2 | 28.8
I2391 | PEDREIRO | H | 2.5 | 7.2 | 18
I2543 | SERVENTE | H | 2.5 | 4.88 | 12.2
|  |  |  | Total: | 81.4
MATERIAIS
I0108 | AREIA GROSSA | M3 | 0.03 | 50 | 1.5
I0169 | AÇO CA-60 | KG | 1.14 | 4.14 | 4.7196
I0805 | CIMENTO PORTLAND | KG | 16.38 | 0.5 | 8.19
I1180 | FITA DE VEDAÇÃO | M | 2.26 | 0.38 | 0.8588
I1605 | PEDRISCO | M3 | 0.04 | 63.2 | 2.528
I1648 | PIA EM INOX 2.00x0.58 C/ 2 CUBAS | UN | 1 | 370.77 | 370.77
I1863 | SIFÃO CROMADO 2" | UN | 2 | 93.7 | 187.4
I2131 | TORNEIRA DE PRESSÃO CROMADA LONGA P/PIA 3/4' | UN | 2 | 51.85 | 103.7
I2265 | VÁLVULA AMERICANA P/ PIA 1 1/2"X 3/4" | UN | 2 | 32.02 | 64.04
|  |  |  | Total: | 743.7064
|  |  | Total Simples: |  | 825.1064
|  |  | Encargos Sociais: |  | 70.82
|  |  | Valor BDI: |  | 0
|  |  | Valor Geral: |  | 895.9325
C1901 - PEÇAS PRÉ- MOLDADAS (PM) DE CONCRETO, ESP.= 5cm - M2
EQUIPAMENTOS (CHORARIO) |  | Unidade | Coeficiente | Preço | Total
I0682 | BETONEIRA ELÉTRICA 580L (CHP) | H | 0.04 | 13.8268 | 0.55307
|  |  |  | Total: | 0.5531
MAO DE OBRA
I0041 | AJUDANTE DE CARPINTEIRO | H | 1.1 | 5.6 | 6.16
I0121 | ARMADOR/FERREIRO | H | 1.5 | 7.2 | 10.8
I2543 | SERVENTE | H | 0.5 | 4.88 | 2.44
|  |  |  | Total: | 19.4
MATERIAIS
I0103 | ARAME RECOZIDO N.18 BWG | KG | 0.75 | 9.97 | 7.4775
I0108 | AREIA GROSSA | M3 | 0.03 | 50 | 1.5
I0163 | AÇO CA-50 | KG | 38.15 | 3.96 | 151.074
I0280 | BRITA | M3 | 0.04 | 56 | 2.24
I0526 | CHAPA COMPENSADO PLASTIFICADO 12MM (1.22 X 2.44M) | M2 | 1.25 | 28.58 | 35.725
I0805 | CIMENTO PORTLAND | KG | 18.04 | 0.5 | 9.02
I1728 | PREGO 18X27 | KG | 0.1 | 9.4 | 0.94
|  |  |  | Total: | 207.9765
|  |  | Total Simples: |  | 227.9296
|  |  | Encargos Sociais: |  | 17.13
|  |  | Valor BDI: |  | 0
|  |  | Valor Geral: |  | 245.0601
C1907 - PINTURA DE PISO INTERNO/EXTERNO. C/TINTA BASE RESINA ACRÍLICA-QUARTZO.2 DEMÃOS - M2
MAO DE OBRA |  | Unidade | Coeficiente | Preço | Total
I2395 | PINTOR | H | 0.5 | 7.2 | 3.6
I2543 | SERVENTE | H | 0.4 | 4.88 | 1.952
|  |  |  | Total: | 5.552
MATERIAIS
I0154 | ÁCIDO MURIÁTICO | L | 0.05 | 3.12 | 0.156
I2085 | TINTA ACRÍLICA C/QUARTZO P/PISO | L | 0.21 | 12 | 2.52
|  |  |  | Total: | 2.676
|  |  | Total Simples: |  | 8.228
|  |  | Encargos Sociais: |  | 4.83
|  |  | Valor BDI: |  | 0
|  |  | Valor Geral: |  | 13.0588
C1908 - PINTURA EXTERNA DE RUFOS, CALHAS E CONDUTORES C/ESMALTE SINTÉTICO - M
MAO DE OBRA |  | Unidade | Coeficiente | Preço | Total
I0045 | AJUDANTE DE PINTOR | H | 0.3 | 5.6 | 1.68
I2395 | PINTOR | H | 0.3 | 7.2 | 2.16
|  |  |  | Total: | 3.84
MATERIAIS
I0035 | AGUARRAZ MINERAL | L | 0.025 | 10.46 | 0.2615
I1100 | ESMALTE SINTETICO | L | 0.1 | 12 | 1.2
I1200 | FUNDO OXIDO DE FERRO | L | 0.1 | 21.71 | 2.171
|  |  |  | Total: | 3.6325
|  |  | Total Simples: |  | 7.4725
|  |  | Encargos Sociais: |  | 3.34
|  |  | Valor BDI: |  | 0
|  |  | Valor Geral: |  | 10.8137
C1905 - PINTURA C/ EMASSAMENTO E LIXAMENTO EM PAREDE INTERNA. À BASE EPÓXI - M2
MAO DE OBRA |  | Unidade | Coeficiente | Preço | Total
I0045 | AJUDANTE DE PINTOR | H | 1.9 | 5.6 | 10.64
I2395 | PINTOR | H | 1.9 | 7.2 | 13.68
|  |  |  | Total: | 24.32
MATERIAIS
I1347 | LIXA PARA MADEIRA/MASSA | UN | 1.5 | 0.55 | 0.825
I1510 | MASSA A BASE DE EPOXI | KG | 0.8 | 2.65 | 2.12
I2093 | TINTA EPOXI PARA ACABAMENTO | L | 0.5 | 37.45 | 18.725
I2094 | TINTA EPOXI PARA FUNDO | L | 0.3 | 24.71 | 7.413
|  |  |  | Total: | 29.083
|  |  | Total Simples: |  | 53.403
|  |  | Encargos Sociais: |  | 21.16
|  |  | Valor BDI: |  | 0
|  |  | Valor Geral: |  | 74.5638
C1906 - PINTURA C/ EMASSAMENTO P/ QUADRO-VERDE - M2
MAO DE OBRA |  | Unidade | Coeficiente | Preço | Total
I0045 | AJUDANTE DE PINTOR | H | 0.65 | 5.6 | 3.64
I2395 | PINTOR | H | 0.75 | 7.2 | 5.4
|  |  |  | Total: | 9.04
MATERIAIS
I0035 | AGUARRAZ MINERAL | L | 0.05 | 10.46 | 0.523
I1100 | ESMALTE SINTETICO | L | 0.24 | 12 | 2.88
I1347 | LIXA PARA MADEIRA/MASSA | UN | 0.5 | 0.55 | 0.275
I1488 | LÍQUIDO PREPARADOR DE SUPERFICIES | L | 0.12 | 16.64 | 1.9968
I1512 | MASSA CORRIDA A BASE DE OLEO | KG | 0.58 | 9.46 | 5.4868
|  |  |  | Total: | 11.1616
|  |  | Total Simples: |  | 20.2016
|  |  | Encargos Sociais: |  | 7.87
|  |  | Valor BDI: |  | 0
|  |  | Valor Geral: |  | 28.0673
C1909 - PINTURA EXTERNA DE RUFOS E INTERNA DE CALHAS C/TINTA BETUMINOSA 1 DEMÃO - M2
MAO DE OBRA |  | Unidade | Coeficiente | Preço | Total
I2395 | PINTOR | H | 0.2 | 7.2 | 1.44
I2543 | SERVENTE | H | 0.2 | 4.88 | 0.976
|  |  |  | Total: | 2.416
MATERIAIS
I2091 | TINTA BETUMINOSA | L | 0.28 | 10.03 | 2.8084
|  |  |  | Total: | 2.8084
|  |  | Total Simples: |  | 5.2244
|  |  | Encargos Sociais: |  | 2.11
|  |  | Valor BDI: |  | 0
|  |  | Valor Geral: |  | 7.3266
C3499 - MONTAGEM DE TUBOS, CONEXÕES E PÇS, ELEVATÓRIA C/ VAZÃO DE 20,01 À 40 l/s - UN
EQUIPAMENTOS (CHORARIO) |  | Unidade | Coeficiente | Preço | Total
I0705 | CAMINHÃO COMERC. EQUIP. C/GUINDASTE (CHP) | H | 24 | 99.004 | 2376.0964
I0737 | ESMERILHADEIRA INDUSTRIAL (CHP) | H | 32 | 1.0939 | 35.0057
I0771 | TALHA MANUAL (CHP) | H | 32 | 0.17057 | 5.4582
|  |  |  | Total: | 2416.5603
MAO DE OBRA
I0037 | AJUDANTE | H | 288 | 5.6 | 1612.8
I1530 | MONTADOR | H | 96 | 7.2 | 691.2
I2543 | SERVENTE | H | 288 | 4.88 | 1405.44
|  |  |  | Total: | 3709.44
|  |  | Total Simples: |  | 6126.0002
|  |  | Encargos Sociais: |  | 3394.64
|  |  | Valor BDI: |  | 0
|  |  | Valor Geral: |  | 9520.6431
C3495 - MONTAGEM DE TUBOS, CONEXÕES E PÇS, RESERVATÓRIO ELEVADO CAP DE 300,01 À 600 M3 - UN
EQUIPAMENTOS (CHORARIO) |  | Unidade | Coeficiente | Preço | Total
I0737 | ESMERILHADEIRA INDUSTRIAL (CHP) | H | 56 | 1.0939 | 61.26
I0771 | TALHA MANUAL (CHP) | H | 56 | 0.17057 | 9.5518
|  |  |  | Total: | 70.8118
MAO DE OBRA
I0037 | AJUDANTE | H | 80 | 5.6 | 448
I1530 | MONTADOR | H | 80 | 7.2 | 576
I2543 | SERVENTE | H | 240 | 4.88 | 1171.2
|  |  |  | Total: | 2195.2
SERVIÇOS
C0833 | CONCRETO GROUT C/ATÉ 50% DE PEDRISCO EM PESO, LANÇAMENTO E CURA | M3 | 0.05 | 4319.4514 | 215.9726
|  |  |  | Total: | 215.9726
|  |  | Total Simples: |  | 2481.9843
|  |  | Encargos Sociais: |  | 1916.38
|  |  | Valor BDI: |  | 0
|  |  | Valor Geral: |  | 4398.3552
C3496 - MONTAGEM DE TUBOS, CONEXÕES E PÇS, ELEVATÓRIA CAP ATÉ 5 l/s - UN
EQUIPAMENTOS (CHORARIO) |  | Unidade | Coeficiente | Preço | Total
I0700 | CAMINHONETE SAVEIRO (CHP) | H | 8 | 54.0428 | 432.3427
I0737 | ESMERILHADEIRA INDUSTRIAL (CHP) | H | 16 | 1.0939 | 17.5028
I0771 | TALHA MANUAL (CHP) | H | 16 | 0.17057 | 2.7291
|  |  |  | Total: | 452.5746
MAO DE OBRA
I0037 | AJUDANTE | H | 16 | 5.6 | 89.6
I1530 | MONTADOR | H | 16 | 7.2 | 115.2
I2543 | SERVENTE | H | 32 | 4.88 | 156.16
|  |  |  | Total: | 360.96
|  |  | Total Simples: |  | 813.5346
|  |  | Encargos Sociais: |  | 369.76
|  |  | Valor BDI: |  | 0
|  |  | Valor Geral: |  | 1183.2923
C3497 - MONTAGEM DE TUBOS, CONEXÕES E PÇS, ELEVATÓRIA C/ VAZÃO DE 5,01 À 10 l/s - UN
EQUIPAMENTOS (CHORARIO) |  | Unidade | Coeficiente | Preço | Total
I0700 | CAMINHONETE SAVEIRO (CHP) | H | 8 | 54.0428 | 432.3427
I0737 | ESMERILHADEIRA INDUSTRIAL (CHP) | H | 24 | 1.0939 | 26.2543
I0771 | TALHA MANUAL (CHP) | H | 24 | 0.17057 | 4.0936
|  |  |  | Total: | 462.6906
MAO DE OBRA
I0037 | AJUDANTE | H | 32 | 5.6 | 179.2
I1530 | MONTADOR | H | 32 | 7.2 | 230.4
I2543 | SERVENTE | H | 64 | 4.88 | 312.32
|  |  |  | Total: | 721.92
|  |  | Total Simples: |  | 1184.6106
|  |  | Encargos Sociais: |  | 683.83
|  |  | Valor BDI: |  | 0
|  |  | Valor Geral: |  | 1868.4396
C3498 - MONTAGEM DE TUBOS, CONEXÕES E PÇS, ELEVATÓRIA C/ VAZÃO DE 10,01 À 20 l/s - UN
EQUIPAMENTOS (CHORARIO) |  | Unidade | Coeficiente | Preço | Total
I0700 | CAMINHONETE SAVEIRO (CHP) | H | 24 | 54.0428 | 1297.028
I0737 | ESMERILHADEIRA INDUSTRIAL (CHP) | H | 8 | 1.0939 | 8.7514
I0771 | TALHA MANUAL (CHP) | H | 8 | 0.17057 | 1.3645
|  |  |  | Total: | 1307.1439
MAO DE OBRA
I0037 | AJUDANTE | H | 128 | 5.6 | 716.8
I1530 | MONTADOR | H | 64 | 7.2 | 460.8
I2543 | SERVENTE | H | 128 | 4.88 | 624.64
|  |  |  | Total: | 1802.24
|  |  | Total Simples: |  | 3109.3839
|  |  | Encargos Sociais: |  | 1735.19
|  |  | Valor BDI: |  | 0
|  |  | Valor Geral: |  | 4844.5721
C3571 - MUTIRÃO MISTO - FIO PARALELO ISOLADO, (2X0,75)MM2 - M
MAO DE OBRA |  | Unidade | Coeficiente | Preço | Total
I2312 | ELETRICISTA | H | 0.07 | 7.2 | 0.504
|  |  |  | Total: | 0.504
MATERIAIS
I1175 | FIO PARALELO ISOLADO, ( 2 X 0,75 )MM2 | M | 1.05 | 1.2 | 1.26
|  |  |  | Total: | 1.26
|  |  | Total Simples: |  | 1.764
|  |  | Encargos Sociais: |  | 0.44
|  |  | Valor BDI: |  | 0
|  |  | Valor Geral: |  | 2.2025
C3570 - MUTIRÃO MISTO - FIO ISOLADO PVC P/750V 1.5MM2 - M
MAO DE OBRA |  | Unidade | Coeficiente | Preço | Total
I2312 | ELETRICISTA | H | 0.1 | 7.2 | 0.72
|  |  |  | Total: | 0.72
MATERIAIS
I1170 | FIO ISOLADO EM PVC 1.50MM2 - 750V | M | 1.02 | 0.67 | 0.6834
|  |  |  | Total: | 0.6834
|  |  | Total Simples: |  | 1.4034
|  |  | Encargos Sociais: |  | 0.63
|  |  | Valor BDI: |  | 0
|  |  | Valor Geral: |  | 2.0299
C0849 - CONCRETO PRE-MISTURADO FCK 20 MPa - M3
MATERIAIS |  | Unidade | Coeficiente | Preço | Total
I0836 | CONCRETO USINADO FCK=20 MPA | M3 | 1.02 | 257 | 262.14
|  |  |  | Total: | 262.14
|  |  | Total Simples: |  | 262.14
|  |  | Encargos Sociais: |  | 0
|  |  | Valor BDI: |  | 0
|  |  | Valor Geral: |  | 262.14
C0843 - CONCRETO P/VIBR., FCK 25 MPa COM AGREGADO ADQUIRIDO - M3
EQUIPAMENTOS (CHORARIO) |  | Unidade | Coeficiente | Preço | Total
I0682 | BETONEIRA ELÉTRICA 580L (CHP) | H | 0.714 | 13.8268 | 9.8723
|  |  |  | Total: | 9.8723
MAO DE OBRA
I2543 | SERVENTE | H | 6 | 4.88 | 29.28
|  |  |  | Total: | 29.28
MATERIAIS
I0109 | AREIA MEDIA | M3 | 0.8669 | 46 | 39.8774
I0280 | BRITA | M3 | 0.627 | 56 | 35.112
I0805 | CIMENTO PORTLAND | KG | 349 | 0.5 | 174.5
I1605 | PEDRISCO | M3 | 0.209 | 63.2 | 13.2088
|  |  |  | Total: | 262.6982
|  |  | Total Simples: |  | 301.8505
|  |  | Encargos Sociais: |  | 29.95
|  |  | Valor BDI: |  | 0
|  |  | Valor Geral: |  | 331.8
C0844 - CONCRETO P/VIBR., FCK 30 MPa COM AGREGADO ADQUIRIDO - M3
EQUIPAMENTOS (CHORARIO) |  | Unidade | Coeficiente | Preço | Total
I0682 | BETONEIRA ELÉTRICA 580L (CHP) | H | 0.714 | 13.8268 | 9.8723
|  |  |  | Total: | 9.8723
MAO DE OBRA
I2543 | SERVENTE | H | 6 | 4.88 | 29.28
|  |  |  | Total: | 29.28
MATERIAIS
I0109 | AREIA MEDIA | M3 | 0.929 | 46 | 42.734
I0280 | BRITA | M3 | 0.627 | 56 | 35.112
I0805 | CIMENTO PORTLAND | KG | 396 | 0.5 | 198
I1605 | PEDRISCO | M3 | 0.209 | 63.2 | 13.2088
|  |  |  | Total: | 289.0548
|  |  | Total Simples: |  | 328.2071
|  |  | Encargos Sociais: |  | 29.95
|  |  | Valor BDI: |  | 0
|  |  | Valor Geral: |  | 358.1566
C0841 - CONCRETO P/VIBR., FCK 18 MPa COM AGREGADO ADQUIRIDO - M3
EQUIPAMENTOS (CHORARIO) |  | Unidade | Coeficiente | Preço | Total
I0682 | BETONEIRA ELÉTRICA 580L (CHP) | H | 0.714 | 13.8268 | 9.8723
|  |  |  | Total: | 9.8723
MAO DE OBRA
I2543 | SERVENTE | H | 6 | 4.88 | 29.28
|  |  |  | Total: | 29.28
MATERIAIS
I0109 | AREIA MEDIA | M3 | 0.8668 | 46 | 39.8728
I0805 | CIMENTO PORTLAND | KG | 320 | 0.5 | 160
I1605 | PEDRISCO | M3 | 0.836 | 63.2 | 52.8352
|  |  |  | Total: | 252.708
|  |  | Total Simples: |  | 291.8603
|  |  | Encargos Sociais: |  | 29.95
|  |  | Valor BDI: |  | 0
|  |  | Valor Geral: |  | 321.8098
C0842 - CONCRETO P/VIBR., FCK 20 MPa COM AGREGADO ADQUIRIDO - M3
EQUIPAMENTOS (CHORARIO) |  | Unidade | Coeficiente | Preço | Total
I0682 | BETONEIRA ELÉTRICA 580L (CHP) | H | 0.714 | 13.8268 | 9.8723
|  |  |  | Total: | 9.8723
MAO DE OBRA
I2543 | SERVENTE | H | 6 | 4.88 | 29.28
|  |  |  | Total: | 29.28
MATERIAIS
I0109 | AREIA MEDIA | M3 | 0.8527 | 46 | 39.2242
I0805 | CIMENTO PORTLAND | KG | 336 | 0.5 | 168
I1605 | PEDRISCO | M3 | 0.836 | 63.2 | 52.8352
|  |  |  | Total: | 260.0594
|  |  | Total Simples: |  | 299.2117
|  |  | Encargos Sociais: |  | 29.95
|  |  | Valor BDI: |  | 0
|  |  | Valor Geral: |  | 329.1612
C0847 - CONCRETO PRE-MISTURADO FCK=10 MPa - M3
MATERIAIS |  | Unidade | Coeficiente | Preço | Total
I0827 | CONCRETO USINADO FCK=10 MPA | M3 | 1.02 | 236 | 240.72
|  |  |  | Total: | 240.72
|  |  | Total Simples: |  | 240.72
|  |  | Encargos Sociais: |  | 0
|  |  | Valor BDI: |  | 0
|  |  | Valor Geral: |  | 240.72
C3569 - MUTIRÃO MISTO - ELETRODUTO DE PVC ROSC. D=25mm (3/4)" - M
MAO DE OBRA |  | Unidade | Coeficiente | Preço | Total
I2312 | ELETRICISTA | H | 0.17 | 7.2 | 1.224
|  |  |  | Total: | 1.224
MATERIAIS
I1075 | ELETRODUTO DE PVC RIGIDO 3/4'' | M | 1 | 3.2 | 3.2
|  |  |  | Total: | 3.2
|  |  | Total Simples: |  | 4.424
|  |  | Encargos Sociais: |  | 1.07
|  |  | Valor BDI: |  | 0
|  |  | Valor Geral: |  | 5.489
C0848 - CONCRETO PRE-MISTURADO FCK 15 MPa - M3
MATERIAIS |  | Unidade | Coeficiente | Preço | Total
I0834 | CONCRETO USINADO FCK=15 MPA | M3 | 1.02 | 242 | 246.84
|  |  |  | Total: | 246.84
|  |  | Total Simples: |  | 246.84
|  |  | Encargos Sociais: |  | 0
|  |  | Valor BDI: |  | 0
|  |  | Valor Geral: |  | 246.84
C0845 - CONCRETO P/VIBR., FCK 35 MPa COM AGREGADO ADQUIRIDO - M3
EQUIPAMENTOS (CHORARIO) |  | Unidade | Coeficiente | Preço | Total
I0682 | BETONEIRA ELÉTRICA 580L (CHP) | H | 0.714 | 13.8268 | 9.8723
|  |  |  | Total: | 9.8723
MAO DE OBRA
I2543 | SERVENTE | H | 6 | 4.88 | 29.28
|  |  |  | Total: | 29.28
MATERIAIS
I0109 | AREIA MEDIA | M3 | 0.7867 | 46 | 36.1882
I0280 | BRITA | M3 | 0.627 | 56 | 35.112
I0805 | CIMENTO PORTLAND | KG | 448 | 0.5 | 224
I1605 | PEDRISCO | M3 | 0.209 | 63.2 | 13.2088
|  |  |  | Total: | 308.509
|  |  | Total Simples: |  | 347.6613
|  |  | Encargos Sociais: |  | 29.95
|  |  | Valor BDI: |  | 0
|  |  | Valor Geral: |  | 377.6108
C0846 - CONCRETO P/VIBR., FCK 40 MPa COM AGREGADO ADQUIRIDO - M3
EQUIPAMENTOS (CHORARIO) |  | Unidade | Coeficiente | Preço | Total
I0682 | BETONEIRA ELÉTRICA 580L (CHP) | H | 0.714 | 13.8268 | 9.8723
|  |  |  | Total: | 9.8723
MAO DE OBRA
I2543 | SERVENTE | H | 6 | 4.88 | 29.28
|  |  |  | Total: | 29.28
MATERIAIS
I0109 | AREIA MEDIA | M3 | 0.7389 | 46 | 33.9894
I0280 | BRITA | M3 | 0.627 | 56 | 35.112
I0805 | CIMENTO PORTLAND | KG | 507 | 0.5 | 253.5
I1605 | PEDRISCO | M3 | 0.209 | 63.2 | 13.2088
|  |  |  | Total: | 335.8102
|  |  | Total Simples: |  | 374.9625
|  |  | Encargos Sociais: |  | 29.95
|  |  | Valor BDI: |  | 0
|  |  | Valor Geral: |  | 404.912
C3565 - CLEATS PARA FIAÇÃO APARENTE (MUTIRÃO MISTO) - UN
MAO DE OBRA |  | Unidade | Coeficiente | Preço | Total
I2312 | ELETRICISTA | H | 0.1 | 7.2 | 0.72
|  |  |  | Total: | 0.72
MATERIAIS
I0808 | CLEATS P/LIGACAO APARENTE | UN | 1 | 0.37 | 0.37
I1582 | PARAFUSO N.12X25MM | UN | 1 | 0.62 | 0.62
|  |  |  | Total: | 0.99
|  |  | Total Simples: |  | 1.71
|  |  | Encargos Sociais: |  | 0.63
|  |  | Valor BDI: |  | 0
|  |  | Valor Geral: |  | 2.3365
C3566 - MUTIRÃO MISTO - CURVA P/ELETRODUTO PVC ROSC. D=25mm (3/4") - UN
MAO DE OBRA |  | Unidade | Coeficiente | Preço | Total
I2312 | ELETRICISTA | H | 0.1 | 7.2 | 0.72
|  |  |  | Total: | 0.72
MATERIAIS
I0957 | CURVA DE PVC RIGIDO PARA ELETRODUTO DE 3/4'' | UN | 1 | 2.1 | 2.1
|  |  |  | Total: | 2.1
|  |  | Total Simples: |  | 2.82
|  |  | Encargos Sociais: |  | 0.63
|  |  | Valor BDI: |  | 0
|  |  | Valor Geral: |  | 3.4465
C3567 - MUTIRÃO MISTO - DISJUNTOR MONOPOLAR EM QUADRO DE DISTRIBUIÇÃO DE 16A - UN
MAO DE OBRA |  | Unidade | Coeficiente | Preço | Total
I2312 | ELETRICISTA | H | 0.3 | 7.2 | 2.16
|  |  |  | Total: | 2.16
MATERIAIS
I0981 | DISJUNTOR MONOPOLAR 16A | UN | 1 | 8.3 | 8.3
|  |  |  | Total: | 8.3
|  |  | Total Simples: |  | 10.46
|  |  | Encargos Sociais: |  | 1.88
|  |  | Valor BDI: |  | 0
|  |  | Valor Geral: |  | 12.3394
C3568 - MUTIRÃO MISTO - ELETRODUTO TIPO CONDULETE DE PVC DE 1/2" - M
MAO DE OBRA |  | Unidade | Coeficiente | Preço | Total
I2312 | ELETRICISTA | H | 0.2 | 7.2 | 1.44
|  |  |  | Total: | 1.44
MATERIAIS
I1086 | ELETRODUTO TIPO CONDULETE DE PVC DE 1/2" | M | 1 | 4.33 | 4.33
|  |  |  | Total: | 4.33
|  |  | Total Simples: |  | 5.77
|  |  | Encargos Sociais: |  | 1.25
|  |  | Valor BDI: |  | 0
|  |  | Valor Geral: |  | 7.0229
C3561 - MUTIRÃO MISTO - TE PVC SOLDÁVEL MARROM D=25mm (3/4") - UN
MAO DE OBRA |  | Unidade | Coeficiente | Preço | Total
I2320 | ENCANADOR | H | 0.19 | 7.2 | 1.368
|  |  |  | Total: | 1.368
MATERIAIS
I0026 | ADESIVO PARA TUBO DE PVC RIGIDO | KG | 0.009 | 38.25 | 0.34425
I1888 | SOLUÇÃO LIMPADORA PARA PVC RIGIDO | L | 0.0036 | 27.3 | 0.09828
I1972 | TE PVC SOLDAVEL 25MM | UN | 1 | 1 | 1
|  |  |  | Total: | 1.4425
|  |  | Total Simples: |  | 2.8105
|  |  | Encargos Sociais: |  | 1.19
|  |  | Valor BDI: |  | 0
|  |  | Valor Geral: |  | 4.0008
C0840 - CONCRETO P/VIBR., FCK 15 MPa COM AGREGADO ADQUIRIDO - M3
EQUIPAMENTOS (CHORARIO) |  | Unidade | Coeficiente | Preço | Total
I0682 | BETONEIRA ELÉTRICA 580L (CHP) | H | 0.714 | 13.8268 | 9.8723
|  |  |  | Total: | 9.8723
MAO DE OBRA
I2543 | SERVENTE | H | 6 | 4.88 | 29.28
|  |  |  | Total: | 29.28
MATERIAIS
I0109 | AREIA MEDIA | M3 | 0.8872 | 46 | 40.8112
I0805 | CIMENTO PORTLAND | KG | 294 | 0.5 | 147
I1605 | PEDRISCO | M3 | 0.836 | 63.2 | 52.8352
|  |  |  | Total: | 240.6464
|  |  | Total Simples: |  | 279.7987
|  |  | Encargos Sociais: |  | 29.95
|  |  | Valor BDI: |  | 0
|  |  | Valor Geral: |  | 309.7482
C3562 - MUTIRÃO MISTO - TUBO PVC SOLDÁVEL MARROM D= 25mm (3/4") - M
MAO DE OBRA |  | Unidade | Coeficiente | Preço | Total
I2320 | ENCANADOR | H | 0.12 | 7.2 | 0.864
|  |  |  | Total: | 0.864
MATERIAIS
I0026 | ADESIVO PARA TUBO DE PVC RIGIDO | KG | 0.0005 | 38.25 | 0.019125
I1888 | SOLUÇÃO LIMPADORA PARA PVC RIGIDO | L | 0.0002 | 27.3 | 0.00546
I2200 | TUBO PVC SOLDÁVEL DE 25MM (3/4') | M | 1.01 | 2.45 | 2.4745
|  |  |  | Total: | 2.4991
|  |  | Total Simples: |  | 3.3631
|  |  | Encargos Sociais: |  | 0.75
|  |  | Valor BDI: |  | 0
|  |  | Valor Geral: |  | 4.1149
C3563 - MUTIRÃO MISTO - CABO ISOLADO PVC 750V 6MM2 - M
MAO DE OBRA |  | Unidade | Coeficiente | Preço | Total
I2312 | ELETRICISTA | H | 0.13 | 7.2 | 0.936
|  |  |  | Total: | 0.936
MATERIAIS
I0358 | CABO ISOLADO PVC 750V 6MM2 | M | 1.02 | 2.52 | 2.5704
|  |  |  | Total: | 2.5704
|  |  | Total Simples: |  | 3.5064
|  |  | Encargos Sociais: |  | 0.81
|  |  | Valor BDI: |  | 0
|  |  | Valor Geral: |  | 4.3208
C3564 - MUTIRÃO MISTO - CAIXA DE LIGAÇÃO EM CHAPA AÇO ESTAMPADA, 3"X3", 4"X2", 4"X4" - UN
MAO DE OBRA |  | Unidade | Coeficiente | Preço | Total
I2312 | ELETRICISTA | H | 0.15 | 7.2 | 1.08
|  |  |  | Total: | 1.08
MATERIAIS
I0419 | CAIXA ESTAMPADA 3"X3", 4''X2'', 4"X4" - CHAPA 18 | UN | 1 | 1.06 | 1.06
|  |  |  | Total: | 1.06
|  |  | Total Simples: |  | 2.14
|  |  | Encargos Sociais: |  | 0.94
|  |  | Valor BDI: |  | 0
|  |  | Valor Geral: |  | 3.0797
C3560 - MUTIRÃO MISTO - LUVA PVC SOLDÁVEL AZUL C/ROSCA MET. D=25mmX3/4" - UN
MAO DE OBRA |  | Unidade | Coeficiente | Preço | Total
I2320 | ENCANADOR | H | 0.09 | 7.2 | 0.648
|  |  |  | Total: | 0.648
MATERIAIS
I0026 | ADESIVO PARA TUBO DE PVC RIGIDO | KG | 0.0025 | 38.25 | 0.095625
I1180 | FITA DE VEDAÇÃO | M | 0.39 | 0.38 | 0.1482
I1447 | LUVA PVC SOLDAVEL AZUL DE 25X3/4'' | UN | 1 | 3.4 | 3.4
I1888 | SOLUÇÃO LIMPADORA PARA PVC RIGIDO | L | 0.004 | 27.3 | 0.1092
|  |  |  | Total: | 3.753
|  |  | Total Simples: |  | 4.401
|  |  | Encargos Sociais: |  | 0.56
|  |  | Valor BDI: |  | 0
|  |  | Valor Geral: |  | 4.9648
C0852 - CONCRETO PRE-MISTURADO FCK 35 MPa - M3
MATERIAIS |  | Unidade | Coeficiente | Preço | Total
I0830 | CONCRETO USINADO FCK=35 MPA | M3 | 1.02 | 289.67 | 295.4634
|  |  |  | Total: | 295.4634
|  |  | Total Simples: |  | 295.4634
|  |  | Encargos Sociais: |  | 0
|  |  | Valor BDI: |  | 0
|  |  | Valor Geral: |  | 295.4634
C0853 - CONCRETO PRE-MISTURADO FCK 40 MPa - M3
MATERIAIS |  | Unidade | Coeficiente | Preço | Total
I0831 | CONCRETO USINADO FCK=40MPA | M3 | 1.02 | 318.33 | 324.6966
|  |  |  | Total: | 324.6966
|  |  | Total Simples: |  | 324.6966
|  |  | Encargos Sociais: |  | 0
|  |  | Valor BDI: |  | 0
|  |  | Valor Geral: |  | 324.6966
C0855 - CONDULETE DE PVC DE 1" TIPO C - E - LL - LR - UN
MAO DE OBRA |  | Unidade | Coeficiente | Preço | Total
I0042 | AJUDANTE DE ELETRICISTA | H | 0.4 | 5.6 | 2.24
I2312 | ELETRICISTA | H | 0.4 | 7.2 | 2.88
|  |  |  | Total: | 5.12
MATERIAIS
I0837 | CONDULETE DE PVC DE 1", TIPO C - E - LL - LR | UN | 1 | 12.39 | 12.39
|  |  |  | Total: | 12.39
|  |  | Total Simples: |  | 17.51
|  |  | Encargos Sociais: |  | 4.45
|  |  | Valor BDI: |  | 0
|  |  | Valor Geral: |  | 21.9649
C0856 - CONDULETE DE PVC DE 1/2", TIPO C - E - LL - LR - UN
MAO DE OBRA |  | Unidade | Coeficiente | Preço | Total
I0042 | AJUDANTE DE ELETRICISTA | H | 0.2 | 5.6 | 1.12
I2312 | ELETRICISTA | H | 0.2 | 7.2 | 1.44
|  |  |  | Total: | 2.56
MATERIAIS
I0838 | CONDULETE DE PVC DE 1/2" TIPO C - E - LL - LR | UN | 1 | 7.62 | 7.62
|  |  |  | Total: | 7.62
|  |  | Total Simples: |  | 10.18
|  |  | Encargos Sociais: |  | 2.23
|  |  | Valor BDI: |  | 0
|  |  | Valor Geral: |  | 12.4075
C0857 - CONDULETE DE PVC DE 3/4" TIPO C - E - LL - LR - UN
MAO DE OBRA |  | Unidade | Coeficiente | Preço | Total
I0042 | AJUDANTE DE ELETRICISTA | H | 0.3 | 5.6 | 1.68
I2312 | ELETRICISTA | H | 0.3 | 7.2 | 2.16
|  |  |  | Total: | 3.84
MATERIAIS
I0839 | CONDULETE DE PVC DE 3/4"TIPO C - E - LL - LR | UN | 1 | 8.71 | 8.71
|  |  |  | Total: | 8.71
|  |  | Total Simples: |  | 12.55
|  |  | Encargos Sociais: |  | 3.34
|  |  | Valor BDI: |  | 0
|  |  | Valor Geral: |  | 15.8912
C3558 - MUTIRÃO MISTO - JOELHO REDUÇÃO PVC SOLDÁVEL AZUL D=25mmX1/2" - UN
MAO DE OBRA |  | Unidade | Coeficiente | Preço | Total
I2320 | ENCANADOR | H | 0.18 | 7.2 | 1.296
|  |  |  | Total: | 1.296
MATERIAIS
I0026 | ADESIVO PARA TUBO DE PVC RIGIDO | KG | 0.0025 | 38.25 | 0.095625
I1180 | FITA DE VEDAÇÃO | M | 0.31 | 0.38 | 0.1178
I1306 | JOELHO REDUÇÃO PVC SOLD.AZUL DE 25X1/2'' | UN | 1 | 3.9 | 3.9
I1888 | SOLUÇÃO LIMPADORA PARA PVC RIGIDO | L | 0.004 | 27.3 | 0.1092
|  |  |  | Total: | 4.2226
|  |  | Total Simples: |  | 5.5186
|  |  | Encargos Sociais: |  | 1.13
|  |  | Valor BDI: |  | 0
|  |  | Valor Geral: |  | 6.6462
C0858 - CONECTOR SPLIT - BOLT P/ CABOS ATE 120MM2 - UN
MAO DE OBRA |  | Unidade | Coeficiente | Preço | Total
I0042 | AJUDANTE DE ELETRICISTA | H | 0.15 | 5.6 | 0.84
|  |  |  | Total: | 0.84
MATERIAIS
I0844 | CONECTOR SPLIT - BOLT P/ CABOS ATE 12OMM2 | UN | 1 | 13 | 13
|  |  |  | Total: | 13
|  |  | Total Simples: |  | 13.84
|  |  | Encargos Sociais: |  | 0.73
|  |  | Valor BDI: |  | 0
|  |  | Valor Geral: |  | 14.5709
C0859 - CONECTOR SPLIT - BOLT P/ CABOS ATE 16MM2 - UN
MAO DE OBRA |  | Unidade | Coeficiente | Preço | Total
I0042 | AJUDANTE DE ELETRICISTA | H | 0.15 | 5.6 | 0.84
|  |  |  | Total: | 0.84
MATERIAIS
I0846 | CONECTOR SPLIT-BOLT P/CABO 16MM2 | UN | 1 | 3.59 | 3.59
|  |  |  | Total: | 3.59
|  |  | Total Simples: |  | 4.43
|  |  | Encargos Sociais: |  | 0.73
|  |  | Valor BDI: |  | 0
|  |  | Valor Geral: |  | 5.1609
C3559 - MUTIRÃO MISTO - JOELHO PVC SOLDÁVEL AZUL D=25mmX3/4" - UN
MAO DE OBRA |  | Unidade | Coeficiente | Preço | Total
I2320 | ENCANADOR | H | 0.18 | 7.2 | 1.296
|  |  |  | Total: | 1.296
MATERIAIS
I0026 | ADESIVO PARA TUBO DE PVC RIGIDO | KG | 0.0025 | 38.25 | 0.095625
I1180 | FITA DE VEDAÇÃO | M | 0.39 | 0.38 | 0.1482
I1301 | JOELHO PVC SOLD.AZUL DE 25X3/4'' | UN | 1 | 5.3 | 5.3
I1888 | SOLUÇÃO LIMPADORA PARA PVC RIGIDO | L | 0.004 | 27.3 | 0.1092
|  |  |  | Total: | 5.653
|  |  | Total Simples: |  | 6.949
|  |  | Encargos Sociais: |  | 1.13
|  |  | Valor BDI: |  | 0
|  |  | Valor Geral: |  | 8.0766
C3556 - MUTIRÃO MISTO - ADAPTADOR PVC SOLDÁVEL FLANGES LIVRES P/CX. D'ÁGUA 25mm (3/4") - UN
MAO DE OBRA |  | Unidade | Coeficiente | Preço | Total
I2320 | ENCANADOR | H | 0.09 | 7.2 | 0.648
|  |  |  | Total: | 0.648
MATERIAIS
I0012 | ADAPTADOR PVC SOLD. FLANGES LIVRES P/CX. D'ÁGUA 25MM | UN | 1 | 10.93 | 10.93
I0026 | ADESIVO PARA TUBO DE PVC RIGIDO | KG | 0.0025 | 38.25 | 0.095625
I1180 | FITA DE VEDAÇÃO | M | 0.8 | 0.38 | 0.304
I1888 | SOLUÇÃO LIMPADORA PARA PVC RIGIDO | L | 0.004 | 27.3 | 0.1092
|  |  |  | Total: | 11.4388
|  |  | Total Simples: |  | 12.0868
|  |  | Encargos Sociais: |  | 0.56
|  |  | Valor BDI: |  | 0
|  |  | Valor Geral: |  | 12.6506
C3557 - MUTIRÃO MISTO - JOELHO REDUÇÃO 90 PVC SOLDÁVEL C/ROSCA D=25mmX1/2" - UN
MAO DE OBRA |  | Unidade | Coeficiente | Preço | Total
I2320 | ENCANADOR | H | 0.2 | 7.2 | 1.44
|  |  |  | Total: | 1.44
MATERIAIS
I0026 | ADESIVO PARA TUBO DE PVC RIGIDO | KG | 0.0025 | 38.25 | 0.095625
I1180 | FITA DE VEDAÇÃO | M | 0.31 | 0.38 | 0.1178
I1308 | JOELHO REDUÇÃO PVC SOLD/ROSCA DE 25X1/2'' | UN | 1 | 1.7 | 1.7
I1888 | SOLUÇÃO LIMPADORA PARA PVC RIGIDO | L | 0.004 | 27.3 | 0.1092
|  |  |  | Total: | 2.0226
|  |  | Total Simples: |  | 3.4626
|  |  | Encargos Sociais: |  | 1.26
|  |  | Valor BDI: |  | 0
|  |  | Valor Geral: |  | 4.7155
C3554 - MUTIRÃO MISTO - ARGAMASSA DE CIMENTO E AREIA S/PEN. TRAÇO 1:3 - M3
MATERIAIS |  | Unidade | Coeficiente | Preço | Total
I0109 | AREIA MEDIA | M3 | 1.216 | 46 | 55.936
I0805 | CIMENTO PORTLAND | KG | 486 | 0.5 | 243
|  |  |  | Total: | 298.936
|  |  | Total Simples: |  | 298.936
|  |  | Encargos Sociais: |  | 0
|  |  | Valor BDI: |  | 0
|  |  | Valor Geral: |  | 298.936
C3552 - MUTIRÃO MISTO - ARMADOR RABO DE ANDORINHA - UN
MAO DE OBRA |  | Unidade | Coeficiente | Preço | Total
I2391 | PEDREIRO | H | 0.15 | 7.2 | 1.08
|  |  |  | Total: | 1.08
MATERIAIS
I0109 | AREIA MEDIA | M3 | 0.024 | 46 | 1.104
I0805 | CIMENTO PORTLAND | KG | 0.8 | 0.5 | 0.4
I6223 | ARMADOR TIPO RABO DE ANDORINHA | UN | 1 | 11.9 | 11.9
|  |  |  | Total: | 13.404
|  |  | Total Simples: |  | 14.484
|  |  | Encargos Sociais: |  | 0.94
|  |  | Valor BDI: |  | 0
|  |  | Valor Geral: |  | 15.4237
C3553 - MUTIRÃO MISTO - ARGAMASSA DE CIMENTO E AREIA S/PEN. TRAÇO 1:6 - M3
MATERIAIS |  | Unidade | Coeficiente | Preço | Total
I0109 | AREIA MEDIA | M3 | 1.216 | 46 | 55.936
I0805 | CIMENTO PORTLAND | KG | 243 | 0.5 | 121.5
|  |  |  | Total: | 177.436
|  |  | Total Simples: |  | 177.436
|  |  | Encargos Sociais: |  | 0
|  |  | Valor BDI: |  | 0
|  |  | Valor Geral: |  | 177.436
C3550 - MUTIRÃO MISTO - PINTURA HIDRACOR - M2
MAO DE OBRA |  | Unidade | Coeficiente | Preço | Total
I2395 | PINTOR | H | 0.33 | 7.2 | 2.376
|  |  |  | Total: | 2.376
MATERIAIS
I1347 | LIXA PARA MADEIRA/MASSA | UN | 0.2 | 0.55 | 0.11
I2353 | HIDRACOR | KG | 0.35 | 3.73 | 1.3055
|  |  |  | Total: | 1.4155
|  |  | Total Simples: |  | 3.7915
|  |  | Encargos Sociais: |  | 2.07
|  |  | Valor BDI: |  | 0
|  |  | Valor Geral: |  | 5.8589
C0850 - CONCRETO PRE-MISTURADO FCK 25 MPa - M3
MATERIAIS |  | Unidade | Coeficiente | Preço | Total
I0828 | CONCRETO USINADO FCK=25 MPA | M3 | 1.02 | 265 | 270.3
|  |  |  | Total: | 270.3
|  |  | Total Simples: |  | 270.3
|  |  | Encargos Sociais: |  | 0
|  |  | Valor BDI: |  | 0
|  |  | Valor Geral: |  | 270.3
C0851 - CONCRETO PRE-MISTURADO FCK 30 MPa - M3
MATERIAIS |  | Unidade | Coeficiente | Preço | Total
I0829 | CONCRETO USINADO FCK=30 MPA | M3 | 1.02 | 278 | 283.56
|  |  |  | Total: | 283.56
|  |  | Total Simples: |  | 283.56
|  |  | Encargos Sociais: |  | 0
|  |  | Valor BDI: |  | 0
|  |  | Valor Geral: |  | 283.56
C3551 - MUTIRÃO MISTO - ESMALTE DUAS DEMÃOS EM ESQUADRIAS DE MADEIRA - M2
MAO DE OBRA |  | Unidade | Coeficiente | Preço | Total
I2395 | PINTOR | H | 0.4 | 7.2 | 2.88
|  |  |  | Total: | 2.88
MATERIAIS
I0035 | AGUARRAZ MINERAL | L | 0.04 | 10.46 | 0.4184
I1100 | ESMALTE SINTETICO | L | 0.16 | 12 | 1.92
I1199 | FUNDO BRANCO FOSCO NIVELADOR P/ MADEIRAS | L | 0.13 | 16.18 | 2.1034
I1347 | LIXA PARA MADEIRA/MASSA | UN | 0.4 | 0.55 | 0.22
|  |  |  | Total: | 4.6618
|  |  | Total Simples: |  | 7.5418
|  |  | Encargos Sociais: |  | 2.51
|  |  | Valor BDI: |  | 0
|  |  | Valor Geral: |  | 10.0477
C0829 - CONCRETO CICLÓPICO FCK 10 MPa COM AGREGADO PRODUZIDO (S/TRANSP) - M3
MAO DE OBRA |  | Unidade | Coeficiente | Preço | Total
I2391 | PEDREIRO | H | 2 | 7.2 | 14.4
I2543 | SERVENTE | H | 10 | 4.88 | 48.8
|  |  |  | Total: | 63.2
SERVIÇOS
C3227 | PEDRA DE MÃO/POLIÉDRICA | M3 | 0.3 | 18.7753 | 5.6326
C3268 | CONCRETO P/VIBR., FCK=10MPa COM AGREGADO PRODUZIDO (S/TRANSP.) | M3 | 0.7 | 222.4835 | 155.7385
|  |  |  | Total: | 161.3711
|  |  | Total Simples: |  | 224.5711
|  |  | Encargos Sociais: |  | 82.96
|  |  | Valor BDI: |  | 0
|  |  | Valor Geral: |  | 307.5349
C0828 - CONCRETAGEM DE TUBULÃO (CAMISA/ENCHIM.) À CÉU ABERTO D=1,60m - M
MAO DE OBRA |  | Unidade | Coeficiente | Preço | Total
I1685 | POCEIRO | H | 4 | 7.2 | 28.8
I2391 | PEDREIRO | H | 2 | 7.2 | 14.4
I2543 | SERVENTE | H | 4 | 4.88 | 19.52
|  |  |  | Total: | 62.72
SERVIÇOS
C0216 | ARMADURA CA-50A MÉDIA D= 6,3 A 10,0mm | KG | 100 | 5.7774 | 577.74
C1405 | FORMA PLANA CHAPA COMPENSADA RESINADA, ESP.= 12mm UTIL. 3 X | M2 | 8.8 | 74.9093 | 659.2018
C3270 | CONCRETO P/VIBR., FCK=15MPa COM AGREGADO PRODUZIDO (S/ TRANSP.) | M3 | 2.01 | 242.2753 | 486.9734
|  |  |  | Total: | 1723.9152
|  |  | Total Simples: |  | 1786.6352
|  |  | Encargos Sociais: |  | 352.26
|  |  | Valor BDI: |  | 0
|  |  | Valor Geral: |  | 2138.8955
C0827 - CONCRETAGEM DE TUBULÃO (CAMISA/ENCHIM.) À CÉU ABERTO D=1,40m - M
MAO DE OBRA |  | Unidade | Coeficiente | Preço | Total
I1685 | POCEIRO | H | 3 | 7.2 | 21.6
I2391 | PEDREIRO | H | 1.5 | 7.2 | 10.8
I2543 | SERVENTE | H | 3 | 4.88 | 14.64
|  |  |  | Total: | 47.04
SERVIÇOS
C0216 | ARMADURA CA-50A MÉDIA D= 6,3 A 10,0mm | KG | 92 | 5.7774 | 531.5208
C1405 | FORMA PLANA CHAPA COMPENSADA RESINADA, ESP.= 12mm UTIL. 3 X | M2 | 7.54 | 74.9093 | 564.8161
C3270 | CONCRETO P/VIBR., FCK=15MPa COM AGREGADO PRODUZIDO (S/ TRANSP.) | M3 | 1.53 | 242.2753 | 370.6812
|  |  |  | Total: | 1467.0181
|  |  | Total Simples: |  | 1514.0582
|  |  | Encargos Sociais: |  | 294.33
|  |  | Valor BDI: |  | 0
|  |  | Valor Geral: |  | 1808.3872
C0825 - CONCRETAGEM DE BASE DE TUBULÃO À CÉU ABERTO - M3
MAO DE OBRA |  | Unidade | Coeficiente | Preço | Total
I1685 | POCEIRO | H | 2 | 7.2 | 14.4
I2391 | PEDREIRO | H | 1 | 7.2 | 7.2
I2543 | SERVENTE | H | 2 | 4.88 | 9.76
|  |  |  | Total: | 31.36
SERVIÇOS
C0216 | ARMADURA CA-50A MÉDIA D= 6,3 A 10,0mm | KG | 90 | 5.7774 | 519.966
C3270 | CONCRETO P/VIBR., FCK=15MPa COM AGREGADO PRODUZIDO (S/ TRANSP.) | M3 | 1 | 242.2753 | 242.2753
|  |  |  | Total: | 762.2413
|  |  | Total Simples: |  | 793.6013
|  |  | Encargos Sociais: |  | 145.43
|  |  | Valor BDI: |  | 0
|  |  | Valor Geral: |  | 939.0256
C3547 - MUTIRÃO MISTO - PEITORIL DE CIMENTO - M2
MAO DE OBRA |  | Unidade | Coeficiente | Preço | Total
I2391 | PEDREIRO | H | 3 | 7.2 | 21.6
|  |  |  | Total: | 21.6
SERVIÇOS
C0217 | ARMADURA CA-60 FINA D=3,40 A 6,40mm | KG | 0.71 | 5.8564 | 4.158
C3554 | MUTIRÃO MISTO - ARGAMASSA DE CIMENTO E AREIA S/PEN. TRAÇO 1:3 | M3 | 0.056 | 298.936 | 16.7404
|  |  |  | Total: | 20.8984
|  |  | Total Simples: |  | 42.4985
|  |  | Encargos Sociais: |  | 19.35
|  |  | Valor BDI: |  | 0
|  |  | Valor Geral: |  | 61.8462
C0826 - CONCRETAGEM DE TUBULÃO (CAMISA/ENCHIM.) À CÉU ABERTO D=1,20m - M
MAO DE OBRA |  | Unidade | Coeficiente | Preço | Total
I1685 | POCEIRO | H | 2.4 | 7.2 | 17.28
I2391 | PEDREIRO | H | 1.2 | 7.2 | 8.64
I2543 | SERVENTE | H | 2.4 | 4.88 | 11.712
|  |  |  | Total: | 37.632
SERVIÇOS
C0216 | ARMADURA CA-50A MÉDIA D= 6,3 A 10,0mm | KG | 81 | 5.7774 | 467.9694
C1405 | FORMA PLANA CHAPA COMPENSADA RESINADA, ESP.= 12mm UTIL. 3 X | M2 | 6.28 | 74.9093 | 470.4304
C3270 | CONCRETO P/VIBR., FCK=15MPa COM AGREGADO PRODUZIDO (S/ TRANSP.) | M3 | 1.13 | 242.2753 | 273.7711
|  |  |  | Total: | 1212.1709
|  |  | Total Simples: |  | 1249.8029
|  |  | Encargos Sociais: |  | 242.22
|  |  | Valor BDI: |  | 0
|  |  | Valor Geral: |  | 1492.0209
C3548 - MUTIRÃO MISTO - PISO MORTO DE CONCRETO FCK=13.5 MPa C/PREPARO E LANÇAMENTO - M3
MAO DE OBRA |  | Unidade | Coeficiente | Preço | Total
I2391 | PEDREIRO | H | 2 | 7.2 | 14.4
|  |  |  | Total: | 14.4
SERVIÇOS
C3531 | MUTIRÃO MISTO - CONCRETO P/VIBR., FCK 13.5 MPa COM AGREGADO ADQUIRIDO | M3 | 1 | 244.9741 | 244.9741
|  |  |  | Total: | 244.9741
|  |  | Total Simples: |  | 259.3741
|  |  | Encargos Sociais: |  | 17.01
|  |  | Valor BDI: |  | 0
|  |  | Valor Geral: |  | 276.3766
C3549 - MUTIRÃO MISTO - PISO CIMENTADO ESP.=1.5cm - M2
MAO DE OBRA |  | Unidade | Coeficiente | Preço | Total
I2391 | PEDREIRO | H | 1 | 7.2 | 7.2
|  |  |  | Total: | 7.2
MATERIAIS
I0109 | AREIA MEDIA | M3 | 0.0182 | 46 | 0.8372
I0805 | CIMENTO PORTLAND | KG | 5.48 | 0.5 | 2.74
|  |  |  | Total: | 3.5772
|  |  | Total Simples: |  | 10.7772
|  |  | Encargos Sociais: |  | 6.26
|  |  | Valor BDI: |  | 0
|  |  | Valor Geral: |  | 17.0419
C0823 - COMPORTA EM FIBRA, CALHA EM ALUMÍNIO - M2
MAO DE OBRA |  | Unidade | Coeficiente | Preço | Total
I2391 | PEDREIRO | H | 1 | 7.2 | 7.2
I2543 | SERVENTE | H | 1 | 4.88 | 4.88
|  |  |  | Total: | 12.08
MATERIAIS
I0465 | CANTONEIRA DE ALUMÍNIO 1/2'' X1/2" (0,102kg/m) | M | 2 | 3.42 | 6.84
I0825 | COMPORTA EM FIBRA DE VIDRO | M2 | 1 | 379.18 | 379.18
|  |  |  | Total: | 386.02
SERVIÇOS
C0170 | ARGAMASSA DE CIMENTO E AREIA S/PEN. TRAÇO 1:3 | M3 | 0.0027 | 347.736 | 0.93889
|  |  |  | Total: | 0.9389
|  |  | Total Simples: |  | 399.0389
|  |  | Encargos Sociais: |  | 10.62
|  |  | Valor BDI: |  | 0
|  |  | Valor Geral: |  | 409.6644
C0824 - COMPORTA EM MADEIRA TRATADA C/ÓLEO DE LINHAÇA, CALHA ALUMÍNIO - M2
MAO DE OBRA |  | Unidade | Coeficiente | Preço | Total
I0498 | CARPINTEIRO | H | 1 | 7.2 | 7.2
I2391 | PEDREIRO | H | 1 | 7.2 | 7.2
|  |  |  | Total: | 14.4
MATERIAIS
I0464 | CANTONEIRA DE ALUMÍNIO 1 1/4" X 1 1/4" (0,516kg/m) | M | 2 | 18.55 | 37.1
I2295 | ÓLEO DE LINHACA | L | 0.36 | 17.54 | 6.3144
I2462 | TÁBUA EM MADEIRA MUIRACATIARA PLAINADA DE 32mm | M2 | 1 | 70 | 70
|  |  |  | Total: | 113.4144
SERVIÇOS
C0170 | ARGAMASSA DE CIMENTO E AREIA S/PEN. TRAÇO 1:3 | M3 | 0.0027 | 347.736 | 0.93889
|  |  |  | Total: | 0.9389
|  |  | Total Simples: |  | 128.7533
|  |  | Encargos Sociais: |  | 12.65
|  |  | Valor BDI: |  | 0
|  |  | Valor Geral: |  | 141.3974
C0821 - COMPACTAÇÃO MECÂNICA DE CALÇAMENTO C/COMPACTADOR TIPO SAPO - M2
EQUIPAMENTOS (CHORARIO) |  | Unidade | Coeficiente | Preço | Total
I0725 | COMPACTADOR DE PLACA VIBRATÓRIA HP 7 (CHP) | H | 0.011 | 27.9378 | 0.30732
|  |  |  | Total: | 0.3073
MAO DE OBRA
I2543 | SERVENTE | H | 0.08 | 4.88 | 0.3904
|  |  |  | Total: | 0.3904
|  |  | Total Simples: |  | 0.69772
|  |  | Encargos Sociais: |  | 0.41
|  |  | Valor BDI: |  | 0
|  |  | Valor Geral: |  | 1.1063
C0822 - COMPACTAÇÃO MECÂNICA DO CALÇAMENTO C/ ROLO LISO - M2
EQUIPAMENTOS (CHORARIO) |  | Unidade | Coeficiente | Preço | Total
I0726 | COMPACTADOR LISO TANDEM AUTOPROPELIDO (CHP) | H | 0.011 | 63.016 | 0.69318
|  |  |  | Total: | 0.6932
|  |  | Total Simples: |  | 0.69318
|  |  | Encargos Sociais: |  | 0.1
|  |  | Valor BDI: |  | 0
|  |  | Valor Geral: |  | 0.79268
C0820 - COLUNAS P/PÉ DIREITO DE 6m VÃO DE 40m - M2
MAO DE OBRA |  | Unidade | Coeficiente | Preço | Total
I0037 | AJUDANTE | H | 0.85 | 5.6 | 4.76
I1530 | MONTADOR | H | 0.98 | 7.2 | 7.056
|  |  |  | Total: | 11.816
MATERIAIS
I0824 | COMPONENTES ESTRUTURAIS DE ACO | KG | 6.1 | 4.6 | 28.06
|  |  |  | Total: | 28.06
|  |  | Total Simples: |  | 39.876
|  |  | Encargos Sociais: |  | 10.28
|  |  | Valor BDI: |  | 0
|  |  | Valor Geral: |  | 50.1571
C3540 - PORTA TIPO FICHA (0.80X2.10)m - ROLADA MADEIRA MISTA - COMPLETA S/FECHADURA - PADRÃO POPULAR - UN
MAO DE OBRA |  | Unidade | Coeficiente | Preço | Total
I0041 | AJUDANTE DE CARPINTEIRO | H | 3.75 | 5.6 | 21
I0498 | CARPINTEIRO | H | 3.75 | 7.2 | 27
I2391 | PEDREIRO | H | 1.4 | 7.2 | 10.08
I2543 | SERVENTE | H | 1.4 | 4.88 | 6.832
|  |  |  | Total: | 64.912
MATERIAIS
I0109 | AREIA MEDIA | M3 | 0.0106 | 46 | 0.4876
I0441 | CAL HIDRATADA | KG | 1.72 | 0.74 | 1.2728
I0805 | CIMENTO PORTLAND | KG | 1.72 | 0.5 | 0.86
I1590 | PARAFUSO PARA MADEIRA DE 80MM | UN | 8 | 0.27 | 2.16
I1724 | PREGO | KG | 0.25 | 9.4 | 2.35
I1919 | TACO PARA FIXAÇÃO DE BATENTE/RODAPÉ | UN | 6 | 0.65 | 3.9
I6108 | BATEDOR DE MADEIRA MISTA 2 X 2 CM (PADRÃO MUTIRÃO) | M | 5.1 | 1.65 | 8.415
I6109 | FORRAMENTO LISO 10 X 3 CM MADEIRA MISTA (PADRÃO MUTIRÃO) | M | 5.1 | 10.54 | 53.754
I6111 | MATA JUNTA (PADRÃO MUTIRÃO) | M | 0.8 | 3 | 2.4
I6113 | PORTA TIPO FICHA 0,80 X 2,10 M ROLADA MADEIRA MISTA (PADRÃO MUTIRÃO) | UN | 1 | 82.59 | 82.59
I6114 | DOBRADIÇA DE FERRO TIPO CRUZ (PADRÃO MUTIRÃO) | UN | 4 | 2.04 | 8.16
I6115 | FERROLHO DE FERRO CHATO DE 3" (PADRÃO MUTIRÃO) | UN | 2 | 2.5 | 5
|  |  |  | Total: | 171.3494
|  |  | Total Simples: |  | 236.2614
|  |  | Encargos Sociais: |  | 56.48
|  |  | Valor BDI: |  | 0
|  |  | Valor Geral: |  | 292.7413
C3541 - MUTIRÃO MISTO - PORTA TIPO FICHA (0.60X2.10)m - MADEIRA MISTA - COMPLETA - UN
MAO DE OBRA |  | Unidade | Coeficiente | Preço | Total
I0498 | CARPINTEIRO | H | 3.75 | 7.2 | 27
I2391 | PEDREIRO | H | 1.4 | 7.2 | 10.08
|  |  |  | Total: | 37.08
MATERIAIS
I0109 | AREIA MEDIA | M3 | 0.0106 | 46 | 0.4876
I0441 | CAL HIDRATADA | KG | 1.72 | 0.74 | 1.2728
I0805 | CIMENTO PORTLAND | KG | 1.72 | 0.5 | 0.86
I1590 | PARAFUSO PARA MADEIRA DE 80MM | UN | 8 | 0.27 | 2.16
I1724 | PREGO | KG | 0.2 | 9.4 | 1.88
I1919 | TACO PARA FIXAÇÃO DE BATENTE/RODAPÉ | UN | 6 | 0.65 | 3.9
I6108 | BATEDOR DE MADEIRA MISTA 2 X 2 CM (PADRÃO MUTIRÃO) | M | 4.9 | 1.65 | 8.085
I6109 | FORRAMENTO LISO 10 X 3 CM MADEIRA MISTA (PADRÃO MUTIRÃO) | M | 4.9 | 10.54 | 51.646
I6111 | MATA JUNTA (PADRÃO MUTIRÃO) | M | 0.8 | 3 | 2.4
I6112 | PORTA TIPO FICHA 0,60 X 2,10 M MADEIRA MISTA (PADRÃO MUTIRÃO) | UN | 1 | 77.04 | 77.04
I6114 | DOBRADIÇA DE FERRO TIPO CRUZ (PADRÃO MUTIRÃO) | UN | 3 | 2.04 | 6.12
I6115 | FERROLHO DE FERRO CHATO DE 3" (PADRÃO MUTIRÃO) | UN | 1 | 2.5 | 2.5
|  |  |  | Total: | 158.3514
|  |  | Total Simples: |  | 195.4314
|  |  | Encargos Sociais: |  | 32.26
|  |  | Valor BDI: |  | 0
|  |  | Valor Geral: |  | 227.6947
C3542 - PORTA TIPO FICHA (0.60X2.10)m - MADEIRA MISTA - COMPLETA - PADRÃO POPULAR - UN
MAO DE OBRA |  | Unidade | Coeficiente | Preço | Total
I0041 | AJUDANTE DE CARPINTEIRO | H | 3.75 | 5.6 | 21
I0498 | CARPINTEIRO | H | 3.75 | 7.2 | 27
I2391 | PEDREIRO | H | 1.4 | 7.2 | 10.08
I2543 | SERVENTE | H | 1.4 | 4.88 | 6.832
|  |  |  | Total: | 64.912
MATERIAIS
I0109 | AREIA MEDIA | M3 | 0.0106 | 46 | 0.4876
I0441 | CAL HIDRATADA | KG | 1.72 | 0.74 | 1.2728
I0805 | CIMENTO PORTLAND | KG | 1.72 | 0.5 | 0.86
I1590 | PARAFUSO PARA MADEIRA DE 80MM | UN | 8 | 0.27 | 2.16
I1724 | PREGO | KG | 0.2 | 9.4 | 1.88
I1919 | TACO PARA FIXAÇÃO DE BATENTE/RODAPÉ | UN | 6 | 0.65 | 3.9
I6108 | BATEDOR DE MADEIRA MISTA 2 X 2 CM (PADRÃO MUTIRÃO) | M | 4.9 | 1.65 | 8.085
I6109 | FORRAMENTO LISO 10 X 3 CM MADEIRA MISTA (PADRÃO MUTIRÃO) | M | 4.9 | 10.54 | 51.646
I6111 | MATA JUNTA (PADRÃO MUTIRÃO) | M | 0.8 | 3 | 2.4
I6112 | PORTA TIPO FICHA 0,60 X 2,10 M MADEIRA MISTA (PADRÃO MUTIRÃO) | UN | 1 | 77.04 | 77.04
I6114 | DOBRADIÇA DE FERRO TIPO CRUZ (PADRÃO MUTIRÃO) | UN | 3 | 2.04 | 6.12
I6115 | FERROLHO DE FERRO CHATO DE 3" (PADRÃO MUTIRÃO) | UN | 1 | 2.5 | 2.5
|  |  |  | Total: | 158.3514
|  |  | Total Simples: |  | 223.2634
|  |  | Encargos Sociais: |  | 56.48
|  |  | Valor BDI: |  | 0
|  |  | Valor Geral: |  | 279.7433
C3543 - MUTIRÃO MISTO - JANELA TIPO FICHA (1.40X1.10)m - MADEIRA MISTA - COMPLETA - UN
MAO DE OBRA |  | Unidade | Coeficiente | Preço | Total
I0498 | CARPINTEIRO | H | 3.75 | 7.2 | 27
I2391 | PEDREIRO | H | 1.4 | 7.2 | 10.08
|  |  |  | Total: | 37.08
MATERIAIS
I0109 | AREIA MEDIA | M3 | 0.0106 | 46 | 0.4876
I0441 | CAL HIDRATADA | KG | 1.72 | 0.74 | 1.2728
I0805 | CIMENTO PORTLAND | KG | 1.72 | 0.5 | 0.86
I1590 | PARAFUSO PARA MADEIRA DE 80MM | UN | 8 | 0.27 | 2.16
I1724 | PREGO | KG | 0.2 | 9.4 | 1.88
I1919 | TACO PARA FIXAÇÃO DE BATENTE/RODAPÉ | UN | 4 | 0.65 | 2.6
I6108 | BATEDOR DE MADEIRA MISTA 2 X 2 CM (PADRÃO MUTIRÃO) | M | 3.65 | 1.65 | 6.0225
I6109 | FORRAMENTO LISO 10 X 3 CM MADEIRA MISTA (PADRÃO MUTIRÃO) | M | 3.65 | 10.54 | 38.471
I6110 | JANELA TIPO FICHA 1,40 X 1,00 M MADEIRA MISTA (PADRÃO MUTIRÃO) | UN | 1 | 54.6 | 54.6
I6111 | MATA JUNTA (PADRÃO MUTIRÃO) | M | 1.1 | 3 | 3.3
I6114 | DOBRADIÇA DE FERRO TIPO CRUZ (PADRÃO MUTIRÃO) | UN | 4 | 2.04 | 8.16
I6115 | FERROLHO DE FERRO CHATO DE 3" (PADRÃO MUTIRÃO) | UN | 2 | 2.5 | 5
|  |  |  | Total: | 124.8139
|  |  | Total Simples: |  | 161.8939
|  |  | Encargos Sociais: |  | 32.27
|  |  | Valor BDI: |  | 0
|  |  | Valor Geral: |  | 194.1572
C3544 - JANELA TIPO FICHA (1.40X1.10)m - MADEIRA MISTA - COMPLETA - PADRÃO POPULAR - UN
MAO DE OBRA |  | Unidade | Coeficiente | Preço | Total
I0041 | AJUDANTE DE CARPINTEIRO | H | 3.75 | 5.6 | 21
I0498 | CARPINTEIRO | H | 3.75 | 7.2 | 27
I2391 | PEDREIRO | H | 1.4 | 7.2 | 10.08
I2543 | SERVENTE | H | 1.4 | 4.88 | 6.832
|  |  |  | Total: | 64.912
MATERIAIS
I0109 | AREIA MEDIA | M3 | 0.0106 | 46 | 0.4876
I0441 | CAL HIDRATADA | KG | 1.72 | 0.74 | 1.2728
I0805 | CIMENTO PORTLAND | KG | 1.72 | 0.5 | 0.86
I1590 | PARAFUSO PARA MADEIRA DE 80MM | UN | 8 | 0.27 | 2.16
I1724 | PREGO | KG | 0.2 | 9.4 | 1.88
I1919 | TACO PARA FIXAÇÃO DE BATENTE/RODAPÉ | UN | 4 | 0.65 | 2.6
I6108 | BATEDOR DE MADEIRA MISTA 2 X 2 CM (PADRÃO MUTIRÃO) | M | 3.65 | 1.65 | 6.0225
I6109 | FORRAMENTO LISO 10 X 3 CM MADEIRA MISTA (PADRÃO MUTIRÃO) | M | 3.65 | 10.54 | 38.471
I6110 | JANELA TIPO FICHA 1,40 X 1,00 M MADEIRA MISTA (PADRÃO MUTIRÃO) | UN | 1 | 54.6 | 54.6
I6111 | MATA JUNTA (PADRÃO MUTIRÃO) | M | 1.1 | 3 | 3.3
I6114 | DOBRADIÇA DE FERRO TIPO CRUZ (PADRÃO MUTIRÃO) | UN | 4 | 2.04 | 8.16
I6115 | FERROLHO DE FERRO CHATO DE 3" (PADRÃO MUTIRÃO) | UN | 2 | 2.5 | 5
|  |  |  | Total: | 124.8139
|  |  | Total Simples: |  | 189.7259
|  |  | Encargos Sociais: |  | 56.48
|  |  | Valor BDI: |  | 0
|  |  | Valor Geral: |  | 246.2058
C3545 - MUTIRÃO MISTO - CHAPISCO C/ARGAMASSA DE CIMENTO E PEDRISCO TRAÇO 1:4 ESP.=7mm P/PAREDE - M2
MAO DE OBRA |  | Unidade | Coeficiente | Preço | Total
I2391 | PEDREIRO | H | 0.2 | 7.2 | 1.44
|  |  |  | Total: | 1.44
MATERIAIS
I0805 | CIMENTO PORTLAND | KG | 2.4 | 0.5 | 1.2
I1605 | PEDRISCO | M3 | 0.007 | 63.2 | 0.4424
|  |  |  | Total: | 1.6424
|  |  | Total Simples: |  | 3.0824
|  |  | Encargos Sociais: |  | 1.26
|  |  | Valor BDI: |  | 0
|  |  | Valor Geral: |  | 4.3353
C3546 - MUTIRÃO MISTO - REBOCO C/ ARGAMASSA DE CAL TRAÇO 1:4 P/PAREDE - M2
MAO DE OBRA |  | Unidade | Coeficiente | Preço | Total
I2391 | PEDREIRO | H | 0.6 | 7.2 | 4.32
|  |  |  | Total: | 4.32
MATERIAIS
I0109 | AREIA MEDIA | M3 | 0.0061 | 46 | 0.2806
I0441 | CAL HIDRATADA | KG | 0.84 | 0.74 | 0.6216
|  |  |  | Total: | 0.9022
|  |  | Total Simples: |  | 5.2222
|  |  | Encargos Sociais: |  | 3.76
|  |  | Valor BDI: |  | 0
|  |  | Valor Geral: |  | 8.981
C0839 - CONCRETO P/VIBR., FCK 13.5 MPa COM AGREGADO ADQUIRIDO - M3
EQUIPAMENTOS (CHORARIO) |  | Unidade | Coeficiente | Preço | Total
I0682 | BETONEIRA ELÉTRICA 580L (CHP) | H | 0.714 | 13.8268 | 9.8723
|  |  |  | Total: | 9.8723
MAO DE OBRA
I2543 | SERVENTE | H | 6 | 4.88 | 29.28
|  |  |  | Total: | 29.28
MATERIAIS
I0109 | AREIA MEDIA | M3 | 0.8971 | 46 | 41.2666
I0805 | CIMENTO PORTLAND | KG | 282 | 0.5 | 141
I1605 | PEDRISCO | M3 | 0.836 | 63.2 | 52.8352
|  |  |  | Total: | 235.1018
|  |  | Total Simples: |  | 274.2541
|  |  | Encargos Sociais: |  | 29.95
|  |  | Valor BDI: |  | 0
|  |  | Valor Geral: |  | 304.2036
C0838 - CONCRETO P/VIBR., FCK 10 MPa COM AGREGADO ADQUIRIDO - M3
EQUIPAMENTOS (CHORARIO) |  | Unidade | Coeficiente | Preço | Total
I0682 | BETONEIRA ELÉTRICA 580L (CHP) | H | 0.714 | 13.8268 | 9.8723
|  |  |  | Total: | 9.8723
MAO DE OBRA
I2543 | SERVENTE | H | 6 | 4.88 | 29.28
|  |  |  | Total: | 29.28
MATERIAIS
I0109 | AREIA MEDIA | M3 | 0.9197 | 46 | 42.3062
I0805 | CIMENTO PORTLAND | KG | 254 | 0.5 | 127
I1605 | PEDRISCO | M3 | 0.836 | 63.2 | 52.8352
|  |  |  | Total: | 222.1414
|  |  | Total Simples: |  | 261.2937
|  |  | Encargos Sociais: |  | 29.95
|  |  | Valor BDI: |  | 0
|  |  | Valor Geral: |  | 291.2432
C0834 - CONCRETO GROUT (ARGAMASSA AUTONIVELANTE), LANÇAMENTO E CURA - M3
EQUIPAMENTOS (CHORARIO) |  | Unidade | Coeficiente | Preço | Total
I0681 | BETONEIRA ELÉTRICA 320l (CHP) | H | 1 | 10.7993 | 10.7993
I0788 | VIBRADOR DE IMERSÃO C/MOTOR ELÉTRICO (CHP) | H | 1 | 9.6121 | 9.6121
|  |  |  | Total: | 20.4114
MAO DE OBRA
I2391 | PEDREIRO | H | 6 | 7.2 | 43.2
I2543 | SERVENTE | H | 18 | 4.88 | 87.84
|  |  |  | Total: | 131.04
MATERIAIS
I0114 | ARGAMASSA DE ALTA RESIST.INICIAL/FINAL P/GRAUT | KG | 2050 | 2.76 | 5658
|  |  |  | Total: | 5658
|  |  | Total Simples: |  | 5809.4514
|  |  | Encargos Sociais: |  | 126.55
|  |  | Valor BDI: |  | 0
|  |  | Valor Geral: |  | 5935.9987
C3538 - PORTA TIPO FICHA (0.80X2.10)m - ROLADA MADEIRA MISTA - COMPLETA C/FECHADURA - PADRÃO POPULAR - UN
MAO DE OBRA |  | Unidade | Coeficiente | Preço | Total
I0041 | AJUDANTE DE CARPINTEIRO | H | 3.75 | 5.6 | 21
I0498 | CARPINTEIRO | H | 3.75 | 7.2 | 27
I2391 | PEDREIRO | H | 1.4 | 7.2 | 10.08
I2543 | SERVENTE | H | 1.4 | 4.88 | 6.832
|  |  |  | Total: | 64.912
MATERIAIS
I0109 | AREIA MEDIA | M3 | 0.016 | 46 | 0.736
I0441 | CAL HIDRATADA | KG | 1.72 | 0.74 | 1.2728
I0805 | CIMENTO PORTLAND | KG | 1.72 | 0.5 | 0.86
I1590 | PARAFUSO PARA MADEIRA DE 80MM | UN | 8 | 0.27 | 2.16
I1724 | PREGO | KG | 0.25 | 9.4 | 2.35
I1919 | TACO PARA FIXAÇÃO DE BATENTE/RODAPÉ | UN | 6 | 0.65 | 3.9
I2331 | FECHADURA DE SOBREPOR | UN | 1 | 35 | 35
I6108 | BATEDOR DE MADEIRA MISTA 2 X 2 CM (PADRÃO MUTIRÃO) | M | 5.1 | 1.65 | 8.415
I6109 | FORRAMENTO LISO 10 X 3 CM MADEIRA MISTA (PADRÃO MUTIRÃO) | M | 5.1 | 10.54 | 53.754
I6111 | MATA JUNTA (PADRÃO MUTIRÃO) | M | 0.8 | 3 | 2.4
I6113 | PORTA TIPO FICHA 0,80 X 2,10 M ROLADA MADEIRA MISTA (PADRÃO MUTIRÃO) | UN | 1 | 82.59 | 82.59
I6114 | DOBRADIÇA DE FERRO TIPO CRUZ (PADRÃO MUTIRÃO) | UN | 4 | 2.04 | 8.16
I6115 | FERROLHO DE FERRO CHATO DE 3" (PADRÃO MUTIRÃO) | UN | 2 | 2.5 | 5
|  |  |  | Total: | 206.5978
|  |  | Total Simples: |  | 271.5098
|  |  | Encargos Sociais: |  | 56.48
|  |  | Valor BDI: |  | 0
|  |  | Valor Geral: |  | 327.9897
C3539 - MUTIRÃO MISTO - PORTA TIPO FICHA (0.80X2.10)m - ROLADA MADEIRA MISTA - COMPLETA S/FECHADURA - UN
MAO DE OBRA |  | Unidade | Coeficiente | Preço | Total
I0498 | CARPINTEIRO | H | 3.75 | 7.2 | 27
I2391 | PEDREIRO | H | 1.4 | 7.2 | 10.08
|  |  |  | Total: | 37.08
MATERIAIS
I0109 | AREIA MEDIA | M3 | 0.0106 | 46 | 0.4876
I0441 | CAL HIDRATADA | KG | 1.72 | 0.74 | 1.2728
I0805 | CIMENTO PORTLAND | KG | 1.72 | 0.5 | 0.86
I1590 | PARAFUSO PARA MADEIRA DE 80MM | UN | 8 | 0.27 | 2.16
I1724 | PREGO | KG | 0.25 | 9.4 | 2.35
I1919 | TACO PARA FIXAÇÃO DE BATENTE/RODAPÉ | UN | 6 | 0.65 | 3.9
I6108 | BATEDOR DE MADEIRA MISTA 2 X 2 CM (PADRÃO MUTIRÃO) | M | 5.1 | 1.65 | 8.415
I6109 | FORRAMENTO LISO 10 X 3 CM MADEIRA MISTA (PADRÃO MUTIRÃO) | M | 5.1 | 10.54 | 53.754
I6111 | MATA JUNTA (PADRÃO MUTIRÃO) | M | 0.8 | 3 | 2.4
I6113 | PORTA TIPO FICHA 0,80 X 2,10 M ROLADA MADEIRA MISTA (PADRÃO MUTIRÃO) | UN | 1 | 82.59 | 82.59
I6114 | DOBRADIÇA DE FERRO TIPO CRUZ (PADRÃO MUTIRÃO) | UN | 4 | 2.04 | 8.16
I6115 | FERROLHO DE FERRO CHATO DE 3" (PADRÃO MUTIRÃO) | UN | 2 | 2.5 | 5
|  |  |  | Total: | 171.3494
|  |  | Total Simples: |  | 208.4294
|  |  | Encargos Sociais: |  | 32.26
|  |  | Valor BDI: |  | 0
|  |  | Valor Geral: |  | 240.6927
C0835 - GATEWAY ETHERNET, 2 SAÍDAS - RS485 - UN
MATERIAIS |  | Unidade | Coeficiente | Preço | Total
I2498 | GATEWAY ETHERNET, 2 SAÍDAS - RS485 | UN | 1 | 20590.36 | 20590.36
|  |  |  | Total: | 20590.36
|  |  | Total Simples: |  | 20590.36
|  |  | Encargos Sociais: |  | 0
|  |  | Valor BDI: |  | 0
|  |  | Valor Geral: |  | 20590.36
C0836 - CONCRETO NÃO ESTRUTURAL PREPARO MANUAL - M3
MAO DE OBRA |  | Unidade | Coeficiente | Preço | Total
I2543 | SERVENTE | H | 10 | 4.88 | 48.8
|  |  |  | Total: | 48.8
MATERIAIS
I0109 | AREIA MEDIA | M3 | 0.778 | 46 | 35.788
I0280 | BRITA | M3 | 0.9658 | 56 | 54.0848
I0805 | CIMENTO PORTLAND | KG | 220 | 0.5 | 110
|  |  |  | Total: | 199.8728
|  |  | Total Simples: |  | 248.6728
|  |  | Encargos Sociais: |  | 42.46
|  |  | Valor BDI: |  | 0
|  |  | Valor Geral: |  | 291.1337
C3537 - MUTIRÃO MISTO - PORTA TIPO FICHA (0.80X2.10)m - ROLADA MADEIRA MISTA - COMPLETA C/FECHADURA - UN
MAO DE OBRA |  | Unidade | Coeficiente | Preço | Total
I0498 | CARPINTEIRO | H | 3.75 | 7.2 | 27
I2391 | PEDREIRO | H | 1.4 | 7.2 | 10.08
|  |  |  | Total: | 37.08
MATERIAIS
I0109 | AREIA MEDIA | M3 | 0.0106 | 46 | 0.4876
I0441 | CAL HIDRATADA | KG | 1.72 | 0.74 | 1.2728
I0805 | CIMENTO PORTLAND | KG | 1.72 | 0.5 | 0.86
I1590 | PARAFUSO PARA MADEIRA DE 80MM | UN | 8 | 0.27 | 2.16
I1724 | PREGO | KG | 0.25 | 9.4 | 2.35
I1919 | TACO PARA FIXAÇÃO DE BATENTE/RODAPÉ | UN | 6 | 0.65 | 3.9
I2331 | FECHADURA DE SOBREPOR | UN | 1 | 35 | 35
I6108 | BATEDOR DE MADEIRA MISTA 2 X 2 CM (PADRÃO MUTIRÃO) | M | 5.1 | 1.65 | 8.415
I6109 | FORRAMENTO LISO 10 X 3 CM MADEIRA MISTA (PADRÃO MUTIRÃO) | M | 5.1 | 10.54 | 53.754
I6111 | MATA JUNTA (PADRÃO MUTIRÃO) | M | 0.8 | 3 | 2.4
I6113 | PORTA TIPO FICHA 0,80 X 2,10 M ROLADA MADEIRA MISTA (PADRÃO MUTIRÃO) | UN | 1 | 82.59 | 82.59
I6114 | DOBRADIÇA DE FERRO TIPO CRUZ (PADRÃO MUTIRÃO) | UN | 4 | 2.04 | 8.16
I6115 | FERROLHO DE FERRO CHATO DE 3" (PADRÃO MUTIRÃO) | UN | 2 | 2.5 | 5
|  |  |  | Total: | 206.3494
|  |  | Total Simples: |  | 243.4294
|  |  | Encargos Sociais: |  | 32.26
|  |  | Valor BDI: |  | 0
|  |  | Valor Geral: |  | 275.6927
C0837 - CONCRETO NÃO-ESTRUTURAL S/BETONEIRA P/LASTRO - M3
MAO DE OBRA |  | Unidade | Coeficiente | Preço | Total
I2543 | SERVENTE | H | 10 | 4.88 | 48.8
|  |  |  | Total: | 48.8
MATERIAIS
I0109 | AREIA MEDIA | M3 | 0.6765 | 46 | 31.119
I0280 | BRITA | M3 | 0.878 | 56 | 49.168
I0805 | CIMENTO PORTLAND | KG | 220 | 0.5 | 110
|  |  |  | Total: | 190.287
|  |  | Total Simples: |  | 239.087
|  |  | Encargos Sociais: |  | 42.46
|  |  | Valor BDI: |  | 0
|  |  | Valor Geral: |  | 281.5479
C0830 - CONCRETO CICLÓPICO FCK 15 MPa COM AGREGADO ADQUIRIDO - M3
EQUIPAMENTOS (CHORARIO) |  | Unidade | Coeficiente | Preço | Total
I0682 | BETONEIRA ELÉTRICA 580L (CHP) | H | 0.4998 | 13.8268 | 6.9106
|  |  |  | Total: | 6.9106
MAO DE OBRA
I2391 | PEDREIRO | H | 2 | 7.2 | 14.4
I2543 | SERVENTE | H | 16 | 4.88 | 78.08
|  |  |  | Total: | 92.48
MATERIAIS
I0109 | AREIA MEDIA | M3 | 0.6462 | 46 | 29.7252
I0280 | BRITA | M3 | 0.5852 | 56 | 32.7712
I0805 | CIMENTO PORTLAND | KG | 196 | 0.5 | 98
I1600 | PEDRA DE MÃO (RACHÃO) | M3 | 0.4 | 45.37 | 18.148
|  |  |  | Total: | 178.6444
|  |  | Total Simples: |  | 278.035
|  |  | Encargos Sociais: |  | 83.59
|  |  | Valor BDI: |  | 0
|  |  | Valor Geral: |  | 361.633
C0831 - INTERFACE HOMEM/MÁQUINA 5,7" TOUCHSCREEN, COLORIDA - UN
MATERIAIS |  | Unidade | Coeficiente | Preço | Total
I2361 | INTERFACE HOMEM/MÁQUINA 5,7" TOUCHSCREEN, COLORIDA | UN | 1 | 10981.53 | 10981.53
|  |  |  | Total: | 10981.53
|  |  | Total Simples: |  | 10981.53
|  |  | Encargos Sociais: |  | 0
|  |  | Valor BDI: |  | 0
|  |  | Valor Geral: |  | 10981.53
C0832 - TRANSFORMADOR DE POTENCIAL 115 VAC 400 VA - UN
MATERIAIS |  | Unidade | Coeficiente | Preço | Total
I2471 | TRANSFORMADOR DE POTENCIAL 115 VAC 400 VA | UN | 1 | 775.87 | 775.87
|  |  |  | Total: | 775.87
|  |  | Total Simples: |  | 775.87
|  |  | Encargos Sociais: |  | 0
|  |  | Valor BDI: |  | 0
|  |  | Valor Geral: |  | 775.87
C0833 - CONCRETO GROUT C/ATÉ 50% DE PEDRISCO EM PESO, LANÇAMENTO E CURA - M3
EQUIPAMENTOS (CHORARIO) |  | Unidade | Coeficiente | Preço | Total
I0681 | BETONEIRA ELÉTRICA 320l (CHP) | H | 1 | 10.7993 | 10.7993
I0788 | VIBRADOR DE IMERSÃO C/MOTOR ELÉTRICO (CHP) | H | 1 | 9.6121 | 9.6121
|  |  |  | Total: | 20.4114
MAO DE OBRA
I2391 | PEDREIRO | H | 6 | 7.2 | 43.2
I2543 | SERVENTE | H | 18 | 4.88 | 87.84
|  |  |  | Total: | 131.04
MATERIAIS
I0114 | ARGAMASSA DE ALTA RESIST.INICIAL/FINAL P/GRAUT | KG | 1500 | 2.76 | 4140
I0280 | BRITA | M3 | 0.5 | 56 | 28
|  |  |  | Total: | 4168
|  |  | Total Simples: |  | 4319.4514
|  |  | Encargos Sociais: |  | 126.55
|  |  | Valor BDI: |  | 0
|  |  | Valor Geral: |  | 4445.9987
C3530 - MUTIRÃO MISTO - ATERRO COM COMPACTAÇÃO MANUAL S/CONTROLE, MAT. C/AQUISIÇÃO - M3
MATERIAIS |  | Unidade | Coeficiente | Preço | Total
I0111 | AREIA VERMELHA | M3 | 1.1 | 46 | 50.6
|  |  |  | Total: | 50.6
|  |  | Total Simples: |  | 50.6
|  |  | Encargos Sociais: |  | 0
|  |  | Valor BDI: |  | 0
|  |  | Valor Geral: |  | 50.6
C3531 - MUTIRÃO MISTO - CONCRETO P/VIBR., FCK 13.5 MPa COM AGREGADO ADQUIRIDO - M3
EQUIPAMENTOS (CHORARIO) |  | Unidade | Coeficiente | Preço | Total
I0682 | BETONEIRA ELÉTRICA 580L (CHP) | H | 0.714 | 13.8268 | 9.8723
|  |  |  | Total: | 9.8723
MATERIAIS
I0109 | AREIA MEDIA | M3 | 0.8971 | 46 | 41.2666
I0805 | CIMENTO PORTLAND | KG | 282 | 0.5 | 141
I1605 | PEDRISCO | M3 | 0.836 | 63.2 | 52.8352
|  |  |  | Total: | 235.1018
|  |  | Total Simples: |  | 244.9741
|  |  | Encargos Sociais: |  | 4.48
|  |  | Valor BDI: |  | 0
|  |  | Valor Geral: |  | 249.4471
C3534 - MUTIRÃO MISTO - COBOGÓ ANTI-CHUVA (50X40)cm - M2
MAO DE OBRA |  | Unidade | Coeficiente | Preço | Total
I2391 | PEDREIRO | H | 1.88 | 7.2 | 13.536
|  |  |  | Total: | 13.536
MATERIAIS
I0810 | COBOGÓ ANTI-CHUVA (50x40)CM | UN | 5 | 4.21 | 21.05
|  |  |  | Total: | 21.05
SERVIÇOS
C3554 | MUTIRÃO MISTO - ARGAMASSA DE CIMENTO E AREIA S/PEN. TRAÇO 1:3 | M3 | 0.0053 | 298.936 | 1.5844
|  |  |  | Total: | 1.5844
|  |  | Total Simples: |  | 36.1704
|  |  | Encargos Sociais: |  | 11.78
|  |  | Valor BDI: |  | 0
|  |  | Valor Geral: |  | 47.9481
C3532 - MUTIRÃO MISTO - VERGA RETA DE CONCRETO ARMADO - M3
EQUIPAMENTOS (CHORARIO) |  | Unidade | Coeficiente | Preço | Total
I0682 | BETONEIRA ELÉTRICA 580L (CHP) | H | 0.714 | 13.8268 | 9.8723
|  |  |  | Total: | 9.8723
MAO DE OBRA
I0121 | ARMADOR/FERREIRO | H | 4.8 | 7.2 | 34.56
I0498 | CARPINTEIRO | H | 7.5 | 7.2 | 54
I2391 | PEDREIRO | H | 2 | 7.2 | 14.4
|  |  |  | Total: | 102.96
MATERIAIS
I0103 | ARAME RECOZIDO N.18 BWG | KG | 1.2 | 9.97 | 11.964
I0109 | AREIA MEDIA | M3 | 0.6235 | 46 | 28.681
I0157 | AÇO CA-25 | KG | 60 | 4.06 | 243.6
I0280 | BRITA | M3 | 0.878 | 56 | 49.168
I0805 | CIMENTO PORTLAND | KG | 327.6 | 0.5 | 163.8
I1691 | PONTALETE / BARROTE DE 3"x3" | M | 0.6 | 14.79 | 8.874
I1728 | PREGO 18X27 | KG | 2 | 9.4 | 18.8
I1916 | TABUA DE 1" DE 3A. - L = 30cm | M | 5 | 6.18 | 30.9
|  |  |  | Total: | 555.787
|  |  | Total Simples: |  | 668.6193
|  |  | Encargos Sociais: |  | 94.06
|  |  | Valor BDI: |  | 0
|  |  | Valor Geral: |  | 762.6778
C3533 - MUTIRÃO MISTO - ALVENARIA DE TIJOLO CERÂMICO FURADO (9X19X19)cm ARGAMASSA MISTA DE CAL HIDRATADA ESP=10CM - M2
MAO DE OBRA |  | Unidade | Coeficiente | Preço | Total
I2391 | PEDREIRO | H | 1 | 7.2 | 7.2
|  |  |  | Total: | 7.2
MATERIAIS
I0109 | AREIA MEDIA | M3 | 0.015 | 46 | 0.69
I0441 | CAL HIDRATADA | KG | 2.18 | 0.74 | 1.6132
I0805 | CIMENTO PORTLAND | KG | 2.18 | 0.5 | 1.09
I2081 | TIJOLO CERÂMICO FURADO 9X19X19CM | UN | 25 | 0.42 | 10.5
|  |  |  | Total: | 13.8932
|  |  | Total Simples: |  | 21.0932
|  |  | Encargos Sociais: |  | 6.27
|  |  | Valor BDI: |  | 0
|  |  | Valor Geral: |  | 27.3579
C0880 - CORPO DE BUEIRO DUPLO CAPEADO (2.50 X 2.00m) - M
SERVIÇOS |  | Unidade | Coeficiente | Preço | Total
C0057 | ALVENARIA DE PEDRA ARGAMASSADA (TRAÇO 1:4) C/AGREGADOS PRODUZIDOS (S/TRANSP) | M3 | 7.78 | 163.4644 | 1271.7527
C0216 | ARMADURA CA-50A MÉDIA D= 6,3 A 10,0mm | KG | 77.65 | 5.7774 | 448.6151
C1402 | FORMA PLANA CHAPA COMPENSADA RESINADA, ESP.= 10mm P/GALERIA E BUEIROS CAPEADOS | M2 | 18.64 | 27.0525 | 504.2586
C3270 | CONCRETO P/VIBR., FCK=15MPa COM AGREGADO PRODUZIDO (S/ TRANSP.) | M3 | 1.612 | 242.2753 | 390.5478
C3351 | ESCORAMENTO P/ OBRAS D'ARTES CORRENTES | M3 | 10 | 36.592 | 365.92
|  |  |  | Total: | 2981.0942
|  |  | Total Simples: |  | 2981.0942
|  |  | Encargos Sociais: |  | 1070.12
|  |  | Valor BDI: |  | 0
|  |  | Valor Geral: |  | 4051.2112
C0884 - CORPO DE BUEIRO DUPLO CAPEADO (3.00 X 2.50m) - M
SERVIÇOS |  | Unidade | Coeficiente | Preço | Total
C0057 | ALVENARIA DE PEDRA ARGAMASSADA (TRAÇO 1:4) C/AGREGADOS PRODUZIDOS (S/TRANSP) | M3 | 9.625 | 163.4644 | 1573.3444
C0216 | ARMADURA CA-50A MÉDIA D= 6,3 A 10,0mm | KG | 99.298 | 5.7774 | 573.6843
C1402 | FORMA PLANA CHAPA COMPENSADA RESINADA, ESP.= 10mm P/GALERIA E BUEIROS CAPEADOS | M2 | 22.8 | 27.0525 | 616.797
C3270 | CONCRETO P/VIBR., FCK=15MPa COM AGREGADO PRODUZIDO (S/ TRANSP.) | M3 | 2.16 | 242.2753 | 523.3147
C3351 | ESCORAMENTO P/ OBRAS D'ARTES CORRENTES | M3 | 15 | 36.592 | 548.88
|  |  |  | Total: | 3836.0204
|  |  | Total Simples: |  | 3836.0204
|  |  | Encargos Sociais: |  | 1348.98
|  |  | Valor BDI: |  | 0
|  |  | Valor Geral: |  | 5184.9962
C0883 - CORPO DE BUEIRO DUPLO CAPEADO (3.00 X 2.00m) - M
SERVIÇOS |  | Unidade | Coeficiente | Preço | Total
C0057 | ALVENARIA DE PEDRA ARGAMASSADA (TRAÇO 1:4) C/AGREGADOS PRODUZIDOS (S/TRANSP) | M3 | 8.5 | 163.4644 | 1389.447
C0216 | ARMADURA CA-50A MÉDIA D= 6,3 A 10,0mm | KG | 99.298 | 5.7774 | 573.6843
C1402 | FORMA PLANA CHAPA COMPENSADA RESINADA, ESP.= 10mm P/GALERIA E BUEIROS CAPEADOS | M2 | 19.8 | 27.0525 | 535.6395
C3270 | CONCRETO P/VIBR., FCK=15MPa COM AGREGADO PRODUZIDO (S/ TRANSP.) | M3 | 2.16 | 242.2753 | 523.3147
C3351 | ESCORAMENTO P/ OBRAS D'ARTES CORRENTES | M3 | 12 | 36.592 | 439.104
|  |  |  | Total: | 3461.1895
|  |  | Total Simples: |  | 3461.1895
|  |  | Encargos Sociais: |  | 1197.55
|  |  | Valor BDI: |  | 0
|  |  | Valor Geral: |  | 4658.7376
C0882 - CORPO DE BUEIRO DUPLO CAPEADO (3.00 X 1.50m) - M
SERVIÇOS |  | Unidade | Coeficiente | Preço | Total
C0057 | ALVENARIA DE PEDRA ARGAMASSADA (TRAÇO 1:4) C/AGREGADOS PRODUZIDOS (S/TRANSP) | M3 | 7.375 | 163.4644 | 1205.5496
C0216 | ARMADURA CA-50A MÉDIA D= 6,3 A 10,0mm | KG | 99.298 | 5.7774 | 573.6843
C1402 | FORMA PLANA CHAPA COMPENSADA RESINADA, ESP.= 10mm P/GALERIA E BUEIROS CAPEADOS | M2 | 16.8 | 27.0525 | 454.482
C3270 | CONCRETO P/VIBR., FCK=15MPa COM AGREGADO PRODUZIDO (S/ TRANSP.) | M3 | 2.16 | 242.2753 | 523.3147
C3351 | ESCORAMENTO P/ OBRAS D'ARTES CORRENTES | M3 | 9 | 36.592 | 329.328
|  |  |  | Total: | 3086.3586
|  |  | Total Simples: |  | 3086.3586
|  |  | Encargos Sociais: |  | 1046.12
|  |  | Valor BDI: |  | 0
|  |  | Valor Geral: |  | 4132.4791
C0881 - CORPO DE BUEIRO DUPLO CAPEADO (3.00 X 1.00m) - M
SERVIÇOS |  | Unidade | Coeficiente | Preço | Total
C0057 | ALVENARIA DE PEDRA ARGAMASSADA (TRAÇO 1:4) C/AGREGADOS PRODUZIDOS (S/TRANSP) | M3 | 5.44 | 163.4644 | 889.2461
C0216 | ARMADURA CA-50A MÉDIA D= 6,3 A 10,0mm | KG | 99.298 | 5.7774 | 573.6843
C1402 | FORMA PLANA CHAPA COMPENSADA RESINADA, ESP.= 10mm P/GALERIA E BUEIROS CAPEADOS | M2 | 13.8 | 27.0525 | 373.3245
C3270 | CONCRETO P/VIBR., FCK=15MPa COM AGREGADO PRODUZIDO (S/ TRANSP.) | M3 | 2.16 | 242.2753 | 523.3147
C3351 | ESCORAMENTO P/ OBRAS D'ARTES CORRENTES | M3 | 6 | 36.592 | 219.552
|  |  |  | Total: | 2579.1216
|  |  | Total Simples: |  | 2579.1216
|  |  | Encargos Sociais: |  | 830.47
|  |  | Valor BDI: |  | 0
|  |  | Valor Geral: |  | 3409.5918
C0888 - CORPO DE BUEIRO SIMPLES CAPEADO (1.00 X 1.00m) - M
SERVIÇOS |  | Unidade | Coeficiente | Preço | Total
C0057 | ALVENARIA DE PEDRA ARGAMASSADA (TRAÇO 1:4) C/AGREGADOS PRODUZIDOS (S/TRANSP) | M3 | 2.17 | 163.4644 | 354.7177
C0216 | ARMADURA CA-50A MÉDIA D= 6,3 A 10,0mm | KG | 4.51 | 5.7774 | 26.0561
C0218 | ARMADURA CA-60 MÉDIA D= 6,4 A 9,5mm | KG | 1.144 | 5.9844 | 6.8462
C1402 | FORMA PLANA CHAPA COMPENSADA RESINADA, ESP.= 10mm P/GALERIA E BUEIROS CAPEADOS | M2 | 5.94 | 27.0525 | 160.6919
C3270 | CONCRETO P/VIBR., FCK=15MPa COM AGREGADO PRODUZIDO (S/ TRANSP.) | M3 | 0.238 | 242.2753 | 57.6615
C3351 | ESCORAMENTO P/ OBRAS D'ARTES CORRENTES | M3 | 1 | 36.592 | 36.592
|  |  |  | Total: | 642.5654
|  |  | Total Simples: |  | 642.5653
|  |  | Encargos Sociais: |  | 272.88
|  |  | Valor BDI: |  | 0
|  |  | Valor Geral: |  | 915.4531
C0887 - CORPO DE BUEIRO DUPLO TUBULAR D= 100cm - M
MAO DE OBRA |  | Unidade | Coeficiente | Preço | Total
I2391 | PEDREIRO | H | 0.25 | 7.2 | 1.8
I2543 | SERVENTE | H | 1 | 4.88 | 4.88
|  |  |  | Total: | 6.68
MATERIAIS
I2183 | TUBO CONCRETO ARMADO DIAM. 100cm | M | 2 | 248.33 | 496.66
|  |  |  | Total: | 496.66
SERVIÇOS
C0057 | ALVENARIA DE PEDRA ARGAMASSADA (TRAÇO 1:4) C/AGREGADOS PRODUZIDOS (S/TRANSP) | M3 | 1.141 | 163.4644 | 186.5128
C1402 | FORMA PLANA CHAPA COMPENSADA RESINADA, ESP.= 10mm P/GALERIA E BUEIROS CAPEADOS | M2 | 1.12 | 27.0525 | 30.2988
C3324 | ARGAMASSA DE CIMENTO E AREIA TRAÇO 1:4 COM AREIA PRODUZIDA | M3 | 0.08 | 239.0424 | 19.1234
|  |  |  | Total: | 235.935
|  |  | Total Simples: |  | 739.275
|  |  | Encargos Sociais: |  | 114.68
|  |  | Valor BDI: |  | 0
|  |  | Valor Geral: |  | 853.9553
C0886 - CORPO DE BUEIRO DUPLO TUBULAR D= 80cm - M
MAO DE OBRA |  | Unidade | Coeficiente | Preço | Total
I2391 | PEDREIRO | H | 0.2 | 7.2 | 1.44
I2543 | SERVENTE | H | 0.8 | 4.88 | 3.904
|  |  |  | Total: | 5.344
MATERIAIS
I2187 | TUBO CONCRETO ARMADO DIAM. 80cm | M | 2 | 180.91 | 361.82
|  |  |  | Total: | 361.82
SERVIÇOS
C0057 | ALVENARIA DE PEDRA ARGAMASSADA (TRAÇO 1:4) C/AGREGADOS PRODUZIDOS (S/TRANSP) | M3 | 0.772 | 163.4644 | 126.1945
C1402 | FORMA PLANA CHAPA COMPENSADA RESINADA, ESP.= 10mm P/GALERIA E BUEIROS CAPEADOS | M2 | 0.9 | 27.0525 | 24.3472
C3324 | ARGAMASSA DE CIMENTO E AREIA TRAÇO 1:4 COM AREIA PRODUZIDA | M3 | 0.06 | 239.0424 | 14.3425
|  |  |  | Total: | 164.8843
|  |  | Total Simples: |  | 532.0483
|  |  | Encargos Sociais: |  | 80.46
|  |  | Valor BDI: |  | 0
|  |  | Valor Geral: |  | 612.5107
C0885 - CORPO DE BUEIRO DUPLO CAPEADO (3.00 X 3.00m) - M
SERVIÇOS |  | Unidade | Coeficiente | Preço | Total
C0057 | ALVENARIA DE PEDRA ARGAMASSADA (TRAÇO 1:4) C/AGREGADOS PRODUZIDOS (S/TRANSP) | M3 | 10.75 | 163.4644 | 1757.2418
C0216 | ARMADURA CA-50A MÉDIA D= 6,3 A 10,0mm | KG | 99.298 | 5.7774 | 573.6843
C1402 | FORMA PLANA CHAPA COMPENSADA RESINADA, ESP.= 10mm P/GALERIA E BUEIROS CAPEADOS | M2 | 25.8 | 27.0525 | 697.9545
C3270 | CONCRETO P/VIBR., FCK=15MPa COM AGREGADO PRODUZIDO (S/ TRANSP.) | M3 | 2.16 | 242.2753 | 523.3147
C3351 | ESCORAMENTO P/ OBRAS D'ARTES CORRENTES | M3 | 18 | 36.592 | 658.656
|  |  |  | Total: | 4210.8513
|  |  | Total Simples: |  | 4210.8513
|  |  | Encargos Sociais: |  | 1500.4
|  |  | Valor BDI: |  | 0
|  |  | Valor Geral: |  | 5711.2547
C0889 - CORPO DE BUEIRO SIMPLES CAPEADO (1.50 X 1.00m) - M
SERVIÇOS |  | Unidade | Coeficiente | Preço | Total
C0057 | ALVENARIA DE PEDRA ARGAMASSADA (TRAÇO 1:4) C/AGREGADOS PRODUZIDOS (S/TRANSP) | M3 | 2.68 | 163.4644 | 438.0845
C0216 | ARMADURA CA-50A MÉDIA D= 6,3 A 10,0mm | KG | 12.82 | 5.7774 | 74.0663
C0218 | ARMADURA CA-60 MÉDIA D= 6,4 A 9,5mm | KG | 1.573 | 5.9844 | 9.4135
C1402 | FORMA PLANA CHAPA COMPENSADA RESINADA, ESP.= 10mm P/GALERIA E BUEIROS CAPEADOS | M2 | 6.5 | 27.0525 | 175.8413
C3270 | CONCRETO P/VIBR., FCK=15MPa COM AGREGADO PRODUZIDO (S/ TRANSP.) | M3 | 0.4 | 242.2753 | 96.9101
C3351 | ESCORAMENTO P/ OBRAS D'ARTES CORRENTES | M3 | 1.5 | 36.592 | 54.888
|  |  |  | Total: | 849.2036
|  |  | Total Simples: |  | 849.2036
|  |  | Encargos Sociais: |  | 338.44
|  |  | Valor BDI: |  | 0
|  |  | Valor Geral: |  | 1187.6355
C3599 - MUTIRÃO MISTO - REGISTRO DE GAVETA BRUTO D=20mm (3/4") - UN
MAO DE OBRA |  | Unidade | Coeficiente | Preço | Total
I2320 | ENCANADOR | H | 0.54 | 7.2 | 3.888
|  |  |  | Total: | 3.888
MATERIAIS
I1180 | FITA DE VEDAÇÃO | M | 0.94 | 0.38 | 0.3572
I1798 | REGISTRO DE GAVETA BRUTO 20MM (3/4') | UN | 1 | 23.17 | 23.17
|  |  |  | Total: | 23.5272
|  |  | Total Simples: |  | 27.4152
|  |  | Encargos Sociais: |  | 3.38
|  |  | Valor BDI: |  | 0
|  |  | Valor Geral: |  | 30.7981
C0891 - CORPO DE BUEIRO SIMPLES CAPEADO (2.00 X 1.00m) - M
SERVIÇOS |  | Unidade | Coeficiente | Preço | Total
C0057 | ALVENARIA DE PEDRA ARGAMASSADA (TRAÇO 1:4) C/AGREGADOS PRODUZIDOS (S/TRANSP) | M3 | 3.01 | 163.4644 | 492.0277
C0216 | ARMADURA CA-50A MÉDIA D= 6,3 A 10,0mm | KG | 28.669 | 5.7774 | 165.6323
C0218 | ARMADURA CA-60 MÉDIA D= 6,4 A 9,5mm | KG | 2.002 | 5.9844 | 11.9808
C1402 | FORMA PLANA CHAPA COMPENSADA RESINADA, ESP.= 10mm P/GALERIA E BUEIROS CAPEADOS | M2 | 7.04 | 27.0525 | 190.4496
C3270 | CONCRETO P/VIBR., FCK=15MPa COM AGREGADO PRODUZIDO (S/ TRANSP.) | M3 | 0.572 | 242.2753 | 138.5815
C3351 | ESCORAMENTO P/ OBRAS D'ARTES CORRENTES | M3 | 2 | 36.592 | 73.184
|  |  |  | Total: | 1071.8559
|  |  | Total Simples: |  | 1071.8558
|  |  | Encargos Sociais: |  | 396.53
|  |  | Valor BDI: |  | 0
|  |  | Valor Geral: |  | 1468.3894
C0890 - CORPO DE BUEIRO SIMPLES CAPEADO (1.50 X 1.50m) - M
SERVIÇOS |  | Unidade | Coeficiente | Preço | Total
C0057 | ALVENARIA DE PEDRA ARGAMASSADA (TRAÇO 1:4) C/AGREGADOS PRODUZIDOS (S/TRANSP) | M3 | 3.46 | 163.4644 | 565.5867
C0216 | ARMADURA CA-50A MÉDIA D= 6,3 A 10,0mm | KG | 12.82 | 5.7774 | 74.0663
C0218 | ARMADURA CA-60 MÉDIA D= 6,4 A 9,5mm | KG | 1.57 | 5.9844 | 9.3955
C1402 | FORMA PLANA CHAPA COMPENSADA RESINADA, ESP.= 10mm P/GALERIA E BUEIROS CAPEADOS | M2 | 8.5 | 27.0525 | 229.9462
C3270 | CONCRETO P/VIBR., FCK=15MPa COM AGREGADO PRODUZIDO (S/ TRANSP.) | M3 | 0.4 | 242.2753 | 96.9101
C3351 | ESCORAMENTO P/ OBRAS D'ARTES CORRENTES | M3 | 2.25 | 36.592 | 82.332
|  |  |  | Total: | 1058.2368
|  |  | Total Simples: |  | 1058.2368
|  |  | Encargos Sociais: |  | 432.53
|  |  | Valor BDI: |  | 0
|  |  | Valor Geral: |  | 1490.7733
C3598 - LAVATÓRIO DE LOUÇA BRANCA S/COLUNA C/TORNEIRA PLÁSTICA E ACESSÓRIOS - PADRÃO POPULAR - UN
MAO DE OBRA |  | Unidade | Coeficiente | Preço | Total
I0043 | AJUDANTE DE ENCANADOR | H | 2.75 | 5.6 | 15.4
I2320 | ENCANADOR | H | 2.75 | 7.2 | 19.8
|  |  |  | Total: | 35.2
MATERIAIS
I1092 | ENGATE DE PVC | UN | 1 | 4.94 | 4.94
I1344 | LAVATÓRIO DE LOUÇA BRANCA SEM COLUNA | UN | 1 | 72.31 | 72.31
I2420 | SIFÃO PVC 1.1/2" PARA LAVATORIO | UN | 1 | 10.13 | 10.13
I2483 | PARAFUSO DE FIXAÇÃO 8MM | UN | 4 | 0.55 | 2.2
I6122 | TORNEIRA DE PLÁSTICO CURTA DE 1/2" (PADRÃO MUTIRÃO) | UN | 1 | 9.33 | 9.33
|  |  |  | Total: | 98.91
|  |  | Total Simples: |  | 134.11
|  |  | Encargos Sociais: |  | 30.63
|  |  | Valor BDI: |  | 0
|  |  | Valor Geral: |  | 164.7375
C0893 - CORPO DE BUEIRO SIMPLES CAPEADO (2.00 X 2.00m) - M
SERVIÇOS |  | Unidade | Coeficiente | Preço | Total
C0057 | ALVENARIA DE PEDRA ARGAMASSADA (TRAÇO 1:4) C/AGREGADOS PRODUZIDOS (S/TRANSP) | M3 | 4.21 | 163.4644 | 688.1849
C0216 | ARMADURA CA-50A MÉDIA D= 6,3 A 10,0mm | KG | 28.669 | 5.7774 | 165.6323
C0218 | ARMADURA CA-60 MÉDIA D= 6,4 A 9,5mm | KG | 2.002 | 5.9844 | 11.9808
C1402 | FORMA PLANA CHAPA COMPENSADA RESINADA, ESP.= 10mm P/GALERIA E BUEIROS CAPEADOS | M2 | 11.04 | 27.0525 | 298.6596
C3270 | CONCRETO P/VIBR., FCK=15MPa COM AGREGADO PRODUZIDO (S/ TRANSP.) | M3 | 0.572 | 242.2753 | 138.5815
C3351 | ESCORAMENTO P/ OBRAS D'ARTES CORRENTES | M3 | 4 | 36.592 | 146.368
|  |  |  | Total: | 1449.4071
|  |  | Total Simples: |  | 1449.4071
|  |  | Encargos Sociais: |  | 559.89
|  |  | Valor BDI: |  | 0
|  |  | Valor Geral: |  | 2009.3012
C3597 - MUTIRÃO MISTO - LAVATÓRIO DE LOUÇA BRANCA S/COLUNA C/TORNEIRA PLÁSTICA E ACESSÓRIOS - UN
MAO DE OBRA |  | Unidade | Coeficiente | Preço | Total
I2320 | ENCANADOR | H | 2.75 | 7.2 | 19.8
|  |  |  | Total: | 19.8
MATERIAIS
I1092 | ENGATE DE PVC | UN | 1 | 4.94 | 4.94
I1344 | LAVATÓRIO DE LOUÇA BRANCA SEM COLUNA | UN | 1 | 72.31 | 72.31
I2420 | SIFÃO PVC 1.1/2" PARA LAVATORIO | UN | 1 | 10.13 | 10.13
I2483 | PARAFUSO DE FIXAÇÃO 8MM | UN | 4 | 0.55 | 2.2
I6122 | TORNEIRA DE PLÁSTICO CURTA DE 1/2" (PADRÃO MUTIRÃO) | UN | 1 | 9.33 | 9.33
|  |  |  | Total: | 98.91
|  |  | Total Simples: |  | 118.71
|  |  | Encargos Sociais: |  | 17.23
|  |  | Valor BDI: |  | 0
|  |  | Valor Geral: |  | 135.938
C3596 - MUTIRÃO MISTO - CAIXA DE DESCARGA PLASTICA DE SOBREPOR - UN
MAO DE OBRA |  | Unidade | Coeficiente | Preço | Total
I2320 | ENCANADOR | H | 2.6 | 7.2 | 18.72
|  |  |  | Total: | 18.72
MATERIAIS
I0416 | CAIXA DE DESCARGA PLASTICA DE SOBREPOR | UN | 1 | 27 | 27
I1092 | ENGATE DE PVC | UN | 1 | 4.94 | 4.94
I2192 | TUBO DE PVC DE 1 1/2' PARA DESCARGA | UN | 1 | 11.19 | 11.19
|  |  |  | Total: | 43.13
|  |  | Total Simples: |  | 61.85
|  |  | Encargos Sociais: |  | 16.29
|  |  | Valor BDI: |  | 0
|  |  | Valor Geral: |  | 78.1383
C0892 - CORPO DE BUEIRO SIMPLES CAPEADO (2.00 X 1.50m) - M
SERVIÇOS |  | Unidade | Coeficiente | Preço | Total
C0057 | ALVENARIA DE PEDRA ARGAMASSADA (TRAÇO 1:4) C/AGREGADOS PRODUZIDOS (S/TRANSP) | M3 | 3.61 | 163.4644 | 590.1063
C0216 | ARMADURA CA-50A MÉDIA D= 6,3 A 10,0mm | KG | 28.669 | 5.7774 | 165.6323
C0218 | ARMADURA CA-60 MÉDIA D= 6,4 A 9,5mm | KG | 2.002 | 5.9844 | 11.9808
C1402 | FORMA PLANA CHAPA COMPENSADA RESINADA, ESP.= 10mm P/GALERIA E BUEIROS CAPEADOS | M2 | 9.04 | 27.0525 | 244.5546
C3270 | CONCRETO P/VIBR., FCK=15MPa COM AGREGADO PRODUZIDO (S/ TRANSP.) | M3 | 0.572 | 242.2753 | 138.5815
C3351 | ESCORAMENTO P/ OBRAS D'ARTES CORRENTES | M3 | 3 | 36.592 | 109.776
|  |  |  | Total: | 1260.6315
|  |  | Total Simples: |  | 1260.6315
|  |  | Encargos Sociais: |  | 478.22
|  |  | Valor BDI: |  | 0
|  |  | Valor Geral: |  | 1738.8453
C0895 - CORPO DE BUEIRO SIMPLES CAPEADO (2.50 X 1.50m) - M
SERVIÇOS |  | Unidade | Coeficiente | Preço | Total
C0057 | ALVENARIA DE PEDRA ARGAMASSADA (TRAÇO 1:4) C/AGREGADOS PRODUZIDOS (S/TRANSP) | M3 | 3.76 | 163.4644 | 614.626
C0216 | ARMADURA CA-50A MÉDIA D= 6,3 A 10,0mm | KG | 34.325 | 5.7774 | 198.3093
C0218 | ARMADURA CA-60 MÉDIA D= 6,4 A 9,5mm | KG | 4.4 | 5.9844 | 26.3314
C1402 | FORMA PLANA CHAPA COMPENSADA RESINADA, ESP.= 10mm P/GALERIA E BUEIROS CAPEADOS | M2 | 9.62 | 27.0525 | 260.245
C3270 | CONCRETO P/VIBR., FCK=15MPa COM AGREGADO PRODUZIDO (S/ TRANSP.) | M3 | 0.806 | 242.2753 | 195.2739
C3351 | ESCORAMENTO P/ OBRAS D'ARTES CORRENTES | M3 | 3.75 | 36.592 | 137.22
|  |  |  | Total: | 1432.0056
|  |  | Total Simples: |  | 1432.0056
|  |  | Encargos Sociais: |  | 519.44
|  |  | Valor BDI: |  | 0
|  |  | Valor Geral: |  | 1951.454
C3595 - TANQUE DE LAVAR DE CIMENTO (1.00X0.50)m COMPLETA C/ TORNEIRA DE PLÁSTICO - PADRÃO POPULAR - UN
MAO DE OBRA |  | Unidade | Coeficiente | Preço | Total
I2391 | PEDREIRO | H | 1.5 | 7.2 | 10.8
I2543 | SERVENTE | H | 1.5 | 4.88 | 7.32
|  |  |  | Total: | 18.12
MATERIAIS
I0108 | AREIA GROSSA | M3 | 0.018 | 50 | 0.9
I0805 | CIMENTO PORTLAND | KG | 3.35 | 0.5 | 1.675
I1180 | FITA DE VEDAÇÃO | M | 0.75 | 0.38 | 0.285
I2497 | TANQUE DE LAVAR CIMENTO (1,00x0,50)m C/TANQUE (0,45x0,45x0,25)m (PADRÃO POPULAR) | UN | 1 | 32.57 | 32.57
I6120 | TORNEIRA DE PLÁSTICO 3/4" (PADRÃO MUTIRÃO) | UN | 1 | 9.33 | 9.33
I7603 | SIFÃO PVC MULTI-USO (PIAS/TANQUES/LAVATÓRIO) | UN | 1 | 13.9 | 13.9
I7981 | VÁLVULA PVC P/ TANQUE | UN | 1 | 3.9 | 3.9
|  |  |  | Total: | 62.56
|  |  | Total Simples: |  | 80.68
|  |  | Encargos Sociais: |  | 15.77
|  |  | Valor BDI: |  | 0
|  |  | Valor Geral: |  | 96.4462
C3594 - MUTIRÃO MISTO - TANQUE DE LAVAR DE CIMENTO (1.00X0.50)m COMPLETA - UN
MAO DE OBRA |  | Unidade | Coeficiente | Preço | Total
I2391 | PEDREIRO | H | 2.75 | 7.2 | 19.8
|  |  |  | Total: | 19.8
MATERIAIS
I0108 | AREIA GROSSA | M3 | 0.018 | 50 | 0.9
I0805 | CIMENTO PORTLAND | KG | 3.35 | 0.5 | 1.675
I2497 | TANQUE DE LAVAR CIMENTO (1,00x0,50)m C/TANQUE (0,45x0,45x0,25)m (PADRÃO POPULAR) | UN | 1 | 32.57 | 32.57
I6120 | TORNEIRA DE PLÁSTICO 3/4" (PADRÃO MUTIRÃO) | UN | 1 | 9.33 | 9.33
|  |  |  | Total: | 44.475
SERVIÇOS
C0217 | ARMADURA CA-60 FINA D=3,40 A 6,40mm | KG | 0.16 | 5.8564 | 0.93702
|  |  |  | Total: | 0.937
|  |  | Total Simples: |  | 65.212
|  |  | Encargos Sociais: |  | 17.35
|  |  | Valor BDI: |  | 0
|  |  | Valor Geral: |  | 82.5647
C0894 - CORPO DE BUEIRO SIMPLES CAPEADO (2.50 X 1.00m) - M
SERVIÇOS |  | Unidade | Coeficiente | Preço | Total
C0057 | ALVENARIA DE PEDRA ARGAMASSADA (TRAÇO 1:4) C/AGREGADOS PRODUZIDOS (S/TRANSP) | M3 | 3.16 | 163.4644 | 516.5474
C0216 | ARMADURA CA-50A MÉDIA D= 6,3 A 10,0mm | KG | 34.325 | 5.7774 | 198.3093
C0218 | ARMADURA CA-60 MÉDIA D= 6,4 A 9,5mm | KG | 4.4 | 5.9844 | 26.3314
C1402 | FORMA PLANA CHAPA COMPENSADA RESINADA, ESP.= 10mm P/GALERIA E BUEIROS CAPEADOS | M2 | 7.62 | 27.0525 | 206.1401
C3270 | CONCRETO P/VIBR., FCK=15MPa COM AGREGADO PRODUZIDO (S/ TRANSP.) | M3 | 0.806 | 242.2753 | 195.2739
C3351 | ESCORAMENTO P/ OBRAS D'ARTES CORRENTES | M3 | 2.5 | 36.592 | 91.48
|  |  |  | Total: | 1234.082
|  |  | Total Simples: |  | 1234.0819
|  |  | Encargos Sociais: |  | 435.93
|  |  | Valor BDI: |  | 0
|  |  | Valor Geral: |  | 1670.0055
C0897 - CORPO DE BUEIRO SIMPLES CAPEADO (2.50 X 2.50m) - M
SERVIÇOS |  | Unidade | Coeficiente | Preço | Total
C0057 | ALVENARIA DE PEDRA ARGAMASSADA (TRAÇO 1:4) C/AGREGADOS PRODUZIDOS (S/TRANSP) | M3 | 5.62 | 163.4644 | 918.6697
C0216 | ARMADURA CA-50A MÉDIA D= 6,3 A 10,0mm | KG | 38.825 | 5.7774 | 224.3076
C1402 | FORMA PLANA CHAPA COMPENSADA RESINADA, ESP.= 10mm P/GALERIA E BUEIROS CAPEADOS | M2 | 13.62 | 27.0525 | 368.455
C3270 | CONCRETO P/VIBR., FCK=15MPa COM AGREGADO PRODUZIDO (S/ TRANSP.) | M3 | 0.806 | 242.2753 | 195.2739
C3351 | ESCORAMENTO P/ OBRAS D'ARTES CORRENTES | M3 | 6.25 | 36.592 | 228.7
|  |  |  | Total: | 1935.4062
|  |  | Total Simples: |  | 1935.4062
|  |  | Encargos Sociais: |  | 738.91
|  |  | Valor BDI: |  | 0
|  |  | Valor Geral: |  | 2674.323
C0896 - CORPO DE BUEIRO SIMPLES CAPEADO (2.50 X 2.00m) - M
SERVIÇOS |  | Unidade | Coeficiente | Preço | Total
C0057 | ALVENARIA DE PEDRA ARGAMASSADA (TRAÇO 1:4) C/AGREGADOS PRODUZIDOS (S/TRANSP) | M3 | 4.92 | 163.4644 | 804.2446
C0216 | ARMADURA CA-50A MÉDIA D= 6,3 A 10,0mm | KG | 38.825 | 5.7774 | 224.3076
C1402 | FORMA PLANA CHAPA COMPENSADA RESINADA, ESP.= 10mm P/GALERIA E BUEIROS CAPEADOS | M2 | 11.62 | 27.0525 | 314.35
C3270 | CONCRETO P/VIBR., FCK=15MPa COM AGREGADO PRODUZIDO (S/ TRANSP.) | M3 | 0.806 | 242.2753 | 195.2739
C3351 | ESCORAMENTO P/ OBRAS D'ARTES CORRENTES | M3 | 5 | 36.592 | 182.96
|  |  |  | Total: | 1721.1361
|  |  | Total Simples: |  | 1721.1361
|  |  | Encargos Sociais: |  | 647.46
|  |  | Valor BDI: |  | 0
|  |  | Valor Geral: |  | 2368.5993
C0899 - CORPO DE BUEIRO SIMPLES CAPEADO (3.00 X 1.50m) - M
SERVIÇOS |  | Unidade | Coeficiente | Preço | Total
C0057 | ALVENARIA DE PEDRA ARGAMASSADA (TRAÇO 1:4) C/AGREGADOS PRODUZIDOS (S/TRANSP) | M3 | 4.6 | 163.4644 | 751.936
C0216 | ARMADURA CA-50A MÉDIA D= 6,3 A 10,0mm | KG | 49.649 | 5.7774 | 286.8421
C1402 | FORMA PLANA CHAPA COMPENSADA RESINADA, ESP.= 10mm P/GALERIA E BUEIROS CAPEADOS | M2 | 10.2 | 27.0525 | 275.9355
C3270 | CONCRETO P/VIBR., FCK=15MPa COM AGREGADO PRODUZIDO (S/ TRANSP.) | M3 | 1.08 | 242.2753 | 261.6573
C3351 | ESCORAMENTO P/ OBRAS D'ARTES CORRENTES | M3 | 4.5 | 36.592 | 164.664
|  |  |  | Total: | 1741.0349
|  |  | Total Simples: |  | 1741.035
|  |  | Encargos Sociais: |  | 619.46
|  |  | Valor BDI: |  | 0
|  |  | Valor Geral: |  | 2360.5013
C0898 - CORPO DE BUEIRO SIMPLES CAPEADO (3.00 X 1.00m) - M
SERVIÇOS |  | Unidade | Coeficiente | Preço | Total
C0057 | ALVENARIA DE PEDRA ARGAMASSADA (TRAÇO 1:4) C/AGREGADOS PRODUZIDOS (S/TRANSP) | M3 | 3.31 | 163.4644 | 541.067
C0216 | ARMADURA CA-50A MÉDIA D= 6,3 A 10,0mm | KG | 49.649 | 5.7774 | 286.8421
C1402 | FORMA PLANA CHAPA COMPENSADA RESINADA, ESP.= 10mm P/GALERIA E BUEIROS CAPEADOS | M2 | 8.2 | 27.0525 | 221.8305
C3270 | CONCRETO P/VIBR., FCK=15MPa COM AGREGADO PRODUZIDO (S/ TRANSP.) | M3 | 1.08 | 242.2753 | 261.6573
C3351 | ESCORAMENTO P/ OBRAS D'ARTES CORRENTES | M3 | 3 | 36.592 | 109.776
|  |  |  | Total: | 1421.1729
|  |  | Total Simples: |  | 1421.173
|  |  | Encargos Sociais: |  | 479.39
|  |  | Valor BDI: |  | 0
|  |  | Valor Geral: |  | 1900.5617
C3590 - MUTIRÃO MISTO - TUBO PVC BRANCO P/ESGOTO D=100mm(4") - M
MAO DE OBRA |  | Unidade | Coeficiente | Preço | Total
I2320 | ENCANADOR | H | 0.52 | 7.2 | 3.744
|  |  |  | Total: | 3.744
MATERIAIS
I0026 | ADESIVO PARA TUBO DE PVC RIGIDO | KG | 0.025 | 38.25 | 0.95625
I1888 | SOLUÇÃO LIMPADORA PARA PVC RIGIDO | L | 0.04 | 27.3 | 1.092
I2193 | TUBO PVC ESGOTO DE 100MM (4') | M | 1.01 | 9.33 | 9.4233
|  |  |  | Total: | 11.4716
|  |  | Total Simples: |  | 15.2156
|  |  | Encargos Sociais: |  | 3.25
|  |  | Valor BDI: |  | 0
|  |  | Valor Geral: |  | 18.4733
C3591 - MUTIRÃO MISTO - TUBO PVC BRANCO P/ESGOTO D=40mm(1 1/2") - M
MAO DE OBRA |  | Unidade | Coeficiente | Preço | Total
I2320 | ENCANADOR | H | 0.24 | 7.2 | 1.728
|  |  |  | Total: | 1.728
MATERIAIS
I0026 | ADESIVO PARA TUBO DE PVC RIGIDO | KG | 0.005 | 38.25 | 0.19125
I1888 | SOLUÇÃO LIMPADORA PARA PVC RIGIDO | L | 0.0075 | 27.3 | 0.20475
I2194 | TUBO PVC ESGOTO DE 40MM (1 1/2') | M | 1.01 | 3.6 | 3.636
|  |  |  | Total: | 4.032
|  |  | Total Simples: |  | 5.76
|  |  | Encargos Sociais: |  | 1.5
|  |  | Valor BDI: |  | 0
|  |  | Valor Geral: |  | 7.2635
C3592 - MUTIRÃO MISTO - TUBO PVC BRANCO P/ESGOTO D=50mm(2") - M
MAO DE OBRA |  | Unidade | Coeficiente | Preço | Total
I2320 | ENCANADOR | H | 0.3 | 7.2 | 2.16
|  |  |  | Total: | 2.16
MATERIAIS
I0026 | ADESIVO PARA TUBO DE PVC RIGIDO | KG | 0.0075 | 38.25 | 0.28687
I1888 | SOLUÇÃO LIMPADORA PARA PVC RIGIDO | L | 0.011 | 27.3 | 0.3003
I2195 | TUBO PVC ESGOTO DE 50MM (2') | M | 1.01 | 5.5 | 5.555
|  |  |  | Total: | 6.1422
|  |  | Total Simples: |  | 8.3022
|  |  | Encargos Sociais: |  | 1.88
|  |  | Valor BDI: |  | 0
|  |  | Valor Geral: |  | 10.1816
C3593 - MUTIRÃO MISTO - BACIA SIFONADA DE LOUÇA BRANCA C/ACESSÓRIOS - UN
MAO DE OBRA |  | Unidade | Coeficiente | Preço | Total
I0043 | AJUDANTE DE ENCANADOR | H | 1.5 | 5.6 | 8.4
I2320 | ENCANADOR | H | 1.5 | 7.2 | 10.8
|  |  |  | Total: | 19.2
MATERIAIS
I0174 | BACIA SIFONADA DE LOUÇA BRANCA | UN | 1 | 110.8 | 110.8
I0245 | BOLSA DE BORRACHA DE 1 1/2'' PARA BACIA | UN | 1 | 2.43 | 2.43
I1925 | TAMPA PLASTICA PARA BACIA | UN | 1 | 20.9 | 20.9
|  |  |  | Total: | 134.13
SERVIÇOS
C0170 | ARGAMASSA DE CIMENTO E AREIA S/PEN. TRAÇO 1:3 | M3 | 0.006 | 347.736 | 2.0864
|  |  |  | Total: | 2.0864
|  |  | Total Simples: |  | 155.4164
|  |  | Encargos Sociais: |  | 16.96
|  |  | Valor BDI: |  | 0
|  |  | Valor Geral: |  | 172.3771
C3584 - CAIXA DE GORDURA/SABÃO PRÉ MOLDADA - PADRÃO POPULAR - UN
MAO DE OBRA |  | Unidade | Coeficiente | Preço | Total
I0043 | AJUDANTE DE ENCANADOR | H | 0.5 | 5.6 | 2.8
I2320 | ENCANADOR | H | 0.5 | 7.2 | 3.6
|  |  |  | Total: | 6.4
MATERIAIS
I6123 | CAIXA DE GORDURA PRÉ-MOLDADA DE CIMENTO (PADRÃO MUTIRÃO) | UN | 1 | 41.81 | 41.81
|  |  |  | Total: | 41.81
|  |  | Total Simples: |  | 48.21
|  |  | Encargos Sociais: |  | 5.57
|  |  | Valor BDI: |  | 0
|  |  | Valor Geral: |  | 53.7786
C0862 - CONJUNTO C/01 PÉTALA E LÂMPADA VAPOR METÁLICO 400W, MONTADA EM POSTE DE CONCRETO CIRCULAR - H=12M - UN
MAO DE OBRA |  | Unidade | Coeficiente | Preço | Total
I0042 | AJUDANTE DE ELETRICISTA | H | 2.3 | 5.6 | 12.88
I2312 | ELETRICISTA | H | 2.3 | 7.2 | 16.56
I2543 | SERVENTE | H | 32 | 4.88 | 156.16
|  |  |  | Total: | 185.6
MATERIAIS
I0109 | AREIA MEDIA | M3 | 0.1675 | 46 | 7.705
I0199 | BASE FUSIVEL DIAZED 25A. COMPLETA | UN | 1 | 21.21 | 21.21
I0280 | BRITA | M3 | 0.2107 | 56 | 11.7992
I0805 | CIMENTO PORTLAND | KG | 53 | 0.5 | 26.5
I1487 | LÂMPADA VAPOR METÁLICO DE 400W/220V | UN | 1 | 109.6 | 109.6
I1778 | REATOR AFP P/ LÂMP. V. METÁLICO 400W | UN | 1 | 120.79 | 120.79
I6793 | LUMINÁRIA TIPO PÉTALA FAB.REEME REF.: ZE-157 OU SIMILAR | UN | 1 | 255.9 | 255.9
I6794 | NÚCLEO P/01 LUMINÁRIA FAB. REEME REF.:ZE-157 OU SIMILAR | UN | 1 | 57.7 | 57.7
I6795 | POSTE CONCRETO ARMADO CIRCULAR - H=12M | UN | 1 | 883.4 | 883.4
I6796 | CABO POLIFÁSICO - 4 X 2,5MM | M | 11 | 5.2 | 57.2
|  |  |  | Total: | 1551.8042
|  |  | Total Simples: |  | 1737.4042
|  |  | Encargos Sociais: |  | 161.49
|  |  | Valor BDI: |  | 0
|  |  | Valor Geral: |  | 1898.8948
C3583 - MUTIRÃO MISTO - CAIXA DE GORDURA/SABÃO PRÉ MOLDADA - UN
MAO DE OBRA |  | Unidade | Coeficiente | Preço | Total
I2320 | ENCANADOR | H | 0.5 | 7.2 | 3.6
|  |  |  | Total: | 3.6
MATERIAIS
I6123 | CAIXA DE GORDURA PRÉ-MOLDADA DE CIMENTO (PADRÃO MUTIRÃO) | UN | 1 | 41.81 | 41.81
|  |  |  | Total: | 41.81
|  |  | Total Simples: |  | 45.41
|  |  | Encargos Sociais: |  | 3.13
|  |  | Valor BDI: |  | 0
|  |  | Valor Geral: |  | 48.5424
C0861 - CONECTOR SPLIT - BOLT P/ CABOS ATE 500MM2 - UN
MAO DE OBRA |  | Unidade | Coeficiente | Preço | Total
I0042 | AJUDANTE DE ELETRICISTA | H | 0.15 | 5.6 | 0.84
|  |  |  | Total: | 0.84
MATERIAIS
I0845 | CONECTOR SPLIT-BOLT P/ CABOS ATE 500MM2 | UN | 1 | 82.45 | 82.45
|  |  |  | Total: | 82.45
|  |  | Total Simples: |  | 83.29
|  |  | Encargos Sociais: |  | 0.73
|  |  | Valor BDI: |  | 0
|  |  | Valor Geral: |  | 84.0209
C3586 - CAIXA SIFONADA 150X150X50cm COM GRELHA - PADRÃO POPULAR - UN
MAO DE OBRA |  | Unidade | Coeficiente | Preço | Total
I0043 | AJUDANTE DE ENCANADOR | H | 0.5 | 5.6 | 2.8
I2320 | ENCANADOR | H | 0.5 | 7.2 | 3.6
|  |  |  | Total: | 6.4
MATERIAIS
I0435 | CAIXA SIFONADA 150 x 150 x 50 COM GRELHA | UN | 1 | 22.03 | 22.03
|  |  |  | Total: | 22.03
|  |  | Total Simples: |  | 28.43
|  |  | Encargos Sociais: |  | 5.57
|  |  | Valor BDI: |  | 0
|  |  | Valor Geral: |  | 33.9986
C0860 - CONECTOR SPLIT - BOLT P/ CABOS ATE 35MM2 - UN
MAO DE OBRA |  | Unidade | Coeficiente | Preço | Total
I0042 | AJUDANTE DE ELETRICISTA | H | 0.15 | 5.6 | 0.84
|  |  |  | Total: | 0.84
MATERIAIS
I0847 | CONECTOR SPLIT-BOLT P/CABO 35MM2 | UN | 1 | 6.01 | 6.01
|  |  |  | Total: | 6.01
|  |  | Total Simples: |  | 6.85
|  |  | Encargos Sociais: |  | 0.73
|  |  | Valor BDI: |  | 0
|  |  | Valor Geral: |  | 7.5809
C3585 - MUTIRÃO MISTO - CAIXA SIFONADA 150X150X50cm COM GRELHA - UN
MAO DE OBRA |  | Unidade | Coeficiente | Preço | Total
I2320 | ENCANADOR | H | 0.5 | 7.2 | 3.6
|  |  |  | Total: | 3.6
MATERIAIS
I0435 | CAIXA SIFONADA 150 x 150 x 50 COM GRELHA | UN | 1 | 22.03 | 22.03
|  |  |  | Total: | 22.03
|  |  | Total Simples: |  | 25.63
|  |  | Encargos Sociais: |  | 3.13
|  |  | Valor BDI: |  | 0
|  |  | Valor Geral: |  | 28.7624
C3588 - MUTIRÃO MISTO - JOELHO PVC BRANCO P/ESGOTO D=40mm(1 1/2") - UN
MAO DE OBRA |  | Unidade | Coeficiente | Preço | Total
I2320 | ENCANADOR | H | 0.28 | 7.2 | 2.016
|  |  |  | Total: | 2.016
MATERIAIS
I0026 | ADESIVO PARA TUBO DE PVC RIGIDO | KG | 0.01 | 38.25 | 0.3825
I1283 | JOELHO PVC PARA ESGOTO DE 40MM | UN | 1 | 1.4 | 1.4
I1888 | SOLUÇÃO LIMPADORA PARA PVC RIGIDO | L | 0.015 | 27.3 | 0.4095
|  |  |  | Total: | 2.192
|  |  | Total Simples: |  | 4.208
|  |  | Encargos Sociais: |  | 1.75
|  |  | Valor BDI: |  | 0
|  |  | Valor Geral: |  | 5.9621
C3587 - MUTIRÃO MISTO - JOELHO PVC BRANCO P/ESGOTO D=100mm(4") - UN
MAO DE OBRA |  | Unidade | Coeficiente | Preço | Total
I2320 | ENCANADOR | H | 0.45 | 7.2 | 3.24
|  |  |  | Total: | 3.24
MATERIAIS
I0026 | ADESIVO PARA TUBO DE PVC RIGIDO | KG | 0.05 | 38.25 | 1.9125
I1282 | JOELHO PVC PARA ESGOTO DE 100MM | UN | 1 | 5.8 | 5.8
I1888 | SOLUÇÃO LIMPADORA PARA PVC RIGIDO | L | 0.08 | 27.3 | 2.184
|  |  |  | Total: | 9.8965
|  |  | Total Simples: |  | 13.1365
|  |  | Encargos Sociais: |  | 2.82
|  |  | Valor BDI: |  | 0
|  |  | Valor Geral: |  | 15.9556
C3589 - MUTIRÃO MISTO - JOELHO PVC BRANCO P/ESGOTO D=50mm(2") - UN
MAO DE OBRA |  | Unidade | Coeficiente | Preço | Total
I2320 | ENCANADOR | H | 0.28 | 7.2 | 2.016
|  |  |  | Total: | 2.016
MATERIAIS
I0026 | ADESIVO PARA TUBO DE PVC RIGIDO | KG | 0.015 | 38.25 | 0.57375
I1284 | JOELHO PVC PARA ESGOTO DE 50MM | UN | 1 | 1.9 | 1.9
I1888 | SOLUÇÃO LIMPADORA PARA PVC RIGIDO | L | 0.022 | 27.3 | 0.6006
|  |  |  | Total: | 3.0743
|  |  | Total Simples: |  | 5.0903
|  |  | Encargos Sociais: |  | 1.75
|  |  | Valor BDI: |  | 0
|  |  | Valor Geral: |  | 6.8445
C0869 - CORDOALHA COBRE NÚ 35MM2 E ISOLADORES P/PARA-RAIO - M
MAO DE OBRA |  | Unidade | Coeficiente | Preço | Total
I0042 | AJUDANTE DE ELETRICISTA | H | 0.5 | 5.6 | 2.8
I2312 | ELETRICISTA | H | 0.5 | 7.2 | 3.6
|  |  |  | Total: | 6.4
MATERIAIS
I0339 | CABO COBRE NU 35MM2 | M | 1 | 13.75 | 13.75
I1910 | SUPORTE SIMPLES C/ROLDANA | UN | 0.5 | 7.16 | 3.58
|  |  |  | Total: | 17.33
|  |  | Total Simples: |  | 23.73
|  |  | Encargos Sociais: |  | 5.57
|  |  | Valor BDI: |  | 0
|  |  | Valor Geral: |  | 29.2986
C0867 - CONSERVADO "P" IMPERMEÁVEL, 3 DEMÃOS (PAREDES EXTERNAS) - M2
MAO DE OBRA |  | Unidade | Coeficiente | Preço | Total
I0045 | AJUDANTE DE PINTOR | H | 0.4 | 5.6 | 2.24
I2395 | PINTOR | H | 0.6 | 7.2 | 4.32
|  |  |  | Total: | 6.56
MATERIAIS
I0854 | CONSERVADO "P" , IMPERMEAVEL | KG | 0.5 | 9.4 | 4.7
|  |  |  | Total: | 4.7
|  |  | Total Simples: |  | 11.26
|  |  | Encargos Sociais: |  | 5.71
|  |  | Valor BDI: |  | 0
|  |  | Valor Geral: |  | 16.9679
C0866 - CONSERVADO "P" IMPERMEÁVEL, 2 DEMÃOS (PAREDES INTERNAS) - M2
MAO DE OBRA |  | Unidade | Coeficiente | Preço | Total
I0045 | AJUDANTE DE PINTOR | H | 0.2 | 5.6 | 1.12
I2395 | PINTOR | H | 0.4 | 7.2 | 2.88
|  |  |  | Total: | 4
MATERIAIS
I0854 | CONSERVADO "P" , IMPERMEAVEL | KG | 0.4 | 9.4 | 3.76
|  |  |  | Total: | 3.76
|  |  | Total Simples: |  | 7.76
|  |  | Encargos Sociais: |  | 3.48
|  |  | Valor BDI: |  | 0
|  |  | Valor Geral: |  | 11.2404
C0865 - CONJUNTO DE TABELAS P/ BASQUETE - CJ
MATERIAIS |  | Unidade | Coeficiente | Preço | Total
I1592 | PARAFUSO SEXTAVADO 1/4''X2'' | UN | 4 | 0.4 | 1.6
I1695 | PORCA SEXTAVADA 5/16' | UN | 4 | 0.24 | 0.96
I1911 | TABELAS DE BASQUETE | CJ | 1 | 404.41 | 404.41
|  |  |  | Total: | 406.97
|  |  | Total Simples: |  | 406.97
|  |  | Encargos Sociais: |  | 0
|  |  | Valor BDI: |  | 0
|  |  | Valor Geral: |  | 406.97
C0864 - CONJUNTO DE MASTRO P/ TRÊS BANDEIRAS E PEDESTAL - UN
EQUIPAMENTOS (CHORARIO) |  | Unidade | Coeficiente | Preço | Total
I0749 | MÁQUINA DE SOLDA (CHP) | H | 0.85 | 13.2173 | 11.2347
|  |  |  | Total: | 11.2347
MAO DE OBRA
I0040 | AJUDANTE DE ARMADOR/FERREIRO | H | 2.34 | 5.6 | 13.104
I0041 | AJUDANTE DE CARPINTEIRO | H | 3.5 | 5.6 | 19.6
I0045 | AJUDANTE DE PINTOR | H | 3.5 | 5.6 | 19.6
I0121 | ARMADOR/FERREIRO | H | 2.34 | 7.2 | 16.848
I0498 | CARPINTEIRO | H | 3.5 | 7.2 | 25.2
I1328 | LADRILHISTA | H | 5.5 | 7.2 | 39.6
I2391 | PEDREIRO | H | 1.91 | 7.2 | 13.752
I2543 | SERVENTE | H | 12.5 | 4.88 | 61
|  |  |  | Total: | 208.704
MATERIAIS
I0103 | ARAME RECOZIDO N.18 BWG | KG | 0.59 | 9.97 | 5.8823
I0108 | AREIA GROSSA | M3 | 0.5 | 50 | 25
I0163 | AÇO CA-50 | KG | 33.5 | 3.96 | 132.66
I0280 | BRITA | M3 | 0.16 | 56 | 8.96
I0441 | CAL HIDRATADA | KG | 7.28 | 0.74 | 5.3872
I0526 | CHAPA COMPENSADO PLASTIFICADO 12MM (1.22 X 2.44M) | M2 | 3.3 | 28.58 | 94.314
I0805 | CIMENTO PORTLAND | KG | 112 | 0.5 | 56
I0965 | DESMOLDANTE PARA FORMAS | L | 1.8 | 6.6 | 11.88
I1061 | ELETRODOS | KG | 0.85 | 16.5 | 14.025
I1100 | ESMALTE SINTETICO | L | 1.1 | 12 | 13.2
I1332 | LADRILHO HIDRAULICO DE UMA COR | M2 | 4.35 | 40.5 | 176.175
I1346 | LIXA PARA FERRO | UN | 2.1 | 2.23 | 4.683
I1605 | PEDRISCO | M3 | 0.38 | 63.2 | 24.016
I1728 | PREGO 18X27 | KG | 0.45 | 9.4 | 4.23
I1846 | SARRAFO DE 1"X4" | M | 2.25 | 4.74 | 10.665
I2172 | TUBO AÇO GALVANIZADO DE 65MM (2 1/2') | M | 11 | 44.7 | 491.7
I2173 | TUBO AÇO GALVANIZADO DE 80MM (3') | M | 10.5 | 47.86 | 502.53
I2293 | ZARCÃO | L | 0.85 | 15.49 | 13.1665
|  |  |  | Total: | 1594.474
|  |  | Total Simples: |  | 1814.4127
|  |  | Encargos Sociais: |  | 186.92
|  |  | Valor BDI: |  | 0
|  |  | Valor Geral: |  | 2001.3311
C0863 - CONJUNTO ARSTOP COMPLETO (15 A 30A) - UN
MAO DE OBRA |  | Unidade | Coeficiente | Preço | Total
I0042 | AJUDANTE DE ELETRICISTA | H | 0.37 | 5.6 | 2.072
I2312 | ELETRICISTA | H | 0.37 | 7.2 | 2.664
|  |  |  | Total: | 4.736
MATERIAIS
I0428 | CAIXA PASSAG. CHAPA C/TAMPA PARAF. 100X100X80MM | UN | 1 | 7.41 | 7.41
I0984 | DISJUNTOR MONOPOLAR 25A | UN | 1 | 8.3 | 8.3
I2107 | TOMADA 2POLOS E TERRA | UN | 1 | 12.2 | 12.2
|  |  |  | Total: | 27.91
|  |  | Total Simples: |  | 32.646
|  |  | Encargos Sociais: |  | 4.12
|  |  | Valor BDI: |  | 0
|  |  | Valor Geral: |  | 36.7668
C3581 - MUTIRÃO MISTO - SOQUETE DE BAQUELITE - UN
MAO DE OBRA |  | Unidade | Coeficiente | Preço | Total
I2312 | ELETRICISTA | H | 0.15 | 7.2 | 1.08
|  |  |  | Total: | 1.08
MATERIAIS
I6130 | SOQUETE DE BAQUELITE (PADRÃO MUTIRÃO) | UN | 1 | 2.51 | 2.51
|  |  |  | Total: | 2.51
|  |  | Total Simples: |  | 3.59
|  |  | Encargos Sociais: |  | 0.94
|  |  | Valor BDI: |  | 0
|  |  | Valor Geral: |  | 4.5297
C3582 - MUTIRÃO MISTO - ADAPTADOR DE JUNTA ELÂSTICA P/SIFÃO METAL PVC P/ESGOTO D=40mm - UN
MAO DE OBRA |  | Unidade | Coeficiente | Preço | Total
I2320 | ENCANADOR | H | 0.14 | 7.2 | 1.008
|  |  |  | Total: | 1.008
MATERIAIS
I0007 | ADAPTADOR PVC P/SIFÃO 1 1/4''X40MM | UN | 1 | 1.6 | 1.6
I0026 | ADESIVO PARA TUBO DE PVC RIGIDO | KG | 0.005 | 38.25 | 0.19125
I0075 | ANEL DE BORRACHA P/TUBO PVC 40MM | UN | 1 | 0.8 | 0.8
I1351 | LUBRIFICANTE PARA TUBO DE PVC | KG | 0.005 | 33 | 0.165
I1888 | SOLUÇÃO LIMPADORA PARA PVC RIGIDO | L | 0.0075 | 27.3 | 0.20475
|  |  |  | Total: | 2.961
|  |  | Total Simples: |  | 3.969
|  |  | Encargos Sociais: |  | 0.88
|  |  | Valor BDI: |  | 0
|  |  | Valor Geral: |  | 4.8461
C3580 - SOQUETE DE BAQUELITE - PADRÃO POPULAR - UN
MAO DE OBRA |  | Unidade | Coeficiente | Preço | Total
I0042 | AJUDANTE DE ELETRICISTA | H | 0.15 | 5.6 | 0.84
I2312 | ELETRICISTA | H | 0.15 | 7.2 | 1.08
|  |  |  | Total: | 1.92
MATERIAIS
I6130 | SOQUETE DE BAQUELITE (PADRÃO MUTIRÃO) | UN | 1 | 2.51 | 2.51
|  |  |  | Total: | 2.51
|  |  | Total Simples: |  | 4.43
|  |  | Encargos Sociais: |  | 1.67
|  |  | Valor BDI: |  | 0
|  |  | Valor Geral: |  | 6.1006
C0871 - CORDÃO DE PEROBA P/RODAPÉS - M
MAO DE OBRA |  | Unidade | Coeficiente | Preço | Total
I0041 | AJUDANTE DE CARPINTEIRO | H | 0.1 | 5.6 | 0.56
I0498 | CARPINTEIRO | H | 0.1 | 7.2 | 0.72
|  |  |  | Total: | 1.28
MATERIAIS
I0862 | CORDÃO DE PEROBA (MADEIRA DE 1A QUALIDADE) P/ RODAPE | M | 1.03 | 7.83 | 8.0649
I1724 | PREGO | KG | 0.005 | 9.4 | 0.047
|  |  |  | Total: | 8.1119
|  |  | Total Simples: |  | 9.3919
|  |  | Encargos Sociais: |  | 1.12
|  |  | Valor BDI: |  | 0
|  |  | Valor Geral: |  | 10.5056
C3575 - HASTE DE FERRO GALVANIZADO 1.20m PARA ATERRAMENTO - PADRÃO POPULAR - UN
MAO DE OBRA |  | Unidade | Coeficiente | Preço | Total
I0042 | AJUDANTE DE ELETRICISTA | H | 0.5 | 5.6 | 2.8
I2312 | ELETRICISTA | H | 0.5 | 7.2 | 3.6
|  |  |  | Total: | 6.4
MATERIAIS
I6127 | HASTE DE FERRO GALVANIZADO 1,20 M PARA ATERRAMENTO (PADRÃO MUTIRÃO) | UN | 1 | 11.9 | 11.9
|  |  |  | Total: | 11.9
|  |  | Total Simples: |  | 18.3
|  |  | Encargos Sociais: |  | 5.57
|  |  | Valor BDI: |  | 0
|  |  | Valor Geral: |  | 23.8686
C3574 - MUTIRÃO MISTO - LUVA P/ELETRODUTO PVC ROSC. D=25mm(3/4") - UN
MAO DE OBRA |  | Unidade | Coeficiente | Preço | Total
I2312 | ELETRICISTA | H | 0.03 | 7.2 | 0.216
|  |  |  | Total: | 0.216
MATERIAIS
I1409 | LUVA DE PVC RIGIDO PARA ELETRODUTO 3/4'' | UN | 1 | 0.83 | 0.83
|  |  |  | Total: | 0.83
|  |  | Total Simples: |  | 1.046
|  |  | Encargos Sociais: |  | 0.18
|  |  | Valor BDI: |  | 0
|  |  | Valor Geral: |  | 1.2339
C0870 - CORDOALHA COBRE NÚ 70MM2 E ISOLADORES P/PARA-RAIO - M
MAO DE OBRA |  | Unidade | Coeficiente | Preço | Total
I0042 | AJUDANTE DE ELETRICISTA | H | 0.7 | 5.6 | 3.92
I2312 | ELETRICISTA | H | 0.7 | 7.2 | 5.04
|  |  |  | Total: | 8.96
MATERIAIS
I0341 | CABO COBRE NU 70MM2 | M | 1 | 23.2 | 23.2
I1910 | SUPORTE SIMPLES C/ROLDANA | UN | 0.5 | 7.16 | 3.58
|  |  |  | Total: | 26.78
|  |  | Total Simples: |  | 35.74
|  |  | Encargos Sociais: |  | 7.8
|  |  | Valor BDI: |  | 0
|  |  | Valor Geral: |  | 43.5361
C0873 - CORPO DE BUEIRO DUPLO CAPEADO (1.50 X 1.00m) - M
SERVIÇOS |  | Unidade | Coeficiente | Preço | Total
C0057 | ALVENARIA DE PEDRA ARGAMASSADA (TRAÇO 1:4) C/AGREGADOS PRODUZIDOS (S/TRANSP) | M3 | 4.27 | 163.4644 | 697.9928
C0216 | ARMADURA CA-50A MÉDIA D= 6,3 A 10,0mm | KG | 25.64 | 5.7774 | 148.1325
C0218 | ARMADURA CA-60 MÉDIA D= 6,4 A 9,5mm | KG | 3.146 | 5.9844 | 18.8269
C1402 | FORMA PLANA CHAPA COMPENSADA RESINADA, ESP.= 10mm P/GALERIA E BUEIROS CAPEADOS | M2 | 10.4 | 27.0525 | 281.346
C3270 | CONCRETO P/VIBR., FCK=15MPa COM AGREGADO PRODUZIDO (S/ TRANSP.) | M3 | 0.8 | 242.2753 | 193.8203
C3351 | ESCORAMENTO P/ OBRAS D'ARTES CORRENTES | M3 | 3 | 36.592 | 109.776
|  |  |  | Total: | 1449.8945
|  |  | Total Simples: |  | 1449.8945
|  |  | Encargos Sociais: |  | 555.7
|  |  | Valor BDI: |  | 0
|  |  | Valor Geral: |  | 2005.5869
C3573 - MUTIRÃO MISTO - INTERRUPTOR UMA TECLA SIMPLES E TOMADA UNIVERSAL 10A 250V - UN
MAO DE OBRA |  | Unidade | Coeficiente | Preço | Total
I2312 | ELETRICISTA | H | 0.37 | 7.2 | 2.664
|  |  |  | Total: | 2.664
MATERIAIS
I1259 | INTERRUPTOR 1 TECLA SIMPLES 1 TOMADA 2POLOS UNIV. | UN | 1 | 13.9 | 13.9
|  |  |  | Total: | 13.9
|  |  | Total Simples: |  | 16.564
|  |  | Encargos Sociais: |  | 2.32
|  |  | Valor BDI: |  | 0
|  |  | Valor Geral: |  | 18.8819
C0872 - CORPO DE BUEIRO DUPLO CAPEADO (1.00 X 1.00m) - M
SERVIÇOS |  | Unidade | Coeficiente | Preço | Total
C0057 | ALVENARIA DE PEDRA ARGAMASSADA (TRAÇO 1:4) C/AGREGADOS PRODUZIDOS (S/TRANSP) | M3 | 3.43 | 163.4644 | 560.6827
C0216 | ARMADURA CA-50A MÉDIA D= 6,3 A 10,0mm | KG | 9.02 | 5.7774 | 52.1121
C0218 | ARMADURA CA-60 MÉDIA D= 6,4 A 9,5mm | KG | 2.288 | 5.9844 | 13.6923
C1402 | FORMA PLANA CHAPA COMPENSADA RESINADA, ESP.= 10mm P/GALERIA E BUEIROS CAPEADOS | M2 | 9.28 | 27.0525 | 251.0472
C3270 | CONCRETO P/VIBR., FCK=15MPa COM AGREGADO PRODUZIDO (S/ TRANSP.) | M3 | 0.476 | 242.2753 | 115.3231
C3351 | ESCORAMENTO P/ OBRAS D'ARTES CORRENTES | M3 | 2 | 36.592 | 73.184
|  |  |  | Total: | 1066.0414
|  |  | Total Simples: |  | 1066.0414
|  |  | Encargos Sociais: |  | 438.88
|  |  | Valor BDI: |  | 0
|  |  | Valor Geral: |  | 1504.9174
C3572 - HASTE DE FERRO GALVANIZADO 1.20m PARA ATERRAMENTO (MUTIRÃO MISTO) - UN
MAO DE OBRA |  | Unidade | Coeficiente | Preço | Total
I2312 | ELETRICISTA | H | 0.5 | 7.2 | 3.6
|  |  |  | Total: | 3.6
MATERIAIS
I6127 | HASTE DE FERRO GALVANIZADO 1,20 M PARA ATERRAMENTO (PADRÃO MUTIRÃO) | UN | 1 | 11.9 | 11.9
|  |  |  | Total: | 11.9
|  |  | Total Simples: |  | 15.5
|  |  | Encargos Sociais: |  | 3.13
|  |  | Valor BDI: |  | 0
|  |  | Valor Geral: |  | 18.6324
C3579 - QUADRO DE MEDIÇÃO PADRÃO COELCE - PADRÃO POPULAR - UN
MAO DE OBRA |  | Unidade | Coeficiente | Preço | Total
I0042 | AJUDANTE DE ELETRICISTA | H | 1 | 5.6 | 5.6
I2312 | ELETRICISTA | H | 1 | 7.2 | 7.2
|  |  |  | Total: | 12.8
MATERIAIS
I6129 | QUADRO MEDIÇÃO PADRÃO COELCE (PADRÃO MUTIRÃO) | UN | 1 | 44.8 | 44.8
|  |  |  | Total: | 44.8
|  |  | Total Simples: |  | 57.6
|  |  | Encargos Sociais: |  | 11.14
|  |  | Valor BDI: |  | 0
|  |  | Valor Geral: |  | 68.7373
C3578 - MUTIRÃO MISTO - QUADRO DE MEDIÇÃO PADRÃO COELCE - UN
MAO DE OBRA |  | Unidade | Coeficiente | Preço | Total
I2312 | ELETRICISTA | H | 1 | 7.2 | 7.2
|  |  |  | Total: | 7.2
MATERIAIS
I6129 | QUADRO MEDIÇÃO PADRÃO COELCE (PADRÃO MUTIRÃO) | UN | 1 | 44.8 | 44.8
|  |  |  | Total: | 44.8
|  |  | Total Simples: |  | 52
|  |  | Encargos Sociais: |  | 6.26
|  |  | Valor BDI: |  | 0
|  |  | Valor Geral: |  | 58.2647
C3577 - MINI POSTE H=1.50m REX MONO E ROLDANA - PADRÃO POPULAR - UN
MAO DE OBRA |  | Unidade | Coeficiente | Preço | Total
I0042 | AJUDANTE DE ELETRICISTA | H | 0.5 | 5.6 | 2.8
I2312 | ELETRICISTA | H | 0.5 | 7.2 | 3.6
|  |  |  | Total: | 6.4
MATERIAIS
I0108 | AREIA GROSSA | M3 | 0.003 | 50 | 0.15
I0805 | CIMENTO PORTLAND | KG | 1 | 0.5 | 0.5
I6128 | MINI POSTE 1,50 M, REX MONO E ROLD. (PADRÃO MUTIRÃO) | UN | 1 | 18.87 | 18.87
|  |  |  | Total: | 19.52
|  |  | Total Simples: |  | 25.92
|  |  | Encargos Sociais: |  | 5.57
|  |  | Valor BDI: |  | 0
|  |  | Valor Geral: |  | 31.4886
C3576 - MUTIRÃO MISTO - MINI POSTE H=1.50m REX MONO E ROLDANA - UN
MAO DE OBRA |  | Unidade | Coeficiente | Preço | Total
I2312 | ELETRICISTA | H | 0.5 | 7.2 | 3.6
|  |  |  | Total: | 3.6
MATERIAIS
I0108 | AREIA GROSSA | M3 | 0.003 | 50 | 0.15
I0805 | CIMENTO PORTLAND | KG | 1 | 0.5 | 0.5
I6128 | MINI POSTE 1,50 M, REX MONO E ROLD. (PADRÃO MUTIRÃO) | UN | 1 | 18.87 | 18.87
|  |  |  | Total: | 19.52
|  |  | Total Simples: |  | 23.12
|  |  | Encargos Sociais: |  | 3.13
|  |  | Valor BDI: |  | 0
|  |  | Valor Geral: |  | 26.2524
C0879 - CORPO DE BUEIRO DUPLO CAPEADO (2.50 X 1.50m) - M
SERVIÇOS |  | Unidade | Coeficiente | Preço | Total
C0057 | ALVENARIA DE PEDRA ARGAMASSADA (TRAÇO 1:4) C/AGREGADOS PRODUZIDOS (S/TRANSP) | M3 | 6.04 | 163.4644 | 987.3247
C0216 | ARMADURA CA-50A MÉDIA D= 6,3 A 10,0mm | KG | 68.65 | 5.7774 | 396.6185
C0218 | ARMADURA CA-60 MÉDIA D= 6,4 A 9,5mm | KG | 8.8 | 5.9844 | 52.6627
C1402 | FORMA PLANA CHAPA COMPENSADA RESINADA, ESP.= 10mm P/GALERIA E BUEIROS CAPEADOS | M2 | 15.64 | 27.0525 | 423.1011
C3270 | CONCRETO P/VIBR., FCK=15MPa COM AGREGADO PRODUZIDO (S/ TRANSP.) | M3 | 1.612 | 242.2753 | 390.5478
C3351 | ESCORAMENTO P/ OBRAS D'ARTES CORRENTES | M3 | 7.5 | 36.592 | 274.44
|  |  |  | Total: | 2524.6948
|  |  | Total Simples: |  | 2524.6949
|  |  | Encargos Sociais: |  | 873.44
|  |  | Valor BDI: |  | 0
|  |  | Valor Geral: |  | 3398.1337
C0878 - CORPO DE BUEIRO DUPLO CAPEADO (2.50 X 1.00m) - M
SERVIÇOS |  | Unidade | Coeficiente | Preço | Total
C0057 | ALVENARIA DE PEDRA ARGAMASSADA (TRAÇO 1:4) C/AGREGADOS PRODUZIDOS (S/TRANSP) | M3 | 5.14 | 163.4644 | 840.2068
C0216 | ARMADURA CA-50A MÉDIA D= 6,3 A 10,0mm | KG | 68.65 | 5.7774 | 396.6185
C0218 | ARMADURA CA-60 MÉDIA D= 6,4 A 9,5mm | KG | 8.8 | 5.9844 | 52.6627
C1402 | FORMA PLANA CHAPA COMPENSADA RESINADA, ESP.= 10mm P/GALERIA E BUEIROS CAPEADOS | M2 | 12.64 | 27.0525 | 341.9436
C3270 | CONCRETO P/VIBR., FCK=15MPa COM AGREGADO PRODUZIDO (S/ TRANSP.) | M3 | 1.612 | 242.2753 | 390.5478
C3351 | ESCORAMENTO P/ OBRAS D'ARTES CORRENTES | M3 | 5 | 36.592 | 182.96
|  |  |  | Total: | 2204.9394
|  |  | Total Simples: |  | 2204.9394
|  |  | Encargos Sociais: |  | 743.54
|  |  | Valor BDI: |  | 0
|  |  | Valor Geral: |  | 2948.4793
C0875 - CORPO DE BUEIRO DUPLO CAPEADO (2.00 X 1.00m) - M
SERVIÇOS |  | Unidade | Coeficiente | Preço | Total
C0057 | ALVENARIA DE PEDRA ARGAMASSADA (TRAÇO 1:4) C/AGREGADOS PRODUZIDOS (S/TRANSP) | M3 | 4.84 | 163.4644 | 791.1675
C0216 | ARMADURA CA-50A MÉDIA D= 6,3 A 10,0mm | KG | 57.338 | 5.7774 | 331.2646
C0218 | ARMADURA CA-60 MÉDIA D= 6,4 A 9,5mm | KG | 4.004 | 5.9844 | 23.9615
C1402 | FORMA PLANA CHAPA COMPENSADA RESINADA, ESP.= 10mm P/GALERIA E BUEIROS CAPEADOS | M2 | 11.48 | 27.0525 | 310.5627
C3270 | CONCRETO P/VIBR., FCK=15MPa COM AGREGADO PRODUZIDO (S/ TRANSP.) | M3 | 1.144 | 242.2753 | 277.163
C3351 | ESCORAMENTO P/ OBRAS D'ARTES CORRENTES | M3 | 4 | 36.592 | 146.368
|  |  |  | Total: | 1880.4873
|  |  | Total Simples: |  | 1880.4872
|  |  | Encargos Sociais: |  | 664.76
|  |  | Valor BDI: |  | 0
|  |  | Valor Geral: |  | 2545.2471
C0874 - CORPO DE BUEIRO DUPLO CAPEADO (1.50 X 1.50m) - M
SERVIÇOS |  | Unidade | Coeficiente | Preço | Total
C0057 | ALVENARIA DE PEDRA ARGAMASSADA (TRAÇO 1:4) C/AGREGADOS PRODUZIDOS (S/TRANSP) | M3 | 5.44 | 163.4644 | 889.2461
C0216 | ARMADURA CA-50A MÉDIA D= 6,3 A 10,0mm | KG | 25.64 | 5.7774 | 148.1325
C0218 | ARMADURA CA-60 MÉDIA D= 6,4 A 9,5mm | KG | 3.146 | 5.9844 | 18.8269
C1402 | FORMA PLANA CHAPA COMPENSADA RESINADA, ESP.= 10mm P/GALERIA E BUEIROS CAPEADOS | M2 | 13.4 | 27.0525 | 362.5035
C3270 | CONCRETO P/VIBR., FCK=15MPa COM AGREGADO PRODUZIDO (S/ TRANSP.) | M3 | 0.8 | 242.2753 | 193.8203
C3351 | ESCORAMENTO P/ OBRAS D'ARTES CORRENTES | M3 | 4.5 | 36.592 | 164.664
|  |  |  | Total: | 1777.1933
|  |  | Total Simples: |  | 1777.1933
|  |  | Encargos Sociais: |  | 699.62
|  |  | Valor BDI: |  | 0
|  |  | Valor Geral: |  | 2476.8136
C0877 - CORPO DE BUEIRO DUPLO CAPEADO (2.00 X 2.00m) - M
SERVIÇOS |  | Unidade | Coeficiente | Preço | Total
C0057 | ALVENARIA DE PEDRA ARGAMASSADA (TRAÇO 1:4) C/AGREGADOS PRODUZIDOS (S/TRANSP) | M3 | 6.64 | 163.4644 | 1085.4033
C0216 | ARMADURA CA-50A MÉDIA D= 6,3 A 10,0mm | KG | 57.338 | 5.7774 | 331.2646
C0218 | ARMADURA CA-60 MÉDIA D= 6,4 A 9,5mm | KG | 4.004 | 5.9844 | 23.9615
C1402 | FORMA PLANA CHAPA COMPENSADA RESINADA, ESP.= 10mm P/GALERIA E BUEIROS CAPEADOS | M2 | 17.48 | 27.0525 | 472.8777
C3270 | CONCRETO P/VIBR., FCK=15MPa COM AGREGADO PRODUZIDO (S/ TRANSP.) | M3 | 1.144 | 242.2753 | 277.163
C3351 | ESCORAMENTO P/ OBRAS D'ARTES CORRENTES | M3 | 8 | 36.592 | 292.736
|  |  |  | Total: | 2483.4061
|  |  | Total Simples: |  | 2483.4061
|  |  | Encargos Sociais: |  | 917.18
|  |  | Valor BDI: |  | 0
|  |  | Valor Geral: |  | 3400.5852
C0876 - CORPO DE BUEIRO DUPLO CAPEADO (2.00 X 1.50m) - M
SERVIÇOS |  | Unidade | Coeficiente | Preço | Total
C0057 | ALVENARIA DE PEDRA ARGAMASSADA (TRAÇO 1:4) C/AGREGADOS PRODUZIDOS (S/TRANSP) | M3 | 5.74 | 163.4644 | 938.2854
C0216 | ARMADURA CA-50A MÉDIA D= 6,3 A 10,0mm | KG | 57.338 | 5.7774 | 331.2646
C0218 | ARMADURA CA-60 MÉDIA D= 6,4 A 9,5mm | KG | 4.004 | 5.9844 | 23.9615
C1402 | FORMA PLANA CHAPA COMPENSADA RESINADA, ESP.= 10mm P/GALERIA E BUEIROS CAPEADOS | M2 | 14.48 | 27.0525 | 391.7202
C3270 | CONCRETO P/VIBR., FCK=15MPa COM AGREGADO PRODUZIDO (S/ TRANSP.) | M3 | 1.144 | 242.2753 | 277.163
C3351 | ESCORAMENTO P/ OBRAS D'ARTES CORRENTES | M3 | 6 | 36.592 | 219.552
|  |  |  | Total: | 2181.9467
|  |  | Total Simples: |  | 2181.9467
|  |  | Encargos Sociais: |  | 790.97
|  |  | Valor BDI: |  | 0
|  |  | Valor Geral: |  | 2972.9162
C3524 - RECUPERAÇÃO DE PLACAS DE CONCRETO DOS FLOCULADORES - M2
MAO DE OBRA |  | Unidade | Coeficiente | Preço | Total
I2391 | PEDREIRO | H | 2 | 7.2 | 14.4
I2543 | SERVENTE | H | 2 | 4.88 | 9.76
|  |  |  | Total: | 24.16
MATERIAIS
I2422 | SIKADUR 32 | KG | 1.5 | 48 | 72
|  |  |  | Total: | 72
SERVIÇOS
C0840 | CONCRETO P/VIBR., FCK 15 MPa COM AGREGADO ADQUIRIDO | M3 | 0.04 | 279.7987 | 11.1919
C3095 | LIMPEZA DE SUPERFÍCIE C/ ESCOVA DE AÇO | M2 | 1 | 1.952 | 1.952
|  |  |  | Total: | 13.1439
|  |  | Total Simples: |  | 109.3039
|  |  | Encargos Sociais: |  | 23.92
|  |  | Valor BDI: |  | 0
|  |  | Valor Geral: |  | 133.2219
C3523 - FORNECIMENTO E MONTAGEM DE PLACA DE FIBRA DE 2,50mX1,20m, ESP. 3mm P/ FLOCULADOR - M2
MAO DE OBRA |  | Unidade | Coeficiente | Preço | Total
I1530 | MONTADOR | H | 0.5 | 7.2 | 3.6
I2543 | SERVENTE | H | 0.5 | 4.88 | 2.44
|  |  |  | Total: | 6.04
MATERIAIS
I6632 | PLACA EM FIBRA DE VIDRO ESP=3mm | M2 | 1 | 107.6 | 107.6
|  |  |  | Total: | 107.6
|  |  | Total Simples: |  | 113.64
|  |  | Encargos Sociais: |  | 5.26
|  |  | Valor BDI: |  | 0
|  |  | Valor Geral: |  | 118.8954
C3522 - PILAR EM MADEIRA LIMPA DE 1a. QUALIDADE 20cmX20cm - M
MAO DE OBRA |  | Unidade | Coeficiente | Preço | Total
I2391 | PEDREIRO | H | 0.3 | 7.2 | 2.16
I2543 | SERVENTE | H | 0.3 | 4.88 | 1.464
|  |  |  | Total: | 3.624
MATERIAIS
I6617 | PILAR EM MADEIRA LIMPA DE 1A QUALIDADE 20x20cm | M | 1 | 75.79 | 75.79
|  |  |  | Total: | 75.79
SERVIÇOS
C1256 | ESCAVAÇÃO MANUAL CAMPO ABERTO EM TERRA ATÉ 2M | M3 | 0.08 | 14.2984 | 1.1439
|  |  |  | Total: | 1.1439
|  |  | Total Simples: |  | 80.5579
|  |  | Encargos Sociais: |  | 4.15
|  |  | Valor BDI: |  | 0
|  |  | Valor Geral: |  | 84.7064
C3521 - CHAPIM EM GRANITO VERDE MERUOCA - M2
MAO DE OBRA |  | Unidade | Coeficiente | Preço | Total
I2391 | PEDREIRO | H | 0.4 | 7.2 | 2.88
I2543 | SERVENTE | H | 0.4 | 4.88 | 1.952
|  |  |  | Total: | 4.832
MATERIAIS
I6619 | CHAPIM DE GRANITO VERDE MERUOCA | M2 | 1 | 291 | 291
|  |  |  | Total: | 291
SERVIÇOS
C0171 | ARGAMASSA DE CIMENTO E AREIA S/PEN. TRAÇO 1:4 | M3 | 0.02 | 287.236 | 5.7447
|  |  |  | Total: | 5.7447
|  |  | Total Simples: |  | 301.5767
|  |  | Encargos Sociais: |  | 5.05
|  |  | Valor BDI: |  | 0
|  |  | Valor Geral: |  | 306.6302
C3520 - GRAMPO DE SUSTENTAÇÃO DOS CABOS PARA CANALETA EM PVC SISTEMA DLP 60MM X 50MM - UN
MAO DE OBRA |  | Unidade | Coeficiente | Preço | Total
I0042 | AJUDANTE DE ELETRICISTA | H | 0.15 | 5.6 | 0.84
I2312 | ELETRICISTA | H | 0.1 | 7.2 | 0.72
|  |  |  | Total: | 1.56
MATERIAIS
I6177 | GRAMPO DE SUSTENTAÇÃO DLP | UN | 1 | 2.75 | 2.75
|  |  |  | Total: | 2.75
|  |  | Total Simples: |  | 4.31
|  |  | Encargos Sociais: |  | 1.36
|  |  | Valor BDI: |  | 0
|  |  | Valor Geral: |  | 5.6674
C0800 - COBERTURA C/TELHA ESTRUTURAL DE FIBRO-CIMENTO, CANALETE 49 C/ APOIOS - M2
MAO DE OBRA |  | Unidade | Coeficiente | Preço | Total
I0037 | AJUDANTE | H | 1 | 5.6 | 5.6
I0498 | CARPINTEIRO | H | 0.4 | 7.2 | 2.88
|  |  |  | Total: | 8.48
MATERIAIS
I0919 | CUMEEIRA FIBROCIMENTO NORMAL (CANALETE 49) | UN | 0.12 | 40 | 4.8
I1728 | PREGO 18X27 | KG | 0.008 | 9.4 | 0.0752
I2348 | GANCHO DE 450MM | UN | 0.59 | 2.3 | 1.357
I2398 | PLACA DE VENTILAÇÃO P/TELHA 49 | UN | 0.008 | 4.59 | 0.03672
I2407 | PRANCHA EM MADEIRA DE LEI | M3 | 0.008 | 1894.73 | 15.1578
I2437 | TELHA CANALETE 49 EM FIBROCIMENTO DE 4.00M | UN | 0.55 | 168.06 | 92.433
|  |  |  | Total: | 113.8597
|  |  | Total Simples: |  | 122.3398
|  |  | Encargos Sociais: |  | 7.38
|  |  | Valor BDI: |  | 0
|  |  | Valor Geral: |  | 129.7182
C3529 - MUTIRÃO MISTO - ALVENARIA DE PEDRA ARGAMASSADA (TRAÇO 1:6) C/AGREGADOS ADQUIRIDOS - M3
MAO DE OBRA |  | Unidade | Coeficiente | Preço | Total
I2391 | PEDREIRO | H | 5 | 7.2 | 36
|  |  |  | Total: | 36
MATERIAIS
I1600 | PEDRA DE MÃO (RACHÃO) | M3 | 1.15 | 45.37 | 52.1755
|  |  |  | Total: | 52.1755
SERVIÇOS
C3553 | MUTIRÃO MISTO - ARGAMASSA DE CIMENTO E AREIA S/PEN. TRAÇO 1:6 | M3 | 0.3 | 177.436 | 53.2308
|  |  |  | Total: | 53.2308
|  |  | Total Simples: |  | 141.4063
|  |  | Encargos Sociais: |  | 31.32
|  |  | Valor BDI: |  | 0
|  |  | Valor Geral: |  | 172.7299
C0802 - COBERTURA C/TELHA ONDULADA DE FIBRO-CIMENTO E= 6mm ( C/MADEIRAMENTO ) - M2
MAO DE OBRA |  | Unidade | Coeficiente | Preço | Total
I0037 | AJUDANTE | H | 1 | 5.6 | 5.6
I0498 | CARPINTEIRO | H | 1 | 7.2 | 7.2
|  |  |  | Total: | 12.8
MATERIAIS
I0853 | CONJUNTO VEDAÇÃO ELASTICA | UN | 2 | 0.5 | 1
I1728 | PREGO 18X27 | KG | 0.12 | 9.4 | 1.128
I2296 | CUMEEIRA NORMAL P/TELHA DE 6MM, LARGURA 1.10M | UN | 0.25 | 34.87 | 8.7175
I2339 | FERRO CHATO DE 2" x 3/16" | KG | 0.18 | 6.33 | 1.1394
I2387 | PARAFUSO DE 5/16"x 110MM C/ARRUELA | UN | 2 | 1 | 2
I2407 | PRANCHA EM MADEIRA DE LEI | M3 | 0.02 | 1894.73 | 37.8946
I2441 | TELHA DE FIBROCIMENTO ONDULADA 6MM (1.10 x 1.83M) | UN | 0.578 | 49.5 | 28.611
|  |  |  | Total: | 80.4905
|  |  | Total Simples: |  | 93.2905
|  |  | Encargos Sociais: |  | 11.14
|  |  | Valor BDI: |  | 0
|  |  | Valor Geral: |  | 104.4278
C3528 - MUTIRÃO MISTO - LOCAÇÃO DA OBRA - EXECUÇÃO DE GABARITO - M2
MAO DE OBRA |  | Unidade | Coeficiente | Preço | Total
I0498 | CARPINTEIRO | H | 0.13 | 7.2 | 0.936
|  |  |  | Total: | 0.936
MATERIAIS
I0101 | ARAME GALVANIZADO N.16 BWG | KG | 0.02 | 14.6 | 0.292
I1691 | PONTALETE / BARROTE DE 3"x3" | M | 0.04 | 14.79 | 0.5916
I1724 | PREGO | KG | 0.012 | 9.4 | 0.1128
I2429 | TABUA DE VIROLA DE 12"x 1" | M2 | 0.009 | 20.6 | 0.1854
|  |  |  | Total: | 1.1818
|  |  | Total Simples: |  | 2.1178
|  |  | Encargos Sociais: |  | 0.81
|  |  | Valor BDI: |  | 0
|  |  | Valor Geral: |  | 2.9322
C0801 - COBERTURA C/TELHA ESTRUTURAL DE FIBRO-CIMENTO, CANALETE 90 C/ APOIOS - M2
MAO DE OBRA |  | Unidade | Coeficiente | Preço | Total
I0037 | AJUDANTE | H | 1.5 | 5.6 | 8.4
I0498 | CARPINTEIRO | H | 0.6 | 7.2 | 4.32
|  |  |  | Total: | 12.72
MATERIAIS
I0920 | CUMEEIRA FIBROCIMENTO NORMAL (CANALETE 90) | UN | 0.12 | 77.27 | 9.2724
I1728 | PREGO 18X27 | KG | 0.008 | 9.4 | 0.0752
I2349 | GANCHO DE 500MM | UN | 0.59 | 3.18 | 1.8762
I2399 | PLACA DE VENTILAÇÃO P/TELHA 90 | UN | 0.19 | 9.19 | 1.7461
I2407 | PRANCHA EM MADEIRA DE LEI | M3 | 0.008 | 1894.73 | 15.1578
I2438 | TELHA CANALETE 90 EM FIBROCIMENTO DE 6.00M | UN | 0.196 | 395.69 | 77.5552
|  |  |  | Total: | 105.6829
|  |  | Total Simples: |  | 118.403
|  |  | Encargos Sociais: |  | 11.07
|  |  | Valor BDI: |  | 0
|  |  | Valor Geral: |  | 129.4707
C3527 - LIMPEZA MECANIZADA DE AGUAPÉS EM LAGOAS - M2
EQUIPAMENTOS (CHORARIO) |  | Unidade | Coeficiente | Preço | Total
I0735 | ESCAVADEIRA HIDRÁULICA (CHP) | H | 0.005 | 191.4816 | 0.95741
|  |  |  | Total: | 0.9574
MAO DE OBRA
I2543 | SERVENTE | H | 0.1 | 4.88 | 0.488
|  |  |  | Total: | 0.488
|  |  | Total Simples: |  | 1.4454
|  |  | Encargos Sociais: |  | 0.47
|  |  | Valor BDI: |  | 0
|  |  | Valor Geral: |  | 1.9153
C0804 - COBOGÓ ANTI-CHUVA (50x40)cm C/ARG. CIMENTO E AREIA TRAÇO 1:3 - M2
MAO DE OBRA |  | Unidade | Coeficiente | Preço | Total
I2391 | PEDREIRO | H | 1.88 | 7.2 | 13.536
I2543 | SERVENTE | H | 1.05 | 4.88 | 5.124
|  |  |  | Total: | 18.66
MATERIAIS
I0810 | COBOGÓ ANTI-CHUVA (50x40)CM | UN | 5 | 4.21 | 21.05
|  |  |  | Total: | 21.05
SERVIÇOS
C0164 | ARGAMASSA DE CIMENTO E AREIA PEN. TRAÇO 1:3 | M3 | 0.0053 | 457.292 | 2.4236
|  |  |  | Total: | 2.4236
|  |  | Total Simples: |  | 42.1336
|  |  | Encargos Sociais: |  | 16.97
|  |  | Valor BDI: |  | 0
|  |  | Valor Geral: |  | 59.0999
C3526 - LIMPEZA MANUAL DE AGUAPÉS EM LAGOAS - M2
MAO DE OBRA |  | Unidade | Coeficiente | Preço | Total
I2543 | SERVENTE | H | 0.2 | 4.88 | 0.976
|  |  |  | Total: | 0.976
|  |  | Total Simples: |  | 0.976
|  |  | Encargos Sociais: |  | 0.85
|  |  | Valor BDI: |  | 0
|  |  | Valor Geral: |  | 1.8252
C3525 - MONTAGEM DE TUBOS, CONEXÕES E PÇS ESPECIAIS EM FLOCULADOR/DECANTADOR - UN
MAO DE OBRA |  | Unidade | Coeficiente | Preço | Total
I0037 | AJUDANTE | H | 128 | 5.6 | 716.8
I1530 | MONTADOR | H | 64 | 7.2 | 460.8
|  |  |  | Total: | 1177.6
|  |  | Total Simples: |  | 1177.6
|  |  | Encargos Sociais: |  | 1024.63
|  |  | Valor BDI: |  | 0
|  |  | Valor Geral: |  | 2202.2298
C0803 - COBERTURA C/TELHA PVC RÍGIDO INCLINAÇÃO 27% - M2
MAO DE OBRA |  | Unidade | Coeficiente | Preço | Total
I0047 | AJUDANTE DE TELHADISTA | H | 0.22 | 5.6 | 1.232
I2070 | TELHADISTA | H | 0.22 | 7.2 | 1.584
|  |  |  | Total: | 2.816
MATERIAIS
I0136 | ARRUELA DE PVC RIGIDO | UN | 1.42 | 1.09 | 1.5478
I1216 | GANCHO DE ALUMINIO | UN | 1.42 | 4.3 | 6.106
I2061 | TELHA ONDULADA DE PVC RIGIDO | M2 | 1.15 | 36.42 | 41.883
|  |  |  | Total: | 49.5368
|  |  | Total Simples: |  | 52.3528
|  |  | Encargos Sociais: |  | 2.45
|  |  | Valor BDI: |  | 0
|  |  | Valor Geral: |  | 54.803
C0805 - COBOGÓ DE CIMENTO TIPO DIAMANTE - M2
MAO DE OBRA |  | Unidade | Coeficiente | Preço | Total
I2391 | PEDREIRO | H | 2 | 7.2 | 14.4
I2543 | SERVENTE | H | 1 | 4.88 | 4.88
|  |  |  | Total: | 19.28
MATERIAIS
I0811 | COBOGO DE CIMENTO TIPO DIAMANTE | M2 | 1 | 49.77 | 49.77
|  |  |  | Total: | 49.77
SERVIÇOS
C0164 | ARGAMASSA DE CIMENTO E AREIA PEN. TRAÇO 1:3 | M3 | 0.0059 | 457.292 | 2.698
|  |  |  | Total: | 2.698
|  |  | Total Simples: |  | 71.748
|  |  | Encargos Sociais: |  | 17.59
|  |  | Valor BDI: |  | 0
|  |  | Valor Geral: |  | 89.3365
C0806 - COBOGÓ DE CIMENTO TIPO VENEZIANO (50X50X6)cm C/ARG. CIMENTO E AREIA TRAÇO 1:3 - M2
MAO DE OBRA |  | Unidade | Coeficiente | Preço | Total
I2391 | PEDREIRO | H | 1.5 | 7.2 | 10.8
I2543 | SERVENTE | H | 0.85 | 4.88 | 4.148
|  |  |  | Total: | 14.948
MATERIAIS
I0823 | COBOGO DE CONCRETO TIPO VENEZIANO (50X50X6)CM | UN | 4 | 4.07 | 16.28
|  |  |  | Total: | 16.28
SERVIÇOS
C0170 | ARGAMASSA DE CIMENTO E AREIA S/PEN. TRAÇO 1:3 | M3 | 0.0036 | 347.736 | 1.2518
|  |  |  | Total: | 1.2518
|  |  | Total Simples: |  | 32.4798
|  |  | Encargos Sociais: |  | 13.16
|  |  | Valor BDI: |  | 0
|  |  | Valor Geral: |  | 45.6389
C0807 - COFRE-TRANCA PARA GRADES DE FERRO SEGURANÇA MÁXIMA - UN
MAO DE OBRA |  | Unidade | Coeficiente | Preço | Total
I1858 | SERRALHEIRO | H | 3.5 | 7.2 | 25.2
I2543 | SERVENTE | H | 3.5 | 4.88 | 17.08
|  |  |  | Total: | 42.28
MATERIAIS
I0813 | COFRE-TRANCA PARA GRADES DE FERRO | UN | 1 | 2455 | 2455
|  |  |  | Total: | 2455
|  |  | Total Simples: |  | 2497.28
|  |  | Encargos Sociais: |  | 36.79
|  |  | Valor BDI: |  | 0
|  |  | Valor Geral: |  | 2534.0678
C0808 - CONTROLADOR DE FATOR DE POTÊNCIA COM 8 ESTÁGIOS - UN
MATERIAIS |  | Unidade | Coeficiente | Preço | Total
I2310 | CONTROLADOR DE FATOR DE POTÊNCIA COM 8 ESTÁGIOS | UN | 1 | 5231.22 | 5231.22
|  |  |  | Total: | 5231.22
|  |  | Total Simples: |  | 5231.22
|  |  | Encargos Sociais: |  | 0
|  |  | Valor BDI: |  | 0
|  |  | Valor Geral: |  | 5231.22
C0809 - COLOCAÇÃO DE INJETORES - UN
MAO DE OBRA |  | Unidade | Coeficiente | Preço | Total
I2391 | PEDREIRO | H | 0.4 | 7.2 | 2.88
|  |  |  | Total: | 2.88
MATERIAIS
I2356 | INJETOR P/APLICAÇÃO RESINA POLIURETANA | UN | 0.5 | 9.91 | 4.955
I2426 | SOLVENTE P/RESINA POLIURETANA | L | 0.1 | 14 | 1.4
|  |  |  | Total: | 6.355
|  |  | Total Simples: |  | 9.235
|  |  | Encargos Sociais: |  | 2.5
|  |  | Valor BDI: |  | 0
|  |  | Valor Geral: |  | 11.7409
C3511 - INSTALAÇÕES HIDRO-SANITÁRIAS KIT-03 C/ FORN. DE MATERIAL - UN
MAO DE OBRA |  | Unidade | Coeficiente | Preço | Total
I2320 | ENCANADOR | H | 5 | 7.2 | 36
I2543 | SERVENTE | H | 5 | 4.88 | 24.4
|  |  |  | Total: | 60.4
MATERIAIS
I0019 | ADAPTADOR PVC SOLDAVEL CURTO LR P/REG. 25x3/4" | UN | 2 | 1 | 2
I0021 | ADESIVO 90ML | UN | 0.5 | 3.6 | 1.8
I0174 | BACIA SIFONADA DE LOUÇA BRANCA | UN | 1 | 110.8 | 110.8
I0414 | CAIXA DE DESCARGA DE SOBREPOR COMPLETA | UN | 1 | 32.2 | 32.2
I0435 | CAIXA SIFONADA 150 x 150 x 50 COM GRELHA | UN | 1 | 22.03 | 22.03
I0796 | CHUVEIRO PLASTICO | UN | 1 | 6.5 | 6.5
I1092 | ENGATE DE PVC | UN | 1 | 4.94 | 4.94
I1282 | JOELHO PVC PARA ESGOTO DE 100MM | UN | 1 | 5.8 | 5.8
I1283 | JOELHO PVC PARA ESGOTO DE 40MM | UN | 2 | 1.4 | 2.8
I1284 | JOELHO PVC PARA ESGOTO DE 50MM | UN | 2 | 1.9 | 3.8
I1303 | JOELHO PVC SOLDAVEL/ROSCA DE 25X3/4'' | UN | 5 | 1.8 | 9
I1344 | LAVATÓRIO DE LOUÇA BRANCA SEM COLUNA | UN | 1 | 72.31 | 72.31
I1449 | LUVA PVC SOLDAVEL/ROSCA DE 25X3/4'' | UN | 2 | 1.17 | 2.34
I1798 | REGISTRO DE GAVETA BRUTO 20MM (3/4') | UN | 1 | 23.17 | 23.17
I2200 | TUBO PVC SOLDÁVEL DE 25MM (3/4') | M | 6 | 2.45 | 14.7
I2363 | JOELHO PVC SOLDAVEL 25MM | UN | 5 | 0.9 | 4.5
I2447 | TORNEIRA DE METAL AMARELO Ø 3/4" CANO CURTO (PADRÃO POPULAR) | UN | 1 | 23.7 | 23.7
I2456 | TUBO PVC ESGOTO PRIMÁRIO DE 100 (NBR 5688) | M | 5 | 9.82 | 49.1
I2457 | TUBO PVC ESGOTO PRIMÁRIO DE 50MM (NBR 5688) | M | 4.7 | 6.65 | 31.255
I2458 | TUBO PVC ESGOTO PRIMÁRIO DE 40MM (NBR 5688) | M | 2.8 | 3.65 | 10.22
I2481 | LAVANDERIA DE MARMORITE 1,10x0,60m | UN | 1 | 202.93 | 202.93
I2503 | TORNEIRA DE METAL BRANCO 3/4", CANO LONGO (PADRÃO POPULAR) | UN | 1 | 35 | 35
I6190 | REGISTRO DE PRESSAO S-30 ROSCAVEL 3/4" | UN | 1 | 23.56 | 23.56
|  |  |  | Total: | 694.455
|  |  | Total Simples: |  | 754.855
|  |  | Encargos Sociais: |  | 52.55
|  |  | Valor BDI: |  | 0
|  |  | Valor Geral: |  | 807.409
C3510 - INSTALAÇÕES HIDRO-SANITÁRIAS KIT-02 C/ FORN. DE MATERIAL - UN
MAO DE OBRA |  | Unidade | Coeficiente | Preço | Total
I2320 | ENCANADOR | H | 6 | 7.2 | 43.2
I2543 | SERVENTE | H | 6 | 4.88 | 29.28
|  |  |  | Total: | 72.48
MATERIAIS
I0019 | ADAPTADOR PVC SOLDAVEL CURTO LR P/REG. 25x3/4" | UN | 2 | 1 | 2
I0021 | ADESIVO 90ML | UN | 0.25 | 3.6 | 0.9
I0174 | BACIA SIFONADA DE LOUÇA BRANCA | UN | 1 | 110.8 | 110.8
I0414 | CAIXA DE DESCARGA DE SOBREPOR COMPLETA | UN | 1 | 32.2 | 32.2
I0435 | CAIXA SIFONADA 150 x 150 x 50 COM GRELHA | UN | 1 | 22.03 | 22.03
I0796 | CHUVEIRO PLASTICO | UN | 1 | 6.5 | 6.5
I1092 | ENGATE DE PVC | UN | 1 | 4.94 | 4.94
I1282 | JOELHO PVC PARA ESGOTO DE 100MM | UN | 2 | 5.8 | 11.6
I1283 | JOELHO PVC PARA ESGOTO DE 40MM | UN | 4 | 1.4 | 5.6
I1303 | JOELHO PVC SOLDAVEL/ROSCA DE 25X3/4'' | UN | 5 | 1.8 | 9
I1319 | JUNÇÃO PVC PARA ESGOTO 100X50MM (4X2'') | UN | 2 | 8.3 | 16.6
I1344 | LAVATÓRIO DE LOUÇA BRANCA SEM COLUNA | UN | 1 | 72.31 | 72.31
I1449 | LUVA PVC SOLDAVEL/ROSCA DE 25X3/4'' | UN | 2 | 1.17 | 2.34
I1798 | REGISTRO DE GAVETA BRUTO 20MM (3/4') | UN | 1 | 23.17 | 23.17
I2012 | TE PVC RIGIDO. PARA ESGOTO - 100MM (4') | UN | 1 | 10.45 | 10.45
I2200 | TUBO PVC SOLDÁVEL DE 25MM (3/4') | M | 6 | 2.45 | 14.7
I2363 | JOELHO PVC SOLDAVEL 25MM | UN | 5 | 0.9 | 4.5
I2447 | TORNEIRA DE METAL AMARELO Ø 3/4" CANO CURTO (PADRÃO POPULAR) | UN | 1 | 23.7 | 23.7
I2456 | TUBO PVC ESGOTO PRIMÁRIO DE 100 (NBR 5688) | M | 2.7 | 9.82 | 26.514
I2457 | TUBO PVC ESGOTO PRIMÁRIO DE 50MM (NBR 5688) | M | 1.3 | 6.65 | 8.645
I2458 | TUBO PVC ESGOTO PRIMÁRIO DE 40MM (NBR 5688) | M | 6 | 3.65 | 21.9
I2481 | LAVANDERIA DE MARMORITE 1,10x0,60m | UN | 1 | 202.93 | 202.93
I2503 | TORNEIRA DE METAL BRANCO 3/4", CANO LONGO (PADRÃO POPULAR) | UN | 1 | 35 | 35
I6190 | REGISTRO DE PRESSAO S-30 ROSCAVEL 3/4" | UN | 2 | 23.56 | 47.12
I6235 | JOELHO 45 PVC BRANCO PARA ESGOTO D=50mm | UN | 1 | 1.82 | 1.82
|  |  |  | Total: | 717.269
|  |  | Total Simples: |  | 789.749
|  |  | Encargos Sociais: |  | 63.06
|  |  | Valor BDI: |  | 0
|  |  | Valor Geral: |  | 852.8138
C3513 - CHUVEIRO CROMADO C/ ARTICULAÇÃO - UN
MAO DE OBRA |  | Unidade | Coeficiente | Preço | Total
I0043 | AJUDANTE DE ENCANADOR | H | 0.5 | 5.6 | 2.8
I2320 | ENCANADOR | H | 0.5 | 7.2 | 3.6
|  |  |  | Total: | 6.4
MATERIAIS
I1180 | FITA DE VEDAÇÃO | M | 0.28 | 0.38 | 0.1064
I6167 | CHUVEIRO COM ARTICULAÇÃO CROMADO 1/2" | UN | 1 | 75.63 | 75.63
|  |  |  | Total: | 75.7364
|  |  | Total Simples: |  | 82.1364
|  |  | Encargos Sociais: |  | 5.57
|  |  | Valor BDI: |  | 0
|  |  | Valor Geral: |  | 87.705
C3512 - MONTAGEM DE TUBOS, CONEXÕES E PÇS, RESERVATÓRIO ELEVADO CAP. ATÉ 50 M3 - UN
EQUIPAMENTOS (CHORARIO) |  | Unidade | Coeficiente | Preço | Total
I0737 | ESMERILHADEIRA INDUSTRIAL (CHP) | H | 8 | 1.0939 | 8.7514
I0771 | TALHA MANUAL (CHP) | H | 8 | 0.17057 | 1.3645
|  |  |  | Total: | 10.1159
MAO DE OBRA
I0037 | AJUDANTE | H | 24 | 5.6 | 134.4
I1530 | MONTADOR | H | 24 | 7.2 | 172.8
I2543 | SERVENTE | H | 72 | 4.88 | 351.36
|  |  |  | Total: | 658.56
SERVIÇOS
C0833 | CONCRETO GROUT C/ATÉ 50% DE PEDRISCO EM PESO, LANÇAMENTO E CURA | M3 | 0.02 | 4319.4514 | 86.389
|  |  |  | Total: | 86.389
|  |  | Total Simples: |  | 755.065
|  |  | Encargos Sociais: |  | 575.55
|  |  | Valor BDI: |  | 0
|  |  | Valor Geral: |  | 1330.609
C0811 - COLOCAÇÃO DE REGISTRO EM REDE EM OPERAÇÃO DN 150 a 200 - UN
EQUIPAMENTOS (CHORARIO) |  | Unidade | Coeficiente | Preço | Total
I0704 | CAMINHÃO C/CARROCERIA DE MADEIRA HP 92 (CHP) | H | 0.7 | 61.6137 | 43.1296
|  |  |  | Total: | 43.1296
MAO DE OBRA
I0037 | AJUDANTE | H | 0.35 | 5.6 | 1.96
I2320 | ENCANADOR | H | 0.35 | 7.2 | 2.52
|  |  |  | Total: | 4.48
|  |  | Total Simples: |  | 47.6096
|  |  | Encargos Sociais: |  | 8.77
|  |  | Valor BDI: |  | 0
|  |  | Valor Geral: |  | 56.3802
C3519 - LUVA PARA CANALETA SISTEMA DLP 60MM X 50MM - UN
MAO DE OBRA |  | Unidade | Coeficiente | Preço | Total
I0042 | AJUDANTE DE ELETRICISTA | H | 0.15 | 5.6 | 0.84
I2312 | ELETRICISTA | H | 0.15 | 7.2 | 1.08
|  |  |  | Total: | 1.92
MATERIAIS
I6176 | LUVA PARA CANALETA SISTEMA DLP 60MM X 50MM | UN | 1 | 12.03 | 12.03
|  |  |  | Total: | 12.03
|  |  | Total Simples: |  | 13.95
|  |  | Encargos Sociais: |  | 1.67
|  |  | Valor BDI: |  | 0
|  |  | Valor Geral: |  | 15.6206
C3518 - DERIVAÇÃO EM PVC SISTEMA DLP 60MM X 50MM - UN
MAO DE OBRA |  | Unidade | Coeficiente | Preço | Total
I0042 | AJUDANTE DE ELETRICISTA | H | 0.17 | 5.6 | 0.952
I2312 | ELETRICISTA | H | 0.17 | 7.2 | 1.224
|  |  |  | Total: | 2.176
MATERIAIS
I6179 | DERIVAÇÃO SISTEMA DLP 60MM X 50MM | UN | 1 | 39 | 39
|  |  |  | Total: | 39
|  |  | Total Simples: |  | 41.176
|  |  | Encargos Sociais: |  | 1.89
|  |  | Valor BDI: |  | 0
|  |  | Valor Geral: |  | 43.0693
C0810 - COLOCAÇÃO DE REGISTRO EM REDE EM OPERAÇÃO DN 50 a 100 - UN
EQUIPAMENTOS (CHORARIO) |  | Unidade | Coeficiente | Preço | Total
I0704 | CAMINHÃO C/CARROCERIA DE MADEIRA HP 92 (CHP) | H | 0.5 | 61.6137 | 30.8069
|  |  |  | Total: | 30.8069
MAO DE OBRA
I0037 | AJUDANTE | H | 0.25 | 5.6 | 1.4
I2320 | ENCANADOR | H | 0.25 | 7.2 | 1.8
|  |  |  | Total: | 3.2
|  |  | Total Simples: |  | 34.0069
|  |  | Encargos Sociais: |  | 6.26
|  |  | Valor BDI: |  | 0
|  |  | Valor Geral: |  | 40.2716
C3515 - CANALETA EVOLUTIVA SISTEMA DLP 60MM X 50MM COM DIVISÓRIA INTERNA - M
MAO DE OBRA |  | Unidade | Coeficiente | Preço | Total
I0042 | AJUDANTE DE ELETRICISTA | H | 0.13 | 5.6 | 0.728
I2312 | ELETRICISTA | H | 0.17 | 7.2 | 1.224
|  |  |  | Total: | 1.952
MATERIAIS
I6173 | CANALETA SISTEMA DLP 60MM X 50MM | M | 1 | 61.4 | 61.4
|  |  |  | Total: | 61.4
|  |  | Total Simples: |  | 63.352
|  |  | Encargos Sociais: |  | 1.7
|  |  | Valor BDI: |  | 0
|  |  | Valor Geral: |  | 65.0504
C0815 - COLOCAÇÃO E CHUMBAMENTO LAJE EXCENTRICA E TAMPÃO EM PV - UN
EQUIPAMENTOS (CHORARIO) |  | Unidade | Coeficiente | Preço | Total
I0705 | CAMINHÃO COMERC. EQUIP. C/GUINDASTE (CHP) | H | 0.5 | 99.004 | 49.502
|  |  |  | Total: | 49.502
MAO DE OBRA
I2391 | PEDREIRO | H | 1.2 | 7.2 | 8.64
I2543 | SERVENTE | H | 1.2 | 4.88 | 5.856
|  |  |  | Total: | 14.496
SERVIÇOS
C0170 | ARGAMASSA DE CIMENTO E AREIA S/PEN. TRAÇO 1:3 | M3 | 0.02 | 347.736 | 6.9547
|  |  |  | Total: | 6.9547
|  |  | Total Simples: |  | 70.9527
|  |  | Encargos Sociais: |  | 16.95
|  |  | Valor BDI: |  | 0
|  |  | Valor Geral: |  | 87.8953
C0814 - COLOCAÇÃO E CHUMBAMENTO LAJE EXCÊNTRICA, CHAMINÉ E TAMPÃO EM PV - UN
EQUIPAMENTOS (CHORARIO) |  | Unidade | Coeficiente | Preço | Total
I0705 | CAMINHÃO COMERC. EQUIP. C/GUINDASTE (CHP) | H | 0.5 | 99.004 | 49.502
|  |  |  | Total: | 49.502
MAO DE OBRA
I2391 | PEDREIRO | H | 1.5 | 7.2 | 10.8
I2543 | SERVENTE | H | 1.5 | 4.88 | 7.32
|  |  |  | Total: | 18.12
SERVIÇOS
C0170 | ARGAMASSA DE CIMENTO E AREIA S/PEN. TRAÇO 1:3 | M3 | 0.04 | 347.736 | 13.9094
|  |  |  | Total: | 13.9094
|  |  | Total Simples: |  | 81.5314
|  |  | Encargos Sociais: |  | 20.95
|  |  | Valor BDI: |  | 0
|  |  | Valor Geral: |  | 102.4764
C3517 - COTOVELO INTERNO SISTEMA DLP PARA CANALETA 60MM X 50MM COM DIVISÓRIA INTERNA - UN
MAO DE OBRA |  | Unidade | Coeficiente | Preço | Total
I0042 | AJUDANTE DE ELETRICISTA | H | 0.17 | 5.6 | 0.952
I2312 | ELETRICISTA | H | 0.17 | 7.2 | 1.224
|  |  |  | Total: | 2.176
MATERIAIS
I6175 | COTOVELO 90 INTERNO SISTEMA DLP PARA CANALETA 60MM X 34/50MM | UN | 1 | 36.5 | 36.5
|  |  |  | Total: | 36.5
|  |  | Total Simples: |  | 38.676
|  |  | Encargos Sociais: |  | 1.89
|  |  | Valor BDI: |  | 0
|  |  | Valor Geral: |  | 40.5693
C0813 - COLOCAÇÃO DE TAMPA EM CAIXA DE INSPEÇÃO - UN
EQUIPAMENTOS (CHORARIO) |  | Unidade | Coeficiente | Preço | Total
I0700 | CAMINHONETE SAVEIRO (CHP) | H | 0.12 | 54.0428 | 6.4851
|  |  |  | Total: | 6.4851
MAO DE OBRA
I2391 | PEDREIRO | H | 0.12 | 7.2 | 0.864
|  |  |  | Total: | 0.864
|  |  | Total Simples: |  | 7.3491
|  |  | Encargos Sociais: |  | 1.59
|  |  | Valor BDI: |  | 0
|  |  | Valor Geral: |  | 8.9362
C0812 - COLOCAÇÃO DE REGISTRO EM REDE EM OPERAÇÃO DN 250 a 300 - UN
EQUIPAMENTOS (CHORARIO) |  | Unidade | Coeficiente | Preço | Total
I0704 | CAMINHÃO C/CARROCERIA DE MADEIRA HP 92 (CHP) | H | 0.9 | 61.6137 | 55.4524
|  |  |  | Total: | 55.4524
MAO DE OBRA
I0037 | AJUDANTE | H | 0.45 | 5.6 | 2.52
I2320 | ENCANADOR | H | 0.45 | 7.2 | 3.24
|  |  |  | Total: | 5.76
|  |  | Total Simples: |  | 61.2124
|  |  | Encargos Sociais: |  | 11.28
|  |  | Valor BDI: |  | 0
|  |  | Valor Geral: |  | 72.4889
C3516 - COTOVELO 90 VARIAVEL SISTEMA DLP PARA CANALETA 60MM X 50MM COM DIVISÓRIA INTERNA - UN
MAO DE OBRA |  | Unidade | Coeficiente | Preço | Total
I0042 | AJUDANTE DE ELETRICISTA | H | 0.17 | 5.6 | 0.952
I2312 | ELETRICISTA | H | 0.17 | 7.2 | 1.224
|  |  |  | Total: | 2.176
MATERIAIS
I6174 | COTOVELO 90 VARIAVEL SISTEMA DLP P/CANALETA 60MM X 34/50MM | UN | 1 | 34.6 | 34.6
|  |  |  | Total: | 34.6
|  |  | Total Simples: |  | 36.776
|  |  | Encargos Sociais: |  | 1.89
|  |  | Valor BDI: |  | 0
|  |  | Valor Geral: |  | 38.6693
C0818 - COLUNAS P/PÉ DIREITO DE 6m VÃO DE 20m - M2
MAO DE OBRA |  | Unidade | Coeficiente | Preço | Total
I0037 | AJUDANTE | H | 0.68 | 5.6 | 3.808
I1530 | MONTADOR | H | 0.78 | 7.2 | 5.616
|  |  |  | Total: | 9.424
MATERIAIS
I0824 | COMPONENTES ESTRUTURAIS DE ACO | KG | 4.9 | 4.6 | 22.54
|  |  |  | Total: | 22.54
|  |  | Total Simples: |  | 31.964
|  |  | Encargos Sociais: |  | 8.2
|  |  | Valor BDI: |  | 0
|  |  | Valor Geral: |  | 40.1638
C0819 - COLUNAS P/PÉ DIREITO DE 6m VÃO DE 30m - M2
MAO DE OBRA |  | Unidade | Coeficiente | Preço | Total
I0037 | AJUDANTE | H | 0.77 | 5.6 | 4.312
I1530 | MONTADOR | H | 0.89 | 7.2 | 6.408
|  |  |  | Total: | 10.72
MATERIAIS
I0824 | COMPONENTES ESTRUTURAIS DE ACO | KG | 5.5 | 4.6 | 25.3
|  |  |  | Total: | 25.3
|  |  | Total Simples: |  | 36.02
|  |  | Encargos Sociais: |  | 9.33
|  |  | Valor BDI: |  | 0
|  |  | Valor Geral: |  | 45.3475
C0816 - COLOCAÇÃO TUBO CONCRETO PB D= 600 EM PV C/REJUNT./TRANSPORTE - UN
EQUIPAMENTOS (CHORARIO) |  | Unidade | Coeficiente | Preço | Total
I0705 | CAMINHÃO COMERC. EQUIP. C/GUINDASTE (CHP) | H | 1 | 99.004 | 99.004
|  |  |  | Total: | 99.004
MAO DE OBRA
I2391 | PEDREIRO | H | 0.2 | 7.2 | 1.44
I2543 | SERVENTE | H | 0.2 | 4.88 | 0.976
|  |  |  | Total: | 2.416
SERVIÇOS
C0170 | ARGAMASSA DE CIMENTO E AREIA S/PEN. TRAÇO 1:3 | M3 | 0.0094 | 347.736 | 3.2687
|  |  |  | Total: | 3.2687
|  |  | Total Simples: |  | 104.6887
|  |  | Encargos Sociais: |  | 9.46
|  |  | Valor BDI: |  | 0
|  |  | Valor Geral: |  | 114.1508
C0817 - COLOCAÇÃO TUBO CONCRETO PB D=1000 EM PV C/REJUNT./TRANSPORTE - UN
EQUIPAMENTOS (CHORARIO) |  | Unidade | Coeficiente | Preço | Total
I0705 | CAMINHÃO COMERC. EQUIP. C/GUINDASTE (CHP) | H | 2 | 99.004 | 198.008
|  |  |  | Total: | 198.008
MAO DE OBRA
I2391 | PEDREIRO | H | 0.3 | 7.2 | 2.16
I2543 | SERVENTE | H | 0.3 | 4.88 | 1.464
|  |  |  | Total: | 3.624
SERVIÇOS
C0170 | ARGAMASSA DE CIMENTO E AREIA S/PEN. TRAÇO 1:3 | M3 | 0.0157 | 347.736 | 5.4595
|  |  |  | Total: | 5.4595
|  |  | Total Simples: |  | 207.0915
|  |  | Encargos Sociais: |  | 17.74
|  |  | Valor BDI: |  | 0
|  |  | Valor Geral: |  | 224.833
C1990 - PORTA SABÃO LÍQUIDO DE VIDRO (INSTALAD0) - UN
MAO DE OBRA |  | Unidade | Coeficiente | Preço | Total
I2391 | PEDREIRO | H | 0.5 | 7.2 | 3.6
|  |  |  | Total: | 3.6
MATERIAIS
I1712 | PORTA SABÃO LÍQUIDO DE VIDRO | UN | 1 | 28.9 | 28.9
|  |  |  | Total: | 28.9
|  |  | Total Simples: |  | 32.5
|  |  | Encargos Sociais: |  | 3.13
|  |  | Valor BDI: |  | 0
|  |  | Valor Geral: |  | 35.6324
C1991 - PORTA SASAZAKI-VENEZIANA, INCLUSIVE BATENTES E FERRAGENS - M2
MAO DE OBRA |  | Unidade | Coeficiente | Preço | Total
I2391 | PEDREIRO | H | 1.5 | 7.2 | 10.8
I2543 | SERVENTE | H | 2.5 | 4.88 | 12.2
|  |  |  | Total: | 23
MATERIAIS
I1713 | PORTA SASAZAKI-VENEZIANA, INCLUS. BATENTES E FERRAGENS | M2 | 1 | 212.8 | 212.8
|  |  |  | Total: | 212.8
SERVIÇOS
C0205 | ARGAMASSA MISTA DE CIMENTO CAL HIDR. E AREIA S/PEN. TRAÇO 1:2:8 | M3 | 0.007 | 330.416 | 2.3129
|  |  |  | Total: | 2.3129
|  |  | Total Simples: |  | 238.1129
|  |  | Encargos Sociais: |  | 20.31
|  |  | Valor BDI: |  | 0
|  |  | Valor Geral: |  | 258.4224
C1992 - PORTA TIPO EUCATEX (S/ACESSÓRIOS) - UN
MAO DE OBRA |  | Unidade | Coeficiente | Preço | Total
I0041 | AJUDANTE DE CARPINTEIRO | H | 1.5 | 5.6 | 8.4
I0498 | CARPINTEIRO | H | 2 | 7.2 | 14.4
|  |  |  | Total: | 22.8
MATERIAIS
I1714 | PORTA TIPO EUCATEX - PADRÃO | UN | 1 | 128.63 | 128.63
|  |  |  | Total: | 128.63
|  |  | Total Simples: |  | 151.43
|  |  | Encargos Sociais: |  | 19.84
|  |  | Valor BDI: |  | 0
|  |  | Valor Geral: |  | 171.2683
C3502 - MONTAGEM DE TUBOS, CONEXÕES E EQUIPAMENTOS DE TRATAMENTO, CASA DE OPERAÇÃO - UN
MAO DE OBRA |  | Unidade | Coeficiente | Preço | Total
I0037 | AJUDANTE | H | 48 | 5.6 | 268.8
I1530 | MONTADOR | H | 48 | 7.2 | 345.6
I2543 | SERVENTE | H | 48 | 4.88 | 234.24
|  |  |  | Total: | 848.64
|  |  | Total Simples: |  | 848.64
|  |  | Encargos Sociais: |  | 738.4
|  |  | Valor BDI: |  | 0
|  |  | Valor Geral: |  | 1587.0417
C3501 - MONTAGEM DE TUBOS, CONEXÕES E PÇS, ELEVATÓRIA C/ VAZÃO DE 60,01 À 90 l/s - UN
EQUIPAMENTOS (CHORARIO) |  | Unidade | Coeficiente | Preço | Total
I0705 | CAMINHÃO COMERC. EQUIP. C/GUINDASTE (CHP) | H | 32 | 99.004 | 3168.1285
I0737 | ESMERILHADEIRA INDUSTRIAL (CHP) | H | 32 | 1.0939 | 35.0057
I0771 | TALHA MANUAL (CHP) | H | 32 | 0.17057 | 5.4582
|  |  |  | Total: | 3208.5924
MAO DE OBRA
I0037 | AJUDANTE | H | 480 | 5.6 | 2688
I1530 | MONTADOR | H | 320 | 7.2 | 2304
I2543 | SERVENTE | H | 960 | 4.88 | 4684.8
|  |  |  | Total: | 9676.8
|  |  | Total Simples: |  | 12885.3923
|  |  | Encargos Sociais: |  | 8642.53
|  |  | Valor BDI: |  | 0
|  |  | Valor Geral: |  | 21527.9216
C1993 - PORTA TIPO FICHA EMBUTIDA (S/ACESSÓRIOS) - M2
MAO DE OBRA |  | Unidade | Coeficiente | Preço | Total
I0041 | AJUDANTE DE CARPINTEIRO | H | 2.02 | 5.6 | 11.312
I0498 | CARPINTEIRO | H | 2.02 | 7.2 | 14.544
|  |  |  | Total: | 25.856
MATERIAIS
I1705 | PORTA DE FICHA EMBUTIDA | M2 | 1 | 201.48 | 201.48
|  |  |  | Total: | 201.48
|  |  | Total Simples: |  | 227.336
|  |  | Encargos Sociais: |  | 22.49
|  |  | Valor BDI: |  | 0
|  |  | Valor Geral: |  | 249.8333
C3500 - MONTAGEM DE TUBOS, CONEXÕES E PÇS, ELEVATÓRIA C/ VAZÃO DE 40,01 À 60 l/s - UN
EQUIPAMENTOS (CHORARIO) |  | Unidade | Coeficiente | Preço | Total
I0705 | CAMINHÃO COMERC. EQUIP. C/GUINDASTE (CHP) | H | 32 | 99.004 | 3168.1285
I0737 | ESMERILHADEIRA INDUSTRIAL (CHP) | H | 32 | 1.0939 | 35.0057
I0771 | TALHA MANUAL (CHP) | H | 32 | 0.17057 | 5.4582
|  |  |  | Total: | 3208.5924
MAO DE OBRA
I0037 | AJUDANTE | H | 512 | 5.6 | 2867.2
I1530 | MONTADOR | H | 256 | 7.2 | 1843.2
I2543 | SERVENTE | H | 512 | 4.88 | 2498.56
|  |  |  | Total: | 7208.96
|  |  | Total Simples: |  | 10417.5523
|  |  | Encargos Sociais: |  | 6495.26
|  |  | Valor BDI: |  | 0
|  |  | Valor Geral: |  | 16912.814
C1994 - PORTA TIPO PARANÁ (S/ACESSÓRIOS) - M2
MAO DE OBRA |  | Unidade | Coeficiente | Preço | Total
I0041 | AJUDANTE DE CARPINTEIRO | H | 1.19 | 5.6 | 6.664
I0498 | CARPINTEIRO | H | 1.19 | 7.2 | 8.568
|  |  |  | Total: | 15.232
MATERIAIS
I1715 | PORTA TIPO PARANÁ | M2 | 1 | 47.62 | 47.62
|  |  |  | Total: | 47.62
|  |  | Total Simples: |  | 62.852
|  |  | Encargos Sociais: |  | 13.26
|  |  | Valor BDI: |  | 0
|  |  | Valor Geral: |  | 76.1054
C1995 - PORTA TOALHA DE LOUÇA BRANCA - UN
MAO DE OBRA |  | Unidade | Coeficiente | Preço | Total
I0152 | AZULEJISTA | H | 1.1 | 7.2 | 7.92
I2543 | SERVENTE | H | 1.1 | 4.88 | 5.368
|  |  |  | Total: | 13.288
MATERIAIS
I0109 | AREIA MEDIA | M3 | 0.0005 | 46 | 0.023
I0805 | CIMENTO PORTLAND | KG | 0.62 | 0.5 | 0.31
I1716 | PORTA TOALHA DE LOUÇA BRANCA | UN | 2 | 16.7 | 33.4
|  |  |  | Total: | 33.733
|  |  | Total Simples: |  | 47.021
|  |  | Encargos Sociais: |  | 11.56
|  |  | Valor BDI: |  | 0
|  |  | Valor Geral: |  | 58.5829
C1996 - PORTA TOALHA DE PAPEL - METALICO (INSTALADO) - UN
MAO DE OBRA |  | Unidade | Coeficiente | Preço | Total
I2391 | PEDREIRO | H | 0.5 | 7.2 | 3.6
|  |  |  | Total: | 3.6
MATERIAIS
I1717 | PORTA TOALHA DE PAPEL - METÁLICO | UN | 1 | 31.2 | 31.2
|  |  |  | Total: | 31.2
|  |  | Total Simples: |  | 34.8
|  |  | Encargos Sociais: |  | 3.13
|  |  | Valor BDI: |  | 0
|  |  | Valor Geral: |  | 37.9324
C3506 - GUARDA CORPO C/ CORRIMÃO EM TUBO DE AÇO GALVANIZADO 2" - M
MAO DE OBRA |  | Unidade | Coeficiente | Preço | Total
I0121 | ARMADOR/FERREIRO | H | 1.3 | 7.2 | 9.36
I2391 | PEDREIRO | H | 1.3 | 7.2 | 9.36
|  |  |  | Total: | 18.72
MATERIAIS
I0876 | COTOVELO AÇO GALVANIZADO DE 2'' | UN | 0.2 | 26.77 | 5.354
I1950 | TE AÇO GALVANIZADO DE 2' | UN | 0.6 | 31.5 | 18.9
I2171 | TUBO AÇO GALVANIZADO DE 50MM (2') | M | 2.7 | 31 | 83.7
I6234 | CRUZETA AÇO GALVANIZADO 2" | UN | 0.4 | 41.2 | 16.48
|  |  |  | Total: | 124.434
|  |  | Total Simples: |  | 143.154
|  |  | Encargos Sociais: |  | 16.29
|  |  | Valor BDI: |  | 0
|  |  | Valor Geral: |  | 159.4423
C1997 - PORTA-PAPEL DE LOUCA BRANCA (15X15)cm - UN
MAO DE OBRA |  | Unidade | Coeficiente | Preço | Total
I0152 | AZULEJISTA | H | 1.1 | 7.2 | 7.92
I2543 | SERVENTE | H | 1.1 | 4.88 | 5.368
|  |  |  | Total: | 13.288
MATERIAIS
I0109 | AREIA MEDIA | M3 | 0.001 | 46 | 0.046
I0805 | CIMENTO PORTLAND | KG | 0.45 | 0.5 | 0.225
I1711 | PORTA PAPEL DE LOUÇA BRANCA 15X15CM | UN | 1 | 21.9 | 21.9
|  |  |  | Total: | 22.171
|  |  | Total Simples: |  | 35.459
|  |  | Encargos Sociais: |  | 11.56
|  |  | Valor BDI: |  | 0
|  |  | Valor Geral: |  | 47.0209
C3505 - GUARDA CORPO C/ CORRIMÃO EM TUBO DE AÇO GALVANIZADO 3/4" - M
MAO DE OBRA |  | Unidade | Coeficiente | Preço | Total
I0121 | ARMADOR/FERREIRO | H | 1 | 7.2 | 7.2
I2391 | PEDREIRO | H | 1 | 7.2 | 7.2
|  |  |  | Total: | 14.4
MATERIAIS
I0878 | COTOVELO AÇO GALVANIZADO DE 3/4'' | UN | 0.2 | 4.87 | 0.974
I1952 | TE AÇO GALVANIZADO DE 3/4' | UN | 0.6 | 5.93 | 3.558
I2167 | TUBO AÇO GALVANIZADO DE 20MM (3/4') | M | 2.7 | 10.5 | 28.35
I6233 | CRUZETA AÇO GALVANIZADO 3/4" | UN | 0.4 | 12.3 | 4.92
|  |  |  | Total: | 37.802
|  |  | Total Simples: |  | 52.202
|  |  | Encargos Sociais: |  | 12.53
|  |  | Valor BDI: |  | 0
|  |  | Valor Geral: |  | 64.7314
C1998 - PORTADA EM MADEIRA TRELIÇADA COMPLETA, INCLUSIVE FERRAGENS - M2
MAO DE OBRA |  | Unidade | Coeficiente | Preço | Total
I0041 | AJUDANTE DE CARPINTEIRO | H | 2.5 | 5.6 | 14
I0498 | CARPINTEIRO | H | 2.5 | 7.2 | 18
I2543 | SERVENTE | H | 0.5 | 4.88 | 2.44
|  |  |  | Total: | 34.44
MATERIAIS
I0209 | BATENTE DE PEROBA (MADEIRA DE 1A QUALIDADE) PARA PORTA 1FL. | UN | 0.5 | 98.05 | 49.025
I1037 | DOBRADIÇA VAI - VEM CROMADA | UN | 2 | 43.45 | 86.9
I1724 | PREGO | KG | 0.75 | 9.4 | 7.05
I1824 | RIPA DE PEROBA (MADEIRA DE 1A QUALIDADE) DE 1X5CM | M | 45 | 1.35 | 60.75
I1845 | SARRAFO DE 1"X4" APARELHADO | M | 2.8 | 6.95 | 19.46
I1919 | TACO PARA FIXAÇÃO DE BATENTE/RODAPÉ | UN | 2 | 0.65 | 1.3
I1942 | TARGETA LIVRE-OCUPADO 60X65MM-FAMA 1260/L.F.719-AE | UN | 0.35 | 24.4 | 8.54
I8268 | ALIZAR DE MADEIRA L = 5 cm | M | 1.1 | 3 | 3.3
|  |  |  | Total: | 236.325
|  |  | Total Simples: |  | 270.765
|  |  | Encargos Sociais: |  | 29.97
|  |  | Valor BDI: |  | 0
|  |  | Valor Geral: |  | 300.7312
C3504 - CAIXA ALVENARIA / REBOCO / C/ TAMPA CONCRETO S/ FUNDO DI=30x30x50 cm - UN
SERVIÇOS |  | Unidade | Coeficiente | Preço | Total
C0076 | ALVENARIA DE TIJOLO COMUM C/ARGAMASSA MISTA DE CAL HIDRATADA 1:2:8 ESP=10 cm | M2 | 0.8 | 48.5884 | 38.8707
C0218 | ARMADURA CA-60 MÉDIA D= 6,4 A 9,5mm | KG | 0.78 | 5.9844 | 4.6678
C0840 | CONCRETO P/VIBR., FCK 15 MPa COM AGREGADO ADQUIRIDO | M3 | 0.0252 | 279.7987 | 7.0509
C2784 | ESCAVAÇÃO MANUAL SOLO DE 1A.CAT. PROF. ATÉ 1.50m | M3 | 0.216 | 12.932 | 2.7933
C2827 | FORMA PLANA CHAPA COMPENSADA RESINADA, ESP.= 10mm UTIL. 3X | M2 | 0.12 | 72.5508 | 8.7061
C3407 | REBOCO C/ ARGAMASSA DE CIMENTO E AREIA S/ PENEIRAR, TRAÇO 1:6 | M2 | 0.6 | 12.9039 | 7.7423
|  |  |  | Total: | 69.8311
|  |  | Total Simples: |  | 69.8312
|  |  | Encargos Sociais: |  | 24.41
|  |  | Valor BDI: |  | 0
|  |  | Valor Geral: |  | 94.2395
C3503 - MONTAGEM DOS EQUIPAMENTOS DA ETE - REATOR E INSTALAÇÕES HIDRÁULICAS - CJ
EQUIPAMENTOS (CHORARIO) |  | Unidade | Coeficiente | Preço | Total
I0700 | CAMINHONETE SAVEIRO (CHP) | H | 16 | 54.0428 | 864.6853
I0705 | CAMINHÃO COMERC. EQUIP. C/GUINDASTE (CHP) | H | 32 | 99.004 | 3168.1285
|  |  |  | Total: | 4032.8138
MAO DE OBRA
I0037 | AJUDANTE | H | 480 | 5.6 | 2688
I1530 | MONTADOR | H | 320 | 7.2 | 2304
I2312 | ELETRICISTA | H | 160 | 7.2 | 1152
I2510 | ENCARREGADO DE SERVIÇOS | H | 160 | 13.6 | 2176
I2543 | SERVENTE | H | 960 | 4.88 | 4684.8
|  |  |  | Total: | 13004.8
|  |  | Total Simples: |  | 17037.6138
|  |  | Encargos Sociais: |  | 11649.6
|  |  | Valor BDI: |  | 0
|  |  | Valor Geral: |  | 28687.2087
C1999 - PORTÃO DE FERRO EM BARRA CHATA TIPO TIJOLINHO - M2
MAO DE OBRA |  | Unidade | Coeficiente | Preço | Total
I1530 | MONTADOR | H | 1 | 7.2 | 7.2
I2391 | PEDREIRO | H | 0.35 | 7.2 | 2.52
I2543 | SERVENTE | H | 0.25 | 4.88 | 1.22
|  |  |  | Total: | 10.94
MATERIAIS
I0108 | AREIA GROSSA | M3 | 0.0005 | 50 | 0.025
I0208 | BATENTE DE FERRO | M | 1.3 | 17.9 | 23.27
I0805 | CIMENTO PORTLAND | KG | 0.15 | 0.5 | 0.075
I1158 | FECHO DE ALAVANCA DE FERR0 DE 22CM | UN | 0.33 | 20.56 | 6.7848
I1224 | GRADIL DE FERRO COM BARRA CHATA | M2 | 1 | 119.8 | 119.8
|  |  |  | Total: | 149.9548
|  |  | Total Simples: |  | 160.8948
|  |  | Encargos Sociais: |  | 9.52
|  |  | Valor BDI: |  | 0
|  |  | Valor Geral: |  | 170.4137
C3509 - INSTALAÇÕES HIDRO-SANITÁRIAS KIT-01 C/ FORN. DE MATERIAL - UN
MAO DE OBRA |  | Unidade | Coeficiente | Preço | Total
I2320 | ENCANADOR | H | 4 | 7.2 | 28.8
I2543 | SERVENTE | H | 4 | 4.88 | 19.52
|  |  |  | Total: | 48.32
MATERIAIS
I0174 | BACIA SIFONADA DE LOUÇA BRANCA | UN | 1 | 110.8 | 110.8
I0475 | CAP PVC SOLD. MARROM DIAM. 25MM (3/4'') | UN | 1 | 0.95 | 0.95
I1282 | JOELHO PVC PARA ESGOTO DE 100MM | UN | 1 | 5.8 | 5.8
I1319 | JUNÇÃO PVC PARA ESGOTO 100X50MM (4X2'') | UN | 2 | 8.3 | 16.6
I1449 | LUVA PVC SOLDAVEL/ROSCA DE 25X3/4'' | UN | 1 | 1.17 | 1.17
I2012 | TE PVC RIGIDO. PARA ESGOTO - 100MM (4') | UN | 1 | 10.45 | 10.45
I2200 | TUBO PVC SOLDÁVEL DE 25MM (3/4') | M | 0.5 | 2.45 | 1.225
I2456 | TUBO PVC ESGOTO PRIMÁRIO DE 100 (NBR 5688) | M | 6 | 9.82 | 58.92
I2457 | TUBO PVC ESGOTO PRIMÁRIO DE 50MM (NBR 5688) | M | 1.5 | 6.65 | 9.975
I2481 | LAVANDERIA DE MARMORITE 1,10x0,60m | UN | 1 | 202.93 | 202.93
I6120 | TORNEIRA DE PLÁSTICO 3/4" (PADRÃO MUTIRÃO) | UN | 1 | 9.33 | 9.33
I6236 | TANQUE EM CONCRETO CAP 150L C/ SUPORTE DE APOIO (PADRÃO FUNASA) | UN | 1 | 34.65 | 34.65
|  |  |  | Total: | 462.8
|  |  | Total Simples: |  | 511.12
|  |  | Encargos Sociais: |  | 42.04
|  |  | Valor BDI: |  | 0
|  |  | Valor Geral: |  | 553.1632
C3508 - ELABORAÇÃO DE PROJETO DE CÁLCULO ESTRUTURAL (RESERVATÓRIO APOIADO, ELEVATÓRIA E CAIXA DE AREIA) - M2xARF
MAO DE OBRA |  | Unidade | Coeficiente | Preço | Total
I6238 | TRABALHO PROFISSIONAL ENG. CALCULISTA (RESERV. APOIADO, ELEVATÓRIA E CAIXA DE AREIA) | M2 | 1 | 6.85 | 6.85
|  |  |  | Total: | 6.85
|  |  | Total Simples: |  | 6.85
|  |  | Encargos Sociais: |  | 5.96
|  |  | Valor BDI: |  | 0
|  |  | Valor Geral: |  | 12.8102
C3507 - ELABORAÇÃO DE PROJETO DE CÁLCULO ESTRUTURAL (RESERVATÓRIO ELEVADO) - M2xARF
MAO DE OBRA |  | Unidade | Coeficiente | Preço | Total
I6237 | TRABALHO PROFISSIONAL ENG. CALCULISTA (RESERVATÓRIO ELEVADO) | M2 | 1 | 15.4 | 15.4
|  |  |  | Total: | 15.4
|  |  | Total Simples: |  | 15.4
|  |  | Encargos Sociais: |  | 13.4
|  |  | Valor BDI: |  | 0
|  |  | Valor Geral: |  | 28.7995
C0781 - CHAPISCO C/ ARGAMASSA DE CIMENTO E AREIA S/ PENEIRAR TRAÇO 1:4 P/ TETO - M2
MAO DE OBRA |  | Unidade | Coeficiente | Preço | Total
I2391 | PEDREIRO | H | 0.25 | 7.2 | 1.8
I2543 | SERVENTE | H | 0.25 | 4.88 | 1.22
|  |  |  | Total: | 3.02
SERVIÇOS
C0171 | ARGAMASSA DE CIMENTO E AREIA S/PEN. TRAÇO 1:4 | M3 | 0.006 | 287.236 | 1.7234
|  |  |  | Total: | 1.7234
|  |  | Total Simples: |  | 4.7434
|  |  | Encargos Sociais: |  | 2.89
|  |  | Valor BDI: |  | 0
|  |  | Valor Geral: |  | 7.6259
C0780 - CONTACTOR AUXILIAR 2NA + 2NF - UN
MATERIAIS |  | Unidade | Coeficiente | Preço | Total
I0648 | CONTACTOR AUXILIAR 2NA + 2NF | UN | 1 | 116.85 | 116.85
|  |  |  | Total: | 116.85
|  |  | Total Simples: |  | 116.85
|  |  | Encargos Sociais: |  | 0
|  |  | Valor BDI: |  | 0
|  |  | Valor Geral: |  | 116.85
C0783 - CHAVE SECCIONADORA ACIONAMENTO POR ALAVANCA.MONOPOLAR 40A - UN
MAO DE OBRA |  | Unidade | Coeficiente | Preço | Total
I0042 | AJUDANTE DE ELETRICISTA | H | 0.3 | 5.6 | 1.68
I2312 | ELETRICISTA | H | 0.3 | 7.2 | 2.16
|  |  |  | Total: | 3.84
MATERIAIS
I0552 | CHAVE SECCIONADORA ACION. ALAVANCA 1X40A | UN | 1 | 131.6 | 131.6
|  |  |  | Total: | 131.6
|  |  | Total Simples: |  | 135.44
|  |  | Encargos Sociais: |  | 3.34
|  |  | Valor BDI: |  | 0
|  |  | Valor Geral: |  | 138.7812
C0782 - CHAPISCO MECÂNICO DE ADÔRNO - M2
MAO DE OBRA |  | Unidade | Coeficiente | Preço | Total
I2391 | PEDREIRO | H | 0.3 | 7.2 | 2.16
I2543 | SERVENTE | H | 0.5 | 4.88 | 2.44
|  |  |  | Total: | 4.6
MATERIAIS
I0109 | AREIA MEDIA | M3 | 0.0115 | 46 | 0.529
I0800 | CIMENTO COLANTE | KG | 2.75 | 0.65 | 1.7875
|  |  |  | Total: | 2.3165
|  |  | Total Simples: |  | 6.9165
|  |  | Encargos Sociais: |  | 4
|  |  | Valor BDI: |  | 0
|  |  | Valor Geral: |  | 10.919
C0785 - CHAVE SECCIONADORA ACIONAMENTO POR ALAVANCA.TRIPOLAR 40A - UN
MAO DE OBRA |  | Unidade | Coeficiente | Preço | Total
I0042 | AJUDANTE DE ELETRICISTA | H | 0.7 | 5.6 | 3.92
I2312 | ELETRICISTA | H | 0.7 | 7.2 | 5.04
|  |  |  | Total: | 8.96
MATERIAIS
I0554 | CHAVE SECCIONADORA ACION. ALAVANCA 3X40A | UN | 1 | 147.27 | 147.27
|  |  |  | Total: | 147.27
|  |  | Total Simples: |  | 156.23
|  |  | Encargos Sociais: |  | 7.8
|  |  | Valor BDI: |  | 0
|  |  | Valor Geral: |  | 164.0261
C0784 - CHAVE SECCIONADORA ACIONAMENTO POR ALAVANCA.TRIPOLAR 100A - UN
MAO DE OBRA |  | Unidade | Coeficiente | Preço | Total
I0042 | AJUDANTE DE ELETRICISTA | H | 0.8 | 5.6 | 4.48
I2312 | ELETRICISTA | H | 0.8 | 7.2 | 5.76
|  |  |  | Total: | 10.24
MATERIAIS
I0553 | CHAVE SECCIONADORA ACION. ALAVANCA 3X100A | UN | 1 | 401.7 | 401.7
|  |  |  | Total: | 401.7
|  |  | Total Simples: |  | 411.94
|  |  | Encargos Sociais: |  | 8.91
|  |  | Valor BDI: |  | 0
|  |  | Valor Geral: |  | 420.8498
C0787 - CHAVE SECCIONADORA TRIPOLAR ACIONAM.FRONTAL ROTATIVO 100A - UN
MAO DE OBRA |  | Unidade | Coeficiente | Preço | Total
I0042 | AJUDANTE DE ELETRICISTA | H | 3.5 | 5.6 | 19.6
I2312 | ELETRICISTA | H | 3.5 | 7.2 | 25.2
|  |  |  | Total: | 44.8
MATERIAIS
I0556 | CHAVE SECCIONADORA ROTATIVA 3X100A | UN | 1 | 495.6 | 495.6
|  |  |  | Total: | 495.6
|  |  | Total Simples: |  | 540.4
|  |  | Encargos Sociais: |  | 38.98
|  |  | Valor BDI: |  | 0
|  |  | Valor Geral: |  | 579.3805
C0786 - CHAVE SECCIONADORA ACIONAMENTO POR ALAVANCA.TRIPOLAR 63A - UN
MAO DE OBRA |  | Unidade | Coeficiente | Preço | Total
I0042 | AJUDANTE DE ELETRICISTA | H | 0.7 | 5.6 | 3.92
I2312 | ELETRICISTA | H | 0.7 | 7.2 | 5.04
|  |  |  | Total: | 8.96
MATERIAIS
I0555 | CHAVE SECCIONADORA ACION. ALAVANCA 3X63A | UN | 1 | 253.1 | 253.1
|  |  |  | Total: | 253.1
|  |  | Total Simples: |  | 262.06
|  |  | Encargos Sociais: |  | 7.8
|  |  | Valor BDI: |  | 0
|  |  | Valor Geral: |  | 269.8561
C0789 - CHAVE SECCIONADORA TRIPOLAR ACIONAM.FRONTAL ROTATIVO 16A - UN
MAO DE OBRA |  | Unidade | Coeficiente | Preço | Total
I0042 | AJUDANTE DE ELETRICISTA | H | 2.3 | 5.6 | 12.88
I2312 | ELETRICISTA | H | 2.3 | 7.2 | 16.56
|  |  |  | Total: | 29.44
MATERIAIS
I0558 | CHAVE SECCIONADORA ROTATIVA 3X16A | UN | 1 | 75.39 | 75.39
|  |  |  | Total: | 75.39
|  |  | Total Simples: |  | 104.83
|  |  | Encargos Sociais: |  | 25.62
|  |  | Valor BDI: |  | 0
|  |  | Valor Geral: |  | 130.4457
C0788 - CHAVE SECCIONADORA TRIPOLAR ACIONAM.FRONTAL ROTATIVO 125A - UN
MAO DE OBRA |  | Unidade | Coeficiente | Preço | Total
I0042 | AJUDANTE DE ELETRICISTA | H | 3.8 | 5.6 | 21.28
I2312 | ELETRICISTA | H | 3.8 | 7.2 | 27.36
|  |  |  | Total: | 48.64
MATERIAIS
I0557 | CHAVE SECCIONADORA ROTATIVA 3X125A | UN | 1 | 546.13 | 546.13
|  |  |  | Total: | 546.13
|  |  | Total Simples: |  | 594.77
|  |  | Encargos Sociais: |  | 42.32
|  |  | Valor BDI: |  | 0
|  |  | Valor Geral: |  | 637.0917
C0792 - CHAVE SECCIONADORA TRIPOLAR ACIONAM.FRONTAL ROTATIVO 25A - UN
MAO DE OBRA |  | Unidade | Coeficiente | Preço | Total
I0042 | AJUDANTE DE ELETRICISTA | H | 2.6 | 5.6 | 14.56
I2312 | ELETRICISTA | H | 2.6 | 7.2 | 18.72
|  |  |  | Total: | 33.28
MATERIAIS
I0561 | CHAVE SECCIONADORA ROTATIVA 3X25A | UN | 1 | 92.85 | 92.85
|  |  |  | Total: | 92.85
|  |  | Total Simples: |  | 126.13
|  |  | Encargos Sociais: |  | 28.96
|  |  | Valor BDI: |  | 0
|  |  | Valor Geral: |  | 155.0869
C0791 - CHAVE SECCIONADORA TRIPOLAR ACIONAM.FRONTAL ROTATIVO 250A - UN
MAO DE OBRA |  | Unidade | Coeficiente | Preço | Total
I0042 | AJUDANTE DE ELETRICISTA | H | 3.8 | 5.6 | 21.28
I2312 | ELETRICISTA | H | 3.8 | 7.2 | 27.36
|  |  |  | Total: | 48.64
MATERIAIS
I0560 | CHAVE SECCIONADORA ROTATIVA 3X250A | UN | 1 | 300.2 | 300.2
|  |  |  | Total: | 300.2
|  |  | Total Simples: |  | 348.84
|  |  | Encargos Sociais: |  | 42.32
|  |  | Valor BDI: |  | 0
|  |  | Valor Geral: |  | 391.1617
C0790 - CHAVE SECCIONADORA TRIPOLAR ACIONAM.FRONTAL ROTATIVO 200A - UN
MAO DE OBRA |  | Unidade | Coeficiente | Preço | Total
I0042 | AJUDANTE DE ELETRICISTA | H | 3.8 | 5.6 | 21.28
I2312 | ELETRICISTA | H | 3.8 | 7.2 | 27.36
|  |  |  | Total: | 48.64
MATERIAIS
I0559 | CHAVE SECCIONADORA ROTATIVA 3X200A | UN | 1 | 300.2 | 300.2
|  |  |  | Total: | 300.2
|  |  | Total Simples: |  | 348.84
|  |  | Encargos Sociais: |  | 42.32
|  |  | Valor BDI: |  | 0
|  |  | Valor Geral: |  | 391.1617
C0796 - CHUVEIRO ELÉTRICO AUTOMÁTICO 220V-2800/4400W (INSTALADO) - UN
MAO DE OBRA |  | Unidade | Coeficiente | Preço | Total
I0042 | AJUDANTE DE ELETRICISTA | H | 0.5 | 5.6 | 2.8
I2312 | ELETRICISTA | H | 0.5 | 7.2 | 3.6
|  |  |  | Total: | 6.4
MATERIAIS
I0795 | CHUVEIRO ELETRICO 220V/2500W | UN | 1 | 225 | 225
I2191 | TUBO DE LIGAÇÃO CROMADO COM CANOPLA 1/2' P/CHUV | UN | 1 | 19.6 | 19.6
|  |  |  | Total: | 244.6
|  |  | Total Simples: |  | 251
|  |  | Encargos Sociais: |  | 5.57
|  |  | Valor BDI: |  | 0
|  |  | Valor Geral: |  | 256.5686
C0795 - CHUMBAMENTO TUBULAÇÃO NO POÇO VISITA (BLOCO DE CONCRETO) - UN
SERVIÇOS |  | Unidade | Coeficiente | Preço | Total
C0840 | CONCRETO P/VIBR., FCK 15 MPa COM AGREGADO ADQUIRIDO | M3 | 0.075 | 279.7987 | 20.9849
C1400 | FORMA DE TÁBUAS DE 1" DE 3A. P/FUNDAÇÕES UTIL. 5 X | M2 | 0.45 | 29.24 | 13.158
C2717 | DEMOLIÇÃO MANUAL DE CONCRETO ARMADO | M3 | 0.01 | 134.4 | 1.344
|  |  |  | Total: | 35.4869
|  |  | Total Simples: |  | 35.4869
|  |  | Encargos Sociais: |  | 9.93
|  |  | Valor BDI: |  | 0
|  |  | Valor Geral: |  | 45.4178
C0794 - CHAVE SECCIONADORA TRIPOLAR ACIONAM.FRONTAL ROTATIVO 63A - UN
MAO DE OBRA |  | Unidade | Coeficiente | Preço | Total
I0042 | AJUDANTE DE ELETRICISTA | H | 3.1 | 5.6 | 17.36
I2312 | ELETRICISTA | H | 3.1 | 7.2 | 22.32
|  |  |  | Total: | 39.68
MATERIAIS
I0563 | CHAVE SECCIONADORA ROTATIVA 3X63A | UN | 1 | 251.8 | 251.8
|  |  |  | Total: | 251.8
|  |  | Total Simples: |  | 291.48
|  |  | Encargos Sociais: |  | 34.53
|  |  | Valor BDI: |  | 0
|  |  | Valor Geral: |  | 326.0056
C0793 - CHAVE SECCIONADORA TRIPOLAR ACIONAM.FRONTAL ROTATIVO 40A - UN
MAO DE OBRA |  | Unidade | Coeficiente | Preço | Total
I0042 | AJUDANTE DE ELETRICISTA | H | 2.9 | 5.6 | 16.24
I2312 | ELETRICISTA | H | 2.9 | 7.2 | 20.88
|  |  |  | Total: | 37.12
MATERIAIS
I0562 | CHAVE SECCIONADORA ROTATIVA 3X40A | UN | 1 | 183.4 | 183.4
|  |  |  | Total: | 183.4
|  |  | Total Simples: |  | 220.52
|  |  | Encargos Sociais: |  | 32.3
|  |  | Valor BDI: |  | 0
|  |  | Valor Geral: |  | 252.8181
C0798 - CLEATS PARA FIAÇÃO APARENTE - UN
MAO DE OBRA |  | Unidade | Coeficiente | Preço | Total
I0042 | AJUDANTE DE ELETRICISTA | H | 0.1 | 5.6 | 0.56
I2312 | ELETRICISTA | H | 0.1 | 7.2 | 0.72
|  |  |  | Total: | 1.28
MATERIAIS
I0808 | CLEATS P/LIGACAO APARENTE | UN | 1 | 0.37 | 0.37
I1582 | PARAFUSO N.12X25MM | UN | 1 | 0.62 | 0.62
|  |  |  | Total: | 0.99
|  |  | Total Simples: |  | 2.27
|  |  | Encargos Sociais: |  | 1.11
|  |  | Valor BDI: |  | 0
|  |  | Valor Geral: |  | 3.3837
C0797 - CHUVEIRO PLÁSTICO (INSTALADO) - UN
MAO DE OBRA |  | Unidade | Coeficiente | Preço | Total
I2320 | ENCANADOR | H | 0.25 | 7.2 | 1.8
|  |  |  | Total: | 1.8
MATERIAIS
I0796 | CHUVEIRO PLASTICO | UN | 1 | 6.5 | 6.5
I1180 | FITA DE VEDAÇÃO | M | 0.35 | 0.38 | 0.133
|  |  |  | Total: | 6.633
|  |  | Total Simples: |  | 8.433
|  |  | Encargos Sociais: |  | 1.57
|  |  | Valor BDI: |  | 0
|  |  | Valor Geral: |  | 9.9992
C0742 - CERCA DE ARAME FARPADO - ESTACA PONTA VIRADA, C/11 FIOS - M
MAO DE OBRA |  | Unidade | Coeficiente | Preço | Total
I2391 | PEDREIRO | H | 1.5 | 7.2 | 10.8
I2543 | SERVENTE | H | 1.5 | 4.88 | 7.32
|  |  |  | Total: | 18.12
MATERIAIS
I0097 | ARAME FARPADO FIO 16 BWG | M | 11 | 0.89 | 9.79
I0102 | ARAME GALVANIZADO N.18 BWG | KG | 0.0055 | 17.84 | 0.09812
I2327 | ESTACA DE CONCRETO ARMADO PONTA VIRADA, L=2.80M | UN | 0.52 | 29.7 | 15.444
|  |  |  | Total: | 25.3321
SERVIÇOS
C0838 | CONCRETO P/VIBR., FCK 10 MPa COM AGREGADO ADQUIRIDO | M3 | 0.016 | 261.2937 | 4.1807
|  |  |  | Total: | 4.1807
|  |  | Total Simples: |  | 47.6328
|  |  | Encargos Sociais: |  | 16.25
|  |  | Valor BDI: |  | 0
|  |  | Valor Geral: |  | 63.8782
C0743 - CERCA C/ ESTACAS DE CONCRETO ARMADO (2,20 X 0,10 X 0,10M) E MOURÃO DE CONCRETO ARMADO (2,20 X 0,15 X 0,15M) - 6 FIOS DE ARAME FARPADO - M
EQUIPAMENTOS (CHORARIO) |  | Unidade | Coeficiente | Preço | Total
I0581 | CAMINHÃO C/CARROCERIA DE MADEIRA HP 136 (CHI) | H | 0.028 | 16.5686 | 0.46392
I0703 | CAMINHÃO C/CARROCERIA DE MADEIRA HP 136 (CHP) | H | 0.012 | 86.0539 | 1.0326
|  |  |  | Total: | 1.4965
MAO DE OBRA
I2543 | SERVENTE | H | 1.5 | 4.88 | 7.32
|  |  |  | Total: | 7.32
MATERIAIS
I0097 | ARAME FARPADO FIO 16 BWG | M | 6 | 0.89 | 5.34
I0102 | ARAME GALVANIZADO N.18 BWG | KG | 0.03 | 17.84 | 0.5352
|  |  |  | Total: | 5.8752
SERVIÇOS
C3284 | ESTACAS DE CONCRETO ARMADO (2,20 x 0,10 x 0,10 M) P/ CERCAS | UN | 0.36 | 17.5314 | 6.3113
C3289 | MOURÃO DE CONCRETO (2,20 x 0,15 x 0,15 M) | UN | 0.02 | 37.662 | 0.75324
|  |  |  | Total: | 7.0645
|  |  | Total Simples: |  | 21.7563
|  |  | Encargos Sociais: |  | 8.37
|  |  | Valor BDI: |  | 0
|  |  | Valor Geral: |  | 30.1312
C0740 - CERCA DE MADEIRA C/ ARAME GALVANIZADO - M2
MAO DE OBRA |  | Unidade | Coeficiente | Preço | Total
I0037 | AJUDANTE | H | 0.8 | 5.6 | 4.48
I1530 | MONTADOR | H | 1 | 7.2 | 7.2
|  |  |  | Total: | 11.68
MATERIAIS
I0102 | ARAME GALVANIZADO N.18 BWG | KG | 0.85 | 17.84 | 15.164
I0108 | AREIA GROSSA | M3 | 0.015 | 50 | 0.75
I0146 | ASFALTO MODIFICADO | KG | 0.5 | 2.07 | 1.035
I0280 | BRITA | M3 | 0.02 | 56 | 1.12
I0805 | CIMENTO PORTLAND | KG | 2.5 | 0.5 | 1.25
I1691 | PONTALETE / BARROTE DE 3"x3" | M | 3.15 | 14.79 | 46.5885
I1783 | REBITE DIAM.5MM COMPR. 12MM | UN | 10 | 0.1 | 1
|  |  |  | Total: | 66.9075
|  |  | Total Simples: |  | 78.5875
|  |  | Encargos Sociais: |  | 10.16
|  |  | Valor BDI: |  | 0
|  |  | Valor Geral: |  | 88.7503
C0741 - CERCA DE MADEIRA C/ TRAVESSAS DE MADEIRA - M2
MAO DE OBRA |  | Unidade | Coeficiente | Preço | Total
I0041 | AJUDANTE DE CARPINTEIRO | H | 1.5 | 5.6 | 8.4
I0498 | CARPINTEIRO | H | 2.3 | 7.2 | 16.56
I2543 | SERVENTE | H | 1.1 | 4.88 | 5.368
|  |  |  | Total: | 30.328
MATERIAIS
I0108 | AREIA GROSSA | M3 | 0.015 | 50 | 0.75
I0146 | ASFALTO MODIFICADO | KG | 1.1 | 2.07 | 2.277
I0280 | BRITA | M3 | 0.02 | 56 | 1.12
I0805 | CIMENTO PORTLAND | KG | 2.5 | 0.5 | 1.25
I1592 | PARAFUSO SEXTAVADO 1/4''X2'' | UN | 8 | 0.4 | 3.2
I1691 | PONTALETE / BARROTE DE 3"x3" | M | 3.15 | 14.79 | 46.5885
I1695 | PORCA SEXTAVADA 5/16' | UN | 8 | 0.24 | 1.92
I1845 | SARRAFO DE 1"X4" APARELHADO | M | 4.5 | 6.95 | 31.275
|  |  |  | Total: | 88.3805
|  |  | Total Simples: |  | 118.7085
|  |  | Encargos Sociais: |  | 26.39
|  |  | Valor BDI: |  | 0
|  |  | Valor Geral: |  | 145.0969
C0775 - LOCAÇÃO DE JAZIDAS EM MAR - M2
EMPREITADA |  | Unidade | Coeficiente | Preço | Total
I0499 | LOCAÇÃO DE JAZIDAS EM MAR | M2 | 1 | 0.51 | 0.51
|  |  |  | Total: | 0.51
|  |  | Total Simples: |  | 0.51
|  |  | Encargos Sociais: |  | 0
|  |  | Valor BDI: |  | 0
|  |  | Valor Geral: |  | 0.51
C0776 - CHAPISCO C/ ARGAMASSA DE CIMENTO E AREIA S/PENEIRAR TRAÇO 1:3 ESP.= 5mm P/ PAREDE - M2
MAO DE OBRA |  | Unidade | Coeficiente | Preço | Total
I2391 | PEDREIRO | H | 0.1 | 7.2 | 0.72
I2543 | SERVENTE | H | 0.15 | 4.88 | 0.732
|  |  |  | Total: | 1.452
MATERIAIS
I0109 | AREIA MEDIA | M3 | 0.0061 | 46 | 0.2806
I0805 | CIMENTO PORTLAND | KG | 2.43 | 0.5 | 1.215
|  |  |  | Total: | 1.4956
|  |  | Total Simples: |  | 2.9476
|  |  | Encargos Sociais: |  | 1.26
|  |  | Valor BDI: |  | 0
|  |  | Valor Geral: |  | 4.211
C0777 - CHAPISCO C/ ARGAMASSA DE CIMENTO E PEDRISCO TRAÇO 1:4 ESP.= 7mm P/ PAREDE - M2
MAO DE OBRA |  | Unidade | Coeficiente | Preço | Total
I2391 | PEDREIRO | H | 0.2 | 7.2 | 1.44
I2543 | SERVENTE | H | 0.256 | 4.88 | 1.2493
|  |  |  | Total: | 2.6893
MATERIAIS
I0805 | CIMENTO PORTLAND | KG | 2.4 | 0.5 | 1.2
I1605 | PEDRISCO | M3 | 0.007 | 63.2 | 0.4424
|  |  |  | Total: | 1.6424
|  |  | Total Simples: |  | 4.3317
|  |  | Encargos Sociais: |  | 2.34
|  |  | Valor BDI: |  | 0
|  |  | Valor Geral: |  | 6.6716
C0778 - CHAPISCO C/ ARGAMASSA DE CIMENTO E AREIA S/ PENEIRAR TRAÇO 1:3 ESP=5 mm P/ TETO - M2
MAO DE OBRA |  | Unidade | Coeficiente | Preço | Total
I2391 | PEDREIRO | H | 0.25 | 7.2 | 1.8
I2543 | SERVENTE | H | 0.31 | 4.88 | 1.5128
|  |  |  | Total: | 3.3128
MATERIAIS
I0109 | AREIA MEDIA | M3 | 0.0072 | 46 | 0.3312
I0805 | CIMENTO PORTLAND | KG | 2.92 | 0.5 | 1.46
|  |  |  | Total: | 1.7912
|  |  | Total Simples: |  | 5.104
|  |  | Encargos Sociais: |  | 2.89
|  |  | Valor BDI: |  | 0
|  |  | Valor Geral: |  | 7.9865
C0779 - CHAPISCO C/ PASTA DE CIMENTO COLANTE P/ TETO - M2
MAO DE OBRA |  | Unidade | Coeficiente | Preço | Total
I2391 | PEDREIRO | H | 0.15 | 7.2 | 1.08
I2543 | SERVENTE | H | 0.16 | 4.88 | 0.7808
|  |  |  | Total: | 1.8608
MATERIAIS
I0800 | CIMENTO COLANTE | KG | 3.36 | 0.65 | 2.184
|  |  |  | Total: | 2.184
|  |  | Total Simples: |  | 4.0448
|  |  | Encargos Sociais: |  | 1.62
|  |  | Valor BDI: |  | 0
|  |  | Valor Geral: |  | 5.6639
C0770 - CHAPA POLICARBONATO COMPACTO CRISTAL ESP.= 6mm - M2
MAO DE OBRA |  | Unidade | Coeficiente | Preço | Total
I1530 | MONTADOR | H | 0.75 | 7.2 | 5.4
I2543 | SERVENTE | H | 0.75 | 4.88 | 3.66
|  |  |  | Total: | 9.06
MATERIAIS
I0545 | CHAPA POLICARBONATO 6MM,COMPACTO CRISTAL | M2 | 1.05 | 349.59 | 367.0695
I1627 | PERFIL ESTRUTURAL 35X35X7X1.5MM | M | 2.3 | 2.82 | 6.486
|  |  |  | Total: | 373.5555
|  |  | Total Simples: |  | 382.6155
|  |  | Encargos Sociais: |  | 7.88
|  |  | Valor BDI: |  | 0
|  |  | Valor Geral: |  | 390.4986
C0771 - CHAPA POLICARBONATO FUMÊ ESP.= 4mm - M2
MAO DE OBRA |  | Unidade | Coeficiente | Preço | Total
I1530 | MONTADOR | H | 0.75 | 7.2 | 5.4
I2543 | SERVENTE | H | 0.75 | 4.88 | 3.66
|  |  |  | Total: | 9.06
MATERIAIS
I0542 | CHAPA POLICARBONATO 4MM, FUME | M2 | 1.05 | 43.78 | 45.969
I1627 | PERFIL ESTRUTURAL 35X35X7X1.5MM | M | 2.3 | 2.82 | 6.486
|  |  |  | Total: | 52.455
|  |  | Total Simples: |  | 61.515
|  |  | Encargos Sociais: |  | 7.88
|  |  | Valor BDI: |  | 0
|  |  | Valor Geral: |  | 69.3981
C0772 - CHAPA POLICARBONATO FUMÊ ESP.= 4mm C/ PELICULA REFLETIVA - M2
MAO DE OBRA |  | Unidade | Coeficiente | Preço | Total
I1530 | MONTADOR | H | 0.75 | 7.2 | 5.4
I2543 | SERVENTE | H | 0.75 | 4.88 | 3.66
|  |  |  | Total: | 9.06
MATERIAIS
I0543 | CHAPA POLICARBONATO 4MM, FUME C/ PELICULA REFLETIVA | UN | 1.05 | 661.12 | 694.176
I1627 | PERFIL ESTRUTURAL 35X35X7X1.5MM | M | 2.3 | 2.82 | 6.486
|  |  |  | Total: | 700.662
|  |  | Total Simples: |  | 709.722
|  |  | Encargos Sociais: |  | 7.89
|  |  | Valor BDI: |  | 0
|  |  | Valor Geral: |  | 717.6051
C0773 - CHAPIM PRÉ-MOLDADO DE CONCRETO - M2
EQUIPAMENTOS (CHORARIO) |  | Unidade | Coeficiente | Preço | Total
I0682 | BETONEIRA ELÉTRICA 580L (CHP) | H | 0.02 | 13.8268 | 0.27654
|  |  |  | Total: | 0.2765
MAO DE OBRA
I0121 | ARMADOR/FERREIRO | H | 0.8 | 7.2 | 5.76
I0498 | CARPINTEIRO | H | 0.7 | 7.2 | 5.04
I2391 | PEDREIRO | H | 0.3 | 7.2 | 2.16
I2543 | SERVENTE | H | 1.1 | 4.88 | 5.368
|  |  |  | Total: | 18.328
MATERIAIS
I0103 | ARAME RECOZIDO N.18 BWG | KG | 0.02 | 9.97 | 0.1994
I0108 | AREIA GROSSA | M3 | 0.04 | 50 | 2
I0163 | AÇO CA-50 | KG | 1.35 | 3.96 | 5.346
I0528 | CHAPA COMPENSADO RESINADO 10MM (1.10 X 2.20M) | M2 | 1 | 14.42 | 14.42
I0805 | CIMENTO PORTLAND | KG | 17.36 | 0.5 | 8.68
I1605 | PEDRISCO | M3 | 0.09 | 63.2 | 5.688
I1724 | PREGO | KG | 0.02 | 9.4 | 0.188
|  |  |  | Total: | 36.5214
|  |  | Total Simples: |  | 55.1259
|  |  | Encargos Sociais: |  | 16.07
|  |  | Valor BDI: |  | 0
|  |  | Valor Geral: |  | 71.1984
C0774 - LOCAÇÃO DE OBRAS EM MAR - M2
EMPREITADA |  | Unidade | Coeficiente | Preço | Total
I0472 | LOCAÇÃO DE OBRAS EM MAR | M2 | 1 | 0.44 | 0.44
|  |  |  | Total: | 0.44
|  |  | Total Simples: |  | 0.44
|  |  | Encargos Sociais: |  | 0
|  |  | Valor BDI: |  | 0
|  |  | Valor Geral: |  | 0.44
C0766 - CERÂMICA VERMELHA (7.5X15)cm C/ARGAMASSA MISTA CIMENTO CAL HIDRATADA E AREIA - M2
MAO DE OBRA |  | Unidade | Coeficiente | Preço | Total
I1328 | LADRILHISTA | H | 1.5 | 7.2 | 10.8
I2543 | SERVENTE | H | 1.5 | 4.88 | 7.32
|  |  |  | Total: | 18.12
MATERIAIS
I0109 | AREIA MEDIA | M3 | 0.0304 | 46 | 1.3984
I0441 | CAL HIDRATADA | KG | 1.83 | 0.74 | 1.3542
I0519 | CERÂMICA VERMELHA 7.5X15CM | M2 | 1.1 | 12.39 | 13.629
I0805 | CIMENTO PORTLAND | KG | 10.65 | 0.5 | 5.325
|  |  |  | Total: | 21.7066
|  |  | Total Simples: |  | 39.8266
|  |  | Encargos Sociais: |  | 15.76
|  |  | Valor BDI: |  | 0
|  |  | Valor Geral: |  | 55.5928
C0768 - CHAPA CORRUGADA DE ALUMÍNIO E=0.7MM - M2
MAO DE OBRA |  | Unidade | Coeficiente | Preço | Total
I1530 | MONTADOR | H | 0.3 | 7.2 | 2.16
I2543 | SERVENTE | H | 0.3 | 4.88 | 1.464
|  |  |  | Total: | 3.624
MATERIAIS
I1215 | GANCHO COM PORCA E ARRUELA | UN | 3 | 1.82 | 5.46
I2048 | TELHA DE ALUMÍNIO | KG | 2.31 | 27.32 | 63.1092
|  |  |  | Total: | 68.5692
|  |  | Total Simples: |  | 72.1932
|  |  | Encargos Sociais: |  | 3.16
|  |  | Valor BDI: |  | 0
|  |  | Valor Geral: |  | 75.3464
C0769 - CHAPA POLICARBONATO ALVEOLAR CRISTAL ESP.= 6mm - M2
MAO DE OBRA |  | Unidade | Coeficiente | Preço | Total
I1530 | MONTADOR | H | 0.75 | 7.2 | 5.4
I2543 | SERVENTE | H | 0.75 | 4.88 | 3.66
|  |  |  | Total: | 9.06
MATERIAIS
I0544 | CHAPA POLICARBONATO 6MM,ALVEOLAR CRISTAL | M2 | 1.05 | 96.58 | 101.409
I1627 | PERFIL ESTRUTURAL 35X35X7X1.5MM | M | 2.3 | 2.82 | 6.486
|  |  |  | Total: | 107.895
|  |  | Total Simples: |  | 116.955
|  |  | Encargos Sociais: |  | 7.88
|  |  | Valor BDI: |  | 0
|  |  | Valor Geral: |  | 124.8381
C0714 - CARGA, DESCARGA E TRANSP. DE TUBOS E CONEXÕES EM MBV DN 300mm ATÉ 15km - M
EQUIPAMENTOS (CHORARIO) |  | Unidade | Coeficiente | Preço | Total
I0703 | CAMINHÃO C/CARROCERIA DE MADEIRA HP 136 (CHP) | H | 0.037 | 86.0539 | 3.184
|  |  |  | Total: | 3.184
MAO DE OBRA
I2543 | SERVENTE | H | 0.045 | 4.88 | 0.2196
|  |  |  | Total: | 0.2196
|  |  | Total Simples: |  | 3.4036
|  |  | Encargos Sociais: |  | 0.45
|  |  | Valor BDI: |  | 0
|  |  | Valor Geral: |  | 3.8522
C0713 - CARGA, DESCARGA E TRANSP. DE TUBOS E CONEXÕES EM MBV DN 250mm ATÉ 15km - M
EQUIPAMENTOS (CHORARIO) |  | Unidade | Coeficiente | Preço | Total
I0703 | CAMINHÃO C/CARROCERIA DE MADEIRA HP 136 (CHP) | H | 0.03 | 86.0539 | 2.5816
|  |  |  | Total: | 2.5816
MAO DE OBRA
I2543 | SERVENTE | H | 0.0375 | 4.88 | 0.183
|  |  |  | Total: | 0.183
|  |  | Total Simples: |  | 2.7646
|  |  | Encargos Sociais: |  | 0.37
|  |  | Valor BDI: |  | 0
|  |  | Valor Geral: |  | 3.1327
C0716 - CARGA, DESCARGA E TRANSP. DE TUBOS E CONEXÕES EM MBV DN 400mm ATÉ 15km - M
EQUIPAMENTOS (CHORARIO) |  | Unidade | Coeficiente | Preço | Total
I0703 | CAMINHÃO C/CARROCERIA DE MADEIRA HP 136 (CHP) | H | 0.0881 | 86.0539 | 7.5813
|  |  |  | Total: | 7.5813
MAO DE OBRA
I2543 | SERVENTE | H | 0.1125 | 4.88 | 0.549
|  |  |  | Total: | 0.549
|  |  | Total Simples: |  | 8.1303
|  |  | Encargos Sociais: |  | 1.09
|  |  | Valor BDI: |  | 0
|  |  | Valor Geral: |  | 9.2212
C0715 - CARGA, DESCARGA E TRANSP. DE TUBOS E CONEXÕES EM MBV DN 350mm ATÉ 15km - M
EQUIPAMENTOS (CHORARIO) |  | Unidade | Coeficiente | Preço | Total
I0703 | CAMINHÃO C/CARROCERIA DE MADEIRA HP 136 (CHP) | H | 0.0605 | 86.0539 | 5.2063
|  |  |  | Total: | 5.2063
MAO DE OBRA
I2543 | SERVENTE | H | 0.075 | 4.88 | 0.366
|  |  |  | Total: | 0.366
|  |  | Total Simples: |  | 5.5723
|  |  | Encargos Sociais: |  | 0.74
|  |  | Valor BDI: |  | 0
|  |  | Valor Geral: |  | 6.3119
C0710 - CARGA MECANIZADA DE TERRA EM CAMINHÃO BASCULANTE - M3
EQUIPAMENTOS (CHORARIO) |  | Unidade | Coeficiente | Preço | Total
I0690 | CAMINHÃO BASCULANTE 6 M3 (CHP) | H | 0.0098 | 99.7109 | 0.97717
I0708 | CARREGADEIRA DE PNEUS HP 111 (CHP) | H | 0.0098 | 136.0328 | 1.3331
|  |  |  | Total: | 2.3103
MAO DE OBRA
I2543 | SERVENTE | H | 0.0196 | 4.88 | 0.095648
|  |  |  | Total: | 0.0956
|  |  | Total Simples: |  | 2.4059
|  |  | Encargos Sociais: |  | 0.24
|  |  | Valor BDI: |  | 0
|  |  | Valor Geral: |  | 2.646
C0712 - CARGA, DESCARGA E TRANSP. DE TUBOS E CONEXÕES EM MBV DN 200mm ATÉ 15km - M
EQUIPAMENTOS (CHORARIO) |  | Unidade | Coeficiente | Preço | Total
I0703 | CAMINHÃO C/CARROCERIA DE MADEIRA HP 136 (CHP) | H | 0.017 | 86.0539 | 1.4629
|  |  |  | Total: | 1.4629
MAO DE OBRA
I2543 | SERVENTE | H | 0.0225 | 4.88 | 0.1098
|  |  |  | Total: | 0.1098
|  |  | Total Simples: |  | 1.5727
|  |  | Encargos Sociais: |  | 0.22
|  |  | Valor BDI: |  | 0
|  |  | Valor Geral: |  | 1.7866
C0711 - CARGA, DESCARGA E TRANSP. DE TUBOS E CONEXÕES EM MBV DN 150mm ATÉ 15km - M
EQUIPAMENTOS (CHORARIO) |  | Unidade | Coeficiente | Preço | Total
I0703 | CAMINHÃO C/CARROCERIA DE MADEIRA HP 136 (CHP) | H | 0.012 | 86.0539 | 1.0326
|  |  |  | Total: | 1.0326
MAO DE OBRA
I2543 | SERVENTE | H | 0.015 | 4.88 | 0.0732
|  |  |  | Total: | 0.0732
|  |  | Total Simples: |  | 1.1058
|  |  | Encargos Sociais: |  | 0.14
|  |  | Valor BDI: |  | 0
|  |  | Valor Geral: |  | 1.253
C0717 - CARGA, DESCARGA E TRANSP. DE TUBOS E CONEXÕES EM MBV DN 100mm ATÉ 15km - M
EQUIPAMENTOS (CHORARIO) |  | Unidade | Coeficiente | Preço | Total
I0703 | CAMINHÃO C/CARROCERIA DE MADEIRA HP 136 (CHP) | H | 0.0085 | 86.0539 | 0.73146
|  |  |  | Total: | 0.7315
MAO DE OBRA
I2543 | SERVENTE | H | 0.0105 | 4.88 | 0.05124
|  |  |  | Total: | 0.0512
|  |  | Total Simples: |  | 0.7827
|  |  | Encargos Sociais: |  | 0.11
|  |  | Valor BDI: |  | 0
|  |  | Valor Geral: |  | 0.8865
C0718 - CARGA, TRANSPORTE E DESCARGA DE TUBOS E PEÇAS EM PVC DN 100mm ATÉ 15km - M
EQUIPAMENTOS (CHORARIO) |  | Unidade | Coeficiente | Preço | Total
I0703 | CAMINHÃO C/CARROCERIA DE MADEIRA HP 136 (CHP) | H | 0.004 | 86.0539 | 0.34422
|  |  |  | Total: | 0.3442
MAO DE OBRA
I2543 | SERVENTE | H | 0.003 | 4.88 | 0.01464
|  |  |  | Total: | 0.0146
|  |  | Total Simples: |  | 0.35886
|  |  | Encargos Sociais: |  | 0.04
|  |  | Valor BDI: |  | 0
|  |  | Valor Geral: |  | 0.39946
C0719 - CARGA, TRANSPORTE E DESCARGA DE TUBOS E PEÇAS EM PVC DN 150mm ATÉ 15km - M
EQUIPAMENTOS (CHORARIO) |  | Unidade | Coeficiente | Preço | Total
I0703 | CAMINHÃO C/CARROCERIA DE MADEIRA HP 136 (CHP) | H | 0.006 | 86.0539 | 0.51632
|  |  |  | Total: | 0.5163
MAO DE OBRA
I2543 | SERVENTE | H | 0.005 | 4.88 | 0.0244
|  |  |  | Total: | 0.0244
|  |  | Total Simples: |  | 0.54072
|  |  | Encargos Sociais: |  | 0.06
|  |  | Valor BDI: |  | 0
|  |  | Valor Geral: |  | 0.60372
C0705 - CARGA E DESCARGA DE TUBOS E CONEXÕES EM FoFo - T
EQUIPAMENTOS (CHORARIO) |  | Unidade | Coeficiente | Preço | Total
I0705 | CAMINHÃO COMERC. EQUIP. C/GUINDASTE (CHP) | H | 0.35 | 99.004 | 34.6514
|  |  |  | Total: | 34.6514
MAO DE OBRA
I2543 | SERVENTE | H | 0.35 | 4.88 | 1.708
|  |  |  | Total: | 1.708
|  |  | Total Simples: |  | 36.3594
|  |  | Encargos Sociais: |  | 3.92
|  |  | Valor BDI: |  | 0
|  |  | Valor Geral: |  | 40.2818
C0704 - CARGA E DESCARGA DE TUBOS E CONEXÕES EM AÇO - T
EQUIPAMENTOS (CHORARIO) |  | Unidade | Coeficiente | Preço | Total
I0705 | CAMINHÃO COMERC. EQUIP. C/GUINDASTE (CHP) | H | 0.3 | 99.004 | 29.7012
|  |  |  | Total: | 29.7012
MAO DE OBRA
I2543 | SERVENTE | H | 0.3 | 4.88 | 1.464
|  |  |  | Total: | 1.464
|  |  | Total Simples: |  | 31.1652
|  |  | Encargos Sociais: |  | 3.36
|  |  | Valor BDI: |  | 0
|  |  | Valor Geral: |  | 34.5273
C0703 - CARGA E DESCARGA DE TUBOS DE CONCRETO - T
EQUIPAMENTOS (CHORARIO) |  | Unidade | Coeficiente | Preço | Total
I0705 | CAMINHÃO COMERC. EQUIP. C/GUINDASTE (CHP) | H | 0.4 | 99.004 | 39.6016
|  |  |  | Total: | 39.6016
MAO DE OBRA
I2543 | SERVENTE | H | 0.4 | 4.88 | 1.952
|  |  |  | Total: | 1.952
|  |  | Total Simples: |  | 41.5536
|  |  | Encargos Sociais: |  | 4.49
|  |  | Valor BDI: |  | 0
|  |  | Valor Geral: |  | 46.0364
C0702 - CARGA MANUAL DE ENTULHO EM CAMINHÃO BASCULANTE - M3
EQUIPAMENTOS (CHORARIO) |  | Unidade | Coeficiente | Preço | Total
I0578 | CAMINHÃO BASCULANTE 6 M3 (CHI) | H | 0.24 | 18.2453 | 4.3789
|  |  |  | Total: | 4.3789
MAO DE OBRA
I2543 | SERVENTE | H | 0.72 | 4.88 | 3.5136
|  |  |  | Total: | 3.5136
|  |  | Total Simples: |  | 7.8925
|  |  | Encargos Sociais: |  | 4.73
|  |  | Valor BDI: |  | 0
|  |  | Valor Geral: |  | 12.6203
C0701 - CAPEADO DE PAU-MARFIM C/ APLICAÇÃO - M2
MAO DE OBRA |  | Unidade | Coeficiente | Preço | Total
I0041 | AJUDANTE DE CARPINTEIRO | H | 0.85 | 5.6 | 4.76
I0498 | CARPINTEIRO | H | 0.85 | 7.2 | 6.12
|  |  |  | Total: | 10.88
MATERIAIS
I0493 | CAPEADO DE PAU-MARFIM | M2 | 1.05 | 11.02 | 11.571
I0815 | COLA ESPECIAL DE NEOPRENE | KG | 0.35 | 20.01 | 7.0035
|  |  |  | Total: | 18.5745
|  |  | Total Simples: |  | 29.4545
|  |  | Encargos Sociais: |  | 9.47
|  |  | Valor BDI: |  | 0
|  |  | Valor Geral: |  | 38.9212
C0700 - CAPEADO DE MOGNO C/ APLICAÇÃO - M2
MAO DE OBRA |  | Unidade | Coeficiente | Preço | Total
I0041 | AJUDANTE DE CARPINTEIRO | H | 0.75 | 5.6 | 4.2
I0498 | CARPINTEIRO | H | 0.75 | 7.2 | 5.4
|  |  |  | Total: | 9.6
MATERIAIS
I0492 | CAPEADO DE MOGNO | M2 | 1.5 | 11.58 | 17.37
I0815 | COLA ESPECIAL DE NEOPRENE | KG | 0.35 | 20.01 | 7.0035
|  |  |  | Total: | 24.3735
|  |  | Total Simples: |  | 33.9735
|  |  | Encargos Sociais: |  | 8.36
|  |  | Valor BDI: |  | 0
|  |  | Valor Geral: |  | 42.3265
C0708 - CARGA MECANIZADA DE ENTULHO EM CAMINHÃO BASCULANTE - M3
EQUIPAMENTOS (CHORARIO) |  | Unidade | Coeficiente | Preço | Total
I0690 | CAMINHÃO BASCULANTE 6 M3 (CHP) | H | 0.0104 | 99.7109 | 1.037
I0708 | CARREGADEIRA DE PNEUS HP 111 (CHP) | H | 0.0104 | 136.0328 | 1.4147
|  |  |  | Total: | 2.4517
MAO DE OBRA
I2543 | SERVENTE | H | 0.0208 | 4.88 | 0.1015
|  |  |  | Total: | 0.1015
|  |  | Total Simples: |  | 2.5532
|  |  | Encargos Sociais: |  | 0.26
|  |  | Valor BDI: |  | 0
|  |  | Valor Geral: |  | 2.808
C0709 - CARGA MECANIZADA DE ROCHA EM CAMINHÃO BASCULANTE - M3
EQUIPAMENTOS (CHORARIO) |  | Unidade | Coeficiente | Preço | Total
I0690 | CAMINHÃO BASCULANTE 6 M3 (CHP) | H | 0.0111 | 99.7109 | 1.1068
I0708 | CARREGADEIRA DE PNEUS HP 111 (CHP) | H | 0.0111 | 136.0328 | 1.51
|  |  |  | Total: | 2.6168
MAO DE OBRA
I2543 | SERVENTE | H | 0.0222 | 4.88 | 0.10834
|  |  |  | Total: | 0.1083
|  |  | Total Simples: |  | 2.7251
|  |  | Encargos Sociais: |  | 0.27
|  |  | Valor BDI: |  | 0
|  |  | Valor Geral: |  | 2.9971
C0706 - CARGA MANUAL DE ROCHA EM CAMINHÃO BASCULANTE - M3
EQUIPAMENTOS (CHORARIO) |  | Unidade | Coeficiente | Preço | Total
I0578 | CAMINHÃO BASCULANTE 6 M3 (CHI) | H | 0.25 | 18.2453 | 4.5613
|  |  |  | Total: | 4.5613
MAO DE OBRA
I2543 | SERVENTE | H | 0.75 | 4.88 | 3.66
|  |  |  | Total: | 3.66
|  |  | Total Simples: |  | 8.2213
|  |  | Encargos Sociais: |  | 4.93
|  |  | Valor BDI: |  | 0
|  |  | Valor Geral: |  | 13.1461
C0707 - CARGA MANUAL DE TERRA EM CAMINHÃO BASCULANTE - M3
EQUIPAMENTOS (CHORARIO) |  | Unidade | Coeficiente | Preço | Total
I0578 | CAMINHÃO BASCULANTE 6 M3 (CHI) | H | 0.2 | 18.2453 | 3.6491
|  |  |  | Total: | 3.6491
MAO DE OBRA
I2543 | SERVENTE | H | 0.6 | 4.88 | 2.928
|  |  |  | Total: | 2.928
|  |  | Total Simples: |  | 6.5771
|  |  | Encargos Sociais: |  | 3.94
|  |  | Valor BDI: |  | 0
|  |  | Valor Geral: |  | 10.5169
C0730 - CENTRAL ALARME P/12 LAÇOS SUPERV., MOD.FIRE-LITE/SIMILAR - UN
MAO DE OBRA |  | Unidade | Coeficiente | Preço | Total
I0042 | AJUDANTE DE ELETRICISTA | H | 2.3 | 5.6 | 12.88
I1088 | ELETROTECNICO MONTADOR | H | 2.3 | 7.2 | 16.56
I2312 | ELETRICISTA | H | 2.3 | 7.2 | 16.56
|  |  |  | Total: | 46
MATERIAIS
I0505 | CENTRAL ALARME P/12 LAÇOS SUPERV., MOD. FIRE-LITE | UN | 1 | 15211.74 | 15211.74
|  |  |  | Total: | 15211.74
|  |  | Total Simples: |  | 15257.74
|  |  | Encargos Sociais: |  | 40.02
|  |  | Valor BDI: |  | 0
|  |  | Valor Geral: |  | 15297.7646
C0732 - CENTRAL ALARME P/6 LAÇOS SUPERV., MOD. FIRE-LITE/SIMILAR - UN
MAO DE OBRA |  | Unidade | Coeficiente | Preço | Total
I0042 | AJUDANTE DE ELETRICISTA | H | 1.5 | 5.6 | 8.4
I1088 | ELETROTECNICO MONTADOR | H | 1.5 | 7.2 | 10.8
I2312 | ELETRICISTA | H | 1.5 | 7.2 | 10.8
|  |  |  | Total: | 30
MATERIAIS
I0507 | CENTRAL ALARME P/6 LAÇOS SUPERVIS., MOD.FIRE-LITE | UN | 1 | 7605.87 | 7605.87
|  |  |  | Total: | 7605.87
|  |  | Total Simples: |  | 7635.87
|  |  | Encargos Sociais: |  | 26.1
|  |  | Valor BDI: |  | 0
|  |  | Valor Geral: |  | 7661.973
C0731 - CENTRAL ALARME P/18 LAÇOS SUPERV., MOD.FIRE-LITE/SIMILAR - UN
MAO DE OBRA |  | Unidade | Coeficiente | Preço | Total
I0042 | AJUDANTE DE ELETRICISTA | H | 3.5 | 5.6 | 19.6
I1088 | ELETROTECNICO MONTADOR | H | 3.5 | 7.2 | 25.2
I2312 | ELETRICISTA | H | 3.5 | 7.2 | 25.2
|  |  |  | Total: | 70
MATERIAIS
I0506 | CENTRAL ALARME P/18 LAÇOS SUPERV., MOD. FIRE-LITE | UN | 1 | 22817.62 | 22817.62
|  |  |  | Total: | 22817.62
|  |  | Total Simples: |  | 22887.62
|  |  | Encargos Sociais: |  | 60.91
|  |  | Valor BDI: |  | 0
|  |  | Valor Geral: |  | 22948.527
C0734 - CERCA C/ MOURÕES PM - CONCRETO E ARAME LISO - 6 FIOS - M²
MAO DE OBRA |  | Unidade | Coeficiente | Preço | Total
I2391 | PEDREIRO | H | 0.6 | 7.2 | 4.32
I2543 | SERVENTE | H | 1.2 | 4.88 | 5.856
|  |  |  | Total: | 10.176
MATERIAIS
I0102 | ARAME GALVANIZADO N.18 BWG | KG | 3.15 | 17.84 | 56.196
I0103 | ARAME RECOZIDO N.18 BWG | KG | 0.75 | 9.97 | 7.4775
I0109 | AREIA MEDIA | M3 | 0.0201 | 46 | 0.9246
I0280 | BRITA | M3 | 0.0253 | 56 | 1.4168
I0805 | CIMENTO PORTLAND | KG | 7 | 0.5 | 3.5
I1533 | MOURÃO CONCRETO BASE 15X15CM H=2.3 C/ 12 FUROS | UN | 0.4 | 26.7 | 10.68
|  |  |  | Total: | 80.1949
|  |  | Total Simples: |  | 90.3709
|  |  | Encargos Sociais: |  | 8.85
|  |  | Valor BDI: |  | 0
|  |  | Valor Geral: |  | 99.225
C0733 - CERCA DE ARAME FARPADO 7 FIOS,MURETA C/ ALTURA DE 0,70M - FUNDAÇÃO E REBOCO NAS 2 FACES - M
MAO DE OBRA |  | Unidade | Coeficiente | Preço | Total
I2391 | PEDREIRO | H | 1.2 | 7.2 | 8.64
I2543 | SERVENTE | H | 1.2 | 4.88 | 5.856
|  |  |  | Total: | 14.496
MATERIAIS
I0097 | ARAME FARPADO FIO 16 BWG | M | 7 | 0.89 | 6.23
I0102 | ARAME GALVANIZADO N.18 BWG | KG | 0.005 | 17.84 | 0.0892
I2327 | ESTACA DE CONCRETO ARMADO PONTA VIRADA, L=2.80M | UN | 0.52 | 29.7 | 15.444
|  |  |  | Total: | 21.7632
SERVIÇOS
C0058 | ALVENARIA DE PEDRA ARGAMASSADA (TRAÇO 1:2:8) C/ AGREGADOS ADQUIRIDOS | M3 | 0.12 | 221.4603 | 26.5752
C0073 | ALVENARIA DE TIJOLO CERÂMICO FURADO (9x19x19)cm C/ARGAMASSA MISTA DE CAL HIDRATADA ESP.=10cm (1:2:8) | M2 | 0.7 | 26.5588 | 18.5912
C0077 | ALVENARIA DE TIJOLO COMUM C/ARGAMASSA MISTA DE CAL HIDRATADA 1:2:8 ESP=20 cm | M2 | 0.2 | 88.7782 | 17.7556
C0776 | CHAPISCO C/ ARGAMASSA DE CIMENTO E AREIA S/PENEIRAR TRAÇO 1:3 ESP.= 5mm P/ PAREDE | M2 | 1.5 | 2.9476 | 4.4214
C0838 | CONCRETO P/VIBR., FCK 10 MPa COM AGREGADO ADQUIRIDO | M3 | 0.016 | 261.2937 | 4.1807
C2122 | REBOCO C/ARGAMASSA DE CAL EM PASTA E AREIA PENEIRADA TRAÇO 1:4 ESP=5 mm P/PAREDE | M2 | 1.8 | 7.8557 | 14.1403
C2784 | ESCAVAÇÃO MANUAL SOLO DE 1A.CAT. PROF. ATÉ 1.50m | M3 | 0.12 | 12.932 | 1.5518
|  |  |  | Total: | 87.2162
|  |  | Total Simples: |  | 123.4754
|  |  | Encargos Sociais: |  | 49.4
|  |  | Valor BDI: |  | 0
|  |  | Valor Geral: |  | 172.8798
C0736 - CERCA C/ ESTACAS DE CONCRETO ARMADO (2,20 X 0,10 X 0,10M) E MOURÃO DE CONCRETO ARMADO (2,20 X 0,15 X 0,15M) - 8 FIOS DE ARAME FARPADO - M
EQUIPAMENTOS (CHORARIO) |  | Unidade | Coeficiente | Preço | Total
I0581 | CAMINHÃO C/CARROCERIA DE MADEIRA HP 136 (CHI) | H | 0.028 | 16.5686 | 0.46392
I0703 | CAMINHÃO C/CARROCERIA DE MADEIRA HP 136 (CHP) | H | 0.012 | 86.0539 | 1.0326
|  |  |  | Total: | 1.4965
MAO DE OBRA
I2543 | SERVENTE | H | 2 | 4.88 | 9.76
|  |  |  | Total: | 9.76
MATERIAIS
I0097 | ARAME FARPADO FIO 16 BWG | M | 8 | 0.89 | 7.12
I0102 | ARAME GALVANIZADO N.18 BWG | KG | 0.04 | 17.84 | 0.7136
|  |  |  | Total: | 7.8336
SERVIÇOS
C3284 | ESTACAS DE CONCRETO ARMADO (2,20 x 0,10 x 0,10 M) P/ CERCAS | UN | 0.36 | 17.5314 | 6.3113
C3289 | MOURÃO DE CONCRETO (2,20 x 0,15 x 0,15 M) | UN | 0.02 | 37.662 | 0.75324
|  |  |  | Total: | 7.0645
|  |  | Total Simples: |  | 26.1547
|  |  | Encargos Sociais: |  | 10.5
|  |  | Valor BDI: |  | 0
|  |  | Valor Geral: |  | 36.6526
C0735 - CERCA C/ ESTACAS DE CONCRETO ARMADO (2,20 X 0,10 X 0,10M)E MOURÃO DE CONCRETO ARMADO (2,20 X 0,15 X 0,15M) - 4 FIOS DE ARAME FARPADO - M
EQUIPAMENTOS (CHORARIO) |  | Unidade | Coeficiente | Preço | Total
I0581 | CAMINHÃO C/CARROCERIA DE MADEIRA HP 136 (CHI) | H | 0.028 | 16.5686 | 0.46392
I0703 | CAMINHÃO C/CARROCERIA DE MADEIRA HP 136 (CHP) | H | 0.012 | 86.0539 | 1.0326
|  |  |  | Total: | 1.4965
MAO DE OBRA
I2543 | SERVENTE | H | 1 | 4.88 | 4.88
|  |  |  | Total: | 4.88
MATERIAIS
I0097 | ARAME FARPADO FIO 16 BWG | M | 4 | 0.89 | 3.56
I0102 | ARAME GALVANIZADO N.18 BWG | KG | 0.02 | 17.84 | 0.3568
|  |  |  | Total: | 3.9168
SERVIÇOS
C3284 | ESTACAS DE CONCRETO ARMADO (2,20 x 0,10 x 0,10 M) P/ CERCAS | UN | 0.36 | 17.5314 | 6.3113
C3289 | MOURÃO DE CONCRETO (2,20 x 0,15 x 0,15 M) | UN | 0.02 | 37.662 | 0.75324
|  |  |  | Total: | 7.0645
|  |  | Total Simples: |  | 17.3579
|  |  | Encargos Sociais: |  | 6.25
|  |  | Valor BDI: |  | 0
|  |  | Valor Geral: |  | 23.6097
C0723 - CARGA, TRANSPORTE E DESCARGA DE TUBOS E PEÇAS EM PVC DN 350mm ATÉ 15km - M
EQUIPAMENTOS (CHORARIO) |  | Unidade | Coeficiente | Preço | Total
I0703 | CAMINHÃO C/CARROCERIA DE MADEIRA HP 136 (CHP) | H | 0.014 | 86.0539 | 1.2048
|  |  |  | Total: | 1.2048
MAO DE OBRA
I2543 | SERVENTE | H | 0.011 | 4.88 | 0.05368
|  |  |  | Total: | 0.0537
|  |  | Total Simples: |  | 1.2584
|  |  | Encargos Sociais: |  | 0.14
|  |  | Valor BDI: |  | 0
|  |  | Valor Geral: |  | 1.4026
C0722 - CARGA, TRANSPORTE E DESCARGA DE TUBOS E PEÇAS EM PVC DN 300mm ATÉ 15km - M
EQUIPAMENTOS (CHORARIO) |  | Unidade | Coeficiente | Preço | Total
I0703 | CAMINHÃO C/CARROCERIA DE MADEIRA HP 136 (CHP) | H | 0.012 | 86.0539 | 1.0326
|  |  |  | Total: | 1.0326
MAO DE OBRA
I2543 | SERVENTE | H | 0.008 | 4.88 | 0.03904
|  |  |  | Total: | 0.039
|  |  | Total Simples: |  | 1.0717
|  |  | Encargos Sociais: |  | 0.12
|  |  | Valor BDI: |  | 0
|  |  | Valor Geral: |  | 1.1892
C0721 - CARGA, TRANSPORTE E DESCARGA DE TUBOS E PEÇAS EM PVC DN 250mm ATÉ 15km - M
EQUIPAMENTOS (CHORARIO) |  | Unidade | Coeficiente | Preço | Total
I0703 | CAMINHÃO C/CARROCERIA DE MADEIRA HP 136 (CHP) | H | 0.01 | 86.0539 | 0.86054
|  |  |  | Total: | 0.8605
MAO DE OBRA
I2543 | SERVENTE | H | 0.008 | 4.88 | 0.03904
|  |  |  | Total: | 0.039
|  |  | Total Simples: |  | 0.89958
|  |  | Encargos Sociais: |  | 0.1
|  |  | Valor BDI: |  | 0
|  |  | Valor Geral: |  | 1.0032
C0720 - CARGA, TRANSPORTE E DESCARGA DE TUBOS E PEÇAS EM PVC DN 200mm ATÉ 15km - M
EQUIPAMENTOS (CHORARIO) |  | Unidade | Coeficiente | Preço | Total
I0703 | CAMINHÃO C/CARROCERIA DE MADEIRA HP 136 (CHP) | H | 0.008 | 86.0539 | 0.68843
|  |  |  | Total: | 0.6884
MAO DE OBRA
I2543 | SERVENTE | H | 0.006 | 4.88 | 0.02928
|  |  |  | Total: | 0.0293
|  |  | Total Simples: |  | 0.71771
|  |  | Encargos Sociais: |  | 0.08
|  |  | Valor BDI: |  | 0
|  |  | Valor Geral: |  | 0.79891
C0727 - CARGA, TRANSPORTE E DESCARGA DE TUBOS E PEÇAS EM PVC DN 50mm ATÉ 15km - M
EQUIPAMENTOS (CHORARIO) |  | Unidade | Coeficiente | Preço | Total
I0703 | CAMINHÃO C/CARROCERIA DE MADEIRA HP 136 (CHP) | H | 0.0013 | 86.0539 | 0.11187
|  |  |  | Total: | 0.1119
MAO DE OBRA
I2543 | SERVENTE | H | 0.01 | 4.88 | 0.0488
|  |  |  | Total: | 0.0488
|  |  | Total Simples: |  | 0.16067
|  |  | Encargos Sociais: |  | 0.05
|  |  | Valor BDI: |  | 0
|  |  | Valor Geral: |  | 0.21217
C0726 - CARGA, TRANSPORTE E DESCARGA DE TUBOS E PEÇAS EM PVC DN 500mm ATÉ 15km - M
EQUIPAMENTOS (CHORARIO) |  | Unidade | Coeficiente | Preço | Total
I0703 | CAMINHÃO C/CARROCERIA DE MADEIRA HP 136 (CHP) | H | 0.02 | 86.0539 | 1.7211
|  |  |  | Total: | 1.7211
MAO DE OBRA
I2543 | SERVENTE | H | 0.02 | 4.88 | 0.0976
|  |  |  | Total: | 0.0976
|  |  | Total Simples: |  | 1.8187
|  |  | Encargos Sociais: |  | 0.22
|  |  | Valor BDI: |  | 0
|  |  | Valor Geral: |  | 2.0428
C0725 - CARGA, TRANSPORTE E DESCARGA DE TUBOS E PEÇAS EM PVC DN 450mm ATÉ 15km - M
EQUIPAMENTOS (CHORARIO) |  | Unidade | Coeficiente | Preço | Total
I0703 | CAMINHÃO C/CARROCERIA DE MADEIRA HP 136 (CHP) | H | 0.018 | 86.0539 | 1.549
|  |  |  | Total: | 1.549
MAO DE OBRA
I2543 | SERVENTE | H | 0.018 | 4.88 | 0.08784
|  |  |  | Total: | 0.0878
|  |  | Total Simples: |  | 1.6368
|  |  | Encargos Sociais: |  | 0.2
|  |  | Valor BDI: |  | 0
|  |  | Valor Geral: |  | 1.8385
C0724 - CARGA, TRANSPORTE E DESCARGA DE TUBOS E PEÇAS EM PVC DN 400mm ATÉ 15km - M
EQUIPAMENTOS (CHORARIO) |  | Unidade | Coeficiente | Preço | Total
I0703 | CAMINHÃO C/CARROCERIA DE MADEIRA HP 136 (CHP) | H | 0.016 | 86.0539 | 1.3769
|  |  |  | Total: | 1.3769
MAO DE OBRA
I2543 | SERVENTE | H | 0.012 | 4.88 | 0.05856
|  |  |  | Total: | 0.0586
|  |  | Total Simples: |  | 1.4354
|  |  | Encargos Sociais: |  | 0.16
|  |  | Valor BDI: |  | 0
|  |  | Valor Geral: |  | 1.5977
C0728 - CARGA, TRANSPORTE E DESCARGA DE TUBOS E PEÇAS EM PVC DN 75mm ATÉ 15km - M
EQUIPAMENTOS (CHORARIO) |  | Unidade | Coeficiente | Preço | Total
I0703 | CAMINHÃO C/CARROCERIA DE MADEIRA HP 136 (CHP) | H | 0.0036 | 86.0539 | 0.30979
|  |  |  | Total: | 0.3098
MAO DE OBRA
I2543 | SERVENTE | H | 0.003 | 4.88 | 0.01464
|  |  |  | Total: | 0.0146
|  |  | Total Simples: |  | 0.32443
|  |  | Encargos Sociais: |  | 0.04
|  |  | Valor BDI: |  | 0
|  |  | Valor Geral: |  | 0.36223
C0729 - CASA DE BOMBAS(1.5X1.5)m, EM ALVENARIA E CONCRETO - UN
MAO DE OBRA |  | Unidade | Coeficiente | Preço | Total
I0045 | AJUDANTE DE PINTOR | H | 1.5 | 5.6 | 8.4
I2391 | PEDREIRO | H | 10.5 | 7.2 | 75.6
I2543 | SERVENTE | H | 12 | 4.88 | 58.56
|  |  |  | Total: | 142.56
MATERIAIS
I0103 | ARAME RECOZIDO N.18 BWG | KG | 0.45 | 9.97 | 4.4865
I0108 | AREIA GROSSA | M3 | 0.18 | 50 | 9
I0163 | AÇO CA-50 | KG | 14.5 | 3.96 | 57.42
I0280 | BRITA | M3 | 0.186 | 56 | 10.416
I0441 | CAL HIDRATADA | KG | 13.5 | 0.74 | 9.99
I0805 | CIMENTO PORTLAND | KG | 85 | 0.5 | 42.5
I1100 | ESMALTE SINTETICO | L | 1.35 | 12 | 16.2
I1222 | GRADE DE FERRO | M2 | 0.6 | 98.62 | 59.172
I1346 | LIXA PARA FERRO | UN | 0.5 | 2.23 | 1.115
I2081 | TIJOLO CERÂMICO FURADO 9X19X19CM | UN | 225 | 0.42 | 94.5
I2082 | TIJOLO MACIÇO COMUM | UN | 119.5 | 0.25 | 29.875
I2098 | TINTA MINERAL IMPERMEÁVEL EM PÓ | KG | 2.5 | 4.95 | 12.375
I2293 | ZARCÃO | L | 1.5 | 15.49 | 23.235
|  |  |  | Total: | 370.2845
|  |  | Total Simples: |  | 512.8445
|  |  | Encargos Sociais: |  | 124.05
|  |  | Valor BDI: |  | 0
|  |  | Valor Geral: |  | 636.886
C0688 - CAP PVC BRANCO ROSC. D=3/4" (25mm) - UN
MAO DE OBRA |  | Unidade | Coeficiente | Preço | Total
I0043 | AJUDANTE DE ENCANADOR | H | 0.09 | 5.6 | 0.504
I2320 | ENCANADOR | H | 0.09 | 7.2 | 0.648
|  |  |  | Total: | 1.152
MATERIAIS
I0488 | CAP PVC ROSCAVEL DE 3/4'' | UN | 1 | 1 | 1
I1180 | FITA DE VEDAÇÃO | M | 0.39 | 0.38 | 0.1482
|  |  |  | Total: | 1.1482
|  |  | Total Simples: |  | 2.3002
|  |  | Encargos Sociais: |  | 1
|  |  | Valor BDI: |  | 0
|  |  | Valor Geral: |  | 3.3026
C0687 - CAP PVC BRANCO ROSC. D=3" (85mm) - UN
MAO DE OBRA |  | Unidade | Coeficiente | Preço | Total
I0043 | AJUDANTE DE ENCANADOR | H | 0.19 | 5.6 | 1.064
I2320 | ENCANADOR | H | 0.19 | 7.2 | 1.368
|  |  |  | Total: | 2.432
MATERIAIS
I0487 | CAP PVC ROSCAVEL DE 3'' | UN | 1 | 20.07 | 20.07
I1180 | FITA DE VEDAÇÃO | M | 1.34 | 0.38 | 0.5092
|  |  |  | Total: | 20.5792
|  |  | Total Simples: |  | 23.0112
|  |  | Encargos Sociais: |  | 2.12
|  |  | Valor BDI: |  | 0
|  |  | Valor Geral: |  | 25.1273
C0689 - CAP PVC BRANCO ROSC. D=4"(110mm) - UN
MAO DE OBRA |  | Unidade | Coeficiente | Preço | Total
I0043 | AJUDANTE DE ENCANADOR | H | 0.19 | 5.6 | 1.064
I2320 | ENCANADOR | H | 0.19 | 7.2 | 1.368
|  |  |  | Total: | 2.432
MATERIAIS
I0489 | CAP PVC ROSCAVEL DE 4'' | UN | 1 | 37 | 37
I1180 | FITA DE VEDAÇÃO | M | 1.73 | 0.38 | 0.6574
|  |  |  | Total: | 37.6574
|  |  | Total Simples: |  | 40.0894
|  |  | Encargos Sociais: |  | 2.12
|  |  | Valor BDI: |  | 0
|  |  | Valor Geral: |  | 42.2055
C0684 - CAP PVC BRANCO ROSC. D=1" (32mm) - UN
MAO DE OBRA |  | Unidade | Coeficiente | Preço | Total
I0043 | AJUDANTE DE ENCANADOR | H | 0.09 | 5.6 | 0.504
I2320 | ENCANADOR | H | 0.09 | 7.2 | 0.648
|  |  |  | Total: | 1.152
MATERIAIS
I0484 | CAP PVC ROSCAVEL DE 1'' | UN | 1 | 2.25 | 2.25
I1180 | FITA DE VEDAÇÃO | M | 0.5 | 0.38 | 0.19
|  |  |  | Total: | 2.44
|  |  | Total Simples: |  | 3.592
|  |  | Encargos Sociais: |  | 1
|  |  | Valor BDI: |  | 0
|  |  | Valor Geral: |  | 4.5944
C0683 - CAP PVC BRANCO ROSC. D=1 1/4" (40mm) - UN
MAO DE OBRA |  | Unidade | Coeficiente | Preço | Total
I0043 | AJUDANTE DE ENCANADOR | H | 0.14 | 5.6 | 0.784
I2320 | ENCANADOR | H | 0.14 | 7.2 | 1.008
|  |  |  | Total: | 1.792
MATERIAIS
I0483 | CAP PVC ROSCAVEL DE 1 1/4'' | UN | 1 | 4.3 | 4.3
I1180 | FITA DE VEDAÇÃO | M | 0.63 | 0.38 | 0.2394
|  |  |  | Total: | 4.5394
|  |  | Total Simples: |  | 6.3314
|  |  | Encargos Sociais: |  | 1.56
|  |  | Valor BDI: |  | 0
|  |  | Valor Geral: |  | 7.8906
C0686 - CAP PVC BRANCO ROSC. D=2 1/2" (75mm) - UN
MAO DE OBRA |  | Unidade | Coeficiente | Preço | Total
I0043 | AJUDANTE DE ENCANADOR | H | 0.19 | 5.6 | 1.064
I2320 | ENCANADOR | H | 0.19 | 7.2 | 1.368
|  |  |  | Total: | 2.432
MATERIAIS
I0486 | CAP PVC ROSCAVEL DE 2 1/2'' | UN | 1 | 13.16 | 13.16
I1180 | FITA DE VEDAÇÃO | M | 1.18 | 0.38 | 0.4484
|  |  |  | Total: | 13.6084
|  |  | Total Simples: |  | 16.0404
|  |  | Encargos Sociais: |  | 2.12
|  |  | Valor BDI: |  | 0
|  |  | Valor Geral: |  | 18.1565
C0685 - CAP PVC BRANCO ROSC. D=1/2" (20mm) - UN
MAO DE OBRA |  | Unidade | Coeficiente | Preço | Total
I0043 | AJUDANTE DE ENCANADOR | H | 0.09 | 5.6 | 0.504
I2320 | ENCANADOR | H | 0.09 | 7.2 | 0.648
|  |  |  | Total: | 1.152
MATERIAIS
I0485 | CAP PVC ROSCAVEL DE 1/2'' | UN | 1 | 0.9 | 0.9
I1180 | FITA DE VEDAÇÃO | M | 0.31 | 0.38 | 0.1178
|  |  |  | Total: | 1.0178
|  |  | Total Simples: |  | 2.1698
|  |  | Encargos Sociais: |  | 1
|  |  | Valor BDI: |  | 0
|  |  | Valor Geral: |  | 3.1722
C0680 - CAP (TAMPÃO) OU PLUG (BUJÃO) PVC P/ESGOTO D=50mm-SOLD. - UN
MAO DE OBRA |  | Unidade | Coeficiente | Preço | Total
I0043 | AJUDANTE DE ENCANADOR | H | 0.07 | 5.6 | 0.392
I2320 | ENCANADOR | H | 0.07 | 7.2 | 0.504
|  |  |  | Total: | 0.896
MATERIAIS
I0026 | ADESIVO PARA TUBO DE PVC RIGIDO | KG | 0.0075 | 38.25 | 0.28687
I1681 | PLUG PVC ESGOTO DE 50MM | UN | 1 | 2.6 | 2.6
I1888 | SOLUÇÃO LIMPADORA PARA PVC RIGIDO | L | 0.011 | 27.3 | 0.3003
|  |  |  | Total: | 3.1872
|  |  | Total Simples: |  | 4.0832
|  |  | Encargos Sociais: |  | 0.78
|  |  | Valor BDI: |  | 0
|  |  | Valor Geral: |  | 4.8628
C0682 - CAP PVC BRANCO ROSC. D=1 1/2" (50mm) - UN
MAO DE OBRA |  | Unidade | Coeficiente | Preço | Total
I0043 | AJUDANTE DE ENCANADOR | H | 0.14 | 5.6 | 0.784
I2320 | ENCANADOR | H | 0.14 | 7.2 | 1.008
|  |  |  | Total: | 1.792
MATERIAIS
I0482 | CAP PVC ROSCAVEL DE 1 1/2'' | UN | 1 | 5.42 | 5.42
I1180 | FITA DE VEDAÇÃO | M | 0.79 | 0.38 | 0.3002
|  |  |  | Total: | 5.7202
|  |  | Total Simples: |  | 7.5122
|  |  | Encargos Sociais: |  | 1.56
|  |  | Valor BDI: |  | 0
|  |  | Valor Geral: |  | 9.0714
C0681 - CAP (TAMPÃO) OU PLUG (BUJÃO) PVC P/ESGOTO D=75mm C/ANÉIS - UN
MAO DE OBRA |  | Unidade | Coeficiente | Preço | Total
I0043 | AJUDANTE DE ENCANADOR | H | 0.09 | 5.6 | 0.504
I2320 | ENCANADOR | H | 0.09 | 7.2 | 0.648
|  |  |  | Total: | 1.152
MATERIAIS
I0077 | ANEL DE BORRACHA P/TUBO PVC 75MM (3'') | UN | 1 | 1.09 | 1.09
I1351 | LUBRIFICANTE PARA TUBO DE PVC | KG | 0.015 | 33 | 0.495
I1682 | PLUG PVC ESGOTO DE 75MM | UN | 1 | 5.8 | 5.8
|  |  |  | Total: | 7.385
|  |  | Total Simples: |  | 8.537
|  |  | Encargos Sociais: |  | 1
|  |  | Valor BDI: |  | 0
|  |  | Valor Geral: |  | 9.5394
C0699 - CAPEADO DE CEREJEIRA C/APLICAÇÃO - M2
MAO DE OBRA |  | Unidade | Coeficiente | Preço | Total
I0041 | AJUDANTE DE CARPINTEIRO | H | 0.75 | 5.6 | 4.2
I0498 | CARPINTEIRO | H | 0.75 | 7.2 | 5.4
|  |  |  | Total: | 9.6
MATERIAIS
I0491 | CAPEADO DE CEREJEIRA | M2 | 1.05 | 9.07 | 9.5235
I0815 | COLA ESPECIAL DE NEOPRENE | KG | 0.35 | 20.01 | 7.0035
|  |  |  | Total: | 16.527
|  |  | Total Simples: |  | 26.127
|  |  | Encargos Sociais: |  | 8.35
|  |  | Valor BDI: |  | 0
|  |  | Valor Geral: |  | 34.48
C0698 - CAP PVC SOLD. MARROM D=110mm (4") - UN
MAO DE OBRA |  | Unidade | Coeficiente | Preço | Total
I0043 | AJUDANTE DE ENCANADOR | H | 0.23 | 5.6 | 1.288
I2320 | ENCANADOR | H | 0.23 | 7.2 | 1.656
|  |  |  | Total: | 2.944
MATERIAIS
I0026 | ADESIVO PARA TUBO DE PVC RIGIDO | KG | 0.03 | 38.25 | 1.1475
I0473 | CAP PVC SOLD. MARROM DIAM. 110MM (4'') | UN | 1 | 61 | 61
I1888 | SOLUÇÃO LIMPADORA PARA PVC RIGIDO | L | 0.046 | 27.3 | 1.2558
|  |  |  | Total: | 63.4033
|  |  | Total Simples: |  | 66.3473
|  |  | Encargos Sociais: |  | 2.56
|  |  | Valor BDI: |  | 0
|  |  | Valor Geral: |  | 68.9089
C0697 - CAP PVC SOLD. MARROM D= 85mm (3") - UN
MAO DE OBRA |  | Unidade | Coeficiente | Preço | Total
I0043 | AJUDANTE DE ENCANADOR | H | 0.092 | 5.6 | 0.5152
I2320 | ENCANADOR | H | 0.092 | 7.2 | 0.6624
|  |  |  | Total: | 1.1776
MATERIAIS
I0026 | ADESIVO PARA TUBO DE PVC RIGIDO | KG | 0.02 | 38.25 | 0.765
I0480 | CAP PVC SOLD. MARROM DIAM. 85MM (3'') | UN | 1 | 32.43 | 32.43
I1888 | SOLUÇÃO LIMPADORA PARA PVC RIGIDO | L | 0.03 | 27.3 | 0.819
|  |  |  | Total: | 34.014
|  |  | Total Simples: |  | 35.1916
|  |  | Encargos Sociais: |  | 1.03
|  |  | Valor BDI: |  | 0
|  |  | Valor Geral: |  | 36.2162
C0696 - CAP PVC SOLD. MARROM D= 75mm (2 1/2") - UN
MAO DE OBRA |  | Unidade | Coeficiente | Preço | Total
I0043 | AJUDANTE DE ENCANADOR | H | 0.09 | 5.6 | 0.504
I2320 | ENCANADOR | H | 0.09 | 7.2 | 0.648
|  |  |  | Total: | 1.152
MATERIAIS
I0026 | ADESIVO PARA TUBO DE PVC RIGIDO | KG | 0.017 | 38.25 | 0.65025
I0479 | CAP PVC SOLD. MARROM DIAM. 75MM (2 1/2'') | UN | 1 | 13.7 | 13.7
I1888 | SOLUÇÃO LIMPADORA PARA PVC RIGIDO | L | 0.026 | 27.3 | 0.7098
|  |  |  | Total: | 15.0601
|  |  | Total Simples: |  | 16.2121
|  |  | Encargos Sociais: |  | 1
|  |  | Valor BDI: |  | 0
|  |  | Valor Geral: |  | 17.2144
C0695 - CAP PVC SOLD. MARROM D= 60mm (2") - UN
MAO DE OBRA |  | Unidade | Coeficiente | Preço | Total
I0043 | AJUDANTE DE ENCANADOR | H | 0.07 | 5.6 | 0.392
I2320 | ENCANADOR | H | 0.07 | 7.2 | 0.504
|  |  |  | Total: | 0.896
MATERIAIS
I0026 | ADESIVO PARA TUBO DE PVC RIGIDO | KG | 0.01 | 38.25 | 0.3825
I0478 | CAP PVC SOLD. MARROM DIAM. 60MM (2'') | UN | 1 | 6.7 | 6.7
I1888 | SOLUÇÃO LIMPADORA PARA PVC RIGIDO | L | 0.015 | 27.3 | 0.4095
|  |  |  | Total: | 7.492
|  |  | Total Simples: |  | 8.388
|  |  | Encargos Sociais: |  | 0.78
|  |  | Valor BDI: |  | 0
|  |  | Valor Geral: |  | 9.1676
C0694 - CAP PVC SOLD. MARROM D= 50mm (1 1/2") - UN
MAO DE OBRA |  | Unidade | Coeficiente | Preço | Total
I0043 | AJUDANTE DE ENCANADOR | H | 0.07 | 5.6 | 0.392
I2320 | ENCANADOR | H | 0.07 | 7.2 | 0.504
|  |  |  | Total: | 0.896
MATERIAIS
I0026 | ADESIVO PARA TUBO DE PVC RIGIDO | KG | 0.0075 | 38.25 | 0.28687
I0477 | CAP PVC SOLD. MARROM DIAM. 50MM (1 1/2'') | UN | 1 | 4.55 | 4.55
I1888 | SOLUÇÃO LIMPADORA PARA PVC RIGIDO | L | 0.011 | 27.3 | 0.3003
|  |  |  | Total: | 5.1372
|  |  | Total Simples: |  | 6.0332
|  |  | Encargos Sociais: |  | 0.78
|  |  | Valor BDI: |  | 0
|  |  | Valor Geral: |  | 6.8128
C0693 - CAP PVC SOLD. MARROM D= 40mm (1 1/4") - UN
MAO DE OBRA |  | Unidade | Coeficiente | Preço | Total
I0043 | AJUDANTE DE ENCANADOR | H | 0.07 | 5.6 | 0.392
I2320 | ENCANADOR | H | 0.07 | 7.2 | 0.504
|  |  |  | Total: | 0.896
MATERIAIS
I0026 | ADESIVO PARA TUBO DE PVC RIGIDO | KG | 0.005 | 38.25 | 0.19125
I0476 | CAP PVC SOLD. MARROM DIAM. 40MM (1 1/4'') | UN | 1 | 2.68 | 2.68
I1888 | SOLUÇÃO LIMPADORA PARA PVC RIGIDO | L | 0.007 | 27.3 | 0.1911
|  |  |  | Total: | 3.0624
|  |  | Total Simples: |  | 3.9584
|  |  | Encargos Sociais: |  | 0.78
|  |  | Valor BDI: |  | 0
|  |  | Valor Geral: |  | 4.7379
C0692 - CAP PVC SOLD. MARROM D= 32mm (1") - UN
MAO DE OBRA |  | Unidade | Coeficiente | Preço | Total
I0043 | AJUDANTE DE ENCANADOR | H | 0.045 | 5.6 | 0.252
I2320 | ENCANADOR | H | 0.045 | 7.2 | 0.324
|  |  |  | Total: | 0.576
MATERIAIS
I0026 | ADESIVO PARA TUBO DE PVC RIGIDO | KG | 0.0035 | 38.25 | 0.13387
I0481 | CAP PVC SOLD. MARRON DIAM. 32MM (1'') | UN | 1 | 1.35 | 1.35
I1888 | SOLUÇÃO LIMPADORA PARA PVC RIGIDO | L | 0.0055 | 27.3 | 0.15015
|  |  |  | Total: | 1.634
|  |  | Total Simples: |  | 2.21
|  |  | Encargos Sociais: |  | 0.5
|  |  | Valor BDI: |  | 0
|  |  | Valor Geral: |  | 2.7112
C0691 - CAP PVC SOLD. MARROM D= 25mm (3/4") - UN
MAO DE OBRA |  | Unidade | Coeficiente | Preço | Total
I0043 | AJUDANTE DE ENCANADOR | H | 0.045 | 5.6 | 0.252
I2320 | ENCANADOR | H | 0.045 | 7.2 | 0.324
|  |  |  | Total: | 0.576
MATERIAIS
I0026 | ADESIVO PARA TUBO DE PVC RIGIDO | KG | 0.0025 | 38.25 | 0.095625
I0475 | CAP PVC SOLD. MARROM DIAM. 25MM (3/4'') | UN | 1 | 0.95 | 0.95
I1888 | SOLUÇÃO LIMPADORA PARA PVC RIGIDO | L | 0.004 | 27.3 | 0.1092
|  |  |  | Total: | 1.1548
|  |  | Total Simples: |  | 1.7308
|  |  | Encargos Sociais: |  | 0.5
|  |  | Valor BDI: |  | 0
|  |  | Valor Geral: |  | 2.232
C0690 - CAP PVC SOLD. MARROM D= 20mm (1/2") - UN
MAO DE OBRA |  | Unidade | Coeficiente | Preço | Total
I0043 | AJUDANTE DE ENCANADOR | H | 0.045 | 5.6 | 0.252
I2320 | ENCANADOR | H | 0.045 | 7.2 | 0.324
|  |  |  | Total: | 0.576
MATERIAIS
I0026 | ADESIVO PARA TUBO DE PVC RIGIDO | KG | 0.0015 | 38.25 | 0.057375
I0474 | CAP PVC SOLD. MARROM DIAM. 20MM (1/2'') | UN | 1 | 0.87 | 0.87
I1888 | SOLUÇÃO LIMPADORA PARA PVC RIGIDO | L | 0.003 | 27.3 | 0.0819
|  |  |  | Total: | 1.0093
|  |  | Total Simples: |  | 1.5853
|  |  | Encargos Sociais: |  | 0.5
|  |  | Valor BDI: |  | 0
|  |  | Valor Geral: |  | 2.0865
C0665 - CALHA PARSHALL EM FIBRA DE VIDRO PARA ÁGUA W:9"(FORNECIMENTO E INSTALAÇÃO) - UN
MAO DE OBRA |  | Unidade | Coeficiente | Preço | Total
I2320 | ENCANADOR | H | 2.5 | 7.2 | 18
I2543 | SERVENTE | H | 2.5 | 4.88 | 12.2
|  |  |  | Total: | 30.2
MATERIAIS
I0109 | AREIA MEDIA | M3 | 0.1216 | 46 | 5.5936
I0805 | CIMENTO PORTLAND | KG | 48.6 | 0.5 | 24.3
I2975 | CALHA PARSHALL EM FIBRA DE VIDRO P/ ÁGUA W:9" | UN | 1 | 3219.84 | 3219.84
|  |  |  | Total: | 3249.7336
|  |  | Total Simples: |  | 3279.9336
|  |  | Encargos Sociais: |  | 26.28
|  |  | Valor BDI: |  | 0
|  |  | Valor Geral: |  | 3306.2106
C0668 - CAMADA PROTETORA DE SUPERFÍCIES VERTICAIS C/ PINTURA DE EMULSÃO ASFÁLTICA E ARGAMASSA DE CIMENTO E AREIA S/ PENEIRAMENTO TRAÇO 1:5, ESP.= 1 A 2 cm - M2
MAO DE OBRA |  | Unidade | Coeficiente | Preço | Total
I2391 | PEDREIRO | H | 0.8 | 7.2 | 5.76
I2543 | SERVENTE | H | 0.95 | 4.88 | 4.636
|  |  |  | Total: | 10.396
MATERIAIS
I0109 | AREIA MEDIA | M3 | 0.0212 | 46 | 0.9752
I0805 | CIMENTO PORTLAND | KG | 4.38 | 0.5 | 2.19
I1090 | EMULSÃO ASFALTICA | KG | 0.3 | 7.72 | 2.316
|  |  |  | Total: | 5.4812
|  |  | Total Simples: |  | 15.8772
|  |  | Encargos Sociais: |  | 9.04
|  |  | Valor BDI: |  | 0
|  |  | Valor Geral: |  | 24.9228
C0667 - CAMADA PROTETORA DE SUPERFÍCIES HORIZONTAIS C/ ARGAMASSA DE CIMENTO E AREIA S/ PENEIRAMENTO TRAÇO 1:5 - ESP.= 1 A 2 cm - M2
MAO DE OBRA |  | Unidade | Coeficiente | Preço | Total
I2391 | PEDREIRO | H | 0.5 | 7.2 | 3.6
I2543 | SERVENTE | H | 1.15 | 4.88 | 5.612
|  |  |  | Total: | 9.212
MATERIAIS
I0109 | AREIA MEDIA | M3 | 0.0182 | 46 | 0.8372
I0805 | CIMENTO PORTLAND | KG | 4.38 | 0.5 | 2.19
|  |  |  | Total: | 3.0272
|  |  | Total Simples: |  | 12.2392
|  |  | Encargos Sociais: |  | 8.01
|  |  | Valor BDI: |  | 0
|  |  | Valor Geral: |  | 20.2546
C0660 - CALHA DE CHAPA GALVANIZADA 26 DESENVOLVIMENTO 33cm - M
MAO DE OBRA |  | Unidade | Coeficiente | Preço | Total
I0043 | AJUDANTE DE ENCANADOR | H | 1 | 5.6 | 5.6
I2320 | ENCANADOR | H | 1 | 7.2 | 7.2
|  |  |  | Total: | 12.8
MATERIAIS
I0538 | CHAPA DE AÇO GALVANIZADA N.26. DESENV 0.33M | M | 1.03 | 14.13 | 14.5539
I1725 | PREGO 15X15 | KG | 0.07 | 9.4 | 0.658
I1784 | REBITES | KG | 0.03 | 37.4 | 1.122
I1873 | SOLDA 70X30 | KG | 0.03 | 48.4 | 1.452
|  |  |  | Total: | 17.7859
|  |  | Total Simples: |  | 30.5859
|  |  | Encargos Sociais: |  | 11.13
|  |  | Valor BDI: |  | 0
|  |  | Valor Geral: |  | 41.7232
C0662 - CALHA DE FIBERGLASS ESP.= 2mm DESENVOLVIMENTO 30cm - M
MAO DE OBRA |  | Unidade | Coeficiente | Preço | Total
I0043 | AJUDANTE DE ENCANADOR | H | 0.21 | 5.6 | 1.176
I2320 | ENCANADOR | H | 0.21 | 7.2 | 1.512
|  |  |  | Total: | 2.688
MATERIAIS
I0244 | BOCAL PARA CALHA FIBERGLASS | M | 0.085 | 19.42 | 1.6507
I0427 | CAIXA PARA CALHA FIBERGLASS | UN | 0.085 | 38.62 | 3.2827
I0452 | CALHA. CORTE 300MM. EM FIBERGLASS. ESP. 2MM | M | 1.02 | 18.4 | 18.768
I1519 | MATERIAL PARA EMENDA DE CALHAS DE FIBERGLASS | KG | 0.15 | 12.83 | 1.9245
|  |  |  | Total: | 25.6259
|  |  | Total Simples: |  | 28.3139
|  |  | Encargos Sociais: |  | 2.34
|  |  | Valor BDI: |  | 0
|  |  | Valor Geral: |  | 30.6527
C0661 - CALHA DE CHAPA GALVANIZADA 26 DESENVOLVIMENTO 50cm - M
MAO DE OBRA |  | Unidade | Coeficiente | Preço | Total
I0043 | AJUDANTE DE ENCANADOR | H | 1.2 | 5.6 | 6.72
I2320 | ENCANADOR | H | 1.2 | 7.2 | 8.64
|  |  |  | Total: | 15.36
MATERIAIS
I0539 | CHAPA DE AÇO GALVANIZADA N.26. DESENV 0.50M | M | 1.03 | 28.63 | 29.4889
I1725 | PREGO 15X15 | KG | 0.09 | 9.4 | 0.846
I1784 | REBITES | KG | 0.04 | 37.4 | 1.496
I1873 | SOLDA 70X30 | KG | 0.04 | 48.4 | 1.936
|  |  |  | Total: | 33.7669
|  |  | Total Simples: |  | 49.1269
|  |  | Encargos Sociais: |  | 13.36
|  |  | Valor BDI: |  | 0
|  |  | Valor Geral: |  | 62.4916
C0664 - CALHA PARSHALL EM FIBRA DE VIDRO PARA ÁGUA W:6"(FORNECIMENTO E INSTALAÇÃO) - UN
MAO DE OBRA |  | Unidade | Coeficiente | Preço | Total
I2320 | ENCANADOR | H | 2.5 | 7.2 | 18
I2543 | SERVENTE | H | 2.5 | 4.88 | 12.2
|  |  |  | Total: | 30.2
MATERIAIS
I0109 | AREIA MEDIA | M3 | 0.0851 | 46 | 3.9146
I0805 | CIMENTO PORTLAND | KG | 34.02 | 0.5 | 17.01
I2974 | CALHA PARSHALL EM FIBRA DE VIDRO P/ ÁGUA W:6" | UN | 1 | 2352.96 | 2352.96
|  |  |  | Total: | 2373.8846
|  |  | Total Simples: |  | 2404.0846
|  |  | Encargos Sociais: |  | 26.28
|  |  | Valor BDI: |  | 0
|  |  | Valor Geral: |  | 2430.3616
C0663 - CALHA PARSHALL EM FIBRA DE VIDRO PARA ÁGUA W:3" (FORNECIMENTO E INSTALAÇÃO) - UN
MAO DE OBRA |  | Unidade | Coeficiente | Preço | Total
I2320 | ENCANADOR | H | 2 | 7.2 | 14.4
I2543 | SERVENTE | H | 2 | 4.88 | 9.76
|  |  |  | Total: | 24.16
MATERIAIS
I0109 | AREIA MEDIA | M3 | 0.0608 | 46 | 2.7968
I0805 | CIMENTO PORTLAND | KG | 24.3 | 0.5 | 12.15
I2973 | CALHA PARSHALL EM FIBRA DE VIDRO P/ ÁGUA W:3" | UN | 1 | 1907.6 | 1907.6
|  |  |  | Total: | 1922.5468
|  |  | Total Simples: |  | 1946.7068
|  |  | Encargos Sociais: |  | 21.02
|  |  | Valor BDI: |  | 0
|  |  | Valor Geral: |  | 1967.7284
C0679 - CAP (TAMPÃO) OU PLUG (BUJÃO) PVC P/ESGOTO D=50mm C/ANÉIS - UN
MAO DE OBRA |  | Unidade | Coeficiente | Preço | Total
I0043 | AJUDANTE DE ENCANADOR | H | 0.07 | 5.6 | 0.392
I2320 | ENCANADOR | H | 0.07 | 7.2 | 0.504
|  |  |  | Total: | 0.896
MATERIAIS
I0076 | ANEL DE BORRACHA P/TUBO PVC 50MM (2'') | UN | 1 | 0.91 | 0.91
I1351 | LUBRIFICANTE PARA TUBO DE PVC | KG | 0.01 | 33 | 0.33
I1681 | PLUG PVC ESGOTO DE 50MM | UN | 1 | 2.6 | 2.6
|  |  |  | Total: | 3.84
|  |  | Total Simples: |  | 4.736
|  |  | Encargos Sociais: |  | 0.78
|  |  | Valor BDI: |  | 0
|  |  | Valor Geral: |  | 5.5156
C0678 - CAP (TAMPÃO) OU PLUG (BUJÃO) PVC P/ESGOTO D=100mm SOLD. - UN
MAO DE OBRA |  | Unidade | Coeficiente | Preço | Total
I0043 | AJUDANTE DE ENCANADOR | H | 0.12 | 5.6 | 0.672
I2320 | ENCANADOR | H | 0.12 | 7.2 | 0.864
|  |  |  | Total: | 1.536
MATERIAIS
I0026 | ADESIVO PARA TUBO DE PVC RIGIDO | KG | 0.025 | 38.25 | 0.95625
I1680 | PLUG PVC ESGOTO DE 100MM | UN | 1 | 7.5 | 7.5
I1888 | SOLUÇÃO LIMPADORA PARA PVC RIGIDO | L | 0.04 | 27.3 | 1.092
|  |  |  | Total: | 9.5483
|  |  | Total Simples: |  | 11.0843
|  |  | Encargos Sociais: |  | 1.34
|  |  | Valor BDI: |  | 0
|  |  | Valor Geral: |  | 12.4207
C0677 - CAP (TAMPÃO) OU PLUG (BUJÃO) PVC P/ESGOTO D=100mm C/ANÉIS - UN
MAO DE OBRA |  | Unidade | Coeficiente | Preço | Total
I0043 | AJUDANTE DE ENCANADOR | H | 0.12 | 5.6 | 0.672
I2320 | ENCANADOR | H | 0.12 | 7.2 | 0.864
|  |  |  | Total: | 1.536
MATERIAIS
I0073 | ANEL DE BORRACHA P/TUBO PVC 100MM (4'') | UN | 1 | 1.34 | 1.34
I1351 | LUBRIFICANTE PARA TUBO DE PVC | KG | 0.023 | 33 | 0.759
I1680 | PLUG PVC ESGOTO DE 100MM | UN | 1 | 7.5 | 7.5
|  |  |  | Total: | 9.599
|  |  | Total Simples: |  | 11.135
|  |  | Encargos Sociais: |  | 1.34
|  |  | Valor BDI: |  | 0
|  |  | Valor Geral: |  | 12.4715
C0676 - CAP (TAMPÃO) OU PLUG (BUJÃO) PVC P/ESGOTO D=75mm - SOLD. - UN
MAO DE OBRA |  | Unidade | Coeficiente | Preço | Total
I0043 | AJUDANTE DE ENCANADOR | H | 0.09 | 5.6 | 0.504
I2320 | ENCANADOR | H | 0.09 | 7.2 | 0.648
|  |  |  | Total: | 1.152
MATERIAIS
I0026 | ADESIVO PARA TUBO DE PVC RIGIDO | KG | 0.017 | 38.25 | 0.65025
I1682 | PLUG PVC ESGOTO DE 75MM | UN | 1 | 5.8 | 5.8
I1888 | SOLUÇÃO LIMPADORA PARA PVC RIGIDO | L | 0.026 | 27.3 | 0.7098
|  |  |  | Total: | 7.1601
|  |  | Total Simples: |  | 8.312
|  |  | Encargos Sociais: |  | 1
|  |  | Valor BDI: |  | 0
|  |  | Valor Geral: |  | 9.3145
C0671 - CANALETA PLÁSTICA (110 X 20)MM, SISTEMA "X" - M
MAO DE OBRA |  | Unidade | Coeficiente | Preço | Total
I0042 | AJUDANTE DE ELETRICISTA | H | 0.17 | 5.6 | 0.952
I2312 | ELETRICISTA | H | 0.17 | 7.2 | 1.224
|  |  |  | Total: | 2.176
MATERIAIS
I0458 | CANALETA PLASTICA (110 X 20)MM, SISTEMA "X" | M | 1 | 58.3 | 58.3
|  |  |  | Total: | 58.3
|  |  | Total Simples: |  | 60.476
|  |  | Encargos Sociais: |  | 1.89
|  |  | Valor BDI: |  | 0
|  |  | Valor Geral: |  | 62.3693
C0670 - CAMPAINHA TIPO SIRENE ESCOLAR, C/INTERRUPTOR PULSADOR - UN
MAO DE OBRA |  | Unidade | Coeficiente | Preço | Total
I0042 | AJUDANTE DE ELETRICISTA | H | 0.21 | 5.6 | 1.176
I2312 | ELETRICISTA | H | 0.21 | 7.2 | 1.512
|  |  |  | Total: | 2.688
MATERIAIS
I0456 | CAMPAINHA TIPO SIRENE ESCOLAR | UN | 1 | 151.33 | 151.33
I1269 | INTERRUPTOR PULSADOR CAMPAINHA | UN | 1 | 6.42 | 6.42
|  |  |  | Total: | 157.75
|  |  | Total Simples: |  | 160.438
|  |  | Encargos Sociais: |  | 2.34
|  |  | Valor BDI: |  | 0
|  |  | Valor Geral: |  | 162.7768
C0675 - CANTONEIRA DE FIBROCIMENTO P/TELHA ONDULADA - M
MAO DE OBRA |  | Unidade | Coeficiente | Preço | Total
I0047 | AJUDANTE DE TELHADISTA | H | 0.3 | 5.6 | 1.68
I2070 | TELHADISTA | H | 0.3 | 7.2 | 2.16
|  |  |  | Total: | 3.84
MATERIAIS
I0470 | CANTONEIRA FIBROCIMENTO (ONDULADA) | M | 1.1 | 30.4 | 33.44
I1570 | PARAFUSO COM ROSCA SOBERBA 1/4X 1 1/2'' | UN | 4 | 0.2 | 0.8
|  |  |  | Total: | 34.24
|  |  | Total Simples: |  | 38.08
|  |  | Encargos Sociais: |  | 3.34
|  |  | Valor BDI: |  | 0
|  |  | Valor Geral: |  | 41.4212
C0674 - CANTONEIRA DE ALUMÍNIO P/ AZULEJOS - M
MAO DE OBRA |  | Unidade | Coeficiente | Preço | Total
I0152 | AZULEJISTA | H | 0.6 | 7.2 | 4.32
I2543 | SERVENTE | H | 0.4 | 4.88 | 1.952
|  |  |  | Total: | 6.272
MATERIAIS
I0463 | CANTONEIRA DE ALUMINIO PARA AZULEJO | M | 1 | 3.42 | 3.42
|  |  |  | Total: | 3.42
|  |  | Total Simples: |  | 9.692
|  |  | Encargos Sociais: |  | 5.46
|  |  | Valor BDI: |  | 0
|  |  | Valor Geral: |  | 15.1493
C0673 - CANALETA PLÁSTICA (50 X 20)MM, SISTEMA "X" - M
MAO DE OBRA |  | Unidade | Coeficiente | Preço | Total
I0042 | AJUDANTE DE ELETRICISTA | H | 0.17 | 5.6 | 0.952
I2312 | ELETRICISTA | H | 0.17 | 7.2 | 1.224
|  |  |  | Total: | 2.176
MATERIAIS
I0460 | CANALETA PLASTICA (50 X 20)MM, SISTEMA "X" | M | 1 | 26.6 | 26.6
|  |  |  | Total: | 26.6
|  |  | Total Simples: |  | 28.776
|  |  | Encargos Sociais: |  | 1.89
|  |  | Valor BDI: |  | 0
|  |  | Valor Geral: |  | 30.6693
C0672 - CANALETA PLÁSTICA (20 X 10)MM, SISTEMA "X" - M
MAO DE OBRA |  | Unidade | Coeficiente | Preço | Total
I0042 | AJUDANTE DE ELETRICISTA | H | 0.17 | 5.6 | 0.952
I2312 | ELETRICISTA | H | 0.17 | 7.2 | 1.224
|  |  |  | Total: | 2.176
MATERIAIS
I0459 | CANALETA PLASTICA (20 X 10)MM, SISTEMA "X" | M | 1 | 4.17 | 4.17
|  |  |  | Total: | 4.17
|  |  | Total Simples: |  | 6.346
|  |  | Encargos Sociais: |  | 1.89
|  |  | Valor BDI: |  | 0
|  |  | Valor Geral: |  | 8.2393
C0650 - CAIXA P/REGISTRO OU VENTOSA EM ALVENARIA DE TIJOLO MACIÇO, 200<DN<=500mm - UN
SERVIÇOS |  | Unidade | Coeficiente | Preço | Total
C0077 | ALVENARIA DE TIJOLO COMUM C/ARGAMASSA MISTA DE CAL HIDRATADA 1:2:8 ESP=20 cm | M2 | 9 | 88.7782 | 799.0038
C0216 | ARMADURA CA-50A MÉDIA D= 6,3 A 10,0mm | KG | 26.92 | 5.7774 | 155.5276
C0838 | CONCRETO P/VIBR., FCK 10 MPa COM AGREGADO ADQUIRIDO | M3 | 0.38 | 261.2937 | 99.2916
C0840 | CONCRETO P/VIBR., FCK 15 MPa COM AGREGADO ADQUIRIDO | M3 | 0.5448 | 279.7987 | 152.4343
C2123 | REBOCO C/ARGAMASSA DE CAL HIDRATADA E AREIA PENEIRADA TRAÇO 1:3 ESP=5 mm P/PAREDE | M2 | 7.89 | 7.9554 | 62.7681
|  |  |  | Total: | 1269.0254
|  |  | Total Simples: |  | 1269.0255
|  |  | Encargos Sociais: |  | 356.44
|  |  | Valor BDI: |  | 0
|  |  | Valor Geral: |  | 1625.4741
C0651 - CAIXA P/REGISTRO OU VENTOSA EM ALVENARIA DE TIJOLO MACIÇO, 500<DN<=700mm - UN
SERVIÇOS |  | Unidade | Coeficiente | Preço | Total
C0077 | ALVENARIA DE TIJOLO COMUM C/ARGAMASSA MISTA DE CAL HIDRATADA 1:2:8 ESP=20 cm | M2 | 13.42 | 88.7782 | 1191.4034
C0216 | ARMADURA CA-50A MÉDIA D= 6,3 A 10,0mm | KG | 33.76 | 5.7774 | 195.045
C0838 | CONCRETO P/VIBR., FCK 10 MPa COM AGREGADO ADQUIRIDO | M3 | 0.792 | 261.2937 | 206.9446
C0840 | CONCRETO P/VIBR., FCK 15 MPa COM AGREGADO ADQUIRIDO | M3 | 0.7186 | 279.7987 | 201.0634
C2123 | REBOCO C/ARGAMASSA DE CAL HIDRATADA E AREIA PENEIRADA TRAÇO 1:3 ESP=5 mm P/PAREDE | M2 | 14.56 | 7.9554 | 115.8306
|  |  |  | Total: | 1910.287
|  |  | Total Simples: |  | 1910.2871
|  |  | Encargos Sociais: |  | 546.23
|  |  | Valor BDI: |  | 0
|  |  | Valor Geral: |  | 2456.5182
C0652 - CAIXA P/REGISTRO OU VENTOSA EM ALVENARIA DE TIJOLO MACIÇO, 700<DN<=900mm - UN
SERVIÇOS |  | Unidade | Coeficiente | Preço | Total
C0077 | ALVENARIA DE TIJOLO COMUM C/ARGAMASSA MISTA DE CAL HIDRATADA 1:2:8 ESP=20 cm | M2 | 17.6 | 88.7782 | 1562.4963
C0216 | ARMADURA CA-50A MÉDIA D= 6,3 A 10,0mm | KG | 40 | 5.7774 | 231.096
C0838 | CONCRETO P/VIBR., FCK 10 MPa COM AGREGADO ADQUIRIDO | M3 | 0.917 | 261.2937 | 239.6063
C0840 | CONCRETO P/VIBR., FCK 15 MPa COM AGREGADO ADQUIRIDO | M3 | 0.8472 | 279.7987 | 237.0455
C2123 | REBOCO C/ARGAMASSA DE CAL HIDRATADA E AREIA PENEIRADA TRAÇO 1:3 ESP=5 mm P/PAREDE | M2 | 19.04 | 7.9554 | 151.4708
|  |  |  | Total: | 2421.7149
|  |  | Total Simples: |  | 2421.715
|  |  | Encargos Sociais: |  | 705.74
|  |  | Valor BDI: |  | 0
|  |  | Valor Geral: |  | 3127.4533
C0653 - CAIXA P/REGISTRO OU VENTOSA EM ALVENARIA DE TIJOLO MACIÇO, DN ATÉ 200mm - UN
SERVIÇOS |  | Unidade | Coeficiente | Preço | Total
C0076 | ALVENARIA DE TIJOLO COMUM C/ARGAMASSA MISTA DE CAL HIDRATADA 1:2:8 ESP=10 cm | M2 | 3.3 | 48.5884 | 160.3417
C0216 | ARMADURA CA-50A MÉDIA D= 6,3 A 10,0mm | KG | 7.2 | 5.7774 | 41.5973
C0838 | CONCRETO P/VIBR., FCK 10 MPa COM AGREGADO ADQUIRIDO | M3 | 0.0972 | 261.2937 | 25.3977
C0840 | CONCRETO P/VIBR., FCK 15 MPa COM AGREGADO ADQUIRIDO | M3 | 0.1472 | 279.7987 | 41.1864
C2123 | REBOCO C/ARGAMASSA DE CAL HIDRATADA E AREIA PENEIRADA TRAÇO 1:3 ESP=5 mm P/PAREDE | M2 | 2.88 | 7.9554 | 22.9116
|  |  |  | Total: | 291.4347
|  |  | Total Simples: |  | 291.4347
|  |  | Encargos Sociais: |  | 89.71
|  |  | Valor BDI: |  | 0
|  |  | Valor Geral: |  | 381.1394
C0654 - CAIXA PRÉ MOLDADA CONC.P/ AR CONDICIONADO - UN
MAO DE OBRA |  | Unidade | Coeficiente | Preço | Total
I2391 | PEDREIRO | H | 1.2 | 7.2 | 8.64
I2543 | SERVENTE | H | 2 | 4.88 | 9.76
|  |  |  | Total: | 18.4
MATERIAIS
I0108 | AREIA GROSSA | M3 | 0.009 | 50 | 0.45
I0433 | CAIXA PRE MOLDADA CONC. P/ AR CONDICIONADO | UN | 1 | 88.79 | 88.79
I0441 | CAL HIDRATADA | KG | 1.5 | 0.74 | 1.11
I0805 | CIMENTO PORTLAND | KG | 1.5 | 0.5 | 0.75
|  |  |  | Total: | 91.1
|  |  | Total Simples: |  | 109.5
|  |  | Encargos Sociais: |  | 16.01
|  |  | Valor BDI: |  | 0
|  |  | Valor Geral: |  | 125.5098
C0655 - CAIXA SIFONADA DE FERRO D= 150mm - UN
MAO DE OBRA |  | Unidade | Coeficiente | Preço | Total
I0043 | AJUDANTE DE ENCANADOR | H | 0.22 | 5.6 | 1.232
I2320 | ENCANADOR | H | 0.22 | 7.2 | 1.584
|  |  |  | Total: | 2.816
MATERIAIS
I0080 | ANEL DE BORRACHA P/TUBO PVC REFORÇADO DE 50MM | UN | 4 | 1.3 | 5.2
I0081 | ANEL DE BORRACHA P/TUBO PVC REFORÇADO DE 75MM | UN | 1 | 1.4 | 1.4
I1350 | LUBRIFICANTE PARA TUBO DE FERRO FUNDIDO | KG | 0.0408 | 42 | 1.7136
I1678 | PLUG FERRO FUNDIDO 50MM (2') | UN | 3 | 17.27 | 51.81
I1771 | RALO SIFONADO F.FUNDIDO DN 150MM | UN | 1 | 30.2 | 30.2
|  |  |  | Total: | 90.3236
|  |  | Total Simples: |  | 93.1396
|  |  | Encargos Sociais: |  | 2.45
|  |  | Valor BDI: |  | 0
|  |  | Valor Geral: |  | 95.5898
C0657 - CALHA DE ALUMÍNIO DESENVOLVIMENTO DE 25cm - M
MAO DE OBRA |  | Unidade | Coeficiente | Preço | Total
I0043 | AJUDANTE DE ENCANADOR | H | 1 | 5.6 | 5.6
I2320 | ENCANADOR | H | 1 | 7.2 | 7.2
|  |  |  | Total: | 12.8
MATERIAIS
I0447 | CALHA DE ALUMINIO DESENVOL. DE 25CM | M | 1.03 | 15 | 15.45
I1725 | PREGO 15X15 | KG | 0.09 | 9.4 | 0.846
I1784 | REBITES | KG | 0.04 | 37.4 | 1.496
|  |  |  | Total: | 17.792
|  |  | Total Simples: |  | 30.592
|  |  | Encargos Sociais: |  | 11.14
|  |  | Valor BDI: |  | 0
|  |  | Valor Geral: |  | 41.7293
C0658 - CALHA DE CHAPA COBRE 26 DESENVOLVIMENTO 33cm - M
MAO DE OBRA |  | Unidade | Coeficiente | Preço | Total
I0043 | AJUDANTE DE ENCANADOR | H | 1.2 | 5.6 | 6.72
I2320 | ENCANADOR | H | 1.2 | 7.2 | 8.64
|  |  |  | Total: | 15.36
MATERIAIS
I0522 | CHAPA COBRE N.26 DESENV 0.33M | M | 1.03 | 57 | 58.71
I1725 | PREGO 15X15 | KG | 0.07 | 9.4 | 0.658
I1784 | REBITES | KG | 0.03 | 37.4 | 1.122
I1873 | SOLDA 70X30 | KG | 0.03 | 48.4 | 1.452
|  |  |  | Total: | 61.942
|  |  | Total Simples: |  | 77.302
|  |  | Encargos Sociais: |  | 13.37
|  |  | Valor BDI: |  | 0
|  |  | Valor Geral: |  | 90.6667
C0659 - CALHA DE CHAPA COBRE 26 DESENVOLVIMENTO 50cm - M
MAO DE OBRA |  | Unidade | Coeficiente | Preço | Total
I0043 | AJUDANTE DE ENCANADOR | H | 1.3 | 5.6 | 7.28
I2320 | ENCANADOR | H | 1.3 | 7.2 | 9.36
|  |  |  | Total: | 16.64
MATERIAIS
I0523 | CHAPA COBRE N.26 DESENV 0.50M | M | 1.03 | 79.2 | 81.576
I1725 | PREGO 15X15 | KG | 0.09 | 9.4 | 0.846
I1784 | REBITES | KG | 0.04 | 37.4 | 1.496
I1873 | SOLDA 70X30 | KG | 0.04 | 48.4 | 1.936
|  |  |  | Total: | 85.854
|  |  | Total Simples: |  | 102.494
|  |  | Encargos Sociais: |  | 14.48
|  |  | Valor BDI: |  | 0
|  |  | Valor Geral: |  | 116.9725
C0641 - CAIXA EM ALVENARIA C/TAMPA EM CONCRETO FUNDO BRITA (1.0 X 1.0)m - UN
SERVIÇOS |  | Unidade | Coeficiente | Preço | Total
C0076 | ALVENARIA DE TIJOLO COMUM C/ARGAMASSA MISTA DE CAL HIDRATADA 1:2:8 ESP=10 cm | M2 | 4.6 | 48.5884 | 223.5066
C0216 | ARMADURA CA-50A MÉDIA D= 6,3 A 10,0mm | KG | 4.5 | 5.7774 | 25.9983
C0776 | CHAPISCO C/ ARGAMASSA DE CIMENTO E AREIA S/PENEIRAR TRAÇO 1:3 ESP.= 5mm P/ PAREDE | M2 | 4.15 | 2.9476 | 12.2325
C0840 | CONCRETO P/VIBR., FCK 15 MPa COM AGREGADO ADQUIRIDO | M3 | 0.202 | 279.7987 | 56.5193
C1400 | FORMA DE TÁBUAS DE 1" DE 3A. P/FUNDAÇÕES UTIL. 5 X | M2 | 0.62 | 29.24 | 18.1288
C2123 | REBOCO C/ARGAMASSA DE CAL HIDRATADA E AREIA PENEIRADA TRAÇO 1:3 ESP=5 mm P/PAREDE | M2 | 4.15 | 7.9554 | 33.0149
C2784 | ESCAVAÇÃO MANUAL SOLO DE 1A.CAT. PROF. ATÉ 1.50m | M3 | 2.6 | 12.932 | 33.6232
C2920 | REATERRO C/COMPACTAÇÃO MECÂNICA, E CONTROLE, MATERIAL DA VALA | M3 | 0.5 | 9.2973 | 4.6487
|  |  |  | Total: | 407.6723
|  |  | Total Simples: |  | 407.6724
|  |  | Encargos Sociais: |  | 162.69
|  |  | Valor BDI: |  | 0
|  |  | Valor Geral: |  | 570.3632
C0642 - CAIXA EM ALVENARIA S/TAMPA E FUNDO BRITA P/FILTRO (1.0.X.1.0)m - UN
MATERIAIS |  | Unidade | Coeficiente | Preço | Total
I0280 | BRITA | M3 | 0.2 | 56 | 11.2
|  |  |  | Total: | 11.2
SERVIÇOS
C0076 | ALVENARIA DE TIJOLO COMUM C/ARGAMASSA MISTA DE CAL HIDRATADA 1:2:8 ESP=10 cm | M2 | 4.6 | 48.5884 | 223.5066
C0776 | CHAPISCO C/ ARGAMASSA DE CIMENTO E AREIA S/PENEIRAR TRAÇO 1:3 ESP.= 5mm P/ PAREDE | M2 | 4.15 | 2.9476 | 12.2325
C2123 | REBOCO C/ARGAMASSA DE CAL HIDRATADA E AREIA PENEIRADA TRAÇO 1:3 ESP=5 mm P/PAREDE | M2 | 4.15 | 7.9554 | 33.0149
C2784 | ESCAVAÇÃO MANUAL SOLO DE 1A.CAT. PROF. ATÉ 1.50m | M3 | 2.6 | 12.932 | 33.6232
C2920 | REATERRO C/COMPACTAÇÃO MECÂNICA, E CONTROLE, MATERIAL DA VALA | M3 | 0.5 | 9.2973 | 4.6487
|  |  |  | Total: | 307.0259
|  |  | Total Simples: |  | 318.226
|  |  | Encargos Sociais: |  | 143.65
|  |  | Valor BDI: |  | 0
|  |  | Valor Geral: |  | 461.8809
C0640 - CAIXA EM ALVENARIA C/DOSADOR A NIVEL CONSTANTE - UN
MAO DE OBRA |  | Unidade | Coeficiente | Preço | Total
I2320 | ENCANADOR | H | 3 | 7.2 | 21.6
|  |  |  | Total: | 21.6
MATERIAIS
I1298 | JOELHO PVC ROSCAVEL DE 3/4'' | UN | 2 | 1.8 | 3.6
I1444 | LUVA PVC ROSCAVEL DE 3/4'' | UN | 8 | 1.1 | 8.8
I2223 | TUBO PVC RÍGIDO ROSCÁVEL DE 3/4' | M | 5.5 | 5.3 | 29.15
I2415 | REGISTRO DE ESFERA COM BORBOLETA 3/4" | UN | 4 | 9.9 | 39.6
I2446 | TORNEIRA BOIA EM PVC Ø 3/4" | UN | 1 | 5.55 | 5.55
|  |  |  | Total: | 86.7
SERVIÇOS
C0076 | ALVENARIA DE TIJOLO COMUM C/ARGAMASSA MISTA DE CAL HIDRATADA 1:2:8 ESP=10 cm | M2 | 4.18 | 48.5884 | 203.0995
C0218 | ARMADURA CA-60 MÉDIA D= 6,4 A 9,5mm | KG | 2.86 | 5.9844 | 17.1154
C0776 | CHAPISCO C/ ARGAMASSA DE CIMENTO E AREIA S/PENEIRAR TRAÇO 1:3 ESP.= 5mm P/ PAREDE | M2 | 4.8 | 2.9476 | 14.1485
C0838 | CONCRETO P/VIBR., FCK 10 MPa COM AGREGADO ADQUIRIDO | M3 | 0.48 | 261.2937 | 125.421
C0840 | CONCRETO P/VIBR., FCK 15 MPa COM AGREGADO ADQUIRIDO | M3 | 0.0726 | 279.7987 | 20.3134
C1905 | PINTURA C/ EMASSAMENTO E LIXAMENTO EM PAREDE INTERNA. À BASE EPÓXI | M2 | 3.84 | 53.403 | 205.0675
C2123 | REBOCO C/ARGAMASSA DE CAL HIDRATADA E AREIA PENEIRADA TRAÇO 1:3 ESP=5 mm P/PAREDE | M2 | 4.8 | 7.9554 | 38.1859
|  |  |  | Total: | 623.3512
|  |  | Total Simples: |  | 731.6512
|  |  | Encargos Sociais: |  | 228.23
|  |  | Valor BDI: |  | 0
|  |  | Valor Geral: |  | 959.8821
C0645 - CAIXA INSPEÇÃO EM ANÉIS D=600mm, P/REDE CONDOMÍNIO (0.50<h<0.80)m - UN
MAO DE OBRA |  | Unidade | Coeficiente | Preço | Total
I2391 | PEDREIRO | H | 0.5 | 7.2 | 3.6
I2543 | SERVENTE | H | 0.5 | 4.88 | 2.44
|  |  |  | Total: | 6.04
MATERIAIS
I0083 | ANEL PRE-MOLDADO DE CONCRETO D=0.60M, h = 0.80M | UN | 1 | 69.98 | 69.98
|  |  |  | Total: | 69.98
SERVIÇOS
C0218 | ARMADURA CA-60 MÉDIA D= 6,4 A 9,5mm | KG | 1.045 | 5.9844 | 6.2537
C0838 | CONCRETO P/VIBR., FCK 10 MPa COM AGREGADO ADQUIRIDO | M3 | 0.0922 | 261.2937 | 24.0913
C0840 | CONCRETO P/VIBR., FCK 15 MPa COM AGREGADO ADQUIRIDO | M3 | 0.0363 | 279.7987 | 10.1567
C1400 | FORMA DE TÁBUAS DE 1" DE 3A. P/FUNDAÇÕES UTIL. 5 X | M2 | 0.2 | 29.24 | 5.848
C2123 | REBOCO C/ARGAMASSA DE CAL HIDRATADA E AREIA PENEIRADA TRAÇO 1:3 ESP=5 mm P/PAREDE | M2 | 0.0057 | 7.9554 | 0.045346
|  |  |  | Total: | 46.395
|  |  | Total Simples: |  | 122.415
|  |  | Encargos Sociais: |  | 12.96
|  |  | Valor BDI: |  | 0
|  |  | Valor Geral: |  | 135.3793
C0646 - CAIXA INSPEÇÃO EM ANÉIS D=800mm, P/REDE CONDOM.(1.00<h<=1.50)m - UN
MAO DE OBRA |  | Unidade | Coeficiente | Preço | Total
I2391 | PEDREIRO | H | 0.6 | 7.2 | 4.32
I2543 | SERVENTE | H | 0.6 | 4.88 | 2.928
|  |  |  | Total: | 7.248
MATERIAIS
I0084 | ANEL PRE-MOLDADO DE CONCRETO, D=0.80M, h = 0.50M | UN | 1 | 101.33 | 101.33
I0085 | ANEL PRE-MOLDADO DE CONCRETO, D=0.80M, h = 1.00M | UN | 1 | 111.7 | 111.7
|  |  |  | Total: | 213.03
SERVIÇOS
C0218 | ARMADURA CA-60 MÉDIA D= 6,4 A 9,5mm | KG | 1.8119 | 5.9844 | 10.8431
C0838 | CONCRETO P/VIBR., FCK 10 MPa COM AGREGADO ADQUIRIDO | M3 | 0.1847 | 261.2937 | 48.261
C0840 | CONCRETO P/VIBR., FCK 15 MPa COM AGREGADO ADQUIRIDO | M3 | 0.0645 | 279.7987 | 18.047
C1400 | FORMA DE TÁBUAS DE 1" DE 3A. P/FUNDAÇÕES UTIL. 5 X | M2 | 0.21 | 29.24 | 6.1404
C2123 | REBOCO C/ARGAMASSA DE CAL HIDRATADA E AREIA PENEIRADA TRAÇO 1:3 ESP=5 mm P/PAREDE | M2 | 0.009 | 7.9554 | 0.071599
|  |  |  | Total: | 83.3631
|  |  | Total Simples: |  | 303.6411
|  |  | Encargos Sociais: |  | 18.48
|  |  | Valor BDI: |  | 0
|  |  | Valor Geral: |  | 322.1189
C0643 - CAIXA EM ALVENARIA S/TAMPA E FUNDO CONCRETO (1.20 X 1.20)m - UN
SERVIÇOS |  | Unidade | Coeficiente | Preço | Total
C0076 | ALVENARIA DE TIJOLO COMUM C/ARGAMASSA MISTA DE CAL HIDRATADA 1:2:8 ESP=10 cm | M2 | 6.5 | 48.5884 | 315.8246
C0838 | CONCRETO P/VIBR., FCK 10 MPa COM AGREGADO ADQUIRIDO | M3 | 0.25 | 261.2937 | 65.3234
C2123 | REBOCO C/ARGAMASSA DE CAL HIDRATADA E AREIA PENEIRADA TRAÇO 1:3 ESP=5 mm P/PAREDE | M2 | 7.5 | 7.9554 | 59.6655
C2784 | ESCAVAÇÃO MANUAL SOLO DE 1A.CAT. PROF. ATÉ 1.50m | M3 | 3.5 | 12.932 | 45.262
|  |  |  | Total: | 486.0755
|  |  | Total Simples: |  | 486.0755
|  |  | Encargos Sociais: |  | 207.27
|  |  | Valor BDI: |  | 0
|  |  | Valor Geral: |  | 693.35
C0644 - CAIXA EM ALVENARIA S/TAMPA E FUNDO LAJE (1.60 X 1.30)m FILTRO - UN
SERVIÇOS |  | Unidade | Coeficiente | Preço | Total
C0076 | ALVENARIA DE TIJOLO COMUM C/ARGAMASSA MISTA DE CAL HIDRATADA 1:2:8 ESP=10 cm | M2 | 6.4 | 48.5884 | 310.9658
C0776 | CHAPISCO C/ ARGAMASSA DE CIMENTO E AREIA S/PENEIRAR TRAÇO 1:3 ESP.= 5mm P/ PAREDE | M2 | 6.23 | 2.9476 | 18.3635
C0840 | CONCRETO P/VIBR., FCK 15 MPa COM AGREGADO ADQUIRIDO | M3 | 0.361 | 279.7987 | 101.0073
C2123 | REBOCO C/ARGAMASSA DE CAL HIDRATADA E AREIA PENEIRADA TRAÇO 1:3 ESP=5 mm P/PAREDE | M2 | 6.23 | 7.9554 | 49.5621
C2784 | ESCAVAÇÃO MANUAL SOLO DE 1A.CAT. PROF. ATÉ 1.50m | M3 | 3.4 | 12.932 | 43.9688
C2920 | REATERRO C/COMPACTAÇÃO MECÂNICA, E CONTROLE, MATERIAL DA VALA | M3 | 0.5 | 9.2973 | 4.6487
|  |  |  | Total: | 528.5162
|  |  | Total Simples: |  | 528.5163
|  |  | Encargos Sociais: |  | 210.53
|  |  | Valor BDI: |  | 0
|  |  | Valor Geral: |  | 739.0504
C0649 - CAIXA INSPEÇÃO NO PASSEIO EM ALVENARIA DI=(50X50)cm, PADRÃO CAGECE - UN
MAO DE OBRA |  | Unidade | Coeficiente | Preço | Total
I2391 | PEDREIRO | H | 0.16 | 7.2 | 1.152
|  |  |  | Total: | 1.152
SERVIÇOS
C0076 | ALVENARIA DE TIJOLO COMUM C/ARGAMASSA MISTA DE CAL HIDRATADA 1:2:8 ESP=10 cm | M2 | 1.872 | 48.5884 | 90.9575
C0218 | ARMADURA CA-60 MÉDIA D= 6,4 A 9,5mm | KG | 2.0874 | 5.9844 | 12.4918
C0838 | CONCRETO P/VIBR., FCK 10 MPa COM AGREGADO ADQUIRIDO | M3 | 0.0538 | 261.2937 | 14.0576
C0840 | CONCRETO P/VIBR., FCK 15 MPa COM AGREGADO ADQUIRIDO | M3 | 0.0343 | 279.7987 | 9.5971
C1400 | FORMA DE TÁBUAS DE 1" DE 3A. P/FUNDAÇÕES UTIL. 5 X | M2 | 0.196 | 29.24 | 5.731
C2123 | REBOCO C/ARGAMASSA DE CAL HIDRATADA E AREIA PENEIRADA TRAÇO 1:3 ESP=5 mm P/PAREDE | M2 | 1.84 | 7.9554 | 14.6379
|  |  |  | Total: | 147.4729
|  |  | Total Simples: |  | 148.625
|  |  | Encargos Sociais: |  | 52.65
|  |  | Valor BDI: |  | 0
|  |  | Valor Geral: |  | 201.2745
C0647 - CAIXA INSPEÇÃO EM ANÉIS D=800mm, P/REDE CONDOMI.0,80<h<1,00m - UN
MAO DE OBRA |  | Unidade | Coeficiente | Preço | Total
I2391 | PEDREIRO | H | 0.5 | 7.2 | 3.6
I2543 | SERVENTE | H | 0.5 | 4.88 | 2.44
|  |  |  | Total: | 6.04
MATERIAIS
I0085 | ANEL PRE-MOLDADO DE CONCRETO, D=0.80M, h = 1.00M | UN | 1 | 111.7 | 111.7
|  |  |  | Total: | 111.7
SERVIÇOS
C0218 | ARMADURA CA-60 MÉDIA D= 6,4 A 9,5mm | KG | 1.8119 | 5.9844 | 10.8431
C0838 | CONCRETO P/VIBR., FCK 10 MPa COM AGREGADO ADQUIRIDO | M3 | 0.1847 | 261.2937 | 48.261
C0840 | CONCRETO P/VIBR., FCK 15 MPa COM AGREGADO ADQUIRIDO | M3 | 0.0645 | 279.7987 | 18.047
C1400 | FORMA DE TÁBUAS DE 1" DE 3A. P/FUNDAÇÕES UTIL. 5 X | M2 | 0.21 | 29.24 | 6.1404
C2123 | REBOCO C/ARGAMASSA DE CAL HIDRATADA E AREIA PENEIRADA TRAÇO 1:3 ESP=5 mm P/PAREDE | M2 | 0.0075 | 7.9554 | 0.059665
|  |  |  | Total: | 83.3512
|  |  | Total Simples: |  | 201.0912
|  |  | Encargos Sociais: |  | 17.42
|  |  | Valor BDI: |  | 0
|  |  | Valor Geral: |  | 218.5091
C0648 - CAIXA INSPEÇÃO NO PASSEIO C/TUBO PVC D=300mm TAMPA FoFo/CONCRETO - UN
MAO DE OBRA |  | Unidade | Coeficiente | Preço | Total
I2391 | PEDREIRO | H | 0.5 | 7.2 | 3.6
I2543 | SERVENTE | H | 0.5 | 4.88 | 2.44
|  |  |  | Total: | 6.04
MATERIAIS
I0434 | CAIXA PRE-MOLDADA PARA LIGAÇÃO ESGOTO C/ ALMOFADA | UN | 1 | 63.3 | 63.3
I2432 | TAMPÃO FoFo/CONCRETO PARA LIGAÇÃO ESGOTO | UN | 1 | 313.2 | 313.2
I2460 | TUBO PVC RÍGIDO LEVES DN 300 | M | 0.8 | 33.96 | 27.168
I2461 | TUBO PVC RÍGIDO VINILFORT JE DN 100 (NBR-7362) | M | 1 | 24.2 | 24.2
|  |  |  | Total: | 427.868
SERVIÇOS
C0216 | ARMADURA CA-50A MÉDIA D= 6,3 A 10,0mm | KG | 1.71 | 5.7774 | 9.8794
C0838 | CONCRETO P/VIBR., FCK 10 MPa COM AGREGADO ADQUIRIDO | M3 | 0.008 | 261.2937 | 2.0903
C0840 | CONCRETO P/VIBR., FCK 15 MPa COM AGREGADO ADQUIRIDO | M3 | 0.0398 | 279.7987 | 11.136
|  |  |  | Total: | 23.1057
|  |  | Total Simples: |  | 457.0137
|  |  | Encargos Sociais: |  | 8.21
|  |  | Valor BDI: |  | 0
|  |  | Valor Geral: |  | 465.2243
C0630 - CAIXA DE PASSAGEM COM TAMPA PARAFUSADA 500X500X150mm - UN
MAO DE OBRA |  | Unidade | Coeficiente | Preço | Total
I0042 | AJUDANTE DE ELETRICISTA | H | 2 | 5.6 | 11.2
I2312 | ELETRICISTA | H | 2 | 7.2 | 14.4
|  |  |  | Total: | 25.6
MATERIAIS
I0432 | CAIXA PASSAG. CHAPA C/TAMPA PARAF. 500X500X150MM | UN | 1 | 76.55 | 76.55
|  |  |  | Total: | 76.55
|  |  | Total Simples: |  | 102.15
|  |  | Encargos Sociais: |  | 22.27
|  |  | Valor BDI: |  | 0
|  |  | Valor Geral: |  | 124.4246
C0631 - CAIXA EM ALVENARIA (40X40X60cm) DE 1/2 TIJOLO COMUM, LASTRO DE BRITA E TAMPA DE CONCRETO - UN
MAO DE OBRA |  | Unidade | Coeficiente | Preço | Total
I0040 | AJUDANTE DE ARMADOR/FERREIRO | H | 0.115 | 5.6 | 0.644
I0041 | AJUDANTE DE CARPINTEIRO | H | 0.605 | 5.6 | 3.388
I0121 | ARMADOR/FERREIRO | H | 0.115 | 7.2 | 0.828
I0498 | CARPINTEIRO | H | 0.605 | 7.2 | 4.356
I2391 | PEDREIRO | H | 2.835 | 7.2 | 20.412
I2543 | SERVENTE | H | 4.768 | 4.88 | 23.2678
|  |  |  | Total: | 52.8958
MATERIAIS
I0103 | ARAME RECOZIDO N.18 BWG | KG | 0.022 | 9.97 | 0.21934
I0109 | AREIA MEDIA | M3 | 0.08 | 46 | 3.68
I0169 | AÇO CA-60 | KG | 1.317 | 4.14 | 5.4524
I0280 | BRITA | M3 | 0.0536 | 56 | 3.0016
I0441 | CAL HIDRATADA | KG | 6 | 0.74 | 4.44
I0529 | CHAPA COMPENSADO RESINADO 12MM (1.10 X 2.20M) | M2 | 0.1 | 18.37 | 1.837
I0805 | CIMENTO PORTLAND | KG | 18 | 0.5 | 9
I1916 | TABUA DE 1" DE 3A. - L = 30cm | M | 0.03 | 6.18 | 0.1854
I2082 | TIJOLO MACIÇO COMUM | UN | 101 | 0.25 | 25.25
|  |  |  | Total: | 53.0657
|  |  | Total Simples: |  | 105.9616
|  |  | Encargos Sociais: |  | 46.03
|  |  | Valor BDI: |  | 0
|  |  | Valor Geral: |  | 151.9863
C0636 - CAIXA DE PASSAGEM EM ALVENARIA - 1/2 TIJOLO COMUM - M2
MAO DE OBRA |  | Unidade | Coeficiente | Preço | Total
I2391 | PEDREIRO | H | 2.3 | 7.2 | 16.56
I2543 | SERVENTE | H | 2.8 | 4.88 | 13.664
|  |  |  | Total: | 30.224
MATERIAIS
I0109 | AREIA MEDIA | M3 | 0.061 | 46 | 2.806
I0441 | CAL HIDRATADA | KG | 5 | 0.74 | 3.7
I0805 | CIMENTO PORTLAND | KG | 11.84 | 0.5 | 5.92
I2082 | TIJOLO MACIÇO COMUM | UN | 84 | 0.25 | 21
|  |  |  | Total: | 33.426
|  |  | Total Simples: |  | 63.65
|  |  | Encargos Sociais: |  | 26.3
|  |  | Valor BDI: |  | 0
|  |  | Valor Geral: |  | 89.9479
C0637 - CAIXA DE PITOMETRIA (1.30 X 1.30)m - UN
SERVIÇOS |  | Unidade | Coeficiente | Preço | Total
C0076 | ALVENARIA DE TIJOLO COMUM C/ARGAMASSA MISTA DE CAL HIDRATADA 1:2:8 ESP=10 cm | M2 | 8.74 | 48.5884 | 424.6626
C0216 | ARMADURA CA-50A MÉDIA D= 6,3 A 10,0mm | KG | 24.02 | 5.7774 | 138.7731
C0840 | CONCRETO P/VIBR., FCK 15 MPa COM AGREGADO ADQUIRIDO | M3 | 0.2028 | 279.7987 | 56.7432
C1400 | FORMA DE TÁBUAS DE 1" DE 3A. P/FUNDAÇÕES UTIL. 5 X | M2 | 0.636 | 29.24 | 18.5966
C2123 | REBOCO C/ARGAMASSA DE CAL HIDRATADA E AREIA PENEIRADA TRAÇO 1:3 ESP=5 mm P/PAREDE | M2 | 4.8 | 7.9554 | 38.1859
C2784 | ESCAVAÇÃO MANUAL SOLO DE 1A.CAT. PROF. ATÉ 1.50m | M3 | 4.4 | 12.932 | 56.9008
C2861 | LASTRO DE AREIA EXTRAIDA (S/ TRANSPORTE) | M3 | 0.14 | 10.1819 | 1.4255
C2921 | REATERRO C/COMPACTAÇÃO MANUAL S/CONTROLE, MATERIAL DA VALA | M3 | 0.66 | 8.296 | 5.4754
|  |  |  | Total: | 740.7631
|  |  | Total Simples: |  | 740.7631
|  |  | Encargos Sociais: |  | 276.31
|  |  | Valor BDI: |  | 0
|  |  | Valor Geral: |  | 1017.069
C0638 - CAIXA DE PITOMETRIA (1.50 X 1.50)m - UN
SERVIÇOS |  | Unidade | Coeficiente | Preço | Total
C0077 | ALVENARIA DE TIJOLO COMUM C/ARGAMASSA MISTA DE CAL HIDRATADA 1:2:8 ESP=20 cm | M2 | 6 | 88.7782 | 532.6692
C0216 | ARMADURA CA-50A MÉDIA D= 6,3 A 10,0mm | KG | 31.68 | 5.7774 | 183.028
C0838 | CONCRETO P/VIBR., FCK 10 MPa COM AGREGADO ADQUIRIDO | M3 | 0.45 | 261.2937 | 117.5822
C0840 | CONCRETO P/VIBR., FCK 15 MPa COM AGREGADO ADQUIRIDO | M3 | 0.337 | 279.7987 | 94.2922
C1400 | FORMA DE TÁBUAS DE 1" DE 3A. P/FUNDAÇÕES UTIL. 5 X | M2 | 0.636 | 29.24 | 18.5966
C2123 | REBOCO C/ARGAMASSA DE CAL HIDRATADA E AREIA PENEIRADA TRAÇO 1:3 ESP=5 mm P/PAREDE | M2 | 4.8 | 7.9554 | 38.1859
C2784 | ESCAVAÇÃO MANUAL SOLO DE 1A.CAT. PROF. ATÉ 1.50m | M3 | 5.5 | 12.932 | 71.126
C2861 | LASTRO DE AREIA EXTRAIDA (S/ TRANSPORTE) | M3 | 0.14 | 10.1819 | 1.4255
C2921 | REATERRO C/COMPACTAÇÃO MANUAL S/CONTROLE, MATERIAL DA VALA | M3 | 1.2 | 8.296 | 9.9552
|  |  |  | Total: | 1066.8608
|  |  | Total Simples: |  | 1066.8608
|  |  | Encargos Sociais: |  | 332.83
|  |  | Valor BDI: |  | 0
|  |  | Valor Geral: |  | 1399.6863
C0639 - CAIXA EM ALVENARIA 1 VEZ, S/TAMPA, CINTA ARM., FUNDO CONC. (4.80 X 1.50)m - UN
SERVIÇOS |  | Unidade | Coeficiente | Preço | Total
C0077 | ALVENARIA DE TIJOLO COMUM C/ARGAMASSA MISTA DE CAL HIDRATADA 1:2:8 ESP=20 cm | M2 | 17 | 88.7782 | 1509.2294
C0218 | ARMADURA CA-60 MÉDIA D= 6,4 A 9,5mm | KG | 14 | 5.9844 | 83.7816
C0838 | CONCRETO P/VIBR., FCK 10 MPa COM AGREGADO ADQUIRIDO | M3 | 1.1 | 261.2937 | 287.4231
C0840 | CONCRETO P/VIBR., FCK 15 MPa COM AGREGADO ADQUIRIDO | M3 | 0.4 | 279.7987 | 111.9195
C1400 | FORMA DE TÁBUAS DE 1" DE 3A. P/FUNDAÇÕES UTIL. 5 X | M2 | 4 | 29.24 | 116.96
C2123 | REBOCO C/ARGAMASSA DE CAL HIDRATADA E AREIA PENEIRADA TRAÇO 1:3 ESP=5 mm P/PAREDE | M2 | 20.16 | 7.9554 | 160.3809
C2784 | ESCAVAÇÃO MANUAL SOLO DE 1A.CAT. PROF. ATÉ 1.50m | M3 | 13.6 | 12.932 | 175.8752
C2920 | REATERRO C/COMPACTAÇÃO MECÂNICA, E CONTROLE, MATERIAL DA VALA | M3 | 1.75 | 9.2973 | 16.2703
|  |  |  | Total: | 2461.84
|  |  | Total Simples: |  | 2461.84
|  |  | Encargos Sociais: |  | 883.6
|  |  | Valor BDI: |  | 0
|  |  | Valor Geral: |  | 3345.4362
C0632 - CAIXA EM ALVENARIA (60X60X60cm) DE 1/2 TIJOLO COMUM, LASTRO DE BRITA E TAMPA DE CONCRETO - UN
MAO DE OBRA |  | Unidade | Coeficiente | Preço | Total
I0040 | AJUDANTE DE ARMADOR/FERREIRO | H | 0.225 | 5.6 | 1.26
I0041 | AJUDANTE DE CARPINTEIRO | H | 1.185 | 5.6 | 6.636
I0121 | ARMADOR/FERREIRO | H | 0.225 | 7.2 | 1.62
I0498 | CARPINTEIRO | H | 1.185 | 7.2 | 8.532
I2391 | PEDREIRO | H | 4.11 | 7.2 | 29.592
I2543 | SERVENTE | H | 7.234 | 4.88 | 35.3019
|  |  |  | Total: | 82.9419
MATERIAIS
I0103 | ARAME RECOZIDO N.18 BWG | KG | 0.044 | 9.97 | 0.43868
I0109 | AREIA MEDIA | M3 | 0.1178 | 46 | 5.4188
I0169 | AÇO CA-60 | KG | 2.582 | 4.14 | 10.6895
I0280 | BRITA | M3 | 0.098 | 56 | 5.488
I0441 | CAL HIDRATADA | KG | 7.644 | 0.74 | 5.6566
I0529 | CHAPA COMPENSADO RESINADO 12MM (1.10 X 2.20M) | M2 | 0.2 | 18.37 | 3.674
I0805 | CIMENTO PORTLAND | KG | 28 | 0.5 | 14
I1916 | TABUA DE 1" DE 3A. - L = 30cm | M | 0.059 | 6.18 | 0.36462
I2082 | TIJOLO MACIÇO COMUM | UN | 141 | 0.25 | 35.25
|  |  |  | Total: | 80.9802
|  |  | Total Simples: |  | 163.9221
|  |  | Encargos Sociais: |  | 72.17
|  |  | Valor BDI: |  | 0
|  |  | Valor Geral: |  | 236.0899
C0633 - CAIXA EM ALVENARIA (80X80X60cm) DE 1 TIJOLO COMUM, LASTRO DE BRITA E TAMPA DE CONCRETO - UN
MAO DE OBRA |  | Unidade | Coeficiente | Preço | Total
I0040 | AJUDANTE DE ARMADOR/FERREIRO | H | 0.413 | 5.6 | 2.3128
I0041 | AJUDANTE DE CARPINTEIRO | H | 1.96 | 5.6 | 10.976
I0121 | ARMADOR/FERREIRO | H | 0.413 | 7.2 | 2.9736
I0498 | CARPINTEIRO | H | 1.96 | 7.2 | 14.112
I2391 | PEDREIRO | H | 7.923 | 7.2 | 57.0456
I2543 | SERVENTE | H | 13.681 | 4.88 | 66.7633
|  |  |  | Total: | 154.1833
MATERIAIS
I0103 | ARAME RECOZIDO N.18 BWG | KG | 0.072 | 9.97 | 0.71784
I0109 | AREIA MEDIA | M3 | 0.2717 | 46 | 12.4982
I0169 | AÇO CA-60 | KG | 4.268 | 4.14 | 17.6695
I0280 | BRITA | M3 | 0.2044 | 56 | 11.4464
I0441 | CAL HIDRATADA | KG | 24.888 | 0.74 | 18.4171
I0529 | CHAPA COMPENSADO RESINADO 12MM (1.10 X 2.20M) | M2 | 0.324 | 18.37 | 5.9519
I0805 | CIMENTO PORTLAND | KG | 59 | 0.5 | 29.5
I1916 | TABUA DE 1" DE 3A. - L = 30cm | M | 0.097 | 6.18 | 0.59946
I2082 | TIJOLO MACIÇO COMUM | UN | 382 | 0.25 | 95.5
|  |  |  | Total: | 192.3004
|  |  | Total Simples: |  | 346.4837
|  |  | Encargos Sociais: |  | 134.16
|  |  | Valor BDI: |  | 0
|  |  | Valor Geral: |  | 480.6386
C0634 - CAIXA EM ALVENARIA (80X80X60cm) DE 1/2 TIJOLO COMUM, LASTRO DE BRITA E TAMPA DE CONCRETO - UN
MAO DE OBRA |  | Unidade | Coeficiente | Preço | Total
I0040 | AJUDANTE DE ARMADOR/FERREIRO | H | 0.413 | 5.6 | 2.3128
I0041 | AJUDANTE DE CARPINTEIRO | H | 1.96 | 5.6 | 10.976
I0121 | ARMADOR/FERREIRO | H | 0.413 | 7.2 | 2.9736
I0498 | CARPINTEIRO | H | 1.96 | 7.2 | 14.112
I2391 | PEDREIRO | H | 5.211 | 7.2 | 37.5192
I2543 | SERVENTE | H | 9.421 | 4.88 | 45.9745
|  |  |  | Total: | 113.8681
MATERIAIS
I0103 | ARAME RECOZIDO N.18 BWG | KG | 0.072 | 9.97 | 0.71784
I0109 | AREIA MEDIA | M3 | 0.1634 | 46 | 7.5164
I0169 | AÇO CA-60 | KG | 4.268 | 4.14 | 17.6695
I0280 | BRITA | M3 | 0.1522 | 56 | 8.5232
I0441 | CAL HIDRATADA | KG | 10 | 0.74 | 7.4
I0529 | CHAPA COMPENSADO RESINADO 12MM (1.10 X 2.20M) | M2 | 0.324 | 18.37 | 5.9519
I0805 | CIMENTO PORTLAND | KG | 39 | 0.5 | 19.5
I1916 | TABUA DE 1" DE 3A. - L = 30cm | M | 0.097 | 6.18 | 0.59946
I2082 | TIJOLO MACIÇO COMUM | UN | 181 | 0.25 | 45.25
|  |  |  | Total: | 113.1283
|  |  | Total Simples: |  | 226.9964
|  |  | Encargos Sociais: |  | 99.07
|  |  | Valor BDI: |  | 0
|  |  | Valor Geral: |  | 326.073
C0635 - CAIXA DE PASSAGEM EM ALVENARIA - 1 TIJOLO COMUM - M2
MAO DE OBRA |  | Unidade | Coeficiente | Preço | Total
I2391 | PEDREIRO | H | 3.2 | 7.2 | 23.04
I2543 | SERVENTE | H | 4.02 | 4.88 | 19.6176
|  |  |  | Total: | 42.6576
MATERIAIS
I0109 | AREIA MEDIA | M3 | 0.099 | 46 | 4.554
I0441 | CAL HIDRATADA | KG | 10 | 0.74 | 7.4
I0805 | CIMENTO PORTLAND | KG | 18 | 0.5 | 9
I2082 | TIJOLO MACIÇO COMUM | UN | 159 | 0.25 | 39.75
|  |  |  | Total: | 60.704
|  |  | Total Simples: |  | 103.3616
|  |  | Encargos Sociais: |  | 37.12
|  |  | Valor BDI: |  | 0
|  |  | Valor Geral: |  | 140.478
C0620 - CAIXA DE LIGAÇÃO C/TOMADA UNIVERSAL E TOMADA TEL.240X180MM - UN
MAO DE OBRA |  | Unidade | Coeficiente | Preço | Total
I0042 | AJUDANTE DE ELETRICISTA | H | 2 | 5.6 | 11.2
I2312 | ELETRICISTA | H | 2 | 7.2 | 14.4
|  |  |  | Total: | 25.6
MATERIAIS
I0422 | CAIXA LIGAÇÃO 240X180MM | UN | 1 | 18.67 | 18.67
I1903 | SUPORTE P/APAR. C/2 TOMADAS UNIV. E 2 TELEF. | UN | 1 | 40 | 40
|  |  |  | Total: | 58.67
|  |  | Total Simples: |  | 84.27
|  |  | Encargos Sociais: |  | 22.27
|  |  | Valor BDI: |  | 0
|  |  | Valor Geral: |  | 106.5446
C0627 - CAIXA DE PASSAGEM COM TAMPA PARAFUSADA 150X150X80mm - UN
MAO DE OBRA |  | Unidade | Coeficiente | Preço | Total
I0042 | AJUDANTE DE ELETRICISTA | H | 0.7 | 5.6 | 3.92
I2312 | ELETRICISTA | H | 0.7 | 7.2 | 5.04
|  |  |  | Total: | 8.96
MATERIAIS
I0429 | CAIXA PASSAG. CHAPA C/TAMPA PARAF. 150X150X800MM | UN | 1 | 11.6 | 11.6
|  |  |  | Total: | 11.6
|  |  | Total Simples: |  | 20.56
|  |  | Encargos Sociais: |  | 7.8
|  |  | Valor BDI: |  | 0
|  |  | Valor Geral: |  | 28.3561
C0628 - CAIXA DE PASSAGEM COM TAMPA PARAFUSADA 200X200X100mm - UN
MAO DE OBRA |  | Unidade | Coeficiente | Preço | Total
I0042 | AJUDANTE DE ELETRICISTA | H | 1.25 | 5.6 | 7
I2312 | ELETRICISTA | H | 1.25 | 7.2 | 9
|  |  |  | Total: | 16
MATERIAIS
I0430 | CAIXA PASSAG. CHAPA C/TAMPA PARAF. 200X200X100MM | UN | 1 | 19.09 | 19.09
|  |  |  | Total: | 19.09
|  |  | Total Simples: |  | 35.09
|  |  | Encargos Sociais: |  | 13.92
|  |  | Valor BDI: |  | 0
|  |  | Valor Geral: |  | 49.0116
C0625 - CAIXA EM ALVENARIA (60X60X60cm) DE 1 TIJOLO COMUM, LASTRO DE BRITA E TAMPA DE CONCRETO - UN
MAO DE OBRA |  | Unidade | Coeficiente | Preço | Total
I0040 | AJUDANTE DE ARMADOR/FERREIRO | H | 0.225 | 5.6 | 1.26
I0041 | AJUDANTE DE CARPINTEIRO | H | 1.185 | 5.6 | 6.636
I0121 | ARMADOR/FERREIRO | H | 0.225 | 7.2 | 1.62
I0498 | CARPINTEIRO | H | 1.185 | 7.2 | 8.532
I2391 | PEDREIRO | H | 6.291 | 7.2 | 45.2952
I2543 | SERVENTE | H | 11.451 | 4.88 | 55.8809
|  |  |  | Total: | 119.2241
MATERIAIS
I0103 | ARAME RECOZIDO N.18 BWG | KG | 0.044 | 9.97 | 0.43868
I0109 | AREIA MEDIA | M3 | 0.2074 | 46 | 9.5404
I0169 | AÇO CA-60 | KG | 2.582 | 4.14 | 10.6895
I0280 | BRITA | M3 | 0.1402 | 56 | 7.8512
I0441 | CAL HIDRATADA | KG | 20 | 0.74 | 14.8
I0529 | CHAPA COMPENSADO RESINADO 12MM (1.10 X 2.20M) | M2 | 0.2 | 18.37 | 3.674
I0805 | CIMENTO PORTLAND | KG | 42 | 0.5 | 21
I1916 | TABUA DE 1" DE 3A. - L = 30cm | M | 0.059 | 6.18 | 0.36462
I2082 | TIJOLO MACIÇO COMUM | UN | 305 | 0.25 | 76.25
|  |  |  | Total: | 144.6084
|  |  | Total Simples: |  | 263.8325
|  |  | Encargos Sociais: |  | 103.74
|  |  | Valor BDI: |  | 0
|  |  | Valor Geral: |  | 367.5694
C0626 - CAIXA DE PASSAGEM COM TAMPA PARAFUSADA 100X100X80mm - UN
MAO DE OBRA |  | Unidade | Coeficiente | Preço | Total
I0042 | AJUDANTE DE ELETRICISTA | H | 0.4 | 5.6 | 2.24
I2312 | ELETRICISTA | H | 0.4 | 7.2 | 2.88
|  |  |  | Total: | 5.12
MATERIAIS
I0428 | CAIXA PASSAG. CHAPA C/TAMPA PARAF. 100X100X80MM | UN | 1 | 7.41 | 7.41
|  |  |  | Total: | 7.41
|  |  | Total Simples: |  | 12.53
|  |  | Encargos Sociais: |  | 4.45
|  |  | Valor BDI: |  | 0
|  |  | Valor Geral: |  | 16.9849
C0623 - CAIXA DE MACROMEDIDOR (2.10 X 2.10)m - UN
SERVIÇOS |  | Unidade | Coeficiente | Preço | Total
C0077 | ALVENARIA DE TIJOLO COMUM C/ARGAMASSA MISTA DE CAL HIDRATADA 1:2:8 ESP=20 cm | M2 | 14.8 | 88.7782 | 1313.9174
C0216 | ARMADURA CA-50A MÉDIA D= 6,3 A 10,0mm | KG | 60.984 | 5.7774 | 352.329
C0838 | CONCRETO P/VIBR., FCK 10 MPa COM AGREGADO ADQUIRIDO | M3 | 0.576 | 261.2937 | 150.5052
C0840 | CONCRETO P/VIBR., FCK 15 MPa COM AGREGADO ADQUIRIDO | M3 | 0.6615 | 279.7987 | 185.0869
C1400 | FORMA DE TÁBUAS DE 1" DE 3A. P/FUNDAÇÕES UTIL. 5 X | M2 | 0.638 | 29.24 | 18.6551
C2123 | REBOCO C/ARGAMASSA DE CAL HIDRATADA E AREIA PENEIRADA TRAÇO 1:3 ESP=5 mm P/PAREDE | M2 | 12.8 | 7.9554 | 101.8291
C2784 | ESCAVAÇÃO MANUAL SOLO DE 1A.CAT. PROF. ATÉ 1.50m | M3 | 15.06 | 12.932 | 194.7559
C2861 | LASTRO DE AREIA EXTRAIDA (S/ TRANSPORTE) | M3 | 0.392 | 10.1819 | 3.9913
C2921 | REATERRO C/COMPACTAÇÃO MANUAL S/CONTROLE, MATERIAL DA VALA | M3 | 2.48 | 8.296 | 20.5741
|  |  |  | Total: | 2341.644
|  |  | Total Simples: |  | 2341.6439
|  |  | Encargos Sociais: |  | 790.39
|  |  | Valor BDI: |  | 0
|  |  | Valor Geral: |  | 3132.0335
C0624 - CAIXA EM ALVENARIA (40X40X60cm) DE 1 TIJOLO COMUM, LASTRO DE BRITA E TAMPA DE CONCRETO - UN
MAO DE OBRA |  | Unidade | Coeficiente | Preço | Total
I0040 | AJUDANTE DE ARMADOR/FERREIRO | H | 0.115 | 5.6 | 0.644
I0041 | AJUDANTE DE CARPINTEIRO | H | 0.605 | 5.6 | 3.388
I0121 | ARMADOR/FERREIRO | H | 0.115 | 7.2 | 0.828
I0498 | CARPINTEIRO | H | 0.605 | 7.2 | 4.356
I2391 | PEDREIRO | H | 4.683 | 7.2 | 33.7176
I2543 | SERVENTE | H | 8.127 | 4.88 | 39.6598
|  |  |  | Total: | 82.5934
MATERIAIS
I0103 | ARAME RECOZIDO N.18 BWG | KG | 0.022 | 9.97 | 0.21934
I0109 | AREIA MEDIA | M3 | 0.1518 | 46 | 6.9828
I0169 | AÇO CA-60 | KG | 1.317 | 4.14 | 5.4524
I0280 | BRITA | M3 | 0.088 | 56 | 4.928
I0441 | CAL HIDRATADA | KG | 15 | 0.74 | 11.1
I0529 | CHAPA COMPENSADO RESINADO 12MM (1.10 X 2.20M) | M2 | 0.1 | 18.37 | 1.837
I0805 | CIMENTO PORTLAND | KG | 30 | 0.5 | 15
I1916 | TABUA DE 1" DE 3A. - L = 30cm | M | 0.03 | 6.18 | 0.1854
I2082 | TIJOLO MACIÇO COMUM | UN | 229 | 0.25 | 57.25
|  |  |  | Total: | 102.9549
|  |  | Total Simples: |  | 185.5483
|  |  | Encargos Sociais: |  | 71.86
|  |  | Valor BDI: |  | 0
|  |  | Valor Geral: |  | 257.4128
C0621 - CAIXA DE LIGAÇÃO EM CHAPA AÇO ESTAMPADA, 3"X3", 4"X2",4"X4" - UN
MAO DE OBRA |  | Unidade | Coeficiente | Preço | Total
I0042 | AJUDANTE DE ELETRICISTA | H | 0.15 | 5.6 | 0.84
I2312 | ELETRICISTA | H | 0.15 | 7.2 | 1.08
|  |  |  | Total: | 1.92
MATERIAIS
I0419 | CAIXA ESTAMPADA 3"X3", 4''X2'', 4"X4" - CHAPA 18 | UN | 1 | 1.06 | 1.06
|  |  |  | Total: | 1.06
|  |  | Total Simples: |  | 2.98
|  |  | Encargos Sociais: |  | 1.67
|  |  | Valor BDI: |  | 0
|  |  | Valor Geral: |  | 4.6506
C0622 - CAIXA DE LIGAÇÃO PLÁSTICA DE SOBREPOR, SISTEMA "X" - UN
MAO DE OBRA |  | Unidade | Coeficiente | Preço | Total
I0042 | AJUDANTE DE ELETRICISTA | H | 0.25 | 5.6 | 1.4
I2312 | ELETRICISTA | H | 0.25 | 7.2 | 1.8
|  |  |  | Total: | 3.2
MATERIAIS
I0417 | CAIXA DE LIGAÇÃO PLASTICA, DE SOBREPOR SISTEMA "X" | UN | 1 | 4.24 | 4.24
|  |  |  | Total: | 4.24
|  |  | Total Simples: |  | 7.44
|  |  | Encargos Sociais: |  | 2.78
|  |  | Valor BDI: |  | 0
|  |  | Valor Geral: |  | 10.2243
C0629 - CAIXA DE PASSAGEM COM TAMPA PARAFUSADA 400X400X150mm - UN
MAO DE OBRA |  | Unidade | Coeficiente | Preço | Total
I0042 | AJUDANTE DE ELETRICISTA | H | 2 | 5.6 | 11.2
I2312 | ELETRICISTA | H | 2 | 7.2 | 14.4
|  |  |  | Total: | 25.6
MATERIAIS
I0431 | CAIXA PASSAG. CHAPA C/TAMPA PARAF. 400X400X150MM | UN | 1 | 54.85 | 54.85
|  |  |  | Total: | 54.85
|  |  | Total Simples: |  | 80.45
|  |  | Encargos Sociais: |  | 22.27
|  |  | Valor BDI: |  | 0
|  |  | Valor Geral: |  | 102.7246
C0611 - CAIXA DE INSPEÇÃO EM ALVENARIA P/LIGAÇÃO CONDOMINIAL, DI= (40X40)cm - UN
MAO DE OBRA |  | Unidade | Coeficiente | Preço | Total
I2391 | PEDREIRO | H | 0.16 | 7.2 | 1.152
|  |  |  | Total: | 1.152
SERVIÇOS
C0076 | ALVENARIA DE TIJOLO COMUM C/ARGAMASSA MISTA DE CAL HIDRATADA 1:2:8 ESP=10 cm | M2 | 0.8 | 48.5884 | 38.8707
C0218 | ARMADURA CA-60 MÉDIA D= 6,4 A 9,5mm | KG | 0.78 | 5.9844 | 4.6678
C0838 | CONCRETO P/VIBR., FCK 10 MPa COM AGREGADO ADQUIRIDO | M3 | 0.0483 | 261.2937 | 12.6205
C0840 | CONCRETO P/VIBR., FCK 15 MPa COM AGREGADO ADQUIRIDO | M3 | 0.0252 | 279.7987 | 7.0509
C1400 | FORMA DE TÁBUAS DE 1" DE 3A. P/FUNDAÇÕES UTIL. 5 X | M2 | 0.168 | 29.24 | 4.9123
C2123 | REBOCO C/ARGAMASSA DE CAL HIDRATADA E AREIA PENEIRADA TRAÇO 1:3 ESP=5 mm P/PAREDE | M2 | 0.96 | 7.9554 | 7.6372
|  |  |  | Total: | 75.7594
|  |  | Total Simples: |  | 76.9115
|  |  | Encargos Sociais: |  | 26.29
|  |  | Valor BDI: |  | 0
|  |  | Valor Geral: |  | 103.2022
C0610 - CAIXA EM ALVENARIA (40X40X60cm) DE 1 TIJOLO COMUM, LASTRO DE CONCRETO E TAMPA DE CONCRETO - UN
MAO DE OBRA |  | Unidade | Coeficiente | Preço | Total
I0040 | AJUDANTE DE ARMADOR/FERREIRO | H | 0.115 | 5.6 | 0.644
I0041 | AJUDANTE DE CARPINTEIRO | H | 0.605 | 5.6 | 3.388
I0121 | ARMADOR/FERREIRO | H | 0.115 | 7.2 | 0.828
I0498 | CARPINTEIRO | H | 0.605 | 7.2 | 4.356
I2391 | PEDREIRO | H | 4.811 | 7.2 | 34.6392
I2543 | SERVENTE | H | 9.087 | 4.88 | 44.3446
|  |  |  | Total: | 88.1998
MATERIAIS
I0103 | ARAME RECOZIDO N.18 BWG | KG | 0.022 | 9.97 | 0.21934
I0109 | AREIA MEDIA | M3 | 0.195 | 46 | 8.97
I0169 | AÇO CA-60 | KG | 1.317 | 4.14 | 5.4524
I0280 | BRITA | M3 | 0.067 | 56 | 3.752
I0441 | CAL HIDRATADA | KG | 14.933 | 0.74 | 11.0504
I0529 | CHAPA COMPENSADO RESINADO 12MM (1.10 X 2.20M) | M2 | 0.1 | 18.37 | 1.837
I0805 | CIMENTO PORTLAND | KG | 43.56 | 0.5 | 21.78
I1916 | TABUA DE 1" DE 3A. - L = 30cm | M | 0.03 | 6.18 | 0.1854
I2082 | TIJOLO MACIÇO COMUM | UN | 228.96 | 0.25 | 57.24
|  |  |  | Total: | 110.4865
|  |  | Total Simples: |  | 198.6863
|  |  | Encargos Sociais: |  | 76.74
|  |  | Valor BDI: |  | 0
|  |  | Valor Geral: |  | 275.4289
C0613 - CAIXA DE INSPEÇÃO EM ALVENARIA-LASTRO DE CONCRETO ESP.= 10cm - M3
MAO DE OBRA |  | Unidade | Coeficiente | Preço | Total
I2391 | PEDREIRO | H | 2 | 7.2 | 14.4
I2543 | SERVENTE | H | 16 | 4.88 | 78.08
|  |  |  | Total: | 92.48
MATERIAIS
I0109 | AREIA MEDIA | M3 | 0.676 | 46 | 31.096
I0280 | BRITA | M3 | 0.878 | 56 | 49.168
I0805 | CIMENTO PORTLAND | KG | 220 | 0.5 | 110
|  |  |  | Total: | 190.264
|  |  | Total Simples: |  | 282.744
|  |  | Encargos Sociais: |  | 80.47
|  |  | Valor BDI: |  | 0
|  |  | Valor Geral: |  | 363.2108
C0612 - ESCAVAÇÃO MANUAL C/ APILOAMENTO DE FUNDO P/ CAIXA EM ALVENARIA - UN
MAO DE OBRA |  | Unidade | Coeficiente | Preço | Total
I2543 | SERVENTE | H | 4.63 | 4.88 | 22.5944
|  |  |  | Total: | 22.5944
|  |  | Total Simples: |  | 22.5944
|  |  | Encargos Sociais: |  | 19.66
|  |  | Valor BDI: |  | 0
|  |  | Valor Geral: |  | 42.2538
C0615 - CAIXA DE INSPEÇÃO NO PASSEIO EM ANÉIS D= 600mm, PADRÃO CAGECE - UN
MAO DE OBRA |  | Unidade | Coeficiente | Preço | Total
I2391 | PEDREIRO | H | 0.5 | 7.2 | 3.6
I2543 | SERVENTE | H | 0.5 | 4.88 | 2.44
|  |  |  | Total: | 6.04
MATERIAIS
I0083 | ANEL PRE-MOLDADO DE CONCRETO D=0.60M, h = 0.80M | UN | 1 | 69.98 | 69.98
|  |  |  | Total: | 69.98
SERVIÇOS
C0170 | ARGAMASSA DE CIMENTO E AREIA S/PEN. TRAÇO 1:3 | M3 | 0.0057 | 347.736 | 1.9821
C0218 | ARMADURA CA-60 MÉDIA D= 6,4 A 9,5mm | KG | 2.0874 | 5.9844 | 12.4918
C0838 | CONCRETO P/VIBR., FCK 10 MPa COM AGREGADO ADQUIRIDO | M3 | 0.0922 | 261.2937 | 24.0913
C0840 | CONCRETO P/VIBR., FCK 15 MPa COM AGREGADO ADQUIRIDO | M3 | 0.0363 | 279.7987 | 10.1567
C1400 | FORMA DE TÁBUAS DE 1" DE 3A. P/FUNDAÇÕES UTIL. 5 X | M2 | 0.2 | 29.24 | 5.848
|  |  |  | Total: | 54.5699
|  |  | Total Simples: |  | 130.5899
|  |  | Encargos Sociais: |  | 14.1
|  |  | Valor BDI: |  | 0
|  |  | Valor Geral: |  | 144.6914
C0614 - CAIXA DE INSPEÇÃO NO PASSEIO C/TUBO PVC D=300mm TAMPA FoFo - UN
MAO DE OBRA |  | Unidade | Coeficiente | Preço | Total
I2391 | PEDREIRO | H | 1 | 7.2 | 7.2
I2543 | SERVENTE | H | 1 | 4.88 | 4.88
|  |  |  | Total: | 12.08
MATERIAIS
I0434 | CAIXA PRE-MOLDADA PARA LIGAÇÃO ESGOTO C/ ALMOFADA | UN | 1 | 63.3 | 63.3
I2431 | TAMPA EM FoFo PARA LIGAÇÃO DE ESGOTO | UN | 1 | 235.4 | 235.4
I2460 | TUBO PVC RÍGIDO LEVES DN 300 | M | 0.8 | 33.96 | 27.168
I2461 | TUBO PVC RÍGIDO VINILFORT JE DN 100 (NBR-7362) | M | 1 | 24.2 | 24.2
|  |  |  | Total: | 350.068
SERVIÇOS
C0838 | CONCRETO P/VIBR., FCK 10 MPa COM AGREGADO ADQUIRIDO | M3 | 0.008 | 261.2937 | 2.0903
C0840 | CONCRETO P/VIBR., FCK 15 MPa COM AGREGADO ADQUIRIDO | M3 | 0.0398 | 279.7987 | 11.136
|  |  |  | Total: | 13.2263
|  |  | Total Simples: |  | 375.3743
|  |  | Encargos Sociais: |  | 11.95
|  |  | Valor BDI: |  | 0
|  |  | Valor Geral: |  | 387.3167
C0617 - CAIXA DE LIGAÇÃO C/2 TOMADAS UNIVERSAL E 2 P/TEL.250X250MM - UN
MAO DE OBRA |  | Unidade | Coeficiente | Preço | Total
I0042 | AJUDANTE DE ELETRICISTA | H | 2 | 5.6 | 11.2
I2312 | ELETRICISTA | H | 2 | 7.2 | 14.4
|  |  |  | Total: | 25.6
MATERIAIS
I0423 | CAIXA LIGAÇÃO 250X250MM | UN | 1 | 21.67 | 21.67
I1903 | SUPORTE P/APAR. C/2 TOMADAS UNIV. E 2 TELEF. | UN | 1 | 40 | 40
|  |  |  | Total: | 61.67
|  |  | Total Simples: |  | 87.27
|  |  | Encargos Sociais: |  | 22.27
|  |  | Valor BDI: |  | 0
|  |  | Valor Geral: |  | 109.5446
C0616 - CAIXA DE LIGAÇÃO EM CHAPA AÇO ESTAMPADA 4"X6", 5"X5" - UN
MAO DE OBRA |  | Unidade | Coeficiente | Preço | Total
I0042 | AJUDANTE DE ELETRICISTA | H | 0.25 | 5.6 | 1.4
I2312 | ELETRICISTA | H | 0.25 | 7.2 | 1.8
|  |  |  | Total: | 3.2
MATERIAIS
I0420 | CAIXA ESTAMPADA 4''X6''-CHAPA 18 | UN | 1 | 3.27 | 3.27
|  |  |  | Total: | 3.27
|  |  | Total Simples: |  | 6.47
|  |  | Encargos Sociais: |  | 2.78
|  |  | Valor BDI: |  | 0
|  |  | Valor Geral: |  | 9.2543
C0618 - CAIXA DE LIGAÇÃO C/TOMADA DE 3P. D=9CM C/MOLDURA 11X11CM - UN
MAO DE OBRA |  | Unidade | Coeficiente | Preço | Total
I0042 | AJUDANTE DE ELETRICISTA | H | 1.5 | 5.6 | 8.4
I2312 | ELETRICISTA | H | 1.5 | 7.2 | 10.8
|  |  |  | Total: | 19.2
MATERIAIS
I0424 | CAIXA LIGAÇÃO DIAM. 90MM | UN | 1 | 26.7 | 26.7
I1527 | MOLDURA 110X110MM P/CAIXA LIGAÇÃO | UN | 1 | 22.93 | 22.93
I1901 | SUPORTE P/APAR. C/1 TOMADA 2POLOS E TERRA | UN | 1 | 19.6 | 19.6
|  |  |  | Total: | 69.23
|  |  | Total Simples: |  | 88.43
|  |  | Encargos Sociais: |  | 16.71
|  |  | Valor BDI: |  | 0
|  |  | Valor Geral: |  | 105.1359
C0619 - CAIXA DE LIGAÇÃO C/TOMADA P/TELEFONE D=9CM C/MOLDURA 11X11CM - UN
MAO DE OBRA |  | Unidade | Coeficiente | Preço | Total
I0042 | AJUDANTE DE ELETRICISTA | H | 1.5 | 5.6 | 8.4
I2312 | ELETRICISTA | H | 1.5 | 7.2 | 10.8
|  |  |  | Total: | 19.2
MATERIAIS
I0424 | CAIXA LIGAÇÃO DIAM. 90MM | UN | 1 | 26.7 | 26.7
I1527 | MOLDURA 110X110MM P/CAIXA LIGAÇÃO | UN | 1 | 22.93 | 22.93
I1902 | SUPORTE P/APAR. C/1 TOMADA TELEF. | UN | 1 | 17.8 | 17.8
|  |  |  | Total: | 67.43
|  |  | Total Simples: |  | 86.63
|  |  | Encargos Sociais: |  | 16.71
|  |  | Valor BDI: |  | 0
|  |  | Valor Geral: |  | 103.3359
C0602 - CAIXA EM ALVENARIA (80X80X60cm) DE 1/2 TIJOLO COMUM, LASTRO DE CONCRETO E TAMPA DE CONCRETO - UN
MAO DE OBRA |  | Unidade | Coeficiente | Preço | Total
I0040 | AJUDANTE DE ARMADOR/FERREIRO | H | 0.413 | 5.6 | 2.3128
I0041 | AJUDANTE DE CARPINTEIRO | H | 1.96 | 5.6 | 10.976
I0121 | ARMADOR/FERREIRO | H | 0.413 | 7.2 | 2.9736
I0498 | CARPINTEIRO | H | 1.96 | 7.2 | 14.112
I2391 | PEDREIRO | H | 5.411 | 7.2 | 38.9592
I2543 | SERVENTE | H | 10.921 | 4.88 | 53.2945
|  |  |  | Total: | 122.6281
MATERIAIS
I0103 | ARAME RECOZIDO N.18 BWG | KG | 0.072 | 9.97 | 0.71784
I0109 | AREIA MEDIA | M3 | 0.231 | 46 | 10.626
I0169 | AÇO CA-60 | KG | 4.268 | 4.14 | 17.6695
I0280 | BRITA | M3 | 0.12 | 56 | 6.72
I0441 | CAL HIDRATADA | KG | 9.828 | 0.74 | 7.2727
I0529 | CHAPA COMPENSADO RESINADO 12MM (1.10 X 2.20M) | M2 | 0.324 | 18.37 | 5.9519
I0805 | CIMENTO PORTLAND | KG | 60.696 | 0.5 | 30.348
I1916 | TABUA DE 1" DE 3A. - L = 30cm | M | 0.097 | 6.18 | 0.59946
I2082 | TIJOLO MACIÇO COMUM | UN | 181.44 | 0.25 | 45.36
|  |  |  | Total: | 125.2654
|  |  | Total Simples: |  | 247.8935
|  |  | Encargos Sociais: |  | 106.7
|  |  | Valor BDI: |  | 0
|  |  | Valor Geral: |  | 354.5922
C0601 - CAIXA DE GORDURA/SABÃO EM ALVENARIA - UN
MAO DE OBRA |  | Unidade | Coeficiente | Preço | Total
I0041 | AJUDANTE DE CARPINTEIRO | H | 0.605 | 5.6 | 3.388
I0498 | CARPINTEIRO | H | 0.605 | 7.2 | 4.356
I2391 | PEDREIRO | H | 3.2 | 7.2 | 23.04
I2543 | SERVENTE | H | 5.85 | 4.88 | 28.548
|  |  |  | Total: | 59.332
MATERIAIS
I0103 | ARAME RECOZIDO N.18 BWG | KG | 0.022 | 9.97 | 0.21934
I0109 | AREIA MEDIA | M3 | 0.105 | 46 | 4.83
I0169 | AÇO CA-60 | KG | 1.75 | 4.14 | 7.245
I0441 | CAL HIDRATADA | KG | 5.46 | 0.74 | 4.0404
I0529 | CHAPA COMPENSADO RESINADO 12MM (1.10 X 2.20M) | M2 | 0.105 | 18.37 | 1.9288
I0805 | CIMENTO PORTLAND | KG | 28.5 | 0.5 | 14.25
I1605 | PEDRISCO | M3 | 0.042 | 63.2 | 2.6544
I2082 | TIJOLO MACIÇO COMUM | UN | 108.5 | 0.25 | 27.125
I2205 | TUBO PVC SOLDÁVEL DE 75MM (2 1/2') | M | 0.4 | 20.4 | 8.16
|  |  |  | Total: | 70.4529
|  |  | Total Simples: |  | 129.785
|  |  | Encargos Sociais: |  | 51.63
|  |  | Valor BDI: |  | 0
|  |  | Valor Geral: |  | 181.4098
C0600 - CAIXA DE DESCARGA PLÁSTICA DE SOBREPOR - UN
MAO DE OBRA |  | Unidade | Coeficiente | Preço | Total
I0043 | AJUDANTE DE ENCANADOR | H | 2.6 | 5.6 | 14.56
I2320 | ENCANADOR | H | 2.6 | 7.2 | 18.72
|  |  |  | Total: | 33.28
MATERIAIS
I0416 | CAIXA DE DESCARGA PLASTICA DE SOBREPOR | UN | 1 | 27 | 27
I1092 | ENGATE DE PVC | UN | 1 | 4.94 | 4.94
I2192 | TUBO DE PVC DE 1 1/2' PARA DESCARGA | UN | 1 | 11.19 | 11.19
|  |  |  | Total: | 43.13
|  |  | Total Simples: |  | 76.41
|  |  | Encargos Sociais: |  | 28.96
|  |  | Valor BDI: |  | 0
|  |  | Valor Geral: |  | 105.3669
C0606 - CAIXA DE INSPEÇÃO EM ALVENARIA - TAMPA DE CONCRETO ESP.= 5cm - M2
MAO DE OBRA |  | Unidade | Coeficiente | Preço | Total
I0040 | AJUDANTE DE ARMADOR/FERREIRO | H | 0.46 | 5.6 | 2.576
I0041 | AJUDANTE DE CARPINTEIRO | H | 2.42 | 5.6 | 13.552
I0121 | ARMADOR/FERREIRO | H | 0.46 | 7.2 | 3.312
I0498 | CARPINTEIRO | H | 2.42 | 7.2 | 17.424
I2391 | PEDREIRO | H | 0.3 | 7.2 | 2.16
I2543 | SERVENTE | H | 0.8 | 4.88 | 3.904
|  |  |  | Total: | 42.928
MATERIAIS
I0103 | ARAME RECOZIDO N.18 BWG | KG | 0.09 | 9.97 | 0.8973
I0109 | AREIA MEDIA | M3 | 0.033 | 46 | 1.518
I0169 | AÇO CA-60 | KG | 5.27 | 4.14 | 21.8178
I0280 | BRITA | M3 | 0.04 | 56 | 2.24
I0529 | CHAPA COMPENSADO RESINADO 12MM (1.10 X 2.20M) | M2 | 0.4 | 18.37 | 7.348
I0805 | CIMENTO PORTLAND | KG | 16.2 | 0.5 | 8.1
I1916 | TABUA DE 1" DE 3A. - L = 30cm | M | 0.12 | 6.18 | 0.7416
|  |  |  | Total: | 42.6627
|  |  | Total Simples: |  | 85.5907
|  |  | Encargos Sociais: |  | 37.35
|  |  | Valor BDI: |  | 0
|  |  | Valor Geral: |  | 122.9424
C0605 - CAIXA DE INSPEÇÃO EM ALVENARIA - 1/2 TIJOLO COMUM - M2
MAO DE OBRA |  | Unidade | Coeficiente | Preço | Total
I2391 | PEDREIRO | H | 2.3 | 7.2 | 16.56
I2543 | SERVENTE | H | 2.8 | 4.88 | 13.664
|  |  |  | Total: | 30.224
MATERIAIS
I0109 | AREIA MEDIA | M3 | 0.061 | 46 | 2.806
I0441 | CAL HIDRATADA | KG | 4.55 | 0.74 | 3.367
I0805 | CIMENTO PORTLAND | KG | 11.84 | 0.5 | 5.92
I2082 | TIJOLO MACIÇO COMUM | UN | 84 | 0.25 | 21
|  |  |  | Total: | 33.093
|  |  | Total Simples: |  | 63.317
|  |  | Encargos Sociais: |  | 26.29
|  |  | Valor BDI: |  | 0
|  |  | Valor Geral: |  | 89.6149
C0604 - CAIXA DE INSPEÇÃO EM ALVENARIA - 1 TIJOLO COMUM - M2
MAO DE OBRA |  | Unidade | Coeficiente | Preço | Total
I2391 | PEDREIRO | H | 3.2 | 7.2 | 23.04
I2543 | SERVENTE | H | 4.02 | 4.88 | 19.6176
|  |  |  | Total: | 42.6576
MATERIAIS
I0109 | AREIA MEDIA | M3 | 0.099 | 46 | 4.554
I0441 | CAL HIDRATADA | KG | 10.37 | 0.74 | 7.6738
I0805 | CIMENTO PORTLAND | KG | 17.66 | 0.5 | 8.83
I2082 | TIJOLO MACIÇO COMUM | UN | 159 | 0.25 | 39.75
|  |  |  | Total: | 60.8078
|  |  | Total Simples: |  | 103.4654
|  |  | Encargos Sociais: |  | 37.11
|  |  | Valor BDI: |  | 0
|  |  | Valor Geral: |  | 140.5818
C0603 - CAIXA EM ALVENARIA (40X40X60cm) DE 1/2 TIJOLO COMUM, LASTRO DE CONCRETO E TAMPA DE CONCRETO - UN
MAO DE OBRA |  | Unidade | Coeficiente | Preço | Total
I0040 | AJUDANTE DE ARMADOR/FERREIRO | H | 0.115 | 5.6 | 0.644
I0041 | AJUDANTE DE CARPINTEIRO | H | 0.605 | 5.6 | 3.388
I0121 | ARMADOR/FERREIRO | H | 0.115 | 7.2 | 0.828
I0498 | CARPINTEIRO | H | 0.605 | 7.2 | 4.356
I2391 | PEDREIRO | H | 2.907 | 7.2 | 20.9304
I2543 | SERVENTE | H | 5.308 | 4.88 | 25.903
|  |  |  | Total: | 56.0494
MATERIAIS
I0103 | ARAME RECOZIDO N.18 BWG | KG | 0.022 | 9.97 | 0.21934
I0109 | AREIA MEDIA | M3 | 0.105 | 46 | 4.83
I0169 | AÇO CA-60 | KG | 1.317 | 4.14 | 5.4524
I0280 | BRITA | M3 | 0.042 | 56 | 2.352
I0441 | CAL HIDRATADA | KG | 5.46 | 0.74 | 4.0404
I0529 | CHAPA COMPENSADO RESINADO 12MM (1.10 X 2.20M) | M2 | 0.1 | 18.37 | 1.837
I0805 | CIMENTO PORTLAND | KG | 26.178 | 0.5 | 13.089
I1916 | TABUA DE 1" DE 3A. - L = 30cm | M | 0.03 | 6.18 | 0.1854
I2082 | TIJOLO MACIÇO COMUM | UN | 100.8 | 0.25 | 25.2
|  |  |  | Total: | 57.2055
|  |  | Total Simples: |  | 113.255
|  |  | Encargos Sociais: |  | 48.77
|  |  | Valor BDI: |  | 0
|  |  | Valor Geral: |  | 162.0236
C0609 - CAIXA EM ALVENARIA (60X60X60cm) DE 1/2 TIJOLO COMUM, LASTRO DE CONCRETO E TAMPA DE CONCRETO - UN
MAO DE OBRA |  | Unidade | Coeficiente | Preço | Total
I0040 | AJUDANTE DE ARMADOR/FERREIRO | H | 0.225 | 5.6 | 1.26
I0041 | AJUDANTE DE CARPINTEIRO | H | 1.185 | 5.6 | 6.636
I0121 | ARMADOR/FERREIRO | H | 0.225 | 7.2 | 1.62
I0498 | CARPINTEIRO | H | 1.185 | 7.2 | 8.532
I2391 | PEDREIRO | H | 4.139 | 7.2 | 29.8008
I2543 | SERVENTE | H | 8.194 | 4.88 | 39.9867
|  |  |  | Total: | 87.8355
MATERIAIS
I0103 | ARAME RECOZIDO N.18 BWG | KG | 0.044 | 9.97 | 0.43868
I0109 | AREIA MEDIA | M3 | 0.161 | 46 | 7.406
I0169 | AÇO CA-60 | KG | 2.582 | 4.14 | 10.6895
I0280 | BRITA | M3 | 0.077 | 56 | 4.312
I0441 | CAL HIDRATADA | KG | 7.644 | 0.74 | 5.6566
I0529 | CHAPA COMPENSADO RESINADO 12MM (1.10 X 2.20M) | M2 | 0.2 | 18.37 | 3.674
I0805 | CIMENTO PORTLAND | KG | 41.909 | 0.5 | 20.9545
I1916 | TABUA DE 1" DE 3A. - L = 30cm | M | 0.059 | 6.18 | 0.36462
I2082 | TIJOLO MACIÇO COMUM | UN | 141.12 | 0.25 | 35.28
|  |  |  | Total: | 88.7759
|  |  | Total Simples: |  | 176.6114
|  |  | Encargos Sociais: |  | 76.43
|  |  | Valor BDI: |  | 0
|  |  | Valor Geral: |  | 253.0371
C0607 - CAIXA EM ALVENARIA (60X60X60cm) DE 1 TIJOLO COMUM, LASTRO DE CONCRETO E TAMPA DE CONCRETO - UN
MAO DE OBRA |  | Unidade | Coeficiente | Preço | Total
I0040 | AJUDANTE DE ARMADOR/FERREIRO | H | 0.225 | 5.6 | 1.26
I0041 | AJUDANTE DE CARPINTEIRO | H | 1.185 | 5.6 | 6.636
I0121 | ARMADOR/FERREIRO | H | 0.225 | 7.2 | 1.62
I0498 | CARPINTEIRO | H | 1.185 | 7.2 | 8.532
I2391 | PEDREIRO | H | 6.491 | 7.2 | 46.7352
I2543 | SERVENTE | H | 12.951 | 4.88 | 63.2009
|  |  |  | Total: | 127.9841
MATERIAIS
I0103 | ARAME RECOZIDO N.18 BWG | KG | 0.044 | 9.97 | 0.43868
I0109 | AREIA MEDIA | M3 | 0.275 | 46 | 12.65
I0169 | AÇO CA-60 | KG | 2.582 | 4.14 | 10.6895
I0280 | BRITA | M3 | 0.108 | 56 | 6.048
I0441 | CAL HIDRATADA | KG | 19.91 | 0.74 | 14.7334
I0529 | CHAPA COMPENSADO RESINADO 12MM (1.10 X 2.20M) | M2 | 0.2 | 18.37 | 3.674
I0805 | CIMENTO PORTLAND | KG | 63.845 | 0.5 | 31.9225
I1916 | TABUA DE 1" DE 3A. - L = 30cm | M | 0.059 | 6.18 | 0.36462
I2082 | TIJOLO MACIÇO COMUM | UN | 305.28 | 0.25 | 76.32
|  |  |  | Total: | 156.8407
|  |  | Total Simples: |  | 284.8248
|  |  | Encargos Sociais: |  | 111.36
|  |  | Valor BDI: |  | 0
|  |  | Valor Geral: |  | 396.1837
C0608 - CAIXA EM ALVENARIA (80X80X60cm) DE 1 TIJOLO COMUM, LASTRO DE CONCRETO E TAMPA DE CONCRETO - UN
MAO DE OBRA |  | Unidade | Coeficiente | Preço | Total
I0040 | AJUDANTE DE ARMADOR/FERREIRO | H | 0.413 | 5.6 | 2.3128
I0041 | AJUDANTE DE CARPINTEIRO | H | 1.96 | 5.6 | 10.976
I0121 | ARMADOR/FERREIRO | H | 0.413 | 7.2 | 2.9736
I0498 | CARPINTEIRO | H | 1.96 | 7.2 | 14.112
I2391 | PEDREIRO | H | 8.211 | 7.2 | 59.1192
I2543 | SERVENTE | H | 15.841 | 4.88 | 77.3041
|  |  |  | Total: | 166.7977
MATERIAIS
I0103 | ARAME RECOZIDO N.18 BWG | KG | 0.072 | 9.97 | 0.71784
I0109 | AREIA MEDIA | M3 | 0.369 | 46 | 16.974
I0169 | AÇO CA-60 | KG | 4.268 | 4.14 | 17.6695
I0280 | BRITA | M3 | 0.158 | 56 | 8.848
I0441 | CAL HIDRATADA | KG | 24.888 | 0.74 | 18.4171
I0529 | CHAPA COMPENSADO RESINADO 12MM (1.10 X 2.20M) | M2 | 0.324 | 18.37 | 5.9519
I0805 | CIMENTO PORTLAND | KG | 87.186 | 0.5 | 43.593
I1916 | TABUA DE 1" DE 3A. - L = 30cm | M | 0.097 | 6.18 | 0.59946
I2082 | TIJOLO MACIÇO COMUM | UN | 381.6 | 0.25 | 95.4
|  |  |  | Total: | 208.1708
|  |  | Total Simples: |  | 374.9685
|  |  | Encargos Sociais: |  | 145.13
|  |  | Valor BDI: |  | 0
|  |  | Valor Geral: |  | 520.0992
C0541 - CABO LÓGICO 4 PARES, CATEGORIA 3 - UTP (10 MPBS) - M
MAO DE OBRA |  | Unidade | Coeficiente | Preço | Total
I0042 | AJUDANTE DE ELETRICISTA | H | 0.25 | 5.6 | 1.4
I2312 | ELETRICISTA | H | 0.25 | 7.2 | 1.8
|  |  |  | Total: | 3.2
MATERIAIS
I0359 | CABO LOGICO 4 PARES, CAT. 3 - UTP (10 MBPS) | M | 1.02 | 1.2 | 1.224
|  |  |  | Total: | 1.224
|  |  | Total Simples: |  | 4.424
|  |  | Encargos Sociais: |  | 2.79
|  |  | Valor BDI: |  | 0
|  |  | Valor Geral: |  | 7.2083
C0540 - CABO ISOLADO PVC 750V 2,5MM2 - M
MAO DE OBRA |  | Unidade | Coeficiente | Preço | Total
I0042 | AJUDANTE DE ELETRICISTA | H | 0.11 | 5.6 | 0.616
I2312 | ELETRICISTA | H | 0.11 | 7.2 | 0.792
|  |  |  | Total: | 1.408
MATERIAIS
I0356 | CABO ISOLADO PVC 750V 2,5 MM2 | M | 1.02 | 1.21 | 1.2342
|  |  |  | Total: | 1.2342
|  |  | Total Simples: |  | 2.6422
|  |  | Encargos Sociais: |  | 1.23
|  |  | Valor BDI: |  | 0
|  |  | Valor Geral: |  | 3.8673
C0543 - CABO LÓGICO 4 PARES, CATEGORIA 5 - UTP (100 MBPS) - M
MAO DE OBRA |  | Unidade | Coeficiente | Preço | Total
I0042 | AJUDANTE DE ELETRICISTA | H | 0.25 | 5.6 | 1.4
I2312 | ELETRICISTA | H | 0.25 | 7.2 | 1.8
|  |  |  | Total: | 3.2
MATERIAIS
I0361 | CABO LOGICO 4 PARES, CAT.5 - UTP (100 MBPS) | M | 1.02 | 1.86 | 1.8972
|  |  |  | Total: | 1.8972
|  |  | Total Simples: |  | 5.0972
|  |  | Encargos Sociais: |  | 2.78
|  |  | Valor BDI: |  | 0
|  |  | Valor Geral: |  | 7.8815
C0542 - CABO LÓGICO 4 PARES, CATEGORIA 4 - UTP (20 MPBS) - M
MAO DE OBRA |  | Unidade | Coeficiente | Preço | Total
I0042 | AJUDANTE DE ELETRICISTA | H | 0.25 | 5.6 | 1.4
I2312 | ELETRICISTA | H | 0.25 | 7.2 | 1.8
|  |  |  | Total: | 3.2
MATERIAIS
I0360 | CABO LOGICO 4 PARES, CAT. 4 - UTP (20 MBPS) | M | 1.02 | 1.5 | 1.53
|  |  |  | Total: | 1.53
|  |  | Total Simples: |  | 4.73
|  |  | Encargos Sociais: |  | 2.78
|  |  | Valor BDI: |  | 0
|  |  | Valor Geral: |  | 7.5143
C0545 - CABO LÓGICO/VÍDEO COAXIAL 75 (OHMS) - M
MAO DE OBRA |  | Unidade | Coeficiente | Preço | Total
I0042 | AJUDANTE DE ELETRICISTA | H | 0.25 | 5.6 | 1.4
I2312 | ELETRICISTA | H | 0.25 | 7.2 | 1.8
|  |  |  | Total: | 3.2
MATERIAIS
I0363 | CABO LOGICO/VIDEO COAXIAL 75 (OHMS) | M | 1.2 | 1.42 | 1.704
|  |  |  | Total: | 1.704
|  |  | Total Simples: |  | 4.904
|  |  | Encargos Sociais: |  | 2.79
|  |  | Valor BDI: |  | 0
|  |  | Valor Geral: |  | 7.6883
C0544 - CABO LÓGICO/VÍDEO COAXIAL 5O (OHMS) - M
MAO DE OBRA |  | Unidade | Coeficiente | Preço | Total
I0042 | AJUDANTE DE ELETRICISTA | H | 0.25 | 5.6 | 1.4
I2312 | ELETRICISTA | H | 0.25 | 7.2 | 1.8
|  |  |  | Total: | 3.2
MATERIAIS
I0362 | CABO LOGICO/VIDEO COAXIAL 50 (OHMS) | M | 1.02 | 1.4 | 1.428
|  |  |  | Total: | 1.428
|  |  | Total Simples: |  | 4.628
|  |  | Encargos Sociais: |  | 2.78
|  |  | Valor BDI: |  | 0
|  |  | Valor Geral: |  | 7.4123
C0547 - CABO EM PVC 1000V 10MM2 - M
MAO DE OBRA |  | Unidade | Coeficiente | Preço | Total
I0042 | AJUDANTE DE ELETRICISTA | H | 0.14 | 5.6 | 0.784
I2312 | ELETRICISTA | H | 0.14 | 7.2 | 1.008
|  |  |  | Total: | 1.792
MATERIAIS
I0366 | CABO EM PVC 1000V 10MM2 | M | 1.02 | 5.3 | 5.406
|  |  |  | Total: | 5.406
|  |  | Total Simples: |  | 7.198
|  |  | Encargos Sociais: |  | 1.56
|  |  | Valor BDI: |  | 0
|  |  | Valor Geral: |  | 8.7572
C0546 - CABO LÓGICO/VÍDEO COAXIAL 95 (OHMS) - M
MAO DE OBRA |  | Unidade | Coeficiente | Preço | Total
I0042 | AJUDANTE DE ELETRICISTA | H | 0.25 | 5.6 | 1.4
I2312 | ELETRICISTA | H | 0.25 | 7.2 | 1.8
|  |  |  | Total: | 3.2
MATERIAIS
I0364 | CABO LOGICO/VIDEO COAXIAL 95 (OHMS) | M | 1.02 | 1.96 | 1.9992
|  |  |  | Total: | 1.9992
|  |  | Total Simples: |  | 5.1992
|  |  | Encargos Sociais: |  | 2.78
|  |  | Valor BDI: |  | 0
|  |  | Valor Geral: |  | 7.9835
C0549 - CABO EM PVC 1000V 150MM2 - M
MAO DE OBRA |  | Unidade | Coeficiente | Preço | Total
I0042 | AJUDANTE DE ELETRICISTA | H | 0.57 | 5.6 | 3.192
I2312 | ELETRICISTA | H | 0.57 | 7.2 | 4.104
|  |  |  | Total: | 7.296
MATERIAIS
I0368 | CABO EM PVC 1000V 150MM2 | M | 1.02 | 62.96 | 64.2192
|  |  |  | Total: | 64.2192
|  |  | Total Simples: |  | 71.5152
|  |  | Encargos Sociais: |  | 6.34
|  |  | Valor BDI: |  | 0
|  |  | Valor Geral: |  | 77.8634
C0548 - CABO EM PVC 1000V 120MM2 - M
MAO DE OBRA |  | Unidade | Coeficiente | Preço | Total
I0042 | AJUDANTE DE ELETRICISTA | H | 0.46 | 5.6 | 2.576
I2312 | ELETRICISTA | H | 0.46 | 7.2 | 3.312
|  |  |  | Total: | 5.888
MATERIAIS
I0367 | CABO EM PVC 1000V 120MM2 | M | 1.02 | 49.56 | 50.5512
|  |  |  | Total: | 50.5512
|  |  | Total Simples: |  | 56.4392
|  |  | Encargos Sociais: |  | 5.12
|  |  | Valor BDI: |  | 0
|  |  | Valor Geral: |  | 61.5623
C0550 - CABO EM PVC 1000V 16MM2 - M
MAO DE OBRA |  | Unidade | Coeficiente | Preço | Total
I0042 | AJUDANTE DE ELETRICISTA | H | 0.16 | 5.6 | 0.896
I2312 | ELETRICISTA | H | 0.16 | 7.2 | 1.152
|  |  |  | Total: | 2.048
MATERIAIS
I0369 | CABO EM PVC 1000V 16MM2 | M | 1.02 | 7.96 | 8.1192
|  |  |  | Total: | 8.1192
|  |  | Total Simples: |  | 10.1672
|  |  | Encargos Sociais: |  | 1.78
|  |  | Valor BDI: |  | 0
|  |  | Valor Geral: |  | 11.9492
C0554 - CABO EM PVC 1000V 4MM2 - M
MAO DE OBRA |  | Unidade | Coeficiente | Preço | Total
I0042 | AJUDANTE DE ELETRICISTA | H | 0.12 | 5.6 | 0.672
I2312 | ELETRICISTA | H | 0.12 | 7.2 | 0.864
|  |  |  | Total: | 1.536
MATERIAIS
I0374 | CABO EM PVC 1000V 4MM2 | M | 1.02 | 2.77 | 2.8254
|  |  |  | Total: | 2.8254
|  |  | Total Simples: |  | 4.3614
|  |  | Encargos Sociais: |  | 1.34
|  |  | Valor BDI: |  | 0
|  |  | Valor Geral: |  | 5.6979
C0553 - CABO EM PVC 1000V 25MM2 - M
MAO DE OBRA |  | Unidade | Coeficiente | Preço | Total
I0042 | AJUDANTE DE ELETRICISTA | H | 0.17 | 5.6 | 0.952
I2312 | ELETRICISTA | H | 0.17 | 7.2 | 1.224
|  |  |  | Total: | 2.176
MATERIAIS
I0372 | CABO EM PVC 1000V 25MM2 | M | 1.02 | 12.28 | 12.5256
|  |  |  | Total: | 12.5256
|  |  | Total Simples: |  | 14.7016
|  |  | Encargos Sociais: |  | 1.89
|  |  | Valor BDI: |  | 0
|  |  | Valor Geral: |  | 16.5949
C0552 - CABO EM PVC 1000V 240MM2 - M
MAO DE OBRA |  | Unidade | Coeficiente | Preço | Total
I0042 | AJUDANTE DE ELETRICISTA | H | 0.92 | 5.6 | 5.152
I2312 | ELETRICISTA | H | 0.92 | 7.2 | 6.624
|  |  |  | Total: | 11.776
MATERIAIS
I0371 | CABO EM PVC 1000V 240MM2 | M | 1.02 | 97.57 | 99.5214
|  |  |  | Total: | 99.5214
|  |  | Total Simples: |  | 111.2974
|  |  | Encargos Sociais: |  | 10.24
|  |  | Valor BDI: |  | 0
|  |  | Valor Geral: |  | 121.5437
C0551 - CABO EM PVC 1000V 185MM2 - M
MAO DE OBRA |  | Unidade | Coeficiente | Preço | Total
I0042 | AJUDANTE DE ELETRICISTA | H | 0.74 | 5.6 | 4.144
I2312 | ELETRICISTA | H | 0.74 | 7.2 | 5.328
|  |  |  | Total: | 9.472
MATERIAIS
I0370 | CABO EM PVC 1000V 185MM2 | M | 1.02 | 77.15 | 78.693
|  |  |  | Total: | 78.693
|  |  | Total Simples: |  | 88.165
|  |  | Encargos Sociais: |  | 8.24
|  |  | Valor BDI: |  | 0
|  |  | Valor Geral: |  | 96.4066
C0558 - CABO EM PVC 1000V 35MM2 - M
MAO DE OBRA |  | Unidade | Coeficiente | Preço | Total
I0042 | AJUDANTE DE ELETRICISTA | H | 0.21 | 5.6 | 1.176
I2312 | ELETRICISTA | H | 0.21 | 7.2 | 1.512
|  |  |  | Total: | 2.688
MATERIAIS
I0373 | CABO EM PVC 1000V 35MM2 | M | 1.02 | 16.17 | 16.4934
|  |  |  | Total: | 16.4934
|  |  | Total Simples: |  | 19.1814
|  |  | Encargos Sociais: |  | 2.34
|  |  | Valor BDI: |  | 0
|  |  | Valor Geral: |  | 21.5202
C0557 - CABO EM PVC 1000V 95MM2 - M
MAO DE OBRA |  | Unidade | Coeficiente | Preço | Total
I0042 | AJUDANTE DE ELETRICISTA | H | 0.36 | 5.6 | 2.016
I2312 | ELETRICISTA | H | 0.36 | 7.2 | 2.592
|  |  |  | Total: | 4.608
MATERIAIS
I0377 | CABO EM PVC 1000V 95MM2 | M | 1.02 | 42.9 | 43.758
|  |  |  | Total: | 43.758
|  |  | Total Simples: |  | 48.366
|  |  | Encargos Sociais: |  | 4.01
|  |  | Valor BDI: |  | 0
|  |  | Valor Geral: |  | 52.3754
C0556 - CABO EM PVC 1000V 6MM2 - M
MAO DE OBRA |  | Unidade | Coeficiente | Preço | Total
I0042 | AJUDANTE DE ELETRICISTA | H | 0.13 | 5.6 | 0.728
I2312 | ELETRICISTA | H | 0.13 | 7.2 | 0.936
|  |  |  | Total: | 1.664
MATERIAIS
I0375 | CABO EM PVC 1000V 6MM2 | M | 1.02 | 3.45 | 3.519
|  |  |  | Total: | 3.519
|  |  | Total Simples: |  | 5.183
|  |  | Encargos Sociais: |  | 1.45
|  |  | Valor BDI: |  | 0
|  |  | Valor Geral: |  | 6.6308
C0555 - CABO EM PVC 1000V 50MM2 - M
MAO DE OBRA |  | Unidade | Coeficiente | Preço | Total
I0042 | AJUDANTE DE ELETRICISTA | H | 0.31 | 5.6 | 1.736
I2312 | ELETRICISTA | H | 0.31 | 7.2 | 2.232
|  |  |  | Total: | 3.968
MATERIAIS
I0331 | CABO EM PVC 1000V 50MM2 | M | 1.02 | 20.46 | 20.8692
|  |  |  | Total: | 20.8692
|  |  | Total Simples: |  | 24.8372
|  |  | Encargos Sociais: |  | 3.45
|  |  | Valor BDI: |  | 0
|  |  | Valor Geral: |  | 28.2898
C0559 - CABO EM PVC 1000V 70MM2 - M
MAO DE OBRA |  | Unidade | Coeficiente | Preço | Total
I0042 | AJUDANTE DE ELETRICISTA | H | 0.34 | 5.6 | 1.904
I2312 | ELETRICISTA | H | 0.34 | 7.2 | 2.448
|  |  |  | Total: | 4.352
MATERIAIS
I0376 | CABO EM PVC 1000V 70MM2 | M | 1.02 | 30.61 | 31.2222
|  |  |  | Total: | 31.2222
|  |  | Total Simples: |  | 35.5742
|  |  | Encargos Sociais: |  | 3.79
|  |  | Valor BDI: |  | 0
|  |  | Valor Geral: |  | 39.3609
C0563 - CABO TELEFÔNICO CCI - 2 - M
MAO DE OBRA |  | Unidade | Coeficiente | Preço | Total
I0042 | AJUDANTE DE ELETRICISTA | H | 0.15 | 5.6 | 0.84
I2312 | ELETRICISTA | H | 0.15 | 7.2 | 1.08
|  |  |  | Total: | 1.92
MATERIAIS
I0382 | CABO TELEFONICO CCI-2 | M | 1.02 | 0.81 | 0.8262
|  |  |  | Total: | 0.8262
|  |  | Total Simples: |  | 2.7462
|  |  | Encargos Sociais: |  | 1.67
|  |  | Valor BDI: |  | 0
|  |  | Valor Geral: |  | 4.4168
C0562 - CABO TELEFÔNICO CCI - 1 - M
MAO DE OBRA |  | Unidade | Coeficiente | Preço | Total
I0042 | AJUDANTE DE ELETRICISTA | H | 0.15 | 5.6 | 0.84
I2312 | ELETRICISTA | H | 0.15 | 7.2 | 1.08
|  |  |  | Total: | 1.92
MATERIAIS
I0381 | CABO TELEFONICO CCI-1 | M | 1.02 | 0.44 | 0.4488
|  |  |  | Total: | 0.4488
|  |  | Total Simples: |  | 2.3688
|  |  | Encargos Sociais: |  | 1.67
|  |  | Valor BDI: |  | 0
|  |  | Valor Geral: |  | 4.0394
C0565 - CABO TELEFÔNICO CCI - 4 - M
MAO DE OBRA |  | Unidade | Coeficiente | Preço | Total
I0042 | AJUDANTE DE ELETRICISTA | H | 0.15 | 5.6 | 0.84
I2312 | ELETRICISTA | H | 0.15 | 7.2 | 1.08
|  |  |  | Total: | 1.92
MATERIAIS
I0384 | CABO TELEFONICO CCI-4 | M | 1.02 | 0.95 | 0.969
|  |  |  | Total: | 0.969
|  |  | Total Simples: |  | 2.889
|  |  | Encargos Sociais: |  | 1.67
|  |  | Valor BDI: |  | 0
|  |  | Valor Geral: |  | 4.5596
C0564 - CABO TELEFÔNICO CCI - 3 - M
MAO DE OBRA |  | Unidade | Coeficiente | Preço | Total
I0042 | AJUDANTE DE ELETRICISTA | H | 0.15 | 5.6 | 0.84
I2312 | ELETRICISTA | H | 0.15 | 7.2 | 1.08
|  |  |  | Total: | 1.92
MATERIAIS
I0383 | CABO TELEFONICO CCI-3 | M | 1.02 | 0.87 | 0.8874
|  |  |  | Total: | 0.8874
|  |  | Total Simples: |  | 2.8074
|  |  | Encargos Sociais: |  | 1.67
|  |  | Valor BDI: |  | 0
|  |  | Valor Geral: |  | 4.478
C0561 - CABO TELEFÔNICO CCE - 3 - M
MAO DE OBRA |  | Unidade | Coeficiente | Preço | Total
I0042 | AJUDANTE DE ELETRICISTA | H | 0.15 | 5.6 | 0.84
I2312 | ELETRICISTA | H | 0.15 | 7.2 | 1.08
|  |  |  | Total: | 1.92
MATERIAIS
I0380 | CABO TELEFONICO CCE - 3 | M | 1.02 | 1.58 | 1.6116
|  |  |  | Total: | 1.6116
|  |  | Total Simples: |  | 3.5316
|  |  | Encargos Sociais: |  | 1.67
|  |  | Valor BDI: |  | 0
|  |  | Valor Geral: |  | 5.2022
C0560 - CABO TELEFÔNICO CCE - 2 - M
MAO DE OBRA |  | Unidade | Coeficiente | Preço | Total
I0042 | AJUDANTE DE ELETRICISTA | H | 0.15 | 5.6 | 0.84
I2312 | ELETRICISTA | H | 0.15 | 7.2 | 1.08
|  |  |  | Total: | 1.92
MATERIAIS
I0379 | CABO TELEFONICO CCE - 2 | M | 1.02 | 1.36 | 1.3872
|  |  |  | Total: | 1.3872
|  |  | Total Simples: |  | 3.3072
|  |  | Encargos Sociais: |  | 1.67
|  |  | Valor BDI: |  | 0
|  |  | Valor Geral: |  | 4.9778
C0567 - CABO TELEFÔNICO CCI - 6 - M
MAO DE OBRA |  | Unidade | Coeficiente | Preço | Total
I0042 | AJUDANTE DE ELETRICISTA | H | 0.15 | 5.6 | 0.84
I2312 | ELETRICISTA | H | 0.15 | 7.2 | 1.08
|  |  |  | Total: | 1.92
MATERIAIS
I0386 | CABO TELEFONICO CCI-6 | M | 1.02 | 1.85 | 1.887
|  |  |  | Total: | 1.887
|  |  | Total Simples: |  | 3.807
|  |  | Encargos Sociais: |  | 1.67
|  |  | Valor BDI: |  | 0
|  |  | Valor Geral: |  | 5.4776
C0566 - CABO TELEFÔNICO CCI - 5 - M
MAO DE OBRA |  | Unidade | Coeficiente | Preço | Total
I0042 | AJUDANTE DE ELETRICISTA | H | 0.15 | 5.6 | 0.84
I2312 | ELETRICISTA | H | 0.15 | 7.2 | 1.08
|  |  |  | Total: | 1.92
MATERIAIS
I0385 | CABO TELEFONICO CCI-5 | M | 1.02 | 1 | 1.02
|  |  |  | Total: | 1.02
|  |  | Total Simples: |  | 2.94
|  |  | Encargos Sociais: |  | 1.67
|  |  | Valor BDI: |  | 0
|  |  | Valor Geral: |  | 4.6106
C0569 - CABO TELEFÔNICO CI 50-100 - M
MAO DE OBRA |  | Unidade | Coeficiente | Preço | Total
I0042 | AJUDANTE DE ELETRICISTA | H | 0.25 | 5.6 | 1.4
I2312 | ELETRICISTA | H | 0.25 | 7.2 | 1.8
|  |  |  | Total: | 3.2
MATERIAIS
I0388 | CABO TELEFONICO CI 50-100 | M | 1.02 | 38.24 | 39.0048
|  |  |  | Total: | 39.0048
|  |  | Total Simples: |  | 42.2048
|  |  | Encargos Sociais: |  | 2.79
|  |  | Valor BDI: |  | 0
|  |  | Valor Geral: |  | 44.9891
C0568 - CABO TELEFÔNICO CI 50-10 - M
MAO DE OBRA |  | Unidade | Coeficiente | Preço | Total
I0042 | AJUDANTE DE ELETRICISTA | H | 0.25 | 5.6 | 1.4
I2312 | ELETRICISTA | H | 0.25 | 7.2 | 1.8
|  |  |  | Total: | 3.2
MATERIAIS
I0387 | CABO TELEFONICO CI 50-10 | M | 1.02 | 5 | 5.1
|  |  |  | Total: | 5.1
|  |  | Total Simples: |  | 8.3
|  |  | Encargos Sociais: |  | 2.78
|  |  | Valor BDI: |  | 0
|  |  | Valor Geral: |  | 11.0843
C0576 - CABO TELEFÔNICO CTP-APL 100 - M
MAO DE OBRA |  | Unidade | Coeficiente | Preço | Total
I0042 | AJUDANTE DE ELETRICISTA | H | 0.25 | 5.6 | 1.4
I2312 | ELETRICISTA | H | 0.25 | 7.2 | 1.8
|  |  |  | Total: | 3.2
MATERIAIS
I0394 | CABO TELEFONICO CTP-APL 100 | M | 1.02 | 25.8908 | 26.4086
|  |  |  | Total: | 26.4086
|  |  | Total Simples: |  | 29.6086
|  |  | Encargos Sociais: |  | 2.78
|  |  | Valor BDI: |  | 0
|  |  | Valor Geral: |  | 32.3929
C0575 - CABO TELEFÔNICO CTP-APL 20 - M
MAO DE OBRA |  | Unidade | Coeficiente | Preço | Total
I0042 | AJUDANTE DE ELETRICISTA | H | 0.25 | 5.6 | 1.4
I2312 | ELETRICISTA | H | 0.25 | 7.2 | 1.8
|  |  |  | Total: | 3.2
MATERIAIS
I0395 | CABO TELEFONICO CTP-APL 20 | M | 1.02 | 11.29 | 11.5158
|  |  |  | Total: | 11.5158
|  |  | Total Simples: |  | 14.7158
|  |  | Encargos Sociais: |  | 2.78
|  |  | Valor BDI: |  | 0
|  |  | Valor Geral: |  | 17.5001
C0574 - CABO TELEFÔNICO CTP-APL 10 - M
MAO DE OBRA |  | Unidade | Coeficiente | Preço | Total
I0042 | AJUDANTE DE ELETRICISTA | H | 0.25 | 5.6 | 1.4
I2312 | ELETRICISTA | H | 0.25 | 7.2 | 1.8
|  |  |  | Total: | 3.2
MATERIAIS
I0393 | CABO TELEFONICO CTP-APL 10 | M | 1.02 | 6.49 | 6.6198
|  |  |  | Total: | 6.6198
|  |  | Total Simples: |  | 9.8198
|  |  | Encargos Sociais: |  | 2.78
|  |  | Valor BDI: |  | 0
|  |  | Valor Geral: |  | 12.6041
C0573 - CABO TELEFÔNICO CI 50-50 - M
MAO DE OBRA |  | Unidade | Coeficiente | Preço | Total
I0042 | AJUDANTE DE ELETRICISTA | H | 0.25 | 5.6 | 1.4
I2312 | ELETRICISTA | H | 0.25 | 7.2 | 1.8
|  |  |  | Total: | 3.2
MATERIAIS
I0392 | CABO TELEFONICO CI 50-50 | M | 1.02 | 23.41 | 23.8782
|  |  |  | Total: | 23.8782
|  |  | Total Simples: |  | 27.0782
|  |  | Encargos Sociais: |  | 2.78
|  |  | Valor BDI: |  | 0
|  |  | Valor Geral: |  | 29.8625
C0572 - CABO TELEFÔNICO CI 50-30 - M
MAO DE OBRA |  | Unidade | Coeficiente | Preço | Total
I0042 | AJUDANTE DE ELETRICISTA | H | 0.25 | 5.6 | 1.4
I2312 | ELETRICISTA | H | 0.25 | 7.2 | 1.8
|  |  |  | Total: | 3.2
MATERIAIS
I0391 | CABO TELEFONICO CI 50-30 | M | 1.02 | 13.18 | 13.4436
|  |  |  | Total: | 13.4436
|  |  | Total Simples: |  | 16.6436
|  |  | Encargos Sociais: |  | 2.79
|  |  | Valor BDI: |  | 0
|  |  | Valor Geral: |  | 19.4279
C0571 - CABO TELEFÔNICO CI 50-200 - M
MAO DE OBRA |  | Unidade | Coeficiente | Preço | Total
I0042 | AJUDANTE DE ELETRICISTA | H | 0.25 | 5.6 | 1.4
I2312 | ELETRICISTA | H | 0.25 | 7.2 | 1.8
|  |  |  | Total: | 3.2
MATERIAIS
I0390 | CABO TELEFONICO CI 50-200 | M | 1.02 | 49.712 | 50.7062
|  |  |  | Total: | 50.7062
|  |  | Total Simples: |  | 53.9062
|  |  | Encargos Sociais: |  | 2.78
|  |  | Valor BDI: |  | 0
|  |  | Valor Geral: |  | 56.6905
C0570 - CABO TELEFÔNICO CI 50-20 - M
MAO DE OBRA |  | Unidade | Coeficiente | Preço | Total
I0042 | AJUDANTE DE ELETRICISTA | H | 0.25 | 5.6 | 1.4
I2312 | ELETRICISTA | H | 0.25 | 7.2 | 1.8
|  |  |  | Total: | 3.2
MATERIAIS
I0389 | CABO TELEFONICO CI 50-20 | M | 1.02 | 9.68 | 9.8736
|  |  |  | Total: | 9.8736
|  |  | Total Simples: |  | 13.0736
|  |  | Encargos Sociais: |  | 2.79
|  |  | Valor BDI: |  | 0
|  |  | Valor Geral: |  | 15.8579
C0579 - CABO TELEFÔNICO CTP-APL 50 - M
MAO DE OBRA |  | Unidade | Coeficiente | Preço | Total
I0042 | AJUDANTE DE ELETRICISTA | H | 0.25 | 5.6 | 1.4
I2312 | ELETRICISTA | H | 0.25 | 7.2 | 1.8
|  |  |  | Total: | 3.2
MATERIAIS
I0398 | CABO TELEFONICO CTP-APL 50 | M | 1.02 | 19.916 | 20.3143
|  |  |  | Total: | 20.3143
|  |  | Total Simples: |  | 23.5143
|  |  | Encargos Sociais: |  | 2.79
|  |  | Valor BDI: |  | 0
|  |  | Valor Geral: |  | 26.2986
C0578 - CABO TELEFÔNICO CTP-APL 30 - M
MAO DE OBRA |  | Unidade | Coeficiente | Preço | Total
I0042 | AJUDANTE DE ELETRICISTA | H | 0.25 | 5.6 | 1.4
I2312 | ELETRICISTA | H | 0.25 | 7.2 | 1.8
|  |  |  | Total: | 3.2
MATERIAIS
I0397 | CABO TELEFONICO CTP-APL 30 | M | 1.02 | 15.32 | 15.6264
|  |  |  | Total: | 15.6264
|  |  | Total Simples: |  | 18.8264
|  |  | Encargos Sociais: |  | 2.78
|  |  | Valor BDI: |  | 0
|  |  | Valor Geral: |  | 21.6107
C0577 - CABO TELEFÔNICO CTP-APL 200 - M
MAO DE OBRA |  | Unidade | Coeficiente | Preço | Total
I0042 | AJUDANTE DE ELETRICISTA | H | 0.25 | 5.6 | 1.4
I2312 | ELETRICISTA | H | 0.25 | 7.2 | 1.8
|  |  |  | Total: | 3.2
MATERIAIS
I0396 | CABO TELEFONICO CTP-APL 200 | M | 1.02 | 18.84 | 19.2168
|  |  |  | Total: | 19.2168
|  |  | Total Simples: |  | 22.4168
|  |  | Encargos Sociais: |  | 2.78
|  |  | Valor BDI: |  | 0
|  |  | Valor Geral: |  | 25.2011
C0588 - CAIAÇÃO EM DUAS DEMÃOS COM SUPERCAL - M2
MAO DE OBRA |  | Unidade | Coeficiente | Preço | Total
I2395 | PINTOR | H | 0.2 | 7.2 | 1.44
|  |  |  | Total: | 1.44
MATERIAIS
I2496 | SUPERCAL | KG | 0.3 | 1.06 | 0.318
|  |  |  | Total: | 0.318
|  |  | Total Simples: |  | 1.758
|  |  | Encargos Sociais: |  | 1.25
|  |  | Valor BDI: |  | 0
|  |  | Valor Geral: |  | 3.0109
C0589 - CAIAÇÃO EM TRES DEMÃOS EM PAREDES - M2
MAO DE OBRA |  | Unidade | Coeficiente | Preço | Total
I2395 | PINTOR | H | 0.3 | 7.2 | 2.16
|  |  |  | Total: | 2.16
MATERIAIS
I2496 | SUPERCAL | KG | 0.45 | 1.06 | 0.477
|  |  |  | Total: | 0.477
|  |  | Total Simples: |  | 2.637
|  |  | Encargos Sociais: |  | 1.88
|  |  | Valor BDI: |  | 0
|  |  | Valor Geral: |  | 4.5164
C0580 - CADASTRO DE ADUTORA - M
EQUIPAMENTOS (CHORARIO) |  | Unidade | Coeficiente | Preço | Total
I0786 | VEÍCULO UTILITÁRIO KOMBI (CHP) | H | 0.004 | 55.477 | 0.22191
|  |  |  | Total: | 0.2219
MAO DE OBRA
I0037 | AJUDANTE | H | 0.036 | 5.6 | 0.2016
I2299 | DESENHISTA | H | 0.001 | 11.2 | 0.0112
I2445 | TOPOGRAFO | H | 0.012 | 12.4 | 0.1488
|  |  |  | Total: | 0.3616
MATERIAIS
I0857 | COPIA HELIOGRAFICA | M2 | 0.005 | 12.04 | 0.0602
I2385 | PAPEL VEGETAL GRAMATURA 90/95g | M2 | 0.0017 | 6.8 | 0.01156
|  |  |  | Total: | 0.0718
|  |  | Total Simples: |  | 0.65527
|  |  | Encargos Sociais: |  | 0.34
|  |  | Valor BDI: |  | 0
|  |  | Valor Geral: |  | 0.99777
C0581 - CADASTRO DE LIGAÇÃO - UN
EQUIPAMENTOS (CHORARIO) |  | Unidade | Coeficiente | Preço | Total
I0786 | VEÍCULO UTILITÁRIO KOMBI (CHP) | H | 0.024 | 55.477 | 1.3314
|  |  |  | Total: | 1.3314
MAO DE OBRA
I0037 | AJUDANTE | H | 0.008 | 5.6 | 0.0448
I2299 | DESENHISTA | H | 0.02 | 11.2 | 0.224
I2445 | TOPOGRAFO | H | 0.004 | 12.4 | 0.0496
|  |  |  | Total: | 0.3184
MATERIAIS
I0857 | COPIA HELIOGRAFICA | M2 | 0.003 | 12.04 | 0.03612
I2385 | PAPEL VEGETAL GRAMATURA 90/95g | M2 | 0.001 | 6.8 | 0.0068
|  |  |  | Total: | 0.0429
|  |  | Total Simples: |  | 1.6928
|  |  | Encargos Sociais: |  | 0.45
|  |  | Valor BDI: |  | 0
|  |  | Valor Geral: |  | 2.1369
C0582 - CADASTRO DE OBRAS LOCALIZADAS - M2
EQUIPAMENTOS (CHORARIO) |  | Unidade | Coeficiente | Preço | Total
I0786 | VEÍCULO UTILITÁRIO KOMBI (CHP) | H | 0.024 | 55.477 | 1.3314
|  |  |  | Total: | 1.3314
MAO DE OBRA
I0037 | AJUDANTE | H | 0.06 | 5.6 | 0.336
I2300 | DESENHISTA COPISTA | H | 2 | 7.2 | 14.4
I2445 | TOPOGRAFO | H | 0.015 | 12.4 | 0.186
|  |  |  | Total: | 14.922
MATERIAIS
I0857 | COPIA HELIOGRAFICA | M2 | 0.003 | 12.04 | 0.03612
I2385 | PAPEL VEGETAL GRAMATURA 90/95g | M2 | 0.001 | 6.8 | 0.0068
|  |  |  | Total: | 0.0429
|  |  | Total Simples: |  | 16.2964
|  |  | Encargos Sociais: |  | 13.15
|  |  | Valor BDI: |  | 0
|  |  | Valor Geral: |  | 29.4471
C0583 - CADASTRO DE REDE DE ÁGUA (MEIO MAGNÉTICO) - M
EQUIPAMENTOS (CHORARIO) |  | Unidade | Coeficiente | Preço | Total
I0731 | COMPUTADOR PENTIUM (CHP) | H | 0.0111 | 1.3602 | 0.015098
I0760 | PLOTTER (CHP) | H | 0.0003 | 4.8166 | 0.001445
I0786 | VEÍCULO UTILITÁRIO KOMBI (CHP) | H | 0.004 | 55.477 | 0.22191
|  |  |  | Total: | 0.2384
MAO DE OBRA
I0037 | AJUDANTE | H | 0.006 | 5.6 | 0.0336
I2299 | DESENHISTA | H | 0.001 | 11.2 | 0.0112
I2384 | OPERADOR DE COMPUTADOR | H | 0.0111 | 10.8 | 0.11988
I2445 | TOPOGRAFO | H | 0.006 | 12.4 | 0.0744
|  |  |  | Total: | 0.2391
MATERIAIS
I0857 | COPIA HELIOGRAFICA | M2 | 0.005 | 12.04 | 0.0602
I2385 | PAPEL VEGETAL GRAMATURA 90/95g | M2 | 0.017 | 6.8 | 0.1156
|  |  |  | Total: | 0.1758
|  |  | Total Simples: |  | 0.65333
|  |  | Encargos Sociais: |  | 0.24
|  |  | Valor BDI: |  | 0
|  |  | Valor Geral: |  | 0.88923
C0584 - CADASTRO DE REDE DE ESGOTO/EMISSÁRIO/DRENAGEM (MEIO MAGNÉTICO) - M
EQUIPAMENTOS (CHORARIO) |  | Unidade | Coeficiente | Preço | Total
I0731 | COMPUTADOR PENTIUM (CHP) | H | 0.011 | 1.3602 | 0.014962
I0760 | PLOTTER (CHP) | H | 0.001 | 4.8166 | 0.0048166
I0786 | VEÍCULO UTILITÁRIO KOMBI (CHP) | H | 0.004 | 55.477 | 0.22191
|  |  |  | Total: | 0.2417
MAO DE OBRA
I0037 | AJUDANTE | H | 0.017 | 5.6 | 0.0952
I2299 | DESENHISTA | H | 0.001 | 11.2 | 0.0112
I2384 | OPERADOR DE COMPUTADOR | H | 0.0114 | 10.8 | 0.12312
I2445 | TOPOGRAFO | H | 0.017 | 12.4 | 0.2108
|  |  |  | Total: | 0.4403
MATERIAIS
I0857 | COPIA HELIOGRAFICA | M2 | 0.005 | 12.04 | 0.0602
I2385 | PAPEL VEGETAL GRAMATURA 90/95g | M2 | 0.017 | 6.8 | 0.1156
|  |  |  | Total: | 0.1758
|  |  | Total Simples: |  | 0.85781
|  |  | Encargos Sociais: |  | 0.41
|  |  | Valor BDI: |  | 0
|  |  | Valor Geral: |  | 1.2688
C0585 - CADEADO GRANDE - UN
MATERIAIS |  | Unidade | Coeficiente | Preço | Total
I0399 | CADEADO GRANDE P/ CELAS | UN | 1 | 26.27 | 26.27
|  |  |  | Total: | 26.27
|  |  | Total Simples: |  | 26.27
|  |  | Encargos Sociais: |  | 0
|  |  | Valor BDI: |  | 0
|  |  | Valor Geral: |  | 26.27
C0586 - CADEADO MÉDIO - UN
MATERIAIS |  | Unidade | Coeficiente | Preço | Total
I0400 | CADEADO MEDIO | UN | 1 | 15.6 | 15.6
|  |  |  | Total: | 15.6
|  |  | Total Simples: |  | 15.6
|  |  | Encargos Sociais: |  | 0
|  |  | Valor BDI: |  | 0
|  |  | Valor Geral: |  | 15.6
C0587 - CADEADO PEQUENO - UN
MATERIAIS |  | Unidade | Coeficiente | Preço | Total
I0401 | CADEADO PEQUENO | UN | 1 | 10 | 10
|  |  |  | Total: | 10
|  |  | Total Simples: |  | 10
|  |  | Encargos Sociais: |  | 0
|  |  | Valor BDI: |  | 0
|  |  | Valor Geral: |  | 10
C0599 - CAIXA DE DESCARGA DE EMBUTIR C/REGISTRO INCORPORADO - UN
MAO DE OBRA |  | Unidade | Coeficiente | Preço | Total
I0043 | AJUDANTE DE ENCANADOR | H | 2.9 | 5.6 | 16.24
I2320 | ENCANADOR | H | 2.9 | 7.2 | 20.88
|  |  |  | Total: | 37.12
MATERIAIS
I0415 | CAIXA DE DESCARGA FIBROC. DE EMBUTIR C/REGISTRO | UN | 1 | 167 | 167
I2192 | TUBO DE PVC DE 1 1/2' PARA DESCARGA | UN | 1 | 11.19 | 11.19
|  |  |  | Total: | 178.19
|  |  | Total Simples: |  | 215.31
|  |  | Encargos Sociais: |  | 32.3
|  |  | Valor BDI: |  | 0
|  |  | Valor Geral: |  | 247.6081
C0593 - CAIXA AQUATIC PVC RÍGIDO REF. 921.07, C/ ENCAIXE - UN
MAO DE OBRA |  | Unidade | Coeficiente | Preço | Total
I0042 | AJUDANTE DE ELETRICISTA | H | 0.4 | 5.6 | 2.24
I2312 | ELETRICISTA | H | 0.4 | 7.2 | 2.88
|  |  |  | Total: | 5.12
MATERIAIS
I0407 | CAIXA AQUATIC PVC RIGIDO REF. 921.07 COM ENCAIXE | UN | 1 | 85.24 | 85.24
|  |  |  | Total: | 85.24
|  |  | Total Simples: |  | 90.36
|  |  | Encargos Sociais: |  | 4.45
|  |  | Valor BDI: |  | 0
|  |  | Valor Geral: |  | 94.8149
C0594 - CAIXA AQUATIC PVC RÍGIDO REF. 921.06 , S/ ENCAIXE - UN
MAO DE OBRA |  | Unidade | Coeficiente | Preço | Total
I0042 | AJUDANTE DE ELETRICISTA | H | 0.4 | 5.6 | 2.24
I2312 | ELETRICISTA | H | 0.4 | 7.2 | 2.88
|  |  |  | Total: | 5.12
MATERIAIS
I0408 | CAIXA AQUATIC PVC RIGIDO REF.921.06 SEM ENCAIXE | UN | 1 | 74.83 | 74.83
|  |  |  | Total: | 74.83
|  |  | Total Simples: |  | 79.95
|  |  | Encargos Sociais: |  | 4.45
|  |  | Valor BDI: |  | 0
|  |  | Valor Geral: |  | 84.4049
C0591 - CAIXA ALVENARIA/REBOCO C/TAMPA CONCRETO FUNDO BRITA 60x60x60cm - UN
SERVIÇOS |  | Unidade | Coeficiente | Preço | Total
C0076 | ALVENARIA DE TIJOLO COMUM C/ARGAMASSA MISTA DE CAL HIDRATADA 1:2:8 ESP=10 cm | M2 | 1.68 | 48.5884 | 81.6285
C0218 | ARMADURA CA-60 MÉDIA D= 6,4 A 9,5mm | KG | 1.25 | 5.9844 | 7.4805
C0840 | CONCRETO P/VIBR., FCK 15 MPa COM AGREGADO ADQUIRIDO | M3 | 0.0384 | 279.7987 | 10.7443
C1400 | FORMA DE TÁBUAS DE 1" DE 3A. P/FUNDAÇÕES UTIL. 5 X | M2 | 0.192 | 29.24 | 5.6141
C2123 | REBOCO C/ARGAMASSA DE CAL HIDRATADA E AREIA PENEIRADA TRAÇO 1:3 ESP=5 mm P/PAREDE | M2 | 1.44 | 7.9554 | 11.4558
C2784 | ESCAVAÇÃO MANUAL SOLO DE 1A.CAT. PROF. ATÉ 1.50m | M3 | 0.216 | 12.932 | 2.7933
C2862 | LASTRO DE BRITA | M3 | 0.054 | 74.16 | 4.0046
|  |  |  | Total: | 123.7211
|  |  | Total Simples: |  | 123.7211
|  |  | Encargos Sociais: |  | 46.46
|  |  | Valor BDI: |  | 0
|  |  | Valor Geral: |  | 170.1751
C0592 - CAIXA ALVENARIA/REBOCO C/TAMPA CONCRETO FUNDO BRITA 80x80x80cm - UN
SERVIÇOS |  | Unidade | Coeficiente | Preço | Total
C0076 | ALVENARIA DE TIJOLO COMUM C/ARGAMASSA MISTA DE CAL HIDRATADA 1:2:8 ESP=10 cm | M2 | 2.4 | 48.5884 | 116.6122
C0218 | ARMADURA CA-60 MÉDIA D= 6,4 A 9,5mm | KG | 2.08 | 5.9844 | 12.4476
C0840 | CONCRETO P/VIBR., FCK 15 MPa COM AGREGADO ADQUIRIDO | M3 | 0.06 | 279.7987 | 16.7879
C1400 | FORMA DE TÁBUAS DE 1" DE 3A. P/FUNDAÇÕES UTIL. 5 X | M2 | 0.24 | 29.24 | 7.0176
C2123 | REBOCO C/ARGAMASSA DE CAL HIDRATADA E AREIA PENEIRADA TRAÇO 1:3 ESP=5 mm P/PAREDE | M2 | 2.56 | 7.9554 | 20.3658
C2784 | ESCAVAÇÃO MANUAL SOLO DE 1A.CAT. PROF. ATÉ 1.50m | M3 | 0.512 | 12.932 | 6.6212
C2862 | LASTRO DE BRITA | M3 | 0.096 | 74.16 | 7.1194
|  |  |  | Total: | 186.9717
|  |  | Total Simples: |  | 186.9716
|  |  | Encargos Sociais: |  | 71.7
|  |  | Valor BDI: |  | 0
|  |  | Valor Geral: |  | 258.6665
C0597 - CAIXA DE AÇO INOXIDÁVEL C/ 8 TOMADAS 2P+T/250V (COMPLETA) - UN
MAO DE OBRA |  | Unidade | Coeficiente | Preço | Total
I0042 | AJUDANTE DE ELETRICISTA | H | 0.85 | 5.6 | 4.76
I2312 | ELETRICISTA | H | 0.85 | 7.2 | 6.12
|  |  |  | Total: | 10.88
MATERIAIS
I1763 | QUADRO EM CHAPA 'TELEBRAS' 200X200X120MM | UN | 1 | 26.86 | 26.86
I2107 | TOMADA 2POLOS E TERRA | UN | 8 | 12.2 | 97.6
|  |  |  | Total: | 124.46
|  |  | Total Simples: |  | 135.34
|  |  | Encargos Sociais: |  | 9.47
|  |  | Valor BDI: |  | 0
|  |  | Valor Geral: |  | 144.8067
C0598 - CAIXA DE DERIVAÇÃO NO PISO 300X300MM OU 420X420MM - UN
MAO DE OBRA |  | Unidade | Coeficiente | Preço | Total
I0042 | AJUDANTE DE ELETRICISTA | H | 1 | 5.6 | 5.6
I2312 | ELETRICISTA | H | 1 | 7.2 | 7.2
|  |  |  | Total: | 12.8
MATERIAIS
I0418 | CAIXA DERIVACAO 300X300MM | UN | 1 | 27.77 | 27.77
|  |  |  | Total: | 27.77
|  |  | Total Simples: |  | 40.57
|  |  | Encargos Sociais: |  | 11.14
|  |  | Valor BDI: |  | 0
|  |  | Valor Geral: |  | 51.7073
C0595 - CAIXA DE ALUMINIO FUNDIDO (40X40X15)cm, C/TAMPA CEGA - UN
MAO DE OBRA |  | Unidade | Coeficiente | Preço | Total
I0042 | AJUDANTE DE ELETRICISTA | H | 0.75 | 5.6 | 4.2
I2312 | ELETRICISTA | H | 0.75 | 7.2 | 5.4
|  |  |  | Total: | 9.6
MATERIAIS
I0961 | CX.ALUMINIO FUND.(40X40X15)CM,C/TAMPA CEGA | UN | 1 | 216.3 | 216.3
|  |  |  | Total: | 216.3
|  |  | Total Simples: |  | 225.9
|  |  | Encargos Sociais: |  | 8.35
|  |  | Valor BDI: |  | 0
|  |  | Valor Geral: |  | 234.253
C0596 - CAIXA DE ALVENARIA C/ TAMPA SELADA PELA COELCE - UN
MAO DE OBRA |  | Unidade | Coeficiente | Preço | Total
I2391 | PEDREIRO | H | 8 | 7.2 | 57.6
I2543 | SERVENTE | H | 8 | 4.88 | 39.04
|  |  |  | Total: | 96.64
MATERIAIS
I0108 | AREIA GROSSA | M3 | 0.16 | 50 | 8
I0280 | BRITA | M3 | 0.02 | 56 | 1.12
I0441 | CAL HIDRATADA | KG | 26.91 | 0.74 | 19.9134
I0805 | CIMENTO PORTLAND | KG | 12 | 0.5 | 6
I1924 | TAMPA PADRÃO COELCE | UN | 1 | 182.6 | 182.6
I2081 | TIJOLO CERÂMICO FURADO 9X19X19CM | UN | 70 | 0.42 | 29.4
|  |  |  | Total: | 247.0334
|  |  | Total Simples: |  | 343.6734
|  |  | Encargos Sociais: |  | 84.09
|  |  | Valor BDI: |  | 0
|  |  | Valor Geral: |  | 427.7599
C0519 - CABO COBRE NU 25MM2 - M
MAO DE OBRA |  | Unidade | Coeficiente | Preço | Total
I0042 | AJUDANTE DE ELETRICISTA | H | 0.17 | 5.6 | 0.952
I2312 | ELETRICISTA | H | 0.17 | 7.2 | 1.224
|  |  |  | Total: | 2.176
MATERIAIS
I0338 | CABO COBRE NU 25MM2 | M | 1.02 | 8.05 | 8.211
|  |  |  | Total: | 8.211
|  |  | Total Simples: |  | 10.387
|  |  | Encargos Sociais: |  | 1.89
|  |  | Valor BDI: |  | 0
|  |  | Valor Geral: |  | 12.2803
C0515 - CABIDE DE LOUÇA BRANCA C/DOIS GANCHOS - UN
MAO DE OBRA |  | Unidade | Coeficiente | Preço | Total
I0152 | AZULEJISTA | H | 1.1 | 7.2 | 7.92
I2543 | SERVENTE | H | 1.1 | 4.88 | 5.368
|  |  |  | Total: | 13.288
MATERIAIS
I0109 | AREIA MEDIA | M3 | 0.0005 | 46 | 0.023
I0333 | CABIDE DE LOUÇA BRANCA COM 2 GANCHOS | UN | 1 | 5.9 | 5.9
I0805 | CIMENTO PORTLAND | KG | 0.62 | 0.5 | 0.31
|  |  |  | Total: | 6.233
|  |  | Total Simples: |  | 19.521
|  |  | Encargos Sociais: |  | 11.56
|  |  | Valor BDI: |  | 0
|  |  | Valor Geral: |  | 31.0829
C0516 - CABIDE DE LOUÇA BRANCA C/ UM GANCHO - UN
MAO DE OBRA |  | Unidade | Coeficiente | Preço | Total
I2391 | PEDREIRO | H | 1.1 | 7.2 | 7.92
I2543 | SERVENTE | H | 1.1 | 4.88 | 5.368
|  |  |  | Total: | 13.288
MATERIAIS
I0108 | AREIA GROSSA | M3 | 0.0005 | 50 | 0.025
I0334 | CABIDE DE LOUÇA DE 1 GANCHO | UN | 1 | 10.8 | 10.8
I0805 | CIMENTO PORTLAND | KG | 0.62 | 0.5 | 0.31
|  |  |  | Total: | 11.135
|  |  | Total Simples: |  | 24.423
|  |  | Encargos Sociais: |  | 11.56
|  |  | Valor BDI: |  | 0
|  |  | Valor Geral: |  | 35.9849
C0517 - CABO COBRE NU 10MM2 - M
MAO DE OBRA |  | Unidade | Coeficiente | Preço | Total
I0042 | AJUDANTE DE ELETRICISTA | H | 0.14 | 5.6 | 0.784
I2312 | ELETRICISTA | H | 0.14 | 7.2 | 1.008
|  |  |  | Total: | 1.792
MATERIAIS
I0336 | CABO COBRE NU 10MM2 | M | 1.02 | 3.77 | 3.8454
|  |  |  | Total: | 3.8454
|  |  | Total Simples: |  | 5.6374
|  |  | Encargos Sociais: |  | 1.56
|  |  | Valor BDI: |  | 0
|  |  | Valor Geral: |  | 7.1966
C0518 - CABO COBRE NU 16MM2 - M
MAO DE OBRA |  | Unidade | Coeficiente | Preço | Total
I0042 | AJUDANTE DE ELETRICISTA | H | 0.16 | 5.6 | 0.896
I2312 | ELETRICISTA | H | 0.16 | 7.2 | 1.152
|  |  |  | Total: | 2.048
MATERIAIS
I0365 | CABO COBRE NU 16MM2 | M | 1.02 | 5.46 | 5.5692
|  |  |  | Total: | 5.5692
|  |  | Total Simples: |  | 7.6172
|  |  | Encargos Sociais: |  | 1.78
|  |  | Valor BDI: |  | 0
|  |  | Valor Geral: |  | 9.3992
C0511 - BUJÃO EM AÇO GALV. D=32mm (1 1/4") À 50mm (2") - UN
MAO DE OBRA |  | Unidade | Coeficiente | Preço | Total
I0043 | AJUDANTE DE ENCANADOR | H | 0.18 | 5.6 | 1.008
I2320 | ENCANADOR | H | 0.18 | 7.2 | 1.296
|  |  |  | Total: | 2.304
MATERIAIS
I0326 | BUJÃO AÇO GALVANIZADO 1 1/4'' | UN | 1 | 6.2 | 6.2
|  |  |  | Total: | 6.2
|  |  | Total Simples: |  | 8.504
|  |  | Encargos Sociais: |  | 2.01
|  |  | Valor BDI: |  | 0
|  |  | Valor Geral: |  | 10.5087
C0512 - BUJÃO EM AÇO GALV. D=65mm (2 1/2") À 80mm (3") - UN
MAO DE OBRA |  | Unidade | Coeficiente | Preço | Total
I0043 | AJUDANTE DE ENCANADOR | H | 0.2 | 5.6 | 1.12
I2320 | ENCANADOR | H | 0.2 | 7.2 | 1.44
|  |  |  | Total: | 2.56
MATERIAIS
I0328 | BUJÃO AÇO GALVANIZADO 2 1/2'' | UN | 1 | 18.97 | 18.97
|  |  |  | Total: | 18.97
|  |  | Total Simples: |  | 21.53
|  |  | Encargos Sociais: |  | 2.23
|  |  | Valor BDI: |  | 0
|  |  | Valor Geral: |  | 23.7575
C0513 - BUJÃO OU TAMPÃO AÇO GALV. D=65mm (2 1/2') À 80mm (3") - UN
MAO DE OBRA |  | Unidade | Coeficiente | Preço | Total
I0043 | AJUDANTE DE ENCANADOR | H | 0.2 | 5.6 | 1.12
I2320 | ENCANADOR | H | 0.2 | 7.2 | 1.44
|  |  |  | Total: | 2.56
MATERIAIS
I0328 | BUJÃO AÇO GALVANIZADO 2 1/2'' | UN | 1 | 18.97 | 18.97
|  |  |  | Total: | 18.97
|  |  | Total Simples: |  | 21.53
|  |  | Encargos Sociais: |  | 2.23
|  |  | Valor BDI: |  | 0
|  |  | Valor Geral: |  | 23.7575
C0514 - BY-PASS EM REDE DE ESGOTO - UN
EQUIPAMENTOS (CHORARIO) |  | Unidade | Coeficiente | Preço | Total
I0687 | BOMBA SUBMERSÍVEL FLYGT (CHP) | H | 8 | 3.5016 | 28.0125
|  |  |  | Total: | 28.0125
MAO DE OBRA
I2312 | ELETRICISTA | H | 1 | 7.2 | 7.2
|  |  |  | Total: | 7.2
|  |  | Total Simples: |  | 35.2125
|  |  | Encargos Sociais: |  | 6.27
|  |  | Valor BDI: |  | 0
|  |  | Valor Geral: |  | 41.4772
C0510 - BUJÃO EM AÇO GALV. D=15mm (1/2") À 25mm (1") - UN
MAO DE OBRA |  | Unidade | Coeficiente | Preço | Total
I0043 | AJUDANTE DE ENCANADOR | H | 0.1 | 5.6 | 0.56
I2320 | ENCANADOR | H | 0.1 | 7.2 | 0.72
|  |  |  | Total: | 1.28
MATERIAIS
I0327 | BUJÃO AÇO GALVANIZADO 1/2'' | UN | 1 | 1.68 | 1.68
|  |  |  | Total: | 1.68
|  |  | Total Simples: |  | 2.96
|  |  | Encargos Sociais: |  | 1.11
|  |  | Valor BDI: |  | 0
|  |  | Valor Geral: |  | 4.0737
C0509 - BUJÃO EM AÇO GALV. D=100mm (4') - UN
MAO DE OBRA |  | Unidade | Coeficiente | Preço | Total
I0043 | AJUDANTE DE ENCANADOR | H | 0.25 | 5.6 | 1.4
I2320 | ENCANADOR | H | 0.25 | 7.2 | 1.8
|  |  |  | Total: | 3.2
MATERIAIS
I0329 | BUJÃO AÇO GALVANIZADO 4'' | UN | 1 | 43.95 | 43.95
|  |  |  | Total: | 43.95
|  |  | Total Simples: |  | 47.15
|  |  | Encargos Sociais: |  | 2.78
|  |  | Valor BDI: |  | 0
|  |  | Valor Geral: |  | 49.9343
C0508 - BUCHA REDUÇÃO PVC ROSC. D=4"X3" (110X85mm) - UN
MAO DE OBRA |  | Unidade | Coeficiente | Preço | Total
I0043 | AJUDANTE DE ENCANADOR | H | 0.23 | 5.6 | 1.288
I2320 | ENCANADOR | H | 0.23 | 7.2 | 1.656
|  |  |  | Total: | 2.944
MATERIAIS
I0321 | BUCHA REDUÇÃO PVC ROSCAVEL DE 4X3'' | UN | 1 | 67.8 | 67.8
I1180 | FITA DE VEDAÇÃO | M | 3.07 | 0.38 | 1.1666
|  |  |  | Total: | 68.9666
|  |  | Total Simples: |  | 71.9106
|  |  | Encargos Sociais: |  | 2.56
|  |  | Valor BDI: |  | 0
|  |  | Valor Geral: |  | 74.4722
C0506 - BUCHA REDUÇÃO PVC ROSC. D=3"X2" (85X60mm) - UN
MAO DE OBRA |  | Unidade | Coeficiente | Preço | Total
I0043 | AJUDANTE DE ENCANADOR | H | 0.19 | 5.6 | 1.064
I2320 | ENCANADOR | H | 0.19 | 7.2 | 1.368
|  |  |  | Total: | 2.432
MATERIAIS
I0302 | BUCHA REDUCAO PVC CURTA 75X50MM - AF | UN | 1 | 13.6 | 13.6
I1180 | FITA DE VEDAÇÃO | M | 2.28 | 0.38 | 0.8664
|  |  |  | Total: | 14.4664
|  |  | Total Simples: |  | 16.8984
|  |  | Encargos Sociais: |  | 2.11
|  |  | Valor BDI: |  | 0
|  |  | Valor Geral: |  | 19.0145
C0507 - BUCHA REDUÇÃO PVC ROSC. D=3/4"X1/2" (25X20mm) - UN
MAO DE OBRA |  | Unidade | Coeficiente | Preço | Total
I0043 | AJUDANTE DE ENCANADOR | H | 0.09 | 5.6 | 0.504
I2320 | ENCANADOR | H | 0.09 | 7.2 | 0.648
|  |  |  | Total: | 1.152
MATERIAIS
I0318 | BUCHA REDUÇÃO PVC ROSCAVEL DE 3/4X1/2'' | UN | 1 | 0.73 | 0.73
I1180 | FITA DE VEDAÇÃO | M | 0.7 | 0.38 | 0.266
|  |  |  | Total: | 0.996
|  |  | Total Simples: |  | 2.148
|  |  | Encargos Sociais: |  | 1
|  |  | Valor BDI: |  | 0
|  |  | Valor Geral: |  | 3.1504
C0504 - BUCHA REDUÇÃO PVC ROSC. D=3"X1 1/2" (85X50mm) - UN
MAO DE OBRA |  | Unidade | Coeficiente | Preço | Total
I0043 | AJUDANTE DE ENCANADOR | H | 0.19 | 5.6 | 1.064
I2320 | ENCANADOR | H | 0.19 | 7.2 | 1.368
|  |  |  | Total: | 2.432
MATERIAIS
I0319 | BUCHA REDUÇÃO PVC ROSCAVEL DE 3X1 1/2'' | UN | 1 | 18.55 | 18.55
I1180 | FITA DE VEDAÇÃO | M | 2.13 | 0.38 | 0.8094
|  |  |  | Total: | 19.3594
|  |  | Total Simples: |  | 21.7914
|  |  | Encargos Sociais: |  | 2.12
|  |  | Valor BDI: |  | 0
|  |  | Valor Geral: |  | 23.9075
C0505 - BUCHA REDUÇÃO PVC ROSC. D=3"X2 1/2" (85X75mm) - UN
MAO DE OBRA |  | Unidade | Coeficiente | Preço | Total
I0043 | AJUDANTE DE ENCANADOR | H | 0.19 | 5.6 | 1.064
I2320 | ENCANADOR | H | 0.19 | 7.2 | 1.368
|  |  |  | Total: | 2.432
MATERIAIS
I0320 | BUCHA REDUÇÃO PVC ROSCAVEL DE 3X2 1/2'' | UN | 1 | 26.71 | 26.71
I1180 | FITA DE VEDAÇÃO | M | 2.52 | 0.38 | 0.9576
|  |  |  | Total: | 27.6676
|  |  | Total Simples: |  | 30.0996
|  |  | Encargos Sociais: |  | 2.12
|  |  | Valor BDI: |  | 0
|  |  | Valor Geral: |  | 32.2157
C0502 - BUCHA REDUÇÃO PVC ROSC. D=2"X1 1/4" (60X40mm) - UN
MAO DE OBRA |  | Unidade | Coeficiente | Preço | Total
I0043 | AJUDANTE DE ENCANADOR | H | 0.14 | 5.6 | 0.784
I2320 | ENCANADOR | H | 0.14 | 7.2 | 1.008
|  |  |  | Total: | 1.792
MATERIAIS
I0316 | BUCHA REDUÇÃO PVC ROSCAVEL DE 2X1 1/4'' | UN | 1 | 9.9 | 9.9
I1180 | FITA DE VEDAÇÃO | M | 1.57 | 0.38 | 0.5966
|  |  |  | Total: | 10.4966
|  |  | Total Simples: |  | 12.2886
|  |  | Encargos Sociais: |  | 1.56
|  |  | Valor BDI: |  | 0
|  |  | Valor Geral: |  | 13.8478
C0503 - BUCHA REDUÇÃO PVC ROSC. D=2"X1" (60X32mm) - UN
MAO DE OBRA |  | Unidade | Coeficiente | Preço | Total
I0043 | AJUDANTE DE ENCANADOR | H | 0.14 | 5.6 | 0.784
I2320 | ENCANADOR | H | 0.14 | 7.2 | 1.008
|  |  |  | Total: | 1.792
MATERIAIS
I0317 | BUCHA REDUÇÃO PVC ROSCAVEL DE 2X1'' | UN | 1 | 9.6 | 9.6
I1180 | FITA DE VEDAÇÃO | M | 1.44 | 0.38 | 0.5472
|  |  |  | Total: | 10.1472
|  |  | Total Simples: |  | 11.9392
|  |  | Encargos Sociais: |  | 1.56
|  |  | Valor BDI: |  | 0
|  |  | Valor Geral: |  | 13.4984
C0500 - BUCHA REDUÇÃO PVC ROSC. D=2 1/2"X2" (75X60mm) - UN
MAO DE OBRA |  | Unidade | Coeficiente | Preço | Total
I0043 | AJUDANTE DE ENCANADOR | H | 0.19 | 5.6 | 1.064
I2320 | ENCANADOR | H | 0.19 | 7.2 | 1.368
|  |  |  | Total: | 2.432
MATERIAIS
I0314 | BUCHA REDUÇÃO PVC ROSCAVEL DE 2 1/2X2'' | UN | 1 | 23.9 | 23.9
I1180 | FITA DE VEDAÇÃO | M | 2.12 | 0.38 | 0.8056
|  |  |  | Total: | 24.7056
|  |  | Total Simples: |  | 27.1376
|  |  | Encargos Sociais: |  | 2.11
|  |  | Valor BDI: |  | 0
|  |  | Valor Geral: |  | 29.2537
C0501 - BUCHA REDUÇÃO PVC ROSC. D=2"X1 1/2" (60X50mm) - UN
MAO DE OBRA |  | Unidade | Coeficiente | Preço | Total
I0043 | AJUDANTE DE ENCANADOR | H | 0.14 | 5.6 | 0.784
I2320 | ENCANADOR | H | 0.14 | 7.2 | 1.008
|  |  |  | Total: | 1.792
MATERIAIS
I0315 | BUCHA REDUÇÃO PVC ROSCAVEL DE 2X1 1/2'' | UN | 1 | 8.5 | 8.5
I1180 | FITA DE VEDAÇÃO | M | 1.73 | 0.38 | 0.6574
|  |  |  | Total: | 9.1574
|  |  | Total Simples: |  | 10.9494
|  |  | Encargos Sociais: |  | 1.56
|  |  | Valor BDI: |  | 0
|  |  | Valor Geral: |  | 12.5086
C0533 - CABO ISOLADO PVC 750V 400MM2 - M
MAO DE OBRA |  | Unidade | Coeficiente | Preço | Total
I0042 | AJUDANTE DE ELETRICISTA | H | 1.54 | 5.6 | 8.624
I2312 | ELETRICISTA | H | 1.54 | 7.2 | 11.088
|  |  |  | Total: | 19.712
MATERIAIS
I0350 | CABO ISOLADO EM PVC 400MM2 - 750V | M | 1.02 | 149 | 151.98
|  |  |  | Total: | 151.98
|  |  | Total Simples: |  | 171.692
|  |  | Encargos Sociais: |  | 17.15
|  |  | Valor BDI: |  | 0
|  |  | Valor Geral: |  | 188.8434
C0534 - CABO ISOLADO PVC 750V 4MM2 - M
MAO DE OBRA |  | Unidade | Coeficiente | Preço | Total
I0042 | AJUDANTE DE ELETRICISTA | H | 0.12 | 5.6 | 0.672
I2312 | ELETRICISTA | H | 0.12 | 7.2 | 0.864
|  |  |  | Total: | 1.536
MATERIAIS
I0357 | CABO ISOLADO PVC 750V 4MM2 | M | 1.02 | 1.72 | 1.7544
|  |  |  | Total: | 1.7544
|  |  | Total Simples: |  | 3.2904
|  |  | Encargos Sociais: |  | 1.34
|  |  | Valor BDI: |  | 0
|  |  | Valor Geral: |  | 4.6269
C0535 - CABO ISOLADO PVC 750V 500MM2 - M
MAO DE OBRA |  | Unidade | Coeficiente | Preço | Total
I0042 | AJUDANTE DE ELETRICISTA | H | 1.92 | 5.6 | 10.752
I2312 | ELETRICISTA | H | 1.92 | 7.2 | 13.824
|  |  |  | Total: | 24.576
MATERIAIS
I0351 | CABO ISOLADO EM PVC 500MM2 - 750V | M | 1.02 | 169.55 | 172.941
|  |  |  | Total: | 172.941
|  |  | Total Simples: |  | 197.517
|  |  | Encargos Sociais: |  | 21.38
|  |  | Valor BDI: |  | 0
|  |  | Valor Geral: |  | 218.9006
C0536 - CABO ISOLADO PVC 750V 50MM2 - M
MAO DE OBRA |  | Unidade | Coeficiente | Preço | Total
I0042 | AJUDANTE DE ELETRICISTA | H | 0.31 | 5.6 | 1.736
I2312 | ELETRICISTA | H | 0.31 | 7.2 | 2.232
|  |  |  | Total: | 3.968
MATERIAIS
I0352 | CABO ISOLADO EM PVC 50MM2 - 750V | M | 1.02 | 17.75 | 18.105
|  |  |  | Total: | 18.105
|  |  | Total Simples: |  | 22.073
|  |  | Encargos Sociais: |  | 3.46
|  |  | Valor BDI: |  | 0
|  |  | Valor Geral: |  | 25.5256
C0537 - CABO ISOLADO PVC 750V 6MM2 - M
MAO DE OBRA |  | Unidade | Coeficiente | Preço | Total
I0042 | AJUDANTE DE ELETRICISTA | H | 0.13 | 5.6 | 0.728
I2312 | ELETRICISTA | H | 0.13 | 7.2 | 0.936
|  |  |  | Total: | 1.664
MATERIAIS
I0358 | CABO ISOLADO PVC 750V 6MM2 | M | 1.02 | 2.52 | 2.5704
|  |  |  | Total: | 2.5704
|  |  | Total Simples: |  | 4.2344
|  |  | Encargos Sociais: |  | 1.45
|  |  | Valor BDI: |  | 0
|  |  | Valor Geral: |  | 5.6822
C0538 - CABO ISOLADO PVC 750V 70MM2 - M
MAO DE OBRA |  | Unidade | Coeficiente | Preço | Total
I0042 | AJUDANTE DE ELETRICISTA | H | 0.34 | 5.6 | 1.904
I2312 | ELETRICISTA | H | 0.34 | 7.2 | 2.448
|  |  |  | Total: | 4.352
MATERIAIS
I0353 | CABO ISOLADO EM PVC 70MM2 - 750V | M | 1.02 | 26.05 | 26.571
|  |  |  | Total: | 26.571
|  |  | Total Simples: |  | 30.923
|  |  | Encargos Sociais: |  | 3.79
|  |  | Valor BDI: |  | 0
|  |  | Valor Geral: |  | 34.7097
C0539 - CABO ISOLADO PVC 750V 95MM2 - M
MAO DE OBRA |  | Unidade | Coeficiente | Preço | Total
I0042 | AJUDANTE DE ELETRICISTA | H | 0.36 | 5.6 | 2.016
I2312 | ELETRICISTA | H | 0.36 | 7.2 | 2.592
|  |  |  | Total: | 4.608
MATERIAIS
I0354 | CABO ISOLADO EM PVC 95MM2 - 750V | M | 1.02 | 35.1 | 35.802
|  |  |  | Total: | 35.802
|  |  | Total Simples: |  | 40.41
|  |  | Encargos Sociais: |  | 4.01
|  |  | Valor BDI: |  | 0
|  |  | Valor Geral: |  | 44.4194
C0530 - CABO ISOLADO PVC 750V 25 MM2 - M
MAO DE OBRA |  | Unidade | Coeficiente | Preço | Total
I0042 | AJUDANTE DE ELETRICISTA | H | 0.17 | 5.6 | 0.952
I2312 | ELETRICISTA | H | 0.17 | 7.2 | 1.224
|  |  |  | Total: | 2.176
MATERIAIS
I0347 | CABO ISOLADO EM PVC 25MM2 - 750V | M | 1.02 | 10.14 | 10.3428
|  |  |  | Total: | 10.3428
|  |  | Total Simples: |  | 12.5188
|  |  | Encargos Sociais: |  | 1.89
|  |  | Valor BDI: |  | 0
|  |  | Valor Geral: |  | 14.4121
C0531 - CABO ISOLADO PVC 750V 300MM2 - M
MAO DE OBRA |  | Unidade | Coeficiente | Preço | Total
I0042 | AJUDANTE DE ELETRICISTA | H | 1.15 | 5.6 | 6.44
I2312 | ELETRICISTA | H | 1.15 | 7.2 | 8.28
|  |  |  | Total: | 14.72
MATERIAIS
I0348 | CABO ISOLADO EM PVC 300MM2 - 750V | M | 1.02 | 112.03 | 114.2706
|  |  |  | Total: | 114.2706
|  |  | Total Simples: |  | 128.9906
|  |  | Encargos Sociais: |  | 12.81
|  |  | Valor BDI: |  | 0
|  |  | Valor Geral: |  | 141.7985
C0532 - CABO ISOLADO PVC 750V 35MM2 - M
MAO DE OBRA |  | Unidade | Coeficiente | Preço | Total
I0042 | AJUDANTE DE ELETRICISTA | H | 0.21 | 5.6 | 1.176
I2312 | ELETRICISTA | H | 0.21 | 7.2 | 1.512
|  |  |  | Total: | 2.688
MATERIAIS
I0349 | CABO ISOLADO EM PVC 35MM2 - 750V | M | 1.02 | 14.55 | 14.841
|  |  |  | Total: | 14.841
|  |  | Total Simples: |  | 17.529
|  |  | Encargos Sociais: |  | 2.34
|  |  | Valor BDI: |  | 0
|  |  | Valor Geral: |  | 19.8678
C0524 - CABO ISOLADO PVC 750V 10MM2 - M
MAO DE OBRA |  | Unidade | Coeficiente | Preço | Total
I0042 | AJUDANTE DE ELETRICISTA | H | 0.14 | 5.6 | 0.784
I2312 | ELETRICISTA | H | 0.14 | 7.2 | 1.008
|  |  |  | Total: | 1.792
MATERIAIS
I0355 | CABO ISOLADO PVC 750V 10MM2 | M | 1.02 | 4.33 | 4.4166
|  |  |  | Total: | 4.4166
|  |  | Total Simples: |  | 6.2086
|  |  | Encargos Sociais: |  | 1.56
|  |  | Valor BDI: |  | 0
|  |  | Valor Geral: |  | 7.7678
C0525 - CABO ISOLADO PVC 750V 120MM2 - M
MAO DE OBRA |  | Unidade | Coeficiente | Preço | Total
I0042 | AJUDANTE DE ELETRICISTA | H | 0.46 | 5.6 | 2.576
I2312 | ELETRICISTA | H | 0.46 | 7.2 | 3.312
|  |  |  | Total: | 5.888
MATERIAIS
I0343 | CABO ISOLADO EM PVC 120MM2 - 750V | M | 1.02 | 47.12 | 48.0624
|  |  |  | Total: | 48.0624
|  |  | Total Simples: |  | 53.9504
|  |  | Encargos Sociais: |  | 5.12
|  |  | Valor BDI: |  | 0
|  |  | Valor Geral: |  | 59.0735
C0522 - CABO COBRE NU 6MM2 - M
MAO DE OBRA |  | Unidade | Coeficiente | Preço | Total
I0042 | AJUDANTE DE ELETRICISTA | H | 0.13 | 5.6 | 0.728
I2312 | ELETRICISTA | H | 0.13 | 7.2 | 0.936
|  |  |  | Total: | 1.664
MATERIAIS
I0340 | CABO COBRE NU 6MM2 | M | 1.02 | 3.59 | 3.6618
|  |  |  | Total: | 3.6618
|  |  | Total Simples: |  | 5.3258
|  |  | Encargos Sociais: |  | 1.44
|  |  | Valor BDI: |  | 0
|  |  | Valor Geral: |  | 6.7736
C0523 - CABO COBRE NU 70MM2 - M
MAO DE OBRA |  | Unidade | Coeficiente | Preço | Total
I0042 | AJUDANTE DE ELETRICISTA | H | 0.35 | 5.6 | 1.96
I2312 | ELETRICISTA | H | 0.35 | 7.2 | 2.52
|  |  |  | Total: | 4.48
MATERIAIS
I0341 | CABO COBRE NU 70MM2 | M | 1.02 | 23.2 | 23.664
|  |  |  | Total: | 23.664
|  |  | Total Simples: |  | 28.144
|  |  | Encargos Sociais: |  | 3.9
|  |  | Valor BDI: |  | 0
|  |  | Valor Geral: |  | 32.042
C0528 - CABO ISOLADO PVC 750V 185MM2 - M
MAO DE OBRA |  | Unidade | Coeficiente | Preço | Total
I0042 | AJUDANTE DE ELETRICISTA | H | 0.74 | 5.6 | 4.144
I2312 | ELETRICISTA | H | 0.74 | 7.2 | 5.328
|  |  |  | Total: | 9.472
MATERIAIS
I0345 | CABO ISOLADO EM PVC 185MM2 - 750V | M | 1.02 | 68.94 | 70.3188
|  |  |  | Total: | 70.3188
|  |  | Total Simples: |  | 79.7908
|  |  | Encargos Sociais: |  | 8.24
|  |  | Valor BDI: |  | 0
|  |  | Valor Geral: |  | 88.0324
C0529 - CABO ISOLADO PVC 750V 240MM2 - M
MAO DE OBRA |  | Unidade | Coeficiente | Preço | Total
I0042 | AJUDANTE DE ELETRICISTA | H | 0.92 | 5.6 | 5.152
I2312 | ELETRICISTA | H | 0.92 | 7.2 | 6.624
|  |  |  | Total: | 11.776
MATERIAIS
I0346 | CABO ISOLADO EM PVC 240MM2 - 750V | M | 1.02 | 87.44 | 89.1888
|  |  |  | Total: | 89.1888
|  |  | Total Simples: |  | 100.9648
|  |  | Encargos Sociais: |  | 10.25
|  |  | Valor BDI: |  | 0
|  |  | Valor Geral: |  | 111.2111
C0526 - CABO ISOLADO PVC 750V 150MM2 - M
MAO DE OBRA |  | Unidade | Coeficiente | Preço | Total
I0042 | AJUDANTE DE ELETRICISTA | H | 0.57 | 5.6 | 3.192
I2312 | ELETRICISTA | H | 0.57 | 7.2 | 4.104
|  |  |  | Total: | 7.296
MATERIAIS
I0344 | CABO ISOLADO EM PVC 150MM2 - 750V | M | 1.02 | 57.5 | 58.65
|  |  |  | Total: | 58.65
|  |  | Total Simples: |  | 65.946
|  |  | Encargos Sociais: |  | 6.34
|  |  | Valor BDI: |  | 0
|  |  | Valor Geral: |  | 72.2942
C0527 - CABO ISOLADO PVC 750V 16MM2 - M
MAO DE OBRA |  | Unidade | Coeficiente | Preço | Total
I0042 | AJUDANTE DE ELETRICISTA | H | 0.16 | 5.6 | 0.896
I2312 | ELETRICISTA | H | 0.16 | 7.2 | 1.152
|  |  |  | Total: | 2.048
MATERIAIS
I0342 | CABO ISOLADO EM PVC 16MM2 - 750V | M | 1.02 | 6.66 | 6.7932
|  |  |  | Total: | 6.7932
|  |  | Total Simples: |  | 8.8412
|  |  | Encargos Sociais: |  | 1.78
|  |  | Valor BDI: |  | 0
|  |  | Valor Geral: |  | 10.6232
C0520 - CABO COBRE NU 35MM2 - M
MAO DE OBRA |  | Unidade | Coeficiente | Preço | Total
I0042 | AJUDANTE DE ELETRICISTA | H | 0.21 | 5.6 | 1.176
I2312 | ELETRICISTA | H | 0.21 | 7.2 | 1.512
|  |  |  | Total: | 2.688
MATERIAIS
I0339 | CABO COBRE NU 35MM2 | M | 1.02 | 13.75 | 14.025
|  |  |  | Total: | 14.025
|  |  | Total Simples: |  | 16.713
|  |  | Encargos Sociais: |  | 2.34
|  |  | Valor BDI: |  | 0
|  |  | Valor Geral: |  | 19.0518
C0521 - CABO COBRE NU 50MM2 - M
MAO DE OBRA |  | Unidade | Coeficiente | Preço | Total
I0042 | AJUDANTE DE ELETRICISTA | H | 0.31 | 5.6 | 1.736
I2312 | ELETRICISTA | H | 0.31 | 7.2 | 2.232
|  |  |  | Total: | 3.968
MATERIAIS
I0461 | CABO COBRE NU 50MM2 | M | 1.02 | 16.99 | 17.3298
|  |  |  | Total: | 17.3298
|  |  | Total Simples: |  | 21.2978
|  |  | Encargos Sociais: |  | 3.45
|  |  | Valor BDI: |  | 0
|  |  | Valor Geral: |  | 24.7504
C0449 - BOMBA CENTRÍFUGA P/ PRESSURIZAÇÃO/HIDRANTE 15 CV - UN
MAO DE OBRA |  | Unidade | Coeficiente | Preço | Total
I0043 | AJUDANTE DE ENCANADOR | H | 8 | 5.6 | 44.8
I1088 | ELETROTECNICO MONTADOR | H | 2 | 7.2 | 14.4
I2320 | ENCANADOR | H | 8 | 7.2 | 57.6
|  |  |  | Total: | 116.8
MATERIAIS
I0247 | BOMBA CENTRIFUGA PRESSURISAÇÃO HIDRANTE P=15CV | UN | 1 | 2500 | 2500
|  |  |  | Total: | 2500
|  |  | Total Simples: |  | 2616.8
|  |  | Encargos Sociais: |  | 101.63
|  |  | Valor BDI: |  | 0
|  |  | Valor Geral: |  | 2718.4277
C0446 - BOMBA CENTRÍFUGA DE 3 CV, INCLUSIVE MAT.DE SUCÇÃO - UN
MAO DE OBRA |  | Unidade | Coeficiente | Preço | Total
I0043 | AJUDANTE DE ENCANADOR | H | 3 | 5.6 | 16.8
I2312 | ELETRICISTA | H | 0.8 | 7.2 | 5.76
I2320 | ENCANADOR | H | 3 | 7.2 | 21.6
|  |  |  | Total: | 44.16
MATERIAIS
I0026 | ADESIVO PARA TUBO DE PVC RIGIDO | KG | 0.3 | 38.25 | 11.475
I0255 | BOMBA CENTRIFUGA P=3CV | UN | 1 | 1078 | 1078
I1180 | FITA DE VEDAÇÃO | M | 3 | 0.38 | 1.14
I1291 | JOELHO PVC ROSCAVEL DE 1 1/2'' | UN | 1 | 9.21 | 9.21
I2216 | TUBO PVC RÍGIDO ROSCÁVEL DE 1 1/2' | M | 6 | 22.43 | 134.58
I2288 | VÁLVULA RETENÇÃO. PÉ C/CRIVO - 40MM (1 1/2') | UN | 1 | 69.4 | 69.4
|  |  |  | Total: | 1303.805
|  |  | Total Simples: |  | 1347.965
|  |  | Encargos Sociais: |  | 38.43
|  |  | Valor BDI: |  | 0
|  |  | Valor Geral: |  | 1386.3886
C0445 - BOMBA CENTRÍFUGA DE 2 CV, INCLUSIVE MAT.DE SUCÇÃO - UN
MAO DE OBRA |  | Unidade | Coeficiente | Preço | Total
I0043 | AJUDANTE DE ENCANADOR | H | 2.5 | 5.6 | 14
I2312 | ELETRICISTA | H | 0.5 | 7.2 | 3.6
I2320 | ENCANADOR | H | 2.5 | 7.2 | 18
|  |  |  | Total: | 35.6
MATERIAIS
I0026 | ADESIVO PARA TUBO DE PVC RIGIDO | KG | 0.25 | 38.25 | 9.5625
I0254 | BOMBA CENTRIFUGA P=2CV | UN | 1 | 1021.35 | 1021.35
I1180 | FITA DE VEDAÇÃO | M | 3 | 0.38 | 1.14
I1292 | JOELHO PVC ROSCAVEL DE 1 1/4'' | UN | 1 | 8.01 | 8.01
I2217 | TUBO PVC RÍGIDO ROSCÁVEL DE 1 1/4' | M | 6 | 17.23 | 103.38
I2287 | VÁLVULA RETENÇÃO. PÉ C/CRIVO - 32MM (1 1/14') | UN | 1 | 54.9 | 54.9
|  |  |  | Total: | 1198.3425
|  |  | Total Simples: |  | 1233.9425
|  |  | Encargos Sociais: |  | 30.98
|  |  | Valor BDI: |  | 0
|  |  | Valor Geral: |  | 1264.9181
C0448 - BOMBA CENTRÍFUGA P/ PRESSURIZAÇÃO/HIDRANTE 10 CV - UN
MAO DE OBRA |  | Unidade | Coeficiente | Preço | Total
I0043 | AJUDANTE DE ENCANADOR | H | 8 | 5.6 | 44.8
I1088 | ELETROTECNICO MONTADOR | H | 2 | 7.2 | 14.4
I2320 | ENCANADOR | H | 8 | 7.2 | 57.6
|  |  |  | Total: | 116.8
MATERIAIS
I0246 | BOMBA CENTRIFUGA PRESSURISAÇÃO HIDRANTE P=10CV | UN | 1 | 2222 | 2222
|  |  |  | Total: | 2222
|  |  | Total Simples: |  | 2338.8
|  |  | Encargos Sociais: |  | 101.63
|  |  | Valor BDI: |  | 0
|  |  | Valor Geral: |  | 2440.4277
C0447 - BOMBA CENTRÍFUGA DE 5 CV, INCLUSIVE MAT.DE SUCÇÃO - UN
MAO DE OBRA |  | Unidade | Coeficiente | Preço | Total
I0043 | AJUDANTE DE ENCANADOR | H | 2.5 | 5.6 | 14
I2312 | ELETRICISTA | H | 0.5 | 7.2 | 3.6
I2320 | ENCANADOR | H | 2.5 | 7.2 | 18
|  |  |  | Total: | 35.6
MATERIAIS
I0026 | ADESIVO PARA TUBO DE PVC RIGIDO | KG | 0.25 | 38.25 | 9.5625
I0256 | BOMBA CENTRIFUGA P=5CV | UN | 1 | 1621.55 | 1621.55
I1180 | FITA DE VEDAÇÃO | M | 3 | 0.38 | 1.14
I1292 | JOELHO PVC ROSCAVEL DE 1 1/4'' | UN | 1 | 8.01 | 8.01
I2217 | TUBO PVC RÍGIDO ROSCÁVEL DE 1 1/4' | M | 6 | 17.23 | 103.38
I2287 | VÁLVULA RETENÇÃO. PÉ C/CRIVO - 32MM (1 1/14') | UN | 1 | 54.9 | 54.9
|  |  |  | Total: | 1798.5425
|  |  | Total Simples: |  | 1834.1425
|  |  | Encargos Sociais: |  | 30.98
|  |  | Valor BDI: |  | 0
|  |  | Valor Geral: |  | 1865.1181
C0442 - BOMBA CENTRÍFUGA DE 1/3 CV, INCLUSIVE MAT.DE SUCÇÃO - UN
MAO DE OBRA |  | Unidade | Coeficiente | Preço | Total
I0043 | AJUDANTE DE ENCANADOR | H | 2.5 | 5.6 | 14
I2312 | ELETRICISTA | H | 0.5 | 7.2 | 3.6
I2320 | ENCANADOR | H | 2.5 | 7.2 | 18
|  |  |  | Total: | 35.6
MATERIAIS
I0026 | ADESIVO PARA TUBO DE PVC RIGIDO | KG | 0.25 | 38.25 | 9.5625
I0252 | BOMBA CENTRIFUGA P=1/3CV | UN | 1 | 359 | 359
I1180 | FITA DE VEDAÇÃO | M | 3 | 0.38 | 1.14
I1298 | JOELHO PVC ROSCAVEL DE 3/4'' | UN | 1 | 1.8 | 1.8
I2223 | TUBO PVC RÍGIDO ROSCÁVEL DE 3/4' | M | 6 | 5.3 | 31.8
I2286 | VÁLVULA RETENÇÃO. PÉ C/CRIVO - 20MM (3/4') | UN | 1 | 33.21 | 33.21
|  |  |  | Total: | 436.5125
|  |  | Total Simples: |  | 472.1125
|  |  | Encargos Sociais: |  | 30.98
|  |  | Valor BDI: |  | 0
|  |  | Valor Geral: |  | 503.0881
C0441 - BOMBA CENTRÍFUGA DE 1/2 CV, INCLUSIVE MAT.DE SUCCÃO - UN
MAO DE OBRA |  | Unidade | Coeficiente | Preço | Total
I0043 | AJUDANTE DE ENCANADOR | H | 2.5 | 5.6 | 14
I2312 | ELETRICISTA | H | 0.5 | 7.2 | 3.6
I2320 | ENCANADOR | H | 2.5 | 7.2 | 18
|  |  |  | Total: | 35.6
MATERIAIS
I0026 | ADESIVO PARA TUBO DE PVC RIGIDO | KG | 0.25 | 38.25 | 9.5625
I0251 | BOMBA CENTRIFUGA P=1/2CV | UN | 1 | 370.7 | 370.7
I1180 | FITA DE VEDAÇÃO | M | 3 | 0.38 | 1.14
I1298 | JOELHO PVC ROSCAVEL DE 3/4'' | UN | 1 | 1.8 | 1.8
I2223 | TUBO PVC RÍGIDO ROSCÁVEL DE 3/4' | M | 6 | 5.3 | 31.8
I2286 | VÁLVULA RETENÇÃO. PÉ C/CRIVO - 20MM (3/4') | UN | 1 | 33.21 | 33.21
|  |  |  | Total: | 448.2125
|  |  | Total Simples: |  | 483.8125
|  |  | Encargos Sociais: |  | 30.98
|  |  | Valor BDI: |  | 0
|  |  | Valor Geral: |  | 514.7881
C0444 - BOMBA CENTRÍFUGA DE 1 1/2 CV, INCLUSIVE MAT.DE SUCÇÃO - UN
MAO DE OBRA |  | Unidade | Coeficiente | Preço | Total
I0043 | AJUDANTE DE ENCANADOR | H | 2.5 | 5.6 | 14
I2312 | ELETRICISTA | H | 0.5 | 7.2 | 3.6
I2320 | ENCANADOR | H | 2.5 | 7.2 | 18
|  |  |  | Total: | 35.6
MATERIAIS
I0026 | ADESIVO PARA TUBO DE PVC RIGIDO | KG | 0.25 | 38.25 | 9.5625
I0250 | BOMBA CENTRIFUGA P=1.5CV | UN | 1 | 822.48 | 822.48
I1180 | FITA DE VEDAÇÃO | M | 3 | 0.38 | 1.14
I1293 | JOELHO PVC ROSCAVEL DE 1'' | UN | 1 | 3.1 | 3.1
I2218 | TUBO PVC RÍGIDO ROSCÁVEL DE 1' | M | 6 | 11.47 | 68.82
I2284 | VÁLVULA RETENÇÃO. PE C/CRIVO - 25MM (1') | UN | 1 | 43.94 | 43.94
|  |  |  | Total: | 949.0425
|  |  | Total Simples: |  | 984.6425
|  |  | Encargos Sociais: |  | 30.98
|  |  | Valor BDI: |  | 0
|  |  | Valor Geral: |  | 1015.6181
C0443 - BOMBA CENTRÍFUGA DE 1 CV, INCLUSIVE MAT.DE SUCÇÃO - UN
MAO DE OBRA |  | Unidade | Coeficiente | Preço | Total
I0043 | AJUDANTE DE ENCANADOR | H | 2.5 | 5.6 | 14
I2312 | ELETRICISTA | H | 0.5 | 7.2 | 3.6
I2320 | ENCANADOR | H | 2.5 | 7.2 | 18
|  |  |  | Total: | 35.6
MATERIAIS
I0026 | ADESIVO PARA TUBO DE PVC RIGIDO | KG | 0.25 | 38.25 | 9.5625
I0253 | BOMBA CENTRIFUGA P=1CV | UN | 1 | 623.61 | 623.61
I1180 | FITA DE VEDAÇÃO | M | 3 | 0.38 | 1.14
I1293 | JOELHO PVC ROSCAVEL DE 1'' | UN | 1 | 3.1 | 3.1
I2218 | TUBO PVC RÍGIDO ROSCÁVEL DE 1' | M | 6 | 11.47 | 68.82
I2284 | VÁLVULA RETENÇÃO. PE C/CRIVO - 25MM (1') | UN | 1 | 43.94 | 43.94
|  |  |  | Total: | 750.1725
|  |  | Total Simples: |  | 785.7725
|  |  | Encargos Sociais: |  | 30.98
|  |  | Valor BDI: |  | 0
|  |  | Valor Geral: |  | 816.7481
C0440 - BOCA DE BUEIRO TRIPLO TUBULAR D=100cm - UN
SERVIÇOS |  | Unidade | Coeficiente | Preço | Total
C0057 | ALVENARIA DE PEDRA ARGAMASSADA (TRAÇO 1:4) C/AGREGADOS PRODUZIDOS (S/TRANSP) | M3 | 7.607 | 163.4644 | 1243.4734
C1402 | FORMA PLANA CHAPA COMPENSADA RESINADA, ESP.= 10mm P/GALERIA E BUEIROS CAPEADOS | M2 | 24.54 | 27.0525 | 663.8683
|  |  |  | Total: | 1907.3417
|  |  | Total Simples: |  | 1907.3417
|  |  | Encargos Sociais: |  | 931.11
|  |  | Valor BDI: |  | 0
|  |  | Valor Geral: |  | 2838.4501
C0459 - BOMBA INJETORA DE 3/4 CV, MONOFÁSICA INCL. MAT. SUCÇÃO - UN
MAO DE OBRA |  | Unidade | Coeficiente | Preço | Total
I0043 | AJUDANTE DE ENCANADOR | H | 2.5 | 5.6 | 14
I2312 | ELETRICISTA | H | 0.8 | 7.2 | 5.76
I2320 | ENCANADOR | H | 2.5 | 7.2 | 18
|  |  |  | Total: | 37.76
MATERIAIS
I0026 | ADESIVO PARA TUBO DE PVC RIGIDO | KG | 0.25 | 38.25 | 9.5625
I0260 | BOMBA INJETORA, MONOFASICA DE 3/4 CV | UN | 1 | 676.4 | 676.4
I1298 | JOELHO PVC ROSCAVEL DE 3/4'' | UN | 2 | 1.8 | 3.6
I1444 | LUVA PVC ROSCAVEL DE 3/4'' | UN | 6 | 1.1 | 6.6
I2218 | TUBO PVC RÍGIDO ROSCÁVEL DE 1' | M | 20 | 11.47 | 229.4
I2223 | TUBO PVC RÍGIDO ROSCÁVEL DE 3/4' | M | 20 | 5.3 | 106
I2284 | VÁLVULA RETENÇÃO. PE C/CRIVO - 25MM (1') | UN | 1 | 43.94 | 43.94
I2286 | VÁLVULA RETENÇÃO. PÉ C/CRIVO - 20MM (3/4') | UN | 1 | 33.21 | 33.21
|  |  |  | Total: | 1108.7125
|  |  | Total Simples: |  | 1146.4725
|  |  | Encargos Sociais: |  | 32.86
|  |  | Valor BDI: |  | 0
|  |  | Valor Geral: |  | 1179.3275
C0458 - BOMBA INJETORA DE 3 CV, TRIFÁSICA INCL. MAT. SUCÇÃO - UN
MAO DE OBRA |  | Unidade | Coeficiente | Preço | Total
I0043 | AJUDANTE DE ENCANADOR | H | 3.5 | 5.6 | 19.6
I2312 | ELETRICISTA | H | 0.8 | 7.2 | 5.76
I2320 | ENCANADOR | H | 3.5 | 7.2 | 25.2
|  |  |  | Total: | 50.56
MATERIAIS
I0026 | ADESIVO PARA TUBO DE PVC RIGIDO | KG | 0.45 | 38.25 | 17.2125
I0264 | BOMBA INJETORA, TRIFASICA DE 3 CV | UN | 1 | 1062.4 | 1062.4
I1293 | JOELHO PVC ROSCAVEL DE 1'' | UN | 2 | 3.1 | 6.2
I1439 | LUVA PVC ROSCAVEL DE 1'' | UN | 6 | 2 | 12
I2217 | TUBO PVC RÍGIDO ROSCÁVEL DE 1 1/4' | M | 20 | 17.23 | 344.6
I2218 | TUBO PVC RÍGIDO ROSCÁVEL DE 1' | M | 20 | 11.47 | 229.4
I2284 | VÁLVULA RETENÇÃO. PE C/CRIVO - 25MM (1') | UN | 1 | 43.94 | 43.94
I2287 | VÁLVULA RETENÇÃO. PÉ C/CRIVO - 32MM (1 1/14') | UN | 1 | 54.9 | 54.9
|  |  |  | Total: | 1770.6525
|  |  | Total Simples: |  | 1821.2125
|  |  | Encargos Sociais: |  | 43.99
|  |  | Valor BDI: |  | 0
|  |  | Valor Geral: |  | 1865.2048
C0457 - BOMBA INJETORA DE 2 CV, TRIFÁSICA INCL. MAT. SUCÇÃO - UN
MAO DE OBRA |  | Unidade | Coeficiente | Preço | Total
I0043 | AJUDANTE DE ENCANADOR | H | 3.5 | 5.6 | 19.6
I2312 | ELETRICISTA | H | 0.8 | 7.2 | 5.76
I2320 | ENCANADOR | H | 3.5 | 7.2 | 25.2
|  |  |  | Total: | 50.56
MATERIAIS
I0026 | ADESIVO PARA TUBO DE PVC RIGIDO | KG | 0.38 | 38.25 | 14.535
I0263 | BOMBA INJETORA, TRIFASICA DE 2 CV | UN | 1 | 930.73 | 930.73
I1293 | JOELHO PVC ROSCAVEL DE 1'' | UN | 2 | 3.1 | 6.2
I1439 | LUVA PVC ROSCAVEL DE 1'' | UN | 6 | 2 | 12
I2217 | TUBO PVC RÍGIDO ROSCÁVEL DE 1 1/4' | M | 20 | 17.23 | 344.6
I2218 | TUBO PVC RÍGIDO ROSCÁVEL DE 1' | M | 20 | 11.47 | 229.4
I2284 | VÁLVULA RETENÇÃO. PE C/CRIVO - 25MM (1') | UN | 1 | 43.94 | 43.94
I2287 | VÁLVULA RETENÇÃO. PÉ C/CRIVO - 32MM (1 1/14') | UN | 1 | 54.9 | 54.9
|  |  |  | Total: | 1636.305
|  |  | Total Simples: |  | 1686.865
|  |  | Encargos Sociais: |  | 43.99
|  |  | Valor BDI: |  | 0
|  |  | Valor Geral: |  | 1730.8573
C0456 - BOMBA INJETORA DE 2 1/2 CV, TRIFÁSICA INCL. MAT. SUCÇÃO - UN
MAO DE OBRA |  | Unidade | Coeficiente | Preço | Total
I0043 | AJUDANTE DE ENCANADOR | H | 3.5 | 5.6 | 19.6
I2312 | ELETRICISTA | H | 0.8 | 7.2 | 5.76
I2320 | ENCANADOR | H | 3.5 | 7.2 | 25.2
|  |  |  | Total: | 50.56
MATERIAIS
I0026 | ADESIVO PARA TUBO DE PVC RIGIDO | KG | 0.38 | 38.25 | 14.535
I0262 | BOMBA INJETORA, TRIFASICA DE 2 1/2 CV | UN | 1 | 981.45 | 981.45
I1293 | JOELHO PVC ROSCAVEL DE 1'' | UN | 2 | 3.1 | 6.2
I1439 | LUVA PVC ROSCAVEL DE 1'' | UN | 6 | 2 | 12
I2217 | TUBO PVC RÍGIDO ROSCÁVEL DE 1 1/4' | M | 20 | 17.23 | 344.6
I2218 | TUBO PVC RÍGIDO ROSCÁVEL DE 1' | M | 20 | 11.47 | 229.4
I2284 | VÁLVULA RETENÇÃO. PE C/CRIVO - 25MM (1') | UN | 1 | 43.94 | 43.94
I2287 | VÁLVULA RETENÇÃO. PÉ C/CRIVO - 32MM (1 1/14') | UN | 1 | 54.9 | 54.9
|  |  |  | Total: | 1687.025
|  |  | Total Simples: |  | 1737.585
|  |  | Encargos Sociais: |  | 43.99
|  |  | Valor BDI: |  | 0
|  |  | Valor Geral: |  | 1781.5773
C0455 - BOMBA INJETORA DE 1/3 CV, MONOSÁFICA, INCL.MAT. SUCÇÃO - UN
MAO DE OBRA |  | Unidade | Coeficiente | Preço | Total
I0043 | AJUDANTE DE ENCANADOR | H | 2.5 | 5.6 | 14
I2312 | ELETRICISTA | H | 0.8 | 7.2 | 5.76
I2320 | ENCANADOR | H | 2.5 | 7.2 | 18
|  |  |  | Total: | 37.76
MATERIAIS
I0026 | ADESIVO PARA TUBO DE PVC RIGIDO | KG | 0.25 | 38.25 | 9.5625
I0259 | BOMBA INJETORA, MONOFASICA DE 1/3 CV | UN | 1 | 592.3 | 592.3
I1298 | JOELHO PVC ROSCAVEL DE 3/4'' | UN | 2 | 1.8 | 3.6
I1444 | LUVA PVC ROSCAVEL DE 3/4'' | UN | 6 | 1.1 | 6.6
I2223 | TUBO PVC RÍGIDO ROSCÁVEL DE 3/4' | M | 40 | 5.3 | 212
I2286 | VÁLVULA RETENÇÃO. PÉ C/CRIVO - 20MM (3/4') | UN | 2 | 33.21 | 66.42
|  |  |  | Total: | 890.4825
|  |  | Total Simples: |  | 928.2425
|  |  | Encargos Sociais: |  | 32.86
|  |  | Valor BDI: |  | 0
|  |  | Valor Geral: |  | 961.0975
C0454 - BOMBA INJETORA DE 1/2 CV, MONOFÁSICA INCL. MAT. SUCÇÃO - UN
MAO DE OBRA |  | Unidade | Coeficiente | Preço | Total
I0043 | AJUDANTE DE ENCANADOR | H | 2.5 | 5.6 | 14
I2312 | ELETRICISTA | H | 0.8 | 7.2 | 5.76
I2320 | ENCANADOR | H | 2.5 | 7.2 | 18
|  |  |  | Total: | 37.76
MATERIAIS
I0026 | ADESIVO PARA TUBO DE PVC RIGIDO | KG | 0.25 | 38.25 | 9.5625
I0258 | BOMBA INJETORA, MONOFASICA DE 1/2 CV | UN | 1 | 619.9 | 619.9
I1298 | JOELHO PVC ROSCAVEL DE 3/4'' | UN | 2 | 1.8 | 3.6
I1444 | LUVA PVC ROSCAVEL DE 3/4'' | UN | 6 | 1.1 | 6.6
I2223 | TUBO PVC RÍGIDO ROSCÁVEL DE 3/4' | M | 40 | 5.3 | 212
I2286 | VÁLVULA RETENÇÃO. PÉ C/CRIVO - 20MM (3/4') | UN | 2 | 33.21 | 66.42
|  |  |  | Total: | 918.0825
|  |  | Total Simples: |  | 955.8425
|  |  | Encargos Sociais: |  | 32.86
|  |  | Valor BDI: |  | 0
|  |  | Valor Geral: |  | 988.6975
C0453 - BOMBA INJETORA DE 1 CV, TRIFÁSICA INCL. MAT. SUCÇÃO - UN
MAO DE OBRA |  | Unidade | Coeficiente | Preço | Total
I0043 | AJUDANTE DE ENCANADOR | H | 2.5 | 5.6 | 14
I2312 | ELETRICISTA | H | 0.8 | 7.2 | 5.76
I2320 | ENCANADOR | H | 2.5 | 7.2 | 18
|  |  |  | Total: | 37.76
MATERIAIS
I0026 | ADESIVO PARA TUBO DE PVC RIGIDO | KG | 0.35 | 38.25 | 13.3875
I0265 | BOMBA INJETORA, TRIFASICA DE 1CV | UN | 1 | 700.03 | 700.03
I1293 | JOELHO PVC ROSCAVEL DE 1'' | UN | 2 | 3.1 | 6.2
I1439 | LUVA PVC ROSCAVEL DE 1'' | UN | 6 | 2 | 12
I2218 | TUBO PVC RÍGIDO ROSCÁVEL DE 1' | M | 40 | 11.47 | 458.8
I2284 | VÁLVULA RETENÇÃO. PE C/CRIVO - 25MM (1') | UN | 2 | 43.94 | 87.88
|  |  |  | Total: | 1278.2975
|  |  | Total Simples: |  | 1316.0575
|  |  | Encargos Sociais: |  | 32.85
|  |  | Valor BDI: |  | 0
|  |  | Valor Geral: |  | 1348.9125
C0452 - BOMBA INJETORA DE 1 1/2 CV, TRIFÁSICA INCL. MAT. SUCÇÃO - UN
MAO DE OBRA |  | Unidade | Coeficiente | Preço | Total
I0043 | AJUDANTE DE ENCANADOR | H | 3.5 | 5.6 | 19.6
I2312 | ELETRICISTA | H | 0.8 | 7.2 | 5.76
I2320 | ENCANADOR | H | 3.5 | 7.2 | 25.2
|  |  |  | Total: | 50.56
MATERIAIS
I0026 | ADESIVO PARA TUBO DE PVC RIGIDO | KG | 0.38 | 38.25 | 14.535
I0261 | BOMBA INJETORA, TRIFASICA DE 1 1/2 CV | UN | 1 | 811.67 | 811.67
I1293 | JOELHO PVC ROSCAVEL DE 1'' | UN | 2 | 3.1 | 6.2
I1439 | LUVA PVC ROSCAVEL DE 1'' | UN | 6 | 2 | 12
I2217 | TUBO PVC RÍGIDO ROSCÁVEL DE 1 1/4' | M | 20 | 17.23 | 344.6
I2218 | TUBO PVC RÍGIDO ROSCÁVEL DE 1' | M | 20 | 11.47 | 229.4
I2284 | VÁLVULA RETENÇÃO. PE C/CRIVO - 25MM (1') | UN | 1 | 43.94 | 43.94
I2287 | VÁLVULA RETENÇÃO. PÉ C/CRIVO - 32MM (1 1/14') | UN | 1 | 54.9 | 54.9
|  |  |  | Total: | 1517.245
|  |  | Total Simples: |  | 1567.805
|  |  | Encargos Sociais: |  | 43.99
|  |  | Valor BDI: |  | 0
|  |  | Valor Geral: |  | 1611.7973
C0451 - BOMBA CENTRÍFUGA P/ PRESSURUZAÇÃO/HIDRANTE 20 CV - UN
MAO DE OBRA |  | Unidade | Coeficiente | Preço | Total
I0043 | AJUDANTE DE ENCANADOR | H | 10 | 5.6 | 56
I1088 | ELETROTECNICO MONTADOR | H | 2 | 7.2 | 14.4
I2320 | ENCANADOR | H | 10 | 7.2 | 72
|  |  |  | Total: | 142.4
MATERIAIS
I0248 | BOMBA CENTRIFUGA PRESSURISAÇÃO HIDRANTE P=20 CV | UN | 1 | 3906.8 | 3906.8
|  |  |  | Total: | 3906.8
|  |  | Total Simples: |  | 4049.2
|  |  | Encargos Sociais: |  | 123.9
|  |  | Valor BDI: |  | 0
|  |  | Valor Geral: |  | 4173.1022
C0450 - BOMBA CENTRÍFUGA P/ PRESSURIZAÇÃO/HIDRANTE 25 CV - UN
MAO DE OBRA |  | Unidade | Coeficiente | Preço | Total
I0043 | AJUDANTE DE ENCANADOR | H | 10 | 5.6 | 56
I1088 | ELETROTECNICO MONTADOR | H | 2 | 7.2 | 14.4
I2320 | ENCANADOR | H | 10 | 7.2 | 72
|  |  |  | Total: | 142.4
MATERIAIS
I0249 | BOMBA CENTRIFUGA PRESSURISAÇÃO HIDRANTE P=25CV | UN | 1 | 4757.53 | 4757.53
|  |  |  | Total: | 4757.53
|  |  | Total Simples: |  | 4899.93
|  |  | Encargos Sociais: |  | 123.9
|  |  | Valor BDI: |  | 0
|  |  | Valor Geral: |  | 5023.8322
C0424 - BOCA DE BUEIRO SIMPLES TUBULAR D= 80cm - UN
SERVIÇOS |  | Unidade | Coeficiente | Preço | Total
C0057 | ALVENARIA DE PEDRA ARGAMASSADA (TRAÇO 1:4) C/AGREGADOS PRODUZIDOS (S/TRANSP) | M3 | 2.62 | 163.4644 | 428.2766
C1402 | FORMA PLANA CHAPA COMPENSADA RESINADA, ESP.= 10mm P/GALERIA E BUEIROS CAPEADOS | M2 | 9.12 | 27.0525 | 246.7188
|  |  |  | Total: | 674.9954
|  |  | Total Simples: |  | 674.9954
|  |  | Encargos Sociais: |  | 329.61
|  |  | Valor BDI: |  | 0
|  |  | Valor Geral: |  | 1004.6143
C0423 - BOCA DE BUEIRO SIMPLES TUBULAR D= 100cm - UN
SERVIÇOS |  | Unidade | Coeficiente | Preço | Total
C0057 | ALVENARIA DE PEDRA ARGAMASSADA (TRAÇO 1:4) C/AGREGADOS PRODUZIDOS (S/TRANSP) | M3 | 3.397 | 163.4644 | 555.2884
C1402 | FORMA PLANA CHAPA COMPENSADA RESINADA, ESP.= 10mm P/GALERIA E BUEIROS CAPEADOS | M2 | 12.46 | 27.0525 | 337.0742
|  |  |  | Total: | 892.3626
|  |  | Total Simples: |  | 892.3626
|  |  | Encargos Sociais: |  | 435.87
|  |  | Valor BDI: |  | 0
|  |  | Valor Geral: |  | 1328.2258
C0426 - BOCA DE BUEIRO TRIPLO CAPEADO (1.50 X 1.00m) - UN
SERVIÇOS |  | Unidade | Coeficiente | Preço | Total
C0057 | ALVENARIA DE PEDRA ARGAMASSADA (TRAÇO 1:4) C/AGREGADOS PRODUZIDOS (S/TRANSP) | M3 | 8.826 | 163.4644 | 1442.7364
C1402 | FORMA PLANA CHAPA COMPENSADA RESINADA, ESP.= 10mm P/GALERIA E BUEIROS CAPEADOS | M2 | 16.26 | 27.0525 | 439.8737
|  |  |  | Total: | 1882.6101
|  |  | Total Simples: |  | 1882.61
|  |  | Encargos Sociais: |  | 917.1
|  |  | Valor BDI: |  | 0
|  |  | Valor Geral: |  | 2799.7095
C0425 - BOCA DE BUEIRO TRIPLO CAPEADO (1.00 X 1.00m) - UN
SERVIÇOS |  | Unidade | Coeficiente | Preço | Total
C0057 | ALVENARIA DE PEDRA ARGAMASSADA (TRAÇO 1:4) C/AGREGADOS PRODUZIDOS (S/TRANSP) | M3 | 6.583 | 163.4644 | 1076.0859
C1402 | FORMA PLANA CHAPA COMPENSADA RESINADA, ESP.= 10mm P/GALERIA E BUEIROS CAPEADOS | M2 | 13.79 | 27.0525 | 373.054
|  |  |  | Total: | 1449.1399
|  |  | Total Simples: |  | 1449.1398
|  |  | Encargos Sociais: |  | 706.25
|  |  | Valor BDI: |  | 0
|  |  | Valor Geral: |  | 2155.3872
C0428 - BOCA DE BUEIRO TRIPLO CAPEADO (2.00 X 1.00m) - UN
SERVIÇOS |  | Unidade | Coeficiente | Preço | Total
C0057 | ALVENARIA DE PEDRA ARGAMASSADA (TRAÇO 1:4) C/AGREGADOS PRODUZIDOS (S/TRANSP) | M3 | 10.837 | 163.4644 | 1771.4632
C1402 | FORMA PLANA CHAPA COMPENSADA RESINADA, ESP.= 10mm P/GALERIA E BUEIROS CAPEADOS | M2 | 18.38 | 27.0525 | 497.2249
|  |  |  | Total: | 2268.6881
|  |  | Total Simples: |  | 2268.6882
|  |  | Encargos Sociais: |  | 1104.88
|  |  | Valor BDI: |  | 0
|  |  | Valor Geral: |  | 3373.5675
C0427 - BOCA DE BUEIRO TRIPLO CAPEADO (1.50 X 1.50m) - UN
SERVIÇOS |  | Unidade | Coeficiente | Preço | Total
C0057 | ALVENARIA DE PEDRA ARGAMASSADA (TRAÇO 1:4) C/AGREGADOS PRODUZIDOS (S/TRANSP) | M3 | 11.688 | 163.4644 | 1910.5714
C1402 | FORMA PLANA CHAPA COMPENSADA RESINADA, ESP.= 10mm P/GALERIA E BUEIROS CAPEADOS | M2 | 22.65 | 27.0525 | 612.7391
|  |  |  | Total: | 2523.3105
|  |  | Total Simples: |  | 2523.3105
|  |  | Encargos Sociais: |  | 1229.42
|  |  | Valor BDI: |  | 0
|  |  | Valor Geral: |  | 3752.7306
C0429 - BOCA DE BUEIRO TRIPLO CAPEADO (2.00 X 1.50m) - UN
SERVIÇOS |  | Unidade | Coeficiente | Preço | Total
C0057 | ALVENARIA DE PEDRA ARGAMASSADA (TRAÇO 1:4) C/AGREGADOS PRODUZIDOS (S/TRANSP) | M3 | 13.812 | 163.4644 | 2257.7697
C1402 | FORMA PLANA CHAPA COMPENSADA RESINADA, ESP.= 10mm P/GALERIA E BUEIROS CAPEADOS | M2 | 24.54 | 27.0525 | 663.8683
|  |  |  | Total: | 2921.638
|  |  | Total Simples: |  | 2921.638
|  |  | Encargos Sociais: |  | 1423.08
|  |  | Valor BDI: |  | 0
|  |  | Valor Geral: |  | 4344.7235
C0420 - BOCA DE BUEIRO SIMPLES CAPEADO (3.00 X 2.00m) - UN
SERVIÇOS |  | Unidade | Coeficiente | Preço | Total
C0057 | ALVENARIA DE PEDRA ARGAMASSADA (TRAÇO 1:4) C/AGREGADOS PRODUZIDOS (S/TRANSP) | M3 | 11.004 | 163.4644 | 1798.7618
C1402 | FORMA PLANA CHAPA COMPENSADA RESINADA, ESP.= 10mm P/GALERIA E BUEIROS CAPEADOS | M2 | 25.74 | 27.0525 | 696.3313
|  |  |  | Total: | 2495.0931
|  |  | Total Simples: |  | 2495.0931
|  |  | Encargos Sociais: |  | 1216.49
|  |  | Valor BDI: |  | 0
|  |  | Valor Geral: |  | 3711.5778
C0422 - BOCA DE BUEIRO SIMPLES CAPEADO (3.00 X 3.00m) - UN
SERVIÇOS |  | Unidade | Coeficiente | Preço | Total
C0057 | ALVENARIA DE PEDRA ARGAMASSADA (TRAÇO 1:4) C/AGREGADOS PRODUZIDOS (S/TRANSP) | M3 | 16.614 | 163.4644 | 2715.7968
C1402 | FORMA PLANA CHAPA COMPENSADA RESINADA, ESP.= 10mm P/GALERIA E BUEIROS CAPEADOS | M2 | 44.34 | 27.0525 | 1199.5078
|  |  |  | Total: | 3915.3047
|  |  | Total Simples: |  | 3915.3046
|  |  | Encargos Sociais: |  | 1909.87
|  |  | Valor BDI: |  | 0
|  |  | Valor Geral: |  | 5825.1746
C0421 - BOCA DE BUEIRO SIMPLES CAPEADO (3.00 X 2.50m) - UN
SERVIÇOS |  | Unidade | Coeficiente | Preço | Total
C0057 | ALVENARIA DE PEDRA ARGAMASSADA (TRAÇO 1:4) C/AGREGADOS PRODUZIDOS (S/TRANSP) | M3 | 13.659 | 163.4644 | 2232.7596
C1402 | FORMA PLANA CHAPA COMPENSADA RESINADA, ESP.= 10mm P/GALERIA E BUEIROS CAPEADOS | M2 | 34.29 | 27.0525 | 927.6302
|  |  |  | Total: | 3160.3898
|  |  | Total Simples: |  | 3160.3899
|  |  | Encargos Sociais: |  | 1541.26
|  |  | Valor BDI: |  | 0
|  |  | Valor Geral: |  | 4701.6506
C0437 - BOCA DE BUEIRO TRIPLO CAPEADO (3.00 X 2.00m) - UN
SERVIÇOS |  | Unidade | Coeficiente | Preço | Total
C0057 | ALVENARIA DE PEDRA ARGAMASSADA (TRAÇO 1:4) C/AGREGADOS PRODUZIDOS (S/TRANSP) | M3 | 23.492 | 163.4644 | 3840.1046
C1402 | FORMA PLANA CHAPA COMPENSADA RESINADA, ESP.= 10mm P/GALERIA E BUEIROS CAPEADOS | M2 | 37.83 | 27.0525 | 1023.3961
|  |  |  | Total: | 4863.5007
|  |  | Total Simples: |  | 4863.5007
|  |  | Encargos Sociais: |  | 2368.2
|  |  | Valor BDI: |  | 0
|  |  | Valor Geral: |  | 7231.7036
C0436 - BOCA DE BUEIRO TRIPLO CAPEADO (3.00 X 1.50m) - UN
SERVIÇOS |  | Unidade | Coeficiente | Preço | Total
C0057 | ALVENARIA DE PEDRA ARGAMASSADA (TRAÇO 1:4) C/AGREGADOS PRODUZIDOS (S/TRANSP) | M3 | 19.337 | 163.4644 | 3160.9102
C1402 | FORMA PLANA CHAPA COMPENSADA RESINADA, ESP.= 10mm P/GALERIA E BUEIROS CAPEADOS | M2 | 29.82 | 27.0525 | 806.7056
|  |  |  | Total: | 3967.6157
|  |  | Total Simples: |  | 3967.6158
|  |  | Encargos Sociais: |  | 1931.71
|  |  | Valor BDI: |  | 0
|  |  | Valor Geral: |  | 5899.3289
C0435 - BOCA DE BUEIRO TRIPLO CAPEADO (3.00 X 1.00m) - UN
SERVIÇOS |  | Unidade | Coeficiente | Preço | Total
C0057 | ALVENARIA DE PEDRA ARGAMASSADA (TRAÇO 1:4) C/AGREGADOS PRODUZIDOS (S/TRANSP) | M3 | 14.744 | 163.4644 | 2410.1185
C1402 | FORMA PLANA CHAPA COMPENSADA RESINADA, ESP.= 10mm P/GALERIA E BUEIROS CAPEADOS | M2 | 22.43 | 27.0525 | 606.7876
|  |  |  | Total: | 3016.9061
|  |  | Total Simples: |  | 3016.906
|  |  | Encargos Sociais: |  | 1468.78
|  |  | Valor BDI: |  | 0
|  |  | Valor Geral: |  | 4485.6876
C0434 - BOCA DE BUEIRO TRIPLO CAPEADO (2.50 X 2.50m) - UN
SERVIÇOS |  | Unidade | Coeficiente | Preço | Total
C0057 | ALVENARIA DE PEDRA ARGAMASSADA (TRAÇO 1:4) C/AGREGADOS PRODUZIDOS (S/TRANSP) | M3 | 24.47 | 163.4644 | 3999.9728
C1402 | FORMA PLANA CHAPA COMPENSADA RESINADA, ESP.= 10mm P/GALERIA E BUEIROS CAPEADOS | M2 | 44.54 | 27.0525 | 1204.9183
|  |  |  | Total: | 5204.8911
|  |  | Total Simples: |  | 5204.8911
|  |  | Encargos Sociais: |  | 2535.42
|  |  | Valor BDI: |  | 0
|  |  | Valor Geral: |  | 7740.3143
C0439 - BOCA DE BUEIRO TRIPLO CAPEADO (3.00 X 3.00m) - UN
SERVIÇOS |  | Unidade | Coeficiente | Preço | Total
C0057 | ALVENARIA DE PEDRA ARGAMASSADA (TRAÇO 1:4) C/AGREGADOS PRODUZIDOS (S/TRANSP) | M3 | 32.702 | 163.4644 | 5345.6113
C1402 | FORMA PLANA CHAPA COMPENSADA RESINADA, ESP.= 10mm P/GALERIA E BUEIROS CAPEADOS | M2 | 58.35 | 27.0525 | 1578.5134
|  |  |  | Total: | 6924.1247
|  |  | Total Simples: |  | 6924.1247
|  |  | Encargos Sociais: |  | 3372.69
|  |  | Valor BDI: |  | 0
|  |  | Valor Geral: |  | 10296.8072
C0438 - BOCA DE BUEIRO TRIPLO CAPEADO (3.00 X 2.50m) - UN
SERVIÇOS |  | Unidade | Coeficiente | Preço | Total
C0057 | ALVENARIA DE PEDRA ARGAMASSADA (TRAÇO 1:4) C/AGREGADOS PRODUZIDOS (S/TRANSP) | M3 | 27.947 | 163.4644 | 4568.3383
C1402 | FORMA PLANA CHAPA COMPENSADA RESINADA, ESP.= 10mm P/GALERIA E BUEIROS CAPEADOS | M2 | 47.34 | 27.0525 | 1280.6653
|  |  |  | Total: | 5849.0037
|  |  | Total Simples: |  | 5849.0037
|  |  | Encargos Sociais: |  | 2848.53
|  |  | Valor BDI: |  | 0
|  |  | Valor Geral: |  | 8697.5298
C0433 - BOCA DE BUEIRO TRIPLO CAPEADO (2.50 X 2.00m) - UN
SERVIÇOS |  | Unidade | Coeficiente | Preço | Total
C0057 | ALVENARIA DE PEDRA ARGAMASSADA (TRAÇO 1:4) C/AGREGADOS PRODUZIDOS (S/TRANSP) | M3 | 20.429 | 163.4644 | 3339.4133
C1402 | FORMA PLANA CHAPA COMPENSADA RESINADA, ESP.= 10mm P/GALERIA E BUEIROS CAPEADOS | M2 | 35.19 | 27.0525 | 951.9775
|  |  |  | Total: | 4291.3908
|  |  | Total Simples: |  | 4291.3908
|  |  | Encargos Sociais: |  | 2090.06
|  |  | Valor BDI: |  | 0
|  |  | Valor Geral: |  | 6381.4541
C0432 - BOCA DE BUEIRO TRIPLO CAPEADO (2.50 X 1.50m) - UN
SERVIÇOS |  | Unidade | Coeficiente | Preço | Total
C0057 | ALVENARIA DE PEDRA ARGAMASSADA (TRAÇO 1:4) C/AGREGADOS PRODUZIDOS (S/TRANSP) | M3 | 16.098 | 163.4644 | 2631.4492
C1402 | FORMA PLANA CHAPA COMPENSADA RESINADA, ESP.= 10mm P/GALERIA E BUEIROS CAPEADOS | M2 | 26.68 | 27.0525 | 721.7607
|  |  |  | Total: | 3353.2099
|  |  | Total Simples: |  | 3353.2099
|  |  | Encargos Sociais: |  | 1632.94
|  |  | Valor BDI: |  | 0
|  |  | Valor Geral: |  | 4986.1465
C0431 - BOCA DE BUEIRO TRIPLO CAPEADO (2.50 X 1.00m) - UN
SERVIÇOS |  | Unidade | Coeficiente | Preço | Total
C0057 | ALVENARIA DE PEDRA ARGAMASSADA (TRAÇO 1:4) C/AGREGADOS PRODUZIDOS (S/TRANSP) | M3 | 12.762 | 163.4644 | 2086.1321
C1402 | FORMA PLANA CHAPA COMPENSADA RESINADA, ESP.= 10mm P/GALERIA E BUEIROS CAPEADOS | M2 | 20.4 | 27.0525 | 551.871
|  |  |  | Total: | 2638.0031
|  |  | Total Simples: |  | 2638.0031
|  |  | Encargos Sociais: |  | 1284.51
|  |  | Valor BDI: |  | 0
|  |  | Valor Geral: |  | 3922.507
C0430 - BOCA DE BUEIRO TRIPLO CAPEADO (2.00 X 2.00m) - UN
SERVIÇOS |  | Unidade | Coeficiente | Preço | Total
C0057 | ALVENARIA DE PEDRA ARGAMASSADA (TRAÇO 1:4) C/AGREGADOS PRODUZIDOS (S/TRANSP) | M3 | 17.086 | 163.4644 | 2792.952
C1402 | FORMA PLANA CHAPA COMPENSADA RESINADA, ESP.= 10mm P/GALERIA E BUEIROS CAPEADOS | M2 | 32.2 | 27.0525 | 871.0905
|  |  |  | Total: | 3664.0425
|  |  | Total Simples: |  | 3664.0425
|  |  | Encargos Sociais: |  | 1785.05
|  |  | Valor BDI: |  | 0
|  |  | Valor Geral: |  | 5449.0882
C0485 - BUCHA E ARRUELA DE AÇO GALV. D= 80mm (3") - PAR
MAO DE OBRA |  | Unidade | Coeficiente | Preço | Total
I0042 | AJUDANTE DE ELETRICISTA | H | 0.18 | 5.6 | 1.008
I2312 | ELETRICISTA | H | 0.18 | 7.2 | 1.296
|  |  |  | Total: | 2.304
MATERIAIS
I0133 | ARRUELA DE FERRO GALVANIZADO 3'' | UN | 1 | 2.74 | 2.74
I0292 | BUCHA DE FERRO GALVANIZADO 3'' | UN | 1 | 4.55 | 4.55
|  |  |  | Total: | 7.29
|  |  | Total Simples: |  | 9.594
|  |  | Encargos Sociais: |  | 2.01
|  |  | Valor BDI: |  | 0
|  |  | Valor Geral: |  | 11.5987
C0486 - BUCHA E ARRUELA DE AÇO GALV. D= 90mm (3 1/2") - PAR
MAO DE OBRA |  | Unidade | Coeficiente | Preço | Total
I0042 | AJUDANTE DE ELETRICISTA | H | 0.21 | 5.6 | 1.176
I2312 | ELETRICISTA | H | 0.21 | 7.2 | 1.512
|  |  |  | Total: | 2.688
MATERIAIS
I0132 | ARRUELA DE FERRO GALVANIZADO 3 1/2'' | UN | 1 | 3.07 | 3.07
I0291 | BUCHA DE FERRO GALVANIZADO 3 1/2'' | UN | 1 | 7.75 | 7.75
|  |  |  | Total: | 10.82
|  |  | Total Simples: |  | 13.508
|  |  | Encargos Sociais: |  | 2.34
|  |  | Valor BDI: |  | 0
|  |  | Valor Geral: |  | 15.8468
C0487 - BUCHA E ARRUELA DE AÇO GALV. D=100mm (4") - PAR
MAO DE OBRA |  | Unidade | Coeficiente | Preço | Total
I0042 | AJUDANTE DE ELETRICISTA | H | 0.25 | 5.6 | 1.4
I2312 | ELETRICISTA | H | 0.25 | 7.2 | 1.8
|  |  |  | Total: | 3.2
MATERIAIS
I0135 | ARRUELA DE FERRO GALVANIZADO 4'' | UN | 1 | 3.31 | 3.31
I0294 | BUCHA DE FERRO GALVANIZADO 4'' | UN | 1 | 4.64 | 4.64
|  |  |  | Total: | 7.95
|  |  | Total Simples: |  | 11.15
|  |  | Encargos Sociais: |  | 2.78
|  |  | Valor BDI: |  | 0
|  |  | Valor Geral: |  | 13.9343
C0488 - BUCHA REDUÇÃO LONGA PVC P/ESGOTO 50X40mm - UN
MAO DE OBRA |  | Unidade | Coeficiente | Preço | Total
I0043 | AJUDANTE DE ENCANADOR | H | 0.14 | 5.6 | 0.784
I2320 | ENCANADOR | H | 0.14 | 7.2 | 1.008
|  |  |  | Total: | 1.792
MATERIAIS
I0026 | ADESIVO PARA TUBO DE PVC RIGIDO | KG | 0.0125 | 38.25 | 0.47813
I0325 | BUCHA REDUÇÃO LONGA PVC ESGOTO 50X40MM | UN | 1 | 2.3 | 2.3
I1888 | SOLUÇÃO LIMPADORA PARA PVC RIGIDO | L | 0.0185 | 27.3 | 0.50505
|  |  |  | Total: | 3.2831
|  |  | Total Simples: |  | 5.0752
|  |  | Encargos Sociais: |  | 1.55
|  |  | Valor BDI: |  | 0
|  |  | Valor Geral: |  | 6.6344
C0481 - BUCHA E ARRUELA DE AÇO GALV. D= 32mm (1 1/4") - PAR
MAO DE OBRA |  | Unidade | Coeficiente | Preço | Total
I0042 | AJUDANTE DE ELETRICISTA | H | 0.03 | 5.6 | 0.168
I2312 | ELETRICISTA | H | 0.03 | 7.2 | 0.216
|  |  |  | Total: | 0.384
MATERIAIS
I0127 | ARRUELA DE FERRO GALVANIZADO 1 1/4'' | UN | 1 | 0.77 | 0.77
I0286 | BUCHA DE FERRO GALVANIZADO 1 1/4'' | UN | 1 | 0.71 | 0.71
|  |  |  | Total: | 1.48
|  |  | Total Simples: |  | 1.864
|  |  | Encargos Sociais: |  | 0.34
|  |  | Valor BDI: |  | 0
|  |  | Valor Geral: |  | 2.1981
C0482 - BUCHA E ARRUELA DE AÇO GALV. D= 40mm (1 1/2") - PAR
MAO DE OBRA |  | Unidade | Coeficiente | Preço | Total
I0042 | AJUDANTE DE ELETRICISTA | H | 0.04 | 5.6 | 0.224
I2312 | ELETRICISTA | H | 0.04 | 7.2 | 0.288
|  |  |  | Total: | 0.512
MATERIAIS
I0126 | ARRUELA DE FERRO GALVANIZADO 1 1/2'' | UN | 1 | 0.82 | 0.82
I0285 | BUCHA DE FERRO GALVANIZADO 1 1/2'' | UN | 1 | 0.96 | 0.96
|  |  |  | Total: | 1.78
|  |  | Total Simples: |  | 2.292
|  |  | Encargos Sociais: |  | 0.45
|  |  | Valor BDI: |  | 0
|  |  | Valor Geral: |  | 2.7375
C0483 - BUCHA E ARRUELA DE AÇO GALV. D= 50mm (2") - PAR
MAO DE OBRA |  | Unidade | Coeficiente | Preço | Total
I0042 | AJUDANTE DE ELETRICISTA | H | 0.06 | 5.6 | 0.336
I2312 | ELETRICISTA | H | 0.06 | 7.2 | 0.432
|  |  |  | Total: | 0.768
MATERIAIS
I0131 | ARRUELA DE FERRO GALVANIZADO 2'' | UN | 1 | 0.95 | 0.95
I0290 | BUCHA DE FERRO GALVANIZADO 2'' | UN | 1 | 1.95 | 1.95
|  |  |  | Total: | 2.9
|  |  | Total Simples: |  | 3.668
|  |  | Encargos Sociais: |  | 0.67
|  |  | Valor BDI: |  | 0
|  |  | Valor Geral: |  | 4.3362
C0484 - BUCHA E ARRUELA DE AÇO GALV. D= 65mm (2 1/2") - PAR
MAO DE OBRA |  | Unidade | Coeficiente | Preço | Total
I0042 | AJUDANTE DE ELETRICISTA | H | 0.12 | 5.6 | 0.672
I2312 | ELETRICISTA | H | 0.12 | 7.2 | 0.864
|  |  |  | Total: | 1.536
MATERIAIS
I0130 | ARRUELA DE FERRO GALVANIZADO 2 1/2'' | UN | 1 | 1.85 | 1.85
I0289 | BUCHA DE FERRO GALVANIZADO 2 1/2'' | UN | 1 | 2.37 | 2.37
|  |  |  | Total: | 4.22
|  |  | Total Simples: |  | 5.756
|  |  | Encargos Sociais: |  | 1.33
|  |  | Valor BDI: |  | 0
|  |  | Valor Geral: |  | 7.0925
C0489 - BUCHA REDUÇÃO PVC ROSC. D=1 1/2"X1 1/4" (50X40mm) - UN
MAO DE OBRA |  | Unidade | Coeficiente | Preço | Total
I0043 | AJUDANTE DE ENCANADOR | H | 0.14 | 5.6 | 0.784
I2320 | ENCANADOR | H | 0.14 | 7.2 | 1.008
|  |  |  | Total: | 1.792
MATERIAIS
I0303 | BUCHA REDUÇÃO PVC ROSCAVEL DE 1 1/2X1 1/4'' | UN | 1 | 3.51 | 3.51
I1180 | FITA DE VEDAÇÃO | M | 1.42 | 0.38 | 0.5396
|  |  |  | Total: | 4.0496
|  |  | Total Simples: |  | 5.8416
|  |  | Encargos Sociais: |  | 1.56
|  |  | Valor BDI: |  | 0
|  |  | Valor Geral: |  | 7.4008
C0491 - BUCHA REDUÇÃO PVC ROSC. D=1 1/2"X1/2" (50X20mm) - UN
MAO DE OBRA |  | Unidade | Coeficiente | Preço | Total
I0043 | AJUDANTE DE ENCANADOR | H | 0.14 | 5.6 | 0.784
I2320 | ENCANADOR | H | 0.14 | 7.2 | 1.008
|  |  |  | Total: | 1.792
MATERIAIS
I0305 | BUCHA REDUÇÃO PVC ROSCAVEL DE 1 1/2X1/2'' | UN | 1 | 4.51 | 4.51
I1180 | FITA DE VEDAÇÃO | M | 1.1 | 0.38 | 0.418
|  |  |  | Total: | 4.928
|  |  | Total Simples: |  | 6.72
|  |  | Encargos Sociais: |  | 1.56
|  |  | Valor BDI: |  | 0
|  |  | Valor Geral: |  | 8.2792
C0490 - BUCHA REDUÇÃO PVC ROSC. D=1 1/2"X1" (50X32mm) - UN
MAO DE OBRA |  | Unidade | Coeficiente | Preço | Total
I0043 | AJUDANTE DE ENCANADOR | H | 0.14 | 5.6 | 0.784
I2320 | ENCANADOR | H | 0.14 | 7.2 | 1.008
|  |  |  | Total: | 1.792
MATERIAIS
I0304 | BUCHA REDUÇÃO PVC ROSCAVEL DE 1 1/2X1'' | UN | 1 | 3.8 | 3.8
I1180 | FITA DE VEDAÇÃO | M | 1.29 | 0.38 | 0.4902
|  |  |  | Total: | 4.2902
|  |  | Total Simples: |  | 6.0822
|  |  | Encargos Sociais: |  | 1.56
|  |  | Valor BDI: |  | 0
|  |  | Valor Geral: |  | 7.6414
C0498 - BUCHA REDUÇÃO PVC ROSC. D=2 1/2"X1 1/2" (75X50mm) - UN
MAO DE OBRA |  | Unidade | Coeficiente | Preço | Total
I0043 | AJUDANTE DE ENCANADOR | H | 0.19 | 5.6 | 1.064
I2320 | ENCANADOR | H | 0.19 | 7.2 | 1.368
|  |  |  | Total: | 2.432
MATERIAIS
I0312 | BUCHA REDUÇÃO PVC ROSCAVEL DE 2 1/2X1 1/2'' | UN | 1 | 19.1 | 19.1
I1180 | FITA DE VEDAÇÃO | M | 1.97 | 0.38 | 0.7486
|  |  |  | Total: | 19.8486
|  |  | Total Simples: |  | 22.2806
|  |  | Encargos Sociais: |  | 2.12
|  |  | Valor BDI: |  | 0
|  |  | Valor Geral: |  | 24.3967
C0499 - BUCHA REDUÇÃO PVC ROSC. D=2 1/2"X1 1/4" (75X40mm) - UN
MAO DE OBRA |  | Unidade | Coeficiente | Preço | Total
I0043 | AJUDANTE DE ENCANADOR | H | 0.19 | 5.6 | 1.064
I2320 | ENCANADOR | H | 0.19 | 7.2 | 1.368
|  |  |  | Total: | 2.432
MATERIAIS
I0313 | BUCHA REDUÇÃO PVC ROSCAVEL DE 2 1/2X1 1/4'' | UN | 1 | 17.53 | 17.53
I1180 | FITA DE VEDAÇÃO | M | 1.81 | 0.38 | 0.6878
|  |  |  | Total: | 18.2178
|  |  | Total Simples: |  | 20.6498
|  |  | Encargos Sociais: |  | 2.12
|  |  | Valor BDI: |  | 0
|  |  | Valor Geral: |  | 22.7659
C0496 - BUCHA REDUÇÃO PVC ROSC. D=1"X1/2"(32X20mm) - UN
MAO DE OBRA |  | Unidade | Coeficiente | Preço | Total
I0043 | AJUDANTE DE ENCANADOR | H | 0.09 | 5.6 | 0.504
I2320 | ENCANADOR | H | 0.09 | 7.2 | 0.648
|  |  |  | Total: | 1.152
MATERIAIS
I0310 | BUCHA REDUÇÃO PVC ROSCAVEL DE 1 X1/2'' | UN | 1 | 2.5 | 2.5
I1180 | FITA DE VEDAÇÃO | M | 0.81 | 0.38 | 0.3078
|  |  |  | Total: | 2.8078
|  |  | Total Simples: |  | 3.9598
|  |  | Encargos Sociais: |  | 1
|  |  | Valor BDI: |  | 0
|  |  | Valor Geral: |  | 4.9622
C0497 - BUCHA REDUÇÃO PVC ROSC. D=1"X3/4" (32X25mm) - UN
MAO DE OBRA |  | Unidade | Coeficiente | Preço | Total
I0043 | AJUDANTE DE ENCANADOR | H | 0.09 | 5.6 | 0.504
I2320 | ENCANADOR | H | 0.09 | 7.2 | 0.648
|  |  |  | Total: | 1.152
MATERIAIS
I0311 | BUCHA REDUÇÃO PVC ROSCAVEL DE 1X3/4'' | UN | 1 | 1.5 | 1.5
I1180 | FITA DE VEDAÇÃO | M | 0.9 | 0.38 | 0.342
|  |  |  | Total: | 1.842
|  |  | Total Simples: |  | 2.994
|  |  | Encargos Sociais: |  | 1.01
|  |  | Valor BDI: |  | 0
|  |  | Valor Geral: |  | 3.9964
C0494 - BUCHA REDUÇÃO PVC ROSC. D=1 1/4"X1/2" (40X20mm) - UN
MAO DE OBRA |  | Unidade | Coeficiente | Preço | Total
I0043 | AJUDANTE DE ENCANADOR | H | 0.14 | 5.6 | 0.784
I2320 | ENCANADOR | H | 0.14 | 7.2 | 1.008
|  |  |  | Total: | 1.792
MATERIAIS
I0308 | BUCHA REDUÇÃO PVC ROSCAVEL DE 1 1/4X1/2'' | UN | 1 | 3.8 | 3.8
I1180 | FITA DE VEDAÇÃO | M | 0.94 | 0.38 | 0.3572
|  |  |  | Total: | 4.1572
|  |  | Total Simples: |  | 5.9492
|  |  | Encargos Sociais: |  | 1.56
|  |  | Valor BDI: |  | 0
|  |  | Valor Geral: |  | 7.5084
C0495 - BUCHA REDUÇÃO PVC ROSC. D=1 1/4"X3/4" (40X25mm) - UN
MAO DE OBRA |  | Unidade | Coeficiente | Preço | Total
I0043 | AJUDANTE DE ENCANADOR | H | 0.14 | 5.6 | 0.784
I2320 | ENCANADOR | H | 0.14 | 7.2 | 1.008
|  |  |  | Total: | 1.792
MATERIAIS
I0309 | BUCHA REDUÇÃO PVC ROSCAVEL DE 1 1/4X3/4'' | UN | 1 | 4.1 | 4.1
I1180 | FITA DE VEDAÇÃO | M | 1.02 | 0.38 | 0.3876
|  |  |  | Total: | 4.4876
|  |  | Total Simples: |  | 6.2796
|  |  | Encargos Sociais: |  | 1.56
|  |  | Valor BDI: |  | 0
|  |  | Valor Geral: |  | 7.8388
C0492 - BUCHA REDUÇÃO PVC ROSC. D=1 1/2"X3/4" (50X25mm) - UN
MAO DE OBRA |  | Unidade | Coeficiente | Preço | Total
I0043 | AJUDANTE DE ENCANADOR | H | 0.14 | 5.6 | 0.784
I2320 | ENCANADOR | H | 0.14 | 7.2 | 1.008
|  |  |  | Total: | 1.792
MATERIAIS
I0306 | BUCHA REDUÇÃO PVC ROSCAVEL DE 1 1/2X3/4'' | UN | 1 | 3.74 | 3.74
I1180 | FITA DE VEDAÇÃO | M | 1.18 | 0.38 | 0.4484
|  |  |  | Total: | 4.1884
|  |  | Total Simples: |  | 5.9804
|  |  | Encargos Sociais: |  | 1.56
|  |  | Valor BDI: |  | 0
|  |  | Valor Geral: |  | 7.5396
C0493 - BUCHA REDUÇÃO PVC ROSC. D=1 1/4"X1" (40X32mm) - UN
MAO DE OBRA |  | Unidade | Coeficiente | Preço | Total
I0043 | AJUDANTE DE ENCANADOR | H | 0.14 | 5.6 | 0.784
I2320 | ENCANADOR | H | 0.14 | 7.2 | 1.008
|  |  |  | Total: | 1.792
MATERIAIS
I0307 | BUCHA REDUÇÃO PVC ROSCAVEL DE 1 1/4X1'' | UN | 1 | 4.23 | 4.23
I1180 | FITA DE VEDAÇÃO | M | 1.13 | 0.38 | 0.4294
|  |  |  | Total: | 4.6594
|  |  | Total Simples: |  | 6.4514
|  |  | Encargos Sociais: |  | 1.56
|  |  | Valor BDI: |  | 0
|  |  | Valor Geral: |  | 8.0106
C0460 - BOMBA INJETORA DE 7.5 CV, INCLUSIVE MAT. DE SUCÇÃO - UN
MAO DE OBRA |  | Unidade | Coeficiente | Preço | Total
I0043 | AJUDANTE DE ENCANADOR | H | 3.5 | 5.6 | 19.6
I2312 | ELETRICISTA | H | 0.8 | 7.2 | 5.76
I2320 | ENCANADOR | H | 3.5 | 7.2 | 25.2
|  |  |  | Total: | 50.56
MATERIAIS
I0026 | ADESIVO PARA TUBO DE PVC RIGIDO | KG | 0.3 | 38.25 | 11.475
I0257 | BOMBA INJETORA P=7,5 CV | UN | 1 | 2152 | 2152
I1180 | FITA DE VEDAÇÃO | M | 3 | 0.38 | 1.14
I1296 | JOELHO PVC ROSCAVEL DE 2'' | UN | 2 | 17.335 | 34.67
I2221 | TUBO PVC RÍGIDO ROSCÁVEL DE 2' | M | 12 | 28.67 | 344.04
I2289 | VÁLVULA RETENÇÃO. PÉ C/CRIVO - 50MM (2') | UN | 2 | 101.6 | 203.2
|  |  |  | Total: | 2746.525
|  |  | Total Simples: |  | 2797.085
|  |  | Encargos Sociais: |  | 44
|  |  | Valor BDI: |  | 0
|  |  | Valor Geral: |  | 2841.0773
C0461 - BOMBEAMENTO DE CONCRETO - M3
MATERIAIS |  | Unidade | Coeficiente | Preço | Total
I0266 | BOMBEAMENTO DE CONCRETO | M3 | 1 | 41 | 41
|  |  |  | Total: | 41
|  |  | Total Simples: |  | 41
|  |  | Encargos Sociais: |  | 0
|  |  | Valor BDI: |  | 0
|  |  | Valor Geral: |  | 41
C0462 - BORBOLETA C/ CONTADOR DE ACESSO - UN
MAO DE OBRA |  | Unidade | Coeficiente | Preço | Total
I1530 | MONTADOR | H | 1.2 | 7.2 | 8.64
I2543 | SERVENTE | H | 1.2 | 4.88 | 5.856
|  |  |  | Total: | 14.496
MATERIAIS
I0267 | BORBOLETA C/CONTADOR DE ACESSO | UN | 1 | 2040.44 | 2040.44
I1593 | PARAFUSO SEXTAVADO 5/16''X1'' | UN | 4 | 0.43 | 1.72
I1695 | PORCA SEXTAVADA 5/16' | UN | 4 | 0.24 | 0.96
|  |  |  | Total: | 2043.12
|  |  | Total Simples: |  | 2057.616
|  |  | Encargos Sociais: |  | 12.61
|  |  | Valor BDI: |  | 0
|  |  | Valor Geral: |  | 2070.229
C0463 - BORRACHA CLORADA EM ESTRUTURA DE AÇO CARBONO 50 MICRA C/REVÓLVER - M2
MAO DE OBRA |  | Unidade | Coeficiente | Preço | Total
I0045 | AJUDANTE DE PINTOR | H | 0.07 | 5.6 | 0.392
I2395 | PINTOR | H | 0.13 | 7.2 | 0.936
|  |  |  | Total: | 1.328
MATERIAIS
I1099 | ESMALTE A BASE DE BORRACHA CLORADA | L | 0.209 | 42.2 | 8.8198
I1346 | LIXA PARA FERRO | UN | 0.275 | 2.23 | 0.61325
I1890 | SOLVENTE P/TINTA EPOXI E BORRACHA CLORADA | L | 0.044 | 13.39 | 0.58916
|  |  |  | Total: | 10.0223
|  |  | Total Simples: |  | 11.3502
|  |  | Encargos Sociais: |  | 1.16
|  |  | Valor BDI: |  | 0
|  |  | Valor Geral: |  | 12.5057
C0464 - BORRACHA CLORADA EM ESTRUTURA DE AÇO CARBONO 50 MICRA C/TRINCHA - M2
MAO DE OBRA |  | Unidade | Coeficiente | Preço | Total
I0045 | AJUDANTE DE PINTOR | H | 0.2 | 5.6 | 1.12
I2395 | PINTOR | H | 0.4 | 7.2 | 2.88
|  |  |  | Total: | 4
MATERIAIS
I1099 | ESMALTE A BASE DE BORRACHA CLORADA | L | 0.16 | 42.2 | 6.752
I1346 | LIXA PARA FERRO | UN | 0.25 | 2.23 | 0.5575
I1890 | SOLVENTE P/TINTA EPOXI E BORRACHA CLORADA | L | 0.02 | 13.39 | 0.2678
I2158 | TRINCHA 2' | UN | 0.12 | 3.82 | 0.4584
|  |  |  | Total: | 8.0357
|  |  | Total Simples: |  | 12.0357
|  |  | Encargos Sociais: |  | 3.48
|  |  | Valor BDI: |  | 0
|  |  | Valor Geral: |  | 15.5161
C0465 - BOTOEIRA EM ALUMÍNIO FUNDIDO "LIGA - DESLIGA" - UN
MAO DE OBRA |  | Unidade | Coeficiente | Preço | Total
I0042 | AJUDANTE DE ELETRICISTA | H | 0.5 | 5.6 | 2.8
I2312 | ELETRICISTA | H | 0.5 | 7.2 | 3.6
|  |  |  | Total: | 6.4
MATERIAIS
I0268 | BOTOEIRA EM ALUMINIO FUNDIDO ' LIGA-DESLIGA' | UN | 1 | 106.7 | 106.7
|  |  |  | Total: | 106.7
|  |  | Total Simples: |  | 113.1
|  |  | Encargos Sociais: |  | 5.57
|  |  | Valor BDI: |  | 0
|  |  | Valor Geral: |  | 118.6686
C0466 - BRAÇADEIRA TIPO "D", METÁLICA ATE 1" - UN
MAO DE OBRA |  | Unidade | Coeficiente | Preço | Total
I0042 | AJUDANTE DE ELETRICISTA | H | 0.3 | 5.6 | 1.68
|  |  |  | Total: | 1.68
MATERIAIS
I0273 | BRAÇADEIRA TIPO "D" , METALICA DE 1" | UN | 1 | 0.92 | 0.92
|  |  |  | Total: | 0.92
|  |  | Total Simples: |  | 2.6
|  |  | Encargos Sociais: |  | 1.46
|  |  | Valor BDI: |  | 0
|  |  | Valor Geral: |  | 4.0618
C0467 - BRAÇADEIRA TIPO "D", METÁLICA ATE 2" - UN
MAO DE OBRA |  | Unidade | Coeficiente | Preço | Total
I0042 | AJUDANTE DE ELETRICISTA | H | 0.3 | 5.6 | 1.68
|  |  |  | Total: | 1.68
MATERIAIS
I0275 | BRAÇADEIRA TIPO "D", METALICA DE 2" | UN | 1 | 1.9 | 1.9
|  |  |  | Total: | 1.9
|  |  | Total Simples: |  | 3.58
|  |  | Encargos Sociais: |  | 1.46
|  |  | Valor BDI: |  | 0
|  |  | Valor Geral: |  | 5.0418
C0468 - BRAÇADEIRA TIPO "D", METÁLICA ATE 3" - UN
MAO DE OBRA |  | Unidade | Coeficiente | Preço | Total
I0042 | AJUDANTE DE ELETRICISTA | H | 0.3 | 5.6 | 1.68
|  |  |  | Total: | 1.68
MATERIAIS
I0274 | BRAÇADEIRA TIPO "D" , METALICA DE 3" | UN | 1 | 2.89 | 2.89
|  |  |  | Total: | 2.89
|  |  | Total Simples: |  | 4.57
|  |  | Encargos Sociais: |  | 1.46
|  |  | Valor BDI: |  | 0
|  |  | Valor Geral: |  | 6.0318
C0469 - BRAÇADEIRA TIPO "D", METÁLICA ATE 4" - UN
MAO DE OBRA |  | Unidade | Coeficiente | Preço | Total
I0042 | AJUDANTE DE ELETRICISTA | H | 0.3 | 5.6 | 1.68
|  |  |  | Total: | 1.68
MATERIAIS
I0276 | BRAÇADEIRA TIPO "D", METALICA DE 4'' | UN | 1 | 3.1 | 3.1
|  |  |  | Total: | 3.1
|  |  | Total Simples: |  | 4.78
|  |  | Encargos Sociais: |  | 1.46
|  |  | Valor BDI: |  | 0
|  |  | Valor Geral: |  | 6.2418
C0471 - BROCA D= 20cm COM CONCRETO FCK=13.5MPa, MAIS VIGA BALDRAME 20X20cm E UMA FIADA DE BLOCO DE CONCRETO 14X19X39cm - M
MAO DE OBRA |  | Unidade | Coeficiente | Preço | Total
I0040 | AJUDANTE DE ARMADOR/FERREIRO | H | 0.26 | 5.6 | 1.456
I0121 | ARMADOR/FERREIRO | H | 0.26 | 7.2 | 1.872
I2391 | PEDREIRO | H | 0.27 | 7.2 | 1.944
I2543 | SERVENTE | H | 2.42 | 4.88 | 11.8096
|  |  |  | Total: | 17.0816
MATERIAIS
I0103 | ARAME RECOZIDO N.18 BWG | KG | 0.07 | 9.97 | 0.6979
I0109 | AREIA MEDIA | M3 | 0.0659 | 46 | 3.0314
I0157 | AÇO CA-25 | KG | 0.63 | 4.06 | 2.5578
I0163 | AÇO CA-50 | KG | 2.92 | 3.96 | 11.5632
I0231 | BLOCO DE CONCRETO 14x19x39cm - VEDAÇÃO | UN | 2.6 | 1.78 | 4.628
I0280 | BRITA | M3 | 0.0448 | 56 | 2.5088
I0441 | CAL HIDRATADA | KG | 0.5 | 0.74 | 0.37
I0805 | CIMENTO PORTLAND | KG | 20 | 0.5 | 10
I1605 | PEDRISCO | M3 | 0.0149 | 63.2 | 0.94168
|  |  |  | Total: | 36.2988
|  |  | Total Simples: |  | 53.3804
|  |  | Encargos Sociais: |  | 14.86
|  |  | Valor BDI: |  | 0
|  |  | Valor Geral: |  | 68.2431
C0476 - BUCHA DE REDUÇÃO FERRO FUNDIDO D=100X75mm (4"X3") - UN
MAO DE OBRA |  | Unidade | Coeficiente | Preço | Total
I0043 | AJUDANTE DE ENCANADOR | H | 0.99 | 5.6 | 5.544
I2320 | ENCANADOR | H | 0.99 | 7.2 | 7.128
|  |  |  | Total: | 12.672
MATERIAIS
I0078 | ANEL DE BORRACHA P/TUBO PVC REFORÇADO DE 100MM | UN | 1 | 1.75 | 1.75
I0322 | BUCHA REDUÇÃO FERRO FUNDIDO 100X75MM | UN | 1 | 71.33 | 71.33
I1350 | LUBRIFICANTE PARA TUBO DE FERRO FUNDIDO | KG | 0.013 | 42 | 0.546
|  |  |  | Total: | 73.626
|  |  | Total Simples: |  | 86.298
|  |  | Encargos Sociais: |  | 11.02
|  |  | Valor BDI: |  | 0
|  |  | Valor Geral: |  | 97.3239
C0477 - BUCHA DE REDUÇÃO FERRO FUNDIDO D=150X100mm (6"X4") - UN
MAO DE OBRA |  | Unidade | Coeficiente | Preço | Total
I0043 | AJUDANTE DE ENCANADOR | H | 1.28 | 5.6 | 7.168
I2320 | ENCANADOR | H | 1.28 | 7.2 | 9.216
|  |  |  | Total: | 16.384
MATERIAIS
I0079 | ANEL DE BORRACHA P/TUBO PVC REFORÇADO DE 150MM | UN | 1 | 5.31 | 5.31
I0323 | BUCHA REDUÇÃO FERRO FUNDIDO 150X100MM | UN | 1 | 260.9 | 260.9
I1350 | LUBRIFICANTE PARA TUBO DE FERRO FUNDIDO | KG | 0.0164 | 42 | 0.6888
|  |  |  | Total: | 266.8988
|  |  | Total Simples: |  | 283.2828
|  |  | Encargos Sociais: |  | 14.26
|  |  | Valor BDI: |  | 0
|  |  | Valor Geral: |  | 297.5385
C0475 - BUCHA DE REDUÇÃO FERRO FUNDIDO D= 75X50mm (3"X2") - UN
MAO DE OBRA |  | Unidade | Coeficiente | Preço | Total
I0043 | AJUDANTE DE ENCANADOR | H | 0.63 | 5.6 | 3.528
I2320 | ENCANADOR | H | 0.63 | 7.2 | 4.536
|  |  |  | Total: | 8.064
MATERIAIS
I0081 | ANEL DE BORRACHA P/TUBO PVC REFORÇADO DE 75MM | UN | 1 | 1.4 | 1.4
I0324 | BUCHA REDUÇÃO FERRO FUNDIDO 75X50MM | UN | 1 | 60.4 | 60.4
I1350 | LUBRIFICANTE PARA TUBO DE FERRO FUNDIDO | KG | 0.0114 | 42 | 0.4788
|  |  |  | Total: | 62.2788
|  |  | Total Simples: |  | 70.3428
|  |  | Encargos Sociais: |  | 7.02
|  |  | Valor BDI: |  | 0
|  |  | Valor Geral: |  | 77.3593
C0478 - BUCHA E ARRUELA DE AÇO GALV. D= 15mm (1/2") - PAR
MAO DE OBRA |  | Unidade | Coeficiente | Preço | Total
I0042 | AJUDANTE DE ELETRICISTA | H | 0.01 | 5.6 | 0.056
I2312 | ELETRICISTA | H | 0.01 | 7.2 | 0.072
|  |  |  | Total: | 0.128
MATERIAIS
I0129 | ARRUELA DE FERRO GALVANIZADO 1/2'' | UN | 1 | 0.18 | 0.18
I0288 | BUCHA DE FERRO GALVANIZADO 1/2'' | UN | 1 | 0.63 | 0.63
|  |  |  | Total: | 0.81
|  |  | Total Simples: |  | 0.938
|  |  | Encargos Sociais: |  | 0.11
|  |  | Valor BDI: |  | 0
|  |  | Valor Geral: |  | 1.0494
C0479 - BUCHA E ARRUELA DE AÇO GALV. D= 20mm (3/4") - PAR
MAO DE OBRA |  | Unidade | Coeficiente | Preço | Total
I0042 | AJUDANTE DE ELETRICISTA | H | 0.01 | 5.6 | 0.056
I2312 | ELETRICISTA | H | 0.01 | 7.2 | 0.072
|  |  |  | Total: | 0.128
MATERIAIS
I0134 | ARRUELA DE FERRO GALVANIZADO 3/4'' | UN | 1 | 0.39 | 0.39
I0293 | BUCHA DE FERRO GALVANIZADO 3/4'' | UN | 1 | 0.53 | 0.53
|  |  |  | Total: | 0.92
|  |  | Total Simples: |  | 1.048
|  |  | Encargos Sociais: |  | 0.11
|  |  | Valor BDI: |  | 0
|  |  | Valor Geral: |  | 1.1594
C0480 - BUCHA E ARRUELA DE AÇO GALV. D= 25mm (1") - PAR
MAO DE OBRA |  | Unidade | Coeficiente | Preço | Total
I0042 | AJUDANTE DE ELETRICISTA | H | 0.01 | 5.6 | 0.056
I2312 | ELETRICISTA | H | 0.01 | 7.2 | 0.072
|  |  |  | Total: | 0.128
MATERIAIS
I0128 | ARRUELA DE FERRO GALVANIZADO 1'' | UN | 1 | 0.52 | 0.52
I0287 | BUCHA DE FERRO GALVANIZADO 1'' | UN | 1 | 0.6 | 0.6
|  |  |  | Total: | 1.12
|  |  | Total Simples: |  | 1.248
|  |  | Encargos Sociais: |  | 0.11
|  |  | Valor BDI: |  | 0
|  |  | Valor Geral: |  | 1.3594
C3929 - POÇO DE ATERRAMENTO DIAM. = 0,60 m P/ BALIZAMENTO NOTURNO - UN
MAO DE OBRA |  | Unidade | Coeficiente | Preço | Total
I2391 | PEDREIRO | H | 12 | 7.2 | 86.4
I2543 | SERVENTE | H | 16 | 4.88 | 78.08
|  |  |  | Total: | 164.48
MATERIAIS
I7402 | MANILHA DE CONCRETO CA-2 DN 600mm | UN | 1 | 136.69 | 136.69
I7403 | TAMPA DE CONCRETO P/ POÇO D=0,60m | UN | 1 | 52 | 52
|  |  |  | Total: | 188.69
SERVIÇOS
C2784 | ESCAVAÇÃO MANUAL SOLO DE 1A.CAT. PROF. ATÉ 1.50m | M3 | 0.512 | 12.932 | 6.6212
C2862 | LASTRO DE BRITA | M3 | 0.025 | 74.16 | 1.854
|  |  |  | Total: | 8.4752
|  |  | Total Simples: |  | 361.6452
|  |  | Encargos Sociais: |  | 149.08
|  |  | Valor BDI: |  | 0
|  |  | Valor Geral: |  | 510.7326
C3921 - PLACA SUPORTE P/ LUMINÁRIA SN-05 - UN
MAO DE OBRA |  | Unidade | Coeficiente | Preço | Total
I2312 | ELETRICISTA | H | 4.18 | 7.2 | 30.096
I2543 | SERVENTE | H | 4.18 | 4.88 | 20.3984
|  |  |  | Total: | 50.4944
MATERIAIS
I7393 | PLACA SUPORTE P/ LUMINÁRIA SN-05 | UN | 1 | 65.67 | 65.67
I7394 | JUNTA DE BORRACHA TAMANHO GRANDE | UN | 1 | 30.28 | 30.28
I7395 | PARAFUSO EM AÇO INOX 3/8" x 3/4" ROSCA 16NC-2 | UN | 6 | 6.5 | 39
I7396 | ARRUELA LISA EM AÇO INOX 3/8" | UN | 6 | 1.9 | 11.4
|  |  |  | Total: | 146.35
|  |  | Total Simples: |  | 196.8444
|  |  | Encargos Sociais: |  | 43.94
|  |  | Valor BDI: |  | 0
|  |  | Valor Geral: |  | 240.7796
C3922 - KIT CONECTOR SN-10, 5kV-20A, CABO 10mm² - UN
MAO DE OBRA |  | Unidade | Coeficiente | Preço | Total
I2312 | ELETRICISTA | H | 1.15 | 7.2 | 8.28
I2543 | SERVENTE | H | 1.15 | 4.88 | 5.612
|  |  |  | Total: | 13.892
MATERIAIS
I7391 | FITA ISOLANTE DE AUTO-FUSÃO N.º23 | UN | 0.107 | 12.4 | 1.3268
I7392 | FITA ISOLANTE COMUM N.º33 | UN | 0.107 | 11.2 | 1.1984
I7397 | KIT CONECTOR SN-10, 5kV-20A, CABO 10mm² | UN | 1 | 53.4 | 53.4
|  |  |  | Total: | 55.9252
|  |  | Total Simples: |  | 69.8172
|  |  | Encargos Sociais: |  | 12.08
|  |  | Valor BDI: |  | 0
|  |  | Valor Geral: |  | 81.9046
C3924 - LUMINÁRIA ELEVADA MÉDIA INTENSIDADE SN-05 - UN
MAO DE OBRA |  | Unidade | Coeficiente | Preço | Total
I2312 | ELETRICISTA | H | 3.91 | 7.2 | 28.152
I2543 | SERVENTE | H | 3.91 | 4.88 | 19.0808
|  |  |  | Total: | 47.2328
MATERIAIS
I7399 | LUMINÁRIA ELEVADA MÉDIA INTENSIDADE SN-05 | UN | 1 | 257.41 | 257.41
|  |  |  | Total: | 257.41
|  |  | Total Simples: |  | 304.6428
|  |  | Encargos Sociais: |  | 41.1
|  |  | Valor BDI: |  | 0
|  |  | Valor Geral: |  | 345.7401
C3925 - QUADRO DE FORÇA P/ 10kW - UN
MAO DE OBRA |  | Unidade | Coeficiente | Preço | Total
I2312 | ELETRICISTA | H | 96 | 7.2 | 691.2
I2543 | SERVENTE | H | 96 | 4.88 | 468.48
|  |  |  | Total: | 1159.68
MATERIAIS
I0055 | AMPERIMETRO (96 X 96)MM - ESC. 0 A 500A | UN | 1 | 119.11 | 119.11
I0347 | CABO ISOLADO EM PVC 25MM2 - 750V | M | 18 | 10.14 | 182.52
I0546 | CHAVE COMUTADORA P/ AMPERIMETRO/VOLTIMETRO | UN | 2 | 63.1 | 126.2
I2152 | TRANSFORMADOR CORRENTE EM QD DE 100 - 250/5A | UN | 3 | 106.0299 | 318.0897
I2263 | VOLTÍMETRO (96 X 96)MM - ESC. 0 A 500V | UN | 1 | 155.39 | 155.39
I7383 | QUADRO METÁLICO 800x1054x360mm INSTALADO | UN | 1 | 1516.68 | 1516.68
I7400 | DISJUNTOR TRIPOLAR 35kA FXD63B150 | UN | 1 | 1249.68 | 1249.68
I7404 | DISJUNTOR TRIPOLAR 35kA ED63B060 | UN | 2 | 797.2 | 1594.4
I7405 | CONTATOR DE POTÊNCIA 3TF46 45A 2NA+2NF 220V | UN | 2 | 417.63 | 835.26
I7407 | SINALIZADOR DE COMANDO VERMELHO 220V | UN | 2 | 47.54 | 95.08
I7408 | BOTÃO DE COMANDO DN 22,5mm 2 CONTATOS | UN | 2 | 25.6 | 51.2
I7409 | FUSÍVEL DIAZED RETARDADO 2A, C/ BASE | UN | 3 | 23.95 | 71.85
I7410 | TRILHO SUPORTE P/ FIXAÇÃO RÁPIDA DIN | M | 4 | 8.22 | 32.88
I7411 | PARAFUSO DE AJUSTE 16A | UN | 3 | 3.49 | 10.47
I7412 | ANEL DE PROTEÇÃO DIAZED | UN | 3 | 2.44 | 7.32
I7413 | PLAQUETA DE IDENTIFICAÇÀO ALUM. 2,5x5,0 | UN | 6 | 6.33 | 37.98
I7414 | CONECTOR DE COMPRESSÃO P/25mm² | UN | 12 | 2 | 24
I7415 | ISOLADOR EPÓXI 1kV - 25mm | UN | 12 | 6.5 | 78
I7416 | BARRAMENTO DE COBRE NÚ 3/4"x 1/4" | M | 3 | 75.74 | 227.22
I7417 | RELÉ BIMETÁLICO SOBRECARGA 3UA52 P/ 3TF42/43 | UN | 2 | 108.6 | 217.2
|  |  |  | Total: | 6950.5297
|  |  | Total Simples: |  | 8110.2097
|  |  | Encargos Sociais: |  | 1009.04
|  |  | Valor BDI: |  | 0
|  |  | Valor Geral: |  | 9119.2473
C3926 - CAIXA DE CONCRETO P/ BASE METÁLICA - UN
MAO DE OBRA |  | Unidade | Coeficiente | Preço | Total
I2391 | PEDREIRO | H | 8 | 7.2 | 57.6
I2395 | PINTOR | H | 2 | 7.2 | 14.4
I2543 | SERVENTE | H | 8 | 4.88 | 39.04
|  |  |  | Total: | 111.04
MATERIAIS
I1100 | ESMALTE SINTETICO | L | 0.112 | 12 | 1.344
I2097 | TINTA LATEX ACRÍLICA | L | 0.225 | 13.45 | 3.0263
|  |  |  | Total: | 4.3703
SERVIÇOS
C0842 | CONCRETO P/VIBR., FCK 20 MPa COM AGREGADO ADQUIRIDO | M3 | 0.25 | 299.2117 | 74.8029
C1401 | FORMA DE TÁBUAS DE 1" DE 3A. P/SUPERESTRUTURA - UTIL. 2 X | M2 | 0.792 | 91.3754 | 72.3693
C1604 | LANÇAMENTO E APLICAÇÃO DE CONCRETO S/ ELEVAÇÃO | M3 | 0.25 | 43.68 | 10.92
|  |  |  | Total: | 158.0922
|  |  | Total Simples: |  | 273.5025
|  |  | Encargos Sociais: |  | 126.84
|  |  | Valor BDI: |  | 0
|  |  | Valor Geral: |  | 400.3384
C3927 - CAIXA DE PASSAGEM TIPO A P/ BALIZAMENTO NOTURNO (80x80x80cm) - UN
MATERIAIS |  | Unidade | Coeficiente | Preço | Total
I7401 | TAMPA DE FERRO FUNDIDO TIPO T-33 | UN | 1 | 321 | 321
|  |  |  | Total: | 321
SERVIÇOS
C0076 | ALVENARIA DE TIJOLO COMUM C/ARGAMASSA MISTA DE CAL HIDRATADA 1:2:8 ESP=10 cm | M2 | 2.4 | 48.5884 | 116.6122
C0218 | ARMADURA CA-60 MÉDIA D= 6,4 A 9,5mm | KG | 0.242 | 5.9844 | 1.4482
C0840 | CONCRETO P/VIBR., FCK 15 MPa COM AGREGADO ADQUIRIDO | M3 | 0.007 | 279.7987 | 1.9586
C1400 | FORMA DE TÁBUAS DE 1" DE 3A. P/FUNDAÇÕES UTIL. 5 X | M2 | 0.24 | 29.24 | 7.0176
C2123 | REBOCO C/ARGAMASSA DE CAL HIDRATADA E AREIA PENEIRADA TRAÇO 1:3 ESP=5 mm P/PAREDE | M2 | 2.56 | 7.9554 | 20.3658
C2784 | ESCAVAÇÃO MANUAL SOLO DE 1A.CAT. PROF. ATÉ 1.50m | M3 | 0.512 | 12.932 | 6.6212
C2862 | LASTRO DE BRITA | M3 | 0.096 | 74.16 | 7.1194
|  |  |  | Total: | 161.143
|  |  | Total Simples: |  | 482.1429
|  |  | Encargos Sociais: |  | 68.47
|  |  | Valor BDI: |  | 0
|  |  | Valor Geral: |  | 550.6128
C3928 - CAIXA DE PASSAGEM TIPO B P/ BALIZAMENTO NOTURNO (150x150x80cm) - UN
MATERIAIS |  | Unidade | Coeficiente | Preço | Total
I7401 | TAMPA DE FERRO FUNDIDO TIPO T-33 | UN | 1 | 321 | 321
|  |  |  | Total: | 321
SERVIÇOS
C0076 | ALVENARIA DE TIJOLO COMUM C/ARGAMASSA MISTA DE CAL HIDRATADA 1:2:8 ESP=10 cm | M2 | 4.64 | 48.5884 | 225.4502
C0218 | ARMADURA CA-60 MÉDIA D= 6,4 A 9,5mm | KG | 5.47 | 5.9844 | 32.7347
C0840 | CONCRETO P/VIBR., FCK 15 MPa COM AGREGADO ADQUIRIDO | M3 | 0.158 | 279.7987 | 44.2082
C1400 | FORMA DE TÁBUAS DE 1" DE 3A. P/FUNDAÇÕES UTIL. 5 X | M2 | 0.45 | 29.24 | 13.158
C2123 | REBOCO C/ARGAMASSA DE CAL HIDRATADA E AREIA PENEIRADA TRAÇO 1:3 ESP=5 mm P/PAREDE | M2 | 9 | 7.9554 | 71.5986
C2784 | ESCAVAÇÃO MANUAL SOLO DE 1A.CAT. PROF. ATÉ 1.50m | M3 | 1.8 | 12.932 | 23.2776
C2862 | LASTRO DE BRITA | M3 | 0.34 | 74.16 | 25.2144
|  |  |  | Total: | 435.6417
|  |  | Total Simples: |  | 756.6416
|  |  | Encargos Sociais: |  | 175.25
|  |  | Valor BDI: |  | 0
|  |  | Valor Geral: |  | 931.8923
C3919 - LÂMPADA 45W-6.6A, BASE MÉDIUM PREFOCUS - UN
MAO DE OBRA |  | Unidade | Coeficiente | Preço | Total
I2312 | ELETRICISTA | H | 0.56 | 7.2 | 4.032
I2543 | SERVENTE | H | 0.56 | 4.88 | 2.7328
|  |  |  | Total: | 6.7648
MATERIAIS
I7389 | LÂMPADA 45W-6.6A, BASE MÉDIUM PREFOCUS | UN | 1 | 113.9 | 113.9
|  |  |  | Total: | 113.9
|  |  | Total Simples: |  | 120.6648
|  |  | Encargos Sociais: |  | 5.89
|  |  | Valor BDI: |  | 0
|  |  | Valor Geral: |  | 126.5509
C3918 - LÂMPADA 30W-6.6A, BASE MÉDIUM PREFOCUS - UN
MAO DE OBRA |  | Unidade | Coeficiente | Preço | Total
I2312 | ELETRICISTA | H | 0.56 | 7.2 | 4.032
I2543 | SERVENTE | H | 0.56 | 4.88 | 2.7328
|  |  |  | Total: | 6.7648
MATERIAIS
I7388 | LÂMPADA 30W-6.6A, BASE MÉDIUM PREFOCUS | UN | 1 | 113.9 | 113.9
|  |  |  | Total: | 113.9
|  |  | Total Simples: |  | 120.6648
|  |  | Encargos Sociais: |  | 5.89
|  |  | Valor BDI: |  | 0
|  |  | Valor Geral: |  | 126.5509
C3912 - PROLONGAMENTO P/ BASE METÁLICA EXISTENTE - UN
MAO DE OBRA |  | Unidade | Coeficiente | Preço | Total
I0037 | AJUDANTE | H | 6.64 | 5.6 | 37.184
I2312 | ELETRICISTA | H | 5.72 | 7.2 | 41.184
I2543 | SERVENTE | H | 4.8 | 4.88 | 23.424
|  |  |  | Total: | 101.792
MATERIAIS
I7375 | CABO DE COBRE NU, FORMAÇÃO 7 FIOS, 10mm² | M | 1.1 | 3.63 | 3.993
I7394 | JUNTA DE BORRACHA TAMANHO GRANDE | UN | 1 | 30.28 | 30.28
I7395 | PARAFUSO EM AÇO INOX 3/8" x 3/4" ROSCA 16NC-2 | UN | 12 | 6.5 | 78
I7396 | ARRUELA LISA EM AÇO INOX 3/8" | UN | 12 | 1.9 | 22.8
I7418 | FLANGE P/ BASE METÁLICA DN 330mm FUROS 3/8" | UN | 1 | 167.8 | 167.8
|  |  |  | Total: | 302.873
|  |  | Total Simples: |  | 404.665
|  |  | Encargos Sociais: |  | 88.57
|  |  | Valor BDI: |  | 0
|  |  | Valor Geral: |  | 493.2342
C3913 - MATERIAL DE OPERAÇÃO - RECICLADORA À FRIO - H
DEFAULT |  | Unidade | Coeficiente | Preço | Total
I2706 | OLEO DIESEL | L | 50.25 | 3.2 | 160.8
|  |  |  | Total: | 160.8
|  |  | Total Simples: |  | 160.8
|  |  | Encargos Sociais: |  | 0
|  |  | Valor BDI: |  | 0
|  |  | Valor Geral: |  | 160.8
C3910 - HASTE DE TERRA 5/8"x3,00m GCW 19L30 - UN
MAO DE OBRA |  | Unidade | Coeficiente | Preço | Total
I2312 | ELETRICISTA | H | 1.2 | 7.2 | 8.64
I2543 | SERVENTE | H | 2.4 | 4.88 | 11.712
|  |  |  | Total: | 20.352
MATERIAIS
I7380 | HASTE DE ATERRAMENTO 5/8" x 3,00m GCW 19L30 BURDY | UN | 1 | 39.4 | 39.4
I7381 | GRAMPO DE ATERRAMENTO GKP | UN | 1 | 4.7 | 4.7
|  |  |  | Total: | 44.1
|  |  | Total Simples: |  | 64.452
|  |  | Encargos Sociais: |  | 17.71
|  |  | Valor BDI: |  | 0
|  |  | Valor Geral: |  | 82.1603
C3911 - CONECTOR DE ATERRAMENTO TIPO K2C17-10mm BURDY - UN
MAO DE OBRA |  | Unidade | Coeficiente | Preço | Total
I2312 | ELETRICISTA | H | 0.052 | 7.2 | 0.3744
I2543 | SERVENTE | H | 0.052 | 4.88 | 0.25376
|  |  |  | Total: | 0.6282
MATERIAIS
I7382 | CONECTOR DE ATERRAMENTO TIPO K2C17-10mm BURDY | UN | 1 | 13.11 | 13.11
|  |  |  | Total: | 13.11
|  |  | Total Simples: |  | 13.7382
|  |  | Encargos Sociais: |  | 0.54
|  |  | Valor BDI: |  | 0
|  |  | Valor Geral: |  | 14.2848
C3916 - GLOBO PRISMÁTICO CLARO PARA LUMINÁRIA SN-05 (30W) - UN
MAO DE OBRA |  | Unidade | Coeficiente | Preço | Total
I2312 | ELETRICISTA | H | 0.65 | 7.2 | 4.68
I2543 | SERVENTE | H | 1.3 | 4.88 | 6.344
|  |  |  | Total: | 11.024
MATERIAIS
I7386 | GLOBO CLARO PARA LUMINÁRIA SN-05 (30W) | UN | 1 | 224.8 | 224.8
|  |  |  | Total: | 224.8
|  |  | Total Simples: |  | 235.824
|  |  | Encargos Sociais: |  | 9.6
|  |  | Valor BDI: |  | 0
|  |  | Valor Geral: |  | 245.416
C3917 - GLOBO PRISMÁTICO CLARO / ÂMBAR P/ LUMINÁRIA SN-05 (30W) - UN
MAO DE OBRA |  | Unidade | Coeficiente | Preço | Total
I2312 | ELETRICISTA | H | 0.65 | 7.2 | 4.68
I2543 | SERVENTE | H | 1.3 | 4.88 | 6.344
|  |  |  | Total: | 11.024
MATERIAIS
I7387 | GLOBO CLARO / ÂMBAR P/ LUMINÁRIA SN-05 (30W) | UN | 1 | 377.8 | 377.8
|  |  |  | Total: | 377.8
|  |  | Total Simples: |  | 388.824
|  |  | Encargos Sociais: |  | 9.6
|  |  | Valor BDI: |  | 0
|  |  | Valor Geral: |  | 398.416
C3914 - MÃO DE OBRA DE OPERAÇÃO - RECICLADORA À FRIO - H
MAO DE OBRA |  | Unidade | Coeficiente | Preço | Total
I7422 | OPERADOR DE RECICLADORA | H | 1 | 12 | 12
|  |  |  | Total: | 12
|  |  | Total Simples: |  | 12
|  |  | Encargos Sociais: |  | 10.44
|  |  | Valor BDI: |  | 0
|  |  | Valor Geral: |  | 22.4412
C3915 - GLOBO PRISMÁTICO AZUL PARA LUMINÁRIA SN-05 (45W) - UN
MAO DE OBRA |  | Unidade | Coeficiente | Preço | Total
I2312 | ELETRICISTA | H | 0.65 | 7.2 | 4.68
I2543 | SERVENTE | H | 1.3 | 4.88 | 6.344
|  |  |  | Total: | 11.024
MATERIAIS
I7385 | GLOBO PRISMÁTICO AZUL PARA LUMINÁRIA SN-05 (45W) | UN | 1 | 284.1 | 284.1
|  |  |  | Total: | 284.1
|  |  | Total Simples: |  | 295.124
|  |  | Encargos Sociais: |  | 9.6
|  |  | Valor BDI: |  | 0
|  |  | Valor Geral: |  | 304.716
C3908 - CABO UNIPOLAR ISOLADO EM EPR 3,6/6kV, 10mm² - M
MAO DE OBRA |  | Unidade | Coeficiente | Preço | Total
I2312 | ELETRICISTA | H | 0.185 | 7.2 | 1.332
I2543 | SERVENTE | H | 0.37 | 4.88 | 1.8056
|  |  |  | Total: | 3.1376
MATERIAIS
I7376 | CABO UNIPOLAR ISOLADO EM EPR 3,6/6kV, 10mm² | M | 1.1 | 9.97 | 10.967
|  |  |  | Total: | 10.967
|  |  | Total Simples: |  | 14.1046
|  |  | Encargos Sociais: |  | 2.73
|  |  | Valor BDI: |  | 0
|  |  | Valor Geral: |  | 16.8346
C3907 - CABO COBRE NU, FORMAÇÃO 7 FIOS, 10mm² - M
MAO DE OBRA |  | Unidade | Coeficiente | Preço | Total
I2312 | ELETRICISTA | H | 0.125 | 7.2 | 0.9
I2543 | SERVENTE | H | 0.25 | 4.88 | 1.22
|  |  |  | Total: | 2.12
MATERIAIS
I7375 | CABO DE COBRE NU, FORMAÇÃO 7 FIOS, 10mm² | M | 1.1 | 3.63 | 3.993
|  |  |  | Total: | 3.993
|  |  | Total Simples: |  | 6.113
|  |  | Encargos Sociais: |  | 1.85
|  |  | Valor BDI: |  | 0
|  |  | Valor Geral: |  | 7.9576
C3909 - SOLDA EXOTÉRMICA - UN
MAO DE OBRA |  | Unidade | Coeficiente | Preço | Total
I2312 | ELETRICISTA | H | 0.08 | 7.2 | 0.576
I2543 | SERVENTE | H | 0.08 | 4.88 | 0.3904
|  |  |  | Total: | 0.9664
MATERIAIS
I7377 | CARTUCHO DE SOLDA EXOTÉRMICA N.º 90 | UN | 1 | 23.85 | 23.85
I7378 | IGNEX - PALITO IGNITOR PARA SOLDA EXOTÉRMICA | UN | 1 | 3.41 | 3.41
I7379 | MOLDE P/ SOLDA TIPO "T" ATÉ 35mm² | UN | 0.04 | 176.58 | 7.0632
|  |  |  | Total: | 34.3232
|  |  | Total Simples: |  | 35.2896
|  |  | Encargos Sociais: |  | 0.84
|  |  | Valor BDI: |  | 0
|  |  | Valor Geral: |  | 36.1305
C3903 - ROÇADA MECANIZADA - HA
EQUIPAMENTOS (CHORARIO) |  | Unidade | Coeficiente | Preço | Total
I0656 | ROÇADEIRA REBOCÁVEL (CHI) | H | 0 | 6.4325 | 0
I0667 | TRATOR DE PNEUS (CHI) | H | 0 | 12.995 | 0
I0768 | ROÇADEIRA REBOCÁVEL (CHP) | H | 2.5 | 10.1327 | 25.3317
I0780 | TRATOR DE PNEUS (CHP) | H | 2.5 | 73.861 | 184.6526
|  |  |  | Total: | 209.9843
MAO DE OBRA
I2543 | SERVENTE | H | 5 | 4.88 | 24.4
I6815 | ENCARREGADO DE TURMA / FEITOR | H | 0.25 | 13.44 | 3.36
|  |  |  | Total: | 27.76
|  |  | Total Simples: |  | 237.7443
|  |  | Encargos Sociais: |  | 53.74
|  |  | Valor BDI: |  | 0
|  |  | Valor Geral: |  | 291.4817
C3904 - CORTE E LIMPEZA DE ÁREAS GRAMADAS - M2
EQUIPAMENTOS (CHORARIO) |  | Unidade | Coeficiente | Preço | Total
I0583 | CAMINHÃO C/CARROCERIA DE MADEIRA HP 92 (CHI) | H | 0.0005 | 13.998 | 0.006999
I0640 | MICROTRATOR C/APAR. DE GRAMA (CHI) | H | 0 | 9.0954 | 0
I0704 | CAMINHÃO C/CARROCERIA DE MADEIRA HP 92 (CHP) | H | 0.0005 | 61.6137 | 0.030807
I0754 | MICROTRATOR C/APAR. DE GRAMA (CHP) | H | 0.001 | 18.8923 | 0.018892
|  |  |  | Total: | 0.0567
MAO DE OBRA
I2543 | SERVENTE | H | 0.002 | 4.88 | 0.00976
I6815 | ENCARREGADO DE TURMA / FEITOR | H | 0.0001 | 13.44 | 0.001344
|  |  |  | Total: | 0.0111
|  |  | Total Simples: |  | 0.067802
|  |  | Encargos Sociais: |  | 0.02
|  |  | Valor BDI: |  | 0
|  |  | Valor Geral: |  | 0.091402
C3905 - BRITA PRA BASE DE REMENDO PROFUNDO - M3
MATERIAIS |  | Unidade | Coeficiente | Preço | Total
I0280 | BRITA | M3 | 1.6 | 56 | 89.6
|  |  |  | Total: | 89.6
|  |  | Total Simples: |  | 89.6
|  |  | Encargos Sociais: |  | 0
|  |  | Valor BDI: |  | 0
|  |  | Valor Geral: |  | 89.6
C3906 - BASE METÁLICA INCL. TUBO GALVANIZADO 2" P/ LUMINÁRIA ELEVADA SN-05 - UN
MAO DE OBRA |  | Unidade | Coeficiente | Preço | Total
I2312 | ELETRICISTA | H | 2.198 | 7.2 | 15.8256
I2543 | SERVENTE | H | 2.198 | 4.88 | 10.7262
|  |  |  | Total: | 26.5518
MATERIAIS
I2171 | TUBO AÇO GALVANIZADO DE 50MM (2') | M | 0.275 | 31 | 8.525
I7374 | BASE METÁLICA P/ LUMINÁRIA ELEVADA SN-05 | UN | 1 | 296 | 296
|  |  |  | Total: | 304.525
|  |  | Total Simples: |  | 331.0768
|  |  | Encargos Sociais: |  | 23.1
|  |  | Valor BDI: |  | 0
|  |  | Valor Geral: |  | 354.1796
C3900 - REMOÇÃO MECANIZADA DE BARREIRA EM SOLO - M3
EQUIPAMENTOS (CHORARIO) |  | Unidade | Coeficiente | Preço | Total
I0578 | CAMINHÃO BASCULANTE 6 M3 (CHI) | H | 0 | 18.2453 | 0
I0594 | CARREGADEIRA DE PNEUS HP 111 (CHI) | H | 0 | 25.7821 | 0
I0690 | CAMINHÃO BASCULANTE 6 M3 (CHP) | H | 0.032258 | 99.7109 | 3.2165
I0708 | CARREGADEIRA DE PNEUS HP 111 (CHP) | H | 0.0080645 | 136.0328 | 1.097
|  |  |  | Total: | 4.3135
MAO DE OBRA
I2543 | SERVENTE | H | 0.016129 | 4.88 | 0.07871
I6815 | ENCARREGADO DE TURMA / FEITOR | H | 0.0040323 | 13.44 | 0.054194
|  |  |  | Total: | 0.1329
|  |  | Total Simples: |  | 4.4464
|  |  | Encargos Sociais: |  | 0.41
|  |  | Valor BDI: |  | 0
|  |  | Valor Geral: |  | 4.8596
C3901 - REMOÇÃO MECANIZADA DE BARREIRA EM ROCHA - M3
EQUIPAMENTOS (CHORARIO) |  | Unidade | Coeficiente | Preço | Total
I0578 | CAMINHÃO BASCULANTE 6 M3 (CHI) | H | 0 | 18.2453 | 0
I0594 | CARREGADEIRA DE PNEUS HP 111 (CHI) | H | 0 | 25.7821 | 0
I0690 | CAMINHÃO BASCULANTE 6 M3 (CHP) | H | 0.049383 | 99.7109 | 4.924
I0708 | CARREGADEIRA DE PNEUS HP 111 (CHP) | H | 0.012346 | 136.0328 | 1.6794
|  |  |  | Total: | 6.6034
MAO DE OBRA
I2543 | SERVENTE | H | 0.024691 | 4.88 | 0.12049
I6815 | ENCARREGADO DE TURMA / FEITOR | H | 0.0061728 | 13.44 | 0.082963
|  |  |  | Total: | 0.2035
|  |  | Total Simples: |  | 6.8069
|  |  | Encargos Sociais: |  | 0.63
|  |  | Valor BDI: |  | 0
|  |  | Valor Geral: |  | 7.4394
C3902 - REMOÇÃO DE MATACÕES - M3
EQUIPAMENTOS (CHORARIO) |  | Unidade | Coeficiente | Preço | Total
I0578 | CAMINHÃO BASCULANTE 6 M3 (CHI) | H | 0.15 | 18.2453 | 2.7368
I0594 | CARREGADEIRA DE PNEUS HP 111 (CHI) | H | 0.16 | 25.7821 | 4.1251
I0613 | COMPRESSOR DE AR 170 PCM (CHI) | H | 0 | 14.4571 | 0
I0645 | PERFURATRIZ PNEUMÁTICA (CHI) | H | 0 | 7.6491 | 0
I0690 | CAMINHÃO BASCULANTE 6 M3 (CHP) | H | 0.05 | 99.7109 | 4.9855
I0708 | CARREGADEIRA DE PNEUS HP 111 (CHP) | H | 0.04 | 136.0328 | 5.4413
I0727 | COMPRESSOR DE AR 170 PCM (CHP) | H | 0.2 | 65.2246 | 13.0449
I0759 | PERFURATRIZ PNEUMÁTICA (CHP) | H | 0.2 | 9.7449 | 1.949
|  |  |  | Total: | 32.2826
MAO DE OBRA
I0221 | BLASTER | H | 0.2 | 10.4 | 2.08
I2543 | SERVENTE | H | 0.6 | 4.88 | 2.928
I6815 | ENCARREGADO DE TURMA / FEITOR | H | 0.1 | 13.44 | 1.344
|  |  |  | Total: | 6.352
MATERIAIS
I0860 | CORDEL DETONANTE | M | 7 | 2.72 | 19.04
I2326 | ESPOLETA | UN | 0.2 | 2.35 | 0.47
I2329 | ESTOPIM | M | 0.2 | 2.75 | 0.55
I2507 | DINAMITE 60% | KG | 0.35 | 14.25 | 4.9875
I2535 | SÉRIE DE BROCAS S.12 D=22MM | JG | 0.003 | 394.86 | 1.1846
|  |  |  | Total: | 26.2321
|  |  | Total Simples: |  | 64.8668
|  |  | Encargos Sociais: |  | 11.79
|  |  | Valor BDI: |  | 0
|  |  | Valor Geral: |  | 76.6584
C3959 - CADASTRO E AVALIAÇÃO DE IMÓVEIS - UT
MAO DE OBRA |  | Unidade | Coeficiente | Preço | Total
I2140 | TRABALHO PROFISSIONAL | UT | 1 | 14.4 | 14.4
|  |  |  | Total: | 14.4
|  |  | Total Simples: |  | 14.4
|  |  | Encargos Sociais: |  | 12.53
|  |  | Valor BDI: |  | 0
|  |  | Valor Geral: |  | 26.9294
C3955 - SONDAGEM ROTATIVA P/ RECONHECIMENTO DO SUBSOLO - M
EMPREITADA |  | Unidade | Coeficiente | Preço | Total
I7406 | SERVIÇO DE SONDAGEM ROTATIVA | M | 1 | 306.67 | 306.67
|  |  |  | Total: | 306.67
|  |  | Total Simples: |  | 306.67
|  |  | Encargos Sociais: |  | 0
|  |  | Valor BDI: |  | 0
|  |  | Valor Geral: |  | 306.67
C3954 - CAPINA MANUAL - M2
MAO DE OBRA |  | Unidade | Coeficiente | Preço | Total
I2543 | SERVENTE | H | 0.033333 | 4.88 | 0.16267
I6815 | ENCARREGADO DE TURMA / FEITOR | H | 0.0033333 | 13.44 | 0.0448
|  |  |  | Total: | 0.2075
|  |  | Total Simples: |  | 0.20747
|  |  | Encargos Sociais: |  | 0.18
|  |  | Valor BDI: |  | 0
|  |  | Valor Geral: |  | 0.38797
C3956 - ELABORAÇÃO DE RELATÓRIO DE ESTUDO DE IMPACTO AMBIENTAL - UT
MAO DE OBRA |  | Unidade | Coeficiente | Preço | Total
I2140 | TRABALHO PROFISSIONAL | UT | 1 | 14.4 | 14.4
|  |  |  | Total: | 14.4
|  |  | Total Simples: |  | 14.4
|  |  | Encargos Sociais: |  | 12.53
|  |  | Valor BDI: |  | 0
|  |  | Valor Geral: |  | 26.9294
C3951 - RECOMPOSIÇÃO PARCIAL DE CERCA DE ESTACAS DE MADEIRA(SUBSTITUIÇÃO DE ARAME FARPADO) - M
EQUIPAMENTOS (CHORARIO) |  | Unidade | Coeficiente | Preço | Total
I0581 | CAMINHÃO C/CARROCERIA DE MADEIRA HP 136 (CHI) | H | 0.0029167 | 16.5686 | 0.048325
I0703 | CAMINHÃO C/CARROCERIA DE MADEIRA HP 136 (CHP) | H | 0.00125 | 86.0539 | 0.10757
|  |  |  | Total: | 0.1559
MAO DE OBRA
I2543 | SERVENTE | H | 0.041667 | 4.88 | 0.20333
I6815 | ENCARREGADO DE TURMA / FEITOR | H | 0.0041667 | 13.44 | 0.056
|  |  |  | Total: | 0.2593
MATERIAIS
I0097 | ARAME FARPADO FIO 16 BWG | M | 1 | 0.89 | 0.89
I2516 | GRAMPOS PARA CERCA | KG | 0.005 | 10.31 | 0.05155
|  |  |  | Total: | 0.9416
|  |  | Total Simples: |  | 1.3568
|  |  | Encargos Sociais: |  | 0.25
|  |  | Valor BDI: |  | 0
|  |  | Valor Geral: |  | 1.6114
C3953 - RECOMPOSIÇÃO MECANIZADA DE ATERRO - M3
EQUIPAMENTOS (CHORARIO) |  | Unidade | Coeficiente | Preço | Total
I0588 | CAMINHÃO TANQUE 6.000 l (CHI) | H | 0.011111 | 16.4572 | 0.18286
I0610 | COMPAC. PÉ DE CARNEIRO VIBRAT. AUTOPROP. (CHI) | H | 0.014444 | 26.3419 | 0.38049
I0666 | TRATOR DE ESTEIRAS C/LÂMINA E ESC. HP 155 (CHI) | H | 0 | 39.7121 | 0
I0706 | CAMINHÃO TANQUE 6.000 l (CHP) | H | 0.011111 | 91.3001 | 1.0144
I0723 | COMPAC. PÉ DE CARNEIRO VIBRAT. AUTOPROP. (CHP) | H | 0.0077778 | 138.026 | 1.0735
I0779 | TRATOR DE ESTEIRAS C/LÂMINA E ESC. HP 155 (CHP) | H | 0.022222 | 220.7016 | 4.9045
|  |  |  | Total: | 7.5558
MAO DE OBRA
I2543 | SERVENTE | H | 0.066667 | 4.88 | 0.32533
I6815 | ENCARREGADO DE TURMA / FEITOR | H | 0.022222 | 13.44 | 0.29867
|  |  |  | Total: | 0.624
SERVIÇOS
C2840 | INDENIZAÇÃO DE JAZIDA | M3 | 1.15 | 1.12 | 1.288
C3160 | DESMATAMENTO DE JAZIDA | M2 | 0.805 | 0.30484 | 0.2454
C3211 | ESCAVAÇÃO E CARGA DE MATERIAL DE JAZIDA | M3 | 1.15 | 3.5001 | 4.0251
C3218 | EXPURGO DE JAZIDA | M3 | 0.23 | 2.6798 | 0.61635
|  |  |  | Total: | 6.1749
|  |  | Total Simples: |  | 14.3547
|  |  | Encargos Sociais: |  | 1.4
|  |  | Valor BDI: |  | 0
|  |  | Valor Geral: |  | 15.75
C3952 - RECOMPOSIÇÃO MANUAL DE ATERRO - M3
EQUIPAMENTOS (CHORARIO) |  | Unidade | Coeficiente | Preço | Total
I0578 | CAMINHÃO BASCULANTE 6 M3 (CHI) | H | 0.4 | 18.2453 | 7.2981
I0611 | COMPACTADOR DE PLACA VIBRATÓRIA HP 4 (CHI) | H | 0 | 9.117 | 0
I0690 | CAMINHÃO BASCULANTE 6 M3 (CHP) | H | 0.26667 | 99.7109 | 26.5896
I0724 | COMPACTADOR DE PLACA VIBRATÓRIA HP 4 (CHP) | H | 0.66667 | 20.8499 | 13.8999
|  |  |  | Total: | 47.7876
MAO DE OBRA
I2543 | SERVENTE | H | 2.6667 | 4.88 | 13.0133
I6815 | ENCARREGADO DE TURMA / FEITOR | H | 0.33333 | 13.44 | 4.48
|  |  |  | Total: | 17.4933
SERVIÇOS
C2840 | INDENIZAÇÃO DE JAZIDA | M3 | 1.15 | 1.12 | 1.288
C3160 | DESMATAMENTO DE JAZIDA | M2 | 0.805 | 0.30484 | 0.2454
C3211 | ESCAVAÇÃO E CARGA DE MATERIAL DE JAZIDA | M3 | 1.15 | 3.5001 | 4.0251
C3218 | EXPURGO DE JAZIDA | M3 | 0.23 | 2.6798 | 0.61635
|  |  |  | Total: | 6.1749
|  |  | Total Simples: |  | 71.4558
|  |  | Encargos Sociais: |  | 24.33
|  |  | Valor BDI: |  | 0
|  |  | Valor Geral: |  | 95.7893
C3969 - QUADRO GERAL MÉDIA TENSÃO - UN
MATERIAIS |  | Unidade | Coeficiente | Preço | Total
I7423 | QUADRO GERAL, COM BARRAMENTO - 15 kV, METÁLICO CHAPA 11MSG, PINTURA EPÓXI, 2,30 x 1,00 x 2,00 | CJ | 1 | 8922.49 | 8922.49
I7424 | DISJUNTOR DE MÉDIA TENSÃO SF6 15 kV, 630 A, 3 PÓLOS, 30 kA/15kV, EXTRAÍVEL | UN | 1 | 33878.25 | 33878.25
I7427 | RELÉ DIGITAL MULTIFUNÇÃO, TRIFÁSICO, 115V, TENSÃO AUXILIAR 120Vcc | UN | 1 | 11667.88 | 11667.88
I7428 | ACESSÓRIOS DE MÉDIA TENSÃO | CJ | 5 | 3717.53 | 18587.65
I7478 | BARRAMENTO DE MÉDIA TENSÃO - FASE - 13,8 kV | UN | 1 | 27.5 | 27.5
I7479 | BARRAMENTO DE MÉDIA TENSÃO - NEUTRO - 13,8 kV | UN | 1 | 27.6 | 27.6
I7542 | TRANSFORMADOR DE CORRENTE 15 KV | UN | 3 | 835.55 | 2506.65
I7543 | TRANSFORMADOR DE POTÊNCIA 15 KV | UN | 3 | 1161.41 | 3484.23
|  |  |  | Total: | 79102.25
|  |  | Total Simples: |  | 79102.25
|  |  | Encargos Sociais: |  | 0
|  |  | Valor BDI: |  | 0
|  |  | Valor Geral: |  | 79102.25
C3968 - SUB BASE/BASE DE SOLO CAL (5%) (S/TRANSP) - M3
EQUIPAMENTOS (CHORARIO) |  | Unidade | Coeficiente | Preço | Total
I0590 | CAMINHÃO TANQUE 8.000 l (CHI) | H | 0.011358 | 16.6988 | 0.18967
I0607 | COMPAC. DE PNEUS PRES. VAR. AUTOPR. (CHI) | H | 0.010494 | 28.0058 | 0.29389
I0609 | COMPAC. LISO VIBRAT. AUTOPROPELIDO (CHI) | H | 0.0088889 | 25.5714 | 0.2273
I0642 | MOTO NIVELADORA (CHI) | H | 0.010123 | 38.6608 | 0.39138
I0698 | CAMINHÃO TANQUE 8.000 l (CHP) | H | 0.013333 | 107.7968 | 1.4373
I0721 | COMPAC. DE PNEUS PRES. VAR. AUTOPR. (CHP) | H | 0.0018519 | 146.1576 | 0.27066
I0722 | COMPAC. LISO VIBRAT. AUTOPROPELIDO (CHP) | H | 0.0034568 | 134.8041 | 0.46599
I0756 | MOTO NIVELADORA (CHP) | H | 0.0022222 | 185.843 | 0.41298
I7420 | RECICLADORA À FRIO (CHP) | H | 0.012346 | 647.4774 | 7.9935
I7421 | RECICLADORA À FRIO (CHI) | H | 0 | 121.5409 | 0
|  |  |  | Total: | 11.6828
MAO DE OBRA
I2543 | SERVENTE | H | 0.12346 | 4.88 | 0.60247
|  |  |  | Total: | 0.6025
MATERIAIS
I0442 | CAL VIRGEM EM PO | KG | 105 | 0.85 | 89.25
|  |  |  | Total: | 89.25
SERVIÇOS
C3160 | DESMATAMENTO DE JAZIDA | M2 | 1 | 0.30484 | 0.30484
C3211 | ESCAVAÇÃO E CARGA DE MATERIAL DE JAZIDA | M3 | 1.33 | 3.5001 | 4.6551
C3218 | EXPURGO DE JAZIDA | M3 | 0.2 | 2.6798 | 0.53596
|  |  |  | Total: | 5.4959
|  |  | Total Simples: |  | 107.0311
|  |  | Encargos Sociais: |  | 1.51
|  |  | Valor BDI: |  | 0
|  |  | Valor Geral: |  | 108.5383
C3933 - SOLO PARA BASE DE REMENDO PROFUNDO (S/TRANSP) - M3
SERVIÇOS |  | Unidade | Coeficiente | Preço | Total
C2840 | INDENIZAÇÃO DE JAZIDA | M3 | 1.15 | 1.12 | 1.288
C3160 | DESMATAMENTO DE JAZIDA | M2 | 0.805 | 0.30484 | 0.2454
C3211 | ESCAVAÇÃO E CARGA DE MATERIAL DE JAZIDA | M3 | 1.15 | 3.5001 | 4.0251
C3218 | EXPURGO DE JAZIDA | M3 | 0.23 | 2.6798 | 0.61635
|  |  |  | Total: | 6.1749
|  |  | Total Simples: |  | 6.1749
|  |  | Encargos Sociais: |  | 0.3
|  |  | Valor BDI: |  | 0
|  |  | Valor Geral: |  | 6.4704
C3932 - SOLO BRITA PARA BASE DE REMENDO PROFUNDO (S/TRANSP) - M3
MATERIAIS |  | Unidade | Coeficiente | Preço | Total
I0280 | BRITA | M3 | 0.53 | 56 | 29.68
|  |  |  | Total: | 29.68
SERVIÇOS
C2840 | INDENIZAÇÃO DE JAZIDA | M3 | 0.72 | 1.12 | 0.8064
C3160 | DESMATAMENTO DE JAZIDA | M2 | 0.504 | 0.30484 | 0.15364
C3211 | ESCAVAÇÃO E CARGA DE MATERIAL DE JAZIDA | M3 | 0.72 | 3.5001 | 2.5201
C3218 | EXPURGO DE JAZIDA | M3 | 0.144 | 2.6798 | 0.38589
|  |  |  | Total: | 3.866
|  |  | Total Simples: |  | 33.546
|  |  | Encargos Sociais: |  | 0.18
|  |  | Valor BDI: |  | 0
|  |  | Valor Geral: |  | 33.731
C3935 - ESPALHAMENTO E COMPACTAÇÃO DE MISTURA DE AREIA ASFALTO USINADO À FRIO - M3
EQUIPAMENTOS (CHORARIO) |  | Unidade | Coeficiente | Preço | Total
I0590 | CAMINHÃO TANQUE 8.000 l (CHI) | H | 0.064 | 16.6988 | 1.0687
I0607 | COMPAC. DE PNEUS PRES. VAR. AUTOPR. (CHI) | H | 0.044667 | 28.0058 | 1.2509
I0608 | COMPACTADOR LISO TANDEM AUTOPROPELIDO (CHI) | H | 0.046 | 18.274 | 0.8406
I0642 | MOTO NIVELADORA (CHI) | H | 0.052 | 38.6608 | 2.0104
I0698 | CAMINHÃO TANQUE 8.000 l (CHP) | H | 0.0026667 | 107.7968 | 0.28746
I0721 | COMPAC. DE PNEUS PRES. VAR. AUTOPR. (CHP) | H | 0.022 | 146.1576 | 3.2155
I0726 | COMPACTADOR LISO TANDEM AUTOPROPELIDO (CHP) | H | 0.020667 | 63.016 | 1.3023
I0756 | MOTO NIVELADORA (CHP) | H | 0.014667 | 185.843 | 2.7257
|  |  |  | Total: | 12.7016
MAO DE OBRA
I2543 | SERVENTE | H | 0.66667 | 4.88 | 3.2533
|  |  |  | Total: | 3.2533
|  |  | Total Simples: |  | 15.9549
|  |  | Encargos Sociais: |  | 5.2
|  |  | Valor BDI: |  | 0
|  |  | Valor Geral: |  | 21.1523
C3934 - MISTURA DE AREIA ASFALTO USINADA À FRIO (S/TRANSP) - M3
EQUIPAMENTOS (CHORARIO) |  | Unidade | Coeficiente | Preço | Total
I0594 | CARREGADEIRA DE PNEUS HP 111 (CHI) | H | 0.045333 | 25.7821 | 1.1688
I0626 | GRUPO GERADOR 145 KVA (CHI) | H | 0 | 10.541 | 0
I0661 | TANQUE DE ESTOCAGEM DE ASFALTO (CHI) | H | 0 | 2.0539 | 0
I0670 | USINA DE MISTURAS BETUMINOSAS A FRIO (CHI) | H | 0 | 14.1999 | 0
I0708 | CARREGADEIRA DE PNEUS HP 111 (CHP) | H | 0.021333 | 136.0328 | 2.902
I0740 | GRUPO GERADOR 145 KVA (CHP) | H | 0.066667 | 106.2215 | 7.0814
I0774 | TANQUE DE ESTOCAGEM DE ASFALTO (CHP) | H | 0.13333 | 7.569 | 1.0092
I0783 | USINA DE MISTURAS BETUMINOSAS A FRIO (CHP) | H | 0.066667 | 30.2994 | 2.02
|  |  |  | Total: | 14.1814
MAO DE OBRA
I2543 | SERVENTE | H | 0.4 | 4.88 | 1.952
|  |  |  | Total: | 1.952
SERVIÇOS
C3130 | AREIA DE RIO - EXTRAÇÃO | M3 | 1.2 | 6.3671 | 7.6406
|  |  |  | Total: | 7.6406
|  |  | Total Simples: |  | 23.774
|  |  | Encargos Sociais: |  | 3.72
|  |  | Valor BDI: |  | 0
|  |  | Valor Geral: |  | 27.4934
C3937 - ESPALHAMENTO E COMPACTAÇÃO DE MISTURA DE AREIA ASFALTO USINADA À QUENTE - M3
EQUIPAMENTOS (CHORARIO) |  | Unidade | Coeficiente | Preço | Total
I0590 | CAMINHÃO TANQUE 8.000 l (CHI) | H | 0.04087 | 16.6988 | 0.68247
I0607 | COMPAC. DE PNEUS PRES. VAR. AUTOPR. (CHI) | H | 0.021739 | 28.0058 | 0.60882
I0608 | COMPACTADOR LISO TANDEM AUTOPROPELIDO (CHI) | H | 0.022609 | 18.274 | 0.41315
I0676 | VIBRO ACABAD. DE MISTURA BETUM. (CHI) | H | 0.013913 | 47.5517 | 0.66159
I0698 | CAMINHÃO TANQUE 8.000 l (CHP) | H | 0.0026087 | 107.7968 | 0.28121
I0721 | COMPAC. DE PNEUS PRES. VAR. AUTOPR. (CHP) | H | 0.021739 | 146.1576 | 3.1773
I0726 | COMPACTADOR LISO TANDEM AUTOPROPELIDO (CHP) | H | 0.02087 | 63.016 | 1.3151
I0789 | VIBRO ACABAD. DE MISTURA BETUM. (CHP) | H | 0.029565 | 189.2815 | 5.5961
|  |  |  | Total: | 12.7358
MAO DE OBRA
I2543 | SERVENTE | H | 0.52174 | 4.88 | 2.5461
|  |  |  | Total: | 2.5461
|  |  | Total Simples: |  | 15.2819
|  |  | Encargos Sociais: |  | 3.7
|  |  | Valor BDI: |  | 0
|  |  | Valor Geral: |  | 18.9802
C3936 - MISTURA DE AREIA ASFALTO USINADA À QUENTE (S/TRANSP) - M3
EQUIPAMENTOS (CHORARIO) |  | Unidade | Coeficiente | Preço | Total
I0564 | AQUECEDOR FLUIDO TÉRMICO (CHI) | H | 0 | 15.5413 | 0
I0594 | CARREGADEIRA DE PNEUS HP 111 (CHI) | H | 0.022174 | 25.7821 | 0.57169
I0626 | GRUPO GERADOR 145 KVA (CHI) | H | 0 | 10.541 | 0
I0661 | TANQUE DE ESTOCAGEM DE ASFALTO (CHI) | H | 0 | 2.0539 | 0
I0669 | USINA DE MISTURA BETUM. A QUENTE (CHI) | H | 0 | 58.2849 | 0
I0678 | AQUECEDOR FLUIDO TÉRMICO (CHP) | H | 0.043478 | 140.6285 | 6.1143
I0708 | CARREGADEIRA DE PNEUS HP 111 (CHP) | H | 0.021304 | 136.0328 | 2.8981
I0740 | GRUPO GERADOR 145 KVA (CHP) | H | 0.043478 | 106.2215 | 4.6183
I0774 | TANQUE DE ESTOCAGEM DE ASFALTO (CHP) | H | 0.086957 | 7.569 | 0.65817
I0782 | USINA DE MISTURA BETUM. A QUENTE (CHP) | H | 0.043478 | 867.4103 | 37.7135
|  |  |  | Total: | 52.5741
MAO DE OBRA
I2543 | SERVENTE | H | 0.34783 | 4.88 | 1.6974
|  |  |  | Total: | 1.6974
MATERIAIS
I2570 | FILLER (PO CALCÁREO) | KG | 66 | 0.2 | 13.2
|  |  |  | Total: | 13.2
SERVIÇOS
C3129 | AREIA DE CAMPO - EXTRAÇÃO | M3 | 0.909 | 3.3373 | 3.0336
C3130 | AREIA DE RIO - EXTRAÇÃO | M3 | 0.396 | 6.3671 | 2.5214
|  |  |  | Total: | 5.555
|  |  | Total Simples: |  | 73.0265
|  |  | Encargos Sociais: |  | 3.1
|  |  | Valor BDI: |  | 0
|  |  | Valor Geral: |  | 76.1327
C3939 - MISTURA BETUMINOSA PRÉ MISTURADA USINADA À FRIO (S/TRANSP) - M3
EQUIPAMENTOS (CHORARIO) |  | Unidade | Coeficiente | Preço | Total
I0594 | CARREGADEIRA DE PNEUS HP 111 (CHI) | H | 0.045333 | 25.7821 | 1.1688
I0626 | GRUPO GERADOR 145 KVA (CHI) | H | 0 | 10.541 | 0
I0661 | TANQUE DE ESTOCAGEM DE ASFALTO (CHI) | H | 0 | 2.0539 | 0
I0670 | USINA DE MISTURAS BETUMINOSAS A FRIO (CHI) | H | 0 | 14.1999 | 0
I0708 | CARREGADEIRA DE PNEUS HP 111 (CHP) | H | 0.021333 | 136.0328 | 2.902
I0740 | GRUPO GERADOR 145 KVA (CHP) | H | 0.066667 | 106.2215 | 7.0814
I0774 | TANQUE DE ESTOCAGEM DE ASFALTO (CHP) | H | 0.13333 | 7.569 | 1.0092
I0783 | USINA DE MISTURAS BETUMINOSAS A FRIO (CHP) | H | 0.066667 | 30.2994 | 2.02
|  |  |  | Total: | 14.1814
MAO DE OBRA
I2543 | SERVENTE | H | 0.4 | 4.88 | 1.952
|  |  |  | Total: | 1.952
SERVIÇOS
C3130 | AREIA DE RIO - EXTRAÇÃO | M3 | 0.22 | 6.3671 | 1.4008
C3252 | BRITA PRODUZIDA PARA REVESTIMENTOS BETUMINOSOS | M3 | 1.179 | 61.5517 | 72.5695
|  |  |  | Total: | 73.9703
|  |  | Total Simples: |  | 90.1037
|  |  | Encargos Sociais: |  | 11.97
|  |  | Valor BDI: |  | 0
|  |  | Valor Geral: |  | 102.0746
C3938 - MISTURA BETUMINOSA PRÉ MISTURADA À FRIO EM BETONEIRA (S/TRANSP) - M3
EQUIPAMENTOS (CHORARIO) |  | Unidade | Coeficiente | Preço | Total
I0568 | BETONEIRA ELÉTRICA 580L (CHI) | H | 0 | 7.8691 | 0
I0594 | CARREGADEIRA DE PNEUS HP 111 (CHI) | H | 0.2375 | 25.7821 | 6.1232
I0661 | TANQUE DE ESTOCAGEM DE ASFALTO (CHI) | H | 0 | 2.0539 | 0
I0682 | BETONEIRA ELÉTRICA 580L (CHP) | H | 0.25 | 13.8268 | 3.4567
I0708 | CARREGADEIRA DE PNEUS HP 111 (CHP) | H | 0.0125 | 136.0328 | 1.7004
I0774 | TANQUE DE ESTOCAGEM DE ASFALTO (CHP) | H | 0.25 | 7.569 | 1.8922
|  |  |  | Total: | 13.1725
MAO DE OBRA
I2543 | SERVENTE | H | 1.25 | 4.88 | 6.1
|  |  |  | Total: | 6.1
SERVIÇOS
C3130 | AREIA DE RIO - EXTRAÇÃO | M3 | 0.22 | 6.3671 | 1.4008
C3252 | BRITA PRODUZIDA PARA REVESTIMENTOS BETUMINOSOS | M3 | 1.179 | 61.5517 | 72.5695
|  |  |  | Total: | 73.9703
|  |  | Total Simples: |  | 93.2429
|  |  | Encargos Sociais: |  | 17.83
|  |  | Valor BDI: |  | 0
|  |  | Valor Geral: |  | 111.0736
C3931 - SUB BASE/BASE DE SOLO CAL (4%) (S/TRANSP) - M3
EQUIPAMENTOS (CHORARIO) |  | Unidade | Coeficiente | Preço | Total
I0590 | CAMINHÃO TANQUE 8.000 l (CHI) | H | 0.011358 | 16.6988 | 0.18967
I0607 | COMPAC. DE PNEUS PRES. VAR. AUTOPR. (CHI) | H | 0.010494 | 28.0058 | 0.29389
I0609 | COMPAC. LISO VIBRAT. AUTOPROPELIDO (CHI) | H | 0.0088889 | 25.5714 | 0.2273
I0642 | MOTO NIVELADORA (CHI) | H | 0.010123 | 38.6608 | 0.39138
I0698 | CAMINHÃO TANQUE 8.000 l (CHP) | H | 0.013333 | 107.7968 | 1.4373
I0721 | COMPAC. DE PNEUS PRES. VAR. AUTOPR. (CHP) | H | 0.0018519 | 146.1576 | 0.27066
I0722 | COMPAC. LISO VIBRAT. AUTOPROPELIDO (CHP) | H | 0.0034568 | 134.8041 | 0.46599
I0756 | MOTO NIVELADORA (CHP) | H | 0.0022222 | 185.843 | 0.41298
I7420 | RECICLADORA À FRIO (CHP) | H | 0.012346 | 647.4774 | 7.9935
I7421 | RECICLADORA À FRIO (CHI) | H | 0 | 121.5409 | 0
|  |  |  | Total: | 11.6828
MAO DE OBRA
I2543 | SERVENTE | H | 0.12346 | 4.88 | 0.60247
|  |  |  | Total: | 0.6025
MATERIAIS
I0442 | CAL VIRGEM EM PO | KG | 84 | 0.85 | 71.4
|  |  |  | Total: | 71.4
SERVIÇOS
C3160 | DESMATAMENTO DE JAZIDA | M2 | 1 | 0.30484 | 0.30484
C3211 | ESCAVAÇÃO E CARGA DE MATERIAL DE JAZIDA | M3 | 1.344 | 3.5001 | 4.7041
C3218 | EXPURGO DE JAZIDA | M3 | 0.2 | 2.6798 | 0.53596
|  |  |  | Total: | 5.5449
|  |  | Total Simples: |  | 89.2301
|  |  | Encargos Sociais: |  | 1.51
|  |  | Valor BDI: |  | 0
|  |  | Valor Geral: |  | 90.7401
C3930 - SUB BASE/BASE DE SOLO CAL (3%) (S/TRANSP) - M3
EQUIPAMENTOS (CHORARIO) |  | Unidade | Coeficiente | Preço | Total
I0590 | CAMINHÃO TANQUE 8.000 l (CHI) | H | 0.011358 | 16.6988 | 0.18967
I0607 | COMPAC. DE PNEUS PRES. VAR. AUTOPR. (CHI) | H | 0.010494 | 28.0058 | 0.29389
I0609 | COMPAC. LISO VIBRAT. AUTOPROPELIDO (CHI) | H | 0.0088889 | 25.5714 | 0.2273
I0642 | MOTO NIVELADORA (CHI) | H | 0.010123 | 38.6608 | 0.39138
I0698 | CAMINHÃO TANQUE 8.000 l (CHP) | H | 0.013333 | 107.7968 | 1.4373
I0721 | COMPAC. DE PNEUS PRES. VAR. AUTOPR. (CHP) | H | 0.0018519 | 146.1576 | 0.27066
I0722 | COMPAC. LISO VIBRAT. AUTOPROPELIDO (CHP) | H | 0.0034568 | 134.8041 | 0.46599
I0756 | MOTO NIVELADORA (CHP) | H | 0.0022222 | 185.843 | 0.41298
I7420 | RECICLADORA À FRIO (CHP) | H | 0.012346 | 647.4774 | 7.9935
I7421 | RECICLADORA À FRIO (CHI) | H | 0 | 121.5409 | 0
|  |  |  | Total: | 11.6828
MAO DE OBRA
I2543 | SERVENTE | H | 0.12346 | 4.88 | 0.60247
|  |  |  | Total: | 0.6025
MATERIAIS
I0442 | CAL VIRGEM EM PO | KG | 63 | 0.85 | 53.55
|  |  |  | Total: | 53.55
SERVIÇOS
C3160 | DESMATAMENTO DE JAZIDA | M2 | 1 | 0.30484 | 0.30484
C3211 | ESCAVAÇÃO E CARGA DE MATERIAL DE JAZIDA | M3 | 1.358 | 3.5001 | 4.7531
C3218 | EXPURGO DE JAZIDA | M3 | 0.2 | 2.6798 | 0.53596
|  |  |  | Total: | 5.5939
|  |  | Total Simples: |  | 71.4291
|  |  | Encargos Sociais: |  | 1.51
|  |  | Valor BDI: |  | 0
|  |  | Valor Geral: |  | 72.9419
C3946 - RECOMPOSIÇÃO PARCIAL DE CERCA (SUBSTITUIÇÃO DE MOURÕES DE CONCRETO) - UN
EQUIPAMENTOS (CHORARIO) |  | Unidade | Coeficiente | Preço | Total
I0581 | CAMINHÃO C/CARROCERIA DE MADEIRA HP 136 (CHI) | H | 0.07 | 16.5686 | 1.1598
I0703 | CAMINHÃO C/CARROCERIA DE MADEIRA HP 136 (CHP) | H | 0.03 | 86.0539 | 2.5816
|  |  |  | Total: | 3.7414
MAO DE OBRA
I2543 | SERVENTE | H | 1 | 4.88 | 4.88
I6815 | ENCARREGADO DE TURMA / FEITOR | H | 1 | 13.44 | 13.44
|  |  |  | Total: | 18.32
MATERIAIS
I0102 | ARAME GALVANIZADO N.18 BWG | KG | 0.012 | 17.84 | 0.21408
|  |  |  | Total: | 0.2141
SERVIÇOS
C3289 | MOURÃO DE CONCRETO (2,20 x 0,15 x 0,15 M) | UN | 1 | 37.662 | 37.662
|  |  |  | Total: | 37.662
|  |  | Total Simples: |  | 59.9375
|  |  | Encargos Sociais: |  | 26.59
|  |  | Valor BDI: |  | 0
|  |  | Valor Geral: |  | 86.5307
C3945 - CORREÇÃO DE DEFEITOS (ESPALHAMENTO MANUAL E COMPACTAÇÃO DE MISTURA BETUMINOSA) - M3
EQUIPAMENTOS (CHORARIO) |  | Unidade | Coeficiente | Preço | Total
I0578 | CAMINHÃO BASCULANTE 6 M3 (CHI) | H | 0 | 18.2453 | 0
I0607 | COMPAC. DE PNEUS PRES. VAR. AUTOPR. (CHI) | H | 0.22222 | 28.0058 | 6.2235
I0690 | CAMINHÃO BASCULANTE 6 M3 (CHP) | H | 0.44444 | 99.7109 | 44.316
I0721 | COMPAC. DE PNEUS PRES. VAR. AUTOPR. (CHP) | H | 0.22222 | 146.1576 | 32.4795
|  |  |  | Total: | 83.019
MAO DE OBRA
I2543 | SERVENTE | H | 3.5556 | 4.88 | 17.3511
I6815 | ENCARREGADO DE TURMA / FEITOR | H | 0.44444 | 13.44 | 5.9733
|  |  |  | Total: | 23.3244
|  |  | Total Simples: |  | 106.3434
|  |  | Encargos Sociais: |  | 27.41
|  |  | Valor BDI: |  | 0
|  |  | Valor Geral: |  | 133.7535
C3944 - REMENDO PROFUNDO COM DEMOLIÇÃO MECANIZADA (ENCHIMENTO E COMPACTAÇÃO DO MATERIAL DE BASE E MISTURA BETUMINOSA) - M3
EQUIPAMENTOS (CHORARIO) |  | Unidade | Coeficiente | Preço | Total
I0578 | CAMINHÃO BASCULANTE 6 M3 (CHI) | H | 0.8 | 18.2453 | 14.5962
I0611 | COMPACTADOR DE PLACA VIBRATÓRIA HP 4 (CHI) | H | 0.2 | 9.117 | 1.8234
I0613 | COMPRESSOR DE AR 170 PCM (CHI) | H | 0.7 | 14.4571 | 10.12
I0654 | ROMPEDOR PNEUMÁTICO (CHI) | H | 0.7 | 7.6498 | 5.3548
I0690 | CAMINHÃO BASCULANTE 6 M3 (CHP) | H | 0.2 | 99.7109 | 19.9422
I0724 | COMPACTADOR DE PLACA VIBRATÓRIA HP 4 (CHP) | H | 0.8 | 20.8499 | 16.6799
I0727 | COMPRESSOR DE AR 170 PCM (CHP) | H | 0.3 | 65.2246 | 19.5674
I0769 | ROMPEDOR PNEUMÁTICO (CHP) | H | 0.3 | 9.7486 | 2.9246
|  |  |  | Total: | 91.0085
MAO DE OBRA
I2543 | SERVENTE | H | 6 | 4.88 | 29.28
I6815 | ENCARREGADO DE TURMA / FEITOR | H | 1 | 13.44 | 13.44
|  |  |  | Total: | 42.72
|  |  | Total Simples: |  | 133.7285
|  |  | Encargos Sociais: |  | 65.71
|  |  | Valor BDI: |  | 0
|  |  | Valor Geral: |  | 199.4385
C3943 - REMENDO PROFUNDO COM DEMOLIÇÃO MANUAL(ENCHIMENTO E COMPACTAÇÃO DO MATERIAL DE BASE E MISTURA BETUMINOSA) - M3
EQUIPAMENTOS (CHORARIO) |  | Unidade | Coeficiente | Preço | Total
I0578 | CAMINHÃO BASCULANTE 6 M3 (CHI) | H | 1.6364 | 18.2453 | 29.856
I0611 | COMPACTADOR DE PLACA VIBRATÓRIA HP 4 (CHI) | H | 0.72727 | 9.117 | 6.6305
I0690 | CAMINHÃO BASCULANTE 6 M3 (CHP) | H | 0.18182 | 99.7109 | 18.1293
I0724 | COMPACTADOR DE PLACA VIBRATÓRIA HP 4 (CHP) | H | 1.0909 | 20.8499 | 22.7454
|  |  |  | Total: | 77.3612
MAO DE OBRA
I2543 | SERVENTE | H | 12.7273 | 4.88 | 62.1091
I6815 | ENCARREGADO DE TURMA / FEITOR | H | 1.8182 | 13.44 | 24.4364
|  |  |  | Total: | 86.5455
|  |  | Total Simples: |  | 163.9065
|  |  | Encargos Sociais: |  | 99.35
|  |  | Valor BDI: |  | 0
|  |  | Valor Geral: |  | 263.2561
C3948 - RECOMPOSIÇÃO PARCIAL DE CERCA DE ESTACAS DE CONCRETO (SUBSTITUIÇÃO DE ARAME FARPADO) - M
EQUIPAMENTOS (CHORARIO) |  | Unidade | Coeficiente | Preço | Total
I0581 | CAMINHÃO C/CARROCERIA DE MADEIRA HP 136 (CHI) | H | 0.004375 | 16.5686 | 0.072487
I0703 | CAMINHÃO C/CARROCERIA DE MADEIRA HP 136 (CHP) | H | 0.001875 | 86.0539 | 0.16135
|  |  |  | Total: | 0.2339
MAO DE OBRA
I2543 | SERVENTE | H | 0.0625 | 4.88 | 0.305
I6815 | ENCARREGADO DE TURMA / FEITOR | H | 0.00625 | 13.44 | 0.084
|  |  |  | Total: | 0.389
MATERIAIS
I0097 | ARAME FARPADO FIO 16 BWG | M | 1 | 0.89 | 0.89
I0102 | ARAME GALVANIZADO N.18 BWG | KG | 0.004 | 17.84 | 0.07136
|  |  |  | Total: | 0.9614
|  |  | Total Simples: |  | 1.5842
|  |  | Encargos Sociais: |  | 0.39
|  |  | Valor BDI: |  | 0
|  |  | Valor Geral: |  | 1.9662
C3947 - RECOMPOSIÇÃO PARCIAL DE CERCA (SUBSTITUIÇÃO DE ESTACA DE CONCRETO) - UN
EQUIPAMENTOS (CHORARIO) |  | Unidade | Coeficiente | Preço | Total
I0581 | CAMINHÃO C/CARROCERIA DE MADEIRA HP 136 (CHI) | H | 0.058333 | 16.5686 | 0.9665
I0703 | CAMINHÃO C/CARROCERIA DE MADEIRA HP 136 (CHP) | H | 0.025 | 86.0539 | 2.1513
|  |  |  | Total: | 3.1178
MAO DE OBRA
I2543 | SERVENTE | H | 0.83333 | 4.88 | 4.0667
I6815 | ENCARREGADO DE TURMA / FEITOR | H | 0.083333 | 13.44 | 1.12
|  |  |  | Total: | 5.1867
MATERIAIS
I0102 | ARAME GALVANIZADO N.18 BWG | KG | 0.012 | 17.84 | 0.21408
|  |  |  | Total: | 0.2141
SERVIÇOS
C3284 | ESTACAS DE CONCRETO ARMADO (2,20 x 0,10 x 0,10 M) P/ CERCAS | UN | 1 | 17.5314 | 17.5314
|  |  |  | Total: | 17.5314
|  |  | Total Simples: |  | 26.05
|  |  | Encargos Sociais: |  | 9.34
|  |  | Valor BDI: |  | 0
|  |  | Valor Geral: |  | 35.3879
C3942 - ESPALHAMENTO E COMPACTAÇÃO DE MISTURA BETUMINOSA PRÉ MISTURADA À QUENTE - M3
EQUIPAMENTOS (CHORARIO) |  | Unidade | Coeficiente | Preço | Total
I0590 | CAMINHÃO TANQUE 8.000 l (CHI) | H | 0.04087 | 16.6988 | 0.68247
I0607 | COMPAC. DE PNEUS PRES. VAR. AUTOPR. (CHI) | H | 0.021739 | 28.0058 | 0.60882
I0608 | COMPACTADOR LISO TANDEM AUTOPROPELIDO (CHI) | H | 0.022609 | 18.274 | 0.41315
I0676 | VIBRO ACABAD. DE MISTURA BETUM. (CHI) | H | 0.013913 | 47.5517 | 0.66159
I0698 | CAMINHÃO TANQUE 8.000 l (CHP) | H | 0.0026087 | 107.7968 | 0.28121
I0721 | COMPAC. DE PNEUS PRES. VAR. AUTOPR. (CHP) | H | 0.021739 | 146.1576 | 3.1773
I0726 | COMPACTADOR LISO TANDEM AUTOPROPELIDO (CHP) | H | 0.02087 | 63.016 | 1.3151
I0789 | VIBRO ACABAD. DE MISTURA BETUM. (CHP) | H | 0.029565 | 189.2815 | 5.5961
|  |  |  | Total: | 12.7358
MAO DE OBRA
I2543 | SERVENTE | H | 0.52174 | 4.88 | 2.5461
|  |  |  | Total: | 2.5461
|  |  | Total Simples: |  | 15.2819
|  |  | Encargos Sociais: |  | 3.7
|  |  | Valor BDI: |  | 0
|  |  | Valor Geral: |  | 18.9802
C3941 - MISTURA BETUMINOSA PRÉ MISTURADA USINADA À QUENTE (S/TRANSP) - M3
EQUIPAMENTOS (CHORARIO) |  | Unidade | Coeficiente | Preço | Total
I0564 | AQUECEDOR FLUIDO TÉRMICO (CHI) | H | 0 | 15.5413 | 0
I0594 | CARREGADEIRA DE PNEUS HP 111 (CHI) | H | 0.022174 | 25.7821 | 0.57169
I0626 | GRUPO GERADOR 145 KVA (CHI) | H | 0 | 10.541 | 0
I0661 | TANQUE DE ESTOCAGEM DE ASFALTO (CHI) | H | 0 | 2.0539 | 0
I0669 | USINA DE MISTURA BETUM. A QUENTE (CHI) | H | 0 | 58.2849 | 0
I0678 | AQUECEDOR FLUIDO TÉRMICO (CHP) | H | 0.043478 | 140.6285 | 6.1143
I0708 | CARREGADEIRA DE PNEUS HP 111 (CHP) | H | 0.021304 | 136.0328 | 2.8981
I0740 | GRUPO GERADOR 145 KVA (CHP) | H | 0.043478 | 106.2215 | 4.6183
I0774 | TANQUE DE ESTOCAGEM DE ASFALTO (CHP) | H | 0.043478 | 7.569 | 0.32909
I0782 | USINA DE MISTURA BETUM. A QUENTE (CHP) | H | 0.043478 | 867.4103 | 37.7135
|  |  |  | Total: | 52.245
MAO DE OBRA
I2543 | SERVENTE | H | 0.34783 | 4.88 | 1.6974
|  |  |  | Total: | 1.6974
MATERIAIS
I2570 | FILLER (PO CALCÁREO) | KG | 112.2 | 0.2 | 22.44
|  |  |  | Total: | 22.44
SERVIÇOS
C3130 | AREIA DE RIO - EXTRAÇÃO | M3 | 0.374 | 6.3671 | 2.3813
C3252 | BRITA PRODUZIDA PARA REVESTIMENTOS BETUMINOSOS | M3 | 1.047 | 61.5517 | 64.4447
|  |  |  | Total: | 66.826
|  |  | Total Simples: |  | 143.2083
|  |  | Encargos Sociais: |  | 10.56
|  |  | Valor BDI: |  | 0
|  |  | Valor Geral: |  | 153.7738
C3940 - ESPALHAMENTO E COMPACTAÇÃO DE MISTURA BETUMINOSA PRÉ MISTURADA À FRIO - M3
EQUIPAMENTOS (CHORARIO) |  | Unidade | Coeficiente | Preço | Total
I0590 | CAMINHÃO TANQUE 8.000 l (CHI) | H | 0.064 | 16.6988 | 1.0687
I0607 | COMPAC. DE PNEUS PRES. VAR. AUTOPR. (CHI) | H | 0.044667 | 28.0058 | 1.2509
I0608 | COMPACTADOR LISO TANDEM AUTOPROPELIDO (CHI) | H | 0.046 | 18.274 | 0.8406
I0642 | MOTO NIVELADORA (CHI) | H | 0.049333 | 38.6608 | 1.9073
I0698 | CAMINHÃO TANQUE 8.000 l (CHP) | H | 0.0026667 | 107.7968 | 0.28746
I0721 | COMPAC. DE PNEUS PRES. VAR. AUTOPR. (CHP) | H | 0.022 | 146.1576 | 3.2155
I0726 | COMPACTADOR LISO TANDEM AUTOPROPELIDO (CHP) | H | 0.020667 | 63.016 | 1.3023
I0756 | MOTO NIVELADORA (CHP) | H | 0.017333 | 185.843 | 3.2213
|  |  |  | Total: | 13.0941
MAO DE OBRA
I2543 | SERVENTE | H | 0.66667 | 4.88 | 3.2533
|  |  |  | Total: | 3.2533
|  |  | Total Simples: |  | 16.3474
|  |  | Encargos Sociais: |  | 5.19
|  |  | Valor BDI: |  | 0
|  |  | Valor Geral: |  | 21.5448
C3994 - JUNÇÃO PVC BRANCO 50 x 50 mm (2" x 2") - UN
MAO DE OBRA |  | Unidade | Coeficiente | Preço | Total
I0043 | AJUDANTE DE ENCANADOR | H | 0.35 | 5.6 | 1.96
I2320 | ENCANADOR | H | 0.35 | 7.2 | 2.52
|  |  |  | Total: | 4.48
MATERIAIS
I0026 | ADESIVO PARA TUBO DE PVC RIGIDO | KG | 0.04 | 38.25 | 1.53
I1888 | SOLUÇÃO LIMPADORA PARA PVC RIGIDO | L | 0.06 | 27.3 | 1.638
I7492 | JUNÇÃO PVC BRANCO 50 x 50 mm (2") | UN | 1 | 4.1 | 4.1
|  |  |  | Total: | 7.268
|  |  | Total Simples: |  | 11.748
|  |  | Encargos Sociais: |  | 3.9
|  |  | Valor BDI: |  | 0
|  |  | Valor Geral: |  | 15.646
C3995 - GRELHA HEMISFÉRICA DE FERRO FUNDIDO D=150 mm (6") - UN
MAO DE OBRA |  | Unidade | Coeficiente | Preço | Total
I0043 | AJUDANTE DE ENCANADOR | H | 0.1 | 5.6 | 0.56
I2320 | ENCANADOR | H | 0.1 | 7.2 | 0.72
|  |  |  | Total: | 1.28
MATERIAIS
I7493 | GRELHA HEMISFÉRICA DE FERRO FUNDIDO D=150 mm (6") | UN | 1 | 109.3 | 109.3
|  |  |  | Total: | 109.3
|  |  | Total Simples: |  | 110.58
|  |  | Encargos Sociais: |  | 1.11
|  |  | Valor BDI: |  | 0
|  |  | Valor Geral: |  | 111.6937
C3996 - BANCADA EM GRANITO P/ LAVATÓRIO, INCL. LOUÇA BRANCA E ACESSÓRIOS - CJ
MAO DE OBRA |  | Unidade | Coeficiente | Preço | Total
I2320 | ENCANADOR | H | 1.5 | 7.2 | 10.8
I2391 | PEDREIRO | H | 1.4 | 7.2 | 10.08
I2543 | SERVENTE | H | 2.9 | 4.88 | 14.152
|  |  |  | Total: | 35.032
MATERIAIS
I0184 | BANCADA DE GRANITO C/ L=0,60m E E=0,03m | M2 | 1.32 | 328.82 | 434.0424
I0916 | CUBA DE LOUÇA BRANCA DE EMBUTIR | UN | 1 | 57.44 | 57.44
I1513 | MASSA CORRIDA A BASE DE PVA | KG | 0.6 | 5.26 | 3.156
I1861 | SIFÃO CROMADO 1 1/4"X1 1/2" | UN | 1 | 67.78 | 67.78
I2271 | VÁLVULA DE METAL 1 1/4" | UN | 1 | 28.73 | 28.73
|  |  |  | Total: | 591.1484
SERVIÇOS
C0170 | ARGAMASSA DE CIMENTO E AREIA S/PEN. TRAÇO 1:3 | M3 | 0.0023 | 347.736 | 0.79979
|  |  |  | Total: | 0.7998
|  |  | Total Simples: |  | 626.9802
|  |  | Encargos Sociais: |  | 30.58
|  |  | Valor BDI: |  | 0
|  |  | Valor Geral: |  | 657.5592
C3997 - BANCADA EM GRANITO P/ PIA DE COZINHA, INCL. CUBA DE AÇO INOX E ACESSÓRIOS - CJ
MAO DE OBRA |  | Unidade | Coeficiente | Preço | Total
I2320 | ENCANADOR | H | 1.5 | 7.2 | 10.8
I2391 | PEDREIRO | H | 1.4 | 7.2 | 10.08
I2543 | SERVENTE | H | 2.9 | 4.88 | 14.152
|  |  |  | Total: | 35.032
MATERIAIS
I0184 | BANCADA DE GRANITO C/ L=0,60m E E=0,03m | M2 | 1.32 | 328.82 | 434.0424
I0915 | CUBA DE AÇO INOX | UN | 1 | 141 | 141
I1513 | MASSA CORRIDA A BASE DE PVA | KG | 0.6 | 5.26 | 3.156
I1861 | SIFÃO CROMADO 1 1/4"X1 1/2" | UN | 1 | 67.78 | 67.78
I2271 | VÁLVULA DE METAL 1 1/4" | UN | 1 | 28.73 | 28.73
|  |  |  | Total: | 674.7084
SERVIÇOS
C0170 | ARGAMASSA DE CIMENTO E AREIA S/PEN. TRAÇO 1:3 | M3 | 0.0023 | 347.736 | 0.79979
|  |  |  | Total: | 0.7998
|  |  | Total Simples: |  | 710.5402
|  |  | Encargos Sociais: |  | 30.58
|  |  | Valor BDI: |  | 0
|  |  | Valor Geral: |  | 741.1192
C3990 - FORMA CURVA CHAPA COMPENSADA PLASTIFICADA, ESP.= 18mm - M2
MAO DE OBRA |  | Unidade | Coeficiente | Preço | Total
I0498 | CARPINTEIRO | H | 4 | 7.2 | 28.8
I2543 | SERVENTE | H | 4 | 4.88 | 19.52
|  |  |  | Total: | 48.32
MATERIAIS
I0198 | PONTALETE / BARROTE DE 3"x3" - APARELHADO | M | 1.02 | 18.76 | 19.1352
I0524 | CHAPA COMPENSADA PLASTIFICADA 18MM (1.22 X 2.44M) | M2 | 0.4 | 38.75 | 15.5
I0965 | DESMOLDANTE PARA FORMAS | L | 0.1 | 6.6 | 0.66
I2408 | PREGO 1 1/2" x 14 | KG | 0.4 | 9.4 | 3.76
I2430 | TABUA EM MADEIRA TAIPA | M2 | 1.365 | 20.6 | 28.119
|  |  |  | Total: | 67.1742
|  |  | Total Simples: |  | 115.4942
|  |  | Encargos Sociais: |  | 42.05
|  |  | Valor BDI: |  | 0
|  |  | Valor Geral: |  | 157.5374
C3991 - FORMA PLANA CHAPA COMPENSADA PLASTIFICADA, ESP.= 18mm UTIL. 5X - M2
MAO DE OBRA |  | Unidade | Coeficiente | Preço | Total
I0041 | AJUDANTE DE CARPINTEIRO | H | 1.35 | 5.6 | 7.56
I0498 | CARPINTEIRO | H | 1.35 | 7.2 | 9.72
|  |  |  | Total: | 17.28
MATERIAIS
I0524 | CHAPA COMPENSADA PLASTIFICADA 18MM (1.22 X 2.44M) | M2 | 0.26 | 38.75 | 10.075
I1691 | PONTALETE / BARROTE DE 3"x3" | M | 1.2 | 14.79 | 17.748
I1846 | SARRAFO DE 1"X4" | M | 1.53 | 4.74 | 7.2522
I1916 | TABUA DE 1" DE 3A. - L = 30cm | M | 1.17 | 6.18 | 7.2306
I2408 | PREGO 1 1/2" x 14 | KG | 0.25 | 9.4 | 2.35
|  |  |  | Total: | 44.6558
|  |  | Total Simples: |  | 61.9358
|  |  | Encargos Sociais: |  | 15.03
|  |  | Valor BDI: |  | 0
|  |  | Valor Geral: |  | 76.9711
C3993 - JUNTA DE MOVIMENTAÇÃO TIPO JEENE - M
MAO DE OBRA |  | Unidade | Coeficiente | Preço | Total
I0041 | AJUDANTE DE CARPINTEIRO | H | 1.8 | 5.6 | 10.08
I0498 | CARPINTEIRO | H | 1.8 | 7.2 | 12.96
|  |  |  | Total: | 23.04
MATERIAIS
I7491 | JUNTA JEENE JJ 5070 VV | M | 1.05 | 534.16 | 560.868
|  |  |  | Total: | 560.868
|  |  | Total Simples: |  | 583.908
|  |  | Encargos Sociais: |  | 20.05
|  |  | Valor BDI: |  | 0
|  |  | Valor Geral: |  | 603.9551
C3998 - TORNEIRA ELETRÔNICA C/ ANTI-VANDALISMO, P/ LAVATÓRIO DE BANCADA - UN
MAO DE OBRA |  | Unidade | Coeficiente | Preço | Total
I0042 | AJUDANTE DE ELETRICISTA | H | 0.65 | 5.6 | 3.64
I0043 | AJUDANTE DE ENCANADOR | H | 0.65 | 5.6 | 3.64
I2312 | ELETRICISTA | H | 0.65 | 7.2 | 4.68
I2320 | ENCANADOR | H | 0.65 | 7.2 | 4.68
|  |  |  | Total: | 16.64
MATERIAIS
I1180 | FITA DE VEDAÇÃO | M | 0.28 | 0.38 | 0.1064
I7494 | TORNEIRA ELETRÔNICA C/ ANTI-VANDALISMO P/ LAVATÓRIO | UN | 1 | 142.1 | 142.1
|  |  |  | Total: | 142.2064
|  |  | Total Simples: |  | 158.8464
|  |  | Encargos Sociais: |  | 14.47
|  |  | Valor BDI: |  | 0
|  |  | Valor Geral: |  | 173.3249
C3999 - TORNEIRA ELETRÔNICA C/ ANTI-VANDALISMO, P/ PIA DE COZINHA - UN
MAO DE OBRA |  | Unidade | Coeficiente | Preço | Total
I0042 | AJUDANTE DE ELETRICISTA | H | 0.65 | 5.6 | 3.64
I0043 | AJUDANTE DE ENCANADOR | H | 0.65 | 5.6 | 3.64
I2312 | ELETRICISTA | H | 0.65 | 7.2 | 4.68
I2320 | ENCANADOR | H | 0.65 | 7.2 | 4.68
|  |  |  | Total: | 16.64
MATERIAIS
I1180 | FITA DE VEDAÇÃO | M | 0.28 | 0.38 | 0.1064
I7495 | TORNEIRA ELETRÔNICA C/ ANTI-VANDALISMO P/ PIA DE COZINHA | UN | 1 | 181.4 | 181.4
|  |  |  | Total: | 181.5064
|  |  | Total Simples: |  | 198.1464
|  |  | Encargos Sociais: |  | 14.47
|  |  | Valor BDI: |  | 0
|  |  | Valor Geral: |  | 212.6249
C3970 - FORRO DE GESSO CONVENCIONAL (60x60)cm COM TIRO E ARAME GALVANIZADO ENCAPADO - FORNECIMENTO E MONTAGEM - M2
MATERIAIS |  | Unidade | Coeficiente | Preço | Total
I8288 | FORRO DE GESSO CONVENCIONAL (60x60)cm COM TIRO E ARAME GALVANIZADO ENCAPADO | M2 | 1 | 24.4 | 24.4
|  |  |  | Total: | 24.4
|  |  | Total Simples: |  | 24.4
|  |  | Encargos Sociais: |  | 0
|  |  | Valor BDI: |  | 0
|  |  | Valor Geral: |  | 24.4
C3971 - FORRO DE GESSO CONVENCIONAL (60x60)cm SEM TIRO E ARAME GALVANIZADO ENCAPADO - FORNECIMENTO E MONTAGEM - M2
MATERIAIS |  | Unidade | Coeficiente | Preço | Total
I8289 | FORRO DE GESSO CONVENCIONAL (60x60)cm SEM TIRO E ARAME GALVANIZADO ENCAPADO | M2 | 1 | 19.52 | 19.52
|  |  |  | Total: | 19.52
|  |  | Total Simples: |  | 19.52
|  |  | Encargos Sociais: |  | 0
|  |  | Valor BDI: |  | 0
|  |  | Valor Geral: |  | 19.52
C3972 - CÂMERA MÓVEL - CMTV - INSTALADA/PROGRAMADA - UN
MATERIAIS |  | Unidade | Coeficiente | Preço | Total
I7466 | CÂMERA COLORIDA MÓVEL, TIPO DOME, CÂMERA 1/4", LENTE ZOOM MOTORIZADA 72X, PAN, TILT MOTORIZADOS, LENTES DAY-NIGHT 3,5-8mm, COMPLETA COM SUPORTE DE FIXAÇÃO | UN | 1 | 8746.5 | 8746.5
I7467 | FONTE DE ALIMENTAÇÃO PARA CÂMERA MÓVEL COM SUPRESSOR DE SURTO, ISOLAMENTO ELÉTRICO DOS CANAIS DE VÍDEOS E DADOS, 220/24 VAC, EM CAIXA IPC-66 | UN | 1 | 1438.59 | 1438.59
|  |  |  | Total: | 10185.09
|  |  | Total Simples: |  | 10185.09
|  |  | Encargos Sociais: |  | 0
|  |  | Valor BDI: |  | 0
|  |  | Valor Geral: |  | 10185.09
C3973 - CÂMERA FIXA - CFTV - INSTALADA/PROGRAMADA - UN
MATERIAIS |  | Unidade | Coeficiente | Preço | Total
I7468 | CÂMERA COLORIDA FIXA TIPO CCD 1/3", LENTE AUTO-ÍRIS, FOCO MANUAL 3,5-8mm, COM CAIXA DE PROTEÇÃO IP44 EM ALUMÍNIO, FONTE DE ALIMENTAÇÃO INCLUSA EM 220VAC/12VCC, 100VA MÁX., COM SUPORTES DE FIXAÇÃO | UN | 1 | 751.4 | 751.4
|  |  |  | Total: | 751.4
|  |  | Total Simples: |  | 751.4
|  |  | Encargos Sociais: |  | 0
|  |  | Valor BDI: |  | 0
|  |  | Valor Geral: |  | 751.4
C3974 - TAPUME DE ESTRUTURA DE MADEIRA C/ FECHAMENTO EM CHAPA DE AÇO GALVANIZADO DE 0,3 mm e ALTURA DE 2 M - M2
MAO DE OBRA |  | Unidade | Coeficiente | Preço | Total
I0498 | CARPINTEIRO | H | 1.2 | 7.2 | 8.64
I2543 | SERVENTE | H | 1.2 | 4.88 | 5.856
|  |  |  | Total: | 14.496
MATERIAIS
I0537 | CHAPA DE AÇO GALVANIZADA ESP. 0.3MM | M2 | 1.1 | 29.5 | 32.45
I1160 | FERRAGEM PARA PORTAO DE TAPUME | KG | 0.5 | 6.66 | 3.33
I1691 | PONTALETE / BARROTE DE 3"x3" | M | 5.15 | 14.79 | 76.1685
I1724 | PREGO | KG | 0.15 | 9.4 | 1.41
|  |  |  | Total: | 113.3585
|  |  | Total Simples: |  | 127.8545
|  |  | Encargos Sociais: |  | 12.62
|  |  | Valor BDI: |  | 0
|  |  | Valor Geral: |  | 140.4675
C3981 - FORMA DE PAPELÃO RESINADO TIPO ESTRUTUBOS D=1,20 M (FORNECIMENTO/MONTAGEM/DESMONTAGEM) - M
EMPREITADA |  | Unidade | Coeficiente | Preço | Total
I7456 | FORMA DE PAPELÃO RESINADO TIPO ESTRUTUBOS D=1,20 M (FORNECIMENTO/MONTAGEM/DESMONTAGEM) | M | 1 | 156.75 | 156.75
|  |  |  | Total: | 156.75
|  |  | Total Simples: |  | 156.75
|  |  | Encargos Sociais: |  | 0
|  |  | Valor BDI: |  | 0
|  |  | Valor Geral: |  | 156.75
C3985 - ARMADURA DE CORDOALHA CP-190RB - KG
MAO DE OBRA |  | Unidade | Coeficiente | Preço | Total
I0040 | AJUDANTE DE ARMADOR/FERREIRO | H | 0.07 | 5.6 | 0.392
I0121 | ARMADOR/FERREIRO | H | 0.2 | 7.2 | 1.44
|  |  |  | Total: | 1.832
MATERIAIS
I0849 | CONJUNTO DE EQUIPAMENTOS PARA PROTENSAO E INJECAO | KG | 1.1 | 3.95 | 4.345
I0861 | CORDOALHA CP-190 RB D=12,7 MM | KG | 1.1 | 5.95 | 6.545
|  |  |  | Total: | 10.89
|  |  | Total Simples: |  | 12.722
|  |  | Encargos Sociais: |  | 1.6
|  |  | Valor BDI: |  | 0
|  |  | Valor Geral: |  | 14.316
C3983 - FABRICAÇÃO E FORNECIMENTO DE ACESSÓRIOS METÁLICOS PARA ESTACA DE CONCRETO (PONTEIRA E ANEL) - T
EQUIPAMENTOS (CHORARIO) |  | Unidade | Coeficiente | Preço | Total
I0749 | MÁQUINA DE SOLDA (CHP) | H | 30 | 13.2173 | 396.5176
I7457 | CALANDRA ROTATIVA | H | 4 | 14 | 56
I7458 | PONTE ROLANTE | H | 0.8 | 63 | 50.4
I7459 | APARELHO OXI-ACETILENO | H | 6 | 0.17 | 1.02
|  |  |  | Total: | 503.9376
MAO DE OBRA
I0037 | AJUDANTE | H | 42 | 5.6 | 235.2
I1009 | OPERADOR DE EQUIPAMENTOS | H | 1.88 | 8.8 | 16.544
I2424 | SOLDADOR RAIO X | H | 42 | 10.4 | 436.8
|  |  |  | Total: | 688.544
MATERIAIS
I0988 | OXIGÊNIO | M3 | 130 | 8.27 | 1075.1
I1061 | ELETRODOS | KG | 100 | 16.5 | 1650
I7469 | ACETILENO | KG | 33 | 37.74 | 1245.42
I7480 | CHAPA DE AÇO 10 MM | KG | 1165 | 3.91 | 4555.15
|  |  |  | Total: | 8525.67
|  |  | Total Simples: |  | 9718.1516
|  |  | Encargos Sociais: |  | 787.05
|  |  | Valor BDI: |  | 0
|  |  | Valor Geral: |  | 10505.1953
C3984 - FORMA INTERNA E EXTERNA PARA ESTACAS DE CONCRETO - M2
EQUIPAMENTOS (CHORARIO) |  | Unidade | Coeficiente | Preço | Total
I7481 | GUINCHO HIDRÁULICO | H | 0.0694 | 48 | 3.3312
|  |  |  | Total: | 3.3312
MAO DE OBRA
I1530 | MONTADOR | H | 0.16 | 7.2 | 1.152
I2543 | SERVENTE | H | 0.24 | 4.88 | 1.1712
|  |  |  | Total: | 2.3232
MATERIAIS
I7482 | CHAPA METÁLICA INTERNA | KG | 0.884 | 4.99 | 4.4112
I7483 | CHAPA METÁLICA EXTERNA | KG | 1.4144 | 4.99 | 7.0579
I7484 | SEPAROL | L | 0.006 | 11.89 | 0.07134
|  |  |  | Total: | 11.5404
SERVIÇOS
C3983 | FABRICAÇÃO E FORNECIMENTO DE ACESSÓRIOS METÁLICOS PARA ESTACA DE CONCRETO (PONTEIRA E ANEL) | T | 0.0008 | 9718.1516 | 7.7745
|  |  |  | Total: | 7.7745
|  |  | Total Simples: |  | 24.9693
|  |  | Encargos Sociais: |  | 2.65
|  |  | Valor BDI: |  | 0
|  |  | Valor Geral: |  | 27.6204
C0410 - BOCA DE BUEIRO SIMPLES CAPEADO (1.50 X 1.50m) - UN
SERVIÇOS |  | Unidade | Coeficiente | Preço | Total
C0057 | ALVENARIA DE PEDRA ARGAMASSADA (TRAÇO 1:4) C/AGREGADOS PRODUZIDOS (S/TRANSP) | M3 | 5.811 | 163.4644 | 949.8914
C1402 | FORMA PLANA CHAPA COMPENSADA RESINADA, ESP.= 10mm P/GALERIA E BUEIROS CAPEADOS | M2 | 15.48 | 27.0525 | 418.7727
|  |  |  | Total: | 1368.6641
|  |  | Total Simples: |  | 1368.6641
|  |  | Encargos Sociais: |  | 667.63
|  |  | Valor BDI: |  | 0
|  |  | Valor Geral: |  | 2036.2882
C0411 - BOCA DE BUEIRO SIMPLES CAPEADO (2.00 X 1.00m) - UN
SERVIÇOS |  | Unidade | Coeficiente | Preço | Total
C0057 | ALVENARIA DE PEDRA ARGAMASSADA (TRAÇO 1:4) C/AGREGADOS PRODUZIDOS (S/TRANSP) | M3 | 4.833 | 163.4644 | 790.0232
C1402 | FORMA PLANA CHAPA COMPENSADA RESINADA, ESP.= 10mm P/GALERIA E BUEIROS CAPEADOS | M2 | 10.96 | 27.0525 | 296.4954
|  |  |  | Total: | 1086.5186
|  |  | Total Simples: |  | 1086.5186
|  |  | Encargos Sociais: |  | 529.67
|  |  | Valor BDI: |  | 0
|  |  | Valor Geral: |  | 1616.1912
C0412 - BOCA DE BUEIRO SIMPLES CAPEADO (2.00 X 1.50m) - UN
SERVIÇOS |  | Unidade | Coeficiente | Preço | Total
C0057 | ALVENARIA DE PEDRA ARGAMASSADA (TRAÇO 1:4) C/AGREGADOS PRODUZIDOS (S/TRANSP) | M3 | 6.553 | 163.4644 | 1071.1819
C1402 | FORMA PLANA CHAPA COMPENSADA RESINADA, ESP.= 10mm P/GALERIA E BUEIROS CAPEADOS | M2 | 16.27 | 27.0525 | 440.1442
|  |  |  | Total: | 1511.3261
|  |  | Total Simples: |  | 1511.3261
|  |  | Encargos Sociais: |  | 737.01
|  |  | Valor BDI: |  | 0
|  |  | Valor Geral: |  | 2248.3394
C0413 - BOCA DE BUEIRO SIMPLES CAPEADO (2.00 X 2.00m) - UN
SERVIÇOS |  | Unidade | Coeficiente | Preço | Total
C0057 | ALVENARIA DE PEDRA ARGAMASSADA (TRAÇO 1:4) C/AGREGADOS PRODUZIDOS (S/TRANSP) | M3 | 8.567 | 163.4644 | 1400.3991
C1402 | FORMA PLANA CHAPA COMPENSADA RESINADA, ESP.= 10mm P/GALERIA E BUEIROS CAPEADOS | M2 | 23.08 | 27.0525 | 624.3717
|  |  |  | Total: | 2024.7708
|  |  | Total Simples: |  | 2024.7708
|  |  | Encargos Sociais: |  | 987.71
|  |  | Valor BDI: |  | 0
|  |  | Valor Geral: |  | 3012.4824
C0414 - BOCA DE BUEIRO SIMPLES CAPEADO (2.50 X 1.00m) - UN
SERVIÇOS |  | Unidade | Coeficiente | Preço | Total
C0057 | ALVENARIA DE PEDRA ARGAMASSADA (TRAÇO 1:4) C/AGREGADOS PRODUZIDOS (S/TRANSP) | M3 | 5.533 | 163.4644 | 904.4483
C1402 | FORMA PLANA CHAPA COMPENSADA RESINADA, ESP.= 10mm P/GALERIA E BUEIROS CAPEADOS | M2 | 11.88 | 27.0525 | 321.3837
|  |  |  | Total: | 1225.832
|  |  | Total Simples: |  | 1225.832
|  |  | Encargos Sociais: |  | 597.47
|  |  | Valor BDI: |  | 0
|  |  | Valor Geral: |  | 1823.3012
C0415 - BOCA DE BUEIRO SIMPLES CAPEADO (2.50 X 1.50m) - UN
SERVIÇOS |  | Unidade | Coeficiente | Preço | Total
C0057 | ALVENARIA DE PEDRA ARGAMASSADA (TRAÇO 1:4) C/AGREGADOS PRODUZIDOS (S/TRANSP) | M3 | 7.384 | 163.4644 | 1207.0208
C1402 | FORMA PLANA CHAPA COMPENSADA RESINADA, ESP.= 10mm P/GALERIA E BUEIROS CAPEADOS | M2 | 17.31 | 27.0525 | 468.2788
|  |  |  | Total: | 1675.2996
|  |  | Total Simples: |  | 1675.2996
|  |  | Encargos Sociais: |  | 816.8
|  |  | Valor BDI: |  | 0
|  |  | Valor Geral: |  | 2492.0999
C0416 - BOCA DE BUEIRO SIMPLES CAPEADO (2.50 X 2.00m) - UN
SERVIÇOS |  | Unidade | Coeficiente | Preço | Total
C0057 | ALVENARIA DE PEDRA ARGAMASSADA (TRAÇO 1:4) C/AGREGADOS PRODUZIDOS (S/TRANSP) | M3 | 9.852 | 163.4644 | 1610.4508
C1402 | FORMA PLANA CHAPA COMPENSADA RESINADA, ESP.= 10mm P/GALERIA E BUEIROS CAPEADOS | M2 | 24.46 | 27.0525 | 661.7042
|  |  |  | Total: | 2272.155
|  |  | Total Simples: |  | 2272.155
|  |  | Encargos Sociais: |  | 1108.04
|  |  | Valor BDI: |  | 0
|  |  | Valor Geral: |  | 3380.194
C0417 - BOCA DE BUEIRO SIMPLES CAPEADO (2.50 X 2.50m) - UN
SERVIÇOS |  | Unidade | Coeficiente | Preço | Total
C0057 | ALVENARIA DE PEDRA ARGAMASSADA (TRAÇO 1:4) C/AGREGADOS PRODUZIDOS (S/TRANSP) | M3 | 12.348 | 163.4644 | 2018.4579
C1402 | FORMA PLANA CHAPA COMPENSADA RESINADA, ESP.= 10mm P/GALERIA E BUEIROS CAPEADOS | M2 | 32.89 | 27.0525 | 889.7567
|  |  |  | Total: | 2908.2146
|  |  | Total Simples: |  | 2908.2146
|  |  | Encargos Sociais: |  | 1418.61
|  |  | Valor BDI: |  | 0
|  |  | Valor Geral: |  | 4326.8192
C0418 - BOCA DE BUEIRO SIMPLES CAPEADO (3.00 X 1.00m) - UN
SERVIÇOS |  | Unidade | Coeficiente | Preço | Total
C0057 | ALVENARIA DE PEDRA ARGAMASSADA (TRAÇO 1:4) C/AGREGADOS PRODUZIDOS (S/TRANSP) | M3 | 6.248 | 163.4644 | 1021.3253
C1402 | FORMA PLANA CHAPA COMPENSADA RESINADA, ESP.= 10mm P/GALERIA E BUEIROS CAPEADOS | M2 | 12.81 | 27.0525 | 346.5425
|  |  |  | Total: | 1367.8678
|  |  | Total Simples: |  | 1367.8678
|  |  | Encargos Sociais: |  | 666.59
|  |  | Valor BDI: |  | 0
|  |  | Valor Geral: |  | 2034.4565
C0419 - BOCA DE BUEIRO SIMPLES CAPEADO (3.00 X 1.50m) - UN
SERVIÇOS |  | Unidade | Coeficiente | Preço | Total
C0057 | ALVENARIA DE PEDRA ARGAMASSADA (TRAÇO 1:4) C/AGREGADOS PRODUZIDOS (S/TRANSP) | M3 | 8.649 | 163.4644 | 1413.8032
C1402 | FORMA PLANA CHAPA COMPENSADA RESINADA, ESP.= 10mm P/GALERIA E BUEIROS CAPEADOS | M2 | 18.69 | 27.0525 | 505.6112
|  |  |  | Total: | 1919.4144
|  |  | Total Simples: |  | 1919.4144
|  |  | Encargos Sociais: |  | 935.55
|  |  | Valor BDI: |  | 0
|  |  | Valor Geral: |  | 2854.9563
C0409 - BOCA DE BUEIRO SIMPLES CAPEADO (1.50 X 1.00m) - UN
SERVIÇOS |  | Unidade | Coeficiente | Preço | Total
C0057 | ALVENARIA DE PEDRA ARGAMASSADA (TRAÇO 1:4) C/AGREGADOS PRODUZIDOS (S/TRANSP) | M3 | 4.11 | 163.4644 | 671.8385
C1402 | FORMA PLANA CHAPA COMPENSADA RESINADA, ESP.= 10mm P/GALERIA E BUEIROS CAPEADOS | M2 | 10.12 | 27.0525 | 273.7713
|  |  |  | Total: | 945.6098
|  |  | Total Simples: |  | 945.6098
|  |  | Encargos Sociais: |  | 461.12
|  |  | Valor BDI: |  | 0
|  |  | Valor Geral: |  | 1406.7313
C0400 - BOCA DE BUEIRO DUPLO CAPEADO (2.50 X 2.50m) - UN
SERVIÇOS |  | Unidade | Coeficiente | Preço | Total
C0057 | ALVENARIA DE PEDRA ARGAMASSADA (TRAÇO 1:4) C/AGREGADOS PRODUZIDOS (S/TRANSP) | M3 | 18.409 | 163.4644 | 3009.2153
C1402 | FORMA PLANA CHAPA COMPENSADA RESINADA, ESP.= 10mm P/GALERIA E BUEIROS CAPEADOS | M2 | 38.72 | 27.0525 | 1047.4728
|  |  |  | Total: | 4056.6881
|  |  | Total Simples: |  | 4056.6881
|  |  | Encargos Sociais: |  | 1977.08
|  |  | Valor BDI: |  | 0
|  |  | Valor Geral: |  | 6033.7688
C0403 - BOCA DE BUEIRO DUPLO CAPEADO (3.00 X 2.00m) - UN
SERVIÇOS |  | Unidade | Coeficiente | Preço | Total
C0057 | ALVENARIA DE PEDRA ARGAMASSADA (TRAÇO 1:4) C/AGREGADOS PRODUZIDOS (S/TRANSP) | M3 | 17.248 | 163.4644 | 2819.4332
C1402 | FORMA PLANA CHAPA COMPENSADA RESINADA, ESP.= 10mm P/GALERIA E BUEIROS CAPEADOS | M2 | 31.79 | 27.0525 | 859.999
|  |  |  | Total: | 3679.4322
|  |  | Total Simples: |  | 3679.4322
|  |  | Encargos Sociais: |  | 1792.41
|  |  | Valor BDI: |  | 0
|  |  | Valor Geral: |  | 5471.8428
C0404 - BOCA DE BUEIRO DUPLO CAPEADO (3.00 X 2.50m) - UN
SERVIÇOS |  | Unidade | Coeficiente | Preço | Total
C0057 | ALVENARIA DE PEDRA ARGAMASSADA (TRAÇO 1:4) C/AGREGADOS PRODUZIDOS (S/TRANSP) | M3 | 20.803 | 163.4644 | 3400.549
C1402 | FORMA PLANA CHAPA COMPENSADA RESINADA, ESP.= 10mm P/GALERIA E BUEIROS CAPEADOS | M2 | 40.82 | 27.0525 | 1104.2831
|  |  |  | Total: | 4504.832
|  |  | Total Simples: |  | 4504.832
|  |  | Encargos Sociais: |  | 2194.96
|  |  | Valor BDI: |  | 0
|  |  | Valor Geral: |  | 6699.7922
C0401 - BOCA DE BUEIRO DUPLO CAPEADO (3.00 X 1.00m) - UN
SERVIÇOS |  | Unidade | Coeficiente | Preço | Total
C0057 | ALVENARIA DE PEDRA ARGAMASSADA (TRAÇO 1:4) C/AGREGADOS PRODUZIDOS (S/TRANSP) | M3 | 10.496 | 163.4644 | 1715.7219
C1402 | FORMA PLANA CHAPA COMPENSADA RESINADA, ESP.= 10mm P/GALERIA E BUEIROS CAPEADOS | M2 | 17.62 | 27.0525 | 476.6651
|  |  |  | Total: | 2192.387
|  |  | Total Simples: |  | 2192.3869
|  |  | Encargos Sociais: |  | 1067.68
|  |  | Valor BDI: |  | 0
|  |  | Valor Geral: |  | 3260.072
C0402 - BOCA DE BUEIRO DUPLO CAPEADO (3.00 X 1.50m) - UN
SERVIÇOS |  | Unidade | Coeficiente | Preço | Total
C0057 | ALVENARIA DE PEDRA ARGAMASSADA (TRAÇO 1:4) C/AGREGADOS PRODUZIDOS (S/TRANSP) | M3 | 13.993 | 163.4644 | 2287.3567
C1402 | FORMA PLANA CHAPA COMPENSADA RESINADA, ESP.= 10mm P/GALERIA E BUEIROS CAPEADOS | M2 | 24.26 | 27.0525 | 656.2937
|  |  |  | Total: | 2943.6504
|  |  | Total Simples: |  | 2943.6504
|  |  | Encargos Sociais: |  | 1433.69
|  |  | Valor BDI: |  | 0
|  |  | Valor Geral: |  | 4377.3447
C0407 - BOCA DE BUEIRO DUPLO TUBULAR D=100cm - UN
SERVIÇOS |  | Unidade | Coeficiente | Preço | Total
C0057 | ALVENARIA DE PEDRA ARGAMASSADA (TRAÇO 1:4) C/AGREGADOS PRODUZIDOS (S/TRANSP) | M3 | 5.502 | 163.4644 | 899.3809
C1402 | FORMA PLANA CHAPA COMPENSADA RESINADA, ESP.= 10mm P/GALERIA E BUEIROS CAPEADOS | M2 | 18.5 | 27.0525 | 500.4712
|  |  |  | Total: | 1399.8521
|  |  | Total Simples: |  | 1399.8521
|  |  | Encargos Sociais: |  | 683.49
|  |  | Valor BDI: |  | 0
|  |  | Valor Geral: |  | 2083.3379
C0408 - BOCA DE BUEIRO SIMPLES CAPEADO (1.00 X 1.00m) - UN
SERVIÇOS |  | Unidade | Coeficiente | Preço | Total
C0057 | ALVENARIA DE PEDRA ARGAMASSADA (TRAÇO 1:4) C/AGREGADOS PRODUZIDOS (S/TRANSP) | M3 | 3.264 | 163.4644 | 533.5477
C1402 | FORMA PLANA CHAPA COMPENSADA RESINADA, ESP.= 10mm P/GALERIA E BUEIROS CAPEADOS | M2 | 9.1 | 27.0525 | 246.1777
|  |  |  | Total: | 779.7254
|  |  | Total Simples: |  | 779.7254
|  |  | Encargos Sociais: |  | 380.41
|  |  | Valor BDI: |  | 0
|  |  | Valor Geral: |  | 1160.1379
C0405 - BOCA DE BUEIRO DUPLO CAPEADO (3.00 X 3.00m) - UN
SERVIÇOS |  | Unidade | Coeficiente | Preço | Total
C0057 | ALVENARIA DE PEDRA ARGAMASSADA (TRAÇO 1:4) C/AGREGADOS PRODUZIDOS (S/TRANSP) | M3 | 24.658 | 163.4644 | 4030.7041
C1402 | FORMA PLANA CHAPA COMPENSADA RESINADA, ESP.= 10mm P/GALERIA E BUEIROS CAPEADOS | M2 | 51.35 | 27.0525 | 1389.1459
|  |  |  | Total: | 5419.85
|  |  | Total Simples: |  | 5419.8499
|  |  | Encargos Sociais: |  | 2641.34
|  |  | Valor BDI: |  | 0
|  |  | Valor Geral: |  | 8061.193
C0406 - BOCA DE BUEIRO DUPLO TUBULAR D= 80cm - UN
SERVIÇOS |  | Unidade | Coeficiente | Preço | Total
C0057 | ALVENARIA DE PEDRA ARGAMASSADA (TRAÇO 1:4) C/AGREGADOS PRODUZIDOS (S/TRANSP) | M3 | 4.591 | 163.4644 | 750.4649
C1402 | FORMA PLANA CHAPA COMPENSADA RESINADA, ESP.= 10mm P/GALERIA E BUEIROS CAPEADOS | M2 | 13.39 | 27.0525 | 362.233
|  |  |  | Total: | 1112.6979
|  |  | Total Simples: |  | 1112.6978
|  |  | Encargos Sociais: |  | 542.96
|  |  | Valor BDI: |  | 0
|  |  | Valor Geral: |  | 1655.6592
C3009 - ARGAMASSA DE CIMENTO E AREIA PEN. TRAÇO 1:7 - M3
MAO DE OBRA |  | Unidade | Coeficiente | Preço | Total
I2543 | SERVENTE | H | 32.45 | 4.88 | 158.356
|  |  |  | Total: | 158.356
MATERIAIS
I0109 | AREIA MEDIA | M3 | 1.216 | 46 | 55.936
I0805 | CIMENTO PORTLAND | KG | 208 | 0.5 | 104
|  |  |  | Total: | 159.936
|  |  | Total Simples: |  | 318.292
|  |  | Encargos Sociais: |  | 137.79
|  |  | Valor BDI: |  | 0
|  |  | Valor Geral: |  | 456.0776
C3008 - PASSARELA DE MADEIRA - UN
MAO DE OBRA |  | Unidade | Coeficiente | Preço | Total
I0041 | AJUDANTE DE CARPINTEIRO | H | 20 | 5.6 | 112
I0498 | CARPINTEIRO | H | 20 | 7.2 | 144
|  |  |  | Total: | 256
MATERIAIS
I2367 | LINHA DE MADEIRA DE LEI DE 6"x3" | M | 28.4 | 31.5 | 894.6
I2370 | LINHA EM MADEIRA DE LEI DE 5"x2.1/2" | M | 28.8 | 21.88 | 630.144
I2410 | PREGO 2 1/2" x 10 | KG | 1 | 9.4 | 9.4
I2429 | TABUA DE VIROLA DE 12"x 1" | M2 | 14.2 | 20.6 | 292.52
|  |  |  | Total: | 1826.664
SERVIÇOS
C0838 | CONCRETO P/VIBR., FCK 10 MPa COM AGREGADO ADQUIRIDO | M3 | 0.4 | 261.2937 | 104.5175
C1604 | LANÇAMENTO E APLICAÇÃO DE CONCRETO S/ ELEVAÇÃO | M3 | 0.4 | 43.68 | 17.472
C2784 | ESCAVAÇÃO MANUAL SOLO DE 1A.CAT. PROF. ATÉ 1.50m | M3 | 0.4 | 12.932 | 5.1728
|  |  |  | Total: | 127.1623
|  |  | Total Simples: |  | 2209.8263
|  |  | Encargos Sociais: |  | 254.42
|  |  | Valor BDI: |  | 0
|  |  | Valor Geral: |  | 2464.255
C3007 - PORCELANATO NATURAL (FOSCO) C/ ARG. PRÉ-FABRICADA - P/ PISO - M2
MAO DE OBRA |  | Unidade | Coeficiente | Preço | Total
I1328 | LADRILHISTA | H | 0.6 | 7.2 | 4.32
I2543 | SERVENTE | H | 0.6 | 4.88 | 2.928
|  |  |  | Total: | 7.248
MATERIAIS
I6503 | PORCELANATO NATURAL (FOSCO) | M2 | 1.1 | 35.49 | 39.039
I6508 | ARGAMASSA COLANTE PRÉ-FABRICADA P/ CERÂMICAS E PORCELANATOS | KG | 8 | 2 | 16
|  |  |  | Total: | 55.039
|  |  | Total Simples: |  | 62.287
|  |  | Encargos Sociais: |  | 6.3
|  |  | Valor BDI: |  | 0
|  |  | Valor Geral: |  | 68.5935
C3006 - MADEIRAMENTO P/TELHA FIBROCIMENTO C/ REAPROVEITAMENTO - M2
MAO DE OBRA |  | Unidade | Coeficiente | Preço | Total
I0041 | AJUDANTE DE CARPINTEIRO | H | 1 | 5.6 | 5.6
I0498 | CARPINTEIRO | H | 1 | 7.2 | 7.2
|  |  |  | Total: | 12.8
MATERIAIS
I2410 | PREGO 2 1/2" x 10 | KG | 0.1 | 9.4 | 0.94
|  |  |  | Total: | 0.94
|  |  | Total Simples: |  | 13.74
|  |  | Encargos Sociais: |  | 11.14
|  |  | Valor BDI: |  | 0
|  |  | Valor Geral: |  | 24.8773
C3005 - MADEIRAMENTO P/TELHA CERÂMICA C/ REAPROVEITAMENTO - M2
MAO DE OBRA |  | Unidade | Coeficiente | Preço | Total
I0041 | AJUDANTE DE CARPINTEIRO | H | 1 | 5.6 | 5.6
I0498 | CARPINTEIRO | H | 1 | 7.2 | 7.2
|  |  |  | Total: | 12.8
MATERIAIS
I2408 | PREGO 1 1/2" x 14 | KG | 0.05 | 9.4 | 0.47
I2410 | PREGO 2 1/2" x 10 | KG | 0.07 | 9.4 | 0.658
|  |  |  | Total: | 1.128
|  |  | Total Simples: |  | 13.928
|  |  | Encargos Sociais: |  | 11.14
|  |  | Valor BDI: |  | 0
|  |  | Valor Geral: |  | 25.0653
C3004 - LAVATÓRIO DE LOUÇA BRANCA S/COLUNA C/TORNEIRA DE METAL E ACESSÓRIOS - PADRÃO POPULAR - UN
MAO DE OBRA |  | Unidade | Coeficiente | Preço | Total
I0043 | AJUDANTE DE ENCANADOR | H | 2.75 | 5.6 | 15.4
I2320 | ENCANADOR | H | 2.75 | 7.2 | 19.8
|  |  |  | Total: | 35.2
MATERIAIS
I1092 | ENGATE DE PVC | UN | 1 | 4.94 | 4.94
I1344 | LAVATÓRIO DE LOUÇA BRANCA SEM COLUNA | UN | 1 | 72.31 | 72.31
I2420 | SIFÃO PVC 1.1/2" PARA LAVATORIO | UN | 1 | 10.13 | 10.13
I2483 | PARAFUSO DE FIXAÇÃO 8MM | UN | 4 | 0.55 | 2.2
I2502 | TORNEIRA DE METAL BRANCO 1/2", CANO CURTO (PADRÃO POPULAR) | UN | 1 | 35 | 35
|  |  |  | Total: | 124.58
|  |  | Total Simples: |  | 159.78
|  |  | Encargos Sociais: |  | 30.63
|  |  | Valor BDI: |  | 0
|  |  | Valor Geral: |  | 190.4075
C3003 - LAVATÓRIO C/TAMPÃO DE MÁRMORE C/ 1 CUBA DE LOUÇA - UN
MAO DE OBRA |  | Unidade | Coeficiente | Preço | Total
I2391 | PEDREIRO | H | 0.6 | 7.2 | 4.32
I2543 | SERVENTE | H | 0.6 | 4.88 | 2.928
|  |  |  | Total: | 7.248
MATERIAIS
I0916 | CUBA DE LOUÇA BRANCA DE EMBUTIR | UN | 1 | 57.44 | 57.44
I1509 | MARMORE BRANCO, ESP.=3CM | M2 | 0.6 | 180.42 | 108.252
|  |  |  | Total: | 165.692
SERVIÇOS
C0170 | ARGAMASSA DE CIMENTO E AREIA S/PEN. TRAÇO 1:3 | M3 | 0.018 | 347.736 | 6.2592
|  |  |  | Total: | 6.2592
|  |  | Total Simples: |  | 179.1992
|  |  | Encargos Sociais: |  | 7.07
|  |  | Valor BDI: |  | 0
|  |  | Valor Geral: |  | 186.27
C3002 - PORCELANATO POLIDO C/ ARG. PRÉ-FABRICADA - P/ PISO - M2
MAO DE OBRA |  | Unidade | Coeficiente | Preço | Total
I1328 | LADRILHISTA | H | 0.6 | 7.2 | 4.32
I2543 | SERVENTE | H | 0.6 | 4.88 | 2.928
|  |  |  | Total: | 7.248
MATERIAIS
I6501 | PORCELANATO POLIDO | M2 | 1.1 | 56.65 | 62.315
I6508 | ARGAMASSA COLANTE PRÉ-FABRICADA P/ CERÂMICAS E PORCELANATOS | KG | 8 | 2 | 16
|  |  |  | Total: | 78.315
|  |  | Total Simples: |  | 85.563
|  |  | Encargos Sociais: |  | 6.31
|  |  | Valor BDI: |  | 0
|  |  | Valor Geral: |  | 91.8695
C3001 - CERÂMICA ESMALTADA C/ ARG. PRÉ-FABRICADA ACIMA DE 30x30 cm (900 cm²) - PEI-5/PEI-4 - P/ PISO - M2
MAO DE OBRA |  | Unidade | Coeficiente | Preço | Total
I1328 | LADRILHISTA | H | 0.6 | 7.2 | 4.32
I2543 | SERVENTE | H | 0.6 | 4.88 | 2.928
|  |  |  | Total: | 7.248
MATERIAIS
I6500 | CERÂMICA ESMALTADA DIMENSÕES ACIMA DE 30x30cm (900 cm²) - PEI-5/PEI-4 | M2 | 1.1 | 32.61 | 35.871
I6508 | ARGAMASSA COLANTE PRÉ-FABRICADA P/ CERÂMICAS E PORCELANATOS | KG | 8 | 2 | 16
|  |  |  | Total: | 51.871
|  |  | Total Simples: |  | 59.119
|  |  | Encargos Sociais: |  | 6.31
|  |  | Valor BDI: |  | 0
|  |  | Valor Geral: |  | 65.4255
C3000 - GANGORRA C/ 03 PRANCHAS, CONFECÇÃO EM TUBO VAPOR E PINTURA ESMALTE SINTÉTICO - UN
MATERIAIS |  | Unidade | Coeficiente | Preço | Total
I2477 | GANGORRA C/03 PRANCHAS, CONFEC. EM TUBO VAPOR E PINTURA ESMALTE SINTETICO | UN | 1 | 808.5 | 808.5
|  |  |  | Total: | 808.5
SERVIÇOS
C0838 | CONCRETO P/VIBR., FCK 10 MPa COM AGREGADO ADQUIRIDO | M3 | 0.12 | 261.2937 | 31.3552
C1604 | LANÇAMENTO E APLICAÇÃO DE CONCRETO S/ ELEVAÇÃO | M3 | 0.12 | 43.68 | 5.2416
C2784 | ESCAVAÇÃO MANUAL SOLO DE 1A.CAT. PROF. ATÉ 1.50m | M3 | 0.12 | 12.932 | 1.5518
|  |  |  | Total: | 38.1486
|  |  | Total Simples: |  | 846.6487
|  |  | Encargos Sociais: |  | 9.5
|  |  | Valor BDI: |  | 0
|  |  | Valor Geral: |  | 856.1536
C3010 - PAVIMENTAÇÃO BRIPAR INCLUSIVE COMPACTAÇÃO (S/TRANSP) - M2
EQUIPAMENTOS (CHORARIO) |  | Unidade | Coeficiente | Preço | Total
I0722 | COMPAC. LISO VIBRAT. AUTOPROPELIDO (CHP) | H | 0.006 | 134.8041 | 0.80882
|  |  |  | Total: | 0.8088
MAO DE OBRA
I0445 | CALCETEIRO | H | 0.4 | 7.2 | 2.88
I2543 | SERVENTE | H | 1.43 | 4.88 | 6.9784
|  |  |  | Total: | 9.8584
MATERIAIS
I0108 | AREIA GROSSA | M3 | 0.15 | 50 | 7.5
I0280 | BRITA | M3 | 0.01 | 56 | 0.56
I1605 | PEDRISCO | M3 | 0.012 | 63.2 | 0.7584
I2527 | PARALELEPIPEDO (11 X 18 CM) | UN | 30 | 0.71 | 21.3
|  |  |  | Total: | 30.1184
|  |  | Total Simples: |  | 40.7856
|  |  | Encargos Sociais: |  | 8.63
|  |  | Valor BDI: |  | 0
|  |  | Valor Geral: |  | 49.4177
C4004 - CONTROLADOR LÓGICO PROGRAMÁVEL MODULAR - UN
MATERIAIS |  | Unidade | Coeficiente | Preço | Total
I7442 | FUSE MDL 1.32 AMP FOR AC FIXED HARDWARE PWR SUPPLY, MOD. 1746-F4-AHGB | UN | 39 | 2.75 | 107.25
I7443 | AC INPUT MODULE FOR PLC, MOD. 1746-IA16 AB WITH16 CHANNELS | UN | 4 | 916.71 | 3666.84
I7447 | 5/03 RS-232 ROGRAMMER CABLE 3m, MOD. 1747-CP3 AB | UN | 1 | 67.26 | 67.26
I7448 | ANALOG INPUT 4 CHANNEL CARD FOR PLC, MOD. 1746-N14 AB | UN | 2 | 1876.42 | 3752.84
I7449 | TERMINAL BLOCK FOR PLC, 16 CHANNEL, MOD. 1746-NRC AB | UN | 2 | 191.83 | 383.66
I7501 | 10 SLOTS CHASSIS MODULAR HARDWARE STYLE , MOD. 1746-A10AB | UN | 1 | 1537.41 | 1537.41
I7502 | TRIAL CARD 120/240 VAC, 16 OUTPUT CHANNELS, MOD. 1746 - OA16 AB | UN | 2 | 1306.8 | 2613.6
I7503 | MODULAR CARD SLOT FILLER FOR PLC MOD. 1746 - N2 AB | UN | 2 | 24.71 | 49.42
I7504 | POWER SUPLLY RACK MOUNT, 5 AMP FOR MODULAR PLC MOD. 1746 - P4 AB | UN | 1 | 1964.74 | 1964.74
I7505 | SLC 5/04 PROGRAMABLE CONTROLLER, 32 K MEMORY, MOD. 1747 - L542 AB | UN | 1 | 6269.08 | 6269.08
I7506 | NET CONVERTER USB/DH 485 MODULAR, MOD. 1747 - UIC | UN | 4 | 778.07 | 3112.28
|  |  |  | Total: | 23524.38
|  |  | Total Simples: |  | 23524.38
|  |  | Encargos Sociais: |  | 0
|  |  | Valor BDI: |  | 0
|  |  | Valor Geral: |  | 23524.38
C4001 - RODAPÉ DE GRANITO H=10 cm - M
MAO DE OBRA |  | Unidade | Coeficiente | Preço | Total
I2391 | PEDREIRO | H | 0.05 | 7.2 | 0.36
I2543 | SERVENTE | H | 0.03 | 4.88 | 0.1464
|  |  |  | Total: | 0.5064
MATERIAIS
I0109 | AREIA MEDIA | M3 | 0.003 | 46 | 0.138
I0441 | CAL HIDRATADA | KG | 0.46 | 0.74 | 0.3404
I0805 | CIMENTO PORTLAND | KG | 0.91 | 0.5 | 0.455
I7497 | RODAPÉ DE GRANITO H=10 cm | M | 1 | 22.077 | 22.077
|  |  |  | Total: | 23.0104
|  |  | Total Simples: |  | 23.5168
|  |  | Encargos Sociais: |  | 0.44
|  |  | Valor BDI: |  | 0
|  |  | Valor Geral: |  | 23.9574
C4002 - REBOCO C/ ARGAMASSA PRÉ-FABRICADA ESP=20 mm P/ PAREDE - M2
EQUIPAMENTOS (CHORARIO) |  | Unidade | Coeficiente | Preço | Total
I0682 | BETONEIRA ELÉTRICA 580L (CHP) | H | 0.0144 | 13.8268 | 0.19911
|  |  |  | Total: | 0.1991
MAO DE OBRA
I2391 | PEDREIRO | H | 0.6 | 7.2 | 4.32
I2543 | SERVENTE | H | 0.6 | 4.88 | 2.928
|  |  |  | Total: | 7.248
MATERIAIS
I0117 | ARGAMASSA PRE-FABRICADA PARA REBOCO | KG | 28 | 0.6 | 16.8
|  |  |  | Total: | 16.8
|  |  | Total Simples: |  | 24.2471
|  |  | Encargos Sociais: |  | 6.39
|  |  | Valor BDI: |  | 0
|  |  | Valor Geral: |  | 30.6438
C4005 - VÁLVULA ELETRÔNICA CROMADA P/ MICTÓRIO - UN
MAO DE OBRA |  | Unidade | Coeficiente | Preço | Total
I0042 | AJUDANTE DE ELETRICISTA | H | 0.45 | 5.6 | 2.52
I0043 | AJUDANTE DE ENCANADOR | H | 0.45 | 5.6 | 2.52
I2312 | ELETRICISTA | H | 0.45 | 7.2 | 3.24
I2320 | ENCANADOR | H | 0.45 | 7.2 | 3.24
|  |  |  | Total: | 11.52
MATERIAIS
I1180 | FITA DE VEDAÇÃO | M | 0.25 | 0.38 | 0.095
I7499 | VÁLVULA P/ MICTÓRIO ELETRONICA CROMADA | UN | 1 | 206.25 | 206.25
|  |  |  | Total: | 206.345
|  |  | Total Simples: |  | 217.865
|  |  | Encargos Sociais: |  | 10.02
|  |  | Valor BDI: |  | 0
|  |  | Valor Geral: |  | 227.8886
C4006 - REDE DE GÁS P/ COZINHA (FORN./MONTAGEM) - M
EMPREITADA |  | Unidade | Coeficiente | Preço | Total
I7509 | REDE DE GÁS P/ COZINHA | M | 1 | 19.75 | 19.75
|  |  |  | Total: | 19.75
|  |  | Total Simples: |  | 19.75
|  |  | Encargos Sociais: |  | 0
|  |  | Valor BDI: |  | 0
|  |  | Valor Geral: |  | 19.75
C4019 - SISTEMA DE CONTROLE DE ACESSO DE PESSOAL C/ 4 CATRACAS ELETRÔNICAS BI-DIRECIONAIS COM LEITORES DE CARTÕES COM TECNOLOGIA DE PROXIMIDADE INCORPORADOS, 1000 CARTÕES DE PROXIMIDADE, 16 FECHADURAS ELETROMAGNÉTICAS COM SENSORES DE ABERTURA E FONTES DE ALIMENTAÇÃO, 2 LEITORAS DE CARTÕES POR PROXIMIDADE, 2 IMPRESSORAS PARA EMISSÃO DE RELATÓRIOS, 3 CÂMERAS PARA CAPTURA DE IMAGENS, TODOS OS DEMAIS COMPONENTES, FORNECIMENTO E MONTAGEM - CJ
MATERIAIS |  | Unidade | Coeficiente | Preço | Total
I7522 | CATRACAS | UN | 4 | 3141.64 | 12566.56
I7523 | SOFTWARE DE CATRACAS | UN | 1 | 2110.17 | 2110.17
I7524 | FONTE P/ FECHADURA | UN | 16 | 137.28 | 2196.48
I7525 | LICENÇA PLACA JAM ETHERNET | UN | 1 | 479.59 | 479.59
I7526 | CONVERSOR RS232 P/ LINHA PLUS | UN | 4 | 477.46 | 1909.84
I7527 | CARTÕES | UN | 1000 | 8.21 | 8210
I7528 | KIT P/ DEPOSIÇÃO DE CARTÕES | UN | 3 | 822.14 | 2466.42
I7529 | LEITORA DE CARTÕES | UN | 6 | 1372.7 | 8236.2
I7530 | FECHADURA ELETROMAGNÉTICA | UN | 16 | 621 | 9936
I7531 | SERVIÇOS DE ABERTURA (DE CONTROLE DE ACESSO POR CATRACA) | UN | 16 | 45.22 | 723.52
I7532 | SERVIÇOS DE IMPLANTAÇÃO DO SISTEMA - PORTARIA | CJ | 1 | 493.29 | 493.29
I7533 | SERVIÇOS DE IMPLANTAÇÃO DAS CATRACAS | CJ | 1 | 1918.34 | 1918.34
I7534 | SERVIÇOS DE IMPLANTAÇÃO DA CAPTURA DE IMAGENS E IMPRESSORAS | CJ | 1 | 397.38 | 397.38
I7986 | IMPRESSORA | UN | 2 | 401.06 | 802.12
I7987 | CÂMERAS | UN | 3 | 252.87 | 758.61
|  |  |  | Total: | 53204.52
SERVIÇOS
C4038 | ACESSÓRIOS DE BAIXA TENSÃO | CJ | 86 | 357.45 | 30740.7
|  |  |  | Total: | 30740.7
|  |  | Total Simples: |  | 83945.22
|  |  | Encargos Sociais: |  | 0
|  |  | Valor BDI: |  | 0
|  |  | Valor Geral: |  | 83945.22
C4020 - VASO DE EQUALIZAÇÃO DE 400 L - UN
MAO DE OBRA |  | Unidade | Coeficiente | Preço | Total
I0043 | AJUDANTE DE ENCANADOR | H | 0.75 | 5.6 | 4.2
I2320 | ENCANADOR | H | 0.75 | 7.2 | 5.4
|  |  |  | Total: | 9.6
MATERIAIS
I7539 | VASO DE EQUALIZAÇÃO DE 400 L | UN | 1 | 2068.2 | 2068.2
|  |  |  | Total: | 2068.2
|  |  | Total Simples: |  | 2077.8
|  |  | Encargos Sociais: |  | 8.35
|  |  | Valor BDI: |  | 0
|  |  | Valor Geral: |  | 2086.153
C4022 - PISO TIPO MONOLÍTICO DE ALTA RESISTÊNCIA, DE BAIXA ESPESSURA, DE POLIURETAMO ANTIDERRAPANTE, S/ JUNTAS, TIPO DUROCOR OU SIMILAR - M2
EMPREITADA |  | Unidade | Coeficiente | Preço | Total
I7541 | PISO TIPO MONOLÍTICO DE ALTA RESISTÊNCIA, DE BAIXA ESPESSURA, DE POLIURETAMO ANTIDERRAPANTE, S/ JUNTAS, TIPO DUROCOR OU SIMILAR (FORN/MONT) | M2 | 1 | 235.12 | 235.12
|  |  |  | Total: | 235.12
|  |  | Total Simples: |  | 235.12
|  |  | Encargos Sociais: |  | 0
|  |  | Valor BDI: |  | 0
|  |  | Valor Geral: |  | 235.12
C4021 - IMPERMEABILIZAÇÃO DE ACABAMENTO C/ HEYDICRYL PLUS, COR BRANCA, CONSUMO 3,0 KG/M2, REFORÇADA C/ TELA - M2
EMPREITADA |  | Unidade | Coeficiente | Preço | Total
I7540 | IMPERMEABILIZAÇÃO DE ACABAMENTO C/ HEYDICRYL PLUS, COR BRANCA,CONSUMO 3,0 KG/M2, REFORÇADO C/ TELA DE PLIESTER MALHA 2x2m | M2 | 1 | 14.9 | 14.9
|  |  |  | Total: | 14.9
|  |  | Total Simples: |  | 14.9
|  |  | Encargos Sociais: |  | 0
|  |  | Valor BDI: |  | 0
|  |  | Valor Geral: |  | 14.9
C4000 - TORNEIRA TIPO JARDIM CROMADA - UN
MAO DE OBRA |  | Unidade | Coeficiente | Preço | Total
I0043 | AJUDANTE DE ENCANADOR | H | 0.5 | 5.6 | 2.8
I2320 | ENCANADOR | H | 0.25 | 7.2 | 1.8
|  |  |  | Total: | 4.6
MATERIAIS
I1180 | FITA DE VEDAÇÃO | M | 1 | 0.38 | 0.38
I7496 | TORNEIRA P/ JARDIM CROMADA | UN | 1 | 41.46 | 41.46
|  |  |  | Total: | 41.84
|  |  | Total Simples: |  | 46.44
|  |  | Encargos Sociais: |  | 4
|  |  | Valor BDI: |  | 0
|  |  | Valor Geral: |  | 50.4425
C4048 - MONITOR INDUSTRIAL DE VÍDEO COLORIDO, DIGITAL, TELA 19", PORTA PARALELA - INSTALADO - UN
MATERIAIS |  | Unidade | Coeficiente | Preço | Total
I7462 | MONITOR INDUSTRIAL DE VÍDEO COLORIDO, DIGITAL, TELA 19", PORTA PARALELA | UN | 1 | 1430.46 | 1430.46
|  |  |  | Total: | 1430.46
|  |  | Total Simples: |  | 1430.46
|  |  | Encargos Sociais: |  | 0
|  |  | Valor BDI: |  | 0
|  |  | Valor Geral: |  | 1430.46
C4047 - GRAVADOR DIGITAL COM 16 CANAIS DE ENTRADA, 2 SAÍDAS MULTIPLEXADAS, GRAVADOR DE CD-ROM INCORPORADO, M - INSTALADO - UN
MATERIAIS |  | Unidade | Coeficiente | Preço | Total
I7461 | GRAVADOR DIGITAL COM 16 CANAIS DE ENTRADA, 2 SAÍDAS MULTIPLEXADAS, GRAVADOR DE CD-ROM INCORPORADO, MEMÓRIA DE 960 H, TECLADO, SOFTWARE DE CONFIGURAÇÃO, SEM LOOPE DE ENTRADA, ALIMENTAÇÃO 220 VAC | UN | 1 | 31255.97 | 31255.97
|  |  |  | Total: | 31255.97
|  |  | Total Simples: |  | 31255.97
|  |  | Encargos Sociais: |  | 0
|  |  | Valor BDI: |  | 0
|  |  | Valor Geral: |  | 31255.97
C4046 - MATRIX DE CHAVEAMENTO MICROPROCESSADA, LOOP DE INPUTS INCORPORADO, 24 ENTRADAS, 4 SAÍDAS, CCU INCORP - INSTALADO - UN
MATERIAIS |  | Unidade | Coeficiente | Preço | Total
I7460 | MATRIX DE CHAVEAMENTO MICROPROCESSADA, LOOP DE INPUTS INCORPORADO, 24 ENTRADAS, 4 SAÍDAS, CCU INCORPORADA, ALIMENTAÇÃO 220 VAC, CONEXÕES EM BNC | UN | 1 | 8355.43 | 8355.43
|  |  |  | Total: | 8355.43
|  |  | Total Simples: |  | 8355.43
|  |  | Encargos Sociais: |  | 0
|  |  | Valor BDI: |  | 0
|  |  | Valor Geral: |  | 8355.43
C4049 - MONITOR INDUSTRIAL DE VÍDEO COLORIDO, VÍDEO COMPOSTO, 2 CANAIS DE ENTRADA E 1 DE SAÍDA, DIMENSÕES 14 - INSTALADO - UN
MATERIAIS |  | Unidade | Coeficiente | Preço | Total
I7463 | MONITOR INDUSTRIAL DE VÍDEO COLORIDO, VÍDEO COMPOSTO, 2 CANAIS DE ENTRADA E 1 DE SAÍDA, DIMENSÕES 14" | UN | 1 | 816.76 | 816.76
|  |  |  | Total: | 816.76
|  |  | Total Simples: |  | 816.76
|  |  | Encargos Sociais: |  | 0
|  |  | Valor BDI: |  | 0
|  |  | Valor Geral: |  | 816.76
C4050 - GRAVADOR DE VÍDEO, TIPO TIME HOPSE, 960 HORAS - INSTALADO - UN
MATERIAIS |  | Unidade | Coeficiente | Preço | Total
I7464 | GRAVADOR DE VÍDEO, TIPO TIME HOPSE, 960 HORAS | UN | 1 | 1628.3 | 1628.3
|  |  |  | Total: | 1628.3
|  |  | Total Simples: |  | 1628.3
|  |  | Encargos Sociais: |  | 0
|  |  | Valor BDI: |  | 0
|  |  | Valor Geral: |  | 1628.3
C4051 - CONTROLE TIPO JOYSTICK PARA CÂMERA MÓVEL C/ DISPLAY E TECLADO INCORPORADO - INSTALADO - UN
MATERIAIS |  | Unidade | Coeficiente | Preço | Total
I7465 | CONTROLE TIPO JOYSTICK PARA CÂMERA MÓVEL C/ DISPLAY E TECLADO INCORPORADO | UN | 1 | 3775.79 | 3775.79
|  |  |  | Total: | 3775.79
|  |  | Total Simples: |  | 3775.79
|  |  | Encargos Sociais: |  | 0
|  |  | Valor BDI: |  | 0
|  |  | Valor Geral: |  | 3775.79
C4054 - SOFTWARE DE PROGRAMAÇÃO DE PLCs RSLOGIX 500, CD - INSTALADO - UN
MATERIAIS |  | Unidade | Coeficiente | Preço | Total
I7508 | SOFTWARE DE PROGRAMAÇÃO DE PLCs RSLOGIX 500, CD | UN | 1 | 4795.86 | 4795.86
|  |  |  | Total: | 4795.86
|  |  | Total Simples: |  | 4795.86
|  |  | Encargos Sociais: |  | 0
|  |  | Valor BDI: |  | 0
|  |  | Valor Geral: |  | 4795.86
C4055 - SENSOR INFRA-VERMELHO ATIVO/PASSIVO FEIXE DUPLO DISTÂNCIA MÁXIMA 100m - INSTALADO - UN
MATERIAIS |  | Unidade | Coeficiente | Preço | Total
I7535 | SENSOR INFRA-VERMELHO ATIVO/PASSIVO FEIXE DUPLO DISTÂNCIA MÁXIMA 100m | UN | 1 | 617.64 | 617.64
|  |  |  | Total: | 617.64
|  |  | Total Simples: |  | 617.64
|  |  | Encargos Sociais: |  | 0
|  |  | Valor BDI: |  | 0
|  |  | Valor Geral: |  | 617.64
C4052 - QUADRO METÁLICO (600 x 400 x 400)mm - INSTALADO - UN
MATERIAIS |  | Unidade | Coeficiente | Preço | Total
I7477 | QUADRO METÁLICO (600 x 400 x 400)mm INSTALADO | UN | 1 | 1037.9 | 1037.9
|  |  |  | Total: | 1037.9
|  |  | Total Simples: |  | 1037.9
|  |  | Encargos Sociais: |  | 0
|  |  | Valor BDI: |  | 0
|  |  | Valor Geral: |  | 1037.9
C4053 - SOFTWARE SUPERVISÓRIO RS VIEW 32 VERSÃO RUNTIME 1500 COM GERENCIADOR DE COMUNICAÇÕES RSLINX - INSTALADO - UN
MATERIAIS |  | Unidade | Coeficiente | Preço | Total
I7507 | SOFTWARE SUPERVISÓRIO RSVIEW 32 VERSÃO RUNTIME 1500 COM GERENCIADOR DE COMUNICAÇÕES RSLINX | UN | 1 | 22533.65 | 22533.65
|  |  |  | Total: | 22533.65
|  |  | Total Simples: |  | 22533.65
|  |  | Encargos Sociais: |  | 0
|  |  | Valor BDI: |  | 0
|  |  | Valor Geral: |  | 22533.65
C4057 - CHAVE PRESSOSTÁTICA 2" - INSTALADO - UN
MATERIAIS |  | Unidade | Coeficiente | Preço | Total
I7537 | CHAVE PRESSOSTÁTICA 2" | UN | 1 | 391 | 391
|  |  |  | Total: | 391
|  |  | Total Simples: |  | 391
|  |  | Encargos Sociais: |  | 0
|  |  | Valor BDI: |  | 0
|  |  | Valor Geral: |  | 391
C4056 - TRANSMISSOR ELETRÔNICO DE PRESSÃO TIPO INSERÇÃO, COM INDICADOR INCORPORADO, GERAÇÃO DE SINAL PROPORC - INSTALADO - UN
MATERIAIS |  | Unidade | Coeficiente | Preço | Total
I7536 | TRANSMISSOR ELETRÔNICO DE PRESSÃO TIPO INSERÇÃO, COM INDICADOR INCORPORADO, GERAÇÃO DE SINAL PROPORCIONAL 4-20 Ma, RANGE 0-12 Kgf/cm² | UN | 1 | 1871.62 | 1871.62
|  |  |  | Total: | 1871.62
|  |  | Total Simples: |  | 1871.62
|  |  | Encargos Sociais: |  | 0
|  |  | Valor BDI: |  | 0
|  |  | Valor Geral: |  | 1871.62
C4059 - TRANSFORMADOR DE CORRENTE 15 KV - INSTALADO - UN
MATERIAIS |  | Unidade | Coeficiente | Preço | Total
I7542 | TRANSFORMADOR DE CORRENTE 15 KV | UN | 1 | 835.55 | 835.55
|  |  |  | Total: | 835.55
|  |  | Total Simples: |  | 835.55
|  |  | Encargos Sociais: |  | 0
|  |  | Valor BDI: |  | 0
|  |  | Valor Geral: |  | 835.55
C4058 - CENTRAL DE CONTROLE P/ SEGURANÇA COMPLETA - INSTALADO - UN
MATERIAIS |  | Unidade | Coeficiente | Preço | Total
I7538 | CENTRAL DE CONTROLE P/ SEGURANÇA COMPLETA | UN | 1 | 3843.53 | 3843.53
|  |  |  | Total: | 3843.53
|  |  | Total Simples: |  | 3843.53
|  |  | Encargos Sociais: |  | 0
|  |  | Valor BDI: |  | 0
|  |  | Valor Geral: |  | 3843.53
C4060 - TRANSFORMADOR DE POTÊNCIA 15 KV - INSTALADO - UN
MATERIAIS |  | Unidade | Coeficiente | Preço | Total
I7543 | TRANSFORMADOR DE POTÊNCIA 15 KV | UN | 1 | 1161.41 | 1161.41
|  |  |  | Total: | 1161.41
|  |  | Total Simples: |  | 1161.41
|  |  | Encargos Sociais: |  | 0
|  |  | Valor BDI: |  | 0
|  |  | Valor Geral: |  | 1161.41
C4061 - GRUPO GERADOR 451/500 KVA COM QUADRO AUTOMÁTICO - UN
MAO DE OBRA |  | Unidade | Coeficiente | Preço | Total
I0042 | AJUDANTE DE ELETRICISTA | H | 60 | 5.6 | 336
I1088 | ELETROTECNICO MONTADOR | H | 60 | 7.2 | 432
I2312 | ELETRICISTA | H | 60 | 7.2 | 432
|  |  |  | Total: | 1200
MATERIAIS
I7547 | GRUPO GERADOR 451/500 KVA COM QUADRO AUTOMÁTICO | UN | 1 | 122872.5 | 122872.5
|  |  |  | Total: | 122872.5
|  |  | Total Simples: |  | 124072.5
|  |  | Encargos Sociais: |  | 1044.12
|  |  | Valor BDI: |  | 0
|  |  | Valor Geral: |  | 125116.62
C4062 - GRUPO GERADOR 636/780 KVA C/ QUADRO AUTOMÁTICO - UN
MAO DE OBRA |  | Unidade | Coeficiente | Preço | Total
I0042 | AJUDANTE DE ELETRICISTA | H | 70 | 5.6 | 392
I1088 | ELETROTECNICO MONTADOR | H | 70 | 7.2 | 504
I2312 | ELETRICISTA | H | 70 | 7.2 | 504
|  |  |  | Total: | 1400
MATERIAIS
I7888 | GRUPO GERADOR 636/780 KVA C/ QUADRO AUTOMÁTICO | UN | 1 | 287000 | 287000
|  |  |  | Total: | 287000
|  |  | Total Simples: |  | 288400
|  |  | Encargos Sociais: |  | 1218.14
|  |  | Valor BDI: |  | 0
|  |  | Valor Geral: |  | 289618.14
C4063 - GRUPO GERADOR 781/950 KVA C/ QUADRO AUTOMÁTICO - UN
MAO DE OBRA |  | Unidade | Coeficiente | Preço | Total
I0042 | AJUDANTE DE ELETRICISTA | H | 80 | 5.6 | 448
I1088 | ELETROTECNICO MONTADOR | H | 80 | 7.2 | 576
I2312 | ELETRICISTA | H | 80 | 7.2 | 576
|  |  |  | Total: | 1600
MATERIAIS
I7889 | GRUPO GERADOR 781/950 KVA C/ QUADRO AUTOMÁTICO | UN | 1 | 348000 | 348000
|  |  |  | Total: | 348000
|  |  | Total Simples: |  | 349600
|  |  | Encargos Sociais: |  | 1392.16
|  |  | Valor BDI: |  | 0
|  |  | Valor Geral: |  | 350992.16
C4064 - GRANITO POLIDO E=2cm, PRETO, ARGAMASSA CIMENTO E AREIA 1:4, C/ REJUNTAMENTO - M2
MAO DE OBRA |  | Unidade | Coeficiente | Preço | Total
I2391 | PEDREIRO | H | 1.5 | 7.2 | 10.8
I2543 | SERVENTE | H | 1.75 | 4.88 | 8.54
|  |  |  | Total: | 19.34
MATERIAIS
I0805 | CIMENTO PORTLAND | KG | 2.6 | 0.5 | 1.3
I1231 | GRANITO POLIDO PRETO E=2cm | M2 | 1.05 | 200.73 | 210.7665
I7890 | REJUNTE PARA GRANITO | KG | 0.25 | 2.75 | 0.6875
|  |  |  | Total: | 212.754
SERVIÇOS
C0171 | ARGAMASSA DE CIMENTO E AREIA S/PEN. TRAÇO 1:4 | M3 | 0.025 | 287.236 | 7.1809
|  |  |  | Total: | 7.1809
|  |  | Total Simples: |  | 239.2749
|  |  | Encargos Sociais: |  | 17.89
|  |  | Valor BDI: |  | 0
|  |  | Valor Geral: |  | 257.1642
C4065 - GRANITO POLIDO E=2cm, CINZA, ARGAMASSA DE CIMENTO E AREIA 1:4, C/ REJUNTAMENTO - M2
MAO DE OBRA |  | Unidade | Coeficiente | Preço | Total
I2391 | PEDREIRO | H | 1.5 | 7.2 | 10.8
I2543 | SERVENTE | H | 1.75 | 4.88 | 8.54
|  |  |  | Total: | 19.34
MATERIAIS
I0805 | CIMENTO PORTLAND | KG | 2.6 | 0.5 | 1.3
I1659 | GRANITO POLIDO CINZA E=2cm | M2 | 1.05 | 143.29 | 150.4545
I7890 | REJUNTE PARA GRANITO | KG | 0.25 | 2.75 | 0.6875
|  |  |  | Total: | 152.442
SERVIÇOS
C0171 | ARGAMASSA DE CIMENTO E AREIA S/PEN. TRAÇO 1:4 | M3 | 0.025 | 287.236 | 7.1809
|  |  |  | Total: | 7.1809
|  |  | Total Simples: |  | 178.9629
|  |  | Encargos Sociais: |  | 17.89
|  |  | Valor BDI: |  | 0
|  |  | Valor Geral: |  | 196.8522
C4066 - GRANITO POLIDO E=2cm, BRANCO, ARGAMASSA CIMENTO E AREIA 1:4, C/ REJUNTAMENTO - M2
MAO DE OBRA |  | Unidade | Coeficiente | Preço | Total
I2391 | PEDREIRO | H | 1.5 | 7.2 | 10.8
I2543 | SERVENTE | H | 1.75 | 4.88 | 8.54
|  |  |  | Total: | 19.34
MATERIAIS
I0805 | CIMENTO PORTLAND | KG | 2.6 | 0.5 | 1.3
I7890 | REJUNTE PARA GRANITO | KG | 0.25 | 2.75 | 0.6875
I7891 | VIAPLUS 1000 BRANCO | KG | 1.8 | 9.1 | 16.38
I7892 | GRANITO POLIDO BRANCO E=2cm | M2 | 1.05 | 235 | 246.75
|  |  |  | Total: | 265.1175
SERVIÇOS
C0171 | ARGAMASSA DE CIMENTO E AREIA S/PEN. TRAÇO 1:4 | M3 | 0.025 | 287.236 | 7.1809
|  |  |  | Total: | 7.1809
|  |  | Total Simples: |  | 291.6384
|  |  | Encargos Sociais: |  | 17.89
|  |  | Valor BDI: |  | 0
|  |  | Valor Geral: |  | 309.5277
C4029 - RELÉ DIGITAL MULTIFUNÇÃO, TRIFÁSICO, 115V, TENSÃO AUXILIAR 120Vcc - INSTALADO - UN
MATERIAIS |  | Unidade | Coeficiente | Preço | Total
I7427 | RELÉ DIGITAL MULTIFUNÇÃO, TRIFÁSICO, 115V, TENSÃO AUXILIAR 120Vcc | UN | 1 | 11667.88 | 11667.88
|  |  |  | Total: | 11667.88
|  |  | Total Simples: |  | 11667.88
|  |  | Encargos Sociais: |  | 0
|  |  | Valor BDI: |  | 0
|  |  | Valor Geral: |  | 11667.88
C4028 - DISJUNTOR DE MÉDIA TENSÃO SF6 15 kV, 630 A, 3 PÓLOS, 30 kA/15kV, EXTRAÍVEL - INSTALADO - UN
MATERIAIS |  | Unidade | Coeficiente | Preço | Total
I7424 | DISJUNTOR DE MÉDIA TENSÃO SF6 15 kV, 630 A, 3 PÓLOS, 30 kA/15kV, EXTRAÍVEL | UN | 1 | 33878.25 | 33878.25
|  |  |  | Total: | 33878.25
|  |  | Total Simples: |  | 33878.25
|  |  | Encargos Sociais: |  | 0
|  |  | Valor BDI: |  | 0
|  |  | Valor Geral: |  | 33878.25
C4027 - QUADRO GERAL, COM BARRAMENTO - 15 kV, METÁLICO CHAPA 11MSG, PINTURA EPÓXI, 2,30 x 1,00 x 2,00 - INSTALADO - CJ
MATERIAIS |  | Unidade | Coeficiente | Preço | Total
I7423 | QUADRO GERAL, COM BARRAMENTO - 15 kV, METÁLICO CHAPA 11MSG, PINTURA EPÓXI, 2,30 x 1,00 x 2,00 | CJ | 1 | 8922.49 | 8922.49
|  |  |  | Total: | 8922.49
|  |  | Total Simples: |  | 8922.49
|  |  | Encargos Sociais: |  | 0
|  |  | Valor BDI: |  | 0
|  |  | Valor Geral: |  | 8922.49
C4026 - CANALETA DE CONCRETO 20cm x 20cm C/ TAMPA EM CHAPA DE ALUMÍNIO CORRUGADO - M
MATERIAIS |  | Unidade | Coeficiente | Preço | Total
I0464 | CANTONEIRA DE ALUMÍNIO 1 1/4" X 1 1/4" (0,516kg/m) | M | 4 | 18.55 | 74.2
I7546 | CHAPA DE ALUMÍNIO XADRÊS DE 1 1/4" (8,4KG/M2) | M2 | 0.25 | 97.81 | 24.4525
|  |  |  | Total: | 98.6525
SERVIÇOS
C0841 | CONCRETO P/VIBR., FCK 18 MPa COM AGREGADO ADQUIRIDO | M3 | 0.06 | 291.8603 | 17.5116
C1405 | FORMA PLANA CHAPA COMPENSADA RESINADA, ESP.= 12mm UTIL. 3 X | M2 | 0.4 | 74.9093 | 29.9637
C2784 | ESCAVAÇÃO MANUAL SOLO DE 1A.CAT. PROF. ATÉ 1.50m | M3 | 0.1 | 12.932 | 1.2932
|  |  |  | Total: | 48.7685
|  |  | Total Simples: |  | 147.421
|  |  | Encargos Sociais: |  | 8.94
|  |  | Valor BDI: |  | 0
|  |  | Valor Geral: |  | 156.3573
C4025 - DESENHOS INSERIDOS NO PASSEIO DE CONCRETO - M2
MAO DE OBRA |  | Unidade | Coeficiente | Preço | Total
I0037 | AJUDANTE | H | 0.6 | 5.6 | 3.36
I1858 | SERRALHEIRO | H | 0.6 | 7.2 | 4.32
I2391 | PEDREIRO | H | 0.4 | 7.2 | 2.88
I2543 | SERVENTE | H | 0.4 | 4.88 | 1.952
|  |  |  | Total: | 12.512
MATERIAIS
I0468 | CANTONEIRA DE FERRO 3/4" x 1/8" (L X E) | KG | 1.5 | 5.65 | 8.475
I0537 | CHAPA DE AÇO GALVANIZADA ESP. 0.3MM | M2 | 0.3 | 29.5 | 8.85
|  |  |  | Total: | 17.325
SERVIÇOS
C1604 | LANÇAMENTO E APLICAÇÃO DE CONCRETO S/ ELEVAÇÃO | M3 | 0.0072 | 43.68 | 0.3145
C1847 | PISO DE CONCRETO FCK=13,5MPa ESP=7 cm, INCL. PREPARO DE CAIXA | M2 | 0.0072 | 38.7445 | 0.27896
|  |  |  | Total: | 0.5935
|  |  | Total Simples: |  | 30.4305
|  |  | Encargos Sociais: |  | 11.27
|  |  | Valor BDI: |  | 0
|  |  | Valor Geral: |  | 41.6967
C4024 - CENTRAL DE TELEFONIA C/ 50 RAMAIS E 10 LINHAS TRONCO - UN
EMPREITADA |  | Unidade | Coeficiente | Preço | Total
I7545 | CENTRAL DE TELEFONIA C/ 50 RAMAIS E 10LINHAS TRONCO (FORN./MONTAGEM) | UN | 1 | 21409.34 | 21409.34
|  |  |  | Total: | 21409.34
|  |  | Total Simples: |  | 21409.34
|  |  | Encargos Sociais: |  | 0
|  |  | Valor BDI: |  | 0
|  |  | Valor Geral: |  | 21409.34
C4023 - CENTRAL DE CONTROLE DE DETECÇÃO E ALARME DE INCÊNDIO - UN
EMPREITADA |  | Unidade | Coeficiente | Preço | Total
I7544 | CENTRAL DE CONTROLE DE DETECÇÃO E ALARME DE INCÊNDIO | UN | 1 | 18941.29 | 18941.29
|  |  |  | Total: | 18941.29
|  |  | Total Simples: |  | 18941.29
|  |  | Encargos Sociais: |  | 0
|  |  | Valor BDI: |  | 0
|  |  | Valor Geral: |  | 18941.29
C4032 - CHAVE SECCIONADORA C/ FUSÍVEL, ABERTURA SOB CARGA, 15 kV, 160 A - INSTALADO - UN
MATERIAIS |  | Unidade | Coeficiente | Preço | Total
I7431 | CHAVE SECCIONADORA C/ FUSÍVEL, ABERTURA SOB CARGA, 15 kV, 160 A | UN | 1 | 1445.1 | 1445.1
|  |  |  | Total: | 1445.1
|  |  | Total Simples: |  | 1445.1
|  |  | Encargos Sociais: |  | 0
|  |  | Valor BDI: |  | 0
|  |  | Valor Geral: |  | 1445.1
C4033 - NO-BREAK TRIFÁSICO, 380/380 VAC-LL, 60 Hz, 2000VA, BATERIAS INCORPORADAS, AUTO-PORTANTE EM GABINETE IP-44 - INSTALADO - CJ
MATERIAIS |  | Unidade | Coeficiente | Preço | Total
I7432 | NO-BREAK 3Ø, 380/380 VAC-LL, 60 Hz, 2000VA, BATERIAS INCORPORADAS, AUTO-PORTANTE EM GABINETE IP-44 | CJ | 1 | 917.1 | 917.1
|  |  |  | Total: | 917.1
|  |  | Total Simples: |  | 917.1
|  |  | Encargos Sociais: |  | 0
|  |  | Valor BDI: |  | 0
|  |  | Valor Geral: |  | 917.1
C4030 - ACESSÓRIOS DE MÉDIA TENSÃO - CJ
MATERIAIS |  | Unidade | Coeficiente | Preço | Total
I7428 | ACESSÓRIOS DE MÉDIA TENSÃO | CJ | 1 | 3717.53 | 3717.53
|  |  |  | Total: | 3717.53
|  |  | Total Simples: |  | 3717.53
|  |  | Encargos Sociais: |  | 0
|  |  | Valor BDI: |  | 0
|  |  | Valor Geral: |  | 3717.53
C4031 - CABO SINGELO ISOLAÇÃO 15 kV, DIÂMETRO 25 mm² - INSTALADO - M
MATERIAIS |  | Unidade | Coeficiente | Preço | Total
I7429 | CABO SINGELO ISOLAÇÃO 15 kV, DIÂMETRO 25 mm² | M | 1 | 27.03 | 27.03
|  |  |  | Total: | 27.03
|  |  | Total Simples: |  | 27.03
|  |  | Encargos Sociais: |  | 0
|  |  | Valor BDI: |  | 0
|  |  | Valor Geral: |  | 27.03
C4039 - MEDIDOR DE GRANDEZAS ELÉTRICAS TIPO "POWER METER" PM 600 SCHNEIDER COM DISPLAY NÃO INCORPORADO - INSTALADO - UN
MATERIAIS |  | Unidade | Coeficiente | Preço | Total
I7440 | MEDIDOR DE GRANDEZAS ELÉTRICAS TIPO "POWER METER" PM 600 SCHNEIDER COM DISPLAY NÃO INCORPORADO | UN | 1 | 6015.91 | 6015.91
|  |  |  | Total: | 6015.91
|  |  | Total Simples: |  | 6015.91
|  |  | Encargos Sociais: |  | 0
|  |  | Valor BDI: |  | 0
|  |  | Valor Geral: |  | 6015.91
C4038 - ACESSÓRIOS DE BAIXA TENSÃO - CJ
MATERIAIS |  | Unidade | Coeficiente | Preço | Total
I7438 | ACESSÓRIOS DE BAIXA TENSÃO | CJ | 1 | 357.45 | 357.45
|  |  |  | Total: | 357.45
|  |  | Total Simples: |  | 357.45
|  |  | Encargos Sociais: |  | 0
|  |  | Valor BDI: |  | 0
|  |  | Valor Geral: |  | 357.45
C4035 - FUSÍVEL NH 100A - INSTALADO - UN
MATERIAIS |  | Unidade | Coeficiente | Preço | Total
I7435 | FUSÍVEL NH 100A | UN | 1 | 17.1 | 17.1
|  |  |  | Total: | 17.1
|  |  | Total Simples: |  | 17.1
|  |  | Encargos Sociais: |  | 0
|  |  | Valor BDI: |  | 0
|  |  | Valor Geral: |  | 17.1
C4034 - CAPACITOR 380 VAC, 25 KVAR - INSTALADO - CJ
MATERIAIS |  | Unidade | Coeficiente | Preço | Total
I7434 | CAPACITOR 380 VAC, 25 KVAR - INSTALADO | CJ | 1 | 971.77 | 971.77
|  |  |  | Total: | 971.77
|  |  | Total Simples: |  | 971.77
|  |  | Encargos Sociais: |  | 0
|  |  | Valor BDI: |  | 0
|  |  | Valor Geral: |  | 971.77
C4037 - CHAVE SELETORA DE 3 POSIÇÕES - INSTALADO - UN
MATERIAIS |  | Unidade | Coeficiente | Preço | Total
I7437 | CHAVE SELETORA DE 3 POSIÇÕES | UN | 1 | 103.5 | 103.5
|  |  |  | Total: | 103.5
|  |  | Total Simples: |  | 103.5
|  |  | Encargos Sociais: |  | 0
|  |  | Valor BDI: |  | 0
|  |  | Valor Geral: |  | 103.5
C4036 - CONTACTOR 65A - INSTALADO - UN
MATERIAIS |  | Unidade | Coeficiente | Preço | Total
I7436 | CONTACTOR 65A | UN | 1 | 529.3 | 529.3
|  |  |  | Total: | 529.3
|  |  | Total Simples: |  | 529.3
|  |  | Encargos Sociais: |  | 0
|  |  | Valor BDI: |  | 0
|  |  | Valor Geral: |  | 529.3
C4041 - DETETOR IÔNICO DE FUMAÇA, MONTAGEM DE TETO, C/ BASE ALIMENTAÇÃO 220VAC, UMA SAÍDA DIGITAL - INSTALADO - UN
MATERIAIS |  | Unidade | Coeficiente | Preço | Total
I7451 | DETETOR IÔNICO DE FUMAÇA, MONTAGEM DE TETO, C/ BASE ALIMENTAÇÃO 220VAC, UMA SAÍDA DIGITAL | UN | 1 | 214 | 214
|  |  |  | Total: | 214
|  |  | Total Simples: |  | 214
|  |  | Encargos Sociais: |  | 0
|  |  | Valor BDI: |  | 0
|  |  | Valor Geral: |  | 214
C4042 - ALARME SONORO/VISUAL, SIRENE 120 dB, COM ACIONADOR MANUAL, ALIMENTAÇÃO 220 VAC - INSTALADO - UN
MATERIAIS |  | Unidade | Coeficiente | Preço | Total
I7452 | ALARME SONORO/VISUAL, SIRENE 120 dB, COM ACIONADOR MANUAL, ALIMENTAÇÃO 220 VAC | UN | 1 | 224.4 | 224.4
|  |  |  | Total: | 224.4
|  |  | Total Simples: |  | 224.4
|  |  | Encargos Sociais: |  | 0
|  |  | Valor BDI: |  | 0
|  |  | Valor Geral: |  | 224.4
C4043 - COMPUTADOR PENTIUM 4 , 2,80 GHz, 512 K CACHE, HD 40 GB, 128 MB DDR SDRAM, INCLUINDO PLACA - UN
MATERIAIS |  | Unidade | Coeficiente | Preço | Total
I7453 | COMPUTADOR PENTIUM 4 , 2,80 GHz, 512 K CACHE, HD 40 GB, 128 MB DDR SDRAM, INCLUINDO PLACA | UN | 1 | 2771.72 | 2771.72
|  |  |  | Total: | 2771.72
|  |  | Total Simples: |  | 2771.72
|  |  | Encargos Sociais: |  | 0
|  |  | Valor BDI: |  | 0
|  |  | Valor Geral: |  | 2771.72
C4044 - SENSOR DE INTRUSÃO MICRO-PROCESSADOR, TIPO MULTIFEIXES, MONTAGEM DE PAREDE, ALIMENTAÇÃO 220 VAC, UMA - INSTALADO - UN
MATERIAIS |  | Unidade | Coeficiente | Preço | Total
I7454 | SENSOR DE INTRUSÃO MICRO-PROCESSADOR, TIPO MULTIFEIXES, MONTAGEM DE PAREDE, ALIMENTAÇÃO 220 VAC, UMA | UN | 1 | 113.95 | 113.95
|  |  |  | Total: | 113.95
|  |  | Total Simples: |  | 113.95
|  |  | Encargos Sociais: |  | 0
|  |  | Valor BDI: |  | 0
|  |  | Valor Geral: |  | 113.95
C4040 - SOFTWARE SUPERVISÓRIO RS VIEW 32 VERSÃO RUNTIME 150 COM GERENCIADOR DE COMUNICAÇÕES RSLINX - INSTALADO - UN
MATERIAIS |  | Unidade | Coeficiente | Preço | Total
I7450 | SOFTWARE SUPERVISÓRIO RS VIEW 32 VERSÃO RUN TIME 150 WITH GERENCIADOR DE COMUNICAÇÕES RSLINX | UN | 1 | 4316.27 | 4316.27
|  |  |  | Total: | 4316.27
|  |  | Total Simples: |  | 4316.27
|  |  | Encargos Sociais: |  | 0
|  |  | Valor BDI: |  | 0
|  |  | Valor Geral: |  | 4316.27
C4096 - DIVISÓRIA DE GRANITO CINZA E=3cm - M2
MAO DE OBRA |  | Unidade | Coeficiente | Preço | Total
I2391 | PEDREIRO | H | 2.4 | 7.2 | 17.28
I2543 | SERVENTE | H | 4.8 | 4.88 | 23.424
|  |  |  | Total: | 40.704
MATERIAIS
I0108 | AREIA GROSSA | M3 | 0.004 | 50 | 0.2
I0799 | CIMENTO BRANCO | KG | 0.7 | 2.81 | 1.967
I0805 | CIMENTO PORTLAND | KG | 1.6 | 0.5 | 0.8
I1621 | PERFIL BATENTE DE AÇO (14/24)X44MM CHAPA 20 (DIVISÓRIA) | KG | 1.3 | 2.7 | 3.51
I7917 | DIVISÓRIA DE GRANITO CINZA E=3CM | M2 | 1 | 315 | 315
|  |  |  | Total: | 321.477
|  |  | Total Simples: |  | 362.181
|  |  | Encargos Sociais: |  | 35.42
|  |  | Valor BDI: |  | 0
|  |  | Valor Geral: |  | 397.5976
C4099 - POLIMENTO EM CONCRETO NIVELADO À LASER - M2
EMPREITADA |  | Unidade | Coeficiente | Preço | Total
I7920 | POLIMENTO EM CONCRETO NIVELADO À LASER | M2 | 1 | 12.67 | 12.67
|  |  |  | Total: | 12.67
|  |  | Total Simples: |  | 12.67
|  |  | Encargos Sociais: |  | 0
|  |  | Valor BDI: |  | 0
|  |  | Valor Geral: |  | 12.67
C4098 - BLOCO DE POLIESTIRENO EXPANDIDO (ISOPOR) EM CAIXÃO PERDIDO - M3
MAO DE OBRA |  | Unidade | Coeficiente | Preço | Total
I2391 | PEDREIRO | H | 0.5 | 7.2 | 3.6
I2543 | SERVENTE | H | 5 | 4.88 | 24.4
|  |  |  | Total: | 28
MATERIAIS
I7919 | POLIESTIRENO EXPANDIDO (ISOPOR) EM CAIXÃO PERDIDO | M3 | 1.1 | 172.88 | 190.168
|  |  |  | Total: | 190.168
|  |  | Total Simples: |  | 218.168
|  |  | Encargos Sociais: |  | 24.36
|  |  | Valor BDI: |  | 0
|  |  | Valor Geral: |  | 242.5308
C4074 - CHUMBAMENTO DE RAMAL INTRA-DOMICILIAR DN 100 NA CAIXA DE INSPEÇÃO - UN
MAO DE OBRA |  | Unidade | Coeficiente | Preço | Total
I2391 | PEDREIRO | H | 0.3 | 7.2 | 2.16
I2543 | SERVENTE | H | 0.3 | 4.88 | 1.464
|  |  |  | Total: | 3.624
SERVIÇOS
C0170 | ARGAMASSA DE CIMENTO E AREIA S/PEN. TRAÇO 1:3 | M3 | 0.0226 | 347.736 | 7.8588
|  |  |  | Total: | 7.8588
|  |  | Total Simples: |  | 11.4828
|  |  | Encargos Sociais: |  | 4.12
|  |  | Valor BDI: |  | 0
|  |  | Valor Geral: |  | 15.5957
C4071 - ARMADURA EM TELA SOLDÁVEL Q-92 - M2
MAO DE OBRA |  | Unidade | Coeficiente | Preço | Total
I0037 | AJUDANTE | H | 0.03 | 5.6 | 0.168
I0121 | ARMADOR/FERREIRO | H | 0.03 | 7.2 | 0.216
|  |  |  | Total: | 0.384
MATERIAIS
I7555 | TELA DE AÇO SOLDÁVEL Q-92 | M2 | 1 | 7.88 | 7.88
|  |  |  | Total: | 7.88
|  |  | Total Simples: |  | 8.264
|  |  | Encargos Sociais: |  | 0.34
|  |  | Valor BDI: |  | 0
|  |  | Valor Geral: |  | 8.5981
C4070 - DIVISÓRIA DE GRANITO CINZA E=2cm - M2
MAO DE OBRA |  | Unidade | Coeficiente | Preço | Total
I2391 | PEDREIRO | H | 2.4 | 7.2 | 17.28
I2543 | SERVENTE | H | 4.8 | 4.88 | 23.424
|  |  |  | Total: | 40.704
MATERIAIS
I0108 | AREIA GROSSA | M3 | 0.004 | 50 | 0.2
I0799 | CIMENTO BRANCO | KG | 0.7 | 2.81 | 1.967
I0805 | CIMENTO PORTLAND | KG | 1.6 | 0.5 | 0.8
I1621 | PERFIL BATENTE DE AÇO (14/24)X44MM CHAPA 20 (DIVISÓRIA) | KG | 1.3 | 2.7 | 3.51
I7895 | DIVISÓRIA DE GRANITO CINZA E=2cm | M2 | 1 | 286.67 | 286.67
|  |  |  | Total: | 293.147
|  |  | Total Simples: |  | 333.851
|  |  | Encargos Sociais: |  | 35.42
|  |  | Valor BDI: |  | 0
|  |  | Valor Geral: |  | 369.2676
C4073 - JUNTA ASFÁLTICA NAS PLACAS DOS TALUDES DAS LAGOAS (SEÇÃO 1,5 x 3,0 cm) - M
MAO DE OBRA |  | Unidade | Coeficiente | Preço | Total
I0037 | AJUDANTE | H | 0.15 | 5.6 | 0.84
I1530 | MONTADOR | H | 0.15 | 7.2 | 1.08
|  |  |  | Total: | 1.92
MATERIAIS
I0145 | ASFALTO OXIDADO | KG | 0.46 | 5.33 | 2.4518
|  |  |  | Total: | 2.4518
|  |  | Total Simples: |  | 4.3718
|  |  | Encargos Sociais: |  | 1.67
|  |  | Valor BDI: |  | 0
|  |  | Valor Geral: |  | 6.0424
C4072 - PINTURA IMPERMEÁVEL EM PAREDE C/ SIKA 107, DUAS DEMÃOS - M2
MAO DE OBRA |  | Unidade | Coeficiente | Preço | Total
I2395 | PINTOR | H | 0.25 | 7.2 | 1.8
|  |  |  | Total: | 1.8
MATERIAIS
I7557 | SIKA TOP 107 CX | KG | 2 | 2.79 | 5.58
|  |  |  | Total: | 5.58
|  |  | Total Simples: |  | 7.38
|  |  | Encargos Sociais: |  | 1.57
|  |  | Valor BDI: |  | 0
|  |  | Valor Geral: |  | 8.9462
C4067 - GRANITO POLIDO E=2cm, OUTRAS CORES, ARGAMASSA CIMENTO E AREIA 1:4, C/ REJUNTAMENTO - M2
MAO DE OBRA |  | Unidade | Coeficiente | Preço | Total
I2391 | PEDREIRO | H | 1.5 | 7.2 | 10.8
I2543 | SERVENTE | H | 1.75 | 4.88 | 8.54
|  |  |  | Total: | 19.34
MATERIAIS
I0805 | CIMENTO PORTLAND | KG | 2.6 | 0.5 | 1.3
I1229 | GRANITO POLIDO OUTRAS CORES E=2cm | M2 | 1.05 | 175 | 183.75
I7890 | REJUNTE PARA GRANITO | KG | 0.25 | 2.75 | 0.6875
|  |  |  | Total: | 185.7375
SERVIÇOS
C0171 | ARGAMASSA DE CIMENTO E AREIA S/PEN. TRAÇO 1:4 | M3 | 0.025 | 287.236 | 7.1809
|  |  |  | Total: | 7.1809
|  |  | Total Simples: |  | 212.2584
|  |  | Encargos Sociais: |  | 17.89
|  |  | Valor BDI: |  | 0
|  |  | Valor Geral: |  | 230.1477
C4068 - BANCADA DE GRANITO CINZA E=2cm - M2
MAO DE OBRA |  | Unidade | Coeficiente | Preço | Total
I2391 | PEDREIRO | H | 1.2 | 7.2 | 8.64
I2543 | SERVENTE | H | 2 | 4.88 | 9.76
|  |  |  | Total: | 18.4
MATERIAIS
I0108 | AREIA GROSSA | M3 | 0.008 | 50 | 0.4
I0805 | CIMENTO PORTLAND | KG | 3.2 | 0.5 | 1.6
I7893 | BANCADA DE GRANITO CINZA POLIDO E=2cm | M2 | 1 | 187.35 | 187.35
|  |  |  | Total: | 189.35
|  |  | Total Simples: |  | 207.75
|  |  | Encargos Sociais: |  | 16.01
|  |  | Valor BDI: |  | 0
|  |  | Valor Geral: |  | 223.7598
C4069 - BANCADA DE GRANITO (OUTRAS CORES) ESP. = 2cm (COLOCADO) - M2
MAO DE OBRA |  | Unidade | Coeficiente | Preço | Total
I2391 | PEDREIRO | H | 1.2 | 7.2 | 8.64
I2543 | SERVENTE | H | 2 | 4.88 | 9.76
|  |  |  | Total: | 18.4
MATERIAIS
I0108 | AREIA GROSSA | M3 | 0.008 | 50 | 0.4
I0805 | CIMENTO PORTLAND | KG | 3.2 | 0.5 | 1.6
I7894 | BANCADA DE GRANITO OUTRAS CORES E=2cm, | M2 | 1 | 235 | 235
|  |  |  | Total: | 237
|  |  | Total Simples: |  | 255.4
|  |  | Encargos Sociais: |  | 16.01
|  |  | Valor BDI: |  | 0
|  |  | Valor Geral: |  | 271.4098
C4338 - DESGUARNECIMENTO MANUAL DA VIA SINGELA PELA RETIRADA DO LASTRO ATÉ A FACE INFERIOR DO DORMENTE, BITOLA MÉTRICA - M
MAO DE OBRA |  | Unidade | Coeficiente | Preço | Total
I2543 | SERVENTE | H | 1.3 | 4.88 | 6.344
I6815 | ENCARREGADO DE TURMA / FEITOR | H | 0.065 | 13.44 | 0.8736
I7989 | MESTRE DE LINHA | H | 0.013 | 13.6 | 0.1768
|  |  |  | Total: | 7.3944
|  |  | Total Simples: |  | 7.3944
|  |  | Encargos Sociais: |  | 6.44
|  |  | Valor BDI: |  | 0
|  |  | Valor Geral: |  | 13.8283
C4337 - ACABAMENTO MANUAL DO PERFIL DO LASTRO DE BRITA APÓS O NIVELAMENTO, INCLUSIVE COMPACTAÇÃO DA SUPERFÍCIE, BITOLA MÉTRICA, VIA SINGELA - M
MAO DE OBRA |  | Unidade | Coeficiente | Preço | Total
I2543 | SERVENTE | H | 0.3 | 4.88 | 1.464
I6815 | ENCARREGADO DE TURMA / FEITOR | H | 0.015 | 13.44 | 0.2016
I7989 | MESTRE DE LINHA | H | 0.003 | 13.6 | 0.0408
|  |  |  | Total: | 1.7064
|  |  | Total Simples: |  | 1.7064
|  |  | Encargos Sociais: |  | 1.48
|  |  | Valor BDI: |  | 0
|  |  | Valor Geral: |  | 3.1911
C4336 - REGULARIZAÇÃO DE BANQUETA DE PLATAFORMA, MANUAL - M3
MAO DE OBRA |  | Unidade | Coeficiente | Preço | Total
I2543 | SERVENTE | H | 1 | 4.88 | 4.88
I6815 | ENCARREGADO DE TURMA / FEITOR | H | 0.05 | 13.44 | 0.672
I7989 | MESTRE DE LINHA | H | 0.01 | 13.6 | 0.136
|  |  |  | Total: | 5.688
|  |  | Total Simples: |  | 5.688
|  |  | Encargos Sociais: |  | 4.95
|  |  | Valor BDI: |  | 0
|  |  | Valor Geral: |  | 10.6371
C4335 - ALARGAMENTO DE CORTE, MANUAL - M3
MAO DE OBRA |  | Unidade | Coeficiente | Preço | Total
I2543 | SERVENTE | H | 2.8 | 4.88 | 13.664
I6815 | ENCARREGADO DE TURMA / FEITOR | H | 0.14 | 13.44 | 1.8816
I7989 | MESTRE DE LINHA | H | 0.028 | 13.6 | 0.3808
|  |  |  | Total: | 15.9264
|  |  | Total Simples: |  | 15.9264
|  |  | Encargos Sociais: |  | 13.85
|  |  | Valor BDI: |  | 0
|  |  | Valor Geral: |  | 29.784
C4334 - LIMPEZA DE CORTE, MANUAL - M3
MAO DE OBRA |  | Unidade | Coeficiente | Preço | Total
I2543 | SERVENTE | H | 2.5 | 4.88 | 12.2
I6815 | ENCARREGADO DE TURMA / FEITOR | H | 0.125 | 13.44 | 1.68
I7989 | MESTRE DE LINHA | H | 0.025 | 13.6 | 0.34
|  |  |  | Total: | 14.22
|  |  | Total Simples: |  | 14.22
|  |  | Encargos Sociais: |  | 12.37
|  |  | Valor BDI: |  | 0
|  |  | Valor Geral: |  | 26.5928
C4333 - REFORÇO DE ATERRO, MANUAL - M3
MAO DE OBRA |  | Unidade | Coeficiente | Preço | Total
I2543 | SERVENTE | H | 2 | 4.88 | 9.76
I6815 | ENCARREGADO DE TURMA / FEITOR | H | 0.1 | 13.44 | 1.344
I7989 | MESTRE DE LINHA | H | 0.02 | 13.6 | 0.272
|  |  |  | Total: | 11.376
|  |  | Total Simples: |  | 11.376
|  |  | Encargos Sociais: |  | 9.89
|  |  | Valor BDI: |  | 0
|  |  | Valor Geral: |  | 21.2743
C4331 - FORNECIMENTO E INSTALAÇÃO DE ESTAÇÃO DE TRATAMENTO DE ESGOTOS - UN
MATERIAIS |  | Unidade | Coeficiente | Preço | Total
I8206 | FORNECIMENTO E INSTALAÇÃO DE E.T.E. | UN | 1 | 16683.51 | 16683.51
|  |  |  | Total: | 16683.51
|  |  | Total Simples: |  | 16683.51
|  |  | Encargos Sociais: |  | 0
|  |  | Valor BDI: |  | 0
|  |  | Valor Geral: |  | 16683.51
C4339 - LIMPEZA MANUAL DE LASTRO DE BRITA, POR METRO LINEAR DE LINHA, COMPREENDENDO TODAS AS OPERAÇÕES INCLUSIVE RESGUARNECIMENTO E ACABAMENTO DO PERFIL DO LASTRO, BITOLA MÉTRICA - M
MAO DE OBRA |  | Unidade | Coeficiente | Preço | Total
I2543 | SERVENTE | H | 1.68 | 4.88 | 8.1984
I6815 | ENCARREGADO DE TURMA / FEITOR | H | 0.084 | 13.44 | 1.129
I7989 | MESTRE DE LINHA | H | 0.0168 | 13.6 | 0.22848
|  |  |  | Total: | 9.5559
|  |  | Total Simples: |  | 9.5558
|  |  | Encargos Sociais: |  | 8.31
|  |  | Valor BDI: |  | 0
|  |  | Valor Geral: |  | 17.8703
C4340 - REFORÇO MANUAL DE LASTRO EM LINHAS E AMVs, SEM FORNECIMENTO INCLUSIVE ACABAMENTO DO PERFIL DO LASTRO, BITOLA MÉTRICA - M3
MAO DE OBRA |  | Unidade | Coeficiente | Preço | Total
I2543 | SERVENTE | H | 1 | 4.88 | 4.88
I6815 | ENCARREGADO DE TURMA / FEITOR | H | 0.05 | 13.44 | 0.672
I7989 | MESTRE DE LINHA | H | 0.01 | 13.6 | 0.136
|  |  |  | Total: | 5.688
|  |  | Total Simples: |  | 5.688
|  |  | Encargos Sociais: |  | 4.95
|  |  | Valor BDI: |  | 0
|  |  | Valor Geral: |  | 10.6371
C4341 - CONSOLIDAÇÃO MANUAL DAS FIXAÇÕES DE AMV COM ABERTURA MENOR OU IGUAL A 1:10, BITOLA MÉTRICA - UN
MAO DE OBRA |  | Unidade | Coeficiente | Preço | Total
I2543 | SERVENTE | H | 45 | 4.88 | 219.6
I6815 | ENCARREGADO DE TURMA / FEITOR | H | 2.25 | 13.44 | 30.24
I7989 | MESTRE DE LINHA | H | 0.45 | 13.6 | 6.12
|  |  |  | Total: | 255.96
|  |  | Total Simples: |  | 255.96
|  |  | Encargos Sociais: |  | 222.71
|  |  | Valor BDI: |  | 0
|  |  | Valor Geral: |  | 478.6708
C4325 - AQUISIÇÃO, ASSENT. E REJUNT. DE TUBO DE CONCRETO ARMADO D=100 cm, SOBRE BERÇO DE CONCRETO MOLDADO "IN LOCO", FCK > 10MPa - M
SERVIÇOS |  | Unidade | Coeficiente | Preço | Total
C0104 | AQUISIÇÃO, ASSENT. E REJUNT. DE TUBO DE CONCRETO ARMADO D= 100cm | M | 1 | 285.1379 | 285.1379
C0838 | CONCRETO P/VIBR., FCK 10 MPa COM AGREGADO ADQUIRIDO | M3 | 0.57 | 261.2937 | 148.9374
C1604 | LANÇAMENTO E APLICAÇÃO DE CONCRETO S/ ELEVAÇÃO | M3 | 0.57 | 43.68 | 24.8976
|  |  |  | Total: | 458.9729
|  |  | Total Simples: |  | 458.9729
|  |  | Encargos Sociais: |  | 55.32
|  |  | Valor BDI: |  | 0
|  |  | Valor Geral: |  | 514.2903
C4324 - ACESSÓRIOS P/ TRILHOS A-100 - KG
EQUIPAMENTOS (CHORARIO) |  | Unidade | Coeficiente | Preço | Total
I0705 | CAMINHÃO COMERC. EQUIP. C/GUINDASTE (CHP) | H | 0.005 | 99.004 | 0.49502
|  |  |  | Total: | 0.495
MAO DE OBRA
I0037 | AJUDANTE | H | 0.02 | 5.6 | 0.112
I1530 | MONTADOR | H | 0.023 | 7.2 | 0.1656
|  |  |  | Total: | 0.2776
MATERIAIS
I8198 | ACESSÓRIOS P/ TRILHO -100 | KG | 1 | 6.79 | 6.79
|  |  |  | Total: | 6.79
|  |  | Total Simples: |  | 7.5626
|  |  | Encargos Sociais: |  | 0.28
|  |  | Valor BDI: |  | 0
|  |  | Valor Geral: |  | 7.8389
C4327 - GRELHA DE FERRO FUNDIDO (900 x 500 x 70 mm) - UN
MAO DE OBRA |  | Unidade | Coeficiente | Preço | Total
I2543 | SERVENTE | H | 0.2 | 4.88 | 0.976
|  |  |  | Total: | 0.976
MATERIAIS
I8200 | GRELHA DE FoFo (900 x 500 x 70) mm | UN | 1 | 504 | 504
|  |  |  | Total: | 504
|  |  | Total Simples: |  | 504.976
|  |  | Encargos Sociais: |  | 0.85
|  |  | Valor BDI: |  | 0
|  |  | Valor Geral: |  | 505.8252
C4326 - FORNECIMENTO E COLOCAÇÃO DE CANTONEIRA EM AÇO SAC (3"X3"X5/16") - M
EQUIPAMENTOS (CHORARIO) |  | Unidade | Coeficiente | Preço | Total
I0749 | MÁQUINA DE SOLDA (CHP) | H | 0.6 | 13.2173 | 7.9304
|  |  |  | Total: | 7.9304
MAO DE OBRA
I1879 | SOLDADOR | H | 0.6 | 7.2 | 4.32
I2543 | SERVENTE | H | 0.3 | 4.88 | 1.464
|  |  |  | Total: | 5.784
MATERIAIS
I0157 | AÇO CA-25 | KG | 0.71 | 4.06 | 2.8826
I1061 | ELETRODOS | KG | 0.6 | 16.5 | 9.9
I8199 | CANTONEIRA DE AÇO 3" x 3" x 5/16" | KG | 11.07 | 5.22 | 57.7854
|  |  |  | Total: | 70.568
|  |  | Total Simples: |  | 84.2824
|  |  | Encargos Sociais: |  | 8.79
|  |  | Valor BDI: |  | 0
|  |  | Valor Geral: |  | 93.0739
C4321 - DEFENSAS E=600 KNm R=1200 KN - UN
EQUIPAMENTOS (CHORARIO) |  | Unidade | Coeficiente | Preço | Total
I0705 | CAMINHÃO COMERC. EQUIP. C/GUINDASTE (CHP) | H | 0.1 | 99.004 | 9.9004
I0728 | COMPRESSOR DE AR 250 PCM (CHP) | H | 0.29 | 78.5809 | 22.7885
I0747 | GUINDASTE HIDRÁULICO SOBRE PNEUS HP 142 (CHP) | H | 1 | 164.57 | 164.57
I0759 | PERFURATRIZ PNEUMÁTICA (CHP) | H | 0.29 | 9.7449 | 2.826
|  |  |  | Total: | 200.0849
MAO DE OBRA
I0037 | AJUDANTE | H | 2 | 5.6 | 11.2
I1530 | MONTADOR | H | 2 | 7.2 | 14.4
|  |  |  | Total: | 25.6
MATERIAIS
I8195 | DEFENSAS E=600 KN | UN | 1 | 49783.04 | 49783.04
|  |  |  | Total: | 49783.04
|  |  | Total Simples: |  | 50008.7249
|  |  | Encargos Sociais: |  | 36.47
|  |  | Valor BDI: |  | 0
|  |  | Valor Geral: |  | 50045.1856
C4323 - TRILHOS A-100 - KG
EQUIPAMENTOS (CHORARIO) |  | Unidade | Coeficiente | Preço | Total
I0705 | CAMINHÃO COMERC. EQUIP. C/GUINDASTE (CHP) | H | 0.003 | 99.004 | 0.29701
|  |  |  | Total: | 0.297
MAO DE OBRA
I0037 | AJUDANTE | H | 0.007 | 5.6 | 0.0392
I1530 | MONTADOR | H | 0.01 | 7.2 | 0.072
|  |  |  | Total: | 0.1112
MATERIAIS
I8197 | TRILHO A-100 | KG | 1 | 6.03 | 6.03
|  |  |  | Total: | 6.03
|  |  | Total Simples: |  | 6.4382
|  |  | Encargos Sociais: |  | 0.12
|  |  | Valor BDI: |  | 0
|  |  | Valor Geral: |  | 6.5558
C4322 - CABEÇOS DE AMARRAÇÃO P/ 1500 KN - UN
EQUIPAMENTOS (CHORARIO) |  | Unidade | Coeficiente | Preço | Total
I0705 | CAMINHÃO COMERC. EQUIP. C/GUINDASTE (CHP) | H | 0.2 | 99.004 | 19.8008
I0747 | GUINDASTE HIDRÁULICO SOBRE PNEUS HP 142 (CHP) | H | 1.04 | 164.57 | 171.1528
I7487 | CAMINHÃO BETONEIRA 5 M3 | H | 1.88 | 92 | 172.96
|  |  |  | Total: | 363.9136
MAO DE OBRA
I0037 | AJUDANTE | H | 4 | 5.6 | 22.4
I1530 | MONTADOR | H | 4 | 7.2 | 28.8
|  |  |  | Total: | 51.2
MATERIAIS
I8196 | CABEÇOS DE AMARRAÇÃO EM FoFo 1500 KN | UN | 1 | 14223.72 | 14223.72
|  |  |  | Total: | 14223.72
SERVIÇOS
C4134 | CONCRETO DE ALTO DESEMPENHO FCK > 50 MPa / EXECUTADO EM CENTRAL DOSADORA | M3 | 0.25 | 464.0559 | 116.014
|  |  |  | Total: | 116.014
|  |  | Total Simples: |  | 14754.8476
|  |  | Encargos Sociais: |  | 55.4
|  |  | Valor BDI: |  | 0
|  |  | Valor Geral: |  | 14810.2519
C4329 - AQUISIÇÃO E ASSENTAMENTO DE TUBO PVC RÍGIDO PBA DEFoFo, INCLUSIVE CONEXÕES - DN 150 - M
EQUIPAMENTOS (CHORARIO) |  | Unidade | Coeficiente | Preço | Total
I0705 | CAMINHÃO COMERC. EQUIP. C/GUINDASTE (CHP) | H | 0.02 | 99.004 | 1.9801
I0772 | TALHA TIRFOR 1,6 T (CHP) | H | 0.15 | 0.34608 | 0.051912
|  |  |  | Total: | 2.032
MAO DE OBRA
I2320 | ENCANADOR | H | 0.15 | 7.2 | 1.08
I2543 | SERVENTE | H | 0.35 | 4.88 | 1.708
|  |  |  | Total: | 2.788
MATERIAIS
I8204 | TUBO PVC RÍGIDO PBA DEFoFo, INCL. CONEXÕES EM FoFo - DN 150 | M | 1 | 70.6 | 70.6
|  |  |  | Total: | 70.6
SERVIÇOS
C0705 | CARGA E DESCARGA DE TUBOS E CONEXÕES EM FoFo | T | 0.25 | 36.3594 | 9.0899
C2980 | TRANSPORTE DE TUBOS E CONEXÕES DE FoFo, AÇO OU CONCRETO | T | 0.0235 | 21.544 | 0.50628
|  |  |  | Total: | 9.5962
|  |  | Total Simples: |  | 85.0161
|  |  | Encargos Sociais: |  | 3.63
|  |  | Valor BDI: |  | 0
|  |  | Valor Geral: |  | 88.648
C4328 - SOBRETAMPA EM FERRO FUNDIDO C/ D=800 mm - UN
MAO DE OBRA |  | Unidade | Coeficiente | Preço | Total
I2543 | SERVENTE | H | 1.5 | 4.88 | 7.32
|  |  |  | Total: | 7.32
MATERIAIS
I8202 | TAMPA EM FoFo - D=800mm | UN | 1 | 461.38 | 461.38
|  |  |  | Total: | 461.38
|  |  | Total Simples: |  | 468.7
|  |  | Encargos Sociais: |  | 6.37
|  |  | Valor BDI: |  | 0
|  |  | Valor Geral: |  | 475.0691
C4330 - AQUISIÇÃO E ASSENTAMENTO DE TUBO PVC RÍGIDO PBA DEFoFo, INCLUSIVE CONEXÕES - DN 100 - M
EQUIPAMENTOS (CHORARIO) |  | Unidade | Coeficiente | Preço | Total
I0705 | CAMINHÃO COMERC. EQUIP. C/GUINDASTE (CHP) | H | 0.02 | 99.004 | 1.9801
|  |  |  | Total: | 1.9801
MAO DE OBRA
I2320 | ENCANADOR | H | 0.14 | 7.2 | 1.008
I2543 | SERVENTE | H | 0.24 | 4.88 | 1.1712
|  |  |  | Total: | 2.1792
MATERIAIS
I8203 | TUBO PVC RÍGIDO PBA DEFoFo, INCL. CONEXÕES EM FoFo - DN 100 | M | 1 | 22.7 | 22.7
|  |  |  | Total: | 22.7
SERVIÇOS
C0705 | CARGA E DESCARGA DE TUBOS E CONEXÕES EM FoFo | T | 0.015 | 36.3594 | 0.54539
C2980 | TRANSPORTE DE TUBOS E CONEXÕES DE FoFo, AÇO OU CONCRETO | T | 0.015 | 21.544 | 0.32316
|  |  |  | Total: | 0.8686
|  |  | Total Simples: |  | 27.7278
|  |  | Encargos Sociais: |  | 2.15
|  |  | Valor BDI: |  | 0
|  |  | Valor Geral: |  | 29.877
C4312 - SOBRETAMPA EM FERRO FUNDIDO COM D=600mm - UN
MAO DE OBRA |  | Unidade | Coeficiente | Preço | Total
I2543 | SERVENTE | H | 0.2 | 4.88 | 0.976
|  |  |  | Total: | 0.976
MATERIAIS
I8201 | TAMPA EM FoFo - D=600mm | UN | 1 | 387.27 | 387.27
|  |  |  | Total: | 387.27
|  |  | Total Simples: |  | 388.246
|  |  | Encargos Sociais: |  | 0.85
|  |  | Valor BDI: |  | 0
|  |  | Valor Geral: |  | 389.0952
C4311 - POSICIONAMENTO, OPERAÇÃO E REMOÇÃO DE CONTRAVENTAMENTO METÁLICO DE ESTACAS C/ PLATAFORMAS - T
EQUIPAMENTOS (CHORARIO) |  | Unidade | Coeficiente | Preço | Total
I7426 | GUINDASTE SOBRE PNEUS CAP. 135 TON | H | 0.58 | 532 | 308.56
I7956 | MACACO HIDRÁULICO - 200 T | H | 0.8363 | 93 | 77.7759
I8209 | PLATAFORMA TIPO "CANTITRAVELLER" | H | 0.58 | 701 | 406.58
|  |  |  | Total: | 792.9159
MAO DE OBRA
I2543 | SERVENTE | H | 4 | 4.88 | 19.52
|  |  |  | Total: | 19.52
|  |  | Total Simples: |  | 812.4359
|  |  | Encargos Sociais: |  | 16.98
|  |  | Valor BDI: |  | 0
|  |  | Valor Geral: |  | 829.4203
C4310 - POSICIONAMENTO, OPERAÇÃO E REMOÇÃO DE CAMISA METÁLICA C/ UTILIZAÇÃO DE PLATAFORMAS - UN
EQUIPAMENTOS (CHORARIO) |  | Unidade | Coeficiente | Preço | Total
I7426 | GUINDASTE SOBRE PNEUS CAP. 135 TON | H | 1.27 | 532 | 675.64
I7956 | MACACO HIDRÁULICO - 200 T | H | 1.8258 | 93 | 169.7994
I8209 | PLATAFORMA TIPO "CANTITRAVELLER" | H | 1.27 | 701 | 890.27
|  |  |  | Total: | 1735.7094
MAO DE OBRA
I2543 | SERVENTE | H | 4 | 4.88 | 19.52
|  |  |  | Total: | 19.52
|  |  | Total Simples: |  | 1755.2294
|  |  | Encargos Sociais: |  | 16.98
|  |  | Valor BDI: |  | 0
|  |  | Valor Geral: |  | 1772.2138
C4315 - ATERRO HIDRÁULICO, INCLUINDO DRAGAGEM, ESPALHAMENTO NIVELADO E MOBILIZAÇÃO/DESMOBILIZAÇÃO DA DRAGA - M3
EQUIPAMENTOS (CHORARIO) |  | Unidade | Coeficiente | Preço | Total
I0779 | TRATOR DE ESTEIRAS C/LÂMINA E ESC. HP 155 (CHP) | H | 0.01 | 220.7016 | 2.207
|  |  |  | Total: | 2.207
MAO DE OBRA
I2543 | SERVENTE | H | 0.05 | 4.88 | 0.244
|  |  |  | Total: | 0.244
SERVIÇOS
C4283 | DRAGAGEM INCLUINDO MOBILIZAÇÃO/DESMOBILIZAÇÃO DA DRAGA | M3 | 1 | 21.24 | 21.24
|  |  |  | Total: | 21.24
|  |  | Total Simples: |  | 23.691
|  |  | Encargos Sociais: |  | 0.3
|  |  | Valor BDI: |  | 0
|  |  | Valor Geral: |  | 23.9938
C4319 - CRAVAÇÃO DE ESTACA PRÉ-MOLDADA C/ UTILIZAÇÃO DE PLATAFORMA - M
EQUIPAMENTOS (CHORARIO) |  | Unidade | Coeficiente | Preço | Total
I0730 | COMPRESSOR DE AR 765 PCM (CHP) | H | 1.4 | 187.8186 | 262.9461
I7426 | GUINDASTE SOBRE PNEUS CAP. 135 TON | H | 0.155 | 532 | 82.46
I7959 | MARTELO PNEUMÁTICO (VIBRATÓRIO) | H | 1.4 | 183 | 256.2
I8209 | PLATAFORMA TIPO "CANTITRAVELLER" | H | 0.155 | 701 | 108.655
|  |  |  | Total: | 710.2611
MAO DE OBRA
I2543 | SERVENTE | H | 6 | 4.88 | 29.28
|  |  |  | Total: | 29.28
MATERIAIS
I6202 | GUIAS DE CRAVAÇÃO | KG | 2.089 | 9.47 | 19.7828
|  |  |  | Total: | 19.7828
|  |  | Total Simples: |  | 759.3239
|  |  | Encargos Sociais: |  | 38.15
|  |  | Valor BDI: |  | 0
|  |  | Valor Geral: |  | 797.4691
C4318 - CARGA E TRANSPORTE DE ESTACA PRÉ-MOLDADA DO ESTOQUE AO LOCAL DE APLICAÇÃO C/ UTILIZAÇÃO DE PLATAFORMAS, INCLUSIVE ASSENTAMENTO - M
EQUIPAMENTOS (CHORARIO) |  | Unidade | Coeficiente | Preço | Total
I0747 | GUINDASTE HIDRÁULICO SOBRE PNEUS HP 142 (CHP) | H | 0.1768 | 164.57 | 29.096
I0780 | TRATOR DE PNEUS (CHP) | H | 0.6968 | 73.861 | 51.4664
I7485 | CARRETA ESPECIAL P/TRANSP. DAS ESTACAS PRÉ-MOLDADAS | H | 0.6968 | 41 | 28.5688
I7486 | PÓRTICO 27 TON | H | 0.936 | 63 | 58.968
I7958 | REBOCADOR - 300 HP | H | 0.017 | 342 | 5.814
I8209 | PLATAFORMA TIPO "CANTITRAVELLER" | H | 0.1598 | 701 | 112.0198
I8210 | PLATAFORMA FLUTUANTE COMPLETA | H | 0.017 | 632 | 10.744
|  |  |  | Total: | 296.677
MAO DE OBRA
I2543 | SERVENTE | H | 0.832 | 4.88 | 4.0602
|  |  |  | Total: | 4.0602
|  |  | Total Simples: |  | 300.7371
|  |  | Encargos Sociais: |  | 9.98
|  |  | Valor BDI: |  | 0
|  |  | Valor Geral: |  | 310.72
C4301 - FORMA PARA CONCRETO "IN LOCO", INCLUSIVE DESFORMA - M2
MAO DE OBRA |  | Unidade | Coeficiente | Preço | Total
I0041 | AJUDANTE DE CARPINTEIRO | H | 0.25 | 5.6 | 1.4
I0498 | CARPINTEIRO | H | 0.25 | 7.2 | 1.8
|  |  |  | Total: | 3.2
SERVIÇOS
C4281 | FORMA P/ CONCRETO "IN LOCO" (FABRICAÇÃO) | M2 | 0.2 | 162.979 | 32.5958
C4282 | FORMA P/ CONCRETO "IN LOCO" (APLICAÇÃO) | M2 | 1 | 55.2218 | 55.2218
|  |  |  | Total: | 87.8176
|  |  | Total Simples: |  | 91.0176
|  |  | Encargos Sociais: |  | 12.25
|  |  | Valor BDI: |  | 0
|  |  | Valor Geral: |  | 103.2686
C4300 - ESCAVAÇÃO EM SOLO DIÂMETRO 0,93m C/ UTILIZAÇÃO DE PLATAFORMAS - M3
EQUIPAMENTOS (CHORARIO) |  | Unidade | Coeficiente | Preço | Total
I0687 | BOMBA SUBMERSÍVEL FLYGT (CHP) | H | 0.3338 | 3.5016 | 1.1688
I0730 | COMPRESSOR DE AR 765 PCM (CHP) | H | 0.3338 | 187.8186 | 62.6939
I7426 | GUINDASTE SOBRE PNEUS CAP. 135 TON | H | 0.3765 | 532 | 200.298
I7439 | PERFURATRIZ WIRTH C/ ACESSÓRIOS | H | 0.2964 | 726 | 215.1864
I7958 | REBOCADOR - 300 HP | H | 0.0683 | 342 | 23.3586
I7959 | MARTELO PNEUMÁTICO (VIBRATÓRIO) | H | 0.0562 | 183 | 10.2846
I8209 | PLATAFORMA TIPO "CANTITRAVELLER" | H | 0.642 | 701 | 450.042
I8210 | PLATAFORMA FLUTUANTE COMPLETA | H | 0.0683 | 632 | 43.1656
|  |  |  | Total: | 1006.1979
|  |  | Total Simples: |  | 1006.1979
|  |  | Encargos Sociais: |  | 3.02
|  |  | Valor BDI: |  | 0
|  |  | Valor Geral: |  | 1009.2185
C4303 - INJEÇÃO DE CONCRETO SUBMERSO C/ PLATAFORMAS - M3
EQUIPAMENTOS (CHORARIO) |  | Unidade | Coeficiente | Preço | Total
I7426 | GUINDASTE SOBRE PNEUS CAP. 135 TON | H | 0.235 | 532 | 125.02
I7487 | CAMINHÃO BETONEIRA 5 M3 | H | 0.4888 | 92 | 44.9696
I7488 | BOMBA DE CONCRETO | H | 0.1175 | 80 | 9.4
I7958 | REBOCADOR - 300 HP | H | 0.0226 | 342 | 7.7292
I8209 | PLATAFORMA TIPO "CANTITRAVELLER" | H | 0.2124 | 701 | 148.8924
I8210 | PLATAFORMA FLUTUANTE COMPLETA | H | 0.0226 | 632 | 14.2832
|  |  |  | Total: | 350.2944
MAO DE OBRA
I2391 | PEDREIRO | H | 2.9286 | 7.2 | 21.0859
I2543 | SERVENTE | H | 3.8823 | 4.88 | 18.9456
|  |  |  | Total: | 40.0315
MATERIAIS
I7953 | TUBO TREIMING | PÇ | 0.002 | 15224.27 | 30.4485
|  |  |  | Total: | 30.4485
SERVIÇOS
C4134 | CONCRETO DE ALTO DESEMPENHO FCK > 50 MPa / EXECUTADO EM CENTRAL DOSADORA | M3 | 1.2 | 464.0559 | 556.8671
|  |  |  | Total: | 556.8671
|  |  | Total Simples: |  | 977.6415
|  |  | Encargos Sociais: |  | 35.08
|  |  | Valor BDI: |  | 0
|  |  | Valor Geral: |  | 1012.7227
C4302 - FORMA PARA CONCRETO PRÉ-MOLDADO, INCLUSIVE DESFORMA - M2
EQUIPAMENTOS (CHORARIO) |  | Unidade | Coeficiente | Preço | Total
I0705 | CAMINHÃO COMERC. EQUIP. C/GUINDASTE (CHP) | H | 0.003 | 99.004 | 0.29701
I7486 | PÓRTICO 27 TON | H | 0.003 | 63 | 0.189
|  |  |  | Total: | 0.486
MAO DE OBRA
I0041 | AJUDANTE DE CARPINTEIRO | H | 0.24 | 5.6 | 1.344
I0498 | CARPINTEIRO | H | 0.16 | 7.2 | 1.152
|  |  |  | Total: | 2.496
MATERIAIS
I7484 | SEPAROL | L | 0.006 | 11.89 | 0.07134
|  |  |  | Total: | 0.0713
SERVIÇOS
C1404 | FORMA P/ PEÇAS PRÉ-MOLDADAS DE CONCRETO PROTENDIDO, REVESTIDAS C/CHAPA METÁLICA, UTIL. (10 A 15 X) | M2 | 0.067 | 369.3749 | 24.7481
|  |  |  | Total: | 24.7481
|  |  | Total Simples: |  | 27.8015
|  |  | Encargos Sociais: |  | 7.51
|  |  | Valor BDI: |  | 0
|  |  | Valor Geral: |  | 35.3108
C4305 - JUNTA JEENE JJ 5070 VV - M
MAO DE OBRA |  | Unidade | Coeficiente | Preço | Total
I0041 | AJUDANTE DE CARPINTEIRO | H | 1.8 | 5.6 | 10.08
I0498 | CARPINTEIRO | H | 1.8 | 7.2 | 12.96
|  |  |  | Total: | 23.04
MATERIAIS
I7491 | JUNTA JEENE JJ 5070 VV | M | 1.05 | 534.16 | 560.868
|  |  |  | Total: | 560.868
|  |  | Total Simples: |  | 583.908
|  |  | Encargos Sociais: |  | 20.05
|  |  | Valor BDI: |  | 0
|  |  | Valor Geral: |  | 603.9551
C4304 - HIDRANTE DE PISO - UN
MAO DE OBRA |  | Unidade | Coeficiente | Preço | Total
I0043 | AJUDANTE DE ENCANADOR | H | 6 | 5.6 | 33.6
I2320 | ENCANADOR | H | 4 | 7.2 | 28.8
|  |  |  | Total: | 62.4
MATERIAIS
I8205 | HIDRANTE DE PISO | UN | 1 | 713.53 | 713.53
|  |  |  | Total: | 713.53
|  |  | Total Simples: |  | 775.93
|  |  | Encargos Sociais: |  | 54.29
|  |  | Valor BDI: |  | 0
|  |  | Valor Geral: |  | 830.2242
C4307 - LAVRA, SELEÇÃO E ESTOQUE DE PEDRAS (1,00 T ATÉ 6,00 T) - M3
EQUIPAMENTOS (CHORARIO) |  | Unidade | Coeficiente | Preço | Total
I0692 | CAMINHÃO BASCULANTE P/ROCHA (CHP) | H | 0.035 | 128.3926 | 4.4937
I0730 | COMPRESSOR DE AR 765 PCM (CHP) | H | 0.0059 | 187.8186 | 1.1081
I0735 | ESCAVADEIRA HIDRÁULICA (CHP) | H | 0.035 | 191.4816 | 6.7019
I8208 | PERFURATRIZ PNEUMÁTICA MONTADA EM CARRETA | H | 0.0059 | 160 | 0.944
|  |  |  | Total: | 13.2477
MAO DE OBRA
I0221 | BLASTER | H | 0.012 | 10.4 | 0.1248
I2543 | SERVENTE | H | 0.036 | 4.88 | 0.17568
|  |  |  | Total: | 0.3005
MATERIAIS
I0860 | CORDEL DETONANTE | M | 1 | 2.72 | 2.72
I2326 | ESPOLETA | UN | 0.001 | 2.35 | 0.00235
I2329 | ESTOPIM | M | 0.002 | 2.75 | 0.0055
I2417 | RETARDO 10 SEGUNDOS | UN | 0.002 | 24.16 | 0.04832
I2507 | DINAMITE 60% | KG | 0.158 | 14.25 | 2.2515
I2568 | DINAMITE GRANULADA | KG | 0.223 | 8.3 | 1.8509
I8190 | PUNHO P/ PERFURATRIZ | UN | 0.0001 | 661.9 | 0.06619
I8191 | HASTE P/ PERFURATRIZ | UN | 0.0001 | 629.05 | 0.062905
I8192 | LUVA P/ PERFURATRIZ | UN | 0.0002 | 191.07 | 0.038214
I8193 | BITS P/ PERFURATRIZ | UN | 0.0003 | 1000 | 0.3
|  |  |  | Total: | 7.3459
|  |  | Total Simples: |  | 20.8941
|  |  | Encargos Sociais: |  | 0.88
|  |  | Valor BDI: |  | 0
|  |  | Valor Geral: |  | 21.7693
C4306 - LAVRA, SELEÇÃO E ESTOQUE DE PEDRAS (1,00 T ATÉ 4,00 T) - M3
EQUIPAMENTOS (CHORARIO) |  | Unidade | Coeficiente | Preço | Total
I0692 | CAMINHÃO BASCULANTE P/ROCHA (CHP) | H | 0.032 | 128.3926 | 4.1086
I0730 | COMPRESSOR DE AR 765 PCM (CHP) | H | 0.0046 | 187.8186 | 0.86397
I0735 | ESCAVADEIRA HIDRÁULICA (CHP) | H | 0.032 | 191.4816 | 6.1274
I8208 | PERFURATRIZ PNEUMÁTICA MONTADA EM CARRETA | H | 0.0047 | 160 | 0.752
|  |  |  | Total: | 11.852
MAO DE OBRA
I0221 | BLASTER | H | 0.012 | 10.4 | 0.1248
I2543 | SERVENTE | H | 0.037 | 4.88 | 0.18056
|  |  |  | Total: | 0.3054
MATERIAIS
I0860 | CORDEL DETONANTE | M | 1 | 2.72 | 2.72
I2326 | ESPOLETA | UN | 0.001 | 2.35 | 0.00235
I2329 | ESTOPIM | M | 0.002 | 2.75 | 0.0055
I2417 | RETARDO 10 SEGUNDOS | UN | 0.002 | 24.16 | 0.04832
I2507 | DINAMITE 60% | KG | 0.158 | 14.25 | 2.2515
I2568 | DINAMITE GRANULADA | KG | 0.223 | 8.3 | 1.8509
I8190 | PUNHO P/ PERFURATRIZ | UN | 0.0001 | 661.9 | 0.06619
I8191 | HASTE P/ PERFURATRIZ | UN | 0.0001 | 629.05 | 0.062905
I8192 | LUVA P/ PERFURATRIZ | UN | 0.0002 | 191.07 | 0.038214
I8193 | BITS P/ PERFURATRIZ | UN | 0.0003 | 1000 | 0.3
|  |  |  | Total: | 7.3459
|  |  | Total Simples: |  | 19.5032
|  |  | Encargos Sociais: |  | 0.82
|  |  | Valor BDI: |  | 0
|  |  | Valor Geral: |  | 20.3228
C4309 - PINTURA POLIURETANO EM 02 (DUAS) DEMÃOS SOBRE TUBULAÇÃO - M2
MAO DE OBRA |  | Unidade | Coeficiente | Preço | Total
I0045 | AJUDANTE DE PINTOR | H | 0.14 | 5.6 | 0.784
I2395 | PINTOR | H | 0.26 | 7.2 | 1.872
|  |  |  | Total: | 2.656
MATERIAIS
I1346 | LIXA PARA FERRO | UN | 0.275 | 2.23 | 0.61325
I2094 | TINTA EPOXI PARA FUNDO | L | 0.125 | 24.71 | 3.0888
I2500 | TINTA ESMALTE SINTETICO | L | 0.28 | 19.35 | 5.418
|  |  |  | Total: | 9.1201
|  |  | Total Simples: |  | 11.776
|  |  | Encargos Sociais: |  | 2.31
|  |  | Valor BDI: |  | 0
|  |  | Valor Geral: |  | 14.087
C4308 - LAVRA, SELEÇÃO E ESTOQUE DE PEDRAS (0,0001 T ATÉ 1,00 T) - M3
EQUIPAMENTOS (CHORARIO) |  | Unidade | Coeficiente | Preço | Total
I0692 | CAMINHÃO BASCULANTE P/ROCHA (CHP) | H | 0.03 | 128.3926 | 3.8518
I0730 | COMPRESSOR DE AR 765 PCM (CHP) | H | 0.0052 | 187.8186 | 0.97666
I0735 | ESCAVADEIRA HIDRÁULICA (CHP) | H | 0.03 | 191.4816 | 5.7444
I8208 | PERFURATRIZ PNEUMÁTICA MONTADA EM CARRETA | H | 0.0052 | 160 | 0.832
|  |  |  | Total: | 11.4049
MAO DE OBRA
I0221 | BLASTER | H | 0.012 | 10.4 | 0.1248
I2543 | SERVENTE | H | 0.037 | 4.88 | 0.18056
|  |  |  | Total: | 0.3054
MATERIAIS
I0860 | CORDEL DETONANTE | M | 1 | 2.72 | 2.72
I2326 | ESPOLETA | UN | 0.001 | 2.35 | 0.00235
I2329 | ESTOPIM | M | 0.002 | 2.75 | 0.0055
I2417 | RETARDO 10 SEGUNDOS | UN | 0.002 | 24.16 | 0.04832
I2507 | DINAMITE 60% | KG | 0.158 | 14.25 | 2.2515
I2568 | DINAMITE GRANULADA | KG | 0.223 | 8.3 | 1.8509
I8190 | PUNHO P/ PERFURATRIZ | UN | 0.0001 | 661.9 | 0.06619
I8191 | HASTE P/ PERFURATRIZ | UN | 0.0001 | 629.05 | 0.062905
I8192 | LUVA P/ PERFURATRIZ | UN | 0.0002 | 191.07 | 0.038214
I8193 | BITS P/ PERFURATRIZ | UN | 0.0003 | 1000 | 0.3
|  |  |  | Total: | 7.3459
|  |  | Total Simples: |  | 19.0561
|  |  | Encargos Sociais: |  | 0.79
|  |  | Valor BDI: |  | 0
|  |  | Valor Geral: |  | 19.8491
C4292 - CONCRETO MOLDADO "IN LOCO" FCK ACIMA DE 50 MPa, INCLUSIVE LANÇAMENTO E CURA - M3
EQUIPAMENTOS (CHORARIO) |  | Unidade | Coeficiente | Preço | Total
I0763 | RÉGUA VIBRATÓRIA DE CONCRETO HP 3 (CHP) | H | 0.073 | 10.563 | 0.7711
I0788 | VIBRADOR DE IMERSÃO C/MOTOR ELÉTRICO (CHP) | H | 0.26 | 9.6121 | 2.4992
I7487 | CAMINHÃO BETONEIRA 5 M3 | H | 0.303 | 92 | 27.876
I7960 | GRUA | H | 0.068 | 394 | 26.792
|  |  |  | Total: | 57.9383
MAO DE OBRA
I2391 | PEDREIRO | H | 1.5 | 7.2 | 10.8
I2543 | SERVENTE | H | 3.5 | 4.88 | 17.08
|  |  |  | Total: | 27.88
SERVIÇOS
C1603 | LANÇAMENTO E APLICAÇÃO DE CONCRETO C/ ELEVAÇÃO | M3 | 1.05 | 75.04 | 78.792
C4134 | CONCRETO DE ALTO DESEMPENHO FCK > 50 MPa / EXECUTADO EM CENTRAL DOSADORA | M3 | 1.05 | 464.0559 | 487.2587
|  |  |  | Total: | 566.0507
|  |  | Total Simples: |  | 651.8689
|  |  | Encargos Sociais: |  | 94.97
|  |  | Valor BDI: |  | 0
|  |  | Valor Geral: |  | 746.8415
C4293 - CONCRETO PRÉ-MOLDADO FCK ACIMA DE 50 MPa INCLUSIVE LANÇAMENTO, CURA E TRANSPORTE - M3
EQUIPAMENTOS (CHORARIO) |  | Unidade | Coeficiente | Preço | Total
I0709 | CARREGADEIRA DE PNEUS HP 111 - ALUGUEL (CHP) | H | 0.023 | 101.4764 | 2.334
I7486 | PÓRTICO 27 TON | H | 0.327 | 63 | 20.601
I7487 | CAMINHÃO BETONEIRA 5 M3 | H | 0.138 | 92 | 12.696
I7955 | CENTRAL DOSADORA DE CONCRETO 50 M³/H C/ 4 SILOS | H | 0.018 | 93 | 1.674
|  |  |  | Total: | 37.305
MAO DE OBRA
I2543 | SERVENTE | H | 2 | 4.88 | 9.76
|  |  |  | Total: | 9.76
MATERIAIS
I0109 | AREIA MEDIA | M3 | 0.413 | 46 | 18.998
I0280 | BRITA | M3 | 0.731 | 56 | 40.936
I6801 | ADITIVO PLASTIFICANTE DENSIFICADOR E RETARDADOR DE PEGA | KG | 1.617 | 5.31 | 8.5863
I6802 | SUPERPLASTIFICANTE DENSIFICADOR E RETARDADOR DE PEGA | KG | 6.93 | 9.4463 | 65.4629
I6803 | SÍLICA ATIVA | KG | 55 | 2.47 | 135.85
I7954 | CIMENTO PORTLAND À GRANEL | KG | 462 | 0.41 | 189.42
|  |  |  | Total: | 459.2532
SERVIÇOS
C4135 | LANÇAMENTO DE CONCRETO EM PRÉ-MOLDADO | M3 | 1 | 13.5384 | 13.5384
|  |  |  | Total: | 13.5384
|  |  | Total Simples: |  | 519.8565
|  |  | Encargos Sociais: |  | 20.06
|  |  | Valor BDI: |  | 0
|  |  | Valor Geral: |  | 539.9168
C4290 - CARGA E TRANSPORTE DE PEÇAS PRÉ-MOLDADAS, INCLUSIVE ASSENTAMENTO C/ UTILIZAÇÃO DE PLATAFORMAS - M3
EQUIPAMENTOS (CHORARIO) |  | Unidade | Coeficiente | Preço | Total
I0715 | CAVALO MECÂNICO C/PRANC. 2 EIXOS (CHP) | H | 0.12 | 166.5412 | 19.9849
I0747 | GUINDASTE HIDRÁULICO SOBRE PNEUS HP 142 (CHP) | H | 0.06 | 164.57 | 9.8742
I7426 | GUINDASTE SOBRE PNEUS CAP. 135 TON | H | 0.13 | 532 | 69.16
I7486 | PÓRTICO 27 TON | H | 0.16 | 63 | 10.08
I7958 | REBOCADOR - 300 HP | H | 0.015 | 342 | 5.13
I8209 | PLATAFORMA TIPO "CANTITRAVELLER" | H | 0.13 | 701 | 91.13
I8210 | PLATAFORMA FLUTUANTE COMPLETA | H | 0.015 | 632 | 9.48
|  |  |  | Total: | 214.8391
MAO DE OBRA
I2543 | SERVENTE | H | 2 | 4.88 | 9.76
|  |  |  | Total: | 9.76
|  |  | Total Simples: |  | 224.5991
|  |  | Encargos Sociais: |  | 10.12
|  |  | Valor BDI: |  | 0
|  |  | Valor Geral: |  | 234.7201
C4291 - CONCRETO MOLDADO "IN LOCO" FCK ACIMA DE 10 MPa, INCLUSIVE LANÇAMENTO E CURA - M3
EQUIPAMENTOS (CHORARIO) |  | Unidade | Coeficiente | Preço | Total
I0788 | VIBRADOR DE IMERSÃO C/MOTOR ELÉTRICO (CHP) | H | 0.26 | 9.6121 | 2.4992
I7487 | CAMINHÃO BETONEIRA 5 M3 | H | 0.3 | 92 | 27.6
|  |  |  | Total: | 30.0992
MAO DE OBRA
I2391 | PEDREIRO | H | 2 | 7.2 | 14.4
I2543 | SERVENTE | H | 6 | 4.88 | 29.28
|  |  |  | Total: | 43.68
SERVIÇOS
C0838 | CONCRETO P/VIBR., FCK 10 MPa COM AGREGADO ADQUIRIDO | M3 | 1.05 | 261.2937 | 274.3584
C1604 | LANÇAMENTO E APLICAÇÃO DE CONCRETO S/ ELEVAÇÃO | M3 | 1.05 | 43.68 | 45.864
|  |  |  | Total: | 320.2224
|  |  | Total Simples: |  | 394.0016
|  |  | Encargos Sociais: |  | 110.99
|  |  | Valor BDI: |  | 0
|  |  | Valor Geral: |  | 504.9897
C4296 - CRAVAÇÃO DE CAMISA METÁLICA Ø 1,00 m, C/ UTILIZAÇÃO DE PLATAFORMAS - M
EQUIPAMENTOS (CHORARIO) |  | Unidade | Coeficiente | Preço | Total
I0730 | COMPRESSOR DE AR 765 PCM (CHP) | H | 0.7 | 187.8186 | 131.473
I7426 | GUINDASTE SOBRE PNEUS CAP. 135 TON | H | 0.07 | 532 | 37.24
I7958 | REBOCADOR - 300 HP | H | 0.007 | 342 | 2.394
I7959 | MARTELO PNEUMÁTICO (VIBRATÓRIO) | H | 0.7 | 183 | 128.1
I8209 | PLATAFORMA TIPO "CANTITRAVELLER" | H | 0.063 | 701 | 44.163
I8210 | PLATAFORMA FLUTUANTE COMPLETA | H | 0.007 | 632 | 4.424
|  |  |  | Total: | 347.794
MAO DE OBRA
I2543 | SERVENTE | H | 5 | 4.88 | 24.4
|  |  |  | Total: | 24.4
MATERIAIS
I6202 | GUIAS DE CRAVAÇÃO | KG | 2.257 | 9.47 | 21.3738
|  |  |  | Total: | 21.3738
|  |  | Total Simples: |  | 393.5678
|  |  | Encargos Sociais: |  | 27.56
|  |  | Valor BDI: |  | 0
|  |  | Valor Geral: |  | 421.1326
C4297 - DRENOS DE PVC D=75mm - M
MAO DE OBRA |  | Unidade | Coeficiente | Preço | Total
I2391 | PEDREIRO | H | 1.2 | 7.2 | 8.64
I2543 | SERVENTE | H | 2.4 | 4.88 | 11.712
|  |  |  | Total: | 20.352
MATERIAIS
I2222 | TUBO PVC RÍGIDO ROSCÁVEL DE 3" | M | 1.05 | 52.43 | 55.0515
|  |  |  | Total: | 55.0515
|  |  | Total Simples: |  | 75.4035
|  |  | Encargos Sociais: |  | 17.71
|  |  | Valor BDI: |  | 0
|  |  | Valor Geral: |  | 93.1118
C4294 - FORRO DE GESSO ACARTONADO ESTRUTURADO - FORNECIMENTO E MONTAGEM - M2
MATERIAIS |  | Unidade | Coeficiente | Preço | Total
I8292 | FORRO DE GESSO ACARTONADO ESTRUTURADO | M2 | 1 | 46.3 | 46.3
|  |  |  | Total: | 46.3
|  |  | Total Simples: |  | 46.3
|  |  | Encargos Sociais: |  | 0
|  |  | Valor BDI: |  | 0
|  |  | Valor Geral: |  | 46.3
C4295 - FORNECIMENTO E MONTAGEM DE CONTRAVENTAMENTO METÁLICO DE ESTACAS - T
MAO DE OBRA |  | Unidade | Coeficiente | Preço | Total
I1530 | MONTADOR | H | 3 | 7.2 | 21.6
|  |  |  | Total: | 21.6
MATERIAIS
I2388 | PARAFUSO EM AÇO C/PORCA, CABEÇA SEXTAVADA 1/2 x 2" | UN | 300 | 1.37 | 411
|  |  |  | Total: | 411
SERVIÇOS
C4136 | CONFECÇÃO DE ESTRUTURA METÁLICA P/ CONTRAVENTAMENTO DE ESTACAS | T | 1 | 11075.0376 | 11075.0376
|  |  |  | Total: | 11075.0376
|  |  | Total Simples: |  | 11507.6376
|  |  | Encargos Sociais: |  | 778.91
|  |  | Valor BDI: |  | 0
|  |  | Valor Geral: |  | 12286.5511
C4289 - CARGA E LANÇAMENTO DE BRITA P/ REVESTIMENTO, INCLUSIVE ESPALHAMENTO - M3
EQUIPAMENTOS (CHORARIO) |  | Unidade | Coeficiente | Preço | Total
I0710 | CARREGADEIRA DE PNEUS HP 180 (CHP) | H | 0.0005 | 237.0211 | 0.11851
I0756 | MOTO NIVELADORA (CHP) | H | 0.079 | 185.843 | 14.6816
I0779 | TRATOR DE ESTEIRAS C/LÂMINA E ESC. HP 155 (CHP) | H | 0.0002 | 220.7016 | 0.04414
|  |  |  | Total: | 14.8442
MAO DE OBRA
I2543 | SERVENTE | H | 0.012 | 4.88 | 0.05856
|  |  |  | Total: | 0.0586
|  |  | Total Simples: |  | 14.9028
|  |  | Encargos Sociais: |  | 0.88
|  |  | Valor BDI: |  | 0
|  |  | Valor Geral: |  | 15.7849
C4288 - CARGA E ARRUMAÇÃO DE PEDRAS (0,001 T ATÉ 1,00 T), INCLUSIVE LANÇAMENTO - M3
EQUIPAMENTOS (CHORARIO) |  | Unidade | Coeficiente | Preço | Total
I0710 | CARREGADEIRA DE PNEUS HP 180 (CHP) | H | 0.002 | 237.0211 | 0.47404
I0735 | ESCAVADEIRA HIDRÁULICA (CHP) | H | 0.03 | 191.4816 | 5.7444
I0776 | TRATOR DE ESTEIRA C/LÂMINA E ESC. HP 328 (CHP) | H | 0.002 | 545.84 | 1.0917
I0779 | TRATOR DE ESTEIRAS C/LÂMINA E ESC. HP 155 (CHP) | H | 0.002 | 220.7016 | 0.4414
|  |  |  | Total: | 7.7515
MAO DE OBRA
I2543 | SERVENTE | H | 0.124 | 4.88 | 0.60512
|  |  |  | Total: | 0.6051
|  |  | Total Simples: |  | 8.3567
|  |  | Encargos Sociais: |  | 0.85
|  |  | Valor BDI: |  | 0
|  |  | Valor Geral: |  | 9.209
C4287 - CARGA E ARRUMAÇÃO DE PEDRAS (1,00 T ATÉ 6,00 T), INCLUSIVE LANÇAMENTO - M3
EQUIPAMENTOS (CHORARIO) |  | Unidade | Coeficiente | Preço | Total
I0710 | CARREGADEIRA DE PNEUS HP 180 (CHP) | H | 0.003 | 237.0211 | 0.71106
I0735 | ESCAVADEIRA HIDRÁULICA (CHP) | H | 0.035 | 191.4816 | 6.7019
I0776 | TRATOR DE ESTEIRA C/LÂMINA E ESC. HP 328 (CHP) | H | 0.002 | 545.84 | 1.0917
I0779 | TRATOR DE ESTEIRAS C/LÂMINA E ESC. HP 155 (CHP) | H | 0.002 | 220.7016 | 0.4414
I7426 | GUINDASTE SOBRE PNEUS CAP. 135 TON | H | 0.002 | 532 | 1.064
|  |  |  | Total: | 10.0101
MAO DE OBRA
I2543 | SERVENTE | H | 0.14 | 4.88 | 0.6832
|  |  |  | Total: | 0.6832
|  |  | Total Simples: |  | 10.6932
|  |  | Encargos Sociais: |  | 0.98
|  |  | Valor BDI: |  | 0
|  |  | Valor Geral: |  | 11.6677
C4299 - ESCAVAÇÃO EM ROCHA SÃ DIÂMETRO 0,93m C/ UTILIZAÇÃO DE PLATAFORMAS - M3
EQUIPAMENTOS (CHORARIO) |  | Unidade | Coeficiente | Preço | Total
I0687 | BOMBA SUBMERSÍVEL FLYGT (CHP) | H | 1.7618 | 3.5016 | 6.1691
I0730 | COMPRESSOR DE AR 765 PCM (CHP) | H | 1.7618 | 187.8186 | 330.8988
I7426 | GUINDASTE SOBRE PNEUS CAP. 135 TON | H | 2.3057 | 532 | 1226.6324
I7439 | PERFURATRIZ WIRTH C/ ACESSÓRIOS | H | 1.7389 | 726 | 1262.4414
I7459 | APARELHO OXI-ACETILENO | H | 2.1174 | 0.17 | 0.35996
I7958 | REBOCADOR - 300 HP | H | 0.3911 | 342 | 133.7562
I8209 | PLATAFORMA TIPO "CANTITRAVELLER" | H | 3.6763 | 701 | 2577.0863
I8210 | PLATAFORMA FLUTUANTE COMPLETA | H | 0.3911 | 632 | 247.1752
|  |  |  | Total: | 5784.5194
|  |  | Total Simples: |  | 5784.5193
|  |  | Encargos Sociais: |  | 15.94
|  |  | Valor BDI: |  | 0
|  |  | Valor Geral: |  | 5800.4619
C4298 - ESCAVAÇÃO EM ROCHA ALTERADA DIÂMETRO 0,93m C/ UTILIZAÇÃO DE PLATAFORMAS - M3
EQUIPAMENTOS (CHORARIO) |  | Unidade | Coeficiente | Preço | Total
I0687 | BOMBA SUBMERSÍVEL FLYGT (CHP) | H | 0.5346 | 3.5016 | 1.8719
I0730 | COMPRESSOR DE AR 765 PCM (CHP) | H | 0.5346 | 187.8186 | 100.4078
I7426 | GUINDASTE SOBRE PNEUS CAP. 135 TON | H | 0.6022 | 532 | 320.3704
I7439 | PERFURATRIZ WIRTH C/ ACESSÓRIOS | H | 1 | 726 | 726
I7958 | REBOCADOR - 300 HP | H | 0.1093 | 342 | 37.3806
I7959 | MARTELO PNEUMÁTICO (VIBRATÓRIO) | H | 0.0905 | 183 | 16.5615
I8209 | PLATAFORMA TIPO "CANTITRAVELLER" | H | 1.0274 | 701 | 720.2074
I8210 | PLATAFORMA FLUTUANTE COMPLETA | H | 0.1093 | 632 | 69.0776
|  |  |  | Total: | 1991.8772
|  |  | Total Simples: |  | 1991.8773
|  |  | Encargos Sociais: |  | 4.83
|  |  | Valor BDI: |  | 0
|  |  | Valor Geral: |  | 1996.7149
C4274 - REDE DE DISTRIBUIÇÃO SECUNDÁRIA, PARA CABO DE COBRE, NA TENSÃO DE 380 V, COM ESTRUTURA DE ALINHAMENTO EM POSTE DE CONCRETO ARMADO DUPLO T 150/9 (CONDUTOR E TRANSFORMADOR NÃO INCLUSOS) - KM
MAO DE OBRA |  | Unidade | Coeficiente | Preço | Total
I0042 | AJUDANTE DE ELETRICISTA | H | 1070 | 5.6 | 5992
I1088 | ELETROTECNICO MONTADOR | H | 1070 | 7.2 | 7704
I2312 | ELETRICISTA | H | 1070 | 7.2 | 7704
|  |  |  | Total: | 21400
MATERIAIS
I8149 | MATERIAIS E ACESSÓRIOS PARA REDE DE DISTRIBUIÇÃO SECUNDÁRIA, PARA CABO DE COBRE, NA TENSÃO DE 380 V, COM ESTRUTURA DE ALINHAMENTO EM POSTE DE CONCRETO ARMADO DUPLO T 150/9 (CONDUTOR E TRANSFORMADOR NÃO INCLUSOS) | KM | 1 | 25277.48 | 25277.48
|  |  |  | Total: | 25277.48
|  |  | Total Simples: |  | 46677.48
|  |  | Encargos Sociais: |  | 18620.14
|  |  | Valor BDI: |  | 0
|  |  | Valor Geral: |  | 65297.62
C4275 - REDE DE DISTRIBUIÇÃO RURAL PRIMÁRIA, TENSÃO DE 13,80 KV, PARA CABO DE ALUMÍNIO, COM ESTRUTURA DE ALINHAMENTO EM POSTE DE CONCRETO ARMADO DUPLO T 150/10 (CONDUTOR NÃO INCLUSO) - KM
MAO DE OBRA |  | Unidade | Coeficiente | Preço | Total
I0042 | AJUDANTE DE ELETRICISTA | H | 450 | 5.6 | 2520
I1088 | ELETROTECNICO MONTADOR | H | 450 | 7.2 | 3240
I2312 | ELETRICISTA | H | 450 | 7.2 | 3240
|  |  |  | Total: | 9000
MATERIAIS
I8150 | MATERIAIS E ACESSÓRIOS PARA REDE DE DISTRIBUIÇÃO RURAL PRIMÁRIA, TENSÃO DE 13,80 KV, PARA CABO DE ALUMÍNIO, COM ESTRUTURA DE ALINHAMENTO EM POSTE DE CONCRETO ARMADO DUPLO T 150/10 (CONDUTOR NÃO INCLUSO) | KM | 1 | 14731.61 | 14731.61
|  |  |  | Total: | 14731.61
|  |  | Total Simples: |  | 23731.61
|  |  | Encargos Sociais: |  | 7830.9
|  |  | Valor BDI: |  | 0
|  |  | Valor Geral: |  | 31562.51
C4272 - REDE DE DISTRIBUIÇÃO URBANA PRIMÁRIA NA TENSÃO DE 13,80 KV, PARA CABO DE COBRE, COM ESTRUTURA DE ALINHAMENTO EM POSTE DE CONCRETO ARMADO DUPLO T 150/10 (CONDUTOR NÃO INCLUSO) - KM
MAO DE OBRA |  | Unidade | Coeficiente | Preço | Total
I0042 | AJUDANTE DE ELETRICISTA | H | 865 | 5.6 | 4844
I1088 | ELETROTECNICO MONTADOR | H | 865 | 7.2 | 6228
I2312 | ELETRICISTA | H | 865 | 7.2 | 6228
|  |  |  | Total: | 17300
MATERIAIS
I8147 | MATERIAIS E ACESSÓRIOS PARA REDE DE DISTRIBUIÇÃO URBANA PRIMÁRIA NA TENSÃO DE 13,80 KV, PARA CABO DE COBRE, COM ESTRUTURA DE ALINHAMENTO EM POSTE DE CONCRETO ARMADO DUPLO T 150/10 (CONDUTOR NÃO INCLUSO) | KM | 1 | 41835.58 | 41835.58
|  |  |  | Total: | 41835.58
|  |  | Total Simples: |  | 59135.58
|  |  | Encargos Sociais: |  | 15052.73
|  |  | Valor BDI: |  | 0
|  |  | Valor Geral: |  | 74188.31
C4273 - REDE DE DISTRIBUIÇÃO SECUNDÁRIA, PARA CABO DE ALUMÍNIO, NA TENSÃO DE 380 V, COM ESTRUTURA DE ALINHAMENTO EM POSTE DE CONCRETO ARMADO DUPLO T 150/9 (CONDUTOR E TRANSFORMADOR NÃO INCLUSOS) - KM
MAO DE OBRA |  | Unidade | Coeficiente | Preço | Total
I0042 | AJUDANTE DE ELETRICISTA | H | 1070 | 5.6 | 5992
I1088 | ELETROTECNICO MONTADOR | H | 1070 | 7.2 | 7704
I2312 | ELETRICISTA | H | 1070 | 7.2 | 7704
|  |  |  | Total: | 21400
MATERIAIS
I8148 | MATERIAIS E ACESSÓRIOS PARA REDE DE DISTRIBUIÇÃO SECUNDÁRIA, PARA CABO DE ALUMÍNIO, NA TENSÃO DE 380 V, COM ESTRUTURA DE ALINHAMENTO EM POSTE DE CONCRETO ARMADO DUPLO T 150/9 (CONDUTOR E TRANSFORMADOR NÃO INCLUSOS) | KM | 1 | 19080.42 | 19080.42
|  |  |  | Total: | 19080.42
|  |  | Total Simples: |  | 40480.42
|  |  | Encargos Sociais: |  | 18620.14
|  |  | Valor BDI: |  | 0
|  |  | Valor Geral: |  | 59100.56
C4270 - SUBESTAÇÃO AO TEMPO, AO NÍVEL DO SOLO, DE 20/33 MVA/69.000-13.800 V, COM 1 (UM) VÃO DE ENTRADA (69 KV) E 5 (CINCO) VÃOS DE SAÍDA (13,8 KV) EM ESTRUTURA DE CONCRETO ARMADO, COM DISJUNTOR DE PROTEÇÃO NO PRIMÁRIO E SECUNDÁRIO, TRANSFORMADOR COM REGULAÇÃO INCORPORADA, CASA DE COMANDO E BANCO DE CAPACITORES - UN
MAO DE OBRA |  | Unidade | Coeficiente | Preço | Total
I0042 | AJUDANTE DE ELETRICISTA | H | 35000 | 5.6 | 196000
I1088 | ELETROTECNICO MONTADOR | H | 35000 | 7.2 | 252000
I2312 | ELETRICISTA | H | 35000 | 7.2 | 252000
|  |  |  | Total: | 700000
MATERIAIS
I8145 | MATERIAIS E ACESSÓRIOS PARA SUBESTAÇÃO AO TEMPO, AO NÍVEL DO SOLO, DE 20/33 MVA/69.000-13.800 V, COM 1 (UM) VÃO DE ENTRADA (69 KV) E 5 (CINCO) VÃOS DE SAÍDA (13,8 KV) EM ESTRUTURA DE CONCRETO ARMADO, COM DISJUNTOR DE PROTEÇÃO NO PRIMÁRIO E SECUNDÁRIO, TRANSFORMADOR COM REGULAÇÃO INCORPORADA, CASA DE COMANDO E BANCO DE CAPACITORES | UN | 1 | 4923834.75 | 4923834.75
|  |  |  | Total: | 4923834.75
|  |  | Total Simples: |  | 5623834.75
|  |  | Encargos Sociais: |  | 609070
|  |  | Valor BDI: |  | 0
|  |  | Valor Geral: |  | 6232904.75
C4271 - REDE DE DISTRIBUIÇÃO URBANA PRIMÁRIA NA TENSÃO DE 13,80 KV, PARA CABO DE ALUMÍNIO, COM ESTRUTURA DE ALINHAMENTO EM POSTE DE CONCRETO ARMADO DUPLO T 150/10 (CONDUTOR NÃO INCLUSO) - KM
MAO DE OBRA |  | Unidade | Coeficiente | Preço | Total
I0042 | AJUDANTE DE ELETRICISTA | H | 865 | 5.6 | 4844
I1088 | ELETROTECNICO MONTADOR | H | 865 | 7.2 | 6228
I2312 | ELETRICISTA | H | 865 | 7.2 | 6228
|  |  |  | Total: | 17300
MATERIAIS
I8146 | MATERIAIS E ACESSÓRIOS PARA REDE DE DISTRIBUIÇÃO URBANA PRIMÁRIA NA TENSÃO DE 13,80 KV, PARA CABO DE ALUMÍNIO, COM ESTRUTURA DE ALINHAMENTO EM POSTE DE CONCRETO ARMADO DUPLO T 150/10 (CONDUTOR NÃO INCLUSO) | KM | 1 | 38791.41 | 38791.41
|  |  |  | Total: | 38791.41
|  |  | Total Simples: |  | 56091.41
|  |  | Encargos Sociais: |  | 15052.73
|  |  | Valor BDI: |  | 0
|  |  | Valor Geral: |  | 71144.14
C4269 - SUBESTAÇÃO AO TEMPO, AO NÍVEL DO SOLO, DE 15/20 MVA/69.000-13.800 V, COM 1 (UM) VÃO DE ENTRADA (69 KV) E 5 (CINCO) VÃOS DE SAÍDA (13,8 KV) EM ESTRUTURA DE CONCRETO ARMADO, COM DISJUNTOR DE PROTEÇÃO NO PRIMÁRIO E SECUNDÁRIO, TRANSFORMADOR COM REGULAÇÃO INCORPORADA, CASA DE COMANDO E BANCO DE CAPACITORES - UN
MAO DE OBRA |  | Unidade | Coeficiente | Preço | Total
I0042 | AJUDANTE DE ELETRICISTA | H | 31000 | 5.6 | 173600
I1088 | ELETROTECNICO MONTADOR | H | 31000 | 7.2 | 223200
I2312 | ELETRICISTA | H | 31000 | 7.2 | 223200
|  |  |  | Total: | 620000
MATERIAIS
I8144 | MATERIAIS E ACESSÓRIOS PARA SUBESTAÇÃO AO TEMPO, AO NÍVEL DO SOLO, DE 15/20 MVA/69.000-13.800 V, COM 1 (UM) VÃO DE ENTRADA (69 KV) E 5 (CINCO) VÃOS DE SAÍDA (13,8 KV) EM ESTRUTURA DE CONCRETO ARMADO, COM DISJUNTOR DE PROTEÇÃO NO PRIMÁRIO E SECUNDÁRIO, TRANSFORMADOR COM REGULAÇÃO INCORPORADA, CASA DE COMANDO E BANCO DE CAPACITORES | UN | 1 | 4316740.46 | 4316740.46
|  |  |  | Total: | 4316740.46
|  |  | Total Simples: |  | 4936740.46
|  |  | Encargos Sociais: |  | 539462
|  |  | Valor BDI: |  | 0
|  |  | Valor Geral: |  | 5476202.46
C4268 - SUBESTAÇÃO AO TEMPO, AO NÍVEL DO SOLO, DE 10/12,5 MVA/69.000-13.800 V, COM 1 (UM) VÃO DE ENTRADA (69 KV) E 4 (QUATRO) VÃOS DE SAÍDA (13,8 KV) EM ESTRUTURA DE CONCRETO ARMADO, COM DISJUNTOR DE PROTEÇÃO NO PRIMÁRIO E SECUNDÁRIO, CASA DE COMANDO E BANCO DE CAPACITORES - UN
MAO DE OBRA |  | Unidade | Coeficiente | Preço | Total
I0042 | AJUDANTE DE ELETRICISTA | H | 25500 | 5.6 | 142800
I1088 | ELETROTECNICO MONTADOR | H | 25500 | 7.2 | 183600
I2312 | ELETRICISTA | H | 25500 | 7.2 | 183600
|  |  |  | Total: | 510000
MATERIAIS
I8143 | MATERIAIS E ACESSÓRIOS PARA SUBESTAÇÃO AO TEMPO, AO NÍVEL DO SOLO, DE 10/12,5 MVA/69.000-13.800 V, COM 1 (UM) VÃO DE ENTRADA (69 KV) E 4 (QUATRO) VÃOS DE SAÍDA (13,8 KV) EM ESTRUTURA DE CONCRETO ARMADO, COM DISJUNTOR DE PROTEÇÃO NO PRIMÁRIO E SECUNDÁRIO, CASA DE COMANDO E BANCO DE CAPACITORES | UN | 1 | 2436205.02 | 2436205.02
|  |  |  | Total: | 2436205.02
|  |  | Total Simples: |  | 2946205.02
|  |  | Encargos Sociais: |  | 443751
|  |  | Valor BDI: |  | 0
|  |  | Valor Geral: |  | 3389956.02
C4267 - SUBESTAÇÃO AO TEMPO, AO NÍVEL DO SOLO, DE 7,5 MVA/69.000-13.800 V, COM 1 (UM) VÃO DE ENTRADA (69 KV) E 3 (TRÊS) VÃOS DE SAÍDA (13,8 KV) EM ESTRUTURA DE CONCRETO ARMADO, COM DISJUNTOR DE PROTEÇÃO SOMENTE NO SECUNDÁRIO, CASA DE COMANDO E BANCO DE CAPACITORES - UN
MAO DE OBRA |  | Unidade | Coeficiente | Preço | Total
I0042 | AJUDANTE DE ELETRICISTA | H | 19300 | 5.6 | 108080
I1088 | ELETROTECNICO MONTADOR | H | 19300 | 7.2 | 138960
I2312 | ELETRICISTA | H | 19300 | 7.2 | 138960
|  |  |  | Total: | 386000
MATERIAIS
I8142 | MATERIAIS E ACESSÓRIOS PARA SUBESTAÇÃO AO TEMPO, AO NÍVEL DO SOLO, DE 7,5 MVA/69.000-13.800 V, COM 1 (UM) VÃO DE ENTRADA (69 KV) E 3 (TRÊS) VÃOS DE SAÍDA (13,8 KV) EM ESTRUTURA DE CONCRETO ARMADO, COM DISJUNTOR DE PROTEÇÃO SOMENTE NO SECUNDÁRIO, CASA DE COMANDO E BANCO DE CAPACITORES | UN | 1 | 1750417.85 | 1750417.85
|  |  |  | Total: | 1750417.85
|  |  | Total Simples: |  | 2136417.85
|  |  | Encargos Sociais: |  | 335858.6
|  |  | Valor BDI: |  | 0
|  |  | Valor Geral: |  | 2472276.45
C4266 - SUBESTAÇÃO AO TEMPO, AO NÍVEL DO SOLO, DE 5 MVA/69.000-13.800 V, COM 1 (UM) VÃO DE ENTRADA (69 KV) E 2 (DOIS) VÃOS DE SAÍDA (13,8 KV) EM ESTRUTURA DE CONCRETO ARMADO, COM DISJUNTOR DE PROTEÇÃO SOMENTE NO SECUNDÁRIO, CASA DE COMANDO E BANCO DE CAPACITORES - UN
MAO DE OBRA |  | Unidade | Coeficiente | Preço | Total
I0042 | AJUDANTE DE ELETRICISTA | H | 11600 | 5.6 | 64960
I1088 | ELETROTECNICO MONTADOR | H | 11600 | 7.2 | 83520
I2312 | ELETRICISTA | H | 11600 | 7.2 | 83520
|  |  |  | Total: | 232000
MATERIAIS
I8141 | MATERIAIS E ACESSÓRIOS PARA SUBESTAÇÃO AO TEMPO, AO NÍVEL DO SOLO, DE 5 MVA/69.000-13.800 V, COM 1 (UM) VÃO DE ENTRADA (69 KV) E 2 (DOIS) VÃOS DE SAÍDA (13,8 KV) EM ESTRUTURA DE CONCRETO ARMADO, COM DISJUNTOR DE PROTEÇÃO SOMENTE NO SECUNDÁRIO, CASA DE COMANDO E BANCO DE CAPACITORES | UN | 1 | 1239432.33 | 1239432.33
|  |  |  | Total: | 1239432.33
|  |  | Total Simples: |  | 1471432.33
|  |  | Encargos Sociais: |  | 201863.2
|  |  | Valor BDI: |  | 0
|  |  | Valor Geral: |  | 1673295.53
C4265 - SUBESTAÇÃO TIPO PEDESTAL DE 500 KVA/13.800-380/220 V, ENTRADA SUBTERRÂNEA, COM FUSÍVEL PRIMÁRIO BAIONETA, FORNECIDA COM PROTEÇÃO, SECCIONAMENTO GERAL E MEDIÇÃO EM BAIXA TENSÃO - UN
MAO DE OBRA |  | Unidade | Coeficiente | Preço | Total
I0042 | AJUDANTE DE ELETRICISTA | H | 695 | 5.6 | 3892
I1088 | ELETROTECNICO MONTADOR | H | 695 | 7.2 | 5004
I2312 | ELETRICISTA | H | 695 | 7.2 | 5004
|  |  |  | Total: | 13900
MATERIAIS
I8140 | MATERIAIS E ACESSÓRIOS PARA SUBESTAÇÃO TIPO PEDESTAL DE 500 KVA/13.800-380/220 V, ENTRADA SUBTERRÂNEA, COM FUSÍVEL PRIMÁRIO BAIONETA, FORNECIDA COM PROTEÇÃO, SECCIONAMENTO GERAL E MEDIÇÃO EM BAIXA TENSÃO | UN | 1 | 49780.86 | 49780.86
|  |  |  | Total: | 49780.86
|  |  | Total Simples: |  | 63680.86
|  |  | Encargos Sociais: |  | 12094.39
|  |  | Valor BDI: |  | 0
|  |  | Valor Geral: |  | 75775.25
C4283 - DRAGAGEM INCLUINDO MOBILIZAÇÃO/DESMOBILIZAÇÃO DA DRAGA - M3
EMPREITADA |  | Unidade | Coeficiente | Preço | Total
I8189 | DRAGAGEM INCLUINDO MOBILIZAÇÃO/DESMOBILIZAÇÃO DA DRAGA | M3 | 1 | 21.24 | 21.24
|  |  |  | Total: | 21.24
|  |  | Total Simples: |  | 21.24
|  |  | Encargos Sociais: |  | 0
|  |  | Valor BDI: |  | 0
|  |  | Valor Geral: |  | 21.24
C4284 - SANCA DE GESSO P/ FORRO CONVENCIONAL - FORNECIMENTO E MONTAGEM - M
MATERIAIS |  | Unidade | Coeficiente | Preço | Total
I8290 | SANCA DE GESSO P/ FORRO CONVENCIONAL | M | 1 | 12.95 | 12.95
|  |  |  | Total: | 12.95
|  |  | Total Simples: |  | 12.95
|  |  | Encargos Sociais: |  | 0
|  |  | Valor BDI: |  | 0
|  |  | Valor Geral: |  | 12.95
C4285 - FORRO DE GESSO ACARTONADO ARAMADO - FORNECIMENTO E MONTAGEM - M2
MATERIAIS |  | Unidade | Coeficiente | Preço | Total
I8291 | FORRO DE GESSO ACARTONADO ARAMADO | M2 | 1 | 35.2 | 35.2
|  |  |  | Total: | 35.2
|  |  | Total Simples: |  | 35.2
|  |  | Encargos Sociais: |  | 0
|  |  | Valor BDI: |  | 0
|  |  | Valor Geral: |  | 35.2
C4286 - ARRASAMENTO DE ESTACAS DE CONCRETO C/ UTILIZAÇÃO DE PLATAFORMAS - UN
EQUIPAMENTOS (CHORARIO) |  | Unidade | Coeficiente | Preço | Total
I7426 | GUINDASTE SOBRE PNEUS CAP. 135 TON | H | 0.364 | 532 | 193.648
I7958 | REBOCADOR - 300 HP | H | 0.035 | 342 | 11.97
I8209 | PLATAFORMA TIPO "CANTITRAVELLER" | H | 0.329 | 701 | 230.629
I8210 | PLATAFORMA FLUTUANTE COMPLETA | H | 0.035 | 632 | 22.12
|  |  |  | Total: | 458.367
MAO DE OBRA
I2543 | SERVENTE | H | 10.4 | 4.88 | 50.752
|  |  |  | Total: | 50.752
SERVIÇOS
C1048 | DEMOLIÇÃO DE CONCRETO ARMADO C/MARTELETE PNEUMÁTICO | M3 | 1.4 | 280.3671 | 392.5139
|  |  |  | Total: | 392.5139
|  |  | Total Simples: |  | 901.6329
|  |  | Encargos Sociais: |  | 154.77
|  |  | Valor BDI: |  | 0
|  |  | Valor Geral: |  | 1056.3993
C4280 - LINHA DE TRANSMISSÃO, CLASSE 72,5 KV, PADRÃO RURAL, COM CRUZETA DE CONCRETO ARMADO PARA CABO DE ALUMÍNIO LIGA 6201, EM POSTE DE CONCRETO ARMADO DUPLO T1500/17 B (CONDUTOR NÃO INCLUSO) - KM
MAO DE OBRA |  | Unidade | Coeficiente | Preço | Total
I0042 | AJUDANTE DE ELETRICISTA | H | 1125 | 5.6 | 6300
I1088 | ELETROTECNICO MONTADOR | H | 1125 | 7.2 | 8100
I2312 | ELETRICISTA | H | 1125 | 7.2 | 8100
|  |  |  | Total: | 22500
MATERIAIS
I8155 | MATERIAIS E ACESSÓRIOS PARA LINHA DE TRANSMISSÃO, CLASSE 72,5 KV, PADRÃO RURAL, COM CRUZETA DE CONCRETO ARMADO PARA CABO DE ALUMÍNIO LIGA 6201, EM POSTE DE CONCRETO ARMADO DUPLO T1500/17 B (CONDUTOR NÃO INCLUSO) | KM | 1 | 100484.76 | 100484.76
|  |  |  | Total: | 100484.76
|  |  | Total Simples: |  | 122984.76
|  |  | Encargos Sociais: |  | 19577.25
|  |  | Valor BDI: |  | 0
|  |  | Valor Geral: |  | 142562.01
C4281 - FORMA P/ CONCRETO "IN LOCO" (FABRICAÇÃO) - M2
MAO DE OBRA |  | Unidade | Coeficiente | Preço | Total
I0037 | AJUDANTE | H | 0.5 | 5.6 | 2.8
I0498 | CARPINTEIRO | H | 0.5 | 7.2 | 3.6
|  |  |  | Total: | 6.4
MATERIAIS
I0524 | CHAPA COMPENSADA PLASTIFICADA 18MM (1.22 X 2.44M) | M2 | 1.1 | 38.75 | 42.625
I1495 | MADEIRA (PEROBA) | M3 | 0.04 | 2800 | 112
I1730 | PREGO 18X30 | KG | 0.2 | 9.77 | 1.954
|  |  |  | Total: | 156.579
|  |  | Total Simples: |  | 162.979
|  |  | Encargos Sociais: |  | 5.57
|  |  | Valor BDI: |  | 0
|  |  | Valor Geral: |  | 168.5476
C4282 - FORMA P/ CONCRETO "IN LOCO" (APLICAÇÃO) - M2
EQUIPAMENTOS (CHORARIO) |  | Unidade | Coeficiente | Preço | Total
I7960 | GRUA | H | 0.04 | 394 | 15.76
|  |  |  | Total: | 15.76
MAO DE OBRA
I0037 | AJUDANTE | H | 0.75 | 5.6 | 4.2
I0498 | CARPINTEIRO | H | 0.75 | 7.2 | 5.4
|  |  |  | Total: | 9.6
MATERIAIS
I1495 | MADEIRA (PEROBA) | M3 | 0.004 | 2800 | 11.2
I1730 | PREGO 18X30 | KG | 0.04 | 9.77 | 0.3908
I8207 | PEÇAS METÁLICAS P/ FORMAS | KG | 2.42 | 7.55 | 18.271
|  |  |  | Total: | 29.8618
|  |  | Total Simples: |  | 55.2218
|  |  | Encargos Sociais: |  | 8.35
|  |  | Valor BDI: |  | 0
|  |  | Valor Geral: |  | 63.5748
C4277 - REDE DE DISTRIBUIÇÃO SECUNDÁRIA, PARA CABO DE ALUMÍNIO, TENSÃO DE 380 V, COM ESTRUTURA DE ALINHAMENTO EM POSTE DE CONCRETO ARMADO DUPLO T 150/9 (CONDUTOR E TRANSFORMADOR NÃO INCLUSOS) - KM
MAO DE OBRA |  | Unidade | Coeficiente | Preço | Total
I0042 | AJUDANTE DE ELETRICISTA | H | 1075 | 5.6 | 6020
I1088 | ELETROTECNICO MONTADOR | H | 1075 | 7.2 | 7740
I2312 | ELETRICISTA | H | 1075 | 7.2 | 7740
|  |  |  | Total: | 21500
MATERIAIS
I8152 | MATERIAIS E ACESSÓRIOS PARA REDE DE DISTRIBUIÇÃO SECUNDÁRIA, PARA CABO DE ALUMÍNIO, TENSÃO DE 380 V, COM ESTRUTURA DE ALINHAMENTO EM POSTE DE CONCRETO ARMADO DUPLO T 150/9 (CONDUTOR E TRANSFORMADOR NÃO INCLUSOS) | KM | 1 | 19080.42 | 19080.42
|  |  |  | Total: | 19080.42
|  |  | Total Simples: |  | 40580.42
|  |  | Encargos Sociais: |  | 18707.15
|  |  | Valor BDI: |  | 0
|  |  | Valor Geral: |  | 59287.57
C4276 - REDE DE DISTRIBUIÇÃO RURAL PRIMÁRIA, TENSÃO DE 13,80 KV, PARA CABO DE COBRE, COM ESTRUTURA DE ALINHAMENTO EM POSTE DE CONCRETO ARMADO DUPLO T 150/10 (CONDUTOR NÃO INCLUSO) - KM
MAO DE OBRA |  | Unidade | Coeficiente | Preço | Total
I0042 | AJUDANTE DE ELETRICISTA | H | 520 | 5.6 | 2912
I1088 | ELETROTECNICO MONTADOR | H | 520 | 7.2 | 3744
I2312 | ELETRICISTA | H | 520 | 7.2 | 3744
|  |  |  | Total: | 10400
MATERIAIS
I8151 | MATERIAIS E ACESSÓRIOS PARA REDE DE DISTRIBUIÇÃO RURAL PRIMÁRIA, TENSÃO DE 13,80 KV, PARA CABO DE COBRE, COM ESTRUTURA DE ALINHAMENTO EM POSTE DE CONCRETO ARMADO DUPLO T 150/10 (CONDUTOR NÃO INCLUSO) | KM | 1 | 20548.14 | 20548.14
|  |  |  | Total: | 20548.14
|  |  | Total Simples: |  | 30948.14
|  |  | Encargos Sociais: |  | 9049.04
|  |  | Valor BDI: |  | 0
|  |  | Valor Geral: |  | 39997.18
C4279 - LINHA DE TRANSMISSÃO, CLASSE 72,5 KV, PADRÃO URBANO, COM ISOLADOR POLIMÉRICO PARA CABO DE ALUMÍNIO LIGA 6201, EM POSTE DE CONCRETO ARMADO DUPLO T600/17 B (CONDUTOR NÃO INCLUSO) - KM
MAO DE OBRA |  | Unidade | Coeficiente | Preço | Total
I0042 | AJUDANTE DE ELETRICISTA | H | 2025 | 5.6 | 11340
I1088 | ELETROTECNICO MONTADOR | H | 2025 | 7.2 | 14580
I2312 | ELETRICISTA | H | 2025 | 7.2 | 14580
|  |  |  | Total: | 40500
MATERIAIS
I8154 | MATERIAIS E ACESSÓRIOS PARA LINHA DE TRANSMISSÃO, CLASSE 72,5 KV, PADRÃO URBANO, COM ISOLADOR POLIMÉRICO PARA CABO DE ALUMÍNIO LIGA 6201, EM POSTE DE CONCRETO ARMADO DUPLO T600/17 B (CONDUTOR NÃO INCLUSO) | KM | 1 | 158568.6 | 158568.6
|  |  |  | Total: | 158568.6
|  |  | Total Simples: |  | 199068.6
|  |  | Encargos Sociais: |  | 35239.05
|  |  | Valor BDI: |  | 0
|  |  | Valor Geral: |  | 234307.65
C4278 - REDE DE DISTRIBUIÇÃO SECUNDÁRIA, PARA CABO DE COBRE, TENSÃO DE 380 V, COM ESTRUTURA DE ALINHAMENTO EM POSTE DE CONCRETO ARMADO DUPLO T 150/9 (CONDUTOR E TRANSFORMADOR NÃO INCLUSOS) - KM
MAO DE OBRA |  | Unidade | Coeficiente | Preço | Total
I0042 | AJUDANTE DE ELETRICISTA | H | 1075 | 5.6 | 6020
I1088 | ELETROTECNICO MONTADOR | H | 1075 | 7.2 | 7740
I2312 | ELETRICISTA | H | 1075 | 7.2 | 7740
|  |  |  | Total: | 21500
MATERIAIS
I8153 | MATERIAIS E ACESSÓRIOS PARA REDE DE DISTRIBUIÇÃO SECUNDÁRIA, PARA CABO DE COBRE, TENSÃO DE 380 V, COM ESTRUTURA DE ALINHAMENTO EM POSTE DE CONCRETO ARMADO DUPLO T 150/9 (CONDUTOR E TRANSFORMADOR NÃO INCLUSOS) | KM | 1 | 25277.48 | 25277.48
|  |  |  | Total: | 25277.48
|  |  | Total Simples: |  | 46777.48
|  |  | Encargos Sociais: |  | 18707.15
|  |  | Valor BDI: |  | 0
|  |  | Valor Geral: |  | 65484.63
C4253 - SUBESTAÇÃO ABRIGADA EM ALVENARIA DE 1500 KVA/13.800-380/220 V, ENTRADA AÉREA, COM POSTO DE MEDIÇÃO, DISJUNÇÃO E TRANSFORMAÇÃO, FORNECIDA COM QUADRO DE PROTEÇÃO GERAL DE BAIXA TENSÃO - UN
MAO DE OBRA |  | Unidade | Coeficiente | Preço | Total
I0042 | AJUDANTE DE ELETRICISTA | H | 1795 | 5.6 | 10052
I1088 | ELETROTECNICO MONTADOR | H | 1795 | 7.2 | 12924
I2312 | ELETRICISTA | H | 1795 | 7.2 | 12924
|  |  |  | Total: | 35900
MATERIAIS
I8128 | MATERIAIS E ACESSÓRIOS PARA SUBESTAÇÃO ABRIGADA EM ALVENARIA DE 1500 KVA/13.800-380/220 V, ENTRADA AÉREA, COM POSTO DE MEDIÇÃO, DISJUNÇÃO E TRANSFORMAÇÃO, FORNECIDA COM QUADRO DE PROTEÇÃO GERAL DE BAIXA TENSÃO | UN | 1 | 138053.07 | 138053.07
|  |  |  | Total: | 138053.07
|  |  | Total Simples: |  | 173953.07
|  |  | Encargos Sociais: |  | 31236.59
|  |  | Valor BDI: |  | 0
|  |  | Valor Geral: |  | 205189.66
C4252 - SUBESTAÇÃO ABRIGADA EM ALVENARIA DE 1250 KVA/13.800-380/220 V, ENTRADA AÉREA, COM POSTO DE MEDIÇÃO, DISJUNÇÃO E TRANSFORMAÇÃO, FORNECIDA COM QUADRO DE PROTEÇÃO GERAL DE BAIXA TENSÃO - UN
MAO DE OBRA |  | Unidade | Coeficiente | Preço | Total
I0042 | AJUDANTE DE ELETRICISTA | H | 1560 | 5.6 | 8736
I1088 | ELETROTECNICO MONTADOR | H | 1560 | 7.2 | 11232
I2312 | ELETRICISTA | H | 1560 | 7.2 | 11232
|  |  |  | Total: | 31200
MATERIAIS
I8127 | MATERIAIS E ACESSÓRIOS PARA SUBESTAÇÃO ABRIGADA EM ALVENARIA DE 1250 KVA/13.800-380/220 V, ENTRADA AÉREA, COM POSTO DE MEDIÇÃO, DISJUNÇÃO E TRANSFORMAÇÃO, FORNECIDA COM QUADRO DE PROTEÇÃO GERAL DE BAIXA TENSÃO | UN | 1 | 117037.43 | 117037.43
|  |  |  | Total: | 117037.43
|  |  | Total Simples: |  | 148237.43
|  |  | Encargos Sociais: |  | 27147.12
|  |  | Valor BDI: |  | 0
|  |  | Valor Geral: |  | 175384.55
C4251 - SUBESTAÇÃO ABRIGADA EM ALVENARIA DE 1000 KVA/13.800-380/220 V, ENTRADA AÉREA, COM POSTO DE MEDIÇÃO, DISJUNÇÃO E TRANSFORMAÇÃO, FORNECIDA COM QUADRO DE PROTEÇÃO GERAL DE BAIXA TENSÃO - UN
MAO DE OBRA |  | Unidade | Coeficiente | Preço | Total
I0042 | AJUDANTE DE ELETRICISTA | H | 1470 | 5.6 | 8232
I1088 | ELETROTECNICO MONTADOR | H | 1470 | 7.2 | 10584
I2312 | ELETRICISTA | H | 1470 | 7.2 | 10584
|  |  |  | Total: | 29400
MATERIAIS
I8126 | MATERIAIS E ACESSÓRIOS PARA SUBESTAÇÃO ABRIGADA EM ALVENARIA DE 1000 KVA/13.800-380/220 V, ENTRADA AÉREA, COM POSTO DE MEDIÇÃO, DISJUNÇÃO E TRANSFORMAÇÃO, FORNECIDA COM QUADRO DE PROTEÇÃO GERAL DE BAIXA TENSÃO | UN | 1 | 100979.43 | 100979.43
|  |  |  | Total: | 100979.43
|  |  | Total Simples: |  | 130379.43
|  |  | Encargos Sociais: |  | 25580.94
|  |  | Valor BDI: |  | 0
|  |  | Valor Geral: |  | 155960.37
C4250 - SUBESTAÇÃO ABRIGADA EM ALVENARIA DE 750 KVA/13.800-380/220 V, ENTRADA AÉREA, COM POSTO DE MEDIÇÃO, DISJUNÇÃO E TRANSFORMAÇÃO, FORNECIDA COM QUADRO DE PROTEÇÃO GERAL DE BAIXA TENSÃO - UN
MAO DE OBRA |  | Unidade | Coeficiente | Preço | Total
I0042 | AJUDANTE DE ELETRICISTA | H | 1200 | 5.6 | 6720
I1088 | ELETROTECNICO MONTADOR | H | 1200 | 7.2 | 8640
I2312 | ELETRICISTA | H | 1200 | 7.2 | 8640
|  |  |  | Total: | 24000
MATERIAIS
I8125 | MATERIAIS E ACESSÓRIOS PARA SUBESTAÇÃO ABRIGADA EM ALVENARIA DE 750 KVA/13.800-380/220 V, ENTRADA AÉREA, COM POSTO DE MEDIÇÃO, DISJUNÇÃO E TRANSFORMAÇÃO, FORNECIDA COM QUADRO DE PROTEÇÃO GERAL DE BAIXA TENSÃO | UN | 1 | 88661.43 | 88661.43
|  |  |  | Total: | 88661.43
|  |  | Total Simples: |  | 112661.43
|  |  | Encargos Sociais: |  | 20882.4
|  |  | Valor BDI: |  | 0
|  |  | Valor Geral: |  | 133543.83
C4245 - SUBESTAÇÃO AÉREA DE 150 KVA / 13.800-380/220V COM QUADRO DE MEDIÇÃO E PROTEÇÃO GERAL - UN
MAO DE OBRA |  | Unidade | Coeficiente | Preço | Total
I0042 | AJUDANTE DE ELETRICISTA | H | 90 | 5.6 | 504
I1088 | ELETROTECNICO MONTADOR | H | 90 | 7.2 | 648
I2312 | ELETRICISTA | H | 90 | 7.2 | 648
|  |  |  | Total: | 1800
MATERIAIS
I8120 | MATERIAIS E ACESSÓRIOS PARA SUBESTAÇÃO AÉREA DE 150 KVA / 13.800-380/220V COM QUADRO DE MEDIÇÃO E PROTEÇÃO GERAL | UN | 1 | 13524.81 | 13524.81
|  |  |  | Total: | 13524.81
|  |  | Total Simples: |  | 15324.81
|  |  | Encargos Sociais: |  | 1566.18
|  |  | Valor BDI: |  | 0
|  |  | Valor Geral: |  | 16890.99
C4246 - SUBESTAÇÃO AÉREA DE 225 KVA / 13.800-380/220V COM QUADRO DE MEDIÇÃO E PROTEÇÃO GERAL - UN
MAO DE OBRA |  | Unidade | Coeficiente | Preço | Total
I0042 | AJUDANTE DE ELETRICISTA | H | 90 | 5.6 | 504
I1088 | ELETROTECNICO MONTADOR | H | 90 | 7.2 | 648
I2312 | ELETRICISTA | H | 90 | 7.2 | 648
|  |  |  | Total: | 1800
MATERIAIS
I8121 | MATERIAIS E ACESSÓRIOS PARA SUBESTAÇÃO AÉREA DE 225 KVA / 13.800-380/220V COM QUADRO DE MEDIÇÃO E PROTEÇÃO GERAL | UN | 1 | 17351.76 | 17351.76
|  |  |  | Total: | 17351.76
|  |  | Total Simples: |  | 19151.76
|  |  | Encargos Sociais: |  | 1566.18
|  |  | Valor BDI: |  | 0
|  |  | Valor Geral: |  | 20717.94
C4243 - SUBESTAÇÃO AÉREA DE 75 KVA / 13.800-380/220V COM QUADRO DE MEDIÇÃO E PROTEÇÃO GERAL - UN
MAO DE OBRA |  | Unidade | Coeficiente | Preço | Total
I0042 | AJUDANTE DE ELETRICISTA | H | 72 | 5.6 | 403.2
I1088 | ELETROTECNICO MONTADOR | H | 72 | 7.2 | 518.4
I2312 | ELETRICISTA | H | 72 | 7.2 | 518.4
|  |  |  | Total: | 1440
MATERIAIS
I8118 | MATERIAIS E ACESSÓRIOS PARA SUBESTAÇÃO AÉREA DE 75 KVA / 13.800-380/220V COM QUADRO DE MEDIÇÃO E PROTEÇÃO GERAL | UN | 1 | 9458.67 | 9458.67
|  |  |  | Total: | 9458.67
|  |  | Total Simples: |  | 10898.67
|  |  | Encargos Sociais: |  | 1252.94
|  |  | Valor BDI: |  | 0
|  |  | Valor Geral: |  | 12151.614
C4244 - SUBESTAÇÃO AÉREA DE 112,5 KVA / 13.800-380/220V COM QUADRO DE MEDIÇÃO E PROTEÇÃO GERAL - UN
MAO DE OBRA |  | Unidade | Coeficiente | Preço | Total
I0042 | AJUDANTE DE ELETRICISTA | H | 72 | 5.6 | 403.2
I1088 | ELETROTECNICO MONTADOR | H | 72 | 7.2 | 518.4
I2312 | ELETRICISTA | H | 72 | 7.2 | 518.4
|  |  |  | Total: | 1440
MATERIAIS
I8119 | MATERIAIS E ACESSÓRIOS PARA SUBESTAÇÃO AÉREA DE 112,5 KVA / 13.800-380/220V COM QUADRO DE MEDIÇÃO E PROTEÇÃO GERAL | UN | 1 | 11415.63 | 11415.63
|  |  |  | Total: | 11415.63
|  |  | Total Simples: |  | 12855.63
|  |  | Encargos Sociais: |  | 1252.94
|  |  | Valor BDI: |  | 0
|  |  | Valor Geral: |  | 14108.574
C4249 - SUBESTAÇÃO ABRIGADA EM ALVENARIA DE 500 KVA/13.800-380/220 V, ENTRADA AÉREA, COM POSTO DE MEDIÇÃO, DISJUNÇÃO E TRANSFORMAÇÃO, FORNECIDA COM QUADRO DE PROTEÇÃO GERAL DE BAIXA TENSÃO - UN
MAO DE OBRA |  | Unidade | Coeficiente | Preço | Total
I0042 | AJUDANTE DE ELETRICISTA | H | 1030 | 5.6 | 5768
I1088 | ELETROTECNICO MONTADOR | H | 1030 | 7.2 | 7416
I2312 | ELETRICISTA | H | 1030 | 7.2 | 7416
|  |  |  | Total: | 20600
MATERIAIS
I8124 | MATERIAIS E ACESSÓRIOS PARA SUBESTAÇÃO ABRIGADA EM ALVENARIA DE 500 KVA/13.800-380/220 V, ENTRADA AÉREA, COM POSTO DE MEDIÇÃO, DISJUNÇÃO E TRANSFORMAÇÃO, FORNECIDA COM QUADRO DE PROTEÇÃO GERAL DE BAIXA TENSÃO | UN | 1 | 77571.96 | 77571.96
|  |  |  | Total: | 77571.96
|  |  | Total Simples: |  | 98171.96
|  |  | Encargos Sociais: |  | 17924.06
|  |  | Valor BDI: |  | 0
|  |  | Valor Geral: |  | 116096.02
C4247 - SUBESTAÇÃO ABRIGADA EM ALVENARIA DE 225 KVA/13.800-380/220 V, ENTRADA AÉREA, COM POSTO DE TRANSFORMAÇÃO, FORNECIDA COM QUADRO DE MEDIÇÃO E PROTEÇÃO GERAL DE BAIXA TENSÃO - UN
MAO DE OBRA |  | Unidade | Coeficiente | Preço | Total
I0042 | AJUDANTE DE ELETRICISTA | H | 510 | 5.6 | 2856
I1088 | ELETROTECNICO MONTADOR | H | 510 | 7.2 | 3672
I2312 | ELETRICISTA | H | 510 | 7.2 | 3672
|  |  |  | Total: | 10200
MATERIAIS
I8122 | MATERIAIS E ACESSÓRIOS PARA SUBESTAÇÃO ABRIGADA EM ALVENARIA DE 225 KVA/13.800-380/220 V, ENTRADA AÉREA, COM POSTO DE TRANSFORMAÇÃO, FORNECIDA COM QUADRO DE MEDIÇÃO E PROTEÇÃO GERAL DE BAIXA TENSÃO | UN | 1 | 37899.9 | 37899.9
|  |  |  | Total: | 37899.9
|  |  | Total Simples: |  | 48099.9
|  |  | Encargos Sociais: |  | 8875.02
|  |  | Valor BDI: |  | 0
|  |  | Valor Geral: |  | 56974.92
C4248 - SUBESTAÇÃO ABRIGADA EM ALVENARIA DE 300 KVA/13.800-380/220 V, ENTRADA AÉREA, COM POSTO DE MEDIÇÃO, DISJUNÇÃO E TRANSFORMAÇÃO, FORNECIDA COM QUADRO DE PROTEÇÃO GERAL DE BAIXA TENSÃO - UN
MAO DE OBRA |  | Unidade | Coeficiente | Preço | Total
I0042 | AJUDANTE DE ELETRICISTA | H | 855 | 5.6 | 4788
I1088 | ELETROTECNICO MONTADOR | H | 855 | 7.2 | 6156
I2312 | ELETRICISTA | H | 855 | 7.2 | 6156
|  |  |  | Total: | 17100
MATERIAIS
I8123 | MATERIAIS E ACESSÓRIOS PARA SUBESTAÇÃO ABRIGADA EM ALVENARIA DE 300 KVA/13.800-380/220 V, ENTRADA AÉREA, COM POSTO DE MEDIÇÃO, DISJUNÇÃO E TRANSFORMAÇÃO, FORNECIDA COM QUADRO DE PROTEÇÃO GERAL DE BAIXA TENSÃO | UN | 1 | 65871.47 | 65871.47
|  |  |  | Total: | 65871.47
|  |  | Total Simples: |  | 82971.47
|  |  | Encargos Sociais: |  | 14878.71
|  |  | Valor BDI: |  | 0
|  |  | Valor Geral: |  | 97850.18
C4260 - SUBESTAÇÃO TIPO PEDESTAL DE 75 KVA/13.800-380/220 V, ENTRADA SUBTERRÂNEA, COM FUSÍVEL PRIMÁRIO BAIONETA, FORNECIDA COM PROTEÇÃO, SECCIONAMENTO GERAL E MEDIÇÃO EM BAIXA TENSÃO - UN
MAO DE OBRA |  | Unidade | Coeficiente | Preço | Total
I0042 | AJUDANTE DE ELETRICISTA | H | 465 | 5.6 | 2604
I1088 | ELETROTECNICO MONTADOR | H | 465 | 7.2 | 3348
I2312 | ELETRICISTA | H | 465 | 7.2 | 3348
|  |  |  | Total: | 9300
MATERIAIS
I8135 | MATERIAIS E ACESSÓRIOS PARA SUBESTAÇÃO TIPO PEDESTAL DE 75 KVA/13.800-380/220 V, ENTRADA SUBTERRÂNEA, COM FUSÍVEL PRIMÁRIO BAIONETA, FORNECIDA COM PROTEÇÃO, SECCIONAMENTO GERAL E MEDIÇÃO EM BAIXA TENSÃO | UN | 1 | 26153.76 | 26153.76
|  |  |  | Total: | 26153.76
|  |  | Total Simples: |  | 35453.76
|  |  | Encargos Sociais: |  | 8091.93
|  |  | Valor BDI: |  | 0
|  |  | Valor Geral: |  | 43545.69
C4262 - SUBESTAÇÃO TIPO PEDESTAL DE 150 KVA/13.800-380/220 V, ENTRADA SUBTERRÂNEA, COM FUSÍVEL PRIMÁRIO BAIONETA, FORNECIDA COM PROTEÇÃO, SECCIONAMENTO GERAL E MEDIÇÃO EM BAIXA TENSÃO - UN
MAO DE OBRA |  | Unidade | Coeficiente | Preço | Total
I0042 | AJUDANTE DE ELETRICISTA | H | 510 | 5.6 | 2856
I1088 | ELETROTECNICO MONTADOR | H | 510 | 7.2 | 3672
I2312 | ELETRICISTA | H | 510 | 7.2 | 3672
|  |  |  | Total: | 10200
MATERIAIS
I8137 | MATERIAIS E ACESSÓRIOS PARA SUBESTAÇÃO TIPO PEDESTAL DE 150 KVA/13.800-380/220 V, ENTRADA SUBTERRÂNEA, COM FUSÍVEL PRIMÁRIO BAIONETA, FORNECIDA COM PROTEÇÃO, SECCIONAMENTO GERAL E MEDIÇÃO EM BAIXA TENSÃO | UN | 1 | 30311.22 | 30311.22
|  |  |  | Total: | 30311.22
|  |  | Total Simples: |  | 40511.22
|  |  | Encargos Sociais: |  | 8875.02
|  |  | Valor BDI: |  | 0
|  |  | Valor Geral: |  | 49386.24
C4261 - SUBESTAÇÃO TIPO PEDESTAL DE 112,5 KVA/13.800-380/220 V, ENTRADA SUBTERRÂNEA, COM FUSÍVEL PRIMÁRIO BAIONETA, FORNECIDA COM PROTEÇÃO, SECCIONAMENTO GERAL E MEDIÇÃO EM BAIXA TENSÃO - UN
MAO DE OBRA |  | Unidade | Coeficiente | Preço | Total
I0042 | AJUDANTE DE ELETRICISTA | H | 465 | 5.6 | 2604
I1088 | ELETROTECNICO MONTADOR | H | 465 | 7.2 | 3348
I2312 | ELETRICISTA | H | 465 | 7.2 | 3348
|  |  |  | Total: | 9300
MATERIAIS
I8136 | MATERIAIS E ACESSÓRIOS PARA SUBESTAÇÃO TIPO PEDESTAL DE 112,5 KVA/13.800-380/220 V, ENTRADA SUBTERRÂNEA, COM FUSÍVEL PRIMÁRIO BAIONETA, FORNECIDA COM PROTEÇÃO, SECCIONAMENTO GERAL E MEDIÇÃO EM BAIXA TENSÃO | UN | 1 | 28232.5 | 28232.5
|  |  |  | Total: | 28232.5
|  |  | Total Simples: |  | 37532.5
|  |  | Encargos Sociais: |  | 8091.93
|  |  | Valor BDI: |  | 0
|  |  | Valor Geral: |  | 45624.43
C4264 - SUBESTAÇÃO TIPO PEDESTAL DE 300 KVA/13.800-380/220 V, ENTRADA SUBTERRÂNEA, COM FUSÍVEL PRIMÁRIO BAIONETA, FORNECIDA COM PROTEÇÃO, SECCIONAMENTO GERAL E MEDIÇÃO EM BAIXA TENSÃO - UN
MAO DE OBRA |  | Unidade | Coeficiente | Preço | Total
I0042 | AJUDANTE DE ELETRICISTA | H | 580 | 5.6 | 3248
I1088 | ELETROTECNICO MONTADOR | H | 580 | 7.2 | 4176
I2312 | ELETRICISTA | H | 580 | 7.2 | 4176
|  |  |  | Total: | 11600
MATERIAIS
I8139 | MATERIAIS E ACESSÓRIOS PARA SUBESTAÇÃO TIPO PEDESTAL DE 300 KVA/13.800-380/220 V, ENTRADA SUBTERRÂNEA, COM FUSÍVEL PRIMÁRIO BAIONETA, FORNECIDA COM PROTEÇÃO, SECCIONAMENTO GERAL E MEDIÇÃO EM BAIXA TENSÃO | UN | 1 | 38658.78 | 38658.78
|  |  |  | Total: | 38658.78
|  |  | Total Simples: |  | 50258.78
|  |  | Encargos Sociais: |  | 10093.16
|  |  | Valor BDI: |  | 0
|  |  | Valor Geral: |  | 60351.94
C4263 - SUBESTAÇÃO TIPO PEDESTAL DE 225 KVA/13.800-380/220 V, ENTRADA SUBTERRÂNEA, COM FUSÍVEL PRIMÁRIO BAIONETA, FORNECIDA COM PROTEÇÃO, SECCIONAMENTO GERAL E MEDIÇÃO EM BAIXA TENSÃO - UN
MAO DE OBRA |  | Unidade | Coeficiente | Preço | Total
I0042 | AJUDANTE DE ELETRICISTA | H | 580 | 5.6 | 3248
I1088 | ELETROTECNICO MONTADOR | H | 580 | 7.2 | 4176
I2312 | ELETRICISTA | H | 580 | 7.2 | 4176
|  |  |  | Total: | 11600
MATERIAIS
I8138 | MATERIAIS E ACESSÓRIOS PARA SUBESTAÇÃO TIPO PEDESTAL DE 225 KVA/13.800-380/220 V, ENTRADA SUBTERRÂNEA, COM FUSÍVEL PRIMÁRIO BAIONETA, FORNECIDA COM PROTEÇÃO, SECCIONAMENTO GERAL E MEDIÇÃO EM BAIXA TENSÃO | UN | 1 | 34469.78 | 34469.78
|  |  |  | Total: | 34469.78
|  |  | Total Simples: |  | 46069.78
|  |  | Encargos Sociais: |  | 10093.16
|  |  | Valor BDI: |  | 0
|  |  | Valor Geral: |  | 56162.94
C4254 - SUBESTAÇÃO AO TEMPO AO NÍVEL DO SOLO DE 300 KVA/13.800-380/220 V, COM CONJUNTO DE MEDIÇÃO PRIMÁRIA EM POSTE DE CONCRETO, POSTO DE DISJUNÇÃO EM CUBÍCULO METÁLICO, FORNECIDA COM QUADRO GERAL DE PROTEÇÃO DE BAIXA TENSÃO - UN
MAO DE OBRA |  | Unidade | Coeficiente | Preço | Total
I0042 | AJUDANTE DE ELETRICISTA | H | 508 | 5.6 | 2844.8
I1088 | ELETROTECNICO MONTADOR | H | 508 | 7.2 | 3657.6
I2312 | ELETRICISTA | H | 508 | 7.2 | 3657.6
|  |  |  | Total: | 10160
MATERIAIS
I8129 | MATERIAIS E ACESSÓRIOS PARA SUBESTAÇÃO AO TEMPO AO NÍVEL DO SOLO DE 300 KVA/13.800-380/220 V, COM CONJUNTO DE MEDIÇÃO PRIMÁRIA EM POSTE DE CONCRETO, POSTO DE DISJUNÇÃO EM CUBÍCULO METÁLICO, FORNECIDA COM QUADRO GERAL DE PROTEÇÃO DE BAIXA TENSÃO | UN | 1 | 57600.03 | 57600.03
|  |  |  | Total: | 57600.03
|  |  | Total Simples: |  | 67760.03
|  |  | Encargos Sociais: |  | 8840.22
|  |  | Valor BDI: |  | 0
|  |  | Valor Geral: |  | 76600.246
C4255 - SUBESTAÇÃO AO TEMPO AO NÍVEL DO SOLO DE 500 KVA/13.800-380/220 V, COM CONJUNTO DE MEDIÇÃO PRIMÁRIA EM POSTE DE CONCRETO, POSTO DE DISJUNÇÃO EM CUBÍCULO METÁLICO, FORNECIDA COM QUADRO GERAL DE PROTEÇÃO DE BAIXA TENSÃO - UN
MAO DE OBRA |  | Unidade | Coeficiente | Preço | Total
I0042 | AJUDANTE DE ELETRICISTA | H | 620 | 5.6 | 3472
I1088 | ELETROTECNICO MONTADOR | H | 620 | 7.2 | 4464
I2312 | ELETRICISTA | H | 620 | 7.2 | 4464
|  |  |  | Total: | 12400
MATERIAIS
I8130 | MATERIAIS E ACESSÓRIOS PARA SUBESTAÇÃO AO TEMPO AO NÍVEL DO SOLO DE 500 KVA/13.800-380/220 V, COM CONJUNTO DE MEDIÇÃO PRIMÁRIA EM POSTE DE CONCRETO, POSTO DE DISJUNÇÃO EM CUBÍCULO METÁLICO, FORNECIDA COM QUADRO GERAL DE PROTEÇÃO DE BAIXA TENSÃO | UN | 1 | 68102.42 | 68102.42
|  |  |  | Total: | 68102.42
|  |  | Total Simples: |  | 80502.42
|  |  | Encargos Sociais: |  | 10789.24
|  |  | Valor BDI: |  | 0
|  |  | Valor Geral: |  | 91291.66
C4256 - SUBESTAÇÃO AO TEMPO AO NÍVEL DO SOLO DE 750 KVA/13.800-380/220 V, COM CONJUNTO DE MEDIÇÃO PRIMÁRIA EM POSTE DE CONCRETO, POSTO DE DISJUNÇÃO EM CUBÍCULO METÁLICO, FORNECIDA COM QUADRO GERAL DE PROTEÇÃO DE BAIXA TENSÃO - UN
MAO DE OBRA |  | Unidade | Coeficiente | Preço | Total
I0042 | AJUDANTE DE ELETRICISTA | H | 715 | 5.6 | 4004
I1088 | ELETROTECNICO MONTADOR | H | 715 | 7.2 | 5148
I2312 | ELETRICISTA | H | 715 | 7.2 | 5148
|  |  |  | Total: | 14300
MATERIAIS
I8131 | MATERIAIS E ACESSÓRIOS PARA SUBESTAÇÃO AO TEMPO AO NÍVEL DO SOLO DE 750 KVA/13.800-380/220 V, COM CONJUNTO DE MEDIÇÃO PRIMÁRIA EM POSTE DE CONCRETO, POSTO DE DISJUNÇÃO EM CUBÍCULO METÁLICO, FORNECIDA COM QUADRO GERAL DE PROTEÇÃO DE BAIXA TENSÃO | UN | 1 | 77207.74 | 77207.74
|  |  |  | Total: | 77207.74
|  |  | Total Simples: |  | 91507.74
|  |  | Encargos Sociais: |  | 12442.43
|  |  | Valor BDI: |  | 0
|  |  | Valor Geral: |  | 103950.17
C4257 - SUBESTAÇÃO AO TEMPO AO NÍVEL DO SOLO DE 1000 KVA/13.800-380/220 V, COM CONJUNTO DE MEDIÇÃO PRIMÁRIA EM POSTE DE CONCRETO, POSTO DE DISJUNÇÃO EM CUBÍCULO METÁLICO, FORNECIDA COM QUADRO GERAL DE PROTEÇÃO DE BAIXA TENSÃO - UN
MAO DE OBRA |  | Unidade | Coeficiente | Preço | Total
I0042 | AJUDANTE DE ELETRICISTA | H | 880 | 5.6 | 4928
I1088 | ELETROTECNICO MONTADOR | H | 880 | 7.2 | 6336
I2312 | ELETRICISTA | H | 880 | 7.2 | 6336
|  |  |  | Total: | 17600
MATERIAIS
I8132 | MATERIAIS E ACESSÓRIOS PARA SUBESTAÇÃO AO TEMPO AO NÍVEL DO SOLO DE 1000 KVA/13.800-380/220 V, COM CONJUNTO DE MEDIÇÃO PRIMÁRIA EM POSTE DE CONCRETO, POSTO DE DISJUNÇÃO EM CUBÍCULO METÁLICO, FORNECIDA COM QUADRO GERAL DE PROTEÇÃO DE BAIXA TENSÃO | UN | 1 | 86324.22 | 86324.22
|  |  |  | Total: | 86324.22
|  |  | Total Simples: |  | 103924.22
|  |  | Encargos Sociais: |  | 15313.76
|  |  | Valor BDI: |  | 0
|  |  | Valor Geral: |  | 119237.98
C4258 - SUBESTAÇÃO AO TEMPO AO NÍVEL DO SOLO DE 1250 KVA/13.800-380/220 V, COM CONJUNTO DE MEDIÇÃO PRIMÁRIA EM POSTE DE CONCRETO, POSTO DE DISJUNÇÃO EM CUBÍCULO METÁLICO, FORNECIDA COM QUADRO GERAL DE PROTEÇÃO DE BAIXA TENSÃO - UN
MAO DE OBRA |  | Unidade | Coeficiente | Preço | Total
I0042 | AJUDANTE DE ELETRICISTA | H | 940 | 5.6 | 5264
I1088 | ELETROTECNICO MONTADOR | H | 940 | 7.2 | 6768
I2312 | ELETRICISTA | H | 940 | 7.2 | 6768
|  |  |  | Total: | 18800
MATERIAIS
I8133 | MATERIAIS E ACESSÓRIOS PARA SUBESTAÇÃO AO TEMPO AO NÍVEL DO SOLO DE 1250 KVA/13.800-380/220 V, COM CONJUNTO DE MEDIÇÃO PRIMÁRIA EM POSTE DE CONCRETO, POSTO DE DISJUNÇÃO EM CUBÍCULO METÁLICO, FORNECIDA COM QUADRO GERAL DE PROTEÇÃO DE BAIXA TENSÃO | UN | 1 | 102414.55 | 102414.55
|  |  |  | Total: | 102414.55
|  |  | Total Simples: |  | 121214.55
|  |  | Encargos Sociais: |  | 16357.88
|  |  | Valor BDI: |  | 0
|  |  | Valor Geral: |  | 137572.43
C4259 - SUBESTAÇÃO AO TEMPO AO NÍVEL DO SOLO DE 1500 KVA/13.800-380/220 V, COM CONJUNTO DE MEDIÇÃO PRIMÁRIA EM POSTE DE CONCRETO, POSTO DE DISJUNÇÃO EM CUBÍCULO METÁLICO, FORNECIDA COM QUADRO GERAL DE PROTEÇÃO DE BAIXA TENSÃO - UN
MAO DE OBRA |  | Unidade | Coeficiente | Preço | Total
I0042 | AJUDANTE DE ELETRICISTA | H | 1080 | 5.6 | 6048
I1088 | ELETROTECNICO MONTADOR | H | 1080 | 7.2 | 7776
I2312 | ELETRICISTA | H | 1080 | 7.2 | 7776
|  |  |  | Total: | 21600
MATERIAIS
I8134 | MATERIAIS E ACESSÓRIOS PARA SUBESTAÇÃO AO TEMPO AO NÍVEL DO SOLO DE 1500 KVA/13.800-380/220 V, COM CONJUNTO DE MEDIÇÃO PRIMÁRIA EM POSTE DE CONCRETO, POSTO DE DISJUNÇÃO EM CUBÍCULO METÁLICO, FORNECIDA COM QUADRO GERAL DE PROTEÇÃO DE BAIXA TENSÃO | UN | 1 | 117635.39 | 117635.39
|  |  |  | Total: | 117635.39
|  |  | Total Simples: |  | 139235.39
|  |  | Encargos Sociais: |  | 18794.16
|  |  | Valor BDI: |  | 0
|  |  | Valor Geral: |  | 158029.55
C4231 - DESCARGA MANUAL DE TRILHOS DE VAGÕES OU CAMINHÕES, COM EMPILHAMENTO - BITOLA MÉTRICA - T
MAO DE OBRA |  | Unidade | Coeficiente | Preço | Total
I2543 | SERVENTE | H | 1.6 | 4.88 | 7.808
I6815 | ENCARREGADO DE TURMA / FEITOR | H | 0.08 | 13.44 | 1.0752
I7989 | MESTRE DE LINHA | H | 0.016 | 13.6 | 0.2176
|  |  |  | Total: | 9.1008
|  |  | Total Simples: |  | 9.1008
|  |  | Encargos Sociais: |  | 7.92
|  |  | Valor BDI: |  | 0
|  |  | Valor Geral: |  | 17.0194
C4230 - DESCARGA MANUAL DE DORMENTES DE CONCRETO EM VAGÕES OU CAMINHÕES, COM EMPILHAMENTO - BITOLA MÉTRICA - T
MAO DE OBRA |  | Unidade | Coeficiente | Preço | Total
I2543 | SERVENTE | H | 1.5 | 4.88 | 7.32
I6815 | ENCARREGADO DE TURMA / FEITOR | H | 0.075 | 13.44 | 1.008
I7989 | MESTRE DE LINHA | H | 0.015 | 13.6 | 0.204
|  |  |  | Total: | 8.532
|  |  | Total Simples: |  | 8.532
|  |  | Encargos Sociais: |  | 7.43
|  |  | Valor BDI: |  | 0
|  |  | Valor Geral: |  | 15.9557
C4229 - DESCARGA MANUAL DE DORMENTES DE MADEIRAS EM VAGÕES OU CAMINHÕES, COM EMPILHAMENTO - BITOLA MÉTRICA - UN
MAO DE OBRA |  | Unidade | Coeficiente | Preço | Total
I2543 | SERVENTE | H | 0.16 | 4.88 | 0.7808
I6815 | ENCARREGADO DE TURMA / FEITOR | H | 0.008 | 13.44 | 0.10752
I7989 | MESTRE DE LINHA | H | 0.0016 | 13.6 | 0.02176
|  |  |  | Total: | 0.9101
|  |  | Total Simples: |  | 0.91008
|  |  | Encargos Sociais: |  | 0.79
|  |  | Valor BDI: |  | 0
|  |  | Valor Geral: |  | 1.702
C4227 - CARGA MANUAL DE ACESSÓRIOS METÁLICOS E MATERIAIS DIVERSOS COM ARRUMAÇÃO DA CARGA EM VAGÕES OU CAMINHÕES, BITOLA MÉTRICA - T
MAO DE OBRA |  | Unidade | Coeficiente | Preço | Total
I2543 | SERVENTE | H | 1.62 | 4.88 | 7.9056
I6815 | ENCARREGADO DE TURMA / FEITOR | H | 0.081 | 13.44 | 1.0886
I7989 | MESTRE DE LINHA | H | 0.0162 | 13.6 | 0.22032
|  |  |  | Total: | 9.2145
|  |  | Total Simples: |  | 9.2146
|  |  | Encargos Sociais: |  | 8.02
|  |  | Valor BDI: |  | 0
|  |  | Valor Geral: |  | 17.2322
C4228 - CARGA MANUAL DE DORMENTES ESPECIAIS PARA AMV COM ARRUMAÇÃO DA CARGA EM VAGÕES OU CAMINHÕES, BITOLA MÉTRICA - UN
MAO DE OBRA |  | Unidade | Coeficiente | Preço | Total
I2543 | SERVENTE | H | 0.22 | 4.88 | 1.0736
I6815 | ENCARREGADO DE TURMA / FEITOR | H | 0.011 | 13.44 | 0.14784
I7989 | MESTRE DE LINHA | H | 0.0022 | 13.6 | 0.02992
|  |  |  | Total: | 1.2513
|  |  | Total Simples: |  | 1.2514
|  |  | Encargos Sociais: |  | 1.09
|  |  | Valor BDI: |  | 0
|  |  | Valor Geral: |  | 2.3402
C4225 - CARGA MANUAL DE DORMENTES DE CONCRETO COM ARRUMAÇÃO DA CARGA EM VAGÕES OU CAMINHÕES - BITOLA MÉTRICA - T
MAO DE OBRA |  | Unidade | Coeficiente | Preço | Total
I2543 | SERVENTE | H | 1.7 | 4.88 | 8.296
I6815 | ENCARREGADO DE TURMA / FEITOR | H | 0.085 | 13.44 | 1.1424
I7989 | MESTRE DE LINHA | H | 0.017 | 13.6 | 0.2312
|  |  |  | Total: | 9.6696
|  |  | Total Simples: |  | 9.6696
|  |  | Encargos Sociais: |  | 8.41
|  |  | Valor BDI: |  | 0
|  |  | Valor Geral: |  | 18.0831
C4226 - CARGA MANUAL DE TRILHOS COM ARRUMAÇÃO DA CARGA EM VAGÕES OU CAMINHÕES - T
MAO DE OBRA |  | Unidade | Coeficiente | Preço | Total
I2543 | SERVENTE | H | 1.9 | 4.88 | 9.272
I6815 | ENCARREGADO DE TURMA / FEITOR | H | 0.095 | 13.44 | 1.2768
I7989 | MESTRE DE LINHA | H | 0.019 | 13.6 | 0.2584
|  |  |  | Total: | 10.8072
|  |  | Total Simples: |  | 10.8072
|  |  | Encargos Sociais: |  | 9.4
|  |  | Valor BDI: |  | 0
|  |  | Valor Geral: |  | 20.2105
C4223 - DESMONTAGEM MANUAL DE CONTRA-TRILHO, ATÉ TR 45 INCLUINDO A RETIRADA DO CONTRA-TRILHO, DAS FIXAÇÕES E EMPILHAMENTO AO LADO DA LINHA - M
MAO DE OBRA |  | Unidade | Coeficiente | Preço | Total
I2543 | SERVENTE | H | 0.52 | 4.88 | 2.5376
I6815 | ENCARREGADO DE TURMA / FEITOR | H | 0.026 | 13.44 | 0.34944
I7989 | MESTRE DE LINHA | H | 0.0052 | 13.6 | 0.07072
|  |  |  | Total: | 2.9577
|  |  | Total Simples: |  | 2.9578
|  |  | Encargos Sociais: |  | 2.57
|  |  | Valor BDI: |  | 0
|  |  | Valor Geral: |  | 5.5313
C4224 - CARGA MANUAL DE DORMENTES DE MADEIRA COM ARRUMAÇÃO DA CARGA EM VAGÕES OU CAMINHÕES - BITOLA MÉTRICA - UN
MAO DE OBRA |  | Unidade | Coeficiente | Preço | Total
I2543 | SERVENTE | H | 0.19 | 4.88 | 0.9272
I6815 | ENCARREGADO DE TURMA / FEITOR | H | 0.0095 | 13.44 | 0.12768
I7989 | MESTRE DE LINHA | H | 0.0019 | 13.6 | 0.02584
|  |  |  | Total: | 1.0807
|  |  | Total Simples: |  | 1.0807
|  |  | Encargos Sociais: |  | 0.94
|  |  | Valor BDI: |  | 0
|  |  | Valor Geral: |  | 2.021
C4221 - DEMOLIÇÃO MANUAL DE AMV COM ABERTURA DE 1:10 COM MATERIAL METÁLICO TIPO ATÉ TR 45, BITOLA MÉTRICA COM SEPARAÇÃO E EMPILHAMENTO DOS MATERIAIS - UN
MAO DE OBRA |  | Unidade | Coeficiente | Preço | Total
I2543 | SERVENTE | H | 138 | 4.88 | 673.44
I6815 | ENCARREGADO DE TURMA / FEITOR | H | 6.9 | 13.44 | 92.736
I7989 | MESTRE DE LINHA | H | 1.38 | 13.6 | 18.768
|  |  |  | Total: | 784.944
|  |  | Total Simples: |  | 784.944
|  |  | Encargos Sociais: |  | 682.98
|  |  | Valor BDI: |  | 0
|  |  | Valor Geral: |  | 1467.9238
C4222 - DEMOLIÇÃO MANUAL DE AMV COM ABERTURA DE 1:14 COM MATERIAL METÁLICO TIPO ATÉ TR 45, BITOLA MÉTRICA COM SEPARAÇÃO E EMPILHAMENTO DOS MATERIAIS - UN
MAO DE OBRA |  | Unidade | Coeficiente | Preço | Total
I2543 | SERVENTE | H | 158.7 | 4.88 | 774.456
I6815 | ENCARREGADO DE TURMA / FEITOR | H | 7.935 | 13.44 | 106.6464
I7989 | MESTRE DE LINHA | H | 1.587 | 13.6 | 21.5832
|  |  |  | Total: | 902.6856
|  |  | Total Simples: |  | 902.6856
|  |  | Encargos Sociais: |  | 785.42
|  |  | Valor BDI: |  | 0
|  |  | Valor Geral: |  | 1688.1123
C4240 - SUBESTAÇÃO AÉREA DE 15 KVA / 13.800-380/220V COM QUADRO DE MEDIÇÃO E PROTEÇÃO GERAL - UN
MAO DE OBRA |  | Unidade | Coeficiente | Preço | Total
I0042 | AJUDANTE DE ELETRICISTA | H | 60 | 5.6 | 336
I1088 | ELETROTECNICO MONTADOR | H | 60 | 7.2 | 432
I2312 | ELETRICISTA | H | 60 | 7.2 | 432
|  |  |  | Total: | 1200
MATERIAIS
I8115 | MATERIAIS E ACESSÓRIOS PARA SUBESTAÇÃO AÉREA DE 15 KVA / 13.800-380/220V COM QUADRO DE MEDIÇÃO E PROTEÇÃO GERAL | UN | 1 | 6327.52 | 6327.52
|  |  |  | Total: | 6327.52
|  |  | Total Simples: |  | 7527.52
|  |  | Encargos Sociais: |  | 1044.12
|  |  | Valor BDI: |  | 0
|  |  | Valor Geral: |  | 8571.64
C4242 - SUBESTAÇÃO AÉREA DE 45 KVA / 13.800-380/220V COM QUADRO DE MEDIÇÃO E PROTEÇÃO GERAL - UN
MAO DE OBRA |  | Unidade | Coeficiente | Preço | Total
I0042 | AJUDANTE DE ELETRICISTA | H | 60 | 5.6 | 336
I1088 | ELETROTECNICO MONTADOR | H | 60 | 7.2 | 432
I2312 | ELETRICISTA | H | 60 | 7.2 | 432
|  |  |  | Total: | 1200
MATERIAIS
I8117 | MATERIAIS E ACESSÓRIOS PARA SUBESTAÇÃO AÉREA DE 45 KVA / 13.800-380/220V COM QUADRO DE MEDIÇÃO E PROTEÇÃO GERAL | UN | 1 | 7903.96 | 7903.96
|  |  |  | Total: | 7903.96
|  |  | Total Simples: |  | 9103.96
|  |  | Encargos Sociais: |  | 1044.12
|  |  | Valor BDI: |  | 0
|  |  | Valor Geral: |  | 10148.08
C4241 - SUBESTAÇÃO AÉREA DE 30 KVA / 13.800-380/220V COM QUADRO DE MEDIÇÃO E PROTEÇÃO GERAL - UN
MAO DE OBRA |  | Unidade | Coeficiente | Preço | Total
I0042 | AJUDANTE DE ELETRICISTA | H | 60 | 5.6 | 336
I1088 | ELETROTECNICO MONTADOR | H | 60 | 7.2 | 432
I2312 | ELETRICISTA | H | 60 | 7.2 | 432
|  |  |  | Total: | 1200
MATERIAIS
I8116 | MATERIAIS E ACESSÓRIOS PARA SUBESTAÇÃO AÉREA DE 30 KVA / 13.800-380/220V COM QUADRO DE MEDIÇÃO E PROTEÇÃO GERAL | UN | 1 | 7121.19 | 7121.19
|  |  |  | Total: | 7121.19
|  |  | Total Simples: |  | 8321.19
|  |  | Encargos Sociais: |  | 1044.12
|  |  | Valor BDI: |  | 0
|  |  | Valor Geral: |  | 9365.31
C4236 - RECICLAGEM DE BASE E REVESTIMENTO COM ADIÇÃO DE BRITA NA TAXA DE 129 Kg/m² (S/ TRANSP.) - M3
EQUIPAMENTOS (CHORARIO) |  | Unidade | Coeficiente | Preço | Total
I0590 | CAMINHÃO TANQUE 8.000 l (CHI) | H | 0.01175 | 16.6988 | 0.19621
I0607 | COMPAC. DE PNEUS PRES. VAR. AUTOPR. (CHI) | H | 0.02325 | 28.0058 | 0.65114
I0609 | COMPAC. LISO VIBRAT. AUTOPROPELIDO (CHI) | H | 0.0215 | 25.5714 | 0.54979
I0624 | ESPALHADOR DE AGREGADOS REBOC. (CHI) | H | 0 | 2.376 | 0
I0642 | MOTO NIVELADORA (CHI) | H | 0.02275 | 38.6608 | 0.87953
I0698 | CAMINHÃO TANQUE 8.000 l (CHP) | H | 0.01325 | 107.7968 | 1.4283
I0721 | COMPAC. DE PNEUS PRES. VAR. AUTOPR. (CHP) | H | 0.00175 | 146.1576 | 0.25578
I0722 | COMPAC. LISO VIBRAT. AUTOPROPELIDO (CHP) | H | 0.0035 | 134.8041 | 0.47181
I0738 | ESPALHADOR DE AGREGADOS REBOC. (CHP) | H | 0.025 | 7.596 | 0.1899
I0756 | MOTO NIVELADORA (CHP) | H | 0.00225 | 185.843 | 0.41815
I7420 | RECICLADORA À FRIO (CHP) | H | 0.025 | 647.4774 | 16.1869
I7421 | RECICLADORA À FRIO (CHI) | H | 0 | 121.5409 | 0
|  |  |  | Total: | 21.2274
MAO DE OBRA
I2543 | SERVENTE | H | 0.25 | 4.88 | 1.22
|  |  |  | Total: | 1.22
MATERIAIS
I8416 | PORTA DENTES P/ RECICLADORA | UN | 0.016 | 229.77 | 3.6763
I8417 | DENTE DE CORTE P/ RECICLADORA | UN | 0.32 | 28.55 | 9.136
|  |  |  | Total: | 12.8123
SERVIÇOS
C3139 | BRITA PRODUZIDA PARA BASES | M3 | 0.461 | 50.7535 | 23.3974
|  |  |  | Total: | 23.3974
|  |  | Total Simples: |  | 58.6572
|  |  | Encargos Sociais: |  | 5.35
|  |  | Valor BDI: |  | 0
|  |  | Valor Geral: |  | 64.0128
C4237 - RECICLAGEM DE BASE E REVESTIMENTO COM ADIÇÃO DE BRITA NA TAXA DE 172 Kg/m² (S/ TRANSP.) - M3
EQUIPAMENTOS (CHORARIO) |  | Unidade | Coeficiente | Preço | Total
I0590 | CAMINHÃO TANQUE 8.000 l (CHI) | H | 0.01175 | 16.6988 | 0.19621
I0607 | COMPAC. DE PNEUS PRES. VAR. AUTOPR. (CHI) | H | 0.02325 | 28.0058 | 0.65114
I0609 | COMPAC. LISO VIBRAT. AUTOPROPELIDO (CHI) | H | 0.0215 | 25.5714 | 0.54979
I0624 | ESPALHADOR DE AGREGADOS REBOC. (CHI) | H | 0 | 2.376 | 0
I0642 | MOTO NIVELADORA (CHI) | H | 0.02275 | 38.6608 | 0.87953
I0698 | CAMINHÃO TANQUE 8.000 l (CHP) | H | 0.01325 | 107.7968 | 1.4283
I0721 | COMPAC. DE PNEUS PRES. VAR. AUTOPR. (CHP) | H | 0.00175 | 146.1576 | 0.25578
I0722 | COMPAC. LISO VIBRAT. AUTOPROPELIDO (CHP) | H | 0.0035 | 134.8041 | 0.47181
I0738 | ESPALHADOR DE AGREGADOS REBOC. (CHP) | H | 0.025 | 7.596 | 0.1899
I0756 | MOTO NIVELADORA (CHP) | H | 0.00225 | 185.843 | 0.41815
I7420 | RECICLADORA À FRIO (CHP) | H | 0.025 | 647.4774 | 16.1869
I7421 | RECICLADORA À FRIO (CHI) | H | 0 | 121.5409 | 0
|  |  |  | Total: | 21.2274
MAO DE OBRA
I2543 | SERVENTE | H | 0.25 | 4.88 | 1.22
|  |  |  | Total: | 1.22
MATERIAIS
I8416 | PORTA DENTES P/ RECICLADORA | UN | 0.016 | 229.77 | 3.6763
I8417 | DENTE DE CORTE P/ RECICLADORA | UN | 0.32 | 28.55 | 9.136
|  |  |  | Total: | 12.8123
SERVIÇOS
C3139 | BRITA PRODUZIDA PARA BASES | M3 | 0.614 | 50.7535 | 31.1627
|  |  |  | Total: | 31.1627
|  |  | Total Simples: |  | 66.4225
|  |  | Encargos Sociais: |  | 6.4
|  |  | Valor BDI: |  | 0
|  |  | Valor Geral: |  | 72.822
C4238 - RECICLAGEM DE BASE E REVESTIMENTO COM ADIÇÃO DE BRITA NA TAXA DE 215 Kg/m² (S/ TRANSP.) - M3
EQUIPAMENTOS (CHORARIO) |  | Unidade | Coeficiente | Preço | Total
I0590 | CAMINHÃO TANQUE 8.000 l (CHI) | H | 0.01175 | 16.6988 | 0.19621
I0607 | COMPAC. DE PNEUS PRES. VAR. AUTOPR. (CHI) | H | 0.02325 | 28.0058 | 0.65114
I0609 | COMPAC. LISO VIBRAT. AUTOPROPELIDO (CHI) | H | 0.0215 | 25.5714 | 0.54979
I0624 | ESPALHADOR DE AGREGADOS REBOC. (CHI) | H | 0 | 2.376 | 0
I0642 | MOTO NIVELADORA (CHI) | H | 0.02275 | 38.6608 | 0.87953
I0698 | CAMINHÃO TANQUE 8.000 l (CHP) | H | 0.01325 | 107.7968 | 1.4283
I0721 | COMPAC. DE PNEUS PRES. VAR. AUTOPR. (CHP) | H | 0.00175 | 146.1576 | 0.25578
I0722 | COMPAC. LISO VIBRAT. AUTOPROPELIDO (CHP) | H | 0.0035 | 134.8041 | 0.47181
I0738 | ESPALHADOR DE AGREGADOS REBOC. (CHP) | H | 0.025 | 7.596 | 0.1899
I0756 | MOTO NIVELADORA (CHP) | H | 0.00225 | 185.843 | 0.41815
I7420 | RECICLADORA À FRIO (CHP) | H | 0.025 | 647.4774 | 16.1869
I7421 | RECICLADORA À FRIO (CHI) | H | 0 | 121.5409 | 0
|  |  |  | Total: | 21.2274
MAO DE OBRA
I2543 | SERVENTE | H | 0.25 | 4.88 | 1.22
|  |  |  | Total: | 1.22
MATERIAIS
I8416 | PORTA DENTES P/ RECICLADORA | UN | 0.016 | 229.77 | 3.6763
I8417 | DENTE DE CORTE P/ RECICLADORA | UN | 0.32 | 28.55 | 9.136
|  |  |  | Total: | 12.8123
SERVIÇOS
C3139 | BRITA PRODUZIDA PARA BASES | M3 | 0.768 | 50.7535 | 38.9787
|  |  |  | Total: | 38.9787
|  |  | Total Simples: |  | 74.2386
|  |  | Encargos Sociais: |  | 7.45
|  |  | Valor BDI: |  | 0
|  |  | Valor Geral: |  | 81.6889
C4239 - RECICLAGEM DE BASE E REVESTIMENTO COM ADIÇÃO DE BRITA NA TAXA DE 258 Kg/m² (S/ TRANSP.) - M3
EQUIPAMENTOS (CHORARIO) |  | Unidade | Coeficiente | Preço | Total
I0590 | CAMINHÃO TANQUE 8.000 l (CHI) | H | 0.01175 | 16.6988 | 0.19621
I0607 | COMPAC. DE PNEUS PRES. VAR. AUTOPR. (CHI) | H | 0.02325 | 28.0058 | 0.65114
I0609 | COMPAC. LISO VIBRAT. AUTOPROPELIDO (CHI) | H | 0.0215 | 25.5714 | 0.54979
I0624 | ESPALHADOR DE AGREGADOS REBOC. (CHI) | H | 0 | 2.376 | 0
I0642 | MOTO NIVELADORA (CHI) | H | 0.02275 | 38.6608 | 0.87953
I0698 | CAMINHÃO TANQUE 8.000 l (CHP) | H | 0.01325 | 107.7968 | 1.4283
I0721 | COMPAC. DE PNEUS PRES. VAR. AUTOPR. (CHP) | H | 0.00175 | 146.1576 | 0.25578
I0722 | COMPAC. LISO VIBRAT. AUTOPROPELIDO (CHP) | H | 0.0035 | 134.8041 | 0.47181
I0738 | ESPALHADOR DE AGREGADOS REBOC. (CHP) | H | 0.025 | 7.596 | 0.1899
I0756 | MOTO NIVELADORA (CHP) | H | 0.00225 | 185.843 | 0.41815
I7420 | RECICLADORA À FRIO (CHP) | H | 0.025 | 647.4774 | 16.1869
I7421 | RECICLADORA À FRIO (CHI) | H | 0 | 121.5409 | 0
|  |  |  | Total: | 21.2274
MAO DE OBRA
I2543 | SERVENTE | H | 0.25 | 4.88 | 1.22
|  |  |  | Total: | 1.22
MATERIAIS
I8416 | PORTA DENTES P/ RECICLADORA | UN | 0.016 | 229.77 | 3.6763
I8417 | DENTE DE CORTE P/ RECICLADORA | UN | 0.32 | 28.55 | 9.136
|  |  |  | Total: | 12.8123
SERVIÇOS
C3139 | BRITA PRODUZIDA PARA BASES | M3 | 0.921 | 50.7535 | 46.744
|  |  |  | Total: | 46.744
|  |  | Total Simples: |  | 82.0038
|  |  | Encargos Sociais: |  | 8.5
|  |  | Valor BDI: |  | 0
|  |  | Valor Geral: |  | 90.4981
C4232 - DESCARGA MANUAL DE ACESSÓRIOS METÁLICOS E MATERIAIS DIVERSOS DE VAGÕES OU CAMINHÕES COM EMPILHAMENTO, BITOLA MÉTRICA - T
MAO DE OBRA |  | Unidade | Coeficiente | Preço | Total
I2543 | SERVENTE | H | 1.38 | 4.88 | 6.7344
I6815 | ENCARREGADO DE TURMA / FEITOR | H | 0.069 | 13.44 | 0.92736
I7989 | MESTRE DE LINHA | H | 0.0138 | 13.6 | 0.18768
|  |  |  | Total: | 7.8495
|  |  | Total Simples: |  | 7.8494
|  |  | Encargos Sociais: |  | 6.83
|  |  | Valor BDI: |  | 0
|  |  | Valor Geral: |  | 14.6792
C4233 - LASTREAMENTO MANUAL, COM TERRA, EM VIA SINGELA, SEM FORNECIMENTO DO MATERIAL, ESTANDO ESTE NA MARGEM DA LINHA, COMPREENDENDO O RESGUARNECIMENTO (COLOCAÇÃO DO LASTRO), NIVELAMENTO, ALINHAMENTO, SOCARIA E ACABAMENTO - BITOLA MÉTRICA - KM
MAO DE OBRA |  | Unidade | Coeficiente | Preço | Total
I2543 | SERVENTE | H | 1350 | 4.88 | 6588
I6815 | ENCARREGADO DE TURMA / FEITOR | H | 67.5 | 13.44 | 907.2
I7989 | MESTRE DE LINHA | H | 13.5 | 13.6 | 183.6
|  |  |  | Total: | 7678.8
|  |  | Total Simples: |  | 7678.8
|  |  | Encargos Sociais: |  | 6681.32
|  |  | Valor BDI: |  | 0
|  |  | Valor Geral: |  | 14360.1239
C4234 - LASTREAMENTO MANUAL, COM TERRA, EM VIA SINGELA, SEM FORNECIMENTO DO MATERIAL, ESTANDO ESTE NA MARGEM DA LINHA, COMPREENDENDO O RESGUARNECIMENTO (COLOCAÇÃO DO LASTRO), SOCARIA E ACABAMENTO - BITOLA MÉTRICA - KM
MAO DE OBRA |  | Unidade | Coeficiente | Preço | Total
I2543 | SERVENTE | H | 1080 | 4.88 | 5270.4
I6815 | ENCARREGADO DE TURMA / FEITOR | H | 54 | 13.44 | 725.76
I7989 | MESTRE DE LINHA | H | 10.8 | 13.6 | 146.88
|  |  |  | Total: | 6143.04
|  |  | Total Simples: |  | 6143.04
|  |  | Encargos Sociais: |  | 5345.06
|  |  | Valor BDI: |  | 0
|  |  | Valor Geral: |  | 11488.0991
C4235 - RECICLAGEM DE BASE E REVESTIMENTO COM ADIÇÃO DE BRITA NA TAXA DE 86 Kg/m² (S/ TRANSP.) - M3
EQUIPAMENTOS (CHORARIO) |  | Unidade | Coeficiente | Preço | Total
I0590 | CAMINHÃO TANQUE 8.000 l (CHI) | H | 0.01175 | 16.6988 | 0.19621
I0607 | COMPAC. DE PNEUS PRES. VAR. AUTOPR. (CHI) | H | 0.02325 | 28.0058 | 0.65114
I0609 | COMPAC. LISO VIBRAT. AUTOPROPELIDO (CHI) | H | 0.0215 | 25.5714 | 0.54979
I0624 | ESPALHADOR DE AGREGADOS REBOC. (CHI) | H | 0 | 2.376 | 0
I0642 | MOTO NIVELADORA (CHI) | H | 0.02275 | 38.6608 | 0.87953
I0698 | CAMINHÃO TANQUE 8.000 l (CHP) | H | 0.01325 | 107.7968 | 1.4283
I0721 | COMPAC. DE PNEUS PRES. VAR. AUTOPR. (CHP) | H | 0.00175 | 146.1576 | 0.25578
I0722 | COMPAC. LISO VIBRAT. AUTOPROPELIDO (CHP) | H | 0.0035 | 134.8041 | 0.47181
I0738 | ESPALHADOR DE AGREGADOS REBOC. (CHP) | H | 0.025 | 7.596 | 0.1899
I0756 | MOTO NIVELADORA (CHP) | H | 0.00225 | 185.843 | 0.41815
I7420 | RECICLADORA À FRIO (CHP) | H | 0.025 | 647.4774 | 16.1869
I7421 | RECICLADORA À FRIO (CHI) | H | 0 | 121.5409 | 0
|  |  |  | Total: | 21.2274
MAO DE OBRA
I2543 | SERVENTE | H | 0.25 | 4.88 | 1.22
|  |  |  | Total: | 1.22
MATERIAIS
I8416 | PORTA DENTES P/ RECICLADORA | UN | 0.016 | 229.77 | 3.6763
I8417 | DENTE DE CORTE P/ RECICLADORA | UN | 0.32 | 28.55 | 9.136
|  |  |  | Total: | 12.8123
SERVIÇOS
C3139 | BRITA PRODUZIDA PARA BASES | M3 | 0.307 | 50.7535 | 15.5813
|  |  |  | Total: | 15.5813
|  |  | Total Simples: |  | 50.8412
|  |  | Encargos Sociais: |  | 4.31
|  |  | Valor BDI: |  | 0
|  |  | Valor Geral: |  | 55.146
C4219 - DEMOLIÇÃO MANUAL DE LINHA, BITOLA MÉTRICA, DE MATERIAL METÁLICO ATÉ 45 Kg/m INCLUSIVE SEPARAÇÃO E EMPILHAMENTO DO MATERIAL - KM
MAO DE OBRA |  | Unidade | Coeficiente | Preço | Total
I2543 | SERVENTE | H | 1800 | 4.88 | 8784
I6815 | ENCARREGADO DE TURMA / FEITOR | H | 90 | 13.44 | 1209.6
I7989 | MESTRE DE LINHA | H | 18 | 13.6 | 244.8
|  |  |  | Total: | 10238.4
|  |  | Total Simples: |  | 10238.4
|  |  | Encargos Sociais: |  | 8908.43
|  |  | Valor BDI: |  | 0
|  |  | Valor Geral: |  | 19146.8318
C4218 - TRAVESSIA MÉTODO NÃO DESTRUTIVO P/ TUBO 300<DN<=500 (COMPLETO) - M
MAO DE OBRA |  | Unidade | Coeficiente | Preço | Total
I1009 | OPERADOR DE EQUIPAMENTOS | H | 4.5 | 8.8 | 39.6
I1879 | SOLDADOR | H | 0.36 | 7.2 | 2.592
I2510 | ENCARREGADO DE SERVIÇOS | H | 4.5 | 13.6 | 61.2
I2543 | SERVENTE | H | 0.36 | 4.88 | 1.7568
|  |  |  | Total: | 105.1488
MATERIAIS
I1061 | ELETRODOS | KG | 0.78 | 16.5 | 12.87
I6169 | MÁQUINA P/ CRAVAÇÃO (MÉTODO NÃO DESTRUTIVO) | H | 4 | 214 | 856
I8085 | TUBO CAMISA AÇO CHAPA ASTM A36 5/16" DN 700mm | M | 1 | 1793.4 | 1793.4
|  |  |  | Total: | 2662.27
SERVIÇOS
C0707 | CARGA MANUAL DE TERRA EM CAMINHÃO BASCULANTE | M3 | 0.2 | 6.5771 | 1.3154
C2533 | TRANSPORTE DE MATERIAL, EXCETO ROCHA EM CAMINHÃO ATÉ 5 KM | M3 | 0.2 | 18.4665 | 3.6933
C2781 | ESCAVAÇÃO MANUAL SOLO DE 1A CAT. PROF. DE 1.51 a 3.00m | M3 | 2.2 | 17.08 | 37.576
C2784 | ESCAVAÇÃO MANUAL SOLO DE 1A.CAT. PROF. ATÉ 1.50m | M3 | 2 | 12.932 | 25.864
C2920 | REATERRO C/COMPACTAÇÃO MECÂNICA, E CONTROLE, MATERIAL DA VALA | M3 | 4 | 9.2973 | 37.1893
C2948 | SINALIZAÇÃO DE TRÂNSITO COM BARREIRAS | M | 1.06 | 2.1721 | 2.3024
C2949 | SINALIZAÇÃO DE TRÂNSITO NOTURNA | M | 1.06 | 1.187 | 1.2583
|  |  |  | Total: | 109.1987
|  |  | Total Simples: |  | 2876.6175
|  |  | Encargos Sociais: |  | 169.22
|  |  | Valor BDI: |  | 0
|  |  | Valor Geral: |  | 3045.8427
C4216 - TAMPA EM CONCRETO ARMADO PARA REGISTRO (70x70x12cm) - UN
SERVIÇOS |  | Unidade | Coeficiente | Preço | Total
C0034 | ADIÇÃO DE IMPERMEABILIZANTE PARA CONCRETO ESTRUTURAL | M3 | 0.06 | 60.192 | 3.6115
C0218 | ARMADURA CA-60 MÉDIA D= 6,4 A 9,5mm | KG | 3 | 5.9844 | 17.9532
C0840 | CONCRETO P/VIBR., FCK 15 MPa COM AGREGADO ADQUIRIDO | M3 | 0.06 | 279.7987 | 16.7879
C1399 | FORMA PLANA CHAPA COMPENSADA PLASTIFICADA, ESP.= 12mm UTIL. 5X | M2 | 0.128 | 59.2916 | 7.5893
C1604 | LANÇAMENTO E APLICAÇÃO DE CONCRETO S/ ELEVAÇÃO | M3 | 0.06 | 43.68 | 2.6208
|  |  |  | Total: | 48.5627
|  |  | Total Simples: |  | 48.5628
|  |  | Encargos Sociais: |  | 8.68
|  |  | Valor BDI: |  | 0
|  |  | Valor Geral: |  | 57.2376
C4215 - SUBSTITUIÇÃO DE TRAFO DE 30 Kva PARA 45 Kva - UN
EQUIPAMENTOS (CHORARIO) |  | Unidade | Coeficiente | Preço | Total
I0746 | GUINDASTE HIDRÁULICO SOBRE PNEUS HP 45 (CHP) | H | 1 | 71.4347 | 71.4347
|  |  |  | Total: | 71.4347
MAO DE OBRA
I0042 | AJUDANTE DE ELETRICISTA | H | 8 | 5.6 | 44.8
I1088 | ELETROTECNICO MONTADOR | H | 8 | 7.2 | 57.6
I2312 | ELETRICISTA | H | 8 | 7.2 | 57.6
|  |  |  | Total: | 160
MATERIAIS
I0549 | CHAVE FUSIVEL INDICADORA 15KV/50A-RUPTURA 1200A | UN | 3 | 254 | 762
I1563 | PARA-RAIOS TIPO CRISTAL VALVER | UN | 3 | 202.2 | 606.6
I2149 | TRANSFORMADOR DE DISTRIBUIÇÃO A ÓLEO MINERAL, 45 KVA/13.800-380/220V, USO EM POSTE | UN | 1 | 4813.8 | 4813.8
I2315 | ELO FUSIVEL 3H | UN | 3 | 1.8 | 5.4
|  |  |  | Total: | 6187.8
|  |  | Total Simples: |  | 6419.2347
|  |  | Encargos Sociais: |  | 148.27
|  |  | Valor BDI: |  | 0
|  |  | Valor Geral: |  | 6567.4997
C4214 - RAMAL TRIFÁSICO BAIXA TENSÃO POR VÃO DE 100m - UN
EQUIPAMENTOS (CHORARIO) |  | Unidade | Coeficiente | Preço | Total
I0746 | GUINDASTE HIDRÁULICO SOBRE PNEUS HP 45 (CHP) | H | 2.5 | 71.4347 | 178.5867
|  |  |  | Total: | 178.5867
MAO DE OBRA
I0042 | AJUDANTE DE ELETRICISTA | H | 24 | 5.6 | 134.4
I1088 | ELETROTECNICO MONTADOR | H | 24 | 7.2 | 172.8
I2312 | ELETRICISTA | H | 24 | 7.2 | 172.8
|  |  |  | Total: | 480
MATERIAIS
I0125 | ARMAÇÃO REX TRIFASICA COM ROLDANA | UN | 4 | 49.69 | 198.76
I0141 | ARRUELA QUADRADA DE 58MM C/FURO DE 18MM | UN | 16 | 2.3 | 36.8
I0365 | CABO COBRE NU 16MM2 | M | 440 | 5.46 | 2402.4
I2390 | PARAFUSO MAQUINA ZINCADO 5/8 x 16" C/ ARRUELAS/PORCA | UN | 8 | 12 | 96
I2405 | POSTE DE CONCRETO DUPLO T 150/9 | UN | 3 | 420 | 1260
|  |  |  | Total: | 3993.96
|  |  | Total Simples: |  | 4652.5467
|  |  | Encargos Sociais: |  | 440.27
|  |  | Valor BDI: |  | 0
|  |  | Valor Geral: |  | 5092.8173
C4213 - MONTAGEM DE TUBOS, CONEXÕES E PEÇAS ESPECIAIS, SUBST. REGISTRO P/ TOMADA D'ÁGUA - UN
EQUIPAMENTOS (CHORARIO) |  | Unidade | Coeficiente | Preço | Total
I0700 | CAMINHONETE SAVEIRO (CHP) | H | 1 | 54.0428 | 54.0428
|  |  |  | Total: | 54.0428
MAO DE OBRA
I0043 | AJUDANTE DE ENCANADOR | H | 8 | 5.6 | 44.8
I2320 | ENCANADOR | H | 8 | 7.2 | 57.6
|  |  |  | Total: | 102.4
|  |  | Total Simples: |  | 156.4428
|  |  | Encargos Sociais: |  | 96.06
|  |  | Valor BDI: |  | 0
|  |  | Valor Geral: |  | 252.5018
C4212 - LIMPEZA DE CAIXAS DE INSPEÇÃO - UN
EQUIPAMENTOS (CHORARIO) |  | Unidade | Coeficiente | Preço | Total
I0592 | CAMINHONETE SAVEIRO (CHI) | H | 0.266 | 9.491 | 2.5246
I0700 | CAMINHONETE SAVEIRO (CHP) | H | 0.0665 | 54.0428 | 3.5938
|  |  |  | Total: | 6.1184
MAO DE OBRA
I2320 | ENCANADOR | H | 0.3325 | 7.2 | 2.394
I2380 | MOTORISTA | H | 0.3325 | 8 | 2.66
I2543 | SERVENTE | H | 0.6675 | 4.88 | 3.2574
|  |  |  | Total: | 8.3114
|  |  | Total Simples: |  | 14.4298
|  |  | Encargos Sociais: |  | 9.55
|  |  | Valor BDI: |  | 0
|  |  | Valor Geral: |  | 23.976
C4220 - DEMOLIÇÃO MANUAL DE AMV COM ABERTURA DE 1:8 COM MATERIAL METÁLICO TIPO ATÉ TR 45, BITOLA MÉTRICA COM SEPARAÇÃO E EMPILHAMENTO DOS MATERIAIS - UN
MAO DE OBRA |  | Unidade | Coeficiente | Preço | Total
I2543 | SERVENTE | H | 120 | 4.88 | 585.6
I6815 | ENCARREGADO DE TURMA / FEITOR | H | 6 | 13.44 | 80.64
I7989 | MESTRE DE LINHA | H | 1.2 | 13.6 | 16.32
|  |  |  | Total: | 682.56
|  |  | Total Simples: |  | 682.56
|  |  | Encargos Sociais: |  | 593.9
|  |  | Valor BDI: |  | 0
|  |  | Valor Geral: |  | 1276.4555
C4208 - PÁRA-RAIO TIPO FRANKLIN C/ SINALIZADOR (FORNECIMENTO E MONTAGEM) - UN
SERVIÇOS |  | Unidade | Coeficiente | Preço | Total
C0093 | APARELHO SINALIZADOR DE OBSTÁCULOS C/CÉLULA FOTOELÉTRICA | UN | 1 | 76.2 | 76.2
C0327 | ATERRAMENTO COMPLETO C/ 3 HASTES COPPERWELD P/PÁRA-RAIOS | CJ | 1 | 573.04 | 573.04
C0520 | CABO COBRE NU 35MM2 | M | 20 | 16.713 | 334.26
C1790 | MASTRO SIMPLES DE FERRO GALV. P/PÁRA-RAIO H=3M, D=40 OU 50MM | UN | 1 | 362.12 | 362.12
C2056 | PROTEÇÃO DA CORDOALHA DOS PÁRA-RAIOS C/TUBO PVC RIGIDOS 50MM (2") X3.00M | UN | 1 | 53.98 | 53.98
C2060 | PARA-RAIOS TIPO FRANKLIN | UN | 1 | 59.12 | 59.12
|  |  |  | Total: | 1458.72
|  |  | Total Simples: |  | 1458.72
|  |  | Encargos Sociais: |  | 258.38
|  |  | Valor BDI: |  | 0
|  |  | Valor Geral: |  | 1717.1049
C4207 - INSTALAÇÃO DE MACROMEDIDOR TIPO WALTMANN PARA DIÂMETROS ATÉ 300mm - UN
EQUIPAMENTOS (CHORARIO) |  | Unidade | Coeficiente | Preço | Total
I0700 | CAMINHONETE SAVEIRO (CHP) | H | 1 | 54.0428 | 54.0428
|  |  |  | Total: | 54.0428
MAO DE OBRA
I0037 | AJUDANTE | H | 32 | 5.6 | 179.2
I1530 | MONTADOR | H | 16 | 7.2 | 115.2
|  |  |  | Total: | 294.4
|  |  | Total Simples: |  | 348.4428
|  |  | Encargos Sociais: |  | 263.12
|  |  | Valor BDI: |  | 0
|  |  | Valor Geral: |  | 611.561
C4209 - JUNTA DILATAÇÃO COM CORDA DE SISAL E ASFALTO OXIDADO (SEÇÃO 1,5 x 3 cm) - M
MAO DE OBRA |  | Unidade | Coeficiente | Preço | Total
I0037 | AJUDANTE | H | 0.2 | 5.6 | 1.12
I1530 | MONTADOR | H | 0.2 | 7.2 | 1.44
|  |  |  | Total: | 2.56
MATERIAIS
I0858 | CORDA DE SISAL 1" | KG | 0.29 | 6.6 | 1.914
I7556 | ASFALTO OXIDADO (PESO ESPECÍFICO 1,02 g/cm3) | KG | 0.46 | 4.46 | 2.0516
|  |  |  | Total: | 3.9656
|  |  | Total Simples: |  | 6.5256
|  |  | Encargos Sociais: |  | 2.22
|  |  | Valor BDI: |  | 0
|  |  | Valor Geral: |  | 8.7531
C4204 - CORTE EM TUBULAÇÃO DE F°F° P/ LIGAÇÃO EM NOVO PV - UN
EQUIPAMENTOS (CHORARIO) |  | Unidade | Coeficiente | Preço | Total
I0737 | ESMERILHADEIRA INDUSTRIAL (CHP) | H | 1 | 1.0939 | 1.0939
|  |  |  | Total: | 1.0939
MAO DE OBRA
I0037 | AJUDANTE | H | 4 | 5.6 | 22.4
I2320 | ENCANADOR | H | 4 | 7.2 | 28.8
|  |  |  | Total: | 51.2
MATERIAIS
I2301 | DISCO DE CORTE 1/8" DE 7" | UN | 1 | 6.17 | 6.17
|  |  |  | Total: | 6.17
|  |  | Total Simples: |  | 58.4639
|  |  | Encargos Sociais: |  | 44.55
|  |  | Valor BDI: |  | 0
|  |  | Valor Geral: |  | 103.013
C4203 - MEDIÇÃO TRIFÁSICA INSTALADA EM MURO - SAÍDA SUBTERRÂNEA - UN
EQUIPAMENTOS (CHORARIO) |  | Unidade | Coeficiente | Preço | Total
I0584 | CAMINHÃO COMERC. EQUIP. C/GUINDASTE (CHI) | H | 3 | 19.7817 | 59.3452
I0705 | CAMINHÃO COMERC. EQUIP. C/GUINDASTE (CHP) | H | 1 | 99.004 | 99.004
|  |  |  | Total: | 158.3492
MAO DE OBRA
I0042 | AJUDANTE DE ELETRICISTA | H | 4 | 5.6 | 22.4
I2312 | ELETRICISTA | H | 4 | 7.2 | 28.8
|  |  |  | Total: | 51.2
MATERIAIS
I0125 | ARMAÇÃO REX TRIFASICA COM ROLDANA | UN | 1 | 49.69 | 49.69
I0355 | CABO ISOLADO PVC 750V 10MM2 | M | 60 | 4.33 | 259.8
I0950 | CURVA DE PVC RIGIDO PARA ELETRODUTO DE 1 1/2'' | UN | 5 | 4.3 | 21.5
I1018 | DISJUNTOR TRIPOLAR DE 70A | UN | 1 | 77.93 | 77.93
I1068 | ELETRODUTO DE PVC RIGIDO 1 1/2'' | M | 12 | 7.87 | 94.44
I1404 | LUVA DE PVC RIGIDO PARA ELETRODUTO 1 1/2'' | UN | 1 | 2.25 | 2.25
I2352 | HASTE DE ATERRAMENTO COPERWELD 5/8" x 2.40M | UN | 1 | 25.92 | 25.92
I2405 | POSTE DE CONCRETO DUPLO T 150/9 | UN | 1 | 420 | 420
I2413 | QUADRO DE MEDIÇÃO TRIFASICA EM POSTE | UN | 1 | 272.4 | 272.4
I6472 | ABRAÇADEIRA PARA POSTE DE CONCRETO DUPLO "T" | UN | 4 | 6.01 | 24.04
|  |  |  | Total: | 1247.97
SERVIÇOS
C0632 | CAIXA EM ALVENARIA (60X60X60cm) DE 1/2 TIJOLO COMUM, LASTRO DE BRITA E TAMPA DE CONCRETO | UN | 1 | 163.9221 | 163.9221
|  |  |  | Total: | 163.9221
|  |  | Total Simples: |  | 1621.4413
|  |  | Encargos Sociais: |  | 144.56
|  |  | Valor BDI: |  | 0
|  |  | Valor Geral: |  | 1766.0014
C4206 - INSTALAÇÃO DE MACROMEDIDOR TIPO WALTMANN PARA DIÂMETROS ENTRE 350mm E 600mm - UN
EQUIPAMENTOS (CHORARIO) |  | Unidade | Coeficiente | Preço | Total
I0700 | CAMINHONETE SAVEIRO (CHP) | H | 1 | 54.0428 | 54.0428
|  |  |  | Total: | 54.0428
MAO DE OBRA
I0037 | AJUDANTE | H | 42 | 5.6 | 235.2
I1530 | MONTADOR | H | 26 | 7.2 | 187.2
|  |  |  | Total: | 422.4
|  |  | Total Simples: |  | 476.4428
|  |  | Encargos Sociais: |  | 374.49
|  |  | Valor BDI: |  | 0
|  |  | Valor Geral: |  | 850.9338
C4200 - COLOCAÇÃO DE VENTOSA EM REDE EM OPERAÇÃO DN 150 A 200 - UN
EQUIPAMENTOS (CHORARIO) |  | Unidade | Coeficiente | Preço | Total
I0704 | CAMINHÃO C/CARROCERIA DE MADEIRA HP 92 (CHP) | H | 2 | 61.6137 | 123.2275
I0737 | ESMERILHADEIRA INDUSTRIAL (CHP) | H | 0.7 | 1.0939 | 0.76575
|  |  |  | Total: | 123.9932
MAO DE OBRA
I0043 | AJUDANTE DE ENCANADOR | H | 2 | 5.6 | 11.2
I2320 | ENCANADOR | H | 2 | 7.2 | 14.4
|  |  |  | Total: | 25.6
|  |  | Total Simples: |  | 149.5932
|  |  | Encargos Sociais: |  | 36.2
|  |  | Valor BDI: |  | 0
|  |  | Valor Geral: |  | 185.7894
C4202 - SUBSTITUIÇÃO DE KIT CAVALETE MONTADO C/ RECUP. CALÇADA / MURO (CASO F) - UN
EQUIPAMENTOS (CHORARIO) |  | Unidade | Coeficiente | Preço | Total
I0786 | VEÍCULO UTILITÁRIO KOMBI (CHP) | H | 0.125 | 55.477 | 6.9346
|  |  |  | Total: | 6.9346
MAO DE OBRA
I2320 | ENCANADOR | H | 0.25 | 7.2 | 1.8
I2543 | SERVENTE | H | 0.25 | 4.88 | 1.22
|  |  |  | Total: | 3.02
MATERIAIS
I2344 | FITA VEDA ROSCA 25M x 3/4" | UN | 0.1 | 6.5 | 0.65
|  |  |  | Total: | 0.65
SERVIÇOS
C0838 | CONCRETO P/VIBR., FCK 10 MPa COM AGREGADO ADQUIRIDO | M3 | 0.01 | 261.2937 | 2.6129
C1400 | FORMA DE TÁBUAS DE 1" DE 3A. P/FUNDAÇÕES UTIL. 5 X | M2 | 0.03 | 29.24 | 0.8772
|  |  |  | Total: | 3.4901
|  |  | Total Simples: |  | 14.0948
|  |  | Encargos Sociais: |  | 4.24
|  |  | Valor BDI: |  | 0
|  |  | Valor Geral: |  | 18.3265
C4201 - SUBSTITUIÇÃO DE KIT CAVALETE (CASO E, N) CALÇADA / MURO (CASO F) - UN
EQUIPAMENTOS (CHORARIO) |  | Unidade | Coeficiente | Preço | Total
I0786 | VEÍCULO UTILITÁRIO KOMBI (CHP) | H | 0.125 | 55.477 | 6.9346
|  |  |  | Total: | 6.9346
MAO DE OBRA
I2320 | ENCANADOR | H | 0.25 | 7.2 | 1.8
|  |  |  | Total: | 1.8
MATERIAIS
I2344 | FITA VEDA ROSCA 25M x 3/4" | UN | 0.05 | 6.5 | 0.325
|  |  |  | Total: | 0.325
|  |  | Total Simples: |  | 9.0596
|  |  | Encargos Sociais: |  | 2.44
|  |  | Valor BDI: |  | 0
|  |  | Valor Geral: |  | 11.4959
C4153 - CARGA E TRANSP. DE PEÇAS PRÉ-MOLDADAS DO ESTOQUE AO LOCAL DE APLICAÇÃO, INCLUSIVE ASSENTAMENTO - M3
EQUIPAMENTOS (CHORARIO) |  | Unidade | Coeficiente | Preço | Total
I0715 | CAVALO MECÂNICO C/PRANC. 2 EIXOS (CHP) | H | 0.12 | 166.5412 | 19.9849
I0747 | GUINDASTE HIDRÁULICO SOBRE PNEUS HP 142 (CHP) | H | 0.06 | 164.57 | 9.8742
I7486 | PÓRTICO 27 TON | H | 0.16 | 63 | 10.08
|  |  |  | Total: | 39.9391
MAO DE OBRA
I2543 | SERVENTE | H | 2 | 4.88 | 9.76
I7961 | MERGULHADOR | H | 1.2 | 13.6 | 16.32
|  |  |  | Total: | 26.08
|  |  | Total Simples: |  | 66.0191
|  |  | Encargos Sociais: |  | 24.32
|  |  | Valor BDI: |  | 0
|  |  | Valor Geral: |  | 90.3401
C4151 - ARMADURA DE AÇO CA 50/60 - KG
EQUIPAMENTOS (CHORARIO) |  | Unidade | Coeficiente | Preço | Total
I0705 | CAMINHÃO COMERC. EQUIP. C/GUINDASTE (CHP) | H | 0.008 | 99.004 | 0.79203
|  |  |  | Total: | 0.792
MAO DE OBRA
I0040 | AJUDANTE DE ARMADOR/FERREIRO | H | 0.08 | 5.6 | 0.448
I0121 | ARMADOR/FERREIRO | H | 0.08 | 7.2 | 0.576
|  |  |  | Total: | 1.024
MATERIAIS
I0103 | ARAME RECOZIDO N.18 BWG | KG | 0.02 | 9.97 | 0.1994
I7952 | AÇO CA-50/60 | KG | 1.05 | 4.05 | 4.2525
|  |  |  | Total: | 4.4519
|  |  | Total Simples: |  | 6.2679
|  |  | Encargos Sociais: |  | 0.94
|  |  | Valor BDI: |  | 0
|  |  | Valor Geral: |  | 7.2146
C4149 - ARRASAMENTO DE ESTACAS DE CONCRETO D=0,80m - UN
EQUIPAMENTOS (CHORARIO) |  | Unidade | Coeficiente | Preço | Total
I7426 | GUINDASTE SOBRE PNEUS CAP. 135 TON | H | 0.364 | 532 | 193.648
|  |  |  | Total: | 193.648
MAO DE OBRA
I2543 | SERVENTE | H | 10.4 | 4.88 | 50.752
|  |  |  | Total: | 50.752
SERVIÇOS
C1048 | DEMOLIÇÃO DE CONCRETO ARMADO C/MARTELETE PNEUMÁTICO | M3 | 1.4 | 280.3671 | 392.5139
|  |  |  | Total: | 392.5139
|  |  | Total Simples: |  | 636.9139
|  |  | Encargos Sociais: |  | 154.77
|  |  | Valor BDI: |  | 0
|  |  | Valor Geral: |  | 791.6803
C4146 - CARGA E TRANSP. DE ESTACA PRÉ-MOLDADA DO ESTOQUE AO LOCAL DE APLICAÇÃO, INCLUSIVE ASSENTAMENTO - M
EQUIPAMENTOS (CHORARIO) |  | Unidade | Coeficiente | Preço | Total
I0747 | GUINDASTE HIDRÁULICO SOBRE PNEUS HP 142 (CHP) | H | 0.177 | 164.57 | 29.1289
I0780 | TRATOR DE PNEUS (CHP) | H | 0.1 | 73.861 | 7.3861
I7485 | CARRETA ESPECIAL P/TRANSP. DAS ESTACAS PRÉ-MOLDADAS | H | 0.7 | 41 | 28.7
I7486 | PÓRTICO 27 TON | H | 0.936 | 63 | 58.968
|  |  |  | Total: | 124.183
MAO DE OBRA
I2543 | SERVENTE | H | 0.832 | 4.88 | 4.0602
|  |  |  | Total: | 4.0602
|  |  | Total Simples: |  | 128.2432
|  |  | Encargos Sociais: |  | 5.83
|  |  | Valor BDI: |  | 0
|  |  | Valor Geral: |  | 134.0737
C4145 - ESCAVAÇÃO EM ROCHA SÃ D= 0,93m - M3
EQUIPAMENTOS (CHORARIO) |  | Unidade | Coeficiente | Preço | Total
I0687 | BOMBA SUBMERSÍVEL FLYGT (CHP) | H | 1.762 | 3.5016 | 6.1698
I0730 | COMPRESSOR DE AR 765 PCM (CHP) | H | 1.762 | 187.8186 | 330.9364
I7426 | GUINDASTE SOBRE PNEUS CAP. 135 TON | H | 2.306 | 532 | 1226.792
I7439 | PERFURATRIZ WIRTH C/ ACESSÓRIOS | H | 1.739 | 726 | 1262.514
I7959 | MARTELO PNEUMÁTICO (VIBRATÓRIO) | H | 2.117 | 183 | 387.411
|  |  |  | Total: | 3213.8232
|  |  | Total Simples: |  | 3213.8231
|  |  | Encargos Sociais: |  | 15.95
|  |  | Valor BDI: |  | 0
|  |  | Valor Geral: |  | 3229.7675
C4144 - ESCAVAÇÃO EM ROCHA ALTERADA D= 0,93m - M3
EQUIPAMENTOS (CHORARIO) |  | Unidade | Coeficiente | Preço | Total
I0687 | BOMBA SUBMERSÍVEL FLYGT (CHP) | H | 0.535 | 3.5016 | 1.8733
I0730 | COMPRESSOR DE AR 765 PCM (CHP) | H | 0.535 | 187.8186 | 100.483
I7426 | GUINDASTE SOBRE PNEUS CAP. 135 TON | H | 0.602 | 532 | 320.264
I7439 | PERFURATRIZ WIRTH C/ ACESSÓRIOS | H | 0.473 | 726 | 343.398
I7959 | MARTELO PNEUMÁTICO (VIBRATÓRIO) | H | 0.09 | 183 | 16.47
|  |  |  | Total: | 782.4883
|  |  | Total Simples: |  | 782.4883
|  |  | Encargos Sociais: |  | 4.84
|  |  | Valor BDI: |  | 0
|  |  | Valor Geral: |  | 787.3295
C4162 - FOSSA SÉPTICA E SUMIDOURO EM ANÉIS D=1,20M - UN
MAO DE OBRA |  | Unidade | Coeficiente | Preço | Total
I2391 | PEDREIRO | H | 9 | 7.2 | 64.8
I2543 | SERVENTE | H | 5 | 4.88 | 24.4
|  |  |  | Total: | 89.2
MATERIAIS
I0109 | AREIA MEDIA | M3 | 0.109 | 46 | 5.014
I0805 | CIMENTO PORTLAND | KG | 72.9 | 0.5 | 36.45
I7964 | ANEL PRE-MOLDADO DE CONCRETO D=1,20M, h=0,50M | UN | 6 | 120 | 720
I7965 | TAMPA PRE-MOLDADA DE CONCRETO P/ FOSSA E SUMIDOURO DE D=1,20M,E=0,10M | UN | 2 | 166 | 332
I7966 | LAJE DE FUNDO P/ FOSSA DE D=1,20M, E=0,10M | UN | 1 | 168.23 | 168.23
|  |  |  | Total: | 1261.694
SERVIÇOS
C2593 | TUBO PVC BRANCO P/ESGOTO D=100MM (4') | M | 4 | 18.1275 | 72.5102
C2781 | ESCAVAÇÃO MANUAL SOLO DE 1A CAT. PROF. DE 1.51 a 3.00m | M3 | 8.04 | 17.08 | 137.3232
C2860 | LASTRO DE AREIA ADQUIRIDA | M3 | 0.23 | 63.844 | 14.6841
C2862 | LASTRO DE BRITA | M3 | 0.23 | 74.16 | 17.0568
C2921 | REATERRO C/COMPACTAÇÃO MANUAL S/CONTROLE, MATERIAL DA VALA | M3 | 5.52 | 8.296 | 45.7939
|  |  |  | Total: | 287.3682
|  |  | Total Simples: |  | 1638.2622
|  |  | Encargos Sociais: |  | 263.33
|  |  | Valor BDI: |  | 0
|  |  | Valor Geral: |  | 1901.5936
C4163 - SISTEMA DE SONORIZAÇÃO COMPLETO PARA 100 PONTOS (80 SONOFLETORES, 06 CORNETAS E 14 RESERVAS), 80 TRAFOS DE LINHA, 35 ATENUADORES DE VOLUME COM DIAL, CD PLAYER, 5 AMPLIFICADORES DE POTÊNCIA, 3 EQUALIZADORES, 2 LINKS FÍSICOS (TRANSMISSOR/RECEPTOR), 1 PRÉ-MIXER, 1 MICROFONE DE MESA, 1 UNIDADE DE GONGO COM TRÊS TONS, 1 PAINEL DE CONTROLE, 1 MATRIZ, FONTES E DEMAIS COMPONENTES, FORNECIMENTO E MONTAGEM - CJ
EMPREITADA |  | Unidade | Coeficiente | Preço | Total
I7967 | SISTEMA DE SONORIZAÇÃO COMPLETO PARA 100 PONTOS (80 SONOFLETORES, 06 CORNETAS E 14 RESERVAS), 80 TRAFOS DE LINHA, 35 ATENUADORES DE VOLUME COM DIAL, CD PLAYER, 5 AMPLIFICADORES DE POTÊNCIA, 3 EQUALIZADORES, 2 LINKS FÍSICOS (TRANSMISSOR/RECEPTOR), 1 PRÉ-MIXER, 1 MICROFONE DE MESA, 1 UNIDADE DE GONGO COM TRÊS TONS, 1 PAINEL DE CONTROLE, 1 MATRIZ, FONTES E DEMAIS COMPONENTES, FORNECIMENTO E MONTAGEM | CJ | 1 | 124785.89 | 124785.89
|  |  |  | Total: | 124785.89
|  |  | Total Simples: |  | 124785.89
|  |  | Encargos Sociais: |  | 0
|  |  | Valor BDI: |  | 0
|  |  | Valor Geral: |  | 124785.89
C4164 - TRATAMENTO EM VIDROS, ANTI-ADERÊNCIA DE PÓ, MARESIA, ETC. - M2
EMPREITADA |  | Unidade | Coeficiente | Preço | Total
I7968 | TRATAMENTO EM VIDROS, ANTI-ADERÊNCIA DE PÓ, MARESIA,ETC. | M2 | 1 | 47.69 | 47.69
|  |  |  | Total: | 47.69
|  |  | Total Simples: |  | 47.69
|  |  | Encargos Sociais: |  | 0
|  |  | Valor BDI: |  | 0
|  |  | Valor Geral: |  | 47.69
C4165 - PISO MONOLÍTICO DE POLIURETANO, ANTIDERRAPANTE, AUTONIVELANTE, S/ JUNTAS - M2
EMPREITADA |  | Unidade | Coeficiente | Preço | Total
I7969 | PISO MONOLÍTICO DE POLIURETANO, ANTIDERRAPANTE, AUTONIVELANTE, S/ JUNTA | M2 | 1 | 161.1 | 161.1
|  |  |  | Total: | 161.1
|  |  | Total Simples: |  | 161.1
|  |  | Encargos Sociais: |  | 0
|  |  | Valor BDI: |  | 0
|  |  | Valor Geral: |  | 161.1
C4158 - FORMA METÁLICA P/ PILAR - M2
EQUIPAMENTOS (CHORARIO) |  | Unidade | Coeficiente | Preço | Total
I0749 | MÁQUINA DE SOLDA (CHP) | H | 0.85 | 13.2173 | 11.2347
I7459 | APARELHO OXI-ACETILENO | H | 0.18 | 0.17 | 0.0306
|  |  |  | Total: | 11.2653
MAO DE OBRA
I1530 | MONTADOR | H | 0.16 | 7.2 | 1.152
I1879 | SOLDADOR | H | 1.03 | 7.2 | 7.416
I2543 | SERVENTE | H | 0.24 | 4.88 | 1.1712
|  |  |  | Total: | 9.7392
MATERIAIS
I0471 | CANTONEIRA METÁLICA DE 4" X 4" X 3/8" | KG | 6.7 | 6.49 | 43.483
I0988 | OXIGÊNIO | M3 | 0.367 | 8.27 | 3.0351
I1061 | ELETRODOS | KG | 0.282 | 16.5 | 4.653
I7469 | ACETILENO | KG | 0 | 37.74 | 0
I7480 | CHAPA DE AÇO 10 MM | KG | 9.75 | 3.91 | 38.1225
I7484 | SEPAROL | L | 0.01 | 11.89 | 0.1189
|  |  |  | Total: | 89.4125
|  |  | Total Simples: |  | 110.417
|  |  | Encargos Sociais: |  | 13.8
|  |  | Valor BDI: |  | 0
|  |  | Valor Geral: |  | 124.2161
C4170 - CONCRETO PRE-MISTURADO FCK 50 MPa - ALTO DESEMPENHO - M3
MATERIAIS |  | Unidade | Coeficiente | Preço | Total
I7972 | CONCRETO USINADO FCK=50 MPA - ALTO DESEMPENHO | M3 | 1.02 | 505.58 | 515.6916
|  |  |  | Total: | 515.6916
|  |  | Total Simples: |  | 515.6916
|  |  | Encargos Sociais: |  | 0
|  |  | Valor BDI: |  | 0
|  |  | Valor Geral: |  | 515.6916
C4175 - SWITCHER AUTO-GERENCIÁVEL P/ COMUNICACÃO DE DADOS COM 24 PORTAS EM CONECTORES RJ 45, 10/100 KBPS E DUAS PORTAS 10/100/1000 KBPS - PADRÃO RACK 19" - UN
EMPREITADA |  | Unidade | Coeficiente | Preço | Total
I7974 | SWITCHER AUTO-GERENCIÁVEL P/ COMUNICACÃO DE DADOS COM 24 PORTAS EM CONECTORES RJ 45, 10/100 KBPS E DUAS PORTAS 10/100/1000 KBPS - PADRÃO RACK 19" | UN | 1 | 5413.51 | 5413.51
|  |  |  | Total: | 5413.51
|  |  | Total Simples: |  | 5413.51
|  |  | Encargos Sociais: |  | 0
|  |  | Valor BDI: |  | 0
|  |  | Valor Geral: |  | 5413.51
C4176 - CONJUNTO DE CONVERSORES (EMISSOR E RECEPTOR) DE UTP/COAXIAL COM TERMINAIS DE CONEXÃO, CAIXAS DE PROTEÇÃO E FONTE DE ALIMENTAÇÃO - UN
EMPREITADA |  | Unidade | Coeficiente | Preço | Total
I7975 | CONJUNTO DE CONVERSORES (EMISSOR E RECEPTOR) DE UTP/COAXIAL COM TERMINAIS DE CONEXÃO, CAIXAS DE PROTEÇÃO E FONTE DE ALIMENTAÇÃO | UN | 1 | 893.6 | 893.6
|  |  |  | Total: | 893.6
|  |  | Total Simples: |  | 893.6
|  |  | Encargos Sociais: |  | 0
|  |  | Valor BDI: |  | 0
|  |  | Valor Geral: |  | 893.6
C4174 - TOMADA P/ CONEXÃO DE REDE C/ CONECTOR RJ 45 C/ ESPELHO EM CAIXA 4 x 4 (INSTALADA) - UN
MAO DE OBRA |  | Unidade | Coeficiente | Preço | Total
I0042 | AJUDANTE DE ELETRICISTA | H | 0.37 | 5.6 | 2.072
I2312 | ELETRICISTA | H | 0.37 | 7.2 | 2.664
|  |  |  | Total: | 4.736
MATERIAIS
I7982 | TOMADA P/ CONEXÃO DE REDE C/ CONECTOR RJ 45 C/ ESPELHO EM CAIXA 4 x 4 | UN | 1 | 12.66 | 12.66
|  |  |  | Total: | 12.66
|  |  | Total Simples: |  | 17.396
|  |  | Encargos Sociais: |  | 4.12
|  |  | Valor BDI: |  | 0
|  |  | Valor Geral: |  | 21.5168
C4169 - CONCRETO PRE-MISTURADO FCK 50 MPa - M3
MATERIAIS |  | Unidade | Coeficiente | Preço | Total
I7971 | CONCRETO USINADO FCK=50 MPA | M3 | 1.02 | 445.5 | 454.41
|  |  |  | Total: | 454.41
|  |  | Total Simples: |  | 454.41
|  |  | Encargos Sociais: |  | 0
|  |  | Valor BDI: |  | 0
|  |  | Valor Geral: |  | 454.41
C4167 - LATEX ACRÍLICO TRÊS DEMÃOS EM PAREDES INTERNAS S/ MASSA - M2
MAO DE OBRA |  | Unidade | Coeficiente | Preço | Total
I0045 | AJUDANTE DE PINTOR | H | 0.4 | 5.6 | 2.24
I2395 | PINTOR | H | 0.5 | 7.2 | 3.6
|  |  |  | Total: | 5.84
MATERIAIS
I1347 | LIXA PARA MADEIRA/MASSA | UN | 0.25 | 0.55 | 0.1375
I1490 | LÍQUIDO SELADOR PARA PINTURA LATEX | L | 0.12 | 10.04 | 1.2048
I2097 | TINTA LATEX ACRÍLICA | L | 0.24 | 13.45 | 3.228
|  |  |  | Total: | 4.5703
|  |  | Total Simples: |  | 10.4103
|  |  | Encargos Sociais: |  | 5.08
|  |  | Valor BDI: |  | 0
|  |  | Valor Geral: |  | 15.4917
C4166 - ESTRUTURA DE SUSTENTAÇÃO EM VIGAS TRELIÇADAS E TABLADO DE MADEIRA - M2
MAO DE OBRA |  | Unidade | Coeficiente | Preço | Total
I0037 | AJUDANTE | H | 4.05 | 5.6 | 22.68
I0498 | CARPINTEIRO | H | 1.35 | 7.2 | 9.72
I1530 | MONTADOR | H | 1.35 | 7.2 | 9.72
I1879 | SOLDADOR | H | 1.35 | 7.2 | 9.72
|  |  |  | Total: | 51.84
MATERIAIS
I0467 | CANTONEIRA DE FERRO 1"x 3/16" (L X E) | KG | 4.25 | 5.55 | 23.5875
I0529 | CHAPA COMPENSADO RESINADO 12MM (1.10 X 2.20M) | M2 | 0.26 | 18.37 | 4.7762
I1691 | PONTALETE / BARROTE DE 3"x3" | M | 1.17 | 14.79 | 17.3043
I1724 | PREGO | KG | 0.25 | 9.4 | 2.35
I2367 | LINHA DE MADEIRA DE LEI DE 6"x3" | M | 0.26 | 31.5 | 8.19
|  |  |  | Total: | 56.208
|  |  | Total Simples: |  | 108.048
|  |  | Encargos Sociais: |  | 45.1
|  |  | Valor BDI: |  | 0
|  |  | Valor Geral: |  | 153.154
C4180 - SOFTWARE DE GERENCIAMENTO E CADASTRAMENTO COM BANCO DE DADOS, INTERFACE AMIGÁVEL, PLATAFORMA WINDOWS - UN
EMPREITADA |  | Unidade | Coeficiente | Preço | Total
I7979 | SOFTWARE DE GERENCIAMENTO E CADASTRAMENTO COM BANCO DE DADOS, INTERFACE AMIGÁVEL, PLATAFORMA WINDOWS | UN | 1 | 6912.16 | 6912.16
|  |  |  | Total: | 6912.16
|  |  | Total Simples: |  | 6912.16
|  |  | Encargos Sociais: |  | 0
|  |  | Valor BDI: |  | 0
|  |  | Valor Geral: |  | 6912.16
C4181 - MÓDULO PARA COMUNICAÇÃO EM REDE RS 485 PROTOCOLO MODBUS RTU - UN
EMPREITADA |  | Unidade | Coeficiente | Preço | Total
I7980 | MÓDULO PARA COMUNICAÇÃO EM REDE RS 485 PROTOCOLO MODBUS RTU | UN | 1 | 2293.86 | 2293.86
|  |  |  | Total: | 2293.86
|  |  | Total Simples: |  | 2293.86
|  |  | Encargos Sociais: |  | 0
|  |  | Valor BDI: |  | 0
|  |  | Valor Geral: |  | 2293.86
C4182 - GRUPO GERADOR 216/235 KVA, COM QUADRO AUTOMÁTICO - UN
MAO DE OBRA |  | Unidade | Coeficiente | Preço | Total
I0042 | AJUDANTE DE ELETRICISTA | H | 45 | 5.6 | 252
I1088 | ELETROTECNICO MONTADOR | H | 45 | 7.2 | 324
I2312 | ELETRICISTA | H | 45 | 7.2 | 324
|  |  |  | Total: | 900
MATERIAIS
I7983 | GRUPO GERADOR 216/235 KVA, C/ QUADRO AUTOMÁTICO | UN | 1 | 71045 | 71045
|  |  |  | Total: | 71045
|  |  | Total Simples: |  | 71945
|  |  | Encargos Sociais: |  | 783.09
|  |  | Valor BDI: |  | 0
|  |  | Valor Geral: |  | 72728.09
C4183 - GRUPO GERADOR 386/450 KVA, COM QUADRO AUTOMÁTICO - UN
MAO DE OBRA |  | Unidade | Coeficiente | Preço | Total
I0042 | AJUDANTE DE ELETRICISTA | H | 55 | 5.6 | 308
I1088 | ELETROTECNICO MONTADOR | H | 55 | 7.2 | 396
I2312 | ELETRICISTA | H | 55 | 7.2 | 396
|  |  |  | Total: | 1100
MATERIAIS
I7984 | GRUPO GERADOR 386/450 KVA, C/ QUADRO AUTOMÁTICO | UN | 1 | 117320 | 117320
|  |  |  | Total: | 117320
|  |  | Total Simples: |  | 118420
|  |  | Encargos Sociais: |  | 957.11
|  |  | Valor BDI: |  | 0
|  |  | Valor Geral: |  | 119377.11
C4184 - GRUPO GERADOR 951/1000 KVA, COM QUADRO AUTOMÁTICO - UN
MAO DE OBRA |  | Unidade | Coeficiente | Preço | Total
I0042 | AJUDANTE DE ELETRICISTA | H | 80 | 5.6 | 448
I1088 | ELETROTECNICO MONTADOR | H | 80 | 7.2 | 576
I2312 | ELETRICISTA | H | 80 | 7.2 | 576
|  |  |  | Total: | 1600
MATERIAIS
I7985 | GRUPO GERADOR 951/1000 KVA, C/ QUADRO AUTOMÁTICO | UN | 1 | 383000 | 383000
|  |  |  | Total: | 383000
|  |  | Total Simples: |  | 384600
|  |  | Encargos Sociais: |  | 1392.16
|  |  | Valor BDI: |  | 0
|  |  | Valor Geral: |  | 385992.16
C4187 - ROÇO MANUAL DE FAIXA FERROVIÁRIA - M2
MAO DE OBRA |  | Unidade | Coeficiente | Preço | Total
I2543 | SERVENTE | H | 0.02 | 4.88 | 0.0976
I6815 | ENCARREGADO DE TURMA / FEITOR | H | 0.001 | 13.44 | 0.01344
I7989 | MESTRE DE LINHA | H | 0.0002 | 13.6 | 0.00272
|  |  |  | Total: | 0.1137
|  |  | Total Simples: |  | 0.11376
|  |  | Encargos Sociais: |  | 0.1
|  |  | Valor BDI: |  | 0
|  |  | Valor Geral: |  | 0.21276
C4178 - SOFTWARE DE MONITORAÇÃO E CONTROLE SOBRE PLATAFORMA WINDOWS, PROTOCOLO DE COMUNICAÇÃO ABERTO, MÓDULO GRÁFICO PARA CRIAÇÃO DE TELAS - UN
EMPREITADA |  | Unidade | Coeficiente | Preço | Total
I7977 | SOFTWARE DE MONITORAÇÃO E CONTROLE SOBRE PLATAFORMA WINDOWS, PROTOCOLO DE COMUNICAÇÃO ABERTO, MÓDULO GRÁFICO PARA CRIAÇÃO DE TELAS | UN | 1 | 6912.16 | 6912.16
|  |  |  | Total: | 6912.16
|  |  | Total Simples: |  | 6912.16
|  |  | Encargos Sociais: |  | 0
|  |  | Valor BDI: |  | 0
|  |  | Valor Geral: |  | 6912.16
C4177 - DETECTOR TERMO-VELOCIMÉTRICO, MONTAGEM DE TETO, C/ BASE ALIMENTAÇÃO 220 VAC, OPERAÇÃO EM REDE - INSTALADO - UN
EMPREITADA |  | Unidade | Coeficiente | Preço | Total
I7976 | DETECTOR TERMO-VELOCIMÉTRICO, MONTAGEM DE TETO, C/ BASE ALIMENTAÇÃO 220 VAC, OPERAÇÃO EM REDE - INSTALADO | UN | 1 | 253.85 | 253.85
|  |  |  | Total: | 253.85
|  |  | Total Simples: |  | 253.85
|  |  | Encargos Sociais: |  | 0
|  |  | Valor BDI: |  | 0
|  |  | Valor Geral: |  | 253.85
C4179 - SOFTWARE DE MONITORAÇÃO E CONTROLE SOBRE PLATAFORMA WINDOWS, PROTOCOLO DE COMUNICAÇÃO ABERTO - UN
EMPREITADA |  | Unidade | Coeficiente | Preço | Total
I7978 | SOFTWARE DE MONITORAÇÃO E CONTROLE SOBRE PLATAFORMA WINDOWS, PROTOCOLO DE COMUNICAÇÃO ABERTO | UN | 1 | 1789.21 | 1789.21
|  |  |  | Total: | 1789.21
|  |  | Total Simples: |  | 1789.21
|  |  | Encargos Sociais: |  | 0
|  |  | Valor BDI: |  | 0
|  |  | Valor Geral: |  | 1789.21
C4110 - SISTEMA DE ILUMINAÇÃO COM LED BRANCO PARA FIXAÇÃO LATERAL EM LINHA COM DISPERSÃO A 90 GRAUS E SUPORTE DE ALUMÍNIO, ALIMENTAÇÃO POR DRIVER REMOTO EM CORRENTE CONTÍNUA - M
MAO DE OBRA |  | Unidade | Coeficiente | Preço | Total
I0042 | AJUDANTE DE ELETRICISTA | H | 3 | 5.6 | 16.8
I2312 | ELETRICISTA | H | 3 | 7.2 | 21.6
|  |  |  | Total: | 38.4
MATERIAIS
I7931 | SISTEMA DE ILUMINAÇÃO COM LED BRANCO PARA FIXAÇÃO LATERAL EM LINHA COM DISPERSÃO A 90 GRAUS E SUPORTE DE ALUMÍNIO. ALIMENTAÇÃO POR DRIVER REMOTO EM CC. | M | 1 | 548.1 | 548.1
|  |  |  | Total: | 548.1
|  |  | Total Simples: |  | 586.5
|  |  | Encargos Sociais: |  | 33.41
|  |  | Valor BDI: |  | 0
|  |  | Valor Geral: |  | 619.9118
C4106 - ARANDELA PARA FLUORESCENTE COMPACTA 18W EM ALUMÍNIO ANODIZADO E PINTADO POR PROCESSO ELETROSTÁTICO COM DOIS VISORES EM VIDRO FOSCO - UN
MAO DE OBRA |  | Unidade | Coeficiente | Preço | Total
I0042 | AJUDANTE DE ELETRICISTA | H | 1.2 | 5.6 | 6.72
I2312 | ELETRICISTA | H | 1.2 | 7.2 | 8.64
|  |  |  | Total: | 15.36
MATERIAIS
I7927 | ARANDELA PARA FLUORESCENTE COMPACTA 18W EM ALUMÍNIO ANODIZADO E PINTADO POR PROCESSO ELETROSTÁTICO COM DOIS VISORES EM VIDRO FOSCO | UN | 1 | 163.57 | 163.57
|  |  |  | Total: | 163.57
|  |  | Total Simples: |  | 178.93
|  |  | Encargos Sociais: |  | 13.36
|  |  | Valor BDI: |  | 0
|  |  | Valor Geral: |  | 192.2947
C4107 - ARANDELA PARA LÂMPADA INCANDESCENTE 60W EM ALUMÍNIO ANODIZADO E PINTADO POR PROCESSO ELETROSTÁTICO COM REFLETOR EM ALUMÍNIO ANODIZADO ALTO BRILHO - UN
MAO DE OBRA |  | Unidade | Coeficiente | Preço | Total
I0042 | AJUDANTE DE ELETRICISTA | H | 1.2 | 5.6 | 6.72
I2312 | ELETRICISTA | H | 1.2 | 7.2 | 8.64
|  |  |  | Total: | 15.36
MATERIAIS
I7928 | ARANDELA PARA LÂMPADA INCANDESCENTE 60W EM ALUMÍNIO ANODIZADO E PINTADO POR PROCESSO ELETROSTÁTICO COM REFLETOR EM ALUMÍNIO ANODIZADO ALTO BRILHO | UN | 1 | 88.97 | 88.97
|  |  |  | Total: | 88.97
|  |  | Total Simples: |  | 104.33
|  |  | Encargos Sociais: |  | 13.36
|  |  | Valor BDI: |  | 0
|  |  | Valor Geral: |  | 117.6947
C4104 - CLARABÓIA ARTIFICIAL 60X200CM COM DIFUSOR APOIADO NO FORRO E LUMINÁRIA MAIS REATOR ELETRÔNICO APLICADOS NA LAJE PARA 2 FLUORESCENTES 32W COR QUENTE - UN
MAO DE OBRA |  | Unidade | Coeficiente | Preço | Total
I0042 | AJUDANTE DE ELETRICISTA | H | 1 | 5.6 | 5.6
I2312 | ELETRICISTA | H | 1 | 7.2 | 7.2
|  |  |  | Total: | 12.8
MATERIAIS
I7925 | CLARABÓIA ARTIFICIAL 60X200CM COM DIFUSOR APOIADO NO FORRO E LUMINÁRIA MAIS REATOR ELETRÔNICO APLICADOS NA LAJE PARA 2 FLUORESCENTES 32W COR QUENTE | UN | 1 | 109.62 | 109.62
|  |  |  | Total: | 109.62
|  |  | Total Simples: |  | 122.42
|  |  | Encargos Sociais: |  | 11.14
|  |  | Valor BDI: |  | 0
|  |  | Valor Geral: |  | 133.5573
C4105 - ARANDELA PARA FLUORESCENTE COMPACTA 18W EM ALUMÍNIO ANODIZADO E PINTADO POR PROCESSO ELETROSTÁTICO COM UM VISOR EM VIDRO FOSCO - UN
MAO DE OBRA |  | Unidade | Coeficiente | Preço | Total
I0042 | AJUDANTE DE ELETRICISTA | H | 1.2 | 5.6 | 6.72
I2312 | ELETRICISTA | H | 1.2 | 7.2 | 8.64
|  |  |  | Total: | 15.36
MATERIAIS
I7926 | ARANDELA PARA FLUORESCENTE COMPACTA 18W EM ALUMÍNIO ANODIZADO E PINTADO POR PROCESSO ELETROSTÁTICO COM UM VISOR EM VIDRO FOSCO | UN | 1 | 137.68 | 137.68
|  |  |  | Total: | 137.68
|  |  | Total Simples: |  | 153.04
|  |  | Encargos Sociais: |  | 13.36
|  |  | Valor BDI: |  | 0
|  |  | Valor Geral: |  | 166.4047
C4102 - LUMINÁRIA DE EMBUTIR COM ANEL DE ARREMATE EM ALUMÍNIO ANODIZADO E PINTADO POR PROCESSO ELETROSTÁTICO PARA LÂMPADA DICRÓICA DE 50W - UN
MAO DE OBRA |  | Unidade | Coeficiente | Preço | Total
I0042 | AJUDANTE DE ELETRICISTA | H | 1.5 | 5.6 | 8.4
I2312 | ELETRICISTA | H | 1.5 | 7.2 | 10.8
|  |  |  | Total: | 19.2
MATERIAIS
I7923 | LUMINÁRIA DE EMBUTIR COM ANEL DE ARREMATE EM ALUMÍNIO ANODIZADO E PINTADO POR PROCESSO ELETROSTÁTICO PARA LÂMPADA DICRÓICA DE 50W | UN | 1 | 67.2 | 67.2
|  |  |  | Total: | 67.2
|  |  | Total Simples: |  | 86.4
|  |  | Encargos Sociais: |  | 16.71
|  |  | Valor BDI: |  | 0
|  |  | Valor Geral: |  | 103.1059
C4103 - LÂMPADA FLUORESCENTE 32W/3000K MAIS REATOR ELETRÔNICO FIXADOS SOBRE SANCA - UN
MAO DE OBRA |  | Unidade | Coeficiente | Preço | Total
I0042 | AJUDANTE DE ELETRICISTA | H | 0.5 | 5.6 | 2.8
I2312 | ELETRICISTA | H | 0.5 | 7.2 | 3.6
|  |  |  | Total: | 6.4
MATERIAIS
I7924 | LÂMPADA FLUORESCENTE 32W/3000K MAIS REATOR ELETRÔNICO FIXADOS SOBRE LANÇA | UN | 1 | 34.47 | 34.47
|  |  |  | Total: | 34.47
|  |  | Total Simples: |  | 40.87
|  |  | Encargos Sociais: |  | 5.57
|  |  | Valor BDI: |  | 0
|  |  | Valor Geral: |  | 46.4386
C4100 - LUMINÁRIA CILÍNDRICA DE EMBUTIR COM ANEL DE ARREMATE EM ALUMÍNIO ANODIZADO E PINTADO POR PROCESSO ELETROSTÁTICO COM REFLETOR EM ALUMÍNIO ANODIZADO ALTO BRILHO COM CONTROLE ANTIOFUSCAMENTO PARA LÂMPADA FLUORESCENTE COMPACTA DE 23W - UN
MAO DE OBRA |  | Unidade | Coeficiente | Preço | Total
I0042 | AJUDANTE DE ELETRICISTA | H | 1.5 | 5.6 | 8.4
I2312 | ELETRICISTA | H | 1.5 | 7.2 | 10.8
|  |  |  | Total: | 19.2
MATERIAIS
I7921 | LUMINÁRIA CILÍNDRICA DE EMBUTIR COM ANEL DE ARREMATE EM ALUMÍNIO ANODIZADO E PINTADO POR PROCESSO ELETROSTÁTICO COM REFLETOR EM ALUMÍNIO ANODIZADO ALTO BRILHO COM CONTROLE ANTIOFUSCAMENTO PARA LÂMPADA FLUORESCENTE COMPACTA DE 23W | UN | 1 | 102.78 | 102.78
|  |  |  | Total: | 102.78
|  |  | Total Simples: |  | 121.98
|  |  | Encargos Sociais: |  | 16.71
|  |  | Valor BDI: |  | 0
|  |  | Valor Geral: |  | 138.6859
C4101 - LUMINÁRIA DE EMBUTIR COM ANEL DE ARREMATE EM ALUMÍNIO ANODIZADO E PINTADO POR PROCESSO ELETROSTÁTICO COM REFLETOR EM ALUMÍNIO ANODIZADO ALTO BRILHO COM CONTROLE ANTIOFUSCAMENTO PARA LÂMPADA FLUORESCENTE COMPACTA DE 26W - UN
MAO DE OBRA |  | Unidade | Coeficiente | Preço | Total
I0042 | AJUDANTE DE ELETRICISTA | H | 1.5 | 5.6 | 8.4
I2312 | ELETRICISTA | H | 1.5 | 7.2 | 10.8
|  |  |  | Total: | 19.2
MATERIAIS
I7922 | LUMINÁRIA DE EMBUTIR COM ANEL DE ARREMATE EM ALUMÍNIO ANODIZADO E PINTADO POR PROCESSO ELETROSTÁTICO COM REFLETOR EM ALUMÍNIO ANODIZADO ALTO BRILHO COM CONTROLE ANTIOFUSCAMENTO PARA LÂMPADA FLUORESCENTE COMPACTA DE 26W | UN | 1 | 102.78 | 102.78
|  |  |  | Total: | 102.78
|  |  | Total Simples: |  | 121.98
|  |  | Encargos Sociais: |  | 16.71
|  |  | Valor BDI: |  | 0
|  |  | Valor Geral: |  | 138.6859
C4108 - LUMINÁRIA QUADRADA EMBUTIDA NA PAREDE PARA LÂMPADA FLUORESCENTE COMPACTA 2X26W EM ALUMÍNIO FUNDIDO E PINTADO POR PROCESSO ELETROSTÁTICO COM REFLETOR EM ALUMÍNIO ANODIZADO ALTO BRILHO E DIFUSOR EM VIDRO TRANPARENTE PRISMÁTICO - UN
MAO DE OBRA |  | Unidade | Coeficiente | Preço | Total
I0042 | AJUDANTE DE ELETRICISTA | H | 1.5 | 5.6 | 8.4
I2312 | ELETRICISTA | H | 1.5 | 7.2 | 10.8
|  |  |  | Total: | 19.2
MATERIAIS
I7929 | LUMINÁRIA QUADRADA EMBUTIDA NA PAREDE PARA LÂMPADA FLUORESCENTE COMPACTA 2X26W EM ALUMÍNIO FUNDIDO E PINTADO POR PROCESSO ELETROSTÁTICO COM REFLETOR EM ALUMÍNIO ANODIZADO ALTO BRILHO E DIFUSOR EM VIDRO TRANSPARENTE PRISMÁTICO | UN | 1 | 390.51 | 390.51
|  |  |  | Total: | 390.51
|  |  | Total Simples: |  | 409.71
|  |  | Encargos Sociais: |  | 16.71
|  |  | Valor BDI: |  | 0
|  |  | Valor Geral: |  | 426.4159
C4109 - LUMINÁRIA DE APLICAR EM CHAPA DE AÇO TRATADA E PINTADA EM EPÓXI BRANCO COM REFLETOR PARABÓLICO EM CHAPA DE ALUMÍNIO ANODIZADO ALTO BRILHO PARA LÂMPADA FLUORESCENTE 1X32W COR QUENTE MAIS REATOR AFP-PR - UN
MAO DE OBRA |  | Unidade | Coeficiente | Preço | Total
I0042 | AJUDANTE DE ELETRICISTA | H | 1.5 | 5.6 | 8.4
I2312 | ELETRICISTA | H | 1.5 | 7.2 | 10.8
|  |  |  | Total: | 19.2
MATERIAIS
I7930 | LUMINÁRIA DE APLICAR EM CHAPA DE AÇO TRATADA E PINTADA EM EPÓXI BRANCO COM REFLETOR PARABÓLICO EM CHAPA DE ALUMÍNIO ANODIZADO ALTO BRILHO PARA LÂMPADA FLUORESCENTE 1X32W COR QUENTE MAIS REATOR AFP-PR | UN | 1 | 109.62 | 109.62
|  |  |  | Total: | 109.62
|  |  | Total Simples: |  | 128.82
|  |  | Encargos Sociais: |  | 16.71
|  |  | Valor BDI: |  | 0
|  |  | Valor Geral: |  | 145.5259
C4121 - DIFUSOR LINEAR DE INSUFLAMENTO, EM ALUMÍNIO, COM REGISTROS ETC. - M
EMPREITADA |  | Unidade | Coeficiente | Preço | Total
I7942 | DIFUSOR LINEAR DE INSUFLAMENTO, EM ALUMÍNIO, COM REGISTROS ETC. | M | 1 | 200.21 | 200.21
|  |  |  | Total: | 200.21
|  |  | Total Simples: |  | 200.21
|  |  | Encargos Sociais: |  | 0
|  |  | Valor BDI: |  | 0
|  |  | Valor Geral: |  | 200.21
C4115 - PROJETOR EM ALUMÍNIO POLIDO COM REFLETOR EM ALUMÍNIO ANODIZADO E DIFUSOR EM VIDRO PLANO TEMPERADO TRANSPARENTE DIÂMETRO = 40CM PARA LÂMPADA VAPOR METÁLICO 400W C/ REATOR E IGNITOR - UN
MAO DE OBRA |  | Unidade | Coeficiente | Preço | Total
I0042 | AJUDANTE DE ELETRICISTA | H | 2 | 5.6 | 11.2
I2312 | ELETRICISTA | H | 2 | 7.2 | 14.4
|  |  |  | Total: | 25.6
MATERIAIS
I7936 | PROJETOR EM ALUMÍNIO POLIDO COM REFLETOR EM ALUMÍNIO ANODIZADO E DIFUSOR EM VIDRO PLANO TEMPERADO TRANSPARENTE DIÂMETRO= 40CM PARA LÂMPADA VAPOR METÁLICO 400W MAIS REATOR E IGNITOR | UN | 1 | 631.5 | 631.5
|  |  |  | Total: | 631.5
|  |  | Total Simples: |  | 657.1
|  |  | Encargos Sociais: |  | 22.27
|  |  | Valor BDI: |  | 0
|  |  | Valor Geral: |  | 679.3746
C4116 - TRANSFORMADOR PARA LEDS - UN
MAO DE OBRA |  | Unidade | Coeficiente | Preço | Total
I0042 | AJUDANTE DE ELETRICISTA | H | 1 | 5.6 | 5.6
I2312 | ELETRICISTA | H | 1 | 7.2 | 7.2
|  |  |  | Total: | 12.8
MATERIAIS
I7937 | TRANSFORMADOR PARA LEDS | UN | 1 | 27.46 | 27.46
|  |  |  | Total: | 27.46
|  |  | Total Simples: |  | 40.26
|  |  | Encargos Sociais: |  | 11.14
|  |  | Valor BDI: |  | 0
|  |  | Valor Geral: |  | 51.3973
C4117 - TOMADA ENERGIZADA TIPO PLUG DE GUITARRA PARA SPOT ORIENTÁVEL DE 50W. EMBUTIDA NO FORRO DE GESSO. DEMANDA TOTAL 60% - UN
MAO DE OBRA |  | Unidade | Coeficiente | Preço | Total
I0042 | AJUDANTE DE ELETRICISTA | H | 0.5 | 5.6 | 2.8
I2312 | ELETRICISTA | H | 0.5 | 7.2 | 3.6
|  |  |  | Total: | 6.4
MATERIAIS
I7938 | TOMADA ENERGIZADA TIPO PLUG DE GUITARRA PARA SPOT ORIENTÁVEL DE 50W. EMBUTIDA NO FORRO DE GESSO. DEMANDA TOTAL 60% | UN | 1 | 4.12 | 4.12
|  |  |  | Total: | 4.12
|  |  | Total Simples: |  | 10.52
|  |  | Encargos Sociais: |  | 5.57
|  |  | Valor BDI: |  | 0
|  |  | Valor Geral: |  | 16.0886
C4118 - SISTEMA DE AR-CONDICIONADO EXPOSIÇÃO INDIRETA, C/ "CHILLERS", TORRES, REDES HIDRÁULICAS (TUBULAÇÕES - TR
EMPREITADA |  | Unidade | Coeficiente | Preço | Total
I7939 | SIST. AR CONDIC. EXP. INDIRETA, C/ "CHILLERS", TORRES, REDES HIDRÁULICAS (TUBULAÇÕES, REGISTROS, VÁLVULAS, CHAVES ETC.), REDES ELÉTRICAS (QUADROS, ELETRODUTOS, ELETROCALHAS, FIAÇÃO ETC.), BOMBAS, "FAN COILS", FILTROS DE AR, RENOS, UNID. DE CONTROLE ETC. | TR | 1 | 5590.88 | 5590.88
|  |  |  | Total: | 5590.88
|  |  | Total Simples: |  | 5590.88
|  |  | Encargos Sociais: |  | 0
|  |  | Valor BDI: |  | 0
|  |  | Valor Geral: |  | 5590.88
C4111 - LUMINÁRIA APLICADA NAS LATERAIS DAS PAREDES EXPOSITORAS EM CHAPA DE AÇO PINTADA COM REFLETOR DE ALUMÍNIO ANODIZADO ALTO BRILHO E DIFUSOR EM VIDRO TRANSPARENTE TEMPERADO COM PONTO DE LUZ DE 300W A 2M DO PISO - UN
MAO DE OBRA |  | Unidade | Coeficiente | Preço | Total
I0042 | AJUDANTE DE ELETRICISTA | H | 1.5 | 5.6 | 8.4
I2312 | ELETRICISTA | H | 1.5 | 7.2 | 10.8
|  |  |  | Total: | 19.2
MATERIAIS
I7932 | LUMINÁRIA APLICADA NAS LATERAIS DAS PAREDES EXPOSITORAS EM CHAPA DE AÇO PINTADA COM REFLETOR DE ALUMÍNIO ANODIZADO ALTO BRILHO E DIFUSOR EM VIDRO TRANSPARENTE TEMPERADO COM PONTO DE LUZ DE 300W A 2M DO PISO | UN | 1 | 246.65 | 246.65
|  |  |  | Total: | 246.65
|  |  | Total Simples: |  | 265.85
|  |  | Encargos Sociais: |  | 16.71
|  |  | Valor BDI: |  | 0
|  |  | Valor Geral: |  | 282.5559
C4112 - PROJETOR EMBUTIDO NO FORRO EM CHAPA DE AÇO PINTADA COM REFLETOR DE ALUMÍNIO ANODIZADO ALTO BRILHO E DIFUSOR EM VIDRO TRANSPARENTE TEMPERADO PARA LÂMPADA DE VAPOR METÁLICO 400W C/ REATOR E IGNITOR - UN
MAO DE OBRA |  | Unidade | Coeficiente | Preço | Total
I0042 | AJUDANTE DE ELETRICISTA | H | 2 | 5.6 | 11.2
I2312 | ELETRICISTA | H | 2 | 7.2 | 14.4
|  |  |  | Total: | 25.6
MATERIAIS
I7933 | PROJETOR EMBUTIDO NO FORRO EM CHAPA DE AÇO PINTADA COM REFLETOR DE ALUMÍNIO ANODIZADO ALTO BRILHO E DIFUSOR EM VIDRO TRANSPARENTE TEMPERADO PARA LÂMPADA VAPOR METÁLICO 400W MAIS REATOR E IGNITOR | UN | 1 | 357.45 | 357.45
|  |  |  | Total: | 357.45
|  |  | Total Simples: |  | 383.05
|  |  | Encargos Sociais: |  | 22.27
|  |  | Valor BDI: |  | 0
|  |  | Valor Geral: |  | 405.3246
C4113 - SPOT ORIENTÁVEL PARA PLUG DE GUITARRA. PARA LÂMPADAS DICRÓICAS DIVERSAS - UN
MAO DE OBRA |  | Unidade | Coeficiente | Preço | Total
I0042 | AJUDANTE DE ELETRICISTA | H | 1.5 | 5.6 | 8.4
I2312 | ELETRICISTA | H | 1.5 | 7.2 | 10.8
|  |  |  | Total: | 19.2
MATERIAIS
I7934 | SPOT ORIENTÁVEL PARA PLUG DE GUITARRA. PARA LÂMPADAS DICRÓICAS DIVERSAS | UN | 1 | 101.52 | 101.52
|  |  |  | Total: | 101.52
|  |  | Total Simples: |  | 120.72
|  |  | Encargos Sociais: |  | 16.71
|  |  | Valor BDI: |  | 0
|  |  | Valor Geral: |  | 137.4259
C4114 - ARANDELA APLICADA NA LATERAL DO PILAR EM ALUMÍNIO FUNDIDO PINTADO COM REFLETOR EM ALUMÍNIO ANODIZADO E DIFUSOR EM VIDRO PLANO TEMPERADO TRANSPARENTE PARA LÂMPADA VAPOR METÁLICO 400W MAIS REATOR E IGNITOR - UN
MAO DE OBRA |  | Unidade | Coeficiente | Preço | Total
I0042 | AJUDANTE DE ELETRICISTA | H | 1.2 | 5.6 | 6.72
I2312 | ELETRICISTA | H | 1.2 | 7.2 | 8.64
|  |  |  | Total: | 15.36
MATERIAIS
I7935 | ARANDELA APLICADA NA LATERAL DO PILAR EM ALUMÍNIO FUNDIDO PINTADO COM REFLETOR EM ALUMÍNIO ANODIZADO E DIFUSOR EM VIDRO PLANO TEMPERADO TRANSPARENTE PARA LÂMPADA VAPOR METÁLICO 400W MAIS REATOR E IGNITOR | UN | 1 | 693.45 | 693.45
|  |  |  | Total: | 693.45
|  |  | Total Simples: |  | 708.81
|  |  | Encargos Sociais: |  | 13.36
|  |  | Valor BDI: |  | 0
|  |  | Valor Geral: |  | 722.1747
C4119 - REDE DE INSUFLAMENTO/RETORNO, C/ DUTOS EM CHAPA GALVANIZADA, DEFLETORES, CHAVEAMENTOS, FIXAÇÕES, ISOLAMENTO TÉRMICO EM MANTAS DE LÃ DE ROCHA OU VIDRO, DUTOS FLEXÍVEIS DE LIGAÇÃO ETC. - KG
EMPREITADA |  | Unidade | Coeficiente | Preço | Total
I7940 | REDE DE INSUFLAMENTO/RETORNO, C/ DUTOS EM CHAPA GALVANIZADA, DEFLETORES, CHAVEAMENTOS, FIXAÇÕES, ISOLAMENTO TÉRMICO EM MANTAS DE LÃ DE ROCHA OU VIDRO, DUTOS FLEXÍVEIS DE LIGAÇÃO ETC. | KG | 1 | 14.09 | 14.09
|  |  |  | Total: | 14.09
|  |  | Total Simples: |  | 14.09
|  |  | Encargos Sociais: |  | 0
|  |  | Valor BDI: |  | 0
|  |  | Valor Geral: |  | 14.09
C4132 - ARMADURA P/ ESTACAS PRÉ-MOLDADAS DE CONCRETO (APLICAÇÃO) - T
EQUIPAMENTOS (CHORARIO) |  | Unidade | Coeficiente | Preço | Total
I7960 | GRUA | H | 0.083 | 394 | 32.702
|  |  |  | Total: | 32.702
MAO DE OBRA
I0040 | AJUDANTE DE ARMADOR/FERREIRO | H | 24.839 | 5.6 | 139.0984
I0121 | ARMADOR/FERREIRO | H | 37.258 | 7.2 | 268.2576
|  |  |  | Total: | 407.356
|  |  | Total Simples: |  | 440.058
|  |  | Encargos Sociais: |  | 354.44
|  |  | Valor BDI: |  | 0
|  |  | Valor Geral: |  | 794.4985
C4131 - ARMADURA P/ ESTACAS PRÉ-MOLDADAS DE CONCRETO (FABRICAÇÃO) - T
EQUIPAMENTOS (CHORARIO) |  | Unidade | Coeficiente | Preço | Total
I0749 | MÁQUINA DE SOLDA (CHP) | H | 0.522 | 13.2173 | 6.8994
|  |  |  | Total: | 6.8994
MAO DE OBRA
I0040 | AJUDANTE DE ARMADOR/FERREIRO | H | 35.846 | 5.6 | 200.7376
I0121 | ARMADOR/FERREIRO | H | 69.067 | 7.2 | 497.2824
I2424 | SOLDADOR RAIO X | H | 1.312 | 10.4 | 13.6448
|  |  |  | Total: | 711.6648
MATERIAIS
I0103 | ARAME RECOZIDO N.18 BWG | KG | 18.629 | 9.97 | 185.7311
I1061 | ELETRODOS | KG | 2 | 16.5 | 33
I7952 | AÇO CA-50/60 | KG | 1050 | 4.05 | 4252.5
|  |  |  | Total: | 4471.2311
|  |  | Total Simples: |  | 5189.7953
|  |  | Encargos Sociais: |  | 622.49
|  |  | Valor BDI: |  | 0
|  |  | Valor Geral: |  | 5812.285
C4124 - IMPERMEABILIZAÇÃO EM DUPLA CAMADA COM MANTA ESTRUTURADA EM POLIÉSTER 4mm - TIPO IV E MANTA DE ALUMÍNIO - M2
MAO DE OBRA |  | Unidade | Coeficiente | Preço | Total
I0091 | APLICADOR IMPERMEABILIZAÇÃO | H | 0.64 | 7.2 | 4.608
|  |  |  | Total: | 4.608
MATERIAIS
I1090 | EMULSÃO ASFALTICA | KG | 0.06 | 7.72 | 0.4632
I1218 | GAS | KG | 0.6 | 4.52 | 2.712
I7945 | MANTA POLIÉSTER ESTRUTURADA 4mm - TIPO IV (NBR 9952/98) | M2 | 1.15 | 32.82 | 37.743
I7946 | MANTA DE ALUMÍNIO P/ IMPERMEABILIZAÇÃO | M2 | 1.15 | 24.97 | 28.7155
|  |  |  | Total: | 69.6337
|  |  | Total Simples: |  | 74.2417
|  |  | Encargos Sociais: |  | 4.01
|  |  | Valor BDI: |  | 0
|  |  | Valor Geral: |  | 78.2511
C4125 - LOCAÇÃO MENSAL DE ANDAIME METÁLICO - M3
MAO DE OBRA |  | Unidade | Coeficiente | Preço | Total
I0037 | AJUDANTE | H | 0.05 | 5.6 | 0.28
I1530 | MONTADOR | H | 0.16 | 7.2 | 1.152
|  |  |  | Total: | 1.432
MATERIAIS
I7947 | ANDAIME METÁLICO DE ENCAIXE | M3xMÊS | 1 | 2 | 2
|  |  |  | Total: | 2
|  |  | Total Simples: |  | 3.432
|  |  | Encargos Sociais: |  | 1.25
|  |  | Valor BDI: |  | 0
|  |  | Valor Geral: |  | 4.678
C4122 - SISTEMA DE AR CONDICIONADO EXPOSIÇÃO DIRETA, C/ "FAN COILS" ("SELF CONTAINED" OU C/ UNIDADE REMOTA), TUBULAÇÃO - TR
EMPREITADA |  | Unidade | Coeficiente | Preço | Total
I7943 | SIST. DE AR CONDIC. - EXP. DIRETA, C/ "FAN COILS" ("SELF CONTAINED" OU C/ UNIDADE REMOTA), TUBULAÇÕES FRIGORÍGENAS, CARGA DE GÁS, REDES ELÉTRICAS (QUADROS, ELETRODUTOS, ELETROCALHAS, FIAÇÃO ETC.), FILTROS DE AR, DRENOS, UNID. DE CONTROLE ETC. | TR | 1 | 3738.99 | 3738.99
|  |  |  | Total: | 3738.99
|  |  | Total Simples: |  | 3738.99
|  |  | Encargos Sociais: |  | 0
|  |  | Valor BDI: |  | 0
|  |  | Valor Geral: |  | 3738.99
C4123 - REDE DE INSUFLAMENTO/RETORNO C/ DUTOS EM CHAPA GALVANIZADA, DEFLETORES, CHAVEAMENTOS, FIXAÇÕES, ISOLAMENTO TÉRMICO EM CHAPAS DE ISOPOR AUTO-EXTINGUÍVEL, DUTOS FLEXÍVEIS DE LIGAÇÃO ETC. - KG
EMPREITADA |  | Unidade | Coeficiente | Preço | Total
I7944 | REDE DE INSUFLAMENTO/RETORNO C/ DUTOS EM CHAPA GALVANIZADA, DEFLETORES, CHAVEAMENTOS, FIXAÇÕES, ISOLAMENTO TÉRMICO EM CHAPAS DE ISOPOR AUTO-EXTINGUÍVEL, DUTOS FLEXÍVEIS DE LIGAÇÃO ETC. | KG | 1 | 10.91 | 10.91
|  |  |  | Total: | 10.91
|  |  | Total Simples: |  | 10.91
|  |  | Encargos Sociais: |  | 0
|  |  | Valor BDI: |  | 0
|  |  | Valor Geral: |  | 10.91
C4128 - TIJOLINHO APARENTE 6,50x18cm C/ ARGAMASSA DE CIMENTO E AREIA 1:3 - M2
MAO DE OBRA |  | Unidade | Coeficiente | Preço | Total
I2391 | PEDREIRO | H | 1.5 | 7.2 | 10.8
I2543 | SERVENTE | H | 1.5 | 4.88 | 7.32
|  |  |  | Total: | 18.12
MATERIAIS
I7950 | TIJOLINHO APARENTE 6,50x18cm | M2 | 1.05 | 17.6 | 18.48
|  |  |  | Total: | 18.48
SERVIÇOS
C0164 | ARGAMASSA DE CIMENTO E AREIA PEN. TRAÇO 1:3 | M3 | 0.01 | 457.292 | 4.5729
C2273 | SILICONE EM PAREDES DE CONCRETO OU TIJOLO CERÂMICO - 1 DEMÃO | M2 | 1 | 7.485 | 7.485
|  |  |  | Total: | 12.0579
|  |  | Total Simples: |  | 48.6579
|  |  | Encargos Sociais: |  | 19.2
|  |  | Valor BDI: |  | 0
|  |  | Valor Geral: |  | 67.8554
C4129 - LOCAÇÃO MENSAL DE ESCORAMENTO TUBULAR - M3
MAO DE OBRA |  | Unidade | Coeficiente | Preço | Total
I1530 | MONTADOR | H | 0.015 | 7.2 | 0.108
I2543 | SERVENTE | H | 0.05 | 4.88 | 0.244
|  |  |  | Total: | 0.352
MATERIAIS
I2513 | ESCORAMENTO TUBULAR | M3 | 0.35 | 29.5 | 10.325
|  |  |  | Total: | 10.325
|  |  | Total Simples: |  | 10.677
|  |  | Encargos Sociais: |  | 0.3
|  |  | Valor BDI: |  | 0
|  |  | Valor Geral: |  | 10.9833
C4143 - ESCAVAÇÃO EM SOLO D= 0,93m - M3
EQUIPAMENTOS (CHORARIO) |  | Unidade | Coeficiente | Preço | Total
I0687 | BOMBA SUBMERSÍVEL FLYGT (CHP) | H | 0.334 | 3.5016 | 1.1695
I0730 | COMPRESSOR DE AR 765 PCM (CHP) | H | 0.334 | 187.8186 | 62.7314
I7426 | GUINDASTE SOBRE PNEUS CAP. 135 TON | H | 0.376 | 532 | 200.032
I7430 | MARTELO PNEUMÁTICO | H | 0.056 | 135 | 7.56
I7439 | PERFURATRIZ WIRTH C/ ACESSÓRIOS | H | 0.296 | 726 | 214.896
|  |  |  | Total: | 486.3889
|  |  | Total Simples: |  | 486.3889
|  |  | Encargos Sociais: |  | 3.02
|  |  | Valor BDI: |  | 0
|  |  | Valor Geral: |  | 489.4113
C4134 - CONCRETO DE ALTO DESEMPENHO FCK > 50 MPa / EXECUTADO EM CENTRAL DOSADORA - M3
EQUIPAMENTOS (CHORARIO) |  | Unidade | Coeficiente | Preço | Total
I0708 | CARREGADEIRA DE PNEUS HP 111 (CHP) | H | 0.023 | 136.0328 | 3.1288
I7955 | CENTRAL DOSADORA DE CONCRETO 50 M³/H C/ 4 SILOS | H | 0.018 | 93 | 1.674
|  |  |  | Total: | 4.8028
MATERIAIS
I0109 | AREIA MEDIA | M3 | 0.413 | 46 | 18.998
I0280 | BRITA | M3 | 0.731 | 56 | 40.936
I6801 | ADITIVO PLASTIFICANTE DENSIFICADOR E RETARDADOR DE PEGA | KG | 1.617 | 5.31 | 8.5863
I6802 | SUPERPLASTIFICANTE DENSIFICADOR E RETARDADOR DE PEGA | KG | 6.93 | 9.4463 | 65.4629
I6803 | SÍLICA ATIVA | KG | 55 | 2.47 | 135.85
I7954 | CIMENTO PORTLAND À GRANEL | KG | 462 | 0.41 | 189.42
|  |  |  | Total: | 459.2532
|  |  | Total Simples: |  | 464.0559
|  |  | Encargos Sociais: |  | 0.2
|  |  | Valor BDI: |  | 0
|  |  | Valor Geral: |  | 464.264
C4135 - LANÇAMENTO DE CONCRETO EM PRÉ-MOLDADO - M3
EQUIPAMENTOS (CHORARIO) |  | Unidade | Coeficiente | Preço | Total
I0788 | VIBRADOR DE IMERSÃO C/MOTOR ELÉTRICO (CHP) | H | 0.2 | 9.6121 | 1.9224
|  |  |  | Total: | 1.9224
MAO DE OBRA
I2391 | PEDREIRO | H | 0.8 | 7.2 | 5.76
I2543 | SERVENTE | H | 1.2 | 4.88 | 5.856
|  |  |  | Total: | 11.616
|  |  | Total Simples: |  | 13.5384
|  |  | Encargos Sociais: |  | 11.36
|  |  | Valor BDI: |  | 0
|  |  | Valor Geral: |  | 24.8984
C4136 - CONFECÇÃO DE ESTRUTURA METÁLICA P/ CONTRAVENTAMENTO DE ESTACAS - T
EQUIPAMENTOS (CHORARIO) |  | Unidade | Coeficiente | Preço | Total
I0749 | MÁQUINA DE SOLDA (CHP) | H | 30 | 13.2173 | 396.5176
I7458 | PONTE ROLANTE | H | 1 | 63 | 63
I7459 | APARELHO OXI-ACETILENO | H | 6 | 0.17 | 1.02
|  |  |  | Total: | 460.5376
MAO DE OBRA
I0037 | AJUDANTE | H | 40 | 5.6 | 224
I1009 | OPERADOR DE EQUIPAMENTOS | H | 2 | 8.8 | 17.6
I2424 | SOLDADOR RAIO X | H | 40 | 10.4 | 416
|  |  |  | Total: | 657.6
MATERIAIS
I0471 | CANTONEIRA METÁLICA DE 4" X 4" X 3/8" | KG | 1100 | 6.49 | 7139
I0988 | OXIGÊNIO | M3 | 30 | 8.27 | 248.1
I1061 | ELETRODOS | KG | 110 | 16.5 | 1815
I7469 | ACETILENO | KG | 20 | 37.74 | 754.8
|  |  |  | Total: | 9956.9
|  |  | Total Simples: |  | 11075.0376
|  |  | Encargos Sociais: |  | 760.12
|  |  | Valor BDI: |  | 0
|  |  | Valor Geral: |  | 11835.157
C4188 - ASSENTAMENTO DE TUBO, PEÇAS E CONEXÕES EM PRFV, JE DN 300mm - M
EQUIPAMENTOS (CHORARIO) |  | Unidade | Coeficiente | Preço | Total
I0705 | CAMINHÃO COMERC. EQUIP. C/GUINDASTE (CHP) | H | 0.0294 | 99.004 | 2.9107
|  |  |  | Total: | 2.9107
MAO DE OBRA
I2320 | ENCANADOR | H | 0.235 | 7.2 | 1.692
I2543 | SERVENTE | H | 0.235 | 4.88 | 1.1468
|  |  |  | Total: | 2.8388
SERVIÇOS
C0705 | CARGA E DESCARGA DE TUBOS E CONEXÕES EM FoFo | T | 0.0123 | 36.3594 | 0.44722
C2980 | TRANSPORTE DE TUBOS E CONEXÕES DE FoFo, AÇO OU CONCRETO | T | 0.0123 | 21.544 | 0.26499
|  |  |  | Total: | 0.7122
|  |  | Total Simples: |  | 6.4617
|  |  | Encargos Sociais: |  | 2.77
|  |  | Valor BDI: |  | 0
|  |  | Valor Geral: |  | 9.2298
C4189 - ASSENTAMENTO DE TUBO, PEÇAS E CONEXÕES EM PRFV, JE DN 350mm - M
EQUIPAMENTOS (CHORARIO) |  | Unidade | Coeficiente | Preço | Total
I0705 | CAMINHÃO COMERC. EQUIP. C/GUINDASTE (CHP) | H | 0.0303 | 99.004 | 2.9998
|  |  |  | Total: | 2.9998
MAO DE OBRA
I2320 | ENCANADOR | H | 0.243 | 7.2 | 1.7496
I2543 | SERVENTE | H | 0.243 | 4.88 | 1.1858
|  |  |  | Total: | 2.9354
SERVIÇOS
C0705 | CARGA E DESCARGA DE TUBOS E CONEXÕES EM FoFo | T | 0.015 | 36.3594 | 0.54539
C2980 | TRANSPORTE DE TUBOS E CONEXÕES DE FoFo, AÇO OU CONCRETO | T | 0.015 | 21.544 | 0.32316
|  |  |  | Total: | 0.8686
|  |  | Total Simples: |  | 6.8038
|  |  | Encargos Sociais: |  | 2.88
|  |  | Valor BDI: |  | 0
|  |  | Valor Geral: |  | 9.6827
C4190 - ASSENTAMENTO DE TUBO, PEÇAS E CONEXÕES EM PRFV, JE DN 400mm - M
EQUIPAMENTOS (CHORARIO) |  | Unidade | Coeficiente | Preço | Total
I0705 | CAMINHÃO COMERC. EQUIP. C/GUINDASTE (CHP) | H | 0.0417 | 99.004 | 4.1285
|  |  |  | Total: | 4.1285
MAO DE OBRA
I2320 | ENCANADOR | H | 0.25 | 7.2 | 1.8
I2543 | SERVENTE | H | 0.25 | 4.88 | 1.22
|  |  |  | Total: | 3.02
SERVIÇOS
C0705 | CARGA E DESCARGA DE TUBOS E CONEXÕES EM FoFo | T | 0.0176 | 36.3594 | 0.63993
C2980 | TRANSPORTE DE TUBOS E CONEXÕES DE FoFo, AÇO OU CONCRETO | T | 0.0176 | 21.544 | 0.37917
|  |  |  | Total: | 1.0191
|  |  | Total Simples: |  | 8.1676
|  |  | Encargos Sociais: |  | 3.05
|  |  | Valor BDI: |  | 0
|  |  | Valor Geral: |  | 11.2192
C4196 - ASSENTAMENTO DE TUBO, PEÇAS E CONEXÕES EM PRFV, JE DN 900mm - M
EQUIPAMENTOS (CHORARIO) |  | Unidade | Coeficiente | Preço | Total
I0705 | CAMINHÃO COMERC. EQUIP. C/GUINDASTE (CHP) | H | 0.0758 | 99.004 | 7.5045
I0773 | TALHA TIRFOR 3,2 T (CHP) | H | 0.2222 | 0.5768 | 0.12816
|  |  |  | Total: | 7.6327
MAO DE OBRA
I2320 | ENCANADOR | H | 0.3636 | 7.2 | 2.6179
I2543 | SERVENTE | H | 0.3636 | 4.88 | 1.7744
|  |  |  | Total: | 4.3923
SERVIÇOS
C0705 | CARGA E DESCARGA DE TUBOS E CONEXÕES EM FoFo | T | 0.0764 | 36.3594 | 2.7779
C2980 | TRANSPORTE DE TUBOS E CONEXÕES DE FoFo, AÇO OU CONCRETO | T | 0.0764 | 21.544 | 1.646
|  |  |  | Total: | 4.4239
|  |  | Total Simples: |  | 16.4488
|  |  | Encargos Sociais: |  | 4.93
|  |  | Valor BDI: |  | 0
|  |  | Valor Geral: |  | 21.3781
C4195 - ASSENTAMENTO DE TUBO, PEÇAS E CONEXÕES EM PRFV, JE DN 800mm - M
EQUIPAMENTOS (CHORARIO) |  | Unidade | Coeficiente | Preço | Total
I0705 | CAMINHÃO COMERC. EQUIP. C/GUINDASTE (CHP) | H | 0.0694 | 99.004 | 6.8709
I0773 | TALHA TIRFOR 3,2 T (CHP) | H | 0.2222 | 0.5768 | 0.12816
|  |  |  | Total: | 6.9991
MAO DE OBRA
I2320 | ENCANADOR | H | 0.3333 | 7.2 | 2.3998
I2543 | SERVENTE | H | 0.3333 | 4.88 | 1.6265
|  |  |  | Total: | 4.0263
SERVIÇOS
C0705 | CARGA E DESCARGA DE TUBOS E CONEXÕES EM FoFo | T | 0.0608 | 36.3594 | 2.2107
C2980 | TRANSPORTE DE TUBOS E CONEXÕES DE FoFo, AÇO OU CONCRETO | T | 0.0608 | 21.544 | 1.3099
|  |  |  | Total: | 3.5206
|  |  | Total Simples: |  | 14.5458
|  |  | Encargos Sociais: |  | 4.44
|  |  | Valor BDI: |  | 0
|  |  | Valor Geral: |  | 18.9936
C4198 - ASSENTAMENTO DE TUBO, PEÇAS E CONEXÕES EM PRFV, JE DN 1200mm - M
EQUIPAMENTOS (CHORARIO) |  | Unidade | Coeficiente | Preço | Total
I0705 | CAMINHÃO COMERC. EQUIP. C/GUINDASTE (CHP) | H | 0.0926 | 99.004 | 9.1678
I0773 | TALHA TIRFOR 3,2 T (CHP) | H | 0.2222 | 0.5768 | 0.12816
|  |  |  | Total: | 9.296
MAO DE OBRA
I2320 | ENCANADOR | H | 0.4444 | 7.2 | 3.1997
I2543 | SERVENTE | H | 0.4444 | 4.88 | 2.1687
|  |  |  | Total: | 5.3684
SERVIÇOS
C0705 | CARGA E DESCARGA DE TUBOS E CONEXÕES EM FoFo | T | 0.1329 | 36.3594 | 4.8322
C2980 | TRANSPORTE DE TUBOS E CONEXÕES DE FoFo, AÇO OU CONCRETO | T | 0.1329 | 21.544 | 2.8632
|  |  |  | Total: | 7.6954
|  |  | Total Simples: |  | 22.3596
|  |  | Encargos Sociais: |  | 6.32
|  |  | Valor BDI: |  | 0
|  |  | Valor Geral: |  | 28.684
C4197 - ASSENTAMENTO DE TUBO, PEÇAS E CONEXÕES EM PRFV, JE DN 1000mm - M
EQUIPAMENTOS (CHORARIO) |  | Unidade | Coeficiente | Preço | Total
I0705 | CAMINHÃO COMERC. EQUIP. C/GUINDASTE (CHP) | H | 0.0833 | 99.004 | 8.247
I0773 | TALHA TIRFOR 3,2 T (CHP) | H | 0.2222 | 0.5768 | 0.12816
|  |  |  | Total: | 8.3752
MAO DE OBRA
I2320 | ENCANADOR | H | 0.4 | 7.2 | 2.88
I2543 | SERVENTE | H | 0.4 | 4.88 | 1.952
|  |  |  | Total: | 4.832
SERVIÇOS
C0705 | CARGA E DESCARGA DE TUBOS E CONEXÕES EM FoFo | T | 0.0944 | 36.3594 | 3.4323
C2980 | TRANSPORTE DE TUBOS E CONEXÕES DE FoFo, AÇO OU CONCRETO | T | 0.0944 | 21.544 | 2.0338
|  |  |  | Total: | 5.4661
|  |  | Total Simples: |  | 18.6733
|  |  | Encargos Sociais: |  | 5.5
|  |  | Valor BDI: |  | 0
|  |  | Valor Geral: |  | 24.174
C4192 - ASSENTAMENTO DE TUBO, PEÇAS E CONEXÕES EM PRFV, JE DN 500mm - M
EQUIPAMENTOS (CHORARIO) |  | Unidade | Coeficiente | Preço | Total
I0705 | CAMINHÃO COMERC. EQUIP. C/GUINDASTE (CHP) | H | 0.0444 | 99.004 | 4.3958
|  |  |  | Total: | 4.3958
MAO DE OBRA
I2320 | ENCANADOR | H | 0.2667 | 7.2 | 1.9202
I2543 | SERVENTE | H | 0.2667 | 4.88 | 1.3015
|  |  |  | Total: | 3.2217
SERVIÇOS
C0705 | CARGA E DESCARGA DE TUBOS E CONEXÕES EM FoFo | T | 0.0265 | 36.3594 | 0.96352
C2980 | TRANSPORTE DE TUBOS E CONEXÕES DE FoFo, AÇO OU CONCRETO | T | 0.0265 | 21.544 | 0.57092
|  |  |  | Total: | 1.5344
|  |  | Total Simples: |  | 9.152
|  |  | Encargos Sociais: |  | 3.32
|  |  | Valor BDI: |  | 0
|  |  | Valor Geral: |  | 12.4654
C4191 - ASSENTAMENTO DE TUBO, PEÇAS E CONEXÕES EM PRFV, JE DN 450mm - M
EQUIPAMENTOS (CHORARIO) |  | Unidade | Coeficiente | Preço | Total
I0705 | CAMINHÃO COMERC. EQUIP. C/GUINDASTE (CHP) | H | 0.043 | 99.004 | 4.2572
|  |  |  | Total: | 4.2572
MAO DE OBRA
I2320 | ENCANADOR | H | 0.258 | 7.2 | 1.8576
I2543 | SERVENTE | H | 0.258 | 4.88 | 1.259
|  |  |  | Total: | 3.1166
SERVIÇOS
C0705 | CARGA E DESCARGA DE TUBOS E CONEXÕES EM FoFo | T | 0.0221 | 36.3594 | 0.80354
C2980 | TRANSPORTE DE TUBOS E CONEXÕES DE FoFo, AÇO OU CONCRETO | T | 0.0221 | 21.544 | 0.47612
|  |  |  | Total: | 1.2796
|  |  | Total Simples: |  | 8.6535
|  |  | Encargos Sociais: |  | 3.18
|  |  | Valor BDI: |  | 0
|  |  | Valor Geral: |  | 11.8324
C4194 - ASSENTAMENTO DE TUBO, PEÇAS E CONEXÕES EM PRFV, JE DN 700mm - M
EQUIPAMENTOS (CHORARIO) |  | Unidade | Coeficiente | Preço | Total
I0705 | CAMINHÃO COMERC. EQUIP. C/GUINDASTE (CHP) | H | 0.0513 | 99.004 | 5.0789
I0773 | TALHA TIRFOR 3,2 T (CHP) | H | 0.2222 | 0.5768 | 0.12816
|  |  |  | Total: | 5.2071
MAO DE OBRA
I2320 | ENCANADOR | H | 0.308 | 7.2 | 2.2176
I2543 | SERVENTE | H | 0.308 | 4.88 | 1.503
|  |  |  | Total: | 3.7206
SERVIÇOS
C0705 | CARGA E DESCARGA DE TUBOS E CONEXÕES EM FoFo | T | 0.0472 | 36.3594 | 1.7162
C2980 | TRANSPORTE DE TUBOS E CONEXÕES DE FoFo, AÇO OU CONCRETO | T | 0.0472 | 21.544 | 1.0169
|  |  |  | Total: | 2.7331
|  |  | Total Simples: |  | 11.6607
|  |  | Encargos Sociais: |  | 3.95
|  |  | Valor BDI: |  | 0
|  |  | Valor Geral: |  | 15.6134
C4193 - ASSENTAMENTO DE TUBO, PEÇAS E CONEXÕES EM PRFV, JE DN 600mm - M
EQUIPAMENTOS (CHORARIO) |  | Unidade | Coeficiente | Preço | Total
I0705 | CAMINHÃO COMERC. EQUIP. C/GUINDASTE (CHP) | H | 0.0476 | 99.004 | 4.7126
I0773 | TALHA TIRFOR 3,2 T (CHP) | H | 0.2222 | 0.5768 | 0.12816
|  |  |  | Total: | 4.8408
MAO DE OBRA
I2320 | ENCANADOR | H | 0.286 | 7.2 | 2.0592
I2543 | SERVENTE | H | 0.286 | 4.88 | 1.3957
|  |  |  | Total: | 3.4549
SERVIÇOS
C0705 | CARGA E DESCARGA DE TUBOS E CONEXÕES EM FoFo | T | 0.0333 | 36.3594 | 1.2108
C2980 | TRANSPORTE DE TUBOS E CONEXÕES DE FoFo, AÇO OU CONCRETO | T | 0.0333 | 21.544 | 0.71741
|  |  |  | Total: | 1.9282
|  |  | Total Simples: |  | 10.2238
|  |  | Encargos Sociais: |  | 3.59
|  |  | Valor BDI: |  | 0
|  |  | Valor Geral: |  | 13.814
C4199 - COLOCAÇÃO DE APARELHO ELIMINADOR DE AR - UN
EQUIPAMENTOS (CHORARIO) |  | Unidade | Coeficiente | Preço | Total
I0673 | VEÍCULO UTILITÁRIO KOMBI (CHI) | H | 1 | 9.7892 | 9.7892
I0786 | VEÍCULO UTILITÁRIO KOMBI (CHP) | H | 1 | 55.477 | 55.477
|  |  |  | Total: | 65.2662
MAO DE OBRA
I2320 | ENCANADOR | H | 2 | 7.2 | 14.4
I2543 | SERVENTE | H | 2 | 4.88 | 9.76
|  |  |  | Total: | 24.16
MATERIAIS
I2344 | FITA VEDA ROSCA 25M x 3/4" | UN | 0.05 | 6.5 | 0.325
I2899 | ADAPTADOR PARA POLIETILENO 20 x 3/4" | UN | 2 | 2.49 | 4.98
|  |  |  | Total: | 5.305
|  |  | Total Simples: |  | 94.7312
|  |  | Encargos Sociais: |  | 34.94
|  |  | Valor BDI: |  | 0
|  |  | Valor Geral: |  | 129.6744
C4527 - TACHA REFLETIVA BIDIRECIONAL: FORNECIMENTO/APLICAÇÃO - UN
EQUIPAMENTOS (CHORARIO) |  | Unidade | Coeficiente | Preço | Total
I0704 | CAMINHÃO C/CARROCERIA DE MADEIRA HP 92 (CHP) | H | 0.025 | 61.6137 | 1.5403
|  |  |  | Total: | 1.5403
MAO DE OBRA
I2391 | PEDREIRO | H | 0.025 | 7.2 | 0.18
I2543 | SERVENTE | H | 0.14 | 4.88 | 0.6832
|  |  |  | Total: | 0.8632
MATERIAIS
I8362 | TACHAS BIDIRECIONAIS | UN | 1 | 14.93 | 14.93
|  |  |  | Total: | 14.93
|  |  | Total Simples: |  | 17.3335
|  |  | Encargos Sociais: |  | 0.93
|  |  | Valor BDI: |  | 0
|  |  | Valor Geral: |  | 18.2586
C4526 - PATCH CABLE EXTRA-FLEXÍVEL RJ-45/RJ-45 DE 2,50m - UN
MAO DE OBRA |  | Unidade | Coeficiente | Preço | Total
I0042 | AJUDANTE DE ELETRICISTA | H | 0.15 | 5.6 | 0.84
I2312 | ELETRICISTA | H | 0.1 | 7.2 | 0.72
|  |  |  | Total: | 1.56
MATERIAIS
I8361 | PATCH CABLE EXTRA-FLEXÍVEL RJ-45/RJ-45 - 2,50m | UN | 1 | 12.26 | 12.26
|  |  |  | Total: | 12.26
|  |  | Total Simples: |  | 13.82
|  |  | Encargos Sociais: |  | 1.36
|  |  | Valor BDI: |  | 0
|  |  | Valor Geral: |  | 15.1774
C4528 - TACHÃO REFLETIVO BIDIRECIONAL: FORNECIMENTO/APLICAÇÃO - UN
EQUIPAMENTOS (CHORARIO) |  | Unidade | Coeficiente | Preço | Total
I0704 | CAMINHÃO C/CARROCERIA DE MADEIRA HP 92 (CHP) | H | 0.04 | 61.6137 | 2.4645
|  |  |  | Total: | 2.4645
MAO DE OBRA
I2391 | PEDREIRO | H | 0.04 | 7.2 | 0.288
I2543 | SERVENTE | H | 0.2 | 4.88 | 0.976
|  |  |  | Total: | 1.264
MATERIAIS
I8363 | TACHÕES BIDIRECIONAIS | UN | 1 | 30.71 | 30.71
|  |  |  | Total: | 30.71
|  |  | Total Simples: |  | 34.4385
|  |  | Encargos Sociais: |  | 1.38
|  |  | Valor BDI: |  | 0
|  |  | Valor Geral: |  | 35.8167
C4523 - PORTA EM ALUMÍNIO ANODIZADO PRETO, DE ABRIR, SEM BANDEIROLA E/OU PEITORIL, SEM VIDRO - FORNECIMENTO E MONTAGEM - M2
MATERIAIS |  | Unidade | Coeficiente | Preço | Total
I8347 | PORTA EM ALUMÍNIO ANODIZADO PRETO, DE ABRIR, SEM BANDEIROLA E/OU PEITORIL, SEM VIDRO | M2 | 1 | 321.3 | 321.3
|  |  |  | Total: | 321.3
|  |  | Total Simples: |  | 321.3
|  |  | Encargos Sociais: |  | 0
|  |  | Valor BDI: |  | 0
|  |  | Valor Geral: |  | 321.3
C4522 - PORTA EM ALUMÍNIO ANODIZADO PRETO, DE CORRER, COM BANDEIROLA E/OU PEITORIL, SEM VIDRO - FORNECIMENTO E MONTAGEM - M2
MATERIAIS |  | Unidade | Coeficiente | Preço | Total
I8346 | PORTA EM ALUMÍNIO ANODIZADO PRETO, DE CORRER, COM BANDEIROLA E/OU PEITORIL, SEM VIDRO | M2 | 1 | 330.2 | 330.2
|  |  |  | Total: | 330.2
|  |  | Total Simples: |  | 330.2
|  |  | Encargos Sociais: |  | 0
|  |  | Valor BDI: |  | 0
|  |  | Valor Geral: |  | 330.2
C4525 - COBOGÓ DE VIDRO (20x10x18)cm - M2
MAO DE OBRA |  | Unidade | Coeficiente | Preço | Total
I2391 | PEDREIRO | H | 0.5 | 7.2 | 3.6
I2543 | SERVENTE | H | 0.5 | 4.88 | 2.44
|  |  |  | Total: | 6.04
MATERIAIS
I8359 | ARGAMASSA FIXABLOCK | KG | 9.44 | 2.26 | 21.3344
I8360 | COBOGÓ DE VIDRO 20x10x18 cm | UN | 43 | 16.8 | 722.4
|  |  |  | Total: | 743.7344
|  |  | Total Simples: |  | 749.7744
|  |  | Encargos Sociais: |  | 5.26
|  |  | Valor BDI: |  | 0
|  |  | Valor Geral: |  | 755.0298
C4524 - PORTA EM ALUMÍNIO ANODIZADO PRETO, DE ABRIR, COM BANDEIROLA E/OU PEITORIL, SEM VIDRO - FORNECIMENTO E MONTAGEM - M2
MATERIAIS |  | Unidade | Coeficiente | Preço | Total
I8348 | PORTA EM ALUMÍNIO ANODIZADO PRETO, DE ABRIR, COM BANDEIROLA E/OU PEITORIL, SEM VIDRO | M2 | 1 | 351.5 | 351.5
|  |  |  | Total: | 351.5
|  |  | Total Simples: |  | 351.5
|  |  | Encargos Sociais: |  | 0
|  |  | Valor BDI: |  | 0
|  |  | Valor Geral: |  | 351.5
C4521 - JANELA EM ALUMÍNIO ANODIZADO PRETO, DE CORRER, COM BANDEIROLA E/OU PEITORIL, SEM VIDRO - FORNECIMENTO E MONTAGEM - M2
MATERIAIS |  | Unidade | Coeficiente | Preço | Total
I8345 | JANELA EM ALUMÍNIO ANODIZADO PRETO, DE CORRER, COM BANDEIROLA E/OU PEITORIL, SEM VIDRO | M2 | 1 | 311.71 | 311.71
|  |  |  | Total: | 311.71
|  |  | Total Simples: |  | 311.71
|  |  | Encargos Sociais: |  | 0
|  |  | Valor BDI: |  | 0
|  |  | Valor Geral: |  | 311.71
C4520 - PORTA EM ALUMÍNIO ANODIZADO PRETO, DE CORRER, SEM BANDEIROLA E/OU PEITORIL, SEM VIDRO - FORNECIMENTO E MONTAGEM - M2
MATERIAIS |  | Unidade | Coeficiente | Preço | Total
I8344 | PORTA EM ALUMÍNIO ANODIZADO PRETO, DE CORRER, SEM BANDEIROLA E/OU PEITORIL, SEM VIDRO | M2 | 1 | 319.5 | 319.5
|  |  |  | Total: | 319.5
|  |  | Total Simples: |  | 319.5
|  |  | Encargos Sociais: |  | 0
|  |  | Valor BDI: |  | 0
|  |  | Valor Geral: |  | 319.5
C3408 - REBOCO C/ ARGAMASSA DE CIMENTO E AREIA S/ PENEIRAR, TRAÇO 1:3 - M2
MAO DE OBRA |  | Unidade | Coeficiente | Preço | Total
I2391 | PEDREIRO | H | 0.6 | 7.2 | 4.32
I2543 | SERVENTE | H | 0.6 | 4.88 | 2.928
|  |  |  | Total: | 7.248
SERVIÇOS
C0170 | ARGAMASSA DE CIMENTO E AREIA S/PEN. TRAÇO 1:3 | M3 | 0.025 | 347.736 | 8.6934
|  |  |  | Total: | 8.6934
|  |  | Total Simples: |  | 15.9414
|  |  | Encargos Sociais: |  | 7.37
|  |  | Valor BDI: |  | 0
|  |  | Valor Geral: |  | 23.3094
C3409 - REBOCO C/ ARGAMASSA DE CIMENTO E AREIA S/ PENEIRAR, TRAÇO 1:4 - M2
MAO DE OBRA |  | Unidade | Coeficiente | Preço | Total
I2391 | PEDREIRO | H | 0.6 | 7.2 | 4.32
I2543 | SERVENTE | H | 0.6 | 4.88 | 2.928
|  |  |  | Total: | 7.248
SERVIÇOS
C0171 | ARGAMASSA DE CIMENTO E AREIA S/PEN. TRAÇO 1:4 | M3 | 0.025 | 287.236 | 7.1809
|  |  |  | Total: | 7.1809
|  |  | Total Simples: |  | 14.4289
|  |  | Encargos Sociais: |  | 7.37
|  |  | Valor BDI: |  | 0
|  |  | Valor Geral: |  | 21.7969
C3404 - BLOCO DE ANCORAGEM EM CONCRETO ESTRUTURAL FCK=15MPa - M3
SERVIÇOS |  | Unidade | Coeficiente | Preço | Total
C0216 | ARMADURA CA-50A MÉDIA D= 6,3 A 10,0mm | KG | 70 | 5.7774 | 404.418
C0218 | ARMADURA CA-60 MÉDIA D= 6,4 A 9,5mm | KG | 10 | 5.9844 | 59.844
C0840 | CONCRETO P/VIBR., FCK 15 MPa COM AGREGADO ADQUIRIDO | M3 | 1 | 279.7987 | 279.7987
C1400 | FORMA DE TÁBUAS DE 1" DE 3A. P/FUNDAÇÕES UTIL. 5 X | M2 | 4 | 29.24 | 116.96
|  |  |  | Total: | 861.0207
|  |  | Total Simples: |  | 861.0207
|  |  | Encargos Sociais: |  | 159.14
|  |  | Valor BDI: |  | 0
|  |  | Valor Geral: |  | 1020.1627
C4539 - CABO EM PVC 15000V 120MM2 - M
MAO DE OBRA |  | Unidade | Coeficiente | Preço | Total
I0042 | AJUDANTE DE ELETRICISTA | H | 0.46 | 5.6 | 2.576
I2312 | ELETRICISTA | H | 0.46 | 7.2 | 3.312
|  |  |  | Total: | 5.888
MATERIAIS
I8374 | CABO EM PVC 15000V 120MM2 | M | 1.02 | 64.65 | 65.943
|  |  |  | Total: | 65.943
|  |  | Total Simples: |  | 71.831
|  |  | Encargos Sociais: |  | 5.12
|  |  | Valor BDI: |  | 0
|  |  | Valor Geral: |  | 76.9541
C3405 - PORTA TIPO FICHA EXTERNA-PADRÃO FUNASA (0,55X1,90m) - UN
MAO DE OBRA |  | Unidade | Coeficiente | Preço | Total
I0498 | CARPINTEIRO | H | 1.5 | 7.2 | 10.8
|  |  |  | Total: | 10.8
MATERIAIS
I1705 | PORTA DE FICHA EMBUTIDA | M2 | 1.05 | 201.48 | 211.554
I1919 | TACO PARA FIXAÇÃO DE BATENTE/RODAPÉ | UN | 2 | 0.65 | 1.3
I2311 | DOBRADIÇA DE FERRO 3 x 2 1/2" ( PADRÃO POPULAR ) | UN | 2 | 6.74 | 13.48
I2410 | PREGO 2 1/2" x 10 | KG | 0.05 | 9.4 | 0.47
I2433 | TARGETA DE FERRO 2" | UN | 1 | 3.9002 | 3.9002
|  |  |  | Total: | 230.7042
|  |  | Total Simples: |  | 241.5042
|  |  | Encargos Sociais: |  | 9.4
|  |  | Valor BDI: |  | 0
|  |  | Valor Geral: |  | 250.9013
C4538 - CABO EM PVC 15000V 35MM2 - M
MAO DE OBRA |  | Unidade | Coeficiente | Preço | Total
I0042 | AJUDANTE DE ELETRICISTA | H | 0.21 | 5.6 | 1.176
I2312 | ELETRICISTA | H | 0.21 | 7.2 | 1.512
|  |  |  | Total: | 2.688
MATERIAIS
I8373 | CABO EM PVC 15000V 35MM2 | M | 1.02 | 46.03 | 46.9506
|  |  |  | Total: | 46.9506
|  |  | Total Simples: |  | 49.6386
|  |  | Encargos Sociais: |  | 2.34
|  |  | Valor BDI: |  | 0
|  |  | Valor Geral: |  | 51.9774
C4537 - TAMPA NORMAL P/ DUTO PERFURADO, ATÉ (100 x 300) mm - M
MAO DE OBRA |  | Unidade | Coeficiente | Preço | Total
I0042 | AJUDANTE DE ELETRICISTA | H | 1.1 | 5.6 | 6.16
I2312 | ELETRICISTA | H | 1.1 | 7.2 | 7.92
|  |  |  | Total: | 14.08
MATERIAIS
I8372 | TAMPA NORMAL P/ DUTO PERFURADO, ATÉ (100 X 300)MM | M | 1 | 67.98 | 67.98
|  |  |  | Total: | 67.98
|  |  | Total Simples: |  | 82.06
|  |  | Encargos Sociais: |  | 12.25
|  |  | Valor BDI: |  | 0
|  |  | Valor Geral: |  | 94.311
C3407 - REBOCO C/ ARGAMASSA DE CIMENTO E AREIA S/ PENEIRAR, TRAÇO 1:6 - M2
MAO DE OBRA |  | Unidade | Coeficiente | Preço | Total
I2391 | PEDREIRO | H | 0.6 | 7.2 | 4.32
I2543 | SERVENTE | H | 0.6 | 4.88 | 2.928
|  |  |  | Total: | 7.248
SERVIÇOS
C0173 | ARGAMASSA DE CIMENTO E AREIA S/PEN. TRAÇO 1:6 | M3 | 0.025 | 226.236 | 5.6559
|  |  |  | Total: | 5.6559
|  |  | Total Simples: |  | 12.9039
|  |  | Encargos Sociais: |  | 7.37
|  |  | Valor BDI: |  | 0
|  |  | Valor Geral: |  | 20.2719
C4536 - ELETRODUTO DE ALUMÍNIO, INCLUSIVE CONEXÕES DE 3" - M
MAO DE OBRA |  | Unidade | Coeficiente | Preço | Total
I0042 | AJUDANTE DE ELETRICISTA | H | 0.9 | 5.6 | 5.04
I2312 | ELETRICISTA | H | 0.9 | 7.2 | 6.48
|  |  |  | Total: | 11.52
MATERIAIS
I8371 | ELETRODUTO DE ALUMÍNIO, INCLUSIVE CONEXÕES 3" | M | 1 | 55.07 | 55.07
|  |  |  | Total: | 55.07
|  |  | Total Simples: |  | 66.59
|  |  | Encargos Sociais: |  | 10.02
|  |  | Valor BDI: |  | 0
|  |  | Valor Geral: |  | 76.6136
C3400 - ESCAVAÇÃO EM ROCHA BRANDA A FRIO - M3
EQUIPAMENTOS (CHORARIO) |  | Unidade | Coeficiente | Preço | Total
I0727 | COMPRESSOR DE AR 170 PCM (CHP) | H | 1.5025 | 65.2246 | 97.9999
I0769 | ROMPEDOR PNEUMÁTICO (CHP) | H | 3.05 | 9.7486 | 29.7334
|  |  |  | Total: | 127.7333
MAO DE OBRA
I2543 | SERVENTE | H | 5 | 4.88 | 24.4
|  |  |  | Total: | 24.4
|  |  | Total Simples: |  | 152.1333
|  |  | Encargos Sociais: |  | 53.94
|  |  | Valor BDI: |  | 0
|  |  | Valor Geral: |  | 206.0673
C4535 - DUTO PERFURADO - ELETROCALHA CHAPA DE AÇO (100X300)mm - M
MAO DE OBRA |  | Unidade | Coeficiente | Preço | Total
I0042 | AJUDANTE DE ELETRICISTA | H | 1.3 | 5.6 | 7.28
I2312 | ELETRICISTA | H | 1.3 | 7.2 | 9.36
|  |  |  | Total: | 16.64
MATERIAIS
I8370 | DUTO PERFURADO-ELETROCALHA CHAPA DE AÇO (100X300)MM | M | 1 | 173.57 | 173.57
|  |  |  | Total: | 173.57
|  |  | Total Simples: |  | 190.21
|  |  | Encargos Sociais: |  | 14.48
|  |  | Valor BDI: |  | 0
|  |  | Valor Geral: |  | 204.6885
C3401 - COLOCAÇÃO DE MATERIAL PARA O LEITO FILTRANTE - M3
MAO DE OBRA |  | Unidade | Coeficiente | Preço | Total
I2391 | PEDREIRO | H | 2.5 | 7.2 | 18
I2543 | SERVENTE | H | 2.5 | 4.88 | 12.2
|  |  |  | Total: | 30.2
|  |  | Total Simples: |  | 30.2
|  |  | Encargos Sociais: |  | 26.28
|  |  | Valor BDI: |  | 0
|  |  | Valor Geral: |  | 56.477
C4534 - CABO LÓGICO CTP APL-100 - 50 - M
MAO DE OBRA |  | Unidade | Coeficiente | Preço | Total
I0042 | AJUDANTE DE ELETRICISTA | H | 0.25 | 5.6 | 1.4
I2312 | ELETRICISTA | H | 0.25 | 7.2 | 1.8
|  |  |  | Total: | 3.2
MATERIAIS
I8369 | CABO LÓGICO CTP APL-100 - 50 | M | 1 | 29.95 | 29.95
|  |  |  | Total: | 29.95
|  |  | Total Simples: |  | 33.15
|  |  | Encargos Sociais: |  | 2.78
|  |  | Valor BDI: |  | 0
|  |  | Valor Geral: |  | 35.9343
C3402 - BLOCO DE ANCORAGEM EM CONCRETO CICLÓPICO - M3
SERVIÇOS |  | Unidade | Coeficiente | Preço | Total
C0830 | CONCRETO CICLÓPICO FCK 15 MPa COM AGREGADO ADQUIRIDO | M3 | 1 | 278.035 | 278.035
C1400 | FORMA DE TÁBUAS DE 1" DE 3A. P/FUNDAÇÕES UTIL. 5 X | M2 | 4 | 29.24 | 116.96
|  |  |  | Total: | 394.995
|  |  | Total Simples: |  | 394.995
|  |  | Encargos Sociais: |  | 141.51
|  |  | Valor BDI: |  | 0
|  |  | Valor Geral: |  | 536.5068
C3403 - BLOCO DE ANCORAGEM EM CONCRETO SIMPLES FCK=10MPa - M3
SERVIÇOS |  | Unidade | Coeficiente | Preço | Total
C0838 | CONCRETO P/VIBR., FCK 10 MPa COM AGREGADO ADQUIRIDO | M3 | 1 | 261.2937 | 261.2937
C1400 | FORMA DE TÁBUAS DE 1" DE 3A. P/FUNDAÇÕES UTIL. 5 X | M2 | 4 | 29.24 | 116.96
|  |  |  | Total: | 378.2537
|  |  | Total Simples: |  | 378.2537
|  |  | Encargos Sociais: |  | 87.87
|  |  | Valor BDI: |  | 0
|  |  | Valor Geral: |  | 466.1171
C4533 - CABO LÓGICO 4 PARES, CATEGORIA 6 - UTP - M
MAO DE OBRA |  | Unidade | Coeficiente | Preço | Total
I0042 | AJUDANTE DE ELETRICISTA | H | 0.25 | 5.6 | 1.4
I2312 | ELETRICISTA | H | 0.25 | 7.2 | 1.8
|  |  |  | Total: | 3.2
MATERIAIS
I8368 | CABO LÓGICO 4 PARES, CAT. 6 - UTP | M | 1 | 2.36 | 2.36
|  |  |  | Total: | 2.36
|  |  | Total Simples: |  | 5.56
|  |  | Encargos Sociais: |  | 2.78
|  |  | Valor BDI: |  | 0
|  |  | Valor Geral: |  | 8.3443
C4532 - ADAPTER CABLE, CATEGORIA "6" DE 2,50m - UN
MAO DE OBRA |  | Unidade | Coeficiente | Preço | Total
I2312 | ELETRICISTA | H | 0.25 | 7.2 | 1.8
|  |  |  | Total: | 1.8
MATERIAIS
I8367 | ADAPTER CABLE, CAT. "6" DE 2,50m | UN | 1 | 9.53 | 9.53
|  |  |  | Total: | 9.53
|  |  | Total Simples: |  | 11.33
|  |  | Encargos Sociais: |  | 1.57
|  |  | Valor BDI: |  | 0
|  |  | Valor Geral: |  | 12.8962
C4531 - DISJUNTOR DIFERENCIAL DR-80A, 30mA - UN
MAO DE OBRA |  | Unidade | Coeficiente | Preço | Total
I0037 | AJUDANTE | H | 0.6 | 5.6 | 3.36
I2312 | ELETRICISTA | H | 0.6 | 7.2 | 4.32
|  |  |  | Total: | 7.68
MATERIAIS
I8366 | DISJUNTOR DIFERENCIAL DR-80A, 30mA | UN | 1 | 158.22 | 158.22
|  |  |  | Total: | 158.22
|  |  | Total Simples: |  | 165.9
|  |  | Encargos Sociais: |  | 6.68
|  |  | Valor BDI: |  | 0
|  |  | Valor Geral: |  | 172.5824
C4530 - DISJUNTOR DIFERENCIAL DR-16A - 40A, 30mA - UN
MAO DE OBRA |  | Unidade | Coeficiente | Preço | Total
I0037 | AJUDANTE | H | 0.6 | 5.6 | 3.36
I2312 | ELETRICISTA | H | 0.6 | 7.2 | 4.32
|  |  |  | Total: | 7.68
MATERIAIS
I8365 | DISJUNTOR DIFERENCIAL DR-16A - 40A, 30mA | UN | 1 | 117.89 | 117.89
|  |  |  | Total: | 117.89
|  |  | Total Simples: |  | 125.57
|  |  | Encargos Sociais: |  | 6.68
|  |  | Valor BDI: |  | 0
|  |  | Valor Geral: |  | 132.2524
C4505 - RODAPÉ VINÍLICO, H=5cm - FORNECIMENTO E COLOCAÇÃO - M
MATERIAIS |  | Unidade | Coeficiente | Preço | Total
I8330 | RODAPÉ VINÍLICO, H=5cm | M | 1 | 13.27 | 13.27
|  |  |  | Total: | 13.27
|  |  | Total Simples: |  | 13.27
|  |  | Encargos Sociais: |  | 0
|  |  | Valor BDI: |  | 0
|  |  | Valor Geral: |  | 13.27
C4504 - PISO VINÍLICO TIPO "PAVIFLEX", e=2,0mm - FORNECIMENTO E COLOCAÇÃO - M2
MATERIAIS |  | Unidade | Coeficiente | Preço | Total
I8329 | PISO VINÍLICO TIPO "PAVIFLEX", e=2,0mm (COLOCADO) | M2 | 1 | 55 | 55
|  |  |  | Total: | 55
|  |  | Total Simples: |  | 55
|  |  | Encargos Sociais: |  | 0
|  |  | Valor BDI: |  | 0
|  |  | Valor Geral: |  | 55
C4507 - PAREDE DE BLOCO DE GESSO STAND, INCLUSIVE EMASSAMENTO - FORNECIMENTO E EXECUÇÃO - M2
MATERIAIS |  | Unidade | Coeficiente | Preço | Total
I8332 | PAREDE DE BLOCO DE GESSO STAND, INCLUSIVE EMASSAMENTO | M2 | 1 | 44.54 | 44.54
|  |  |  | Total: | 44.54
|  |  | Total Simples: |  | 44.54
|  |  | Encargos Sociais: |  | 0
|  |  | Valor BDI: |  | 0
|  |  | Valor Geral: |  | 44.54
C4506 - SANCA DE GESSO P/ FORRO ACARTONADO - FORNECIMENTO E MONTAGEM - M
MATERIAIS |  | Unidade | Coeficiente | Preço | Total
I8331 | SANCA DE GESSO P/ FORRO ACARTONADO | M | 1 | 23.45 | 23.45
|  |  |  | Total: | 23.45
|  |  | Total Simples: |  | 23.45
|  |  | Encargos Sociais: |  | 0
|  |  | Valor BDI: |  | 0
|  |  | Valor Geral: |  | 23.45
C4509 - REBOCO DE GESSO SOBRE GESSO E/OU EMBOÇO - FORNECIMENTO E EXECUÇÃO - M2
MATERIAIS |  | Unidade | Coeficiente | Preço | Total
I8334 | REBOCO DE GESSO SOBRE GESSO E/OU EMBOÇO | M2 | 1 | 12.15 | 12.15
|  |  |  | Total: | 12.15
|  |  | Total Simples: |  | 12.15
|  |  | Encargos Sociais: |  | 0
|  |  | Valor BDI: |  | 0
|  |  | Valor Geral: |  | 12.15
C4508 - PAREDE DE BLOCO DE GESSO HIDROFUGANTE, INCLUSIVE EMASSAMENTO - FORNECIMENTO E EXECUÇÃO - M2
MATERIAIS |  | Unidade | Coeficiente | Preço | Total
I8333 | PAREDE DE BLOCO DE GESSO HIDROFUGANTE, INCLUSIVE EMASSAMENTO | M2 | 1 | 55.31 | 55.31
|  |  |  | Total: | 55.31
|  |  | Total Simples: |  | 55.31
|  |  | Encargos Sociais: |  | 0
|  |  | Valor BDI: |  | 0
|  |  | Valor Geral: |  | 55.31
C4501 - FACHADA DE VIDRO TEMPERADO DE 10mm FIXADO COM SPIDER GLASS - M2
MAO DE OBRA |  | Unidade | Coeficiente | Preço | Total
I1530 | MONTADOR | H | 2.6 | 7.2 | 18.72
I1858 | SERRALHEIRO | H | 2.3 | 7.2 | 16.56
I2543 | SERVENTE | H | 4.9 | 4.88 | 23.912
|  |  |  | Total: | 59.192
MATERIAIS
I8357 | ESTRUTURA DE APOIO CONFECCIONADA EM AÇO INOXIDÁVEL DE 1" E 2" | KG | 2.3 | 62.4 | 143.52
I8358 | VIDRO TEMPERADO DE 10mm FIXADOS COM SPIDER GLASS DE 4, 3 E 2 APOIOS, INCLUSIVE FERRAGENS PARA PORTA | M2 | 1 | 295.76 | 295.76
|  |  |  | Total: | 439.28
|  |  | Total Simples: |  | 498.472
|  |  | Encargos Sociais: |  | 51.5
|  |  | Valor BDI: |  | 0
|  |  | Valor Geral: |  | 549.975
C4500 - DIVISÓRIA PAINEL FIBRAROC, MONTANTE/RODAPÉ DUPLO, PERFIL EM ALUMÍNIO - FORNECIMENTO E MONTAGEM - M2
MATERIAIS |  | Unidade | Coeficiente | Preço | Total
I8325 | DIVISÓRIA PAINEL FIBRAROC, MONTANTE/RODAPÉ DUPLO, PERFIL EM ALUMÍNIO | M2 | 1 | 207.03 | 207.03
|  |  |  | Total: | 207.03
|  |  | Total Simples: |  | 207.03
|  |  | Encargos Sociais: |  | 0
|  |  | Valor BDI: |  | 0
|  |  | Valor Geral: |  | 207.03
C4503 - PISO VINÍLICO TIPO "PAVIFLEX", e=1,6mm - FORNECIMENTO E COLOCAÇÃO - M2
MATERIAIS |  | Unidade | Coeficiente | Preço | Total
I8328 | PISO VINÍLICO TIPO "PAVIFLEX", e=1,6mm (COLOCADO) | M2 | 1 | 44 | 44
|  |  |  | Total: | 44
|  |  | Total Simples: |  | 44
|  |  | Encargos Sociais: |  | 0
|  |  | Valor BDI: |  | 0
|  |  | Valor Geral: |  | 44
C4502 - REMANEJAMENTO DE DIVISÓRIA - DESMONTAGEM E REMONTAGEM - M2
MATERIAIS |  | Unidade | Coeficiente | Preço | Total
I8327 | REMANEJAMENTO DE DIVISÓRIA | M2 | 1 | 15.41 | 15.41
|  |  |  | Total: | 15.41
|  |  | Total Simples: |  | 15.41
|  |  | Encargos Sociais: |  | 0
|  |  | Valor BDI: |  | 0
|  |  | Valor Geral: |  | 15.41
C4518 - PORTA EM ALUMÍNIO ANODIZADO NATURAL/FOSCO, DE ABRIR, COM BANDEIROLA E/OU PEITORIL, SEM VIDRO - FORNECIMENTO E MONTAGEM - M2
MATERIAIS |  | Unidade | Coeficiente | Preço | Total
I8342 | PORTA EM ALUMÍNIO ANODIZADO NATURAL/FOSCO, DE ABRIR, COM BANDEIROLA E/OU PEITORIL, SEM VIDRO | M2 | 1 | 319.5 | 319.5
|  |  |  | Total: | 319.5
|  |  | Total Simples: |  | 319.5
|  |  | Encargos Sociais: |  | 0
|  |  | Valor BDI: |  | 0
|  |  | Valor Geral: |  | 319.5
C4517 - PORTA EM ALUMÍNIO ANODIZADO NATURAL/FOSCO, DE ABRIR, SEM BANDEIROLA E/OU PEITORIL, SEM VIDRO - FORNECIMENTO E MONTAGEM - M2
MATERIAIS |  | Unidade | Coeficiente | Preço | Total
I8341 | PORTA EM ALUMÍNIO ANODIZADO NATURAL/FOSCO, DE ABRIR, SEM BANDEIROLA E/OU PEITORIL, SEM VIDRO | M2 | 1 | 290 | 290
|  |  |  | Total: | 290
|  |  | Total Simples: |  | 290
|  |  | Encargos Sociais: |  | 0
|  |  | Valor BDI: |  | 0
|  |  | Valor Geral: |  | 290
C4516 - PORTA EM ALUMÍNIO ANODIZADO NATURAL/FOSCO, DE CORRER, COM BANDEIROLA E/OU PEITORIL, SEM VIDRO - FORNECIMENTO E MONTAGEM - M2
MATERIAIS |  | Unidade | Coeficiente | Preço | Total
I8340 | PORTA EM ALUMÍNIO ANODIZADO NATURAL/FOSCO, DE CORRER, COM BANDEIROLA E/OU PEITORIL, SEM VIDRO | M2 | 1 | 311.57 | 311.57
|  |  |  | Total: | 311.57
|  |  | Total Simples: |  | 311.57
|  |  | Encargos Sociais: |  | 0
|  |  | Valor BDI: |  | 0
|  |  | Valor Geral: |  | 311.57
C4515 - JANELA EM ALUMÍNIO ANODIZADO NATURAL/FOSCO, DE CORRER, COM BANDEIROLA E/OU PEITORIL, SEM VIDRO - FORNECIMENTO E MONTAGEM - M2
MATERIAIS |  | Unidade | Coeficiente | Preço | Total
I8339 | JANELA EM ALUMÍNIO ANODIZADO NATURAL/FOSCO, DE CORRER, COM BANDEIROLA E/OU PEITORIL, SEM VIDRO | M2 | 1 | 287.1 | 287.1
|  |  |  | Total: | 287.1
|  |  | Total Simples: |  | 287.1
|  |  | Encargos Sociais: |  | 0
|  |  | Valor BDI: |  | 0
|  |  | Valor Geral: |  | 287.1
C4519 - JANELA EM ALUMÍNIO ANODIZADO PRETO, DE CORRER, SEM BANDEIROLA E/OU PEITORIL, SEM VIDRO - FORNECIMENTO E MONTAGEM - M2
MATERIAIS |  | Unidade | Coeficiente | Preço | Total
I8343 | JANELA EM ALUMÍNIO ANODIZADO PRETO, DE CORRER, SEM BANDEIROLA E/OU PEITORIL, SEM VIDRO | M2 | 1 | 270.2 | 270.2
|  |  |  | Total: | 270.2
|  |  | Total Simples: |  | 270.2
|  |  | Encargos Sociais: |  | 0
|  |  | Valor BDI: |  | 0
|  |  | Valor Geral: |  | 270.2
C4510 - REBOCO DE GESSO SOBRE BLOCO DE CONCRETO E/OU TIJOLO CERÂMICO - FORNECIMENTO E EXECUÇÃO - M2
MATERIAIS |  | Unidade | Coeficiente | Preço | Total
I8335 | REBOCO DE GESSO SOBRE BLOCO DE CONCRETO E/OU TIJOLO CERÂMICO | M2 | 1 | 15.52 | 15.52
|  |  |  | Total: | 15.52
|  |  | Total Simples: |  | 15.52
|  |  | Encargos Sociais: |  | 0
|  |  | Valor BDI: |  | 0
|  |  | Valor Geral: |  | 15.52
C4514 - PORTA EM ALUMÍNIO ANODIZADO NATURAL/FOSCO, DE CORRER, SEM BANDEIROLA E/OU PEITORIL, SEM VIDRO - FORNECIMENTO E MONTAGEM - M2
MATERIAIS |  | Unidade | Coeficiente | Preço | Total
I8338 | PORTA EM ALUMÍNIO ANODIZADO NATURAL/FOSCO, DE CORRER, SEM BANDEIROLA E/OU PEITORIL, SEM VIDRO | M2 | 1 | 287.5 | 287.5
|  |  |  | Total: | 287.5
|  |  | Total Simples: |  | 287.5
|  |  | Encargos Sociais: |  | 0
|  |  | Valor BDI: |  | 0
|  |  | Valor Geral: |  | 287.5
C4513 - JANELA EM ALUMÍNIO ANODIZADO NATURAL/FOSCO, DE CORRER, SEM BANDEIROLA E/OU PEITORIL, SEM VIDRO - FORNECIMENTO E MONTAGEM - M2
MATERIAIS |  | Unidade | Coeficiente | Preço | Total
I8337 | JANELA EM ALUMÍNIO ANODIZADO NATURAL/FOSCO, DE CORRER, SEM BANDEIROLA E/OU PEITORIL, SEM VIDRO | M2 | 1 | 244.51 | 244.51
|  |  |  | Total: | 244.51
|  |  | Total Simples: |  | 244.51
|  |  | Encargos Sociais: |  | 0
|  |  | Valor BDI: |  | 0
|  |  | Valor Geral: |  | 244.51
C4512 - REMANEJAMENTO DE FORROS (PACOTE / MODULADOS) - EXECUÇÃO - M2
MATERIAIS |  | Unidade | Coeficiente | Preço | Total
I8336 | REMANEJAMENTO DE FORROS (PACOTE / MODULADOS) | M2 | 1 | 10.97 | 10.97
|  |  |  | Total: | 10.97
|  |  | Total Simples: |  | 10.97
|  |  | Encargos Sociais: |  | 0
|  |  | Valor BDI: |  | 0
|  |  | Valor Geral: |  | 10.97
C4511 - ESTRUTURA DE MADEIRA P/ TELHAS ONDULADAS DE FIBROCIMENTO, ALUMÍNIO OU PLÁSTICAS, APOIADA SOBRE PAREDES E/OU LAJES DE FORRO - M2
MAO DE OBRA |  | Unidade | Coeficiente | Preço | Total
I0041 | AJUDANTE DE CARPINTEIRO | H | 0.9 | 5.6 | 5.04
I0498 | CARPINTEIRO | H | 0.9 | 7.2 | 6.48
|  |  |  | Total: | 11.52
MATERIAIS
I1495 | MADEIRA (PEROBA) | M3 | 0.0102 | 2800 | 28.56
I1724 | PREGO | KG | 0.12 | 9.4 | 1.128
|  |  |  | Total: | 29.688
|  |  | Total Simples: |  | 41.208
|  |  | Encargos Sociais: |  | 10.02
|  |  | Valor BDI: |  | 0
|  |  | Valor Geral: |  | 51.2316
C4570 - TOTEM RODOVIÁRIO - PADRÃO DER - UN
SERVIÇOS |  | Unidade | Coeficiente | Preço | Total
C0056 | ALVENARIA DE EMBASAMENTO DE TIJOLO FURADO, C/ ARGAMASSA MISTA C/ CAL HIDRATADA (1:2:8) | M3 | 8 | 253.674 | 2029.392
C0216 | ARMADURA CA-50A MÉDIA D= 6,3 A 10,0mm | KG | 1541 | 5.7774 | 8902.9734
C0844 | CONCRETO P/VIBR., FCK 30 MPa COM AGREGADO ADQUIRIDO | M3 | 16.2181 | 328.2071 | 5322.8959
C1405 | FORMA PLANA CHAPA COMPENSADA RESINADA, ESP.= 12mm UTIL. 3 X | M2 | 92.6138 | 74.9093 | 6937.6349
C1603 | LANÇAMENTO E APLICAÇÃO DE CONCRETO C/ ELEVAÇÃO | M3 | 11.4181 | 75.04 | 856.8142
C1604 | LANÇAMENTO E APLICAÇÃO DE CONCRETO S/ ELEVAÇÃO | M3 | 4.8 | 43.68 | 209.664
C1616 | LATEX TRÊS DEMÃOS EM PAREDES EXTERNAS S/MASSA | M2 | 138.631 | 11.7253 | 1625.4901
C2187 | REGULARIZAÇÃO DE SUPERFÍCIE DE CONCRETO APARENTE - 2 DEMÃOS | M2 | 24 | 3.7855 | 90.852
C2825 | FORMA CURVA CHAPA COMPENSADA RESINADA, ESP.= 12mm | M2 | 22.9958 | 101.3022 | 2329.5251
|  |  |  | Total: | 28305.2416
|  |  | Total Simples: |  | 28305.2417
|  |  | Encargos Sociais: |  | 6533.55
|  |  | Valor BDI: |  | 0
|  |  | Valor Geral: |  | 34838.7949
C4572 - POÇO DE VISITA PRÉ-MOLDADO PARA GALERIA DE ÁGUAS PLUVIAIS Ø 1,0 m E PROFUNDIDADE 2,0m - UN
EQUIPAMENTOS (CHORARIO) |  | Unidade | Coeficiente | Preço | Total
I0682 | BETONEIRA ELÉTRICA 580L (CHP) | H | 0.38 | 13.8268 | 5.2542
|  |  |  | Total: | 5.2542
MAO DE OBRA
I2391 | PEDREIRO | H | 6.26 | 7.2 | 45.072
I2543 | SERVENTE | H | 12.53 | 4.88 | 61.1464
|  |  |  | Total: | 106.2184
MATERIAIS
I0103 | ARAME RECOZIDO N.18 BWG | KG | 0.51 | 9.97 | 5.0847
I0109 | AREIA MEDIA | M3 | 0.976 | 46 | 44.896
I0163 | AÇO CA-50 | KG | 8.4 | 3.96 | 33.264
I0169 | AÇO CA-60 | KG | 6 | 4.14 | 24.84
I0280 | BRITA | M3 | 0.9846 | 56 | 55.1376
I0805 | CIMENTO PORTLAND | KG | 96.48 | 0.5 | 48.24
I0965 | DESMOLDANTE PARA FORMAS | L | 0.63 | 6.6 | 4.158
I1691 | PONTALETE / BARROTE DE 3"x3" | M | 10.605 | 14.79 | 156.8479
I1723 | PRANCHA 3 X 16 CM | M | 6.75 | 14.6 | 98.55
I1724 | PREGO | KG | 0.66 | 9.4 | 6.204
I1846 | SARRAFO DE 1"X4" | M | 1.25 | 4.74 | 5.925
I1916 | TABUA DE 1" DE 3A. - L = 30cm | M | 4.22 | 6.18 | 26.0796
I2183 | TUBO CONCRETO ARMADO DIAM. 100cm | M | 1 | 248.33 | 248.33
I2186 | TUBO CONCRETO ARMADO DIAM. 60cm | M | 1 | 113.66 | 113.66
|  |  |  | Total: | 871.2169
SERVIÇOS
C0194 | ARGAMASSA MISTA DE CIMENTO CAL HIDR. E AREIA PEN. TRAÇO 1:2:8 | M3 | 0.24 | 439.9232 | 105.5816
C0293 | ASSENTAMENTO DE TUBOS EM CONCRETO, JE D= 1000mm | M | 1 | 122.5777 | 122.5777
C0301 | ASSENTAMENTO DE TUBOS EM CONCRETO, JE D=600mm | M | 1 | 48.1932 | 48.1932
C0703 | CARGA E DESCARGA DE TUBOS DE CONCRETO | T | 1 | 41.5536 | 41.5536
C2774 | ESCADA DE MARINHEIRO, DEGRAUS FERRO REDONDO 1/2" | M | 1 | 33.3241 | 33.3241
C2980 | TRANSPORTE DE TUBOS E CONEXÕES DE FoFo, AÇO OU CONCRETO | T | 1 | 21.544 | 21.544
|  |  |  | Total: | 372.7742
|  |  | Total Simples: |  | 1355.4637
|  |  | Encargos Sociais: |  | 193.88
|  |  | Valor BDI: |  | 0
|  |  | Valor Geral: |  | 1549.3444
C4571 - MASTIQUE BETUMINOSO MODIFICADO COM POLIURETANO, TIXOTRÓPICO, BICOMPONENTE PARA JUNTA DE DILATAÇÃO - M
MAO DE OBRA |  | Unidade | Coeficiente | Preço | Total
I0037 | AJUDANTE | H | 0.4 | 5.6 | 2.24
I0092 | APLICADOR REVESTIMENTO | H | 0.6 | 7.2 | 4.32
|  |  |  | Total: | 6.56
MATERIAIS
I8554 | MASTIQUE BETUMINOSO MODIFICADO COM POLIURETANO, TIXOTRÓPICO, BICOMPONENTE PARA JUNTA DE DILATAÇÃO | KG | 0.3 | 20.71 | 6.213
|  |  |  | Total: | 6.213
|  |  | Total Simples: |  | 12.773
|  |  | Encargos Sociais: |  | 5.71
|  |  | Valor BDI: |  | 0
|  |  | Valor Geral: |  | 18.4809
C4566 - BLOCO IDC-100 PARES INTERNO, IDC-IDC, PADRÃO 19" - UN
MAO DE OBRA |  | Unidade | Coeficiente | Preço | Total
I0042 | AJUDANTE DE ELETRICISTA | H | 0.25 | 5.6 | 1.4
I2312 | ELETRICISTA | H | 0.25 | 7.2 | 1.8
|  |  |  | Total: | 3.2
MATERIAIS
I8446 | BLOCO IDC-100 PARES INTERNO, IDC-IDC, PADRÃO 19" | UN | 1 | 303.71 | 303.71
|  |  |  | Total: | 303.71
|  |  | Total Simples: |  | 306.91
|  |  | Encargos Sociais: |  | 2.78
|  |  | Valor BDI: |  | 0
|  |  | Valor Geral: |  | 309.6943
C4567 - BANDEJA MÓVEL, PADRÃO 19" - UN
MAO DE OBRA |  | Unidade | Coeficiente | Preço | Total
I0042 | AJUDANTE DE ELETRICISTA | H | 0.75 | 5.6 | 4.2
I2312 | ELETRICISTA | H | 0.75 | 7.2 | 5.4
|  |  |  | Total: | 9.6
MATERIAIS
I8447 | BANDEJA MÓVEL, PADRÃO 19" | UN | 1 | 28.51 | 28.51
|  |  |  | Total: | 28.51
|  |  | Total Simples: |  | 38.11
|  |  | Encargos Sociais: |  | 8.35
|  |  | Valor BDI: |  | 0
|  |  | Valor Geral: |  | 46.463
C4568 - ORGANIZADOR DE CABOS HORIZONTAL, ABERTO, PADRÃO RACK 19" - UN
MAO DE OBRA |  | Unidade | Coeficiente | Preço | Total
I0042 | AJUDANTE DE ELETRICISTA | H | 0.25 | 5.6 | 1.4
|  |  |  | Total: | 1.4
MATERIAIS
I8448 | ORGANIZADOR DE CABOS HORIZONTAL, ABERTO, PADRÃO RACK 19" | UN | 1 | 39.59 | 39.59
|  |  |  | Total: | 39.59
|  |  | Total Simples: |  | 40.99
|  |  | Encargos Sociais: |  | 1.22
|  |  | Valor BDI: |  | 0
|  |  | Valor Geral: |  | 42.2081
C4569 - RÉGUA DE TOMADAS ELÉTRICAS, COM 08 TOMADAS, PADRÃO RACK 19" - UN
MATERIAIS |  | Unidade | Coeficiente | Preço | Total
I8449 | RÉGUA DE TOMADAS ELÉTRICAS, COM 08 TOMADAS, PADRÃO RACK 19" | UN | 1 | 97 | 97
|  |  |  | Total: | 97
|  |  | Total Simples: |  | 97
|  |  | Encargos Sociais: |  | 0
|  |  | Valor BDI: |  | 0
|  |  | Valor Geral: |  | 97
C4562 - DISPOSITIVO DE PROTEÇÃO CONTRA SURTOS DE TENSÃO - DPS's - 40 KA/440V - UN
MATERIAIS |  | Unidade | Coeficiente | Preço | Total
I8442 | DISPOSITIVO DE PROTEÇÃO CONTRA SURTOS DE TENSÃO - DPS's - 40 KA/440V - FORNECIMENTO E INSTALAÇÃO | UN | 1 | 106.63 | 106.63
|  |  |  | Total: | 106.63
|  |  | Total Simples: |  | 106.63
|  |  | Encargos Sociais: |  | 0
|  |  | Valor BDI: |  | 0
|  |  | Valor Geral: |  | 106.63
C4563 - ROTEADOR AUTO-GERENCIÁVEL P/ COMUNICAÇÃO DE DADOS, PARA FIBRA ÓPTICA MONO-MODO, COM CONECTORES ST - PADRÃO RACK 19" - UN
MATERIAIS |  | Unidade | Coeficiente | Preço | Total
I8443 | ROTEADOR AUTO-GERENCIÁVEL P/ COMUNICAÇÃO DE DADOS, PARA FIBRA ÓPTICA MONO-MODO, COM CONECTORES ST - PADRÃO RACK 19" - FORNECIMENTO E INSTALAÇÃO | UN | 1 | 5451.74 | 5451.74
|  |  |  | Total: | 5451.74
|  |  | Total Simples: |  | 5451.74
|  |  | Encargos Sociais: |  | 0
|  |  | Valor BDI: |  | 0
|  |  | Valor Geral: |  | 5451.74
C4564 - DISTRIBUIDOR INTERNO ÓPTICO - D.I.O. PARA 12 FIBRAS MONO-MODO, COM CONCETORES ST, PADRÃO 19" - UN
MAO DE OBRA |  | Unidade | Coeficiente | Preço | Total
I0042 | AJUDANTE DE ELETRICISTA | H | 2.5 | 5.6 | 14
I2312 | ELETRICISTA | H | 2.5 | 7.2 | 18
|  |  |  | Total: | 32
MATERIAIS
I8444 | DISTRIBUIDOR INTERNO ÓPTICO - D.I.O. PARA 12 FIBRAS MONO-MODO, COM CONCETORES ST, PADRÃO 19" | UN | 1 | 412.44 | 412.44
|  |  |  | Total: | 412.44
|  |  | Total Simples: |  | 444.44
|  |  | Encargos Sociais: |  | 27.84
|  |  | Valor BDI: |  | 0
|  |  | Valor Geral: |  | 472.2832
C4565 - DISTRIBUIDOR INTERNO ÓPTICO - D.I.O. PARA 24 FIBRAS MONO-MODO, COM CONECTORES ST, PADRÃO 19" - UN
MAO DE OBRA |  | Unidade | Coeficiente | Preço | Total
I0042 | AJUDANTE DE ELETRICISTA | H | 2.5 | 5.6 | 14
I2312 | ELETRICISTA | H | 2.5 | 7.2 | 18
|  |  |  | Total: | 32
MATERIAIS
I8445 | DISTRIBUIDOR INTERNO ÓPTICO - D.I.O. PARA 24 FIBRAS MONO-MODO, COM CONECTORES ST, PADRÃO 19" | UN | 1 | 745.79 | 745.79
|  |  |  | Total: | 745.79
|  |  | Total Simples: |  | 777.79
|  |  | Encargos Sociais: |  | 27.84
|  |  | Valor BDI: |  | 0
|  |  | Valor Geral: |  | 805.6332
C4583 - MEIO FIO CONJUGADO C/ SARJETA, EXTRUSADO COM CONCRETO FCK 20 MPa - M
EQUIPAMENTOS (CHORARIO) |  | Unidade | Coeficiente | Preço | Total
I8567 | EXTRUSORA DE PERFIS DE CONCRETO ACOPLADA C/ FORMA E MOTOR DIESL 10 HP | H | 0.0667 | 41 | 2.7347
|  |  |  | Total: | 2.7347
MAO DE OBRA
I2391 | PEDREIRO | H | 0.0667 | 7.2 | 0.48024
I2543 | SERVENTE | H | 0.1334 | 4.88 | 0.65099
|  |  |  | Total: | 1.1312
SERVIÇOS
C0588 | CAIAÇÃO EM DUAS DEMÃOS COM SUPERCAL | M2 | 0.72 | 1.758 | 1.2658
C0842 | CONCRETO P/VIBR., FCK 20 MPa COM AGREGADO ADQUIRIDO | M3 | 0.087 | 299.2117 | 26.0314
C1604 | LANÇAMENTO E APLICAÇÃO DE CONCRETO S/ ELEVAÇÃO | M3 | 0.087 | 43.68 | 3.8002
C2784 | ESCAVAÇÃO MANUAL SOLO DE 1A.CAT. PROF. ATÉ 1.50m | M3 | 0.06 | 12.932 | 0.77592
|  |  |  | Total: | 31.8733
|  |  | Total Simples: |  | 35.7392
|  |  | Encargos Sociais: |  | 8.47
|  |  | Valor BDI: |  | 0
|  |  | Valor Geral: |  | 44.2129
C4582 - SERVIÇO DE OBTENÇÃO / ATUALIZAÇÃO DE QUADRAS (OVERLAYS) - QUADRA
EQUIPAMENTOS (CHORARIO) |  | Unidade | Coeficiente | Preço | Total
I0673 | VEÍCULO UTILITÁRIO KOMBI (CHI) | H | 0.0495 | 9.7892 | 0.48456
I0786 | VEÍCULO UTILITÁRIO KOMBI (CHP) | H | 0.1462 | 55.477 | 8.1107
|  |  |  | Total: | 8.5953
MAO DE OBRA
I2299 | DESENHISTA | H | 0.1485 | 11.2 | 1.6632
I6033 | CADASTRADOR | H | 1.6337 | 5.6 | 9.1487
I6035 | SUPERVISOR DE CADASTRO | H | 0.198 | 7.2 | 1.4256
|  |  |  | Total: | 12.2375
MATERIAIS
I6040 | COMPUTADOR C/ CAD (ALUGUEL) | DIA | 0.0297 | 15 | 0.4455
I8566 | ESCANERIZAÇÃO DE PLANTA FORMATO A4 | M | 0.7525 | 1.27 | 0.95567
|  |  |  | Total: | 1.4012
|  |  | Total Simples: |  | 22.234
|  |  | Encargos Sociais: |  | 12.01
|  |  | Valor BDI: |  | 0
|  |  | Valor Geral: |  | 34.2441
C4581 - SERVIÇO DE OBTENÇÃO / ATUALIZAÇÃO DE PLANTA EM CAMPO MEIO DIGITAL - QUADRA
EQUIPAMENTOS (CHORARIO) |  | Unidade | Coeficiente | Preço | Total
I0673 | VEÍCULO UTILITÁRIO KOMBI (CHI) | H | 0.0855 | 9.7892 | 0.83697
I0786 | VEÍCULO UTILITÁRIO KOMBI (CHP) | H | 0.1908 | 55.477 | 10.585
|  |  |  | Total: | 11.422
MAO DE OBRA
I2299 | DESENHISTA | H | 0.2632 | 11.2 | 2.9478
I6033 | CADASTRADOR | H | 2.2105 | 5.6 | 12.3788
I6035 | SUPERVISOR DE CADASTRO | H | 0.3684 | 7.2 | 2.6525
|  |  |  | Total: | 17.9791
MATERIAIS
I6040 | COMPUTADOR C/ CAD (ALUGUEL) | DIA | 0.0526 | 15 | 0.789
I8564 | CÓPIA HELIOGRÁFICA PLANTA FORMATO A4 P/B | M/L | 0.0296 | 7.23 | 0.21401
I8565 | IMPRESSÃO MONOCROMÁTICA EM PAPEL VEGETAL | M | 0.0099 | 20 | 0.198
|  |  |  | Total: | 1.201
|  |  | Total Simples: |  | 30.6021
|  |  | Encargos Sociais: |  | 17.57
|  |  | Valor BDI: |  | 0
|  |  | Valor Geral: |  | 48.169
C4580 - CENSO DE CAMPO - INTERIOR - IMÓVEL
EQUIPAMENTOS (CHORARIO) |  | Unidade | Coeficiente | Preço | Total
I0673 | VEÍCULO UTILITÁRIO KOMBI (CHI) | H | 0.0028 | 9.7892 | 0.02741
I0786 | VEÍCULO UTILITÁRIO KOMBI (CHP) | H | 0.0082 | 55.477 | 0.45491
|  |  |  | Total: | 0.4823
MAO DE OBRA
I6033 | CADASTRADOR | H | 0.303 | 5.6 | 1.6968
I6034 | DIGITADOR | H | 0.0303 | 5.6 | 0.16968
I6035 | SUPERVISOR DE CADASTRO | H | 0.0303 | 7.2 | 0.21816
|  |  |  | Total: | 2.0847
MATERIAIS
I6040 | COMPUTADOR C/ CAD (ALUGUEL) | DIA | 0.0042 | 15 | 0.063
I8562 | COMPUTADOR DE MÃO (ALUGUEL) | DIA | 0.0458 | 3.68 | 0.16854
I8563 | DIÁRIA EM GERAL | DIA | 0.0153 | 90 | 1.377
|  |  |  | Total: | 1.6085
|  |  | Total Simples: |  | 4.1755
|  |  | Encargos Sociais: |  | 1.89
|  |  | Valor BDI: |  | 0
|  |  | Valor Geral: |  | 6.0659
C4579 - CENSO DE CAMPO - CAPITAL - IMÓVEL
EQUIPAMENTOS (CHORARIO) |  | Unidade | Coeficiente | Preço | Total
I0673 | VEÍCULO UTILITÁRIO KOMBI (CHI) | H | 0.0045 | 9.7892 | 0.044051
I0786 | VEÍCULO UTILITÁRIO KOMBI (CHP) | H | 0.0104 | 55.477 | 0.57696
|  |  |  | Total: | 0.6211
MAO DE OBRA
I6033 | CADASTRADOR | H | 0.32 | 5.6 | 1.792
I6034 | DIGITADOR | H | 0.032 | 5.6 | 0.1792
I6035 | SUPERVISOR DE CADASTRO | H | 0.032 | 7.2 | 0.2304
|  |  |  | Total: | 2.2016
MATERIAIS
I6040 | COMPUTADOR C/ CAD (ALUGUEL) | DIA | 0.004 | 15 | 0.06
I8562 | COMPUTADOR DE MÃO (ALUGUEL) | DIA | 0.044 | 3.68 | 0.16192
|  |  |  | Total: | 0.2219
|  |  | Total Simples: |  | 3.0445
|  |  | Encargos Sociais: |  | 2.02
|  |  | Valor BDI: |  | 0
|  |  | Valor Geral: |  | 5.0638
C4577 - FORNECIMENTO E MONTAGEM DE PLACA EM FIBRA DE VIDRO e = 3,00mm - M2
EQUIPAMENTOS (CHORARIO) |  | Unidade | Coeficiente | Preço | Total
I0700 | CAMINHONETE SAVEIRO (CHP) | H | 0.2 | 54.0428 | 10.8086
|  |  |  | Total: | 10.8086
MAO DE OBRA
I0037 | AJUDANTE | H | 2 | 5.6 | 11.2
I1530 | MONTADOR | H | 2 | 7.2 | 14.4
|  |  |  | Total: | 25.6
MATERIAIS
I8555 | MANTA DE FIBRA DE VIDRO 450 g/m² | KG | 1.5 | 12.9 | 19.35
I8556 | RESINA POLIÉSTER COMUM | KG | 4.5 | 12.05 | 54.225
I8559 | CATALISADOR MEK | L | 0.06 | 124.44 | 7.4664
I8560 | ACELERADOR DE COBALTO 6% | L | 0.0045 | 57.6 | 0.2592
|  |  |  | Total: | 81.3006
|  |  | Total Simples: |  | 117.7092
|  |  | Encargos Sociais: |  | 23.67
|  |  | Valor BDI: |  | 0
|  |  | Valor Geral: |  | 141.3759
C4578 - FORNECIMENTO E MONTAGEM DE PLACA EM FIBRA DE VIDRO COM RESINA ISOFTÁLICA e = 3,00mm - M2
EQUIPAMENTOS (CHORARIO) |  | Unidade | Coeficiente | Preço | Total
I0700 | CAMINHONETE SAVEIRO (CHP) | H | 0.2 | 54.0428 | 10.8086
|  |  |  | Total: | 10.8086
MAO DE OBRA
I0037 | AJUDANTE | H | 2 | 5.6 | 11.2
I1530 | MONTADOR | H | 2 | 7.2 | 14.4
|  |  |  | Total: | 25.6
MATERIAIS
I8555 | MANTA DE FIBRA DE VIDRO 450 g/m² | KG | 1.5 | 12.9 | 19.35
I8559 | CATALISADOR MEK | L | 0.06 | 124.44 | 7.4664
I8560 | ACELERADOR DE COBALTO 6% | L | 0.0045 | 57.6 | 0.2592
I8561 | RESINA POLIÉSTER ISOFTÁLICA | KG | 4.5 | 22.23 | 100.035
|  |  |  | Total: | 127.1106
|  |  | Total Simples: |  | 163.5192
|  |  | Encargos Sociais: |  | 23.67
|  |  | Valor BDI: |  | 0
|  |  | Valor Geral: |  | 187.1859
C4576 - PISO PRÉ-MOLDADO ARTICULADO, INTERTRAVADO, SEXTAVADO E COM CUNHAS MACHO E FÊMEA NAS FACES LATERAIS e=8,0cm (fck=35Mpa) P/ TRÁFEGO PESADO - M2
MAO DE OBRA |  | Unidade | Coeficiente | Preço | Total
I0445 | CALCETEIRO | H | 0.75 | 7.2 | 5.4
I2543 | SERVENTE | H | 1 | 4.88 | 4.88
|  |  |  | Total: | 10.28
MATERIAIS
I0108 | AREIA GROSSA | M3 | 0.08 | 50 | 4
I8558 | PISO PRÉ-MOLDADO ARTICULADO, INTERTRAVADO, SEXTAVADO E COM CUNHAS MACHO E FÊMEA NAS FACES LATERAIS e=8,0cm (fck=35Mpa) P/ TRÁFEGO PESADO | M2 | 1.05 | 40.43 | 42.4515
|  |  |  | Total: | 46.4515
|  |  | Total Simples: |  | 56.7315
|  |  | Encargos Sociais: |  | 8.95
|  |  | Valor BDI: |  | 0
|  |  | Valor Geral: |  | 65.6761
C4573 - POÇO DE VISITA PRÉ-MOLDADO PARA GALERIA DE ÁGUAS PLUVIAIS Ø 2,0 m E PROFUNDIDADE 3,0m - UN
EQUIPAMENTOS (CHORARIO) |  | Unidade | Coeficiente | Preço | Total
I0682 | BETONEIRA ELÉTRICA 580L (CHP) | H | 0.58 | 13.8268 | 8.0195
|  |  |  | Total: | 8.0195
MAO DE OBRA
I2391 | PEDREIRO | H | 10.49 | 7.2 | 75.528
I2543 | SERVENTE | H | 15.59 | 4.88 | 76.0792
|  |  |  | Total: | 151.6072
MATERIAIS
I0103 | ARAME RECOZIDO N.18 BWG | KG | 0.51 | 9.97 | 5.0847
I0109 | AREIA MEDIA | M3 | 0.976 | 46 | 44.896
I0163 | AÇO CA-50 | KG | 9.8 | 3.96 | 38.808
I0169 | AÇO CA-60 | KG | 7 | 4.14 | 28.98
I0280 | BRITA | M3 | 0.9846 | 56 | 55.1376
I0805 | CIMENTO PORTLAND | KG | 160.8 | 0.5 | 80.4
I0965 | DESMOLDANTE PARA FORMAS | L | 0.63 | 6.6 | 4.158
I1691 | PONTALETE / BARROTE DE 3"x3" | M | 10.605 | 14.79 | 156.8479
I1723 | PRANCHA 3 X 16 CM | M | 6.75 | 14.6 | 98.55
I1724 | PREGO | KG | 0.66 | 9.4 | 6.204
I1846 | SARRAFO DE 1"X4" | M | 1.25 | 4.74 | 5.925
I1916 | TABUA DE 1" DE 3A. - L = 30cm | M | 4.22 | 6.18 | 26.0796
I2183 | TUBO CONCRETO ARMADO DIAM. 100cm | M | 1 | 248.33 | 248.33
I2186 | TUBO CONCRETO ARMADO DIAM. 60cm | M | 2 | 113.66 | 227.32
|  |  |  | Total: | 1026.7209
SERVIÇOS
C0194 | ARGAMASSA MISTA DE CIMENTO CAL HIDR. E AREIA PEN. TRAÇO 1:2:8 | M3 | 0.25 | 439.9232 | 109.9808
C0293 | ASSENTAMENTO DE TUBOS EM CONCRETO, JE D= 1000mm | M | 1 | 122.5777 | 122.5777
C0301 | ASSENTAMENTO DE TUBOS EM CONCRETO, JE D=600mm | M | 2 | 48.1932 | 96.3864
C0703 | CARGA E DESCARGA DE TUBOS DE CONCRETO | T | 1.1 | 41.5536 | 45.709
C2774 | ESCADA DE MARINHEIRO, DEGRAUS FERRO REDONDO 1/2" | M | 2 | 33.3241 | 66.6483
C2980 | TRANSPORTE DE TUBOS E CONEXÕES DE FoFo, AÇO OU CONCRETO | T | 1.1 | 21.544 | 23.6984
|  |  |  | Total: | 465.0006
|  |  | Total Simples: |  | 1651.3482
|  |  | Encargos Sociais: |  | 267.13
|  |  | Valor BDI: |  | 0
|  |  | Valor Geral: |  | 1918.4765
C4574 - POÇO DE VISITA PRÉ-MOLDADO PARA GALERIA DE ÁGUAS PLUVIAIS Ø 1,0 m E PROFUNDIDADE 4,0m - UN
EQUIPAMENTOS (CHORARIO) |  | Unidade | Coeficiente | Preço | Total
I0682 | BETONEIRA ELÉTRICA 580L (CHP) | H | 1.63 | 13.8268 | 22.5377
|  |  |  | Total: | 22.5377
MAO DE OBRA
I2391 | PEDREIRO | H | 13.25 | 7.2 | 95.4
I2543 | SERVENTE | H | 19.95 | 4.88 | 97.356
|  |  |  | Total: | 192.756
MATERIAIS
I0103 | ARAME RECOZIDO N.18 BWG | KG | 0.5 | 9.97 | 4.985
I0109 | AREIA MEDIA | M3 | 0.975 | 46 | 44.85
I0163 | AÇO CA-50 | KG | 9.8 | 3.96 | 38.808
I0169 | AÇO CA-60 | KG | 7 | 4.14 | 28.98
I0280 | BRITA | M3 | 0.9846 | 56 | 55.1376
I0805 | CIMENTO PORTLAND | KG | 156.78 | 0.5 | 78.39
I0965 | DESMOLDANTE PARA FORMAS | L | 0.62 | 6.6 | 4.092
I1691 | PONTALETE / BARROTE DE 3"x3" | M | 10.59 | 14.79 | 156.6261
I1723 | PRANCHA 3 X 16 CM | M | 6.86 | 14.6 | 100.156
I1724 | PREGO | KG | 0.7523 | 9.4 | 7.0716
I1846 | SARRAFO DE 1"X4" | M | 1.25 | 4.74 | 5.925
I1916 | TABUA DE 1" DE 3A. - L = 30cm | M | 4.22 | 6.18 | 26.0796
I2183 | TUBO CONCRETO ARMADO DIAM. 100cm | M | 1 | 248.33 | 248.33
I2186 | TUBO CONCRETO ARMADO DIAM. 60cm | M | 3 | 113.66 | 340.98
|  |  |  | Total: | 1140.4109
SERVIÇOS
C0194 | ARGAMASSA MISTA DE CIMENTO CAL HIDR. E AREIA PEN. TRAÇO 1:2:8 | M3 | 0.32 | 439.9232 | 140.7754
C0293 | ASSENTAMENTO DE TUBOS EM CONCRETO, JE D= 1000mm | M | 1 | 122.5777 | 122.5777
C0301 | ASSENTAMENTO DE TUBOS EM CONCRETO, JE D=600mm | M | 3 | 48.1932 | 144.5797
C0703 | CARGA E DESCARGA DE TUBOS DE CONCRETO | T | 1.25 | 41.5536 | 51.942
C2774 | ESCADA DE MARINHEIRO, DEGRAUS FERRO REDONDO 1/2" | M | 3 | 33.3241 | 99.9724
C2980 | TRANSPORTE DE TUBOS E CONEXÕES DE FoFo, AÇO OU CONCRETO | T | 1.25 | 21.544 | 26.93
|  |  |  | Total: | 586.7772
|  |  | Total Simples: |  | 1942.4818
|  |  | Encargos Sociais: |  | 350.69
|  |  | Valor BDI: |  | 0
|  |  | Valor Geral: |  | 2293.1656
C4550 - PLACA DE SINALIZAÇÃO REFLETIVA COM REAPROVEITAMENTO DE CHAPA DE AÇO - M2
EQUIPAMENTOS (CHORARIO) |  | Unidade | Coeficiente | Preço | Total
I0628 | GRUPO GERADOR 36 KVA (CHI) | H | 0.1 | 8.8979 | 0.88979
I0635 | MÁQUINA DE SOLDA (CHI) | H | 0.2 | 7.5603 | 1.5121
I0742 | GRUPO GERADOR 36 KVA (CHP) | H | 0.15 | 35.2141 | 5.2821
I0749 | MÁQUINA DE SOLDA (CHP) | H | 0.05 | 13.2173 | 0.66086
I8426 | LIXADEIRA | H | 0.1 | 0.1 | 0.01
I8427 | COMPRESSOR DE AR P/ PINTURA | H | 0.125 | 1 | 0.125
|  |  |  | Total: | 8.4799
MAO DE OBRA
I0041 | AJUDANTE DE CARPINTEIRO | H | 1 | 5.6 | 5.6
I0498 | CARPINTEIRO | H | 0.25 | 7.2 | 1.8
I1530 | MONTADOR | H | 1 | 7.2 | 7.2
I2395 | PINTOR | H | 0.375 | 7.2 | 2.7
|  |  |  | Total: | 17.3
MATERIAIS
I0198 | PONTALETE / BARROTE DE 3"x3" - APARELHADO | M | 3 | 18.76 | 56.28
I1061 | ELETRODOS | KG | 0.003 | 16.5 | 0.0495
I1346 | LIXA PARA FERRO | UN | 2 | 2.23 | 4.46
I2500 | TINTA ESMALTE SINTETICO | L | 0.86 | 19.35 | 16.641
I2525 | PARAFUSO C/PORCA E ARRUELA DE 1/4X1 1/2" | UN | 2 | 0.48 | 0.96
I2526 | PARAFUSO C/PORCA E ARRUELA DE 5/16X3 1/2" | UN | 3 | 0.84 | 2.52
I2542 | TRAVESSA DE MADEIRA C/SECAO DE 3"X1 1/2" | M | 2 | 7.88 | 15.76
I8428 | TINTA ANTI-CORROSIVA | L | 0.53 | 15.49 | 8.2097
I8429 | PELÍCULA REFLETIVA LENTES INCLUSAS | M2 | 1.4 | 80.41 | 112.574
|  |  |  | Total: | 217.4542
|  |  | Total Simples: |  | 243.234
|  |  | Encargos Sociais: |  | 18.19
|  |  | Valor BDI: |  | 0
|  |  | Valor Geral: |  | 261.4191
C4540 - LUMINÁRIA DE EMBUTIR CORPO E GRADE DE PROTEÇÃO EM LIGA DE ALUMÍNIO FUNDIDO, REFLETOR EM CHAPA DE ALUMÍNIO ANODIZADO - UN
MAO DE OBRA |  | Unidade | Coeficiente | Preço | Total
I0042 | AJUDANTE DE ELETRICISTA | H | 1.5 | 5.6 | 8.4
I2312 | ELETRICISTA | H | 1.5 | 7.2 | 10.8
|  |  |  | Total: | 19.2
MATERIAIS
I8394 | LUMINÁRIA DE EMBUTIR CORPO E GRADE DE PROTEÇÃO EM LIGA DE ALUMÍNIO FUNDIDO, REFLETOR EM CHAPA DE ALUMÍNIO ANODIZADO | UN | 1 | 84.8 | 84.8
|  |  |  | Total: | 84.8
|  |  | Total Simples: |  | 104
|  |  | Encargos Sociais: |  | 16.71
|  |  | Valor BDI: |  | 0
|  |  | Valor Geral: |  | 120.7059
C4541 - PLACA PADRÃO DE OBRA, TIPO BANNER - M2
MAO DE OBRA |  | Unidade | Coeficiente | Preço | Total
I1530 | MONTADOR | H | 3 | 7.2 | 21.6
I2391 | PEDREIRO | H | 3 | 7.2 | 21.6
I2543 | SERVENTE | H | 3 | 4.88 | 14.64
|  |  |  | Total: | 57.84
MATERIAIS
I0871 | COTOVELO AÇO GALVANIZADO DE 1 1/2'' | UN | 0.17 | 16.23 | 2.7591
I1945 | TE AÇO GALVANIZADO DE 1 1/2' | UN | 0.17 | 17.6 | 2.992
I2170 | TUBO AÇO GALVANIZADO DE 40MM (1 1/2') | M | 1.5 | 22.4 | 33.6
I8395 | LONA C/ APLICAÇÃO DE ILHOSES E LACRES, IMPRESSA C/ LOGOMARCAS E DESCRIÇÃO DA OBRA | M2 | 1 | 79.39 | 79.39
|  |  |  | Total: | 118.7411
SERVIÇOS
C0830 | CONCRETO CICLÓPICO FCK 15 MPa COM AGREGADO ADQUIRIDO | M3 | 0.0125 | 278.035 | 3.4754
|  |  |  | Total: | 3.4754
|  |  | Total Simples: |  | 180.0565
|  |  | Encargos Sociais: |  | 51.37
|  |  | Valor BDI: |  | 0
|  |  | Valor Geral: |  | 231.4281
C4542 - ALVENARIA ESTRUTURAL DE BLOCO CERÂMICO (14X19X39cm) ESP.=14cm - COM SUPERFÍCIE EXTERNA LISA PARA ACABAMENTO APARENTE - M2
MAO DE OBRA |  | Unidade | Coeficiente | Preço | Total
I0037 | AJUDANTE | H | 0.4 | 5.6 | 2.24
I2391 | PEDREIRO | H | 0.468 | 7.2 | 3.3696
I2543 | SERVENTE | H | 0.47 | 4.88 | 2.2936
|  |  |  | Total: | 7.9032
MATERIAIS
I0109 | AREIA MEDIA | M3 | 0.0129 | 46 | 0.5934
I0225 | BLOCO CERAMICO ESTRUTURAL 14X19X39CM | UN | 13.65 | 1.64 | 22.386
I0441 | CAL HIDRATADA | KG | 0.29 | 0.74 | 0.2146
I0805 | CIMENTO PORTLAND | KG | 2.86 | 0.5 | 1.43
|  |  |  | Total: | 24.624
|  |  | Total Simples: |  | 32.5272
|  |  | Encargos Sociais: |  | 6.87
|  |  | Valor BDI: |  | 0
|  |  | Valor Geral: |  | 39.4038
C4543 - LAMA ASFÁLTICA FAIXA 3 (6mm) - 10 Kg/m² (S/TRANSP) - M2
EQUIPAMENTOS (CHORARIO) |  | Unidade | Coeficiente | Preço | Total
I0590 | CAMINHÃO TANQUE 8.000 l (CHI) | H | 0.0016735 | 16.6988 | 0.027945
I0607 | COMPAC. DE PNEUS PRES. VAR. AUTOPR. (CHI) | H | 0.0010612 | 28.0058 | 0.02972
I0661 | TANQUE DE ESTOCAGEM DE ASFALTO (CHI) | H | 0 | 2.0539 | 0
I0667 | TRATOR DE PNEUS (CHI) | H | 0.0015918 | 12.995 | 0.020686
I0672 | VASSOURA MECÂNICA (CHI) | H | 0.0015918 | 2.5064 | 0.0039898
I0698 | CAMINHÃO TANQUE 8.000 l (CHP) | H | 0.00036735 | 107.7968 | 0.039599
I0721 | COMPAC. DE PNEUS PRES. VAR. AUTOPR. (CHP) | H | 0.00097959 | 146.1576 | 0.14317
I0774 | TANQUE DE ESTOCAGEM DE ASFALTO (CHP) | H | 0.0040816 | 7.569 | 0.030894
I0780 | TRATOR DE PNEUS (CHP) | H | 0.00044898 | 73.861 | 0.033162
I0785 | VASSOURA MECÂNICA (CHP) | H | 0.00044898 | 8.013 | 0.0035977
I8399 | USINA DE MICRO-REVESTIMENTO (CHI) | H | 0 | 87.246 | 0
I8400 | USINA DE MICRO-REVESTIMENTO (CHP) | H | 0.0020408 | 365.3278 | 0.74557
|  |  |  | Total: | 1.0784
MAO DE OBRA
I2543 | SERVENTE | H | 0.02449 | 4.88 | 0.11951
|  |  |  | Total: | 0.1195
MATERIAIS
I0805 | CIMENTO PORTLAND | KG | 0.4215 | 0.5 | 0.21075
|  |  |  | Total: | 0.2107
SERVIÇOS
C3129 | AREIA DE CAMPO - EXTRAÇÃO | M3 | 0.0018 | 3.3373 | 0.0060072
C3130 | AREIA DE RIO - EXTRAÇÃO | M3 | 0.0042 | 6.3671 | 0.026742
|  |  |  | Total: | 0.0327
|  |  | Total Simples: |  | 1.4413
|  |  | Encargos Sociais: |  | 0.19
|  |  | Valor BDI: |  | 0
|  |  | Valor Geral: |  | 1.6296
C4544 - MICRO-REVESTIMENTO ASFÁLTICO (1 CAMADA) - 14 Kg/m² - M2
EQUIPAMENTOS (CHORARIO) |  | Unidade | Coeficiente | Preço | Total
I0590 | CAMINHÃO TANQUE 8.000 l (CHI) | H | 0.0011333 | 16.6988 | 0.018925
I0607 | COMPAC. DE PNEUS PRES. VAR. AUTOPR. (CHI) | H | 0.00088333 | 28.0058 | 0.024738
I0661 | TANQUE DE ESTOCAGEM DE ASFALTO (CHI) | H | 0 | 2.0539 | 0
I0667 | TRATOR DE PNEUS (CHI) | H | 0.0012167 | 12.995 | 0.015811
I0672 | VASSOURA MECÂNICA (CHI) | H | 0.0012167 | 2.5064 | 0.0030495
I0698 | CAMINHÃO TANQUE 8.000 l (CHP) | H | 0.00053333 | 107.7968 | 0.057492
I0721 | COMPAC. DE PNEUS PRES. VAR. AUTOPR. (CHP) | H | 0.00078333 | 146.1576 | 0.11449
I0774 | TANQUE DE ESTOCAGEM DE ASFALTO (CHP) | H | 0.0033333 | 7.569 | 0.02523
I0780 | TRATOR DE PNEUS (CHP) | H | 0.00045 | 73.861 | 0.033237
I0785 | VASSOURA MECÂNICA (CHP) | H | 0.00045 | 8.013 | 0.0036058
I8399 | USINA DE MICRO-REVESTIMENTO (CHI) | H | 0 | 87.246 | 0
I8400 | USINA DE MICRO-REVESTIMENTO (CHP) | H | 0.0016667 | 365.3278 | 0.60888
|  |  |  | Total: | 0.9053
MAO DE OBRA
I2543 | SERVENTE | H | 0.01 | 4.88 | 0.0488
I8409 | RASTELEIRO | H | 0.0083333 | 5.6 | 0.046667
|  |  |  | Total: | 0.0955
MATERIAIS
I0805 | CIMENTO PORTLAND | KG | 0.14 | 0.5 | 0.07
I1605 | PEDRISCO | M3 | 0.0093 | 63.2 | 0.58776
|  |  |  | Total: | 0.6578
|  |  | Total Simples: |  | 1.6587
|  |  | Encargos Sociais: |  | 0.15
|  |  | Valor BDI: |  | 0
|  |  | Valor Geral: |  | 1.8091
C4545 - MICRO-REVESTIMENTO ASFÁLTICO (2 CAMADAS) - 25 Kg/m² - M2
EQUIPAMENTOS (CHORARIO) |  | Unidade | Coeficiente | Preço | Total
I0590 | CAMINHÃO TANQUE 8.000 l (CHI) | H | 0.00175 | 16.6988 | 0.029223
I0607 | COMPAC. DE PNEUS PRES. VAR. AUTOPR. (CHI) | H | 0.0016111 | 28.0058 | 0.04512
I0661 | TANQUE DE ESTOCAGEM DE ASFALTO (CHI) | H | 0 | 2.0539 | 0
I0667 | TRATOR DE PNEUS (CHI) | H | 0.0021111 | 12.995 | 0.027434
I0672 | VASSOURA MECÂNICA (CHI) | H | 0.0021111 | 2.5064 | 0.0052914
I0698 | CAMINHÃO TANQUE 8.000 l (CHP) | H | 0.0010278 | 107.7968 | 0.11079
I0721 | COMPAC. DE PNEUS PRES. VAR. AUTOPR. (CHP) | H | 0.0011667 | 146.1576 | 0.17052
I0774 | TANQUE DE ESTOCAGEM DE ASFALTO (CHP) | H | 0.0055556 | 7.569 | 0.04205
I0780 | TRATOR DE PNEUS (CHP) | H | 0.00066667 | 73.861 | 0.049241
I0785 | VASSOURA MECÂNICA (CHP) | H | 0.00066667 | 8.013 | 0.005342
I8399 | USINA DE MICRO-REVESTIMENTO (CHI) | H | 0 | 87.246 | 0
I8400 | USINA DE MICRO-REVESTIMENTO (CHP) | H | 0.0027778 | 365.3278 | 1.0148
|  |  |  | Total: | 1.4996
MAO DE OBRA
I2543 | SERVENTE | H | 0.033333 | 4.88 | 0.16267
I8409 | RASTELEIRO | H | 0.027778 | 5.6 | 0.15556
|  |  |  | Total: | 0.3183
MATERIAIS
I0805 | CIMENTO PORTLAND | KG | 0.25 | 0.5 | 0.125
I1605 | PEDRISCO | M3 | 0.017 | 63.2 | 1.0744
|  |  |  | Total: | 1.1994
|  |  | Total Simples: |  | 3.0174
|  |  | Encargos Sociais: |  | 0.39
|  |  | Valor BDI: |  | 0
|  |  | Valor Geral: |  | 3.4064
C4546 - APLICAÇÃO DE REJUVENESCEDOR PDC/REJUVASEAC BR - M2
EQUIPAMENTOS (CHORARIO) |  | Unidade | Coeficiente | Preço | Total
I0615 | COMPRESSOR DE AR 335 PCM (CHI) | H | 0.0004 | 15.781 | 0.0063124
I0729 | COMPRESSOR DE AR 335 PCM (CHP) | H | 0.0004 | 89.9406 | 0.035976
I8410 | MÁQUINA ESPARGIDORA C/ CONTROLE COMPUTADORIZADO | H | 0.0004 | 321 | 0.1284
|  |  |  | Total: | 0.1707
MAO DE OBRA
I0037 | AJUDANTE | H | 0.0004 | 5.6 | 0.00224
I2543 | SERVENTE | H | 0.002 | 4.88 | 0.00976
I2549 | OPERADOR DE CALDEIRA ESPARGIDORA DE ASFALTO | H | 0.0004 | 9.6 | 0.00384
|  |  |  | Total: | 0.0158
MATERIAIS
I8411 | REJUVENESCEDOR DE PENETRAÇÃO DIRETA | L | 0.25 | 57.56 | 14.39
|  |  |  | Total: | 14.39
|  |  | Total Simples: |  | 14.5765
|  |  | Encargos Sociais: |  | 0.02
|  |  | Valor BDI: |  | 0
|  |  | Valor Geral: |  | 14.5975
C4547 - FRESAGEM CONTÍNUA DE REVESTIMENTO BETUMINOSO - M3
EQUIPAMENTOS (CHORARIO) |  | Unidade | Coeficiente | Preço | Total
I0576 | CAMINHÃO BASCULANTE 12 M3 (CHI) | H | 0 | 20.0314 | 0
I0588 | CAMINHÃO TANQUE 6.000 l (CHI) | H | 0.03381 | 16.4572 | 0.55641
I0594 | CARREGADEIRA DE PNEUS HP 111 (CHI) | H | 0.02381 | 25.7821 | 0.61386
I0688 | CAMINHÃO BASCULANTE 12 M3 (CHP) | H | 0.047619 | 123.4719 | 5.8796
I0706 | CAMINHÃO TANQUE 6.000 l (CHP) | H | 0.01381 | 91.3001 | 1.2608
I0708 | CARREGADEIRA DE PNEUS HP 111 (CHP) | H | 0.02381 | 136.0328 | 3.2389
I8421 | FRESADORA A FRIO (CHP) | H | 0.046667 | 910.56 | 42.4928
I8422 | FRESADORA A FRIO (CHI) | H | 0.00095238 | 138 | 0.13143
|  |  |  | Total: | 54.1738
MAO DE OBRA
I2543 | SERVENTE | H | 0.38095 | 4.88 | 1.859
|  |  |  | Total: | 1.859
MATERIAIS
I8412 | PORTA DENTE P/ FRESADORA | UN | 0.05 | 217.75 | 10.8875
I8413 | DENTE P/ FRESADORA | UN | 0.85 | 23.96 | 20.366
I8414 | APOIO DO PORTA DENTE P/ FRESADORA | UN | 0.0085 | 952.16 | 8.0934
|  |  |  | Total: | 39.3469
|  |  | Total Simples: |  | 95.3797
|  |  | Encargos Sociais: |  | 3.21
|  |  | Valor BDI: |  | 0
|  |  | Valor Geral: |  | 98.5883
C4548 - FRESAGEM DESCONTÍNUA DE REVESTIMENTO BETUMINOSO - M3
EQUIPAMENTOS (CHORARIO) |  | Unidade | Coeficiente | Preço | Total
I0576 | CAMINHÃO BASCULANTE 12 M3 (CHI) | H | 0 | 20.0314 | 0
I0588 | CAMINHÃO TANQUE 6.000 l (CHI) | H | 0.077273 | 16.4572 | 1.2717
I0594 | CARREGADEIRA DE PNEUS HP 111 (CHI) | H | 0.067273 | 25.7821 | 1.7344
I0688 | CAMINHÃO BASCULANTE 12 M3 (CHP) | H | 0.090909 | 123.4719 | 11.2247
I0706 | CAMINHÃO TANQUE 6.000 l (CHP) | H | 0.013636 | 91.3001 | 1.245
I0708 | CARREGADEIRA DE PNEUS HP 111 (CHP) | H | 0.023636 | 136.0328 | 3.2153
I8421 | FRESADORA A FRIO (CHP) | H | 0.087273 | 910.56 | 79.4671
I8422 | FRESADORA A FRIO (CHI) | H | 0.0036364 | 138 | 0.50182
|  |  |  | Total: | 98.66
MAO DE OBRA
I2543 | SERVENTE | H | 0.72727 | 4.88 | 3.5491
|  |  |  | Total: | 3.5491
MATERIAIS
I8412 | PORTA DENTE P/ FRESADORA | UN | 0.05 | 217.75 | 10.8875
I8413 | DENTE P/ FRESADORA | UN | 0.85 | 23.96 | 20.366
I8414 | APOIO DO PORTA DENTE P/ FRESADORA | UN | 0.0085 | 952.16 | 8.0934
|  |  |  | Total: | 39.3469
|  |  | Total Simples: |  | 141.556
|  |  | Encargos Sociais: |  | 6.12
|  |  | Valor BDI: |  | 0
|  |  | Valor Geral: |  | 147.6815
C4549 - RECICLAGEM DE BASE E REVESTIMENTO SEM ADIÇÃO DE MATERIAL - M3
EQUIPAMENTOS (CHORARIO) |  | Unidade | Coeficiente | Preço | Total
I0590 | CAMINHÃO TANQUE 8.000 l (CHI) | H | 0.01175 | 16.6988 | 0.19621
I0607 | COMPAC. DE PNEUS PRES. VAR. AUTOPR. (CHI) | H | 0.02325 | 28.0058 | 0.65114
I0609 | COMPAC. LISO VIBRAT. AUTOPROPELIDO (CHI) | H | 0.0215 | 25.5714 | 0.54979
I0642 | MOTO NIVELADORA (CHI) | H | 0.02275 | 38.6608 | 0.87953
I0698 | CAMINHÃO TANQUE 8.000 l (CHP) | H | 0.01325 | 107.7968 | 1.4283
I0721 | COMPAC. DE PNEUS PRES. VAR. AUTOPR. (CHP) | H | 0.00175 | 146.1576 | 0.25578
I0722 | COMPAC. LISO VIBRAT. AUTOPROPELIDO (CHP) | H | 0.0035 | 134.8041 | 0.47181
I0756 | MOTO NIVELADORA (CHP) | H | 0.00225 | 185.843 | 0.41815
I7420 | RECICLADORA À FRIO (CHP) | H | 0.025 | 647.4774 | 16.1869
I7421 | RECICLADORA À FRIO (CHI) | H | 0 | 121.5409 | 0
|  |  |  | Total: | 21.0375
MAO DE OBRA
I2543 | SERVENTE | H | 0.25 | 4.88 | 1.22
|  |  |  | Total: | 1.22
MATERIAIS
I8415 | BLOCO DE DESGASTE P/ RECICLADORA | UN | 0.0045 | 1887.32 | 8.4929
I8416 | PORTA DENTES P/ RECICLADORA | UN | 0.016 | 229.77 | 3.6763
I8417 | DENTE DE CORTE P/ RECICLADORA | UN | 0.32 | 28.55 | 9.136
|  |  |  | Total: | 21.3052
|  |  | Total Simples: |  | 43.5629
|  |  | Encargos Sociais: |  | 2.21
|  |  | Valor BDI: |  | 0
|  |  | Valor Geral: |  | 45.773
C4561 - MÓDULO DE EMERGÊNCIA PARA LUMINÁRIA COMUM - UN
MATERIAIS |  | Unidade | Coeficiente | Preço | Total
I8441 | MÓDULO DE EMERGÊNCIA PARA LUMINÁRIA COMUM - FORNECIMENTO E INSTALAÇÃO | UN | 1 | 88.09 | 88.09
|  |  |  | Total: | 88.09
|  |  | Total Simples: |  | 88.09
|  |  | Encargos Sociais: |  | 0
|  |  | Valor BDI: |  | 0
|  |  | Valor Geral: |  | 88.09
C4560 - GRADE DE ALUMÍNIO DE PROTEÇÃO - M2
MAO DE OBRA |  | Unidade | Coeficiente | Preço | Total
I0046 | AJUDANTE DE SERRALHEIRO | H | 1.5 | 5.6 | 8.4
I1858 | SERRALHEIRO | H | 2.5 | 7.2 | 18
|  |  |  | Total: | 26.4
MATERIAIS
I8440 | GRADE DE ALUMÍNIO DE PROTEÇÃO | M2 | 1 | 134.2 | 134.2
|  |  |  | Total: | 134.2
|  |  | Total Simples: |  | 160.6
|  |  | Encargos Sociais: |  | 22.97
|  |  | Valor BDI: |  | 0
|  |  | Valor Geral: |  | 183.5706
C4553 - FECHADURA DE TARJETA (LIVRE-OCUPADA) PARA FIXAÇÃO EM GRANITO - UN
MAO DE OBRA |  | Unidade | Coeficiente | Preço | Total
I0041 | AJUDANTE DE CARPINTEIRO | H | 1.5 | 5.6 | 8.4
I0498 | CARPINTEIRO | H | 1.5 | 7.2 | 10.8
|  |  |  | Total: | 19.2
MATERIAIS
I8433 | FECHADURA DE TARJETA (LIVRE-OCUPADA) PARA FIXAÇÃO EM GRANITO | UN | 1 | 20.5 | 20.5
|  |  |  | Total: | 20.5
|  |  | Total Simples: |  | 39.7
|  |  | Encargos Sociais: |  | 16.71
|  |  | Valor BDI: |  | 0
|  |  | Valor Geral: |  | 56.4059
C4554 - TELHA DE ALUMÍNIO, TRAPEZOIDAL e = 0,7mm - M2
MAO DE OBRA |  | Unidade | Coeficiente | Preço | Total
I1530 | MONTADOR | H | 0.3 | 7.2 | 2.16
I2543 | SERVENTE | H | 0.3 | 4.88 | 1.464
|  |  |  | Total: | 3.624
MATERIAIS
I1215 | GANCHO COM PORCA E ARRUELA | UN | 3 | 1.82 | 5.46
I1920 | TALA DE AJUSTE | UN | 3 | 0.27 | 0.81
I8434 | TELHA DE ALUMÍNIO, TRAPEZOIDAL e = 0,7mm | M2 | 1 | 39.96 | 39.96
|  |  |  | Total: | 46.23
|  |  | Total Simples: |  | 49.854
|  |  | Encargos Sociais: |  | 3.16
|  |  | Valor BDI: |  | 0
|  |  | Valor Geral: |  | 53.0072
C4551 - PLACA DE SINALIZAÇÃO SEMI-REFLETIVA COM REAPROVEITAMENTO DE CHAPA DE AÇO - M2
EQUIPAMENTOS (CHORARIO) |  | Unidade | Coeficiente | Preço | Total
I0628 | GRUPO GERADOR 36 KVA (CHI) | H | 0.1 | 8.8979 | 0.88979
I0635 | MÁQUINA DE SOLDA (CHI) | H | 0.2 | 7.5603 | 1.5121
I0742 | GRUPO GERADOR 36 KVA (CHP) | H | 0.15 | 35.2141 | 5.2821
I0749 | MÁQUINA DE SOLDA (CHP) | H | 0.05 | 13.2173 | 0.66086
I8426 | LIXADEIRA | H | 0.1 | 0.1 | 0.01
I8427 | COMPRESSOR DE AR P/ PINTURA | H | 0.125 | 1 | 0.125
|  |  |  | Total: | 8.4799
MAO DE OBRA
I0041 | AJUDANTE DE CARPINTEIRO | H | 1 | 5.6 | 5.6
I0498 | CARPINTEIRO | H | 0.25 | 7.2 | 1.8
I1530 | MONTADOR | H | 1.25 | 7.2 | 9
I2395 | PINTOR | H | 0.5 | 7.2 | 3.6
|  |  |  | Total: | 20
MATERIAIS
I0198 | PONTALETE / BARROTE DE 3"x3" - APARELHADO | M | 3 | 18.76 | 56.28
I1061 | ELETRODOS | KG | 0.003 | 16.5 | 0.0495
I1346 | LIXA PARA FERRO | UN | 2 | 2.23 | 4.46
I2500 | TINTA ESMALTE SINTETICO | L | 1.63 | 19.35 | 31.5405
I2525 | PARAFUSO C/PORCA E ARRUELA DE 1/4X1 1/2" | UN | 2 | 0.48 | 0.96
I2526 | PARAFUSO C/PORCA E ARRUELA DE 5/16X3 1/2" | UN | 3 | 0.84 | 2.52
I2542 | TRAVESSA DE MADEIRA C/SECAO DE 3"X1 1/2" | M | 2 | 7.88 | 15.76
I8428 | TINTA ANTI-CORROSIVA | L | 0.53 | 15.49 | 8.2097
I8429 | PELÍCULA REFLETIVA LENTES INCLUSAS | M2 | 0.4 | 80.41 | 32.164
I8430 | PELÍCULA REFLETIVA LENTES EXPOSTAS | M2 | 0.2 | 119.54 | 23.908
|  |  |  | Total: | 175.8517
|  |  | Total Simples: |  | 204.3315
|  |  | Encargos Sociais: |  | 20.54
|  |  | Valor BDI: |  | 0
|  |  | Valor Geral: |  | 224.8659
C4552 - DOBRADIÇA PARA FIXAÇÃO EM GRANITO - UN
MAO DE OBRA |  | Unidade | Coeficiente | Preço | Total
I0041 | AJUDANTE DE CARPINTEIRO | H | 0.25 | 5.6 | 1.4
I0498 | CARPINTEIRO | H | 0.25 | 7.2 | 1.8
|  |  |  | Total: | 3.2
MATERIAIS
I8431 | DOBRADIÇA PARA FIXAÇÃO EM GRANITO | UN | 1 | 37.9 | 37.9
I8432 | PARAFUSO PARA GRANITO | UN | 6 | 2.6484 | 15.8904
|  |  |  | Total: | 53.7904
|  |  | Total Simples: |  | 56.9904
|  |  | Encargos Sociais: |  | 2.78
|  |  | Valor BDI: |  | 0
|  |  | Valor Geral: |  | 59.7747
C4557 - PORTÃO DESLIZANTE NYLOFOR, COMPOSTO DE QUADRO, PAINÉIS E ACESSÓRIOS COM PINTURA ELETROSTÁTICA COM TINTA POLIESTER, NAS CORES VERDE OU BRANCA, COM POSTE EM AÇO REVESTIDO, COR VERDE OU BRANCA - FORNECIMENTO E MONTAGEM - M2
MATERIAIS |  | Unidade | Coeficiente | Preço | Total
I8437 | PORTÃO DESLIZANTE NYLOFOR, COMPOSTO DE QUADRO, PAINÉIS E ACESSÓRIOS COM PINTURA ELETROSTÁTICA COM TINTA POLIESTER, NAS CORES VERDE OU BRANCA, COM POSTE EM AÇO REVESTIDO, COR VERDE OU BRANCA - FORNECIMENTO E MONTAGEM | M2 | 1 | 440 | 440
|  |  |  | Total: | 440
|  |  | Total Simples: |  | 440
|  |  | Encargos Sociais: |  | 0
|  |  | Valor BDI: |  | 0
|  |  | Valor Geral: |  | 440
C4558 - CABO CORDPLAST (CABO PP) 3 x 2,50 mm² - M
MAO DE OBRA |  | Unidade | Coeficiente | Preço | Total
I0042 | AJUDANTE DE ELETRICISTA | H | 0.11 | 5.6 | 0.616
I2312 | ELETRICISTA | H | 0.11 | 7.2 | 0.792
|  |  |  | Total: | 1.408
MATERIAIS
I8438 | CABO CORDPLAST (CABO PP) 3 x 2,50 mm² | M | 1 | 3.44 | 3.44
|  |  |  | Total: | 3.44
|  |  | Total Simples: |  | 4.848
|  |  | Encargos Sociais: |  | 1.22
|  |  | Valor BDI: |  | 0
|  |  | Valor Geral: |  | 6.0731
C4556 - PORTÃO PIVOTANTE NYLOFOR, COMPOSTO DE QUADRO, PAINÉIS E ACESSÓRIOS COM PINTURA ELETROSTÁTICA COM TINTA POLIESTER, NAS CORES VERDE OU BRANCA, COM POSTE EM AÇO REVESTIDO, COR VERDE OU BRANCA - FORNECIMENTO E MONTAGEM - M2
MATERIAIS |  | Unidade | Coeficiente | Preço | Total
I8436 | PORTÃO PIVOTANTE NYLOFOR, COMPOSTO DE QUADRO, PAINÉIS E ACESSÓRIOS COM PINTURA ELETROSTÁTICA COM TINTA POLIESTER, NAS CORES VERDE OU BRANCA, COM POSTE EM AÇO REVESTIDO, COR VERDE OU BRANCA - FORNECIMENTO E MONTAGEM | M2 | 1 | 440 | 440
|  |  |  | Total: | 440
|  |  | Total Simples: |  | 440
|  |  | Encargos Sociais: |  | 0
|  |  | Valor BDI: |  | 0
|  |  | Valor Geral: |  | 440
C3477 - CAIXA DE PISO EM LATÃO P/ DUAS TOMADAS DIAM.=2" - UN
MAO DE OBRA |  | Unidade | Coeficiente | Preço | Total
I0042 | AJUDANTE DE ELETRICISTA | H | 0.75 | 5.6 | 4.2
I2312 | ELETRICISTA | H | 0.75 | 7.2 | 5.4
|  |  |  | Total: | 9.6
MATERIAIS
I2512 | CAIXA DE PISO PARA DUAS TOMADAS EM LATÃO DIAM.=2" | UN | 1 | 43.89 | 43.89
|  |  |  | Total: | 43.89
|  |  | Total Simples: |  | 53.49
|  |  | Encargos Sociais: |  | 8.35
|  |  | Valor BDI: |  | 0
|  |  | Valor Geral: |  | 61.843
C3478 - VERGALHÃO ROSCA TOTAL DE 3/8" - M
MAO DE OBRA |  | Unidade | Coeficiente | Preço | Total
I0042 | AJUDANTE DE ELETRICISTA | H | 0.17 | 5.6 | 0.952
I2312 | ELETRICISTA | H | 0.17 | 7.2 | 1.224
|  |  |  | Total: | 2.176
MATERIAIS
I6037 | VERGALHÃO ROSCA TOTAL DE 3/8" | M | 1 | 2.7 | 2.7
|  |  |  | Total: | 2.7
|  |  | Total Simples: |  | 4.876
|  |  | Encargos Sociais: |  | 1.89
|  |  | Valor BDI: |  | 0
|  |  | Valor Geral: |  | 6.7693
C3479 - CONECTOR DE CAIXA TIPO RETO (BOX RETO) EM AÇO DIAM.=2" - UN
MAO DE OBRA |  | Unidade | Coeficiente | Preço | Total
I0042 | AJUDANTE DE ELETRICISTA | H | 0.1 | 5.6 | 0.56
I2312 | ELETRICISTA | H | 0.1 | 7.2 | 0.72
|  |  |  | Total: | 1.28
MATERIAIS
I6132 | BOX RETO DE D=2" | UN | 1 | 6.85 | 6.85
|  |  |  | Total: | 6.85
|  |  | Total Simples: |  | 8.13
|  |  | Encargos Sociais: |  | 1.11
|  |  | Valor BDI: |  | 0
|  |  | Valor Geral: |  | 9.2437
C3473 - MONTAGEM BARRILETE FILTRO FIBRA, KIT'S, PÇS VAZÃO 95,01 À 230 m3/h - UN
MAO DE OBRA |  | Unidade | Coeficiente | Preço | Total
I0037 | AJUDANTE | H | 336 | 5.6 | 1881.6
I1530 | MONTADOR | H | 336 | 7.2 | 2419.2
I2312 | ELETRICISTA | H | 80 | 7.2 | 576
I2320 | ENCANADOR | H | 160 | 7.2 | 1152
|  |  |  | Total: | 6028.8
|  |  | Total Simples: |  | 6028.8
|  |  | Encargos Sociais: |  | 5245.66
|  |  | Valor BDI: |  | 0
|  |  | Valor Geral: |  | 11274.4589
C3474 - TRAVESSIA MÉTODO NÃO DESTRUTIVO P/ TUBO ATÉ DN 100 (COMPLETO) - M
MAO DE OBRA |  | Unidade | Coeficiente | Preço | Total
I1009 | OPERADOR DE EQUIPAMENTOS | H | 1.5 | 8.8 | 13.2
I1879 | SOLDADOR | H | 0.16 | 7.2 | 1.152
I2510 | ENCARREGADO DE SERVIÇOS | H | 1.5 | 13.6 | 20.4
I2543 | SERVENTE | H | 0.16 | 4.88 | 0.7808
|  |  |  | Total: | 35.5328
MATERIAIS
I1061 | ELETRODOS | KG | 0.2 | 16.5 | 3.3
I6169 | MÁQUINA P/ CRAVAÇÃO (MÉTODO NÃO DESTRUTIVO) | H | 1.5 | 214 | 321
I6170 | TUBO CAMISA AÇO CHAPA ASTM A36 1/4" DN 300mm | M | 1 | 623.16 | 623.16
|  |  |  | Total: | 947.46
SERVIÇOS
C0707 | CARGA MANUAL DE TERRA EM CAMINHÃO BASCULANTE | M3 | 0.12 | 6.5771 | 0.78925
C2533 | TRANSPORTE DE MATERIAL, EXCETO ROCHA EM CAMINHÃO ATÉ 5 KM | M3 | 0.12 | 18.4665 | 2.216
C2781 | ESCAVAÇÃO MANUAL SOLO DE 1A CAT. PROF. DE 1.51 a 3.00m | M3 | 2 | 17.08 | 34.16
C2784 | ESCAVAÇÃO MANUAL SOLO DE 1A.CAT. PROF. ATÉ 1.50m | M3 | 2 | 12.932 | 25.864
C2948 | SINALIZAÇÃO DE TRÂNSITO COM BARREIRAS | M | 1.06 | 2.1721 | 2.3024
C2949 | SINALIZAÇÃO DE TRÂNSITO NOTURNA | M | 1.06 | 1.187 | 1.2583
|  |  |  | Total: | 66.5899
|  |  | Total Simples: |  | 1049.5827
|  |  | Encargos Sociais: |  | 85.58
|  |  | Valor BDI: |  | 0
|  |  | Valor Geral: |  | 1135.1593
C3475 - TRAVESSIA MÉTODO NÃO DESTRUTIVO P/ TUBO 100<DN<=200 (COMPLETO) - M
MAO DE OBRA |  | Unidade | Coeficiente | Preço | Total
I1009 | OPERADOR DE EQUIPAMENTOS | H | 2 | 8.8 | 17.6
I1879 | SOLDADOR | H | 0.16 | 7.2 | 1.152
I2510 | ENCARREGADO DE SERVIÇOS | H | 2 | 13.6 | 27.2
I2543 | SERVENTE | H | 0.16 | 4.88 | 0.7808
|  |  |  | Total: | 46.7328
MATERIAIS
I1061 | ELETRODOS | KG | 0.2 | 16.5 | 3.3
I6169 | MÁQUINA P/ CRAVAÇÃO (MÉTODO NÃO DESTRUTIVO) | H | 2 | 214 | 428
I6171 | TUBO CAMISA AÇO CHAPA ASTM A36 1/4" DN 400mm | M | 1 | 830.83 | 830.83
|  |  |  | Total: | 1262.13
SERVIÇOS
C0707 | CARGA MANUAL DE TERRA EM CAMINHÃO BASCULANTE | M3 | 0.12 | 6.5771 | 0.78925
C2533 | TRANSPORTE DE MATERIAL, EXCETO ROCHA EM CAMINHÃO ATÉ 5 KM | M3 | 0.12 | 18.4665 | 2.216
C2781 | ESCAVAÇÃO MANUAL SOLO DE 1A CAT. PROF. DE 1.51 a 3.00m | M3 | 2.16 | 17.08 | 36.8928
C2784 | ESCAVAÇÃO MANUAL SOLO DE 1A.CAT. PROF. ATÉ 1.50m | M3 | 2 | 12.932 | 25.864
C2920 | REATERRO C/COMPACTAÇÃO MECÂNICA, E CONTROLE, MATERIAL DA VALA | M3 | 4 | 9.2973 | 37.1893
C2948 | SINALIZAÇÃO DE TRÂNSITO COM BARREIRAS | M | 1.06 | 2.1721 | 2.3024
C2949 | SINALIZAÇÃO DE TRÂNSITO NOTURNA | M | 1.06 | 1.187 | 1.2583
|  |  |  | Total: | 106.512
|  |  | Total Simples: |  | 1415.3748
|  |  | Encargos Sociais: |  | 117.39
|  |  | Valor BDI: |  | 0
|  |  | Valor Geral: |  | 1532.7595
C3476 - TRAVESSIA MÉTODO NÃO DESTRUTIVO P/ TUBO 200<DN<=300 (COMPLETO) - M
MAO DE OBRA |  | Unidade | Coeficiente | Preço | Total
I1009 | OPERADOR DE EQUIPAMENTOS | H | 2.5 | 8.8 | 22
I1879 | SOLDADOR | H | 0.16 | 7.2 | 1.152
I2510 | ENCARREGADO DE SERVIÇOS | H | 2.5 | 13.6 | 34
I2543 | SERVENTE | H | 0.16 | 4.88 | 0.7808
|  |  |  | Total: | 57.9328
MATERIAIS
I1061 | ELETRODOS | KG | 0.2 | 16.5 | 3.3
I6169 | MÁQUINA P/ CRAVAÇÃO (MÉTODO NÃO DESTRUTIVO) | H | 2.5 | 214 | 535
I6172 | TUBO CAMISA AÇO CHAPA ASTM A36 1/4" DN 500mm | M | 1 | 1038.51 | 1038.51
|  |  |  | Total: | 1576.81
SERVIÇOS
C0707 | CARGA MANUAL DE TERRA EM CAMINHÃO BASCULANTE | M3 | 0.2 | 6.5771 | 1.3154
C2533 | TRANSPORTE DE MATERIAL, EXCETO ROCHA EM CAMINHÃO ATÉ 5 KM | M3 | 0.2 | 18.4665 | 3.6933
C2781 | ESCAVAÇÃO MANUAL SOLO DE 1A CAT. PROF. DE 1.51 a 3.00m | M3 | 2.2 | 17.08 | 37.576
C2784 | ESCAVAÇÃO MANUAL SOLO DE 1A.CAT. PROF. ATÉ 1.50m | M3 | 2 | 12.932 | 25.864
C2920 | REATERRO C/COMPACTAÇÃO MECÂNICA, E CONTROLE, MATERIAL DA VALA | M3 | 4 | 9.2973 | 37.1893
C2948 | SINALIZAÇÃO DE TRÂNSITO COM BARREIRAS | M | 1.06 | 2.1721 | 2.3024
C2949 | SINALIZAÇÃO DE TRÂNSITO NOTURNA | M | 1.06 | 1.187 | 1.2583
|  |  |  | Total: | 109.1987
|  |  | Total Simples: |  | 1743.9415
|  |  | Encargos Sociais: |  | 128.14
|  |  | Valor BDI: |  | 0
|  |  | Valor Geral: |  | 1872.084
C3481 - CONECTOR DE CAIXA TIPO RETO (BOX RETO) EM AÇO DIAM.=1" - UN
MAO DE OBRA |  | Unidade | Coeficiente | Preço | Total
I0042 | AJUDANTE DE ELETRICISTA | H | 0.1 | 5.6 | 0.56
I2312 | ELETRICISTA | H | 0.1 | 7.2 | 0.72
|  |  |  | Total: | 1.28
MATERIAIS
I6426 | BOX RETO DE D=1" | UN | 1 | 2.34 | 2.34
|  |  |  | Total: | 2.34
|  |  | Total Simples: |  | 3.62
|  |  | Encargos Sociais: |  | 1.11
|  |  | Valor BDI: |  | 0
|  |  | Valor Geral: |  | 4.7337
C3480 - CONECTOR DE CAIXA TIPO RETO (BOX RETO) EM AÇO DIAM.=1 1/4" - UN
MAO DE OBRA |  | Unidade | Coeficiente | Preço | Total
I0042 | AJUDANTE DE ELETRICISTA | H | 0.1 | 5.6 | 0.56
I2312 | ELETRICISTA | H | 0.1 | 7.2 | 0.72
|  |  |  | Total: | 1.28
MATERIAIS
I6133 | BOX RETO DE D=1 1/4" | UN | 1 | 4.95 | 4.95
|  |  |  | Total: | 4.95
|  |  | Total Simples: |  | 6.23
|  |  | Encargos Sociais: |  | 1.11
|  |  | Valor BDI: |  | 0
|  |  | Valor Geral: |  | 7.3437
C3483 - TERMINAL OLHAL PARA CABO DE 4,00MM2 À 6,00MM2 - UN
MAO DE OBRA |  | Unidade | Coeficiente | Preço | Total
I0042 | AJUDANTE DE ELETRICISTA | H | 0.1 | 5.6 | 0.56
I2312 | ELETRICISTA | H | 0.1 | 7.2 | 0.72
|  |  |  | Total: | 1.28
MATERIAIS
I6161 | TERMINAL OLHAL PARA CABO DE 4,00mm2 A 6,00mm2 | UN | 1 | 0.32 | 0.32
|  |  |  | Total: | 0.32
|  |  | Total Simples: |  | 1.6
|  |  | Encargos Sociais: |  | 1.11
|  |  | Valor BDI: |  | 0
|  |  | Valor Geral: |  | 2.7137
C3482 - TERMINAL OLHAL PARA CABO DE 1,50MM2 À 2,50MM2 - UN
MAO DE OBRA |  | Unidade | Coeficiente | Preço | Total
I0042 | AJUDANTE DE ELETRICISTA | H | 0.1 | 5.6 | 0.56
I2312 | ELETRICISTA | H | 0.1 | 7.2 | 0.72
|  |  |  | Total: | 1.28
MATERIAIS
I6160 | TERMINAL OLHAL PARA CABO DE 1,50mm2 A 2,50mm2 | UN | 1 | 0.17 | 0.17
|  |  |  | Total: | 0.17
|  |  | Total Simples: |  | 1.45
|  |  | Encargos Sociais: |  | 1.11
|  |  | Valor BDI: |  | 0
|  |  | Valor Geral: |  | 2.5637
C3488 - TÁBUAS CORRIDAS SOBRE VIGAS DE PEROBA - M2
MAO DE OBRA |  | Unidade | Coeficiente | Preço | Total
I0041 | AJUDANTE DE CARPINTEIRO | H | 1.5 | 5.6 | 8.4
I0498 | CARPINTEIRO | H | 1.5 | 7.2 | 10.8
|  |  |  | Total: | 19.2
MATERIAIS
I1724 | PREGO | KG | 0.2 | 9.4 | 1.88
I2260 | VIGA DE PEROBA (MADEIRA DE 1A QUALIDADE) DE 6X12CM | M | 2.7 | 20.16 | 54.432
I6166 | ASSOALHO DE PEROBA (MADEIRA DE 1A QUALIDADE) DE 10CM | M2 | 1.05 | 130.64 | 137.172
|  |  |  | Total: | 193.484
|  |  | Total Simples: |  | 212.684
|  |  | Encargos Sociais: |  | 16.71
|  |  | Valor BDI: |  | 0
|  |  | Valor Geral: |  | 229.3899
C3489 - CAIXA DE INSPEÇÃO EM ALVENARIA P/ LIGAÇÃO CONDOMINIAL DI=30x30cm - UN
MAO DE OBRA |  | Unidade | Coeficiente | Preço | Total
I2391 | PEDREIRO | H | 0.16 | 7.2 | 1.152
|  |  |  | Total: | 1.152
SERVIÇOS
C0076 | ALVENARIA DE TIJOLO COMUM C/ARGAMASSA MISTA DE CAL HIDRATADA 1:2:8 ESP=10 cm | M2 | 0.8 | 48.5884 | 38.8707
C0218 | ARMADURA CA-60 MÉDIA D= 6,4 A 9,5mm | KG | 0.78 | 5.9844 | 4.6678
C0838 | CONCRETO P/VIBR., FCK 10 MPa COM AGREGADO ADQUIRIDO | M3 | 0.0252 | 261.2937 | 6.5846
C0840 | CONCRETO P/VIBR., FCK 15 MPa COM AGREGADO ADQUIRIDO | M3 | 0.0252 | 279.7987 | 7.0509
C2827 | FORMA PLANA CHAPA COMPENSADA RESINADA, ESP.= 10mm UTIL. 3X | M2 | 0.12 | 72.5508 | 8.7061
C3409 | REBOCO C/ ARGAMASSA DE CIMENTO E AREIA S/ PENEIRAR, TRAÇO 1:4 | M2 | 0.6 | 14.4289 | 8.6573
|  |  |  | Total: | 74.5374
|  |  | Total Simples: |  | 75.6895
|  |  | Encargos Sociais: |  | 23.73
|  |  | Valor BDI: |  | 0
|  |  | Valor Geral: |  | 99.4244
C3486 - TOMADA P/ PISO FÊMEA PARA RJ-11(TELEFÔNICA) - UN
MAO DE OBRA |  | Unidade | Coeficiente | Preço | Total
I0042 | AJUDANTE DE ELETRICISTA | H | 0.8 | 5.6 | 4.48
I2312 | ELETRICISTA | H | 0.8 | 7.2 | 5.76
|  |  |  | Total: | 10.24
MATERIAIS
I6164 | TOMADA DE PISO FÊMEA PARA RJ-11(TELEFÔNICA) | UN | 1 | 44.7 | 44.7
|  |  |  | Total: | 44.7
|  |  | Total Simples: |  | 54.94
|  |  | Encargos Sociais: |  | 8.91
|  |  | Valor BDI: |  | 0
|  |  | Valor Geral: |  | 63.8498
C3487 - APLICAÇÃO DE LIQUIBRILHO SOBRE PINTURAS, DUAS DEMÃOS - M2
MAO DE OBRA |  | Unidade | Coeficiente | Preço | Total
I0045 | AJUDANTE DE PINTOR | H | 0.18 | 5.6 | 1.008
I2395 | PINTOR | H | 0.2 | 7.2 | 1.44
|  |  |  | Total: | 2.448
MATERIAIS
I1347 | LIXA PARA MADEIRA/MASSA | UN | 1 | 0.55 | 0.55
I6165 | LIQUIBRILHO INCOLOR | L | 0.48 | 14.91 | 7.1568
|  |  |  | Total: | 7.7068
|  |  | Total Simples: |  | 10.1548
|  |  | Encargos Sociais: |  | 2.13
|  |  | Valor BDI: |  | 0
|  |  | Valor Geral: |  | 12.2848
C3484 - SUPORTE DE EQUIPAMENTOS P/INSTALAÇÃO DE TOMADAS E INTERRUPTORES EM DUTOS DE ALUMÍNIO C/DIM. 73MM X 25MM - UN
MAO DE OBRA |  | Unidade | Coeficiente | Preço | Total
I0042 | AJUDANTE DE ELETRICISTA | H | 0.1 | 5.6 | 0.56
I2312 | ELETRICISTA | H | 0.1 | 7.2 | 0.72
|  |  |  | Total: | 1.28
MATERIAIS
I6168 | SUPORTE DE EQUIPAMENTOS | UN | 1 | 14.18 | 14.18
|  |  |  | Total: | 14.18
|  |  | Total Simples: |  | 15.46
|  |  | Encargos Sociais: |  | 1.11
|  |  | Valor BDI: |  | 0
|  |  | Valor Geral: |  | 16.5737
C3485 - TOMADA DE PISO FÊMEA PARA RJ-45 (LÓGICA) - UN
MAO DE OBRA |  | Unidade | Coeficiente | Preço | Total
I0042 | AJUDANTE DE ELETRICISTA | H | 0.8 | 5.6 | 4.48
I2312 | ELETRICISTA | H | 0.8 | 7.2 | 5.76
|  |  |  | Total: | 10.24
MATERIAIS
I6163 | TOMADA DE PISO FÊMEA PARA RJ-45 (LÓGICA) | UN | 1 | 44.7 | 44.7
|  |  |  | Total: | 44.7
|  |  | Total Simples: |  | 54.94
|  |  | Encargos Sociais: |  | 8.91
|  |  | Valor BDI: |  | 0
|  |  | Valor Geral: |  | 63.8498
C3494 - MONTAGEM DE TUBOS, CONEXÕES E PÇS, RESERVATÓRIO ELEVADO CAP DE 100,01 À 300 M3 - UN
EQUIPAMENTOS (CHORARIO) |  | Unidade | Coeficiente | Preço | Total
I0737 | ESMERILHADEIRA INDUSTRIAL (CHP) | H | 32 | 1.0939 | 35.0057
I0771 | TALHA MANUAL (CHP) | H | 32 | 0.17057 | 5.4582
|  |  |  | Total: | 40.4639
MAO DE OBRA
I0037 | AJUDANTE | H | 56 | 5.6 | 313.6
I1530 | MONTADOR | H | 56 | 7.2 | 403.2
I2543 | SERVENTE | H | 168 | 4.88 | 819.84
|  |  |  | Total: | 1536.64
SERVIÇOS
C0833 | CONCRETO GROUT C/ATÉ 50% DE PEDRISCO EM PESO, LANÇAMENTO E CURA | M3 | 0.05 | 4319.4514 | 215.9726
|  |  |  | Total: | 215.9726
|  |  | Total Simples: |  | 1793.0764
|  |  | Encargos Sociais: |  | 1343.35
|  |  | Valor BDI: |  | 0
|  |  | Valor Geral: |  | 3136.4342
C3493 - MONTAGEM DE TUBOS, CONEXÕES E PÇS, RESERVATÓRIO ELEVADO CAP DE 50,01 À 100 M3 - UN
EQUIPAMENTOS (CHORARIO) |  | Unidade | Coeficiente | Preço | Total
I0737 | ESMERILHADEIRA INDUSTRIAL (CHP) | H | 16 | 1.0939 | 17.5028
I0771 | TALHA MANUAL (CHP) | H | 16 | 0.17057 | 2.7291
|  |  |  | Total: | 20.2319
MAO DE OBRA
I0037 | AJUDANTE | H | 40 | 5.6 | 224
I1530 | MONTADOR | H | 40 | 7.2 | 288
I2543 | SERVENTE | H | 120 | 4.88 | 585.6
|  |  |  | Total: | 1097.6
SERVIÇOS
C0833 | CONCRETO GROUT C/ATÉ 50% DE PEDRISCO EM PESO, LANÇAMENTO E CURA | M3 | 0.04 | 4319.4514 | 172.7781
|  |  |  | Total: | 172.7781
|  |  | Total Simples: |  | 1290.61
|  |  | Encargos Sociais: |  | 960.08
|  |  | Valor BDI: |  | 0
|  |  | Valor Geral: |  | 2250.6937
C3492 - MONTAGEM DE TUBOS, CONEXÕES E PÇS, RESERVATÓRIO APOIADO CAP DE 300,01 À 600 M3 - UN
EQUIPAMENTOS (CHORARIO) |  | Unidade | Coeficiente | Preço | Total
I0737 | ESMERILHADEIRA INDUSTRIAL (CHP) | H | 16 | 1.0939 | 17.5028
I0771 | TALHA MANUAL (CHP) | H | 16 | 0.17057 | 2.7291
|  |  |  | Total: | 20.2319
MAO DE OBRA
I0037 | AJUDANTE | H | 32 | 5.6 | 179.2
I1530 | MONTADOR | H | 32 | 7.2 | 230.4
I2543 | SERVENTE | H | 64 | 4.88 | 312.32
|  |  |  | Total: | 721.92
SERVIÇOS
C0833 | CONCRETO GROUT C/ATÉ 50% DE PEDRISCO EM PESO, LANÇAMENTO E CURA | M3 | 0.04 | 4319.4514 | 172.7781
|  |  |  | Total: | 172.7781
|  |  | Total Simples: |  | 914.93
|  |  | Encargos Sociais: |  | 633.2
|  |  | Valor BDI: |  | 0
|  |  | Valor Geral: |  | 1548.1345
C3491 - MONTAGEM DE TUBOS, CONEXÕES E PÇS, RESERVATÓRIO APOIADO CAP DE 100,01 À 300 M3 - UN
EQUIPAMENTOS (CHORARIO) |  | Unidade | Coeficiente | Preço | Total
I0737 | ESMERILHADEIRA INDUSTRIAL (CHP) | H | 8 | 1.0939 | 8.7514
I0771 | TALHA MANUAL (CHP) | H | 8 | 0.17057 | 1.3645
|  |  |  | Total: | 10.1159
MAO DE OBRA
I0037 | AJUDANTE | H | 24 | 5.6 | 134.4
I1530 | MONTADOR | H | 24 | 7.2 | 172.8
I2543 | SERVENTE | H | 48 | 4.88 | 234.24
|  |  |  | Total: | 541.44
SERVIÇOS
C0833 | CONCRETO GROUT C/ATÉ 50% DE PEDRISCO EM PESO, LANÇAMENTO E CURA | M3 | 0.03 | 4319.4514 | 129.5835
|  |  |  | Total: | 129.5835
|  |  | Total Simples: |  | 681.1395
|  |  | Encargos Sociais: |  | 474.9
|  |  | Valor BDI: |  | 0
|  |  | Valor Geral: |  | 1156.0429
C3490 - MONTAGEM DE TUBOS, CONEXÕES E PÇS, RESERVATÓRIO APOIADO CAP ATÉ 100 M3 - UN
EQUIPAMENTOS (CHORARIO) |  | Unidade | Coeficiente | Preço | Total
I0737 | ESMERILHADEIRA INDUSTRIAL (CHP) | H | 4 | 1.0939 | 4.3757
I0771 | TALHA MANUAL (CHP) | H | 4 | 0.17057 | 0.68227
|  |  |  | Total: | 5.058
MAO DE OBRA
I0037 | AJUDANTE | H | 16 | 5.6 | 89.6
I1530 | MONTADOR | H | 16 | 7.2 | 115.2
I2543 | SERVENTE | H | 32 | 4.88 | 156.16
|  |  |  | Total: | 360.96
SERVIÇOS
C0833 | CONCRETO GROUT C/ATÉ 50% DE PEDRISCO EM PESO, LANÇAMENTO E CURA | M3 | 0.02 | 4319.4514 | 86.389
|  |  |  | Total: | 86.389
|  |  | Total Simples: |  | 452.407
|  |  | Encargos Sociais: |  | 316.6
|  |  | Valor BDI: |  | 0
|  |  | Valor Geral: |  | 769.0092
C3459 - MONTAGEM DE ANEL PRÉ-MOLDADO D=1,00m h=0,50m - UN
MAO DE OBRA |  | Unidade | Coeficiente | Preço | Total
I2391 | PEDREIRO | H | 0.5 | 7.2 | 3.6
I2543 | SERVENTE | H | 0.5 | 4.88 | 2.44
|  |  |  | Total: | 6.04
SERVIÇOS
C0164 | ARGAMASSA DE CIMENTO E AREIA PEN. TRAÇO 1:3 | M3 | 0.006 | 457.292 | 2.7438
|  |  |  | Total: | 2.7438
|  |  | Total Simples: |  | 8.7838
|  |  | Encargos Sociais: |  | 6.09
|  |  | Valor BDI: |  | 0
|  |  | Valor Geral: |  | 14.8659
C3451 - LIXEIRA EM FIBRA DE VIDRO CAP.=40L e DIAM.=35cm - UN
MAO DE OBRA |  | Unidade | Coeficiente | Preço | Total
I2391 | PEDREIRO | H | 1.5 | 7.2 | 10.8
I2543 | SERVENTE | H | 1.5 | 4.88 | 7.32
|  |  |  | Total: | 18.12
MATERIAIS
I0974 | LIXEIRA EM FIBRA DE VIDRO CAP.=40L E DIAM.=35cm | UN | 1 | 221 | 221
|  |  |  | Total: | 221
SERVIÇOS
C0839 | CONCRETO P/VIBR., FCK 13.5 MPa COM AGREGADO ADQUIRIDO | M3 | 0.03 | 274.2541 | 8.2276
C1604 | LANÇAMENTO E APLICAÇÃO DE CONCRETO S/ ELEVAÇÃO | M3 | 0.03 | 43.68 | 1.3104
|  |  |  | Total: | 9.538
|  |  | Total Simples: |  | 248.658
|  |  | Encargos Sociais: |  | 17.8
|  |  | Valor BDI: |  | 0
|  |  | Valor Geral: |  | 266.4629
C3452 - MONTAGEM DAS INSTALAÇÕES ELÉTRICAS, ELEVATÓRIA VAZÃO 10,01 a 20 l/s - UN
MAO DE OBRA |  | Unidade | Coeficiente | Preço | Total
I0037 | AJUDANTE | H | 96 | 5.6 | 537.6
I2312 | ELETRICISTA | H | 48 | 7.2 | 345.6
I2391 | PEDREIRO | H | 24 | 7.2 | 172.8
I2543 | SERVENTE | H | 24 | 4.88 | 117.12
|  |  |  | Total: | 1173.12
|  |  | Total Simples: |  | 1173.12
|  |  | Encargos Sociais: |  | 1020.73
|  |  | Valor BDI: |  | 0
|  |  | Valor Geral: |  | 2193.8517
C3453 - MONTAGEM DAS INSTALAÇÕES ELÉTRICAS, ELEVATÓRIA VAZÃO ATÉ 10 l/s - UN
MAO DE OBRA |  | Unidade | Coeficiente | Preço | Total
I0037 | AJUDANTE | H | 64 | 5.6 | 358.4
I2312 | ELETRICISTA | H | 32 | 7.2 | 230.4
I2391 | PEDREIRO | H | 16 | 7.2 | 115.2
I2543 | SERVENTE | H | 16 | 4.88 | 78.08
|  |  |  | Total: | 782.08
|  |  | Total Simples: |  | 782.08
|  |  | Encargos Sociais: |  | 680.49
|  |  | Valor BDI: |  | 0
|  |  | Valor Geral: |  | 1462.5678
C3454 - MONTAGEM DAS INSTALAÇÕES ELÉTRICAS, ELEVATÓRIA VAZÃO 20,01 a 40 l/s - UN
MAO DE OBRA |  | Unidade | Coeficiente | Preço | Total
I0037 | AJUDANTE | H | 192 | 5.6 | 1075.2
I2312 | ELETRICISTA | H | 96 | 7.2 | 691.2
I2391 | PEDREIRO | H | 24 | 7.2 | 172.8
I2543 | SERVENTE | H | 24 | 4.88 | 117.12
|  |  |  | Total: | 2056.32
|  |  | Total Simples: |  | 2056.32
|  |  | Encargos Sociais: |  | 1789.2
|  |  | Valor BDI: |  | 0
|  |  | Valor Geral: |  | 3845.524
C3455 - MONTAGEM DAS INSTALAÇÕES ELÉTRICAS, ELEVATÓRIA VAZÃO 40,01 a 60 l/s - UN
MAO DE OBRA |  | Unidade | Coeficiente | Preço | Total
I0037 | AJUDANTE | H | 384 | 5.6 | 2150.4
I2312 | ELETRICISTA | H | 192 | 7.2 | 1382.4
I2391 | PEDREIRO | H | 40 | 7.2 | 288
I2543 | SERVENTE | H | 40 | 4.88 | 195.2
|  |  |  | Total: | 4016
|  |  | Total Simples: |  | 4016
|  |  | Encargos Sociais: |  | 3494.32
|  |  | Valor BDI: |  | 0
|  |  | Valor Geral: |  | 7510.3216
C3456 - MONTAGEM DAS INSTALAÇÕES ELÉTRICAS, ELEVATÓRIA VAZÃO 60,01 a 90 l/s - UN
MAO DE OBRA |  | Unidade | Coeficiente | Preço | Total
I0037 | AJUDANTE | H | 576 | 5.6 | 3225.6
I2312 | ELETRICISTA | H | 288 | 7.2 | 2073.6
I2391 | PEDREIRO | H | 40 | 7.2 | 288
I2543 | SERVENTE | H | 40 | 4.88 | 195.2
|  |  |  | Total: | 5782.4
|  |  | Total Simples: |  | 5782.4
|  |  | Encargos Sociais: |  | 5031.27
|  |  | Valor BDI: |  | 0
|  |  | Valor Geral: |  | 10813.6662
C3457 - MONTAGEM DAS INSTALAÇÕES HIDRO-SANITÁRIAS DAS ELEVATÓRIAS - UN
MAO DE OBRA |  | Unidade | Coeficiente | Preço | Total
I0037 | AJUDANTE | H | 48 | 5.6 | 268.8
I2320 | ENCANADOR | H | 96 | 7.2 | 691.2
|  |  |  | Total: | 960
|  |  | Total Simples: |  | 960
|  |  | Encargos Sociais: |  | 835.3
|  |  | Valor BDI: |  | 0
|  |  | Valor Geral: |  | 1795.296
C3461 - MONTAGEM DE TUBOS, CONEXÕES E PÇS ESPECIAIS, AERADOR BANDEJA - UN
MAO DE OBRA |  | Unidade | Coeficiente | Preço | Total
I0037 | AJUDANTE | H | 128 | 5.6 | 716.8
I2320 | ENCANADOR | H | 64 | 7.2 | 460.8
|  |  |  | Total: | 1177.6
|  |  | Total Simples: |  | 1177.6
|  |  | Encargos Sociais: |  | 1024.63
|  |  | Valor BDI: |  | 0
|  |  | Valor Geral: |  | 2202.2298
C3460 - MONTAGEM DE ANEL PRÉ-MOLDADO D=1,50m h=0,50m - UN
MAO DE OBRA |  | Unidade | Coeficiente | Preço | Total
I2391 | PEDREIRO | H | 1 | 7.2 | 7.2
I2543 | SERVENTE | H | 1 | 4.88 | 4.88
|  |  |  | Total: | 12.08
SERVIÇOS
C0164 | ARGAMASSA DE CIMENTO E AREIA PEN. TRAÇO 1:3 | M3 | 0.007 | 457.292 | 3.201
|  |  |  | Total: | 3.201
|  |  | Total Simples: |  | 15.281
|  |  | Encargos Sociais: |  | 11.48
|  |  | Valor BDI: |  | 0
|  |  | Valor Geral: |  | 26.7563
C3464 - INSTALAÇÃO E FORNECIMENTO DE MONOVIA:TRILHO,TROLLEY / TALHA MANUAL 2,0 T - UN
EQUIPAMENTOS (CAQUISIÇAO) |  | Unidade | Coeficiente | Preço | Total
I0979 | TALHA MANUAL 2,0 T C/ CORRENTE 5,0m | UN | 1 | 1339 | 1339
I0985 | CARRO TROLLEY P/ 1,0 a 2,0 T | UN | 1 | 1583 | 1583
|  |  |  | Total: | 2922
MAO DE OBRA
I0037 | AJUDANTE | H | 24 | 5.6 | 134.4
I1530 | MONTADOR | H | 24 | 7.2 | 172.8
I2391 | PEDREIRO | H | 16 | 7.2 | 115.2
|  |  |  | Total: | 422.4
MATERIAIS
I2392 | PERFIL ' I ' 10" 1A. ALMA | KG | 303.2 | 5.55 | 1682.76
|  |  |  | Total: | 1682.76
|  |  | Total Simples: |  | 5027.16
|  |  | Encargos Sociais: |  | 367.53
|  |  | Valor BDI: |  | 0
|  |  | Valor Geral: |  | 5394.6902
C3465 - INSTALAÇÃO E FORNECIMENTO DE MONOVIA: TRILHO, TROLLEY / TALHA MANUAL 0,5 T - UN
EQUIPAMENTOS (CAQUISIÇAO) |  | Unidade | Coeficiente | Preço | Total
I0977 | TALHA MANUAL 0,5 T C/ CORRENTE 5,0m | UN | 1 | 913 | 913
I0982 | CARRO TROLLEY P/ 0,5 T | UN | 1 | 1339 | 1339
|  |  |  | Total: | 2252
MAO DE OBRA
I0037 | AJUDANTE | H | 24 | 5.6 | 134.4
I1530 | MONTADOR | H | 24 | 7.2 | 172.8
I2391 | PEDREIRO | H | 16 | 7.2 | 115.2
|  |  |  | Total: | 422.4
MATERIAIS
I2392 | PERFIL ' I ' 10" 1A. ALMA | KG | 303.2 | 5.55 | 1682.76
|  |  |  | Total: | 1682.76
|  |  | Total Simples: |  | 4357.16
|  |  | Encargos Sociais: |  | 367.53
|  |  | Valor BDI: |  | 0
|  |  | Valor Geral: |  | 4724.6902
C3462 - DESMONTAGEM DE TUBOS, CONEXÕES E PÇS ESPECIAIS, RESERVATÓRIO ELEVADO - UN
MAO DE OBRA |  | Unidade | Coeficiente | Preço | Total
I0037 | AJUDANTE | H | 64 | 5.6 | 358.4
I2320 | ENCANADOR | H | 64 | 7.2 | 460.8
|  |  |  | Total: | 819.2
|  |  | Total Simples: |  | 819.2
|  |  | Encargos Sociais: |  | 712.79
|  |  | Valor BDI: |  | 0
|  |  | Valor Geral: |  | 1531.9859
C3463 - INSTALAÇÃO E FORNECIMENTO DE MONOVIA:TRILHO,TROLLEY / TALHA MANUAL 1,0 T - UN
EQUIPAMENTOS (CAQUISIÇAO) |  | Unidade | Coeficiente | Preço | Total
I0985 | CARRO TROLLEY P/ 1,0 a 2,0 T | UN | 1 | 1583 | 1583
I2651 | TALHA MANUAL 1,0 T C/ CORRENTE 5,0m | UN | 1 | 1035 | 1035
|  |  |  | Total: | 2618
MAO DE OBRA
I0037 | AJUDANTE | H | 24 | 5.6 | 134.4
I1530 | MONTADOR | H | 24 | 7.2 | 172.8
I2391 | PEDREIRO | H | 16 | 7.2 | 115.2
|  |  |  | Total: | 422.4
MATERIAIS
I2392 | PERFIL ' I ' 10" 1A. ALMA | KG | 303.2 | 5.55 | 1682.76
|  |  |  | Total: | 1682.76
|  |  | Total Simples: |  | 4723.16
|  |  | Encargos Sociais: |  | 367.53
|  |  | Valor BDI: |  | 0
|  |  | Valor Geral: |  | 5090.6902
C3468 - MONTAGEM E DESMONTAGEM DE ESTRUTURA METÁLICA P/ IÇAMENTO - KG
MAO DE OBRA |  | Unidade | Coeficiente | Preço | Total
I0037 | AJUDANTE | H | 0.18 | 5.6 | 1.008
I1530 | MONTADOR | H | 0.18 | 7.2 | 1.296
|  |  |  | Total: | 2.304
|  |  | Total Simples: |  | 2.304
|  |  | Encargos Sociais: |  | 2.01
|  |  | Valor BDI: |  | 0
|  |  | Valor Geral: |  | 4.3087
C3469 - LOCAÇÃO MENSAL DE MACACOS HIDRAÚLICOS DE 50 T - M3
MAO DE OBRA |  | Unidade | Coeficiente | Preço | Total
I0037 | AJUDANTE | H | 8 | 5.6 | 44.8
I1009 | OPERADOR DE EQUIPAMENTOS | H | 8 | 8.8 | 70.4
|  |  |  | Total: | 115.2
MATERIAIS
I1012 | MACACO HIDRAULICO DE 50 T(ALUGUEL) | MÊS | 1 | 658 | 658
|  |  |  | Total: | 658
|  |  | Total Simples: |  | 773.2
|  |  | Encargos Sociais: |  | 100.24
|  |  | Valor BDI: |  | 0
|  |  | Valor Geral: |  | 873.4355
C3466 - EXECUÇÃO DE ESTRUTURA METÁLICA P/ IÇAMENTO D0 RESERVATÓRIO - KG
MAO DE OBRA |  | Unidade | Coeficiente | Preço | Total
I0037 | AJUDANTE | H | 0.1 | 5.6 | 0.56
I1530 | MONTADOR | H | 0.1 | 7.2 | 0.72
I1879 | SOLDADOR | H | 0.1 | 7.2 | 0.72
|  |  |  | Total: | 2
MATERIAIS
I0534 | CHAPA DE AÇO 3/16" | KG | 1 | 3.81 | 3.81
I0988 | OXIGÊNIO | M3 | 0.01 | 8.27 | 0.0827
I1061 | ELETRODOS | KG | 0.098 | 16.5 | 1.617
|  |  |  | Total: | 5.5097
|  |  | Total Simples: |  | 7.5097
|  |  | Encargos Sociais: |  | 1.74
|  |  | Valor BDI: |  | 0
|  |  | Valor Geral: |  | 9.2499
C3467 - FORNECIMENTO E COLOCAÇÃO DE CHUMBADOR PARABOULT DE 3/4" a 1" - UN
EQUIPAMENTOS (CHORARIO) |  | Unidade | Coeficiente | Preço | Total
I0737 | ESMERILHADEIRA INDUSTRIAL (CHP) | H | 1 | 1.0939 | 1.0939
|  |  |  | Total: | 1.0939
MAO DE OBRA
I0037 | AJUDANTE | H | 2 | 5.6 | 11.2
I1530 | MONTADOR | H | 1 | 7.2 | 7.2
|  |  |  | Total: | 18.4
MATERIAIS
I0990 | CHUMBADOR TIPO PARABOULT 3/4"x6 1/4" | UN | 1 | 14.99 | 14.99
I1006 | BROCA DE WIDEA DE 1" | UN | 0.25 | 68 | 17
|  |  |  | Total: | 31.99
|  |  | Total Simples: |  | 51.4839
|  |  | Encargos Sociais: |  | 16.01
|  |  | Valor BDI: |  | 0
|  |  | Valor Geral: |  | 67.4937
C3472 - MONTAGEM BARRILETE FILTRO FIBRA, KIT'S, PÇS VAZÃO 50,01 À 95 m3/h - UN
MAO DE OBRA |  | Unidade | Coeficiente | Preço | Total
I0037 | AJUDANTE | H | 240 | 5.6 | 1344
I1530 | MONTADOR | H | 240 | 7.2 | 1728
I2312 | ELETRICISTA | H | 80 | 7.2 | 576
I2320 | ENCANADOR | H | 160 | 7.2 | 1152
|  |  |  | Total: | 4800
|  |  | Total Simples: |  | 4800
|  |  | Encargos Sociais: |  | 4176.48
|  |  | Valor BDI: |  | 0
|  |  | Valor Geral: |  | 8976.48
C3471 - MONTAGEM BARRILETE FILTRO FIBRA, KIT'S, PÇS VAZÃO ATÉ 50 m3/h - UN
MAO DE OBRA |  | Unidade | Coeficiente | Preço | Total
I0037 | AJUDANTE | H | 120 | 5.6 | 672
I1530 | MONTADOR | H | 120 | 7.2 | 864
I2312 | ELETRICISTA | H | 40 | 7.2 | 288
I2320 | ENCANADOR | H | 80 | 7.2 | 576
|  |  |  | Total: | 2400
|  |  | Total Simples: |  | 2400
|  |  | Encargos Sociais: |  | 2088.24
|  |  | Valor BDI: |  | 0
|  |  | Valor Geral: |  | 4488.24
C3470 - LOCAÇÃO MENSAL DE CIMBRAMENTO METÁLICO - M3
MAO DE OBRA |  | Unidade | Coeficiente | Preço | Total
I0037 | AJUDANTE | H | 0.18 | 5.6 | 1.008
I1530 | MONTADOR | H | 0.65 | 7.2 | 4.68
|  |  |  | Total: | 5.688
MATERIAIS
I1014 | ESCORAMENTO METÁLICO P/ CIMBRAMENTO C/ CONTRAVENTAMENTO | M3xMÊS | 1 | 7 | 7
|  |  |  | Total: | 7
|  |  | Total Simples: |  | 12.688
|  |  | Encargos Sociais: |  | 4.95
|  |  | Valor BDI: |  | 0
|  |  | Valor Geral: |  | 17.6371
C3434 - ABRIGO P/ QUADRO COMANDO(120x120cm), COM MURETA DE 2,10m - UN
MAO DE OBRA |  | Unidade | Coeficiente | Preço | Total
I1879 | SOLDADOR | H | 3 | 7.2 | 21.6
|  |  |  | Total: | 21.6
MATERIAIS
I0468 | CANTONEIRA DE FERRO 3/4" x 1/8" (L X E) | KG | 5.67 | 5.65 | 32.0355
I1061 | ELETRODOS | KG | 1 | 16.5 | 16.5
I6043 | CHAPA DE AÇO 1/8" | KG | 20.66 | 4.56 | 94.2096
|  |  |  | Total: | 142.7451
SERVIÇOS
C0076 | ALVENARIA DE TIJOLO COMUM C/ARGAMASSA MISTA DE CAL HIDRATADA 1:2:8 ESP=10 cm | M2 | 4.3 | 48.5884 | 208.9301
C0077 | ALVENARIA DE TIJOLO COMUM C/ARGAMASSA MISTA DE CAL HIDRATADA 1:2:8 ESP=20 cm | M2 | 7.4 | 88.7782 | 656.9587
C0218 | ARMADURA CA-60 MÉDIA D= 6,4 A 9,5mm | KG | 5.6 | 5.9844 | 33.5126
C0838 | CONCRETO P/VIBR., FCK 10 MPa COM AGREGADO ADQUIRIDO | M3 | 0.192 | 261.2937 | 50.1684
C0840 | CONCRETO P/VIBR., FCK 15 MPa COM AGREGADO ADQUIRIDO | M3 | 0.128 | 279.7987 | 35.8142
C2123 | REBOCO C/ARGAMASSA DE CAL HIDRATADA E AREIA PENEIRADA TRAÇO 1:3 ESP=5 mm P/PAREDE | M2 | 14.8 | 7.9554 | 117.7399
|  |  |  | Total: | 1103.1239
|  |  | Total Simples: |  | 1267.4691
|  |  | Encargos Sociais: |  | 409.81
|  |  | Valor BDI: |  | 0
|  |  | Valor Geral: |  | 1677.2818
C3433 - ABRIGO P/ QUADRO COMANDO(108x108cm), POÇOS ÁREA NÃO INUNDÁVEL - UN
MAO DE OBRA |  | Unidade | Coeficiente | Preço | Total
I1879 | SOLDADOR | H | 3 | 7.2 | 21.6
|  |  |  | Total: | 21.6
MATERIAIS
I0468 | CANTONEIRA DE FERRO 3/4" x 1/8" (L X E) | KG | 5.67 | 5.65 | 32.0355
I1061 | ELETRODOS | KG | 1 | 16.5 | 16.5
I6043 | CHAPA DE AÇO 1/8" | KG | 20.66 | 4.56 | 94.2096
|  |  |  | Total: | 142.7451
SERVIÇOS
C0076 | ALVENARIA DE TIJOLO COMUM C/ARGAMASSA MISTA DE CAL HIDRATADA 1:2:8 ESP=10 cm | M2 | 4.16 | 48.5884 | 202.1277
C0218 | ARMADURA CA-60 MÉDIA D= 6,4 A 9,5mm | KG | 5.6 | 5.9844 | 33.5126
C0838 | CONCRETO P/VIBR., FCK 10 MPa COM AGREGADO ADQUIRIDO | M3 | 0.192 | 261.2937 | 50.1684
C0840 | CONCRETO P/VIBR., FCK 15 MPa COM AGREGADO ADQUIRIDO | M3 | 0.128 | 279.7987 | 35.8142
C2123 | REBOCO C/ARGAMASSA DE CAL HIDRATADA E AREIA PENEIRADA TRAÇO 1:3 ESP=5 mm P/PAREDE | M2 | 8.32 | 7.9554 | 66.1889
|  |  |  | Total: | 387.8118
|  |  | Total Simples: |  | 552.157
|  |  | Encargos Sociais: |  | 156.76
|  |  | Valor BDI: |  | 0
|  |  | Valor Geral: |  | 708.9245
C3436 - ALAMBRADO C/TELA DE NYLON FIO ESP.=3MM E MALHA DE (5 X 5)CM - M2
MAO DE OBRA |  | Unidade | Coeficiente | Preço | Total
I2391 | PEDREIRO | H | 0.75 | 7.2 | 5.4
I2543 | SERVENTE | H | 0.42 | 4.88 | 2.0496
|  |  |  | Total: | 7.4496
MATERIAIS
I0103 | ARAME RECOZIDO N.18 BWG | KG | 0.019 | 9.97 | 0.18943
I1346 | LIXA PARA FERRO | UN | 0.43 | 2.23 | 0.9589
I2193 | TUBO PVC ESGOTO DE 100MM (4') | M | 0.294 | 9.33 | 2.743
I6219 | TELA DE NYLON e=3mm RETICULADA DE 5x5cm | M2 | 1 | 3.4 | 3.4
I6220 | CORDA DE NYLON DE 4mm | M | 0.857 | 0.17 | 0.14569
I6221 | GANCHOS GALVANIZADOS P/FIXAÇÃO DAS REDES NOS TUBOS | UN | 0.408 | 3.5 | 1.428
|  |  |  | Total: | 8.865
SERVIÇOS
C0216 | ARMADURA CA-50A MÉDIA D= 6,3 A 10,0mm | KG | 0.082 | 5.7774 | 0.47375
C0839 | CONCRETO P/VIBR., FCK 13.5 MPa COM AGREGADO ADQUIRIDO | M3 | 0.004 | 274.2541 | 1.097
C1603 | LANÇAMENTO E APLICAÇÃO DE CONCRETO C/ ELEVAÇÃO | M3 | 0.004 | 75.04 | 0.30016
C2784 | ESCAVAÇÃO MANUAL SOLO DE 1A.CAT. PROF. ATÉ 1.50m | M3 | 0.5 | 12.932 | 6.466
C3022 | PINTURA ESMALTE SINTÉTICO EM PAREDES | M2 | 0.061 | 10.8463 | 0.66162
|  |  |  | Total: | 8.9985
|  |  | Total Simples: |  | 25.3132
|  |  | Encargos Sociais: |  | 12.82
|  |  | Valor BDI: |  | 0
|  |  | Valor Geral: |  | 38.1321
C3435 - ABRIGO P/ QUADRO COMANDO(54x54cm) DE POÇOS, ÁREA NÃO INUNDÁVEL - UN
MAO DE OBRA |  | Unidade | Coeficiente | Preço | Total
I1879 | SOLDADOR | H | 2 | 7.2 | 14.4
|  |  |  | Total: | 14.4
MATERIAIS
I0468 | CANTONEIRA DE FERRO 3/4" x 1/8" (L X E) | KG | 3.27 | 5.65 | 18.4755
I1061 | ELETRODOS | KG | 0.5 | 16.5 | 8.25
I6043 | CHAPA DE AÇO 1/8" | KG | 9 | 4.56 | 41.04
|  |  |  | Total: | 67.7655
SERVIÇOS
C0076 | ALVENARIA DE TIJOLO COMUM C/ARGAMASSA MISTA DE CAL HIDRATADA 1:2:8 ESP=10 cm | M2 | 2.64 | 48.5884 | 128.2734
C0218 | ARMADURA CA-60 MÉDIA D= 6,4 A 9,5mm | KG | 2.43 | 5.9844 | 14.5421
C0838 | CONCRETO P/VIBR., FCK 10 MPa COM AGREGADO ADQUIRIDO | M3 | 0.167 | 261.2937 | 43.6361
C0840 | CONCRETO P/VIBR., FCK 15 MPa COM AGREGADO ADQUIRIDO | M3 | 0.095 | 279.7987 | 26.5809
C2123 | REBOCO C/ARGAMASSA DE CAL HIDRATADA E AREIA PENEIRADA TRAÇO 1:3 ESP=5 mm P/PAREDE | M2 | 5.28 | 7.9554 | 42.0045
|  |  |  | Total: | 255.037
|  |  | Total Simples: |  | 337.2024
|  |  | Encargos Sociais: |  | 100.86
|  |  | Valor BDI: |  | 0
|  |  | Valor Geral: |  | 438.0552
C3430 - CORTE AGRAVADO E EXECUÇÃO DA LIGAÇÃO C/ FORNECIMENTO MATERIAL - UN
EQUIPAMENTOS (CHORARIO) |  | Unidade | Coeficiente | Preço | Total
I0700 | CAMINHONETE SAVEIRO (CHP) | H | 0.3 | 54.0428 | 16.2128
|  |  |  | Total: | 16.2128
MAO DE OBRA
I2320 | ENCANADOR | H | 0.7 | 7.2 | 5.04
I2543 | SERVENTE | H | 0.7 | 4.88 | 3.416
|  |  |  | Total: | 8.456
MATERIAIS
I0021 | ADESIVO 90ML | UN | 0.05 | 3.6 | 0.18
I1411 | LUVA PVC SOLDAVEL DE 25MM | UN | 2 | 0.55 | 1.1
I2200 | TUBO PVC SOLDÁVEL DE 25MM (3/4') | M | 0.4 | 2.45 | 0.98
|  |  |  | Total: | 2.26
|  |  | Total Simples: |  | 26.9288
|  |  | Encargos Sociais: |  | 9.44
|  |  | Valor BDI: |  | 0
|  |  | Valor Geral: |  | 36.3746
C3432 - CORTE SIMPLES E EXECUÇÃO DA SUPRESSÃO DE LIGAÇÃO C/ PAVIMENTO ASFÁLTICO - UN
EQUIPAMENTOS (CHORARIO) |  | Unidade | Coeficiente | Preço | Total
I0700 | CAMINHONETE SAVEIRO (CHP) | H | 0.7 | 54.0428 | 37.83
|  |  |  | Total: | 37.83
MAO DE OBRA
I0037 | AJUDANTE | H | 1 | 5.6 | 5.6
I0149 | AUX. ADMINISTRATIVO | H | 0.7 | 5.6 | 3.92
|  |  |  | Total: | 9.52
MATERIAIS
I0021 | ADESIVO 90ML | UN | 0.05 | 3.6 | 0.18
I0475 | CAP PVC SOLD. MARROM DIAM. 25MM (3/4'') | UN | 1 | 0.95 | 0.95
I6042 | KIT DE VEDAÇÃO P/ CORTE DE LIGAÇÃO D'ÁGUA | UN | 1 | 5.8 | 5.8
|  |  |  | Total: | 6.93
|  |  | Total Simples: |  | 54.28
|  |  | Encargos Sociais: |  | 13.16
|  |  | Valor BDI: |  | 0
|  |  | Valor Geral: |  | 67.4359
C3431 - CORTE SIMPLES E EXECUÇÃO DA SUPRESSÃO SEM PAVIMENTO - UN
EQUIPAMENTOS (CHORARIO) |  | Unidade | Coeficiente | Preço | Total
I0700 | CAMINHONETE SAVEIRO (CHP) | H | 0.3 | 54.0428 | 16.2128
|  |  |  | Total: | 16.2128
MAO DE OBRA
I0037 | AJUDANTE | H | 0.3 | 5.6 | 1.68
I0149 | AUX. ADMINISTRATIVO | H | 0.3 | 5.6 | 1.68
|  |  |  | Total: | 3.36
MATERIAIS
I0021 | ADESIVO 90ML | UN | 0.05 | 3.6 | 0.18
I0475 | CAP PVC SOLD. MARROM DIAM. 25MM (3/4'') | UN | 1 | 0.95 | 0.95
I6042 | KIT DE VEDAÇÃO P/ CORTE DE LIGAÇÃO D'ÁGUA | UN | 1 | 5.8 | 5.8
|  |  |  | Total: | 6.93
|  |  | Total Simples: |  | 26.5028
|  |  | Encargos Sociais: |  | 5.01
|  |  | Valor BDI: |  | 0
|  |  | Valor Geral: |  | 31.5146
C3438 - ARMADOR TIPO RABO DE ANDORINHA - UN
MAO DE OBRA |  | Unidade | Coeficiente | Preço | Total
I2391 | PEDREIRO | H | 0.15 | 7.2 | 1.08
I2543 | SERVENTE | H | 0.3 | 4.88 | 1.464
|  |  |  | Total: | 2.544
MATERIAIS
I0108 | AREIA GROSSA | M3 | 0.024 | 50 | 1.2
I0805 | CIMENTO PORTLAND | KG | 0.8 | 0.5 | 0.4
I6223 | ARMADOR TIPO RABO DE ANDORINHA | UN | 1 | 11.9 | 11.9
|  |  |  | Total: | 13.5
|  |  | Total Simples: |  | 16.044
|  |  | Encargos Sociais: |  | 2.22
|  |  | Valor BDI: |  | 0
|  |  | Valor Geral: |  | 18.2575
C3437 - ARMADOR DE EMBUTIR - UN
MAO DE OBRA |  | Unidade | Coeficiente | Preço | Total
I2391 | PEDREIRO | H | 0.15 | 7.2 | 1.08
I2543 | SERVENTE | H | 0.3 | 4.88 | 1.464
|  |  |  | Total: | 2.544
MATERIAIS
I0108 | AREIA GROSSA | M3 | 0.024 | 50 | 1.2
I0805 | CIMENTO PORTLAND | KG | 0.8 | 0.5 | 0.4
I6222 | ARMADOR DE EMBUTIR | UN | 1 | 20.63 | 20.63
|  |  |  | Total: | 22.23
|  |  | Total Simples: |  | 24.774
|  |  | Encargos Sociais: |  | 2.22
|  |  | Valor BDI: |  | 0
|  |  | Valor Geral: |  | 26.9875
C3439 - BANCO EM "U" S/ ENCOSTO E C/ TIJOLO APARENTE - M
MAO DE OBRA |  | Unidade | Coeficiente | Preço | Total
I2391 | PEDREIRO | H | 1.7 | 7.2 | 12.24
I2543 | SERVENTE | H | 1.7 | 4.88 | 8.296
|  |  |  | Total: | 20.536
MATERIAIS
I6224 | ASSENTO P/BANCO EM "U" PREMOLDADO DE CONCRETO | UN | 1 | 118.67 | 118.67
I6225 | TIJOLO MACIÇO CERÂMICO APARENTE LAMINADO (23 X11X5)CM | UN | 63 | 0.8 | 50.4
|  |  |  | Total: | 169.07
SERVIÇOS
C0189 | ARGAMASSA MISTA DE CAL HIDR. E AREIA S/PEN. TRAÇO 1:3 C/100KG DE CIMENTO | M3 | 0.023 | 334.556 | 7.6948
C2784 | ESCAVAÇÃO MANUAL SOLO DE 1A.CAT. PROF. ATÉ 1.50m | M3 | 0.04 | 12.932 | 0.51728
|  |  |  | Total: | 8.2121
|  |  | Total Simples: |  | 197.8181
|  |  | Encargos Sociais: |  | 19.29
|  |  | Valor BDI: |  | 0
|  |  | Valor Geral: |  | 217.1132
C3447 - LIMPEZA DE PISO EM ÁREA URBANIZADA - M2
MAO DE OBRA |  | Unidade | Coeficiente | Preço | Total
I2543 | SERVENTE | H | 0.075 | 4.88 | 0.366
|  |  |  | Total: | 0.366
|  |  | Total Simples: |  | 0.366
|  |  | Encargos Sociais: |  | 0.31
|  |  | Valor BDI: |  | 0
|  |  | Valor Geral: |  | 0.6845
C3446 - PISO INTERTRAVADO TIPO TIJOLINHO (19,9x10x4)cm CINZA - M2
MAO DE OBRA |  | Unidade | Coeficiente | Preço | Total
I2391 | PEDREIRO | H | 0.5 | 7.2 | 3.6
I2543 | SERVENTE | H | 0.75 | 4.88 | 3.66
|  |  |  | Total: | 7.26
MATERIAIS
I6231 | TIJOLINHO K317 (19,9 X 10 X 4)cm - CINZA | UN | 51 | 0.4314 | 22.0014
|  |  |  | Total: | 22.0014
|  |  | Total Simples: |  | 29.2614
|  |  | Encargos Sociais: |  | 6.32
|  |  | Valor BDI: |  | 0
|  |  | Valor Geral: |  | 35.5783
C3445 - PISO INTERTRAVADO TIPO TIJOLINHO (19,9x10x4)cm COLORIDO - M2
MAO DE OBRA |  | Unidade | Coeficiente | Preço | Total
I2391 | PEDREIRO | H | 0.5 | 7.2 | 3.6
I2543 | SERVENTE | H | 0.75 | 4.88 | 3.66
|  |  |  | Total: | 7.26
MATERIAIS
I6230 | TIJOLINHO K317 (19,9 X 10 X 4)cm - COLORIDO | UN | 51 | 0.5294 | 26.9994
|  |  |  | Total: | 26.9994
|  |  | Total Simples: |  | 34.2594
|  |  | Encargos Sociais: |  | 6.32
|  |  | Valor BDI: |  | 0
|  |  | Valor Geral: |  | 40.5763
C3444 - IMPERMEABILIZAÇÃO C/ SIKA E IGOL P/ CX. D´ÁGUA - M2
MAO DE OBRA |  | Unidade | Coeficiente | Preço | Total
I2391 | PEDREIRO | H | 1 | 7.2 | 7.2
I2543 | SERVENTE | H | 0.7 | 4.88 | 3.416
|  |  |  | Total: | 10.616
MATERIAIS
I2421 | SIKA 1 | KG | 0.5 | 7.6 | 3.8
I6229 | IGOL A | KG | 0.5 | 13.26 | 6.63
|  |  |  | Total: | 10.43
SERVIÇOS
C0170 | ARGAMASSA DE CIMENTO E AREIA S/PEN. TRAÇO 1:3 | M3 | 0.025 | 347.736 | 8.6934
|  |  |  | Total: | 8.6934
|  |  | Total Simples: |  | 29.7394
|  |  | Encargos Sociais: |  | 10.3
|  |  | Valor BDI: |  | 0
|  |  | Valor Geral: |  | 40.0379
C3443 - GRAMA CAPIM DE BURRO / PAPUAN - M2
MAO DE OBRA |  | Unidade | Coeficiente | Preço | Total
I1277 | JARDINEIRO | H | 0.2 | 7.2 | 1.44
I2543 | SERVENTE | H | 0.0186 | 4.88 | 0.090768
|  |  |  | Total: | 1.5308
MATERIAIS
I6228 | GRAMA CAPIM DE BURRO/PAPUAN C/ADUBO VEGETAL | M2 | 1 | 6.3 | 6.3
|  |  |  | Total: | 6.3
|  |  | Total Simples: |  | 7.8308
|  |  | Encargos Sociais: |  | 1.33
|  |  | Valor BDI: |  | 0
|  |  | Valor Geral: |  | 9.1627
C3442 - CAIXA D´ÁGUA EM FYBERGLASS - CAP. 1000L - UN
MAO DE OBRA |  | Unidade | Coeficiente | Preço | Total
I2543 | SERVENTE | H | 0.7 | 4.88 | 3.416
|  |  |  | Total: | 3.416
MATERIAIS
I8665 | CAIXA D'ÁGUA EM FYBERGLASS CAP. 1000L, COM TAMPA | UN | 1 | 388.5 | 388.5
|  |  |  | Total: | 388.5
|  |  | Total Simples: |  | 391.916
|  |  | Encargos Sociais: |  | 2.97
|  |  | Valor BDI: |  | 0
|  |  | Valor Geral: |  | 394.8883
C3441 - CAIXA D´ÁGUA EM FYBERGLASS - CAP. 500L - UN
MAO DE OBRA |  | Unidade | Coeficiente | Preço | Total
I2543 | SERVENTE | H | 0.7 | 4.88 | 3.416
|  |  |  | Total: | 3.416
MATERIAIS
I6226 | CAIXA D'ÁGUA EM FYBERGLASS CAP.500L, COM TAMPA | UN | 1 | 208.58 | 208.58
|  |  |  | Total: | 208.58
|  |  | Total Simples: |  | 211.996
|  |  | Encargos Sociais: |  | 2.97
|  |  | Valor BDI: |  | 0
|  |  | Valor Geral: |  | 214.9683
C3440 - BANCO EM "U" S/ ENCOSTO PADRÃO - M
MAO DE OBRA |  | Unidade | Coeficiente | Preço | Total
I2391 | PEDREIRO | H | 0.5 | 7.2 | 3.6
I2543 | SERVENTE | H | 0.5 | 4.88 | 2.44
|  |  |  | Total: | 6.04
MATERIAIS
I6224 | ASSENTO P/BANCO EM "U" PREMOLDADO DE CONCRETO | UN | 1 | 118.67 | 118.67
|  |  |  | Total: | 118.67
SERVIÇOS
C0074 | ALVENARIA DE TIJOLO CERÂMICO FURADO (9x19x19)cm C/ARGAMASSA MISTA DE CAL HIDRATADA ESP=20 cm | M2 | 0.6 | 49.0946 | 29.4568
C0776 | CHAPISCO C/ ARGAMASSA DE CIMENTO E AREIA S/PENEIRAR TRAÇO 1:3 ESP.= 5mm P/ PAREDE | M2 | 1.25 | 2.9476 | 3.6845
C0782 | CHAPISCO MECÂNICO DE ADÔRNO | M2 | 1.25 | 6.9165 | 8.6456
C1212 | EMBOÇO C/ ARGAMASSA MISTA DE CIMENTO, CAL EM PASTA E AREIA S/PENEIRAR TRAÇO 1:1.5:9 ESP.= 20mm P/ PAREDE | M2 | 1.25 | 13.1586 | 16.4483
C2784 | ESCAVAÇÃO MANUAL SOLO DE 1A.CAT. PROF. ATÉ 1.50m | M3 | 0.09 | 12.932 | 1.1639
|  |  |  | Total: | 59.3991
|  |  | Total Simples: |  | 184.109
|  |  | Encargos Sociais: |  | 32.44
|  |  | Valor BDI: |  | 0
|  |  | Valor Geral: |  | 216.5484
C3449 - MEIO FIO PRÉ MOLDADO (0,07x0,30x1,00)m C/REJUNTAMENTO - M
MAO DE OBRA |  | Unidade | Coeficiente | Preço | Total
I2391 | PEDREIRO | H | 0.18 | 7.2 | 1.296
I2543 | SERVENTE | H | 0.36 | 4.88 | 1.7568
|  |  |  | Total: | 3.0528
MATERIAIS
I0971 | MEIO FIO PRE MOLDADO DIM.=(0,07x0,30x1,00)m | M | 1 | 11.27 | 11.27
|  |  |  | Total: | 11.27
SERVIÇOS
C0170 | ARGAMASSA DE CIMENTO E AREIA S/PEN. TRAÇO 1:3 | M3 | 0.001 | 347.736 | 0.34774
|  |  |  | Total: | 0.3477
|  |  | Total Simples: |  | 14.6705
|  |  | Encargos Sociais: |  | 2.7
|  |  | Valor BDI: |  | 0
|  |  | Valor Geral: |  | 17.3692
C3448 - BEIRAL DE MADEIRA (1X10)cm - M
MAO DE OBRA |  | Unidade | Coeficiente | Preço | Total
I0041 | AJUDANTE DE CARPINTEIRO | H | 0.5 | 5.6 | 2.8
I0498 | CARPINTEIRO | H | 0.5 | 7.2 | 3.6
|  |  |  | Total: | 6.4
MATERIAIS
I1724 | PREGO | KG | 0.1 | 9.4 | 0.94
I6232 | REGUA DE MADEIRA (1X10)CM | M | 1 | 6.77 | 6.77
|  |  |  | Total: | 7.71
|  |  | Total Simples: |  | 14.11
|  |  | Encargos Sociais: |  | 5.57
|  |  | Valor BDI: |  | 0
|  |  | Valor Geral: |  | 19.6786
C3450 - PISO CIMENTADO ESP.=1,50cm C/ JUNTA PLÁSTICA ( 27x3 )mm EM MÓDULOS ( 1,00x1,00 )m - M2
MAO DE OBRA |  | Unidade | Coeficiente | Preço | Total
I2391 | PEDREIRO | H | 1.08 | 7.2 | 7.776
I2543 | SERVENTE | H | 1.2 | 4.88 | 5.856
|  |  |  | Total: | 13.632
MATERIAIS
I0108 | AREIA GROSSA | M3 | 0.018 | 50 | 0.9
I0805 | CIMENTO PORTLAND | KG | 5.48 | 0.5 | 2.74
I1316 | JUNTA PLASTICA 'I' 27MM PARA PISOS | M | 2.5 | 1.03 | 2.575
|  |  |  | Total: | 6.215
|  |  | Total Simples: |  | 19.847
|  |  | Encargos Sociais: |  | 11.86
|  |  | Valor BDI: |  | 0
|  |  | Valor Geral: |  | 31.7082
C3410 - CALÇADA DE PROTEÇÃO EM CIMENTADO C/ BASE DE CONCRETO - M2
SERVIÇOS |  | Unidade | Coeficiente | Preço | Total
C0055 | ALVENARIA DE EMBASAMENTO DE TIJOLO COMUM, C/ARGAMASSA MISTA C/ CAL HIDRATADA | M3 | 0.18 | 375.174 | 67.5313
C1213 | EMBOÇO C/ ARGAMASSA MISTA DE CIMENTO, CAL HIDRATADA E AREIA S/PENEIRAR TRAÇO 1:2:9 ESP.= 20mm P/ PAREDE | M2 | 0.52 | 13.3594 | 6.9469
C1609 | LASTRO DE CONCRETO INCLUINDO PREPARO E LANÇAMENTO | M3 | 0.07 | 283.756 | 19.8629
C1915 | PISO CIMENTADO C/ ARGAMASSA DE CIMENTO E AREIA S/ PENEIRAR, TRAÇO 1:4, ESP.= 1.5cm | M2 | 1 | 16.3892 | 16.3892
C2121 | REBOCO C/ARGAMASSA DE CAL EM PASTA E AREIA PENEIRADA TRAÇO 1:3 ESP=5 mm P/PAREDE | M2 | 0.52 | 8.1425 | 4.2341
C2784 | ESCAVAÇÃO MANUAL SOLO DE 1A.CAT. PROF. ATÉ 1.50m | M3 | 0.12 | 12.932 | 1.5518
C2898 | PINTURA HIDRACOR | M2 | 0.52 | 4.5235 | 2.3522
C2921 | REATERRO C/COMPACTAÇÃO MANUAL S/CONTROLE, MATERIAL DA VALA | M3 | 0.12 | 8.296 | 0.99552
|  |  |  | Total: | 119.8639
|  |  | Total Simples: |  | 119.864
|  |  | Encargos Sociais: |  | 42.51
|  |  | Valor BDI: |  | 0
|  |  | Valor Geral: |  | 162.372
C3412 - CAIXA P/ REGISTRO DE DESCARGA EM ALVENARIA DE TIJOLO MACIÇO 200<DN<=500mm - UN
SERVIÇOS |  | Unidade | Coeficiente | Preço | Total
C0077 | ALVENARIA DE TIJOLO COMUM C/ARGAMASSA MISTA DE CAL HIDRATADA 1:2:8 ESP=20 cm | M2 | 10.33 | 88.7782 | 917.0788
C0216 | ARMADURA CA-50A MÉDIA D= 6,3 A 10,0mm | KG | 26.92 | 5.7774 | 155.5276
C0838 | CONCRETO P/VIBR., FCK 10 MPa COM AGREGADO ADQUIRIDO | M3 | 0.41 | 261.2937 | 107.1304
C0840 | CONCRETO P/VIBR., FCK 15 MPa COM AGREGADO ADQUIRIDO | M3 | 0.5448 | 279.7987 | 152.4343
C2123 | REBOCO C/ARGAMASSA DE CAL HIDRATADA E AREIA PENEIRADA TRAÇO 1:3 ESP=5 mm P/PAREDE | M2 | 9.74 | 7.9554 | 77.4856
|  |  |  | Total: | 1409.6567
|  |  | Total Simples: |  | 1409.6568
|  |  | Encargos Sociais: |  | 406.41
|  |  | Valor BDI: |  | 0
|  |  | Valor Geral: |  | 1816.072
C3411 - CAIXA P/ REGISTRO DE DESCARGA EM ALVENARIA DE TIJOLO MACIÇO DN ATÉ 200mm - UN
SERVIÇOS |  | Unidade | Coeficiente | Preço | Total
C0076 | ALVENARIA DE TIJOLO COMUM C/ARGAMASSA MISTA DE CAL HIDRATADA 1:2:8 ESP=10 cm | M2 | 3.3 | 48.5884 | 160.3417
C0077 | ALVENARIA DE TIJOLO COMUM C/ARGAMASSA MISTA DE CAL HIDRATADA 1:2:8 ESP=20 cm | M2 | 1.33 | 88.7782 | 118.075
C0216 | ARMADURA CA-50A MÉDIA D= 6,3 A 10,0mm | KG | 7.2 | 5.7774 | 41.5973
C0838 | CONCRETO P/VIBR., FCK 10 MPa COM AGREGADO ADQUIRIDO | M3 | 0.1272 | 261.2937 | 33.2366
C0840 | CONCRETO P/VIBR., FCK 15 MPa COM AGREGADO ADQUIRIDO | M3 | 0.1472 | 279.7987 | 41.1864
C2123 | REBOCO C/ARGAMASSA DE CAL HIDRATADA E AREIA PENEIRADA TRAÇO 1:3 ESP=5 mm P/PAREDE | M2 | 4.73 | 7.9554 | 37.629
|  |  |  | Total: | 432.066
|  |  | Total Simples: |  | 432.066
|  |  | Encargos Sociais: |  | 139.67
|  |  | Valor BDI: |  | 0
|  |  | Valor Geral: |  | 571.7374
C3414 - CAIXA P/ REGISTRO DE DESCARGA EM ALVENARIA DE TIJOLO MACIÇO 700<DN<=900mm - UN
SERVIÇOS |  | Unidade | Coeficiente | Preço | Total
C0077 | ALVENARIA DE TIJOLO COMUM C/ARGAMASSA MISTA DE CAL HIDRATADA 1:2:8 ESP=20 cm | M2 | 19.6 | 88.7782 | 1740.0527
C0216 | ARMADURA CA-50A MÉDIA D= 6,3 A 10,0mm | KG | 40 | 5.7774 | 231.096
C0838 | CONCRETO P/VIBR., FCK 10 MPa COM AGREGADO ADQUIRIDO | M3 | 0.977 | 261.2937 | 255.284
C0840 | CONCRETO P/VIBR., FCK 15 MPa COM AGREGADO ADQUIRIDO | M3 | 0.8472 | 279.7987 | 237.0455
C2123 | REBOCO C/ARGAMASSA DE CAL HIDRATADA E AREIA PENEIRADA TRAÇO 1:3 ESP=5 mm P/PAREDE | M2 | 24.24 | 7.9554 | 192.8389
|  |  |  | Total: | 2656.3171
|  |  | Total Simples: |  | 2656.3171
|  |  | Encargos Sociais: |  | 795.57
|  |  | Valor BDI: |  | 0
|  |  | Valor Geral: |  | 3451.887
C3413 - CAIXA P/ REGISTRO DE DESCARGA EM ALVENARIA DE TIJOLO MACIÇO 500<DN<=700mm - UN
SERVIÇOS |  | Unidade | Coeficiente | Preço | Total
C0077 | ALVENARIA DE TIJOLO COMUM C/ARGAMASSA MISTA DE CAL HIDRATADA 1:2:8 ESP=20 cm | M2 | 15.67 | 88.7782 | 1391.1544
C0216 | ARMADURA CA-50A MÉDIA D= 6,3 A 10,0mm | KG | 33.76 | 5.7774 | 195.045
C0838 | CONCRETO P/VIBR., FCK 10 MPa COM AGREGADO ADQUIRIDO | M3 | 0.846 | 261.2937 | 221.0545
C0840 | CONCRETO P/VIBR., FCK 15 MPa COM AGREGADO ADQUIRIDO | M3 | 0.7186 | 279.7987 | 201.0634
C2123 | REBOCO C/ARGAMASSA DE CAL HIDRATADA E AREIA PENEIRADA TRAÇO 1:3 ESP=5 mm P/PAREDE | M2 | 17.06 | 7.9554 | 135.7191
|  |  |  | Total: | 2144.0364
|  |  | Total Simples: |  | 2144.0364
|  |  | Encargos Sociais: |  | 627.14
|  |  | Valor BDI: |  | 0
|  |  | Valor Geral: |  | 2771.1845
C3416 - INSTALAÇÃO ELETROMECÂNICA DE CONJUNTO MOTO-BOMBA DE 4 À 7,5 CV - UN
EQUIPAMENTOS (CHORARIO) |  | Unidade | Coeficiente | Preço | Total
I0771 | TALHA MANUAL (CHP) | H | 5 | 0.17057 | 0.85284
|  |  |  | Total: | 0.8528
MAO DE OBRA
I1530 | MONTADOR | H | 30 | 7.2 | 216
I2320 | ENCANADOR | H | 30 | 7.2 | 216
I2543 | SERVENTE | H | 30 | 4.88 | 146.4
|  |  |  | Total: | 578.4
|  |  | Total Simples: |  | 579.2528
|  |  | Encargos Sociais: |  | 503.27
|  |  | Valor BDI: |  | 0
|  |  | Valor Geral: |  | 1082.5186
C3415 - CAIXA EM ALVENARIA PARA LIGAÇÃO D´ÁGUA 1 1/2" E 2" - UN
SERVIÇOS |  | Unidade | Coeficiente | Preço | Total
C0076 | ALVENARIA DE TIJOLO COMUM C/ARGAMASSA MISTA DE CAL HIDRATADA 1:2:8 ESP=10 cm | M2 | 2.17 | 48.5884 | 105.4368
C0216 | ARMADURA CA-50A MÉDIA D= 6,3 A 10,0mm | KG | 2.66 | 5.7774 | 15.3679
C0219 | ARMADURA DE TELA DE AÇO | M2 | 0.38 | 11.9007 | 4.5223
C0707 | CARGA MANUAL DE TERRA EM CAMINHÃO BASCULANTE | M3 | 0.57 | 6.5771 | 3.7489
C0840 | CONCRETO P/VIBR., FCK 15 MPa COM AGREGADO ADQUIRIDO | M3 | 0.038 | 279.7987 | 10.6324
C1213 | EMBOÇO C/ ARGAMASSA MISTA DE CIMENTO, CAL HIDRATADA E AREIA S/PENEIRAR TRAÇO 1:2:9 ESP.= 20mm P/ PAREDE | M2 | 1.5 | 13.3594 | 20.0391
C1604 | LANÇAMENTO E APLICAÇÃO DE CONCRETO S/ ELEVAÇÃO | M3 | 0.038 | 43.68 | 1.6598
C2533 | TRANSPORTE DE MATERIAL, EXCETO ROCHA EM CAMINHÃO ATÉ 5 KM | M3 | 0.57 | 18.4665 | 10.5259
C2784 | ESCAVAÇÃO MANUAL SOLO DE 1A.CAT. PROF. ATÉ 1.50m | M3 | 1.2 | 12.932 | 15.5184
C2827 | FORMA PLANA CHAPA COMPENSADA RESINADA, ESP.= 10mm UTIL. 3X | M2 | 0.456 | 72.5508 | 33.0832
C2862 | LASTRO DE BRITA | M3 | 0.07 | 74.16 | 5.1912
C2920 | REATERRO C/COMPACTAÇÃO MECÂNICA, E CONTROLE, MATERIAL DA VALA | M3 | 0.64 | 9.2973 | 5.9503
|  |  |  | Total: | 231.6762
|  |  | Total Simples: |  | 231.6761
|  |  | Encargos Sociais: |  | 81.68
|  |  | Valor BDI: |  | 0
|  |  | Valor Geral: |  | 313.3639
C3418 - INSTALAÇÃO ELETROMECÂNICA DE CONJUNTO MOTO-BOMBA DE 7,5 À 15 CV - UN
MAO DE OBRA |  | Unidade | Coeficiente | Preço | Total
I1530 | MONTADOR | H | 40 | 7.2 | 288
I2320 | ENCANADOR | H | 40 | 7.2 | 288
I2543 | SERVENTE | H | 120 | 4.88 | 585.6
|  |  |  | Total: | 1161.6
|  |  | Total Simples: |  | 1161.6
|  |  | Encargos Sociais: |  | 1010.71
|  |  | Valor BDI: |  | 0
|  |  | Valor Geral: |  | 2172.3082
C3417 - INSTALAÇÃO ELETROMECÂNICA DE CONJUNTO MOTO-BOMBA ATÉ 4 CV - UN
MAO DE OBRA |  | Unidade | Coeficiente | Preço | Total
I1530 | MONTADOR | H | 10 | 7.2 | 72
I2320 | ENCANADOR | H | 10 | 7.2 | 72
I2543 | SERVENTE | H | 10 | 4.88 | 48.8
|  |  |  | Total: | 192.8
|  |  | Total Simples: |  | 192.8
|  |  | Encargos Sociais: |  | 167.76
|  |  | Valor BDI: |  | 0
|  |  | Valor Geral: |  | 360.5553
C3419 - INSTALAÇÃO ELETROMECÂNICA DE CONJUNTO MOTO-BOMBA DE 15 À 50 CV - UN
EQUIPAMENTOS (CHORARIO) |  | Unidade | Coeficiente | Preço | Total
I0771 | TALHA MANUAL (CHP) | H | 8 | 0.17057 | 1.3645
|  |  |  | Total: | 1.3645
MAO DE OBRA
I1530 | MONTADOR | H | 40 | 7.2 | 288
I2320 | ENCANADOR | H | 60 | 7.2 | 432
I2543 | SERVENTE | H | 120 | 4.88 | 585.6
|  |  |  | Total: | 1305.6
|  |  | Total Simples: |  | 1306.9645
|  |  | Encargos Sociais: |  | 1136.01
|  |  | Valor BDI: |  | 0
|  |  | Valor Geral: |  | 2442.9671
C3421 - INSTALAÇÃO ELETROMECÂNICA DE CONJUNTO MOTO-BOMBA DE 100 À 200 CV - UN
EQUIPAMENTOS (CHORARIO) |  | Unidade | Coeficiente | Preço | Total
I0771 | TALHA MANUAL (CHP) | H | 16 | 0.17057 | 2.7291
|  |  |  | Total: | 2.7291
MAO DE OBRA
I1530 | MONTADOR | H | 92 | 7.2 | 662.4
I2320 | ENCANADOR | H | 64 | 7.2 | 460.8
I2543 | SERVENTE | H | 276 | 4.88 | 1346.88
|  |  |  | Total: | 2470.08
|  |  | Total Simples: |  | 2472.8091
|  |  | Encargos Sociais: |  | 2149.22
|  |  | Valor BDI: |  | 0
|  |  | Valor Geral: |  | 4622.0257
C3420 - INSTALAÇÃO ELETROMECÂNICA DE CONJUNTO MOTO-BOMBA DE 50 À 100 CV - UN
EQUIPAMENTOS (CHORARIO) |  | Unidade | Coeficiente | Preço | Total
I0771 | TALHA MANUAL (CHP) | H | 12 | 0.17057 | 2.0468
|  |  |  | Total: | 2.0468
MAO DE OBRA
I1530 | MONTADOR | H | 84 | 7.2 | 604.8
I2320 | ENCANADOR | H | 56 | 7.2 | 403.2
I2543 | SERVENTE | H | 224 | 4.88 | 1093.12
|  |  |  | Total: | 2101.12
|  |  | Total Simples: |  | 2103.1668
|  |  | Encargos Sociais: |  | 1828.18
|  |  | Valor BDI: |  | 0
|  |  | Valor Geral: |  | 3931.3513
C3425 - PINTURA A ÓLEO PARA FERRO FUNDIDO - M2
MAO DE OBRA |  | Unidade | Coeficiente | Preço | Total
I0045 | AJUDANTE DE PINTOR | H | 0.1 | 5.6 | 0.56
I2395 | PINTOR | H | 0.6 | 7.2 | 4.32
|  |  |  | Total: | 4.88
MATERIAIS
I2100 | TINTA ÓLEO | L | 0.2 | 13.29 | 2.658
|  |  |  | Total: | 2.658
|  |  | Total Simples: |  | 7.538
|  |  | Encargos Sociais: |  | 4.24
|  |  | Valor BDI: |  | 0
|  |  | Valor Geral: |  | 11.7841
C3424 - ABRAÇADEIRA EM FERRO 1 1/4 X 1/2" C/ PINTURA EPOXI D = 150MM - UN
MAO DE OBRA |  | Unidade | Coeficiente | Preço | Total
I0121 | ARMADOR/FERREIRO | H | 0.25 | 7.2 | 1.8
I2391 | PEDREIRO | H | 0.5 | 7.2 | 3.6
|  |  |  | Total: | 5.4
MATERIAIS
I2332 | FERRO CHATO 1 1/4" x 1/2" | KG | 1.96 | 5.6 | 10.976
|  |  |  | Total: | 10.976
SERVIÇOS
C2474 | TINTA EPOXI EM ESTRUTURA DE AÇO CARBONO 50 MICRA C/TRINCHA | M2 | 0.06 | 11.2757 | 0.67654
|  |  |  | Total: | 0.6765
|  |  | Total Simples: |  | 17.0525
|  |  | Encargos Sociais: |  | 4.91
|  |  | Valor BDI: |  | 0
|  |  | Valor Geral: |  | 21.9599
C3422 - INSTALAÇÃO ELETROMECÂNICA DE CONJUNTO MOTO-BOMBA DE 200 À 500 CV - UN
EQUIPAMENTOS (CHORARIO) |  | Unidade | Coeficiente | Preço | Total
I0771 | TALHA MANUAL (CHP) | H | 20 | 0.17057 | 3.4114
|  |  |  | Total: | 3.4114
MAO DE OBRA
I1530 | MONTADOR | H | 117 | 7.2 | 842.4
I2320 | ENCANADOR | H | 78 | 7.2 | 561.6
I2543 | SERVENTE | H | 350 | 4.88 | 1708
|  |  |  | Total: | 3112
|  |  | Total Simples: |  | 3115.4114
|  |  | Encargos Sociais: |  | 2707.75
|  |  | Valor BDI: |  | 0
|  |  | Valor Geral: |  | 5823.1626
C3428 - CADASTRO OPERACIONAL DE CLIENTE INTERIOR - PADRÃO - IMÓVEL
EQUIPAMENTOS (CHORARIO) |  | Unidade | Coeficiente | Preço | Total
I0673 | VEÍCULO UTILITÁRIO KOMBI (CHI) | H | 0.0024444 | 9.7892 | 0.023929
I0786 | VEÍCULO UTILITÁRIO KOMBI (CHP) | H | 0.0024444 | 55.477 | 0.13561
|  |  |  | Total: | 0.1595
MAO DE OBRA
I2300 | DESENHISTA COPISTA | H | 0.026 | 7.2 | 0.1872
I6033 | CADASTRADOR | H | 0.222 | 5.6 | 1.2432
I6034 | DIGITADOR | H | 0.044444 | 5.6 | 0.24889
I6035 | SUPERVISOR DE CADASTRO | H | 0.11733 | 7.2 | 0.8448
|  |  |  | Total: | 2.5241
MATERIAIS
I0857 | COPIA HELIOGRAFICA | M2 | 0.0006 | 12.04 | 0.007224
I2385 | PAPEL VEGETAL GRAMATURA 90/95g | M2 | 0.0002 | 6.8 | 0.00136
I6036 | DIGITALIZAÇÃO PLANILHA FORMATO AO | UN | 0.0002 | 320 | 0.064
I6039 | PAPEL OFÍCIO | UN | 1.1111 | 0.06 | 0.066666
I6040 | COMPUTADOR C/ CAD (ALUGUEL) | DIA | 0.056 | 15 | 0.84
I6041 | XEROX | UN | 1.044 | 0.14 | 0.14616
|  |  |  | Total: | 1.1255
|  |  | Total Simples: |  | 3.809
|  |  | Encargos Sociais: |  | 2.23
|  |  | Valor BDI: |  | 0
|  |  | Valor Geral: |  | 6.0392
C3427 - CADASTRO OPERACIONAL DE CLIENTE CAPITAL - PADRÃO - IMÓVEL
EQUIPAMENTOS (CHORARIO) |  | Unidade | Coeficiente | Preço | Total
I0673 | VEÍCULO UTILITÁRIO KOMBI (CHI) | H | 0.00024444 | 9.7892 | 0.0023929
I0786 | VEÍCULO UTILITÁRIO KOMBI (CHP) | H | 0.0046444 | 55.477 | 0.25766
|  |  |  | Total: | 0.2601
MAO DE OBRA
I2300 | DESENHISTA COPISTA | H | 0.055556 | 7.2 | 0.4
I6033 | CADASTRADOR | H | 0.222 | 5.6 | 1.2432
I6034 | DIGITADOR | H | 0.051111 | 5.6 | 0.28622
I6035 | SUPERVISOR DE CADASTRO | H | 0.13533 | 7.2 | 0.9744
|  |  |  | Total: | 2.9038
MATERIAIS
I0857 | COPIA HELIOGRAFICA | M2 | 0.0006 | 12.04 | 0.007224
I2385 | PAPEL VEGETAL GRAMATURA 90/95g | M2 | 0.0002 | 6.8 | 0.00136
I6036 | DIGITALIZAÇÃO PLANILHA FORMATO AO | UN | 0.0002 | 320 | 0.064
I6039 | PAPEL OFÍCIO | UN | 1.1111 | 0.06 | 0.066666
I6040 | COMPUTADOR C/ CAD (ALUGUEL) | DIA | 0.056 | 15 | 0.84
I6041 | XEROX | UN | 1.044 | 0.14 | 0.14616
|  |  |  | Total: | 1.1255
|  |  | Total Simples: |  | 4.2893
|  |  | Encargos Sociais: |  | 2.56
|  |  | Valor BDI: |  | 0
|  |  | Valor Geral: |  | 6.8499
C3426 - GRAMA PARA TALUDE DE LAGOA, CONSERVAÇÃO ATÉ 45 DIAS - M2
MAO DE OBRA |  | Unidade | Coeficiente | Preço | Total
I2543 | SERVENTE | H | 0.2 | 4.88 | 0.976
|  |  |  | Total: | 0.976
MATERIAIS
I1225 | GRAMA TIPO BATATAIS EM PLACA | M2 | 0.125 | 7.55 | 0.94375
I2077 | TERRA VEGETAL | M3 | 0.015 | 42.46 | 0.6369
|  |  |  | Total: | 1.5807
|  |  | Total Simples: |  | 2.5566
|  |  | Encargos Sociais: |  | 0.85
|  |  | Valor BDI: |  | 0
|  |  | Valor Geral: |  | 3.4059
C3399 - RETIRADA DE TUBOS, PEÇAS E CONEXÕES EM FoFo JE DN 700MM - M
EQUIPAMENTOS (CHORARIO) |  | Unidade | Coeficiente | Preço | Total
I0705 | CAMINHÃO COMERC. EQUIP. C/GUINDASTE (CHP) | H | 0.2125 | 99.004 | 21.0384
I0773 | TALHA TIRFOR 3,2 T (CHP) | H | 0.5625 | 0.5768 | 0.32445
|  |  |  | Total: | 21.3629
MAO DE OBRA
I2320 | ENCANADOR | H | 0.5625 | 7.2 | 4.05
I2543 | SERVENTE | H | 2.325 | 4.88 | 11.346
|  |  |  | Total: | 15.396
SERVIÇOS
C0705 | CARGA E DESCARGA DE TUBOS E CONEXÕES EM FoFo | T | 0.166 | 36.3594 | 6.0357
C2980 | TRANSPORTE DE TUBOS E CONEXÕES DE FoFo, AÇO OU CONCRETO | T | 0.166 | 21.544 | 3.5763
|  |  |  | Total: | 9.612
|  |  | Total Simples: |  | 46.3708
|  |  | Encargos Sociais: |  | 16.14
|  |  | Valor BDI: |  | 0
|  |  | Valor Geral: |  | 62.5061
C3398 - RETIRADA DE TUBOS, PEÇAS E CONEXÕES EM FoFo JE DN 600MM - M
EQUIPAMENTOS (CHORARIO) |  | Unidade | Coeficiente | Preço | Total
I0705 | CAMINHÃO COMERC. EQUIP. C/GUINDASTE (CHP) | H | 0.175 | 99.004 | 17.3257
I0773 | TALHA TIRFOR 3,2 T (CHP) | H | 0.5 | 0.5768 | 0.2884
|  |  |  | Total: | 17.6141
MAO DE OBRA
I2320 | ENCANADOR | H | 0.5 | 7.2 | 3.6
I2543 | SERVENTE | H | 1.6 | 4.88 | 7.808
|  |  |  | Total: | 11.408
SERVIÇOS
C0705 | CARGA E DESCARGA DE TUBOS E CONEXÕES EM FoFo | T | 0.131 | 36.3594 | 4.7631
C2980 | TRANSPORTE DE TUBOS E CONEXÕES DE FoFo, AÇO OU CONCRETO | T | 0.131 | 21.544 | 2.8223
|  |  |  | Total: | 7.5854
|  |  | Total Simples: |  | 36.6074
|  |  | Encargos Sociais: |  | 12.14
|  |  | Valor BDI: |  | 0
|  |  | Valor Geral: |  | 48.746
C3397 - RETIRADA DE TUBOS, PEÇAS E CONEXÕES EM FoFo JE DN 500MM - M
EQUIPAMENTOS (CHORARIO) |  | Unidade | Coeficiente | Preço | Total
I0705 | CAMINHÃO COMERC. EQUIP. C/GUINDASTE (CHP) | H | 0.1375 | 99.004 | 13.6131
I0773 | TALHA TIRFOR 3,2 T (CHP) | H | 0.4375 | 0.5768 | 0.25235
|  |  |  | Total: | 13.8655
MAO DE OBRA
I2320 | ENCANADOR | H | 0.4375 | 7.2 | 3.15
I2543 | SERVENTE | H | 1.5625 | 4.88 | 7.625
|  |  |  | Total: | 10.775
SERVIÇOS
C0705 | CARGA E DESCARGA DE TUBOS E CONEXÕES EM FoFo | T | 0.101 | 36.3594 | 3.6723
C2980 | TRANSPORTE DE TUBOS E CONEXÕES DE FoFo, AÇO OU CONCRETO | T | 0.101 | 21.544 | 2.1759
|  |  |  | Total: | 5.8482
|  |  | Total Simples: |  | 30.4886
|  |  | Encargos Sociais: |  | 11.1
|  |  | Valor BDI: |  | 0
|  |  | Valor Geral: |  | 41.5877
C3396 - RETIRADA DE TUBOS, PEÇAS E CONEXÕES EM FoFo JE DN 450MM - M
EQUIPAMENTOS (CHORARIO) |  | Unidade | Coeficiente | Preço | Total
I0705 | CAMINHÃO COMERC. EQUIP. C/GUINDASTE (CHP) | H | 0.105 | 99.004 | 10.3954
I0773 | TALHA TIRFOR 3,2 T (CHP) | H | 0.375 | 0.5768 | 0.2163
|  |  |  | Total: | 10.6117
MAO DE OBRA
I2320 | ENCANADOR | H | 0.375 | 7.2 | 2.7
I2543 | SERVENTE | H | 1.3125 | 4.88 | 6.405
|  |  |  | Total: | 9.105
SERVIÇOS
C0705 | CARGA E DESCARGA DE TUBOS E CONEXÕES EM FoFo | T | 0.0875 | 36.3594 | 3.1814
C2980 | TRANSPORTE DE TUBOS E CONEXÕES DE FoFo, AÇO OU CONCRETO | T | 0.0875 | 21.544 | 1.8851
|  |  |  | Total: | 5.0665
|  |  | Total Simples: |  | 24.7833
|  |  | Encargos Sociais: |  | 9.32
|  |  | Valor BDI: |  | 0
|  |  | Valor Geral: |  | 34.1006
C3392 - RETIRADA DE TUBOS, PEÇAS E CONEXÕES EM FoFo JE DN 250MM - M
EQUIPAMENTOS (CHORARIO) |  | Unidade | Coeficiente | Preço | Total
I0705 | CAMINHÃO COMERC. EQUIP. C/GUINDASTE (CHP) | H | 0.0412 | 99.004 | 4.079
I0772 | TALHA TIRFOR 1,6 T (CHP) | H | 0.1875 | 0.34608 | 0.06489
|  |  |  | Total: | 4.1439
MAO DE OBRA
I2320 | ENCANADOR | H | 0.1875 | 7.2 | 1.35
I2543 | SERVENTE | H | 0.6225 | 4.88 | 3.0378
|  |  |  | Total: | 4.3878
SERVIÇOS
C0705 | CARGA E DESCARGA DE TUBOS E CONEXÕES EM FoFo | T | 0.041 | 36.3594 | 1.4907
C2980 | TRANSPORTE DE TUBOS E CONEXÕES DE FoFo, AÇO OU CONCRETO | T | 0.041 | 21.544 | 0.8833
|  |  |  | Total: | 2.374
|  |  | Total Simples: |  | 10.9057
|  |  | Encargos Sociais: |  | 4.41
|  |  | Valor BDI: |  | 0
|  |  | Valor Geral: |  | 15.3215
C3393 - RETIRADA DE TUBOS, PEÇAS E CONEXÕES EM FoFo JE DN 300MM - M
EQUIPAMENTOS (CHORARIO) |  | Unidade | Coeficiente | Preço | Total
I0705 | CAMINHÃO COMERC. EQUIP. C/GUINDASTE (CHP) | H | 0.052 | 99.004 | 5.1482
I0772 | TALHA TIRFOR 1,6 T (CHP) | H | 0.25 | 0.34608 | 0.08652
|  |  |  | Total: | 5.2347
MAO DE OBRA
I2320 | ENCANADOR | H | 0.25 | 7.2 | 1.8
I2543 | SERVENTE | H | 0.7787 | 4.88 | 3.8001
|  |  |  | Total: | 5.6001
SERVIÇOS
C0705 | CARGA E DESCARGA DE TUBOS E CONEXÕES EM FoFo | T | 0.051 | 36.3594 | 1.8543
C2980 | TRANSPORTE DE TUBOS E CONEXÕES DE FoFo, AÇO OU CONCRETO | T | 0.051 | 21.544 | 1.0987
|  |  |  | Total: | 2.953
|  |  | Total Simples: |  | 13.7879
|  |  | Encargos Sociais: |  | 5.62
|  |  | Valor BDI: |  | 0
|  |  | Valor Geral: |  | 19.4096
C3394 - RETIRADA DE TUBOS, PEÇAS E CONEXÕES EM FoFo JE DN 350MM - M
EQUIPAMENTOS (CHORARIO) |  | Unidade | Coeficiente | Preço | Total
I0705 | CAMINHÃO COMERC. EQUIP. C/GUINDASTE (CHP) | H | 0.0637 | 99.004 | 6.3066
I0773 | TALHA TIRFOR 3,2 T (CHP) | H | 0.3125 | 0.5768 | 0.18025
|  |  |  | Total: | 6.4869
MAO DE OBRA
I2320 | ENCANADOR | H | 0.3125 | 7.2 | 2.25
I2543 | SERVENTE | H | 0.8778 | 4.88 | 4.2837
|  |  |  | Total: | 6.5337
SERVIÇOS
C0705 | CARGA E DESCARGA DE TUBOS E CONEXÕES EM FoFo | T | 0.062 | 36.3594 | 2.2543
C2980 | TRANSPORTE DE TUBOS E CONEXÕES DE FoFo, AÇO OU CONCRETO | T | 0.062 | 21.544 | 1.3357
|  |  |  | Total: | 3.59
|  |  | Total Simples: |  | 16.6105
|  |  | Encargos Sociais: |  | 6.6
|  |  | Valor BDI: |  | 0
|  |  | Valor Geral: |  | 23.2095
C3395 - RETIRADA DE TUBOS, PEÇAS E CONEXÕES EM FoFo JE DN 400MM - M
EQUIPAMENTOS (CHORARIO) |  | Unidade | Coeficiente | Preço | Total
I0705 | CAMINHÃO COMERC. EQUIP. C/GUINDASTE (CHP) | H | 0.0767 | 99.004 | 7.5936
I0773 | TALHA TIRFOR 3,2 T (CHP) | H | 0.3125 | 0.5768 | 0.18025
|  |  |  | Total: | 7.7739
MAO DE OBRA
I2320 | ENCANADOR | H | 0.3125 | 7.2 | 2.25
I2543 | SERVENTE | H | 1.04 | 4.88 | 5.0752
|  |  |  | Total: | 7.3252
SERVIÇOS
C0705 | CARGA E DESCARGA DE TUBOS E CONEXÕES EM FoFo | T | 0.0704 | 36.3594 | 2.5597
C2980 | TRANSPORTE DE TUBOS E CONEXÕES DE FoFo, AÇO OU CONCRETO | T | 0.0704 | 21.544 | 1.5167
|  |  |  | Total: | 4.0764
|  |  | Total Simples: |  | 19.1755
|  |  | Encargos Sociais: |  | 7.44
|  |  | Valor BDI: |  | 0
|  |  | Valor Geral: |  | 26.6174
C3390 - RETIRADA DE TUBOS, PEÇAS E CONEXÕES EM FoFo JE DN 150MM - M
EQUIPAMENTOS (CHORARIO) |  | Unidade | Coeficiente | Preço | Total
I0705 | CAMINHÃO COMERC. EQUIP. C/GUINDASTE (CHP) | H | 0.0237 | 99.004 | 2.3464
I0772 | TALHA TIRFOR 1,6 T (CHP) | H | 0.1875 | 0.34608 | 0.06489
|  |  |  | Total: | 2.4113
MAO DE OBRA
I2320 | ENCANADOR | H | 0.1875 | 7.2 | 1.35
I2543 | SERVENTE | H | 0.4375 | 4.88 | 2.135
|  |  |  | Total: | 3.485
SERVIÇOS
C0705 | CARGA E DESCARGA DE TUBOS E CONEXÕES EM FoFo | T | 0.0235 | 36.3594 | 0.85445
C2980 | TRANSPORTE DE TUBOS E CONEXÕES DE FoFo, AÇO OU CONCRETO | T | 0.0235 | 21.544 | 0.50628
|  |  |  | Total: | 1.3607
|  |  | Total Simples: |  | 7.257
|  |  | Encargos Sociais: |  | 3.37
|  |  | Valor BDI: |  | 0
|  |  | Valor Geral: |  | 10.6327
C3391 - RETIRADA DE TUBOS, PEÇAS E CONEXÕES EM FoFo JE DN 200MM - M
EQUIPAMENTOS (CHORARIO) |  | Unidade | Coeficiente | Preço | Total
I0705 | CAMINHÃO COMERC. EQUIP. C/GUINDASTE (CHP) | H | 0.0255 | 99.004 | 2.5246
I0772 | TALHA TIRFOR 1,6 T (CHP) | H | 0.1875 | 0.34608 | 0.06489
|  |  |  | Total: | 2.5895
MAO DE OBRA
I2320 | ENCANADOR | H | 0.1875 | 7.2 | 1.35
I2543 | SERVENTE | H | 0.5287 | 4.88 | 2.5801
|  |  |  | Total: | 3.9301
SERVIÇOS
C0705 | CARGA E DESCARGA DE TUBOS E CONEXÕES EM FoFo | T | 0.032 | 36.3594 | 1.1635
C2980 | TRANSPORTE DE TUBOS E CONEXÕES DE FoFo, AÇO OU CONCRETO | T | 0.032 | 21.544 | 0.68941
|  |  |  | Total: | 1.8529
|  |  | Total Simples: |  | 8.3725
|  |  | Encargos Sociais: |  | 3.84
|  |  | Valor BDI: |  | 0
|  |  | Valor Geral: |  | 12.2124
C3389 - RETIRADA DE TUBOS, PEÇAS E CONEXÕES EM FoFo JE DN 100MM - M
EQUIPAMENTOS (CHORARIO) |  | Unidade | Coeficiente | Preço | Total
I0705 | CAMINHÃO COMERC. EQUIP. C/GUINDASTE (CHP) | H | 0.0148 | 99.004 | 1.4653
|  |  |  | Total: | 1.4653
MAO DE OBRA
I2320 | ENCANADOR | H | 0.175 | 7.2 | 1.26
I2543 | SERVENTE | H | 0.3 | 4.88 | 1.464
|  |  |  | Total: | 2.724
SERVIÇOS
C0705 | CARGA E DESCARGA DE TUBOS E CONEXÕES EM FoFo | T | 0.015 | 36.3594 | 0.54539
C2980 | TRANSPORTE DE TUBOS E CONEXÕES DE FoFo, AÇO OU CONCRETO | T | 0.015 | 21.544 | 0.32316
|  |  |  | Total: | 0.8686
|  |  | Total Simples: |  | 5.0578
|  |  | Encargos Sociais: |  | 2.58
|  |  | Valor BDI: |  | 0
|  |  | Valor Geral: |  | 7.6448
C3386 - RETIRADA DE TUBOS E CONEXÕES EM PVC JE DN 400MM - M
MAO DE OBRA |  | Unidade | Coeficiente | Preço | Total
I2320 | ENCANADOR | H | 0.325 | 7.2 | 2.34
I2543 | SERVENTE | H | 0.325 | 4.88 | 1.586
|  |  |  | Total: | 3.926
SERVIÇOS
C0724 | CARGA, TRANSPORTE E DESCARGA DE TUBOS E PEÇAS EM PVC DN 400mm ATÉ 15km | M | 1 | 1.4354 | 1.4354
|  |  |  | Total: | 1.4354
|  |  | Total Simples: |  | 5.3614
|  |  | Encargos Sociais: |  | 3.58
|  |  | Valor BDI: |  | 0
|  |  | Valor Geral: |  | 8.9397
C3385 - RETIRADA DE TUBOS E CONEXÕES EM PVC JE DN 350MM - M
MAO DE OBRA |  | Unidade | Coeficiente | Preço | Total
I2320 | ENCANADOR | H | 0.288 | 7.2 | 2.0736
I2543 | SERVENTE | H | 0.288 | 4.88 | 1.4054
|  |  |  | Total: | 3.479
SERVIÇOS
C0723 | CARGA, TRANSPORTE E DESCARGA DE TUBOS E PEÇAS EM PVC DN 350mm ATÉ 15km | M | 1 | 1.2584 | 1.2584
|  |  |  | Total: | 1.2584
|  |  | Total Simples: |  | 4.7375
|  |  | Encargos Sociais: |  | 3.17
|  |  | Valor BDI: |  | 0
|  |  | Valor Geral: |  | 7.9088
C3388 - RETIRADA DE TUBOS, PEÇAS E CONEXÕES EM FoFo JE DN 75MM - M
EQUIPAMENTOS (CHORARIO) |  | Unidade | Coeficiente | Preço | Total
I0705 | CAMINHÃO COMERC. EQUIP. C/GUINDASTE (CHP) | H | 0.0088 | 99.004 | 0.87124
|  |  |  | Total: | 0.8712
MAO DE OBRA
I2320 | ENCANADOR | H | 0.088 | 7.2 | 0.6336
I2543 | SERVENTE | H | 0.191 | 4.88 | 0.93208
|  |  |  | Total: | 1.5657
SERVIÇOS
C0705 | CARGA E DESCARGA DE TUBOS E CONEXÕES EM FoFo | T | 0.012 | 36.3594 | 0.43631
C2980 | TRANSPORTE DE TUBOS E CONEXÕES DE FoFo, AÇO OU CONCRETO | T | 0.012 | 21.544 | 0.25853
|  |  |  | Total: | 0.6948
|  |  | Total Simples: |  | 3.1318
|  |  | Encargos Sociais: |  | 1.52
|  |  | Valor BDI: |  | 0
|  |  | Valor Geral: |  | 4.6464
C3387 - RETIRADA DE TUBOS, PEÇAS E CONEXÕES EM FoFo JE DN 50MM - M
EQUIPAMENTOS (CHORARIO) |  | Unidade | Coeficiente | Preço | Total
I0705 | CAMINHÃO COMERC. EQUIP. C/GUINDASTE (CHP) | H | 0.0074 | 99.004 | 0.73263
|  |  |  | Total: | 0.7326
MAO DE OBRA
I2320 | ENCANADOR | H | 0.088 | 7.2 | 0.6336
I2543 | SERVENTE | H | 0.144 | 4.88 | 0.70272
|  |  |  | Total: | 1.3363
SERVIÇOS
C0705 | CARGA E DESCARGA DE TUBOS E CONEXÕES EM FoFo | T | 0.0085 | 36.3594 | 0.30905
C2980 | TRANSPORTE DE TUBOS E CONEXÕES DE FoFo, AÇO OU CONCRETO | T | 0.0085 | 21.544 | 0.18312
|  |  |  | Total: | 0.4922
|  |  | Total Simples: |  | 2.5611
|  |  | Encargos Sociais: |  | 1.28
|  |  | Valor BDI: |  | 0
|  |  | Valor Geral: |  | 3.8399
C3383 - RETIRADA DE TUBOS E CONEXÕES EM PVC JE DN 250MM - M
MAO DE OBRA |  | Unidade | Coeficiente | Preço | Total
I2320 | ENCANADOR | H | 0.213 | 7.2 | 1.5336
I2543 | SERVENTE | H | 0.213 | 4.88 | 1.0394
|  |  |  | Total: | 2.573
SERVIÇOS
C0727 | CARGA, TRANSPORTE E DESCARGA DE TUBOS E PEÇAS EM PVC DN 50mm ATÉ 15km | M | 1 | 0.16067 | 0.16067
|  |  |  | Total: | 0.1607
|  |  | Total Simples: |  | 2.7337
|  |  | Encargos Sociais: |  | 2.29
|  |  | Valor BDI: |  | 0
|  |  | Valor Geral: |  | 5.024
C3384 - RETIRADA DE TUBOS E CONEXÕES EM PVC JE DN 300MM - M
MAO DE OBRA |  | Unidade | Coeficiente | Preço | Total
I2320 | ENCANADOR | H | 0.263 | 7.2 | 1.8936
I2543 | SERVENTE | H | 0.263 | 4.88 | 1.2834
|  |  |  | Total: | 3.177
SERVIÇOS
C0722 | CARGA, TRANSPORTE E DESCARGA DE TUBOS E PEÇAS EM PVC DN 300mm ATÉ 15km | M | 1 | 1.0717 | 1.0717
|  |  |  | Total: | 1.0717
|  |  | Total Simples: |  | 4.2487
|  |  | Encargos Sociais: |  | 2.88
|  |  | Valor BDI: |  | 0
|  |  | Valor Geral: |  | 7.1305
C3381 - RETIRADA DE TUBOS E CONEXÕES EM PVC JE DN 150MM - M
MAO DE OBRA |  | Unidade | Coeficiente | Preço | Total
I2320 | ENCANADOR | H | 0.125 | 7.2 | 0.9
I2543 | SERVENTE | H | 0.125 | 4.88 | 0.61
|  |  |  | Total: | 1.51
SERVIÇOS
C0719 | CARGA, TRANSPORTE E DESCARGA DE TUBOS E PEÇAS EM PVC DN 150mm ATÉ 15km | M | 1 | 0.54072 | 0.54072
|  |  |  | Total: | 0.5407
|  |  | Total Simples: |  | 2.0507
|  |  | Encargos Sociais: |  | 1.38
|  |  | Valor BDI: |  | 0
|  |  | Valor Geral: |  | 3.4275
C3382 - RETIRADA DE TUBOS E CONEXÕES EM PVC JE DN 200MM - M
MAO DE OBRA |  | Unidade | Coeficiente | Preço | Total
I2320 | ENCANADOR | H | 0.163 | 7.2 | 1.1736
I2543 | SERVENTE | H | 0.163 | 4.88 | 0.79544
|  |  |  | Total: | 1.969
SERVIÇOS
C0720 | CARGA, TRANSPORTE E DESCARGA DE TUBOS E PEÇAS EM PVC DN 200mm ATÉ 15km | M | 1 | 0.71771 | 0.71771
|  |  |  | Total: | 0.7177
|  |  | Total Simples: |  | 2.6868
|  |  | Encargos Sociais: |  | 1.79
|  |  | Valor BDI: |  | 0
|  |  | Valor Geral: |  | 4.4812
C3380 - RETIRADA DE TUBOS E CONEXÕES EM PVC JE DN 125MM - M
MAO DE OBRA |  | Unidade | Coeficiente | Preço | Total
I2320 | ENCANADOR | H | 0.106 | 7.2 | 0.7632
I2543 | SERVENTE | H | 0.106 | 4.88 | 0.51728
|  |  |  | Total: | 1.2805
SERVIÇOS
C0719 | CARGA, TRANSPORTE E DESCARGA DE TUBOS E PEÇAS EM PVC DN 150mm ATÉ 15km | M | 1 | 0.54072 | 0.54072
|  |  |  | Total: | 0.5407
|  |  | Total Simples: |  | 1.8212
|  |  | Encargos Sociais: |  | 1.18
|  |  | Valor BDI: |  | 0
|  |  | Valor Geral: |  | 2.9983
C3379 - RETIRADA DE TUBOS E CONEXÕES EM PVC JE DN 100MM - M
MAO DE OBRA |  | Unidade | Coeficiente | Preço | Total
I2320 | ENCANADOR | H | 0.088 | 7.2 | 0.6336
I2543 | SERVENTE | H | 0.088 | 4.88 | 0.42944
|  |  |  | Total: | 1.063
SERVIÇOS
C0718 | CARGA, TRANSPORTE E DESCARGA DE TUBOS E PEÇAS EM PVC DN 100mm ATÉ 15km | M | 1 | 0.35886 | 0.35886
|  |  |  | Total: | 0.3589
|  |  | Total Simples: |  | 1.4219
|  |  | Encargos Sociais: |  | 0.97
|  |  | Valor BDI: |  | 0
|  |  | Valor Geral: |  | 2.3874
C3378 - RETIRADA DE TUBOS E CONEXÕES EM PVC JE DN 75MM - M
MAO DE OBRA |  | Unidade | Coeficiente | Preço | Total
I2320 | ENCANADOR | H | 0.063 | 7.2 | 0.4536
I2543 | SERVENTE | H | 0.063 | 4.88 | 0.30744
|  |  |  | Total: | 0.761
SERVIÇOS
C0728 | CARGA, TRANSPORTE E DESCARGA DE TUBOS E PEÇAS EM PVC DN 75mm ATÉ 15km | M | 1 | 0.32443 | 0.32443
|  |  |  | Total: | 0.3244
|  |  | Total Simples: |  | 1.0855
|  |  | Encargos Sociais: |  | 0.7
|  |  | Valor BDI: |  | 0
|  |  | Valor Geral: |  | 1.7855
C3377 - RETIRADA DE TUBOS E CONEXÕES EM PVC JE DN 50MM - M
MAO DE OBRA |  | Unidade | Coeficiente | Preço | Total
I2320 | ENCANADOR | H | 0.056 | 7.2 | 0.4032
I2543 | SERVENTE | H | 0.056 | 4.88 | 0.27328
|  |  |  | Total: | 0.6765
SERVIÇOS
C0727 | CARGA, TRANSPORTE E DESCARGA DE TUBOS E PEÇAS EM PVC DN 50mm ATÉ 15km | M | 1 | 0.16067 | 0.16067
|  |  |  | Total: | 0.1607
|  |  | Total Simples: |  | 0.83715
|  |  | Encargos Sociais: |  | 0.64
|  |  | Valor BDI: |  | 0
|  |  | Valor Geral: |  | 1.4773
C3376 - RETIRADA DE COLETOR EM CONCRETO ATÉ 400mm - M
EQUIPAMENTOS (CHORARIO) |  | Unidade | Coeficiente | Preço | Total
I0705 | CAMINHÃO COMERC. EQUIP. C/GUINDASTE (CHP) | H | 0.05 | 99.004 | 4.9502
|  |  |  | Total: | 4.9502
MAO DE OBRA
I2543 | SERVENTE | H | 0.65 | 4.88 | 3.172
|  |  |  | Total: | 3.172
SERVIÇOS
C0703 | CARGA E DESCARGA DE TUBOS DE CONCRETO | T | 0.216 | 41.5536 | 8.9756
C2980 | TRANSPORTE DE TUBOS E CONEXÕES DE FoFo, AÇO OU CONCRETO | T | 0.216 | 21.544 | 4.6535
|  |  |  | Total: | 13.6291
|  |  | Total Simples: |  | 21.7513
|  |  | Encargos Sociais: |  | 4.87
|  |  | Valor BDI: |  | 0
|  |  | Valor Geral: |  | 26.6199
C3375 - MOBILIZAÇÃO E DESMOBILIZAÇÃO DE EQUIPAMENTOS EM CAVALO MECÂNICO C/ PRANCHA DE 3 EIXOS - KM
EQUIPAMENTOS (CHORARIO) |  | Unidade | Coeficiente | Preço | Total
I0602 | CAVALO MECÂNICO C/PRANC. 3 EIXOS (CHI) | H | 0 | 25.5464 | 0
I0716 | CAVALO MECÂNICO C/PRANC. 3 EIXOS (CHP) | H | 0.025 | 205.5121 | 5.1378
|  |  |  | Total: | 5.1378
|  |  | Total Simples: |  | 5.1378
|  |  | Encargos Sociais: |  | 0.22
|  |  | Valor BDI: |  | 0
|  |  | Valor Geral: |  | 5.364
C3374 - PAINEL REFLETIVO EM POLIÉSTER COM FIBRA DE VIDRO - M2
EQUIPAMENTOS (CHORARIO) |  | Unidade | Coeficiente | Preço | Total
I0581 | CAMINHÃO C/CARROCERIA DE MADEIRA HP 136 (CHI) | H | 0.9 | 16.5686 | 14.9117
I0703 | CAMINHÃO C/CARROCERIA DE MADEIRA HP 136 (CHP) | H | 0.1 | 86.0539 | 8.6054
|  |  |  | Total: | 23.5171
MAO DE OBRA
I1530 | MONTADOR | H | 0.1 | 7.2 | 0.72
I2510 | ENCARREGADO DE SERVIÇOS | H | 0.05 | 13.6 | 0.68
I2543 | SERVENTE | H | 1 | 4.88 | 4.88
|  |  |  | Total: | 6.28
MATERIAIS
I2526 | PARAFUSO C/PORCA E ARRUELA DE 5/16X3 1/2" | UN | 10 | 0.84 | 8.4
I2697 | PLACA REFLETIVA DE POLIÉSTER DE FIBRA DE VIDRO | M2 | 1 | 897.63 | 897.63
|  |  |  | Total: | 906.03
|  |  | Total Simples: |  | 935.8271
|  |  | Encargos Sociais: |  | 12.42
|  |  | Valor BDI: |  | 0
|  |  | Valor Geral: |  | 948.2521
C4497 - DIVISÓRIA PAINEL FIBRAROC, MONTANTE/RODAPÉ SIMPLES, PERFIL EM AÇO - FORNECIMENTO E MONTAGEM - M2
MATERIAIS |  | Unidade | Coeficiente | Preço | Total
I8322 | DIVISÓRIA PAINEL FIBRAROC, MONTANTE/RODAPÉ SIMPLES, PERFIL EM AÇO | M2 | 1 | 137.23 | 137.23
|  |  |  | Total: | 137.23
|  |  | Total Simples: |  | 137.23
|  |  | Encargos Sociais: |  | 0
|  |  | Valor BDI: |  | 0
|  |  | Valor Geral: |  | 137.23
C4496 - DIVISÓRIA DE GESSO ACARTONADO e=70mm, S/ REVESTIMENTO - FORNECIMENTO E MONTAGEM - M2
MATERIAIS |  | Unidade | Coeficiente | Preço | Total
I8321 | DIVISÓRIA DE GESSO ACARTONADO e=70mm, S/ REVESTIMENTO | M2 | 1 | 86.6463 | 86.6463
|  |  |  | Total: | 86.6463
|  |  | Total Simples: |  | 86.6463
|  |  | Encargos Sociais: |  | 0
|  |  | Valor BDI: |  | 0
|  |  | Valor Geral: |  | 86.6463
C4499 - DIVISÓRIA PAINEL FIBRAROC, MONTANTE/RODAPÉ DUPLO, PERFIL EM AÇO - FORNECIMENTO E MONTAGEM - M2
MATERIAIS |  | Unidade | Coeficiente | Preço | Total
I8324 | DIVISÓRIA PAINEL FIBRAROC, MONTANTE/RODAPÉ DUPLO, PERFIL EM AÇO | M2 | 1 | 141 | 141
|  |  |  | Total: | 141
|  |  | Total Simples: |  | 141
|  |  | Encargos Sociais: |  | 0
|  |  | Valor BDI: |  | 0
|  |  | Valor Geral: |  | 141
C4498 - DIVISÓRIA PAINEL FIBRAROC, MONTANTE/RODAPÉ SIMPLES, PERFIL EM ALUMÍNIO - FORNECIMENTO E MONTAGEM - M2
MATERIAIS |  | Unidade | Coeficiente | Preço | Total
I8323 | DIVISÓRIA PAINEL FIBRAROC, MONTANTE/RODAPÉ SIMPLES, PERFIL EM ALUMÍNIO | M2 | 1 | 154.2 | 154.2
|  |  |  | Total: | 154.2
|  |  | Total Simples: |  | 154.2
|  |  | Encargos Sociais: |  | 0
|  |  | Valor BDI: |  | 0
|  |  | Valor Geral: |  | 154.2
C4488 - DIVISÓRIA PAINEL CELULAR, MONTANTE/RODAPÉ SIMPLES, PERFIL EM ALUMÍNIO - FORNECIMENTO E MONTAGEM - M2
MATERIAIS |  | Unidade | Coeficiente | Preço | Total
I8313 | DIVISÓRIA PAINEL CELULAR, MONTANTE/RODAPÉ SIMPLES, PERFIL EM ALUMÍNIO | M2 | 1 | 81 | 81
|  |  |  | Total: | 81
|  |  | Total Simples: |  | 81
|  |  | Encargos Sociais: |  | 0
|  |  | Valor BDI: |  | 0
|  |  | Valor Geral: |  | 81
C4487 - DIVISÓRIA PAINEL CELULAR, MONTANTE/RODAPÉ DUPLO, PERFIL EM AÇO - FORNECIMENTO E MONTAGEM - M2
MATERIAIS |  | Unidade | Coeficiente | Preço | Total
I8312 | DIVISÓRIA PAINEL CELULAR, MONTANTE/RODAPÉ DUPLO, PERFIL EM AÇO | M2 | 1 | 88.14 | 88.14
|  |  |  | Total: | 88.14
|  |  | Total Simples: |  | 88.14
|  |  | Encargos Sociais: |  | 0
|  |  | Valor BDI: |  | 0
|  |  | Valor Geral: |  | 88.14
C4486 - DIVISÓRIA PAINEL CELULAR, MONTANTE/RODAPÉ SIMPLES, PERFIL EM AÇO - FORNECIMENTO E MONTAGEM - M2
MATERIAIS |  | Unidade | Coeficiente | Preço | Total
I8311 | DIVISÓRIA PAINEL CELULAR, MONTANTE/RODAPÉ SIMPLES, PERFIL EM AÇO | M2 | 1 | 75 | 75
|  |  |  | Total: | 75
|  |  | Total Simples: |  | 75
|  |  | Encargos Sociais: |  | 0
|  |  | Valor BDI: |  | 0
|  |  | Valor Geral: |  | 75
C4485 - FORRO PACOTE C/ PERFIL "CARTOLA" EM ALUMÍNIO - FORNECIMENTO E MONTAGEM - M2
MATERIAIS |  | Unidade | Coeficiente | Preço | Total
I8310 | FORRO PACOTE C/ PERFIL "CARTOLA" EM ALUMÍNIO | M2 | 1 | 84.5 | 84.5
|  |  |  | Total: | 84.5
|  |  | Total Simples: |  | 84.5
|  |  | Encargos Sociais: |  | 0
|  |  | Valor BDI: |  | 0
|  |  | Valor Geral: |  | 84.5
C4489 - DIVISÓRIA PAINEL CELULAR, MONTANTE/RODAPÉ DUPLO, PERFIL EM ALUMÍNIO - FORNECIMENTO E MONTAGEM - M2
MATERIAIS |  | Unidade | Coeficiente | Preço | Total
I8314 | DIVISÓRIA PAINEL CELULAR, MONTANTE/RODAPÉ DUPLO, PERFIL EM ALUMÍNIO | M2 | 1 | 98 | 98
|  |  |  | Total: | 98
|  |  | Total Simples: |  | 98
|  |  | Encargos Sociais: |  | 0
|  |  | Valor BDI: |  | 0
|  |  | Valor Geral: |  | 98
C4490 - VÃO DE PORTA - PORTA COMPLETA C/ FECHADURA TIPO CILINDRO, P/ DIVISÓRIAS EM GERAL (SEM REQUADRO) - FORNECIMENTO E MONTAGEM - UN
MATERIAIS |  | Unidade | Coeficiente | Preço | Total
I8315 | VÃO DE PORTA - PORTA COMPLETA C/ FECHADURA TIPO CILINDRO, P/ DIVISÓRIAS EM GERAL (SEM REQUADRO) | UN | 1 | 193.03 | 193.03
|  |  |  | Total: | 193.03
|  |  | Total Simples: |  | 193.03
|  |  | Encargos Sociais: |  | 0
|  |  | Valor BDI: |  | 0
|  |  | Valor Geral: |  | 193.03
C4491 - VÃO DE PORTA - PORTA COMPLETA C/ FECHADURA TIPO CILINDRO, P/ DIVISÓRIAS EM GERAL (COM REQUADRO EM ALUMÍNIO) - FORNECIMENTO E MONTAGEM - UN
MATERIAIS |  | Unidade | Coeficiente | Preço | Total
I8316 | VÃO DE PORTA - PORTA COMPLETA C/ FECHADURA TIPO CILINDRO, P/ DIVISÓRIAS EM GERAL (COM REQUADRO EM ALUMÍNIO) | UN | 1 | 207.56 | 207.56
|  |  |  | Total: | 207.56
|  |  | Total Simples: |  | 207.56
|  |  | Encargos Sociais: |  | 0
|  |  | Valor BDI: |  | 0
|  |  | Valor Geral: |  | 207.56
C4494 - DIVISÓRIA PAINEL PVC, MONTANTE/RODAPÉ SIMPLES, PERFIL EM ALUMÍNIO - FORNECIMENTO E MONTAGEM - M2
MATERIAIS |  | Unidade | Coeficiente | Preço | Total
I8319 | DIVISÓRIA PAINEL PVC, MONTANTE/RODAPÉ SIMPLES, PERFIL EM ALUMÍNIO | M2 | 1 | 155.9 | 155.9
|  |  |  | Total: | 155.9
|  |  | Total Simples: |  | 155.9
|  |  | Encargos Sociais: |  | 0
|  |  | Valor BDI: |  | 0
|  |  | Valor Geral: |  | 155.9
C4495 - DIVISÓRIA DE GESSO ACARTONADO e=48mm, S/ REVESTIMENTO - FORNECIMENTO E MONTAGEM - M2
MATERIAIS |  | Unidade | Coeficiente | Preço | Total
I8320 | DIVISÓRIA DE GESSO ACARTONADO e=48mm, S/ REVESTIMENTO | M2 | 1 | 85 | 85
|  |  |  | Total: | 85
|  |  | Total Simples: |  | 85
|  |  | Encargos Sociais: |  | 0
|  |  | Valor BDI: |  | 0
|  |  | Valor Geral: |  | 85
C4492 - VIDRO TRANSPARENTE LISO 4mm, P/ DIVISÓRIAS EM GERAL FORNECIMENTO E MONTAGEM - M2
MATERIAIS |  | Unidade | Coeficiente | Preço | Total
I8317 | VIDRO TRANSPARENTE LISO 4mm, P/ DIVISÓRIAS EM GERAL | M2 | 1 | 103.66 | 103.66
|  |  |  | Total: | 103.66
|  |  | Total Simples: |  | 103.66
|  |  | Encargos Sociais: |  | 0
|  |  | Valor BDI: |  | 0
|  |  | Valor Geral: |  | 103.66
C4493 - DIVISÓRIA PAINEL PVC, MONTANTE/RODAPÉ SIMPLES, PERFIL EM AÇO - FORNECIMENTO E MONTAGEM - M2
MATERIAIS |  | Unidade | Coeficiente | Preço | Total
I8318 | DIVISÓRIA PAINEL PVC, MONTANTE/RODAPÉ SIMPLES, PERFIL EM AÇO | M2 | 1 | 128.2 | 128.2
|  |  |  | Total: | 128.2
|  |  | Total Simples: |  | 128.2
|  |  | Encargos Sociais: |  | 0
|  |  | Valor BDI: |  | 0
|  |  | Valor Geral: |  | 128.2
C4479 - FORRO ACÚSTICO TIPO "SONEX" EM PLACAS DE FIBRA MINERAL C/PERFIL "T" EM AÇO - FORNECIMENTO E MONTAGEM - M2
MATERIAIS |  | Unidade | Coeficiente | Preço | Total
I8304 | FORRO ACÚSTICO TIPO "SONEX" EM PLACAS DE FIBRA MINERAL C/PERFIL "T" EM AÇO | M2 | 1 | 85.27 | 85.27
|  |  |  | Total: | 85.27
|  |  | Total Simples: |  | 85.27
|  |  | Encargos Sociais: |  | 0
|  |  | Valor BDI: |  | 0
|  |  | Valor Geral: |  | 85.27
C4478 - FORRO ACÚSTICO TIPO "SONEX" EM ESPUMA FLEXÍVEL DE POLIURETANO, AUTO-EXTINGUÍVEL, C/ SUPERFÍCIE ESCULPIDA, COR BRANCA 50/75 - FORNECIMENTO E MONTAGEM - M2
MATERIAIS |  | Unidade | Coeficiente | Preço | Total
I8303 | FORRO ACÚSTICO TIPO "SONEX" EM ESPUMA FLEXÍVEL DE POLIURETANO, AUTO-EXTINGUÍVEL, C/ SUPERFÍCIE ESCULPIDA, COR BRANCA 50/75 | M2 | 1 | 145.8 | 145.8
|  |  |  | Total: | 145.8
|  |  | Total Simples: |  | 145.8
|  |  | Encargos Sociais: |  | 0
|  |  | Valor BDI: |  | 0
|  |  | Valor Geral: |  | 145.8
C4475 - FORRO ACÚSTICO TIPO "SONEX" EM ESPUMA FLEXÍVEL DE POLIURETANO, AUTO-EXTINGUÍVEL, C/ SUPERFÍCIE ESCULPIDA, COR GRAFITE 50/75 - FORNECIMENTO E MONTAGEM - M2
MATERIAIS |  | Unidade | Coeficiente | Preço | Total
I8300 | FORRO ACÚSTICO TIPO "SONEX" EM ESPUMA FLEXÍVEL DE POLIURETANO, AUTO-EXTINGUÍVEL, C/ SUPERFÍCIE ESCULPIDA, COR GRAFITE 50/75 | M2 | 1 | 115.9 | 115.9
|  |  |  | Total: | 115.9
|  |  | Total Simples: |  | 115.9
|  |  | Encargos Sociais: |  | 0
|  |  | Valor BDI: |  | 0
|  |  | Valor Geral: |  | 115.9
C4474 - FORRO ACÚSTICO TIPO "SONEX" EM ESPUMA FLEXÍVEL DE POLIURETANO, AUTO-EXTINGUÍVEL, C/ SUPERFÍCIE ESCULPIDA, COR GRAFITE 35/35 - FORNECIMENTO E MONTAGEM - M2
MATERIAIS |  | Unidade | Coeficiente | Preço | Total
I8299 | FORRO ACÚSTICO TIPO "SONEX" EM ESPUMA FLEXÍVEL DE POLIURETANO, AUTO-EXTINGUÍVEL, C/ SUPERFÍCIE ESCULPIDA, COR GRAFITE 35/35 | M2 | 1 | 96.2 | 96.2
|  |  |  | Total: | 96.2
|  |  | Total Simples: |  | 96.2
|  |  | Encargos Sociais: |  | 0
|  |  | Valor BDI: |  | 0
|  |  | Valor Geral: |  | 96.2
C4477 - FORRO ACÚSTICO TIPO "SONEX" EM ESPUMA FLEXÍVEL DE POLIURETANO, AUTO-EXTINGUÍVEL, C/ SUPERFÍCIE ESCULPIDA, COR BRANCA 35/35 - FORNECIMENTO E MONTAGEM - M2
MATERIAIS |  | Unidade | Coeficiente | Preço | Total
I8302 | FORRO ACÚSTICO TIPO "SONEX" EM ESPUMA FLEXÍVEL DE POLIURETANO, AUTO-EXTINGUÍVEL, C/ SUPERFÍCIE ESCULPIDA, COR BRANCA 35/35 | M2 | 1 | 134.1 | 134.1
|  |  |  | Total: | 134.1
|  |  | Total Simples: |  | 134.1
|  |  | Encargos Sociais: |  | 0
|  |  | Valor BDI: |  | 0
|  |  | Valor Geral: |  | 134.1
C4476 - FORRO ACÚSTICO TIPO "SONEX" EM ESPUMA FLEXÍVEL DE POLIURETANO, AUTO-EXTINGUÍVEL, C/ SUPERFÍCIE ESCULPIDA, COR BRANCA 20/35 - FORNECIMENTO E MONTAGEM - M2
MATERIAIS |  | Unidade | Coeficiente | Preço | Total
I8301 | FORRO ACÚSTICO TIPO "SONEX" EM ESPUMA FLEXÍVEL DE POLIURETANO, AUTO-EXTINGUÍVEL, C/ SUPERFÍCIE ESCULPIDA, COR BRANCA 20/35 | M2 | 1 | 96.72 | 96.72
|  |  |  | Total: | 96.72
|  |  | Total Simples: |  | 96.72
|  |  | Encargos Sociais: |  | 0
|  |  | Valor BDI: |  | 0
|  |  | Valor Geral: |  | 96.72
C4481 - FORRO ACÚSTICO TIPO "SONEX" EM PLACAS DE FIBRA MINERAL C/PERFIL "CARTOLA" EM ALUMÍNIO - FORNECIMENTO E MONTAGEM - M2
MATERIAIS |  | Unidade | Coeficiente | Preço | Total
I8306 | FORRO ACÚSTICO TIPO "SONEX" EM PLACAS DE FIBRA MINERAL C/PERFIL "CARTOLA" EM ALUMÍNIO | M2 | 1 | 92.7 | 92.7
|  |  |  | Total: | 92.7
|  |  | Total Simples: |  | 92.7
|  |  | Encargos Sociais: |  | 0
|  |  | Valor BDI: |  | 0
|  |  | Valor Geral: |  | 92.7
C4482 - FORRO PACOTE C/ PERFIL "T" EM AÇO - FORNECIMENTO E MONTAGEM - M2
MATERIAIS |  | Unidade | Coeficiente | Preço | Total
I8307 | FORRO PACOTE C/ PERFIL "T" EM AÇO | M2 | 1 | 50.43 | 50.43
|  |  |  | Total: | 50.43
|  |  | Total Simples: |  | 50.43
|  |  | Encargos Sociais: |  | 0
|  |  | Valor BDI: |  | 0
|  |  | Valor Geral: |  | 50.43
C4483 - FORRO PACOTE C/ PERFIL "T" EM ALUMÍNIO - FORNECIMENTO E MONTAGEM - M2
MATERIAIS |  | Unidade | Coeficiente | Preço | Total
I8308 | FORRO PACOTE C/ PERFIL "T" EM ALUMÍNIO | M2 | 1 | 54.52 | 54.52
|  |  |  | Total: | 54.52
|  |  | Total Simples: |  | 54.52
|  |  | Encargos Sociais: |  | 0
|  |  | Valor BDI: |  | 0
|  |  | Valor Geral: |  | 54.52
C4484 - FORRO PACOTE C/ PERFIL "CARTOLA" EM AÇO - FORNECIMENTO E MONTAGEM - M2
MATERIAIS |  | Unidade | Coeficiente | Preço | Total
I8309 | FORRO PACOTE C/ PERFIL "CARTOLA" EM AÇO | M2 | 1 | 61.34 | 61.34
|  |  |  | Total: | 61.34
|  |  | Total Simples: |  | 61.34
|  |  | Encargos Sociais: |  | 0
|  |  | Valor BDI: |  | 0
|  |  | Valor Geral: |  | 61.34
C4480 - FORRO ACÚSTICO TIPO "SONEX" EM PLACAS DE FIBRA MINERAL C/PERFIL "T" EM ALUMÍNIO - FORNECIMENTO E MONTAGEM - M2
MATERIAIS |  | Unidade | Coeficiente | Preço | Total
I8305 | FORRO ACÚSTICO TIPO "SONEX" EM PLACAS DE FIBRA MINERAL C/PERFIL "T" EM ALUMÍNIO | M2 | 1 | 90.07 | 90.07
|  |  |  | Total: | 90.07
|  |  | Total Simples: |  | 90.07
|  |  | Encargos Sociais: |  | 0
|  |  | Valor BDI: |  | 0
|  |  | Valor Geral: |  | 90.07
C4469 - FORRO PVC - MODULADO (618x1250)mm C/ PERFIL "T" EM AÇO - FORNECIMENTO E MONTAGEM - M2
MATERIAIS |  | Unidade | Coeficiente | Preço | Total
I8294 | FORRO PVC - MODULADO (618x1250)mm C/ PERFIL "T" EM AÇO | M2 | 1 | 69.67 | 69.67
|  |  |  | Total: | 69.67
|  |  | Total Simples: |  | 69.67
|  |  | Encargos Sociais: |  | 0
|  |  | Valor BDI: |  | 0
|  |  | Valor Geral: |  | 69.67
C4468 - FORRO PVC - LAMBRI (100x6000 OU 200x6000)mm - FORNECIMENTO E MONTAGEM - M2
MATERIAIS |  | Unidade | Coeficiente | Preço | Total
I8293 | FORRO PVC - LAMBRI (100x6000 OU 200x6000)mm | M2 | 1 | 36 | 36
|  |  |  | Total: | 36
|  |  | Total Simples: |  | 36
|  |  | Encargos Sociais: |  | 0
|  |  | Valor BDI: |  | 0
|  |  | Valor Geral: |  | 36
C4467 - MADEIRAMENTO P/TELHA CERÂMICA - (RIPA, CAIBRO, LINHA) - CASA POPULAR - M2
MAO DE OBRA |  | Unidade | Coeficiente | Preço | Total
I0041 | AJUDANTE DE CARPINTEIRO | H | 0.76 | 5.6 | 4.256
I0498 | CARPINTEIRO | H | 0.76 | 7.2 | 5.472
|  |  |  | Total: | 9.728
MATERIAIS
I0405 | CAIBRO DE 2"x1" | M | 2.83 | 2.84 | 8.0372
I1824 | RIPA DE PEROBA (MADEIRA DE 1A QUALIDADE) DE 1X5CM | M | 3.12 | 1.35 | 4.212
I2409 | PREGO 1 1/4" x 14 | KG | 0.03 | 9.4 | 0.282
I2410 | PREGO 2 1/2" x 10 | KG | 0.04 | 9.4 | 0.376
I6519 | LINHA DE MASSARANDUBA 12 x 6 CM ( 5" x 2 1/2") | M | 0.36 | 21.88 | 7.8768
I6520 | BARROTE DE MASSARANDUBA 2" x 2" | M | 0.46 | 7 | 3.22
I6522 | BEIRAL DE MASSARANDUBA 1,2 x 10 CM ( 1/2" x 4" ) | M | 0.21 | 6.66 | 1.3986
|  |  |  | Total: | 25.4026
|  |  | Total Simples: |  | 35.1306
|  |  | Encargos Sociais: |  | 8.46
|  |  | Valor BDI: |  | 0
|  |  | Valor Geral: |  | 43.5949
C4466 - COBERTURA TELHA CERÂMICA (RIPA, CAIBRO, LINHA) - M2
MAO DE OBRA |  | Unidade | Coeficiente | Preço | Total
I0041 | AJUDANTE DE CARPINTEIRO | H | 1 | 5.6 | 5.6
I0498 | CARPINTEIRO | H | 1 | 7.2 | 7.2
I2391 | PEDREIRO | H | 1.1 | 7.2 | 7.92
I2543 | SERVENTE | H | 1.1 | 4.88 | 5.368
|  |  |  | Total: | 26.088
MATERIAIS
I0405 | CAIBRO DE 2"x1" | M | 3.5 | 2.84 | 9.94
I1724 | PREGO | KG | 0.12 | 9.4 | 1.128
I1824 | RIPA DE PEROBA (MADEIRA DE 1A QUALIDADE) DE 1X5CM | M | 3.5 | 1.35 | 4.725
I2045 | TELHA CERÂMICA COLONIAL | UN | 33 | 0.46 | 15.18
I6519 | LINHA DE MASSARANDUBA 12 x 6 CM ( 5" x 2 1/2") | M | 1.33 | 21.88 | 29.1004
|  |  |  | Total: | 60.0734
|  |  | Total Simples: |  | 86.1614
|  |  | Encargos Sociais: |  | 22.7
|  |  | Valor BDI: |  | 0
|  |  | Valor Geral: |  | 108.8606
C4465 - COBERTURA TELHA CERÂMICA - (RIPA, CAIBRO) - M2
MAO DE OBRA |  | Unidade | Coeficiente | Preço | Total
I0041 | AJUDANTE DE CARPINTEIRO | H | 0.7 | 5.6 | 3.92
I0498 | CARPINTEIRO | H | 0.7 | 7.2 | 5.04
I2391 | PEDREIRO | H | 1.1 | 7.2 | 7.92
I2543 | SERVENTE | H | 1.1 | 4.88 | 5.368
|  |  |  | Total: | 22.248
MATERIAIS
I0405 | CAIBRO DE 2"x1" | M | 3.5 | 2.84 | 9.94
I1724 | PREGO | KG | 0.1 | 9.4 | 0.94
I1824 | RIPA DE PEROBA (MADEIRA DE 1A QUALIDADE) DE 1X5CM | M | 3.5 | 1.35 | 4.725
I2045 | TELHA CERÂMICA COLONIAL | UN | 33 | 0.46 | 15.18
|  |  |  | Total: | 30.785
|  |  | Total Simples: |  | 53.033
|  |  | Encargos Sociais: |  | 19.36
|  |  | Valor BDI: |  | 0
|  |  | Valor Geral: |  | 72.391
C4464 - EMBOÇAMENTO DA ÚLTIMA FIADA TELHA CERÂMICA - M
MAO DE OBRA |  | Unidade | Coeficiente | Preço | Total
I2391 | PEDREIRO | H | 0.3 | 7.2 | 2.16
I2543 | SERVENTE | H | 0.3 | 4.88 | 1.464
|  |  |  | Total: | 3.624
SERVIÇOS
C0200 | ARGAMASSA MISTA DE CIMENTO CAL HIDR. E AREIA S/PEN. TRAÇO 1:2:9 | M3 | 0.002 | 305.616 | 0.61123
|  |  |  | Total: | 0.6112
|  |  | Total Simples: |  | 4.2352
|  |  | Encargos Sociais: |  | 3.23
|  |  | Valor BDI: |  | 0
|  |  | Valor Geral: |  | 7.4734
C4463 - CUMEEIRA TELHA CERÂMICA, EMBOÇADA - M
MAO DE OBRA |  | Unidade | Coeficiente | Preço | Total
I2391 | PEDREIRO | H | 0.5 | 7.2 | 3.6
I2543 | SERVENTE | H | 0.5 | 4.88 | 2.44
|  |  |  | Total: | 6.04
MATERIAIS
I0926 | CUMEEIRA PARA TELHA CERAMICA | UN | 3 | 1.2 | 3.6
|  |  |  | Total: | 3.6
SERVIÇOS
C0200 | ARGAMASSA MISTA DE CIMENTO CAL HIDR. E AREIA S/PEN. TRAÇO 1:2:9 | M3 | 0.002 | 305.616 | 0.61123
|  |  |  | Total: | 0.6112
|  |  | Total Simples: |  | 10.2512
|  |  | Encargos Sociais: |  | 5.34
|  |  | Valor BDI: |  | 0
|  |  | Valor Geral: |  | 15.5915
C4472 - FORRO PVC - COLMÉIA - FORNECIMENTO E MONTAGEM - M2
MATERIAIS |  | Unidade | Coeficiente | Preço | Total
I8297 | FORRO PVC - COLMÉIA | M2 | 1 | 153.9 | 153.9
|  |  |  | Total: | 153.9
|  |  | Total Simples: |  | 153.9
|  |  | Encargos Sociais: |  | 0
|  |  | Valor BDI: |  | 0
|  |  | Valor Geral: |  | 153.9
C4473 - FORRO ACÚSTICO TIPO "SONEX" EM ESPUMA FLEXÍVEL DE POLIURETANO, AUTO-EXTINGUÍVEL, C/ SUPERFÍCIE ESCULPIDA, COR GRAFITE 20/35 - FORNECIMENTO E MONTAGEM - M2
MATERIAIS |  | Unidade | Coeficiente | Preço | Total
I8298 | FORRO ACÚSTICO TIPO "SONEX" EM ESPUMA FLEXÍVEL DE POLIURETANO, AUTO-EXTINGUÍVEL, C/ SUPERFÍCIE ESCULPIDA, COR GRAFITE 20/35 | M2 | 1 | 80.9 | 80.9
|  |  |  | Total: | 80.9
|  |  | Total Simples: |  | 80.9
|  |  | Encargos Sociais: |  | 0
|  |  | Valor BDI: |  | 0
|  |  | Valor Geral: |  | 80.9
C4470 - FORRO PVC - MODULADO (618x1250)mm C/ PERFIL "T" EM ALUMÍNIO - FORNECIMENTO E MONTAGEM - M2
MATERIAIS |  | Unidade | Coeficiente | Preço | Total
I8295 | FORRO PVC - MODULADO (618x1250)mm C/ PERFIL "T" EM ALUMÍNIO | M2 | 1 | 71.73 | 71.73
|  |  |  | Total: | 71.73
|  |  | Total Simples: |  | 71.73
|  |  | Encargos Sociais: |  | 0
|  |  | Valor BDI: |  | 0
|  |  | Valor Geral: |  | 71.73
C4471 - FORRO PVC - MODULADO (618x1250)mm C/ PERFIL "CARTOLA" EM ALUMÍNIO - FORNECIMENTO E MONTAGEM - M2
MATERIAIS |  | Unidade | Coeficiente | Preço | Total
I8296 | FORRO PVC - MODULADO (618x1250)mm C/ PERFIL "CARTOLA" EM ALUMÍNIO | M2 | 1 | 98.5 | 98.5
|  |  |  | Total: | 98.5
|  |  | Total Simples: |  | 98.5
|  |  | Encargos Sociais: |  | 0
|  |  | Valor BDI: |  | 0
|  |  | Valor Geral: |  | 98.5
C4402 - LUVA DE UNIÃO AÇO ASTM A-120 DE 40mm (1 1/2") - UN
MAO DE OBRA |  | Unidade | Coeficiente | Preço | Total
I0043 | AJUDANTE DE ENCANADOR | H | 0.3 | 5.6 | 1.68
I2320 | ENCANADOR | H | 0.3 | 7.2 | 2.16
|  |  |  | Total: | 3.84
MATERIAIS
I8254 | LUVA UNIÃO AÇO ASTM A-120 DE 40mm (1 1/2") | UN | 1 | 87.71 | 87.71
|  |  |  | Total: | 87.71
|  |  | Total Simples: |  | 91.55
|  |  | Encargos Sociais: |  | 3.34
|  |  | Valor BDI: |  | 0
|  |  | Valor Geral: |  | 94.8912
C4401 - TELA DE AÇO ELETROSOLDADA COM FIOS DE 5,0mm C/ 15 cm (INSTALADO) - KG
MATERIAIS |  | Unidade | Coeficiente | Preço | Total
I8253 | TELA DE AÇO ELETROSOLDADA COM FIOS DE 5,0mm C/ 15 cm | KG | 1 | 3.72 | 3.72
|  |  |  | Total: | 3.72
|  |  | Total Simples: |  | 3.72
|  |  | Encargos Sociais: |  | 0
|  |  | Valor BDI: |  | 0
|  |  | Valor Geral: |  | 3.72
C4404 - TRANSFORMADOR DE FORÇA À SECO 750 KVA/13.800-380/220V (FORNECIMENTO E MONTAGEM) - UN
MATERIAIS |  | Unidade | Coeficiente | Preço | Total
I8256 | TRANSFORMADOR DE FORÇA À SECO 750 KVA/13.800-380/220V | UN | 1 | 52185.76 | 52185.76
|  |  |  | Total: | 52185.76
|  |  | Total Simples: |  | 52185.76
|  |  | Encargos Sociais: |  | 0
|  |  | Valor BDI: |  | 0
|  |  | Valor Geral: |  | 52185.76
C4403 - REGISTRO GLOBO / FECHO RÁPIDO DE 2 1/2" - UN
MAO DE OBRA |  | Unidade | Coeficiente | Preço | Total
I0043 | AJUDANTE DE ENCANADOR | H | 0.2 | 5.6 | 1.12
I2320 | ENCANADOR | H | 0.2 | 7.2 | 1.44
|  |  |  | Total: | 2.56
MATERIAIS
I8255 | REGISTRO GLOBO (FECHO RÁPIDO) DE 2 1/2" | UN | 1 | 272.7 | 272.7
|  |  |  | Total: | 272.7
|  |  | Total Simples: |  | 275.26
|  |  | Encargos Sociais: |  | 2.23
|  |  | Valor BDI: |  | 0
|  |  | Valor Geral: |  | 277.4875
C4400 - TELA DE AÇO ELETROSOLDADA COM FIOS DE 3,4mm C/ 15 cm (INSTALADO) - KG
MATERIAIS |  | Unidade | Coeficiente | Preço | Total
I8252 | TELA DE AÇO ELETROSOLDADA COM FIOS DE 3,4mm C/ 15 cm | KG | 1 | 3.83 | 3.83
|  |  |  | Total: | 3.83
|  |  | Total Simples: |  | 3.83
|  |  | Encargos Sociais: |  | 0
|  |  | Valor BDI: |  | 0
|  |  | Valor Geral: |  | 3.83
C4409 - PINTURA POLIURETANO EM ESTRUTURAS DE AÇO CARBONO, 65 MICRA C/ REVOLVER - M2
MAO DE OBRA |  | Unidade | Coeficiente | Preço | Total
I0045 | AJUDANTE DE PINTOR | H | 0.09 | 5.6 | 0.504
I2395 | PINTOR | H | 0.17 | 7.2 | 1.224
|  |  |  | Total: | 1.728
MATERIAIS
I1346 | LIXA PARA FERRO | UN | 0.275 | 2.23 | 0.61325
I2249 | VERNIZ POLIURETANO PARA CONCRETO, ALVENARIA E ESTRUTURAS DE AÇO CARBONO | L | 0.28 | 13.59 | 3.8052
I2426 | SOLVENTE P/RESINA POLIURETANA | L | 0.07 | 14 | 0.98
|  |  |  | Total: | 5.3985
|  |  | Total Simples: |  | 7.1265
|  |  | Encargos Sociais: |  | 1.5
|  |  | Valor BDI: |  | 0
|  |  | Valor Geral: |  | 8.63
C4406 - ACESSÓRIOS PARA UNIDADE DE PESAGEM (FAROL LUMINOSO, SENSORES DE POSIÇÃO, SOFTWARE DE CONFIGURAÇÃO, CABOS, ETC) - FORNECIMENTO E MONTAGEM - CJ
MATERIAIS |  | Unidade | Coeficiente | Preço | Total
I8258 | ACESSÓRIOS PARA UNIDADE DE PESAGEM (FAROL LUMINOSO, SENSORES DE POSIÇÃO, SOFTWARE DE CONFIGURAÇÃO, CABOS, ETC) | CJ | 1 | 21963.05 | 21963.05
|  |  |  | Total: | 21963.05
|  |  | Total Simples: |  | 21963.05
|  |  | Encargos Sociais: |  | 0
|  |  | Valor BDI: |  | 0
|  |  | Valor Geral: |  | 21963.05
C4405 - TRANSFORMADOR DE FORÇA À SECO 2.500 KVA/13.800-440/240V (FORNECIMENTO E MONTAGEM) - UN
MATERIAIS |  | Unidade | Coeficiente | Preço | Total
I8257 | TRANSFORMADOR DE FORÇA À SECO 2.500 KVA/13.800-440/240V | UN | 1 | 119592.36 | 119592.36
|  |  |  | Total: | 119592.36
|  |  | Total Simples: |  | 119592.36
|  |  | Encargos Sociais: |  | 0
|  |  | Valor BDI: |  | 0
|  |  | Valor Geral: |  | 119592.36
C4408 - INSTALAÇÃO ELÉTRICA E SISTEMA ATERRAMENTO E PÁRA-RAIOS - FORNECIMENTO E MONTAGEM - CJ
MATERIAIS |  | Unidade | Coeficiente | Preço | Total
I8260 | INSTALAÇÃO ELÉTRICA E SISTEMA ATERRAMENTO E PÁRA-RAIOS | CJ | 1 | 29804.1 | 29804.1
|  |  |  | Total: | 29804.1
|  |  | Total Simples: |  | 29804.1
|  |  | Encargos Sociais: |  | 0
|  |  | Valor BDI: |  | 0
|  |  | Valor Geral: |  | 29804.1
C4415 - LAJE PRÉ-FABRICADA P/ PISO - VÃO DE 2,01 A 3 m - M2
MAO DE OBRA |  | Unidade | Coeficiente | Preço | Total
I2391 | PEDREIRO | H | 0.35 | 7.2 | 2.52
I2543 | SERVENTE | H | 0.35 | 4.88 | 1.708
|  |  |  | Total: | 4.228
MATERIAIS
I0169 | AÇO CA-60 | KG | 0.74 | 4.14 | 3.0636
I1691 | PONTALETE / BARROTE DE 3"x3" | M | 1.3 | 14.79 | 19.227
I1728 | PREGO 18X27 | KG | 0.03 | 9.4 | 0.282
I1846 | SARRAFO DE 1"X4" | M | 0.97 | 4.74 | 4.5978
I1916 | TABUA DE 1" DE 3A. - L = 30cm | M | 0.65 | 6.18 | 4.017
I8262 | LAJE PRÉ-FABRICADA COMUM DE 8 cm P/ PISO - VÃO DE 2,01 A 3 m | M2 | 1 | 27.73 | 27.73
|  |  |  | Total: | 58.9174
SERVIÇOS
C0840 | CONCRETO P/VIBR., FCK 15 MPa COM AGREGADO ADQUIRIDO | M3 | 0.03 | 279.7987 | 8.394
C1603 | LANÇAMENTO E APLICAÇÃO DE CONCRETO C/ ELEVAÇÃO | M3 | 0.03 | 75.04 | 2.2512
|  |  |  | Total: | 10.6452
|  |  | Total Simples: |  | 73.7906
|  |  | Encargos Sociais: |  | 6.54
|  |  | Valor BDI: |  | 0
|  |  | Valor Geral: |  | 80.3266
C4412 - LUMINÁRIA DE PISO MÓVEL, CORPO EM ALUMÍNIO, REFLETOR EM ALUMÍNIO ANODIZADO COM PROTETOR DE VIDRO EM GRADE DE ALUMÍNIO - UN
MAO DE OBRA |  | Unidade | Coeficiente | Preço | Total
I0042 | AJUDANTE DE ELETRICISTA | H | 1.5 | 5.6 | 8.4
I2312 | ELETRICISTA | H | 1.5 | 7.2 | 10.8
|  |  |  | Total: | 19.2
MATERIAIS
I8350 | LUMINÁRIA DE PISO MÓVEL, CORPO EM ALUMÍNIO, REFLETOR EM ALUM. ANOD. C/ PROTETOR DE VIDRO EM GRADE DE ALUMÍNIO | UN | 1 | 48.6 | 48.6
I8351 | LÂMPADA VAPOR METÁLICO 70W | UN | 1 | 44.12 | 44.12
I8352 | REATOR / IGNITOR | UN | 1 | 38.01 | 38.01
|  |  |  | Total: | 130.73
|  |  | Total Simples: |  | 149.93
|  |  | Encargos Sociais: |  | 16.71
|  |  | Valor BDI: |  | 0
|  |  | Valor Geral: |  | 166.6359
C4411 - PASTILHA (5x5)cm EM CORES, COM ARGAMASSA PRÉ-FABRICADA - M2
MAO DE OBRA |  | Unidade | Coeficiente | Preço | Total
I1599 | PASTILHEIRO | H | 0.6 | 7.2 | 4.32
I2543 | SERVENTE | H | 0.7 | 4.88 | 3.416
|  |  |  | Total: | 7.736
MATERIAIS
I0119 | ARGAMASSA PRE-FABRICADA TIPO MASSA FINA | KG | 7 | 1.6155 | 11.3085
I0154 | ÁCIDO MURIÁTICO | L | 0.1 | 3.12 | 0.312
I8349 | PASTILHA 5x5cm | M2 | 1.02 | 89.68 | 91.4736
|  |  |  | Total: | 103.0941
|  |  | Total Simples: |  | 110.8301
|  |  | Encargos Sociais: |  | 6.73
|  |  | Valor BDI: |  | 0
|  |  | Valor Geral: |  | 117.5612
C4410 - EXECUÇÃO DE FURO EM CONCRETO COM BROCA - Ø 1 1/2" A 2" - M
EMPREITADA |  | Unidade | Coeficiente | Preço | Total
I8261 | EXECUÇÃO DE FURO EM CONCRETO COM BROCA - Ø 1 1/2" A 2" | M | 1 | 78.37 | 78.37
|  |  |  | Total: | 78.37
|  |  | Total Simples: |  | 78.37
|  |  | Encargos Sociais: |  | 0
|  |  | Valor BDI: |  | 0
|  |  | Valor Geral: |  | 78.37
C4419 - LAJE PRÉ-FABRICADA P/ FÔRRO - VÃO DE 3,01 A 4 m - M2
MAO DE OBRA |  | Unidade | Coeficiente | Preço | Total
I2391 | PEDREIRO | H | 0.35 | 7.2 | 2.52
I2543 | SERVENTE | H | 0.35 | 4.88 | 1.708
|  |  |  | Total: | 4.228
MATERIAIS
I0169 | AÇO CA-60 | KG | 0.74 | 4.14 | 3.0636
I1691 | PONTALETE / BARROTE DE 3"x3" | M | 1.3 | 14.79 | 19.227
I1728 | PREGO 18X27 | KG | 0.03 | 9.4 | 0.282
I1846 | SARRAFO DE 1"X4" | M | 0.97 | 4.74 | 4.5978
I1916 | TABUA DE 1" DE 3A. - L = 30cm | M | 0.65 | 6.18 | 4.017
I8266 | LAJE PRÉ-FABRICADA COMUM DE 8 cm P/ FÔRRO - VÃO DE 3,01 A 4 m | M2 | 1 | 27.5 | 27.5
|  |  |  | Total: | 58.6874
SERVIÇOS
C0840 | CONCRETO P/VIBR., FCK 15 MPa COM AGREGADO ADQUIRIDO | M3 | 0.03 | 279.7987 | 8.394
C1603 | LANÇAMENTO E APLICAÇÃO DE CONCRETO C/ ELEVAÇÃO | M3 | 0.03 | 75.04 | 2.2512
|  |  |  | Total: | 10.6452
|  |  | Total Simples: |  | 73.5606
|  |  | Encargos Sociais: |  | 6.54
|  |  | Valor BDI: |  | 0
|  |  | Valor Geral: |  | 80.0966
C4418 - LAJE PRÉ-FABRICADA P/ FÔRRO - VÃO DE 2,01 A 3 m - M2
MAO DE OBRA |  | Unidade | Coeficiente | Preço | Total
I2391 | PEDREIRO | H | 0.35 | 7.2 | 2.52
I2543 | SERVENTE | H | 0.35 | 4.88 | 1.708
|  |  |  | Total: | 4.228
MATERIAIS
I0169 | AÇO CA-60 | KG | 0.74 | 4.14 | 3.0636
I1691 | PONTALETE / BARROTE DE 3"x3" | M | 1.3 | 14.79 | 19.227
I1728 | PREGO 18X27 | KG | 0.03 | 9.4 | 0.282
I1846 | SARRAFO DE 1"X4" | M | 0.97 | 4.74 | 4.5978
I1916 | TABUA DE 1" DE 3A. - L = 30cm | M | 0.65 | 6.18 | 4.017
I8265 | LAJE PRÉ-FABRICADA COMUM DE 8 cm P/ FÔRRO - VÃO ATÉ 2,01 A 3 m | M2 | 1 | 25 | 25
|  |  |  | Total: | 56.1874
SERVIÇOS
C0840 | CONCRETO P/VIBR., FCK 15 MPa COM AGREGADO ADQUIRIDO | M3 | 0.03 | 279.7987 | 8.394
C1603 | LANÇAMENTO E APLICAÇÃO DE CONCRETO C/ ELEVAÇÃO | M3 | 0.03 | 75.04 | 2.2512
|  |  |  | Total: | 10.6452
|  |  | Total Simples: |  | 71.0606
|  |  | Encargos Sociais: |  | 6.54
|  |  | Valor BDI: |  | 0
|  |  | Valor Geral: |  | 77.5966
C4417 - LAJE PRÉ-FABRICADA P/ PISO - VÃO ACIMA DE 4,01 m - M2
MAO DE OBRA |  | Unidade | Coeficiente | Preço | Total
I2391 | PEDREIRO | H | 0.35 | 7.2 | 2.52
I2543 | SERVENTE | H | 0.35 | 4.88 | 1.708
|  |  |  | Total: | 4.228
MATERIAIS
I0169 | AÇO CA-60 | KG | 0.74 | 4.14 | 3.0636
I1691 | PONTALETE / BARROTE DE 3"x3" | M | 1.3 | 14.79 | 19.227
I1728 | PREGO 18X27 | KG | 0.03 | 9.4 | 0.282
I1846 | SARRAFO DE 1"X4" | M | 0.97 | 4.74 | 4.5978
I1916 | TABUA DE 1" DE 3A. - L = 30cm | M | 0.65 | 6.18 | 4.017
I8264 | LAJE PRÉ-FABRICADA COMUM DE 8 cm P/ PISO - VÃO ACIMA DE 4,01 m | M2 | 1 | 31.5 | 31.5
|  |  |  | Total: | 62.6874
SERVIÇOS
C0840 | CONCRETO P/VIBR., FCK 15 MPa COM AGREGADO ADQUIRIDO | M3 | 0.03 | 279.7987 | 8.394
C1603 | LANÇAMENTO E APLICAÇÃO DE CONCRETO C/ ELEVAÇÃO | M3 | 0.03 | 75.04 | 2.2512
|  |  |  | Total: | 10.6452
|  |  | Total Simples: |  | 77.5606
|  |  | Encargos Sociais: |  | 6.54
|  |  | Valor BDI: |  | 0
|  |  | Valor Geral: |  | 84.0966
C4416 - LAJE PRÉ-FABRICADA P/ PISO - VÃO DE 3,01 A 4 m - M2
MAO DE OBRA |  | Unidade | Coeficiente | Preço | Total
I2391 | PEDREIRO | H | 0.35 | 7.2 | 2.52
I2543 | SERVENTE | H | 0.35 | 4.88 | 1.708
|  |  |  | Total: | 4.228
MATERIAIS
I0169 | AÇO CA-60 | KG | 0.74 | 4.14 | 3.0636
I1691 | PONTALETE / BARROTE DE 3"x3" | M | 1.3 | 14.79 | 19.227
I1728 | PREGO 18X27 | KG | 0.03 | 9.4 | 0.282
I1846 | SARRAFO DE 1"X4" | M | 0.97 | 4.74 | 4.5978
I1916 | TABUA DE 1" DE 3A. - L = 30cm | M | 0.65 | 6.18 | 4.017
I8263 | LAJE PRÉ-FABRICADA COMUM DE 8 cm P/ PISO - VÃO DE 3,01 A 4 m | M2 | 1 | 28 | 28
|  |  |  | Total: | 59.1874
SERVIÇOS
C0840 | CONCRETO P/VIBR., FCK 15 MPa COM AGREGADO ADQUIRIDO | M3 | 0.03 | 279.7987 | 8.394
C1603 | LANÇAMENTO E APLICAÇÃO DE CONCRETO C/ ELEVAÇÃO | M3 | 0.03 | 75.04 | 2.2512
|  |  |  | Total: | 10.6452
|  |  | Total Simples: |  | 74.0606
|  |  | Encargos Sociais: |  | 6.54
|  |  | Valor BDI: |  | 0
|  |  | Valor Geral: |  | 80.5966
C4427 - PORTA TIPO PARANÁ (0,80 x 2,10 m), C/ FERRAGENS - UN
MAO DE OBRA |  | Unidade | Coeficiente | Preço | Total
I0041 | AJUDANTE DE CARPINTEIRO | H | 2.55 | 5.6 | 14.28
I0498 | CARPINTEIRO | H | 2.55 | 7.2 | 18.36
|  |  |  | Total: | 32.64
MATERIAIS
I1027 | DOBRADIÇA 3''X2 1/2'' CROMADA | UN | 3 | 9.24 | 27.72
I1154 | FECHADURA COMPLETA PARA PORTA EXTERNA | UN | 1 | 52.5 | 52.5
I8273 | PORTA PARANÁ (0,80 x 2,10 m) | UN | 1 | 80 | 80
|  |  |  | Total: | 160.22
|  |  | Total Simples: |  | 192.86
|  |  | Encargos Sociais: |  | 28.4
|  |  | Valor BDI: |  | 0
|  |  | Valor Geral: |  | 221.2601
C4428 - PORTA TIPO PARANÁ (0,80 x 2,10 m), COMPLETA - UN
SERVIÇOS |  | Unidade | Coeficiente | Preço | Total
C4421 | FORRAMENTO DE MADEIRA L = 15 cm | CJ | 1 | 228.3284 | 228.3284
C4422 | ALIZAR DE MADEIRA L= 5 cm (1 FACE) | CJ | 2 | 21.02 | 42.04
C4427 | PORTA TIPO PARANÁ (0,80 x 2,10 m), C/ FERRAGENS | UN | 1 | 192.86 | 192.86
|  |  |  | Total: | 463.2284
|  |  | Total Simples: |  | 463.2284
|  |  | Encargos Sociais: |  | 56.48
|  |  | Valor BDI: |  | 0
|  |  | Valor Geral: |  | 519.7083
C4429 - ARGAMASSA DE CIMENTO E AREIA PEN. TRAÇO 1:5 - M3
MAO DE OBRA |  | Unidade | Coeficiente | Preço | Total
I2543 | SERVENTE | H | 32.45 | 4.88 | 158.356
|  |  |  | Total: | 158.356
MATERIAIS
I0109 | AREIA MEDIA | M3 | 1.216 | 46 | 55.936
I0805 | CIMENTO PORTLAND | KG | 292 | 0.5 | 146
|  |  |  | Total: | 201.936
|  |  | Total Simples: |  | 360.292
|  |  | Encargos Sociais: |  | 137.79
|  |  | Valor BDI: |  | 0
|  |  | Valor Geral: |  | 498.0776
C4420 - LAJE PRÉ-FABRICADA P/ FÔRRO - VÃO ACIMA DE 4,01 m - M2
MAO DE OBRA |  | Unidade | Coeficiente | Preço | Total
I2391 | PEDREIRO | H | 0.35 | 7.2 | 2.52
I2543 | SERVENTE | H | 0.35 | 4.88 | 1.708
|  |  |  | Total: | 4.228
MATERIAIS
I0169 | AÇO CA-60 | KG | 0.74 | 4.14 | 3.0636
I1691 | PONTALETE / BARROTE DE 3"x3" | M | 1.3 | 14.79 | 19.227
I1728 | PREGO 18X27 | KG | 0.03 | 9.4 | 0.282
I1846 | SARRAFO DE 1"X4" | M | 0.97 | 4.74 | 4.5978
I1916 | TABUA DE 1" DE 3A. - L = 30cm | M | 0.65 | 6.18 | 4.017
I8267 | LAJE PRÉ-FABRICADA COMUM DE 8 cm P/ FÔRRO - VÃO ACIMA DE 4,01 m | M2 | 1 | 29.96 | 29.96
|  |  |  | Total: | 61.1474
SERVIÇOS
C0840 | CONCRETO P/VIBR., FCK 15 MPa COM AGREGADO ADQUIRIDO | M3 | 0.03 | 279.7987 | 8.394
C1603 | LANÇAMENTO E APLICAÇÃO DE CONCRETO C/ ELEVAÇÃO | M3 | 0.03 | 75.04 | 2.2512
|  |  |  | Total: | 10.6452
|  |  | Total Simples: |  | 76.0206
|  |  | Encargos Sociais: |  | 6.54
|  |  | Valor BDI: |  | 0
|  |  | Valor Geral: |  | 82.5566
C4421 - FORRAMENTO DE MADEIRA L = 15 cm - CJ
MAO DE OBRA |  | Unidade | Coeficiente | Preço | Total
I0041 | AJUDANTE DE CARPINTEIRO | H | 0.5 | 5.6 | 2.8
I0498 | CARPINTEIRO | H | 0.5 | 7.2 | 3.6
I2391 | PEDREIRO | H | 1.4 | 7.2 | 10.08
I2543 | SERVENTE | H | 1.4 | 4.88 | 6.832
|  |  |  | Total: | 23.312
MATERIAIS
I0109 | AREIA MEDIA | M3 | 0.0106 | 46 | 0.4876
I0209 | BATENTE DE PEROBA (MADEIRA DE 1A QUALIDADE) PARA PORTA 1FL. | UN | 1 | 98.05 | 98.05
I0441 | CAL HIDRATADA | KG | 1.72 | 0.74 | 1.2728
I1590 | PARAFUSO PARA MADEIRA DE 80MM | UN | 12 | 0.27 | 3.24
I1724 | PREGO | KG | 0.2 | 9.4 | 1.88
I1919 | TACO PARA FIXAÇÃO DE BATENTE/RODAPÉ | UN | 6 | 0.65 | 3.9
I8269 | FORRAMENTO DE MADEIRA L = 15 cm | M | 5.1 | 18.86 | 96.186
|  |  |  | Total: | 205.0164
|  |  | Total Simples: |  | 228.3284
|  |  | Encargos Sociais: |  | 20.28
|  |  | Valor BDI: |  | 0
|  |  | Valor Geral: |  | 248.6122
C4422 - ALIZAR DE MADEIRA L= 5 cm (1 FACE) - CJ
MAO DE OBRA |  | Unidade | Coeficiente | Preço | Total
I0041 | AJUDANTE DE CARPINTEIRO | H | 0.35 | 5.6 | 1.96
I0498 | CARPINTEIRO | H | 0.35 | 7.2 | 2.52
|  |  |  | Total: | 4.48
MATERIAIS
I1724 | PREGO | KG | 0.1 | 9.4 | 0.94
I8268 | ALIZAR DE MADEIRA L = 5 cm | M | 5.2 | 3 | 15.6
|  |  |  | Total: | 16.54
|  |  | Total Simples: |  | 21.02
|  |  | Encargos Sociais: |  | 3.9
|  |  | Valor BDI: |  | 0
|  |  | Valor Geral: |  | 24.918
C4423 - PORTA TIPO PARANÁ (0,60 x 2,10 m), C/ FERRAGENS - UN
MAO DE OBRA |  | Unidade | Coeficiente | Preço | Total
I0041 | AJUDANTE DE CARPINTEIRO | H | 2.55 | 5.6 | 14.28
I0498 | CARPINTEIRO | H | 2.55 | 7.2 | 18.36
|  |  |  | Total: | 32.64
MATERIAIS
I1027 | DOBRADIÇA 3''X2 1/2'' CROMADA | UN | 3 | 9.24 | 27.72
I1155 | FECHADURA COMPLETA PARA PORTA INTERNA | UN | 1 | 46 | 46
I8271 | PORTA PARANÁ (0,60 x 2,10 m) | UN | 1 | 68 | 68
|  |  |  | Total: | 141.72
|  |  | Total Simples: |  | 174.36
|  |  | Encargos Sociais: |  | 28.4
|  |  | Valor BDI: |  | 0
|  |  | Valor Geral: |  | 202.7601
C4424 - PORTA TIPO PARANÁ (0,60 x 2,10 m), COMPLETA - UN
SERVIÇOS |  | Unidade | Coeficiente | Preço | Total
C4421 | FORRAMENTO DE MADEIRA L = 15 cm | CJ | 1 | 228.3284 | 228.3284
C4422 | ALIZAR DE MADEIRA L= 5 cm (1 FACE) | CJ | 2 | 21.02 | 42.04
C4423 | PORTA TIPO PARANÁ (0,60 x 2,10 m), C/ FERRAGENS | UN | 1 | 174.36 | 174.36
|  |  |  | Total: | 444.7284
|  |  | Total Simples: |  | 444.7284
|  |  | Encargos Sociais: |  | 56.48
|  |  | Valor BDI: |  | 0
|  |  | Valor Geral: |  | 501.2083
C4425 - PORTA TIPO PARANÁ (0,70 x 2,10 m), C/ FERRAGENS - UN
MAO DE OBRA |  | Unidade | Coeficiente | Preço | Total
I0041 | AJUDANTE DE CARPINTEIRO | H | 2.55 | 5.6 | 14.28
I0498 | CARPINTEIRO | H | 2.55 | 7.2 | 18.36
|  |  |  | Total: | 32.64
MATERIAIS
I1027 | DOBRADIÇA 3''X2 1/2'' CROMADA | UN | 3 | 9.24 | 27.72
I1155 | FECHADURA COMPLETA PARA PORTA INTERNA | UN | 1 | 46 | 46
I8272 | PORTA PARANÁ (0,70 x 2,10 m) | UN | 1 | 73.6 | 73.6
|  |  |  | Total: | 147.32
|  |  | Total Simples: |  | 179.96
|  |  | Encargos Sociais: |  | 28.4
|  |  | Valor BDI: |  | 0
|  |  | Valor Geral: |  | 208.3601
C4426 - PORTA TIPO PARANÁ (0,70 x 2,10 m), COMPLETA - UN
SERVIÇOS |  | Unidade | Coeficiente | Preço | Total
C4421 | FORRAMENTO DE MADEIRA L = 15 cm | CJ | 1 | 228.3284 | 228.3284
C4422 | ALIZAR DE MADEIRA L= 5 cm (1 FACE) | CJ | 2 | 21.02 | 42.04
C4425 | PORTA TIPO PARANÁ (0,70 x 2,10 m), C/ FERRAGENS | UN | 1 | 179.96 | 179.96
|  |  |  | Total: | 450.3284
|  |  | Total Simples: |  | 450.3284
|  |  | Encargos Sociais: |  | 56.48
|  |  | Valor BDI: |  | 0
|  |  | Valor Geral: |  | 506.8083
C4440 - PORCELANATO POLIDO C/ ARG. CIMENTO E AREIA P/ PISO - M2
MAO DE OBRA |  | Unidade | Coeficiente | Preço | Total
I1328 | LADRILHISTA | H | 1.2 | 7.2 | 8.64
I2543 | SERVENTE | H | 1.2 | 4.88 | 5.856
|  |  |  | Total: | 14.496
MATERIAIS
I6501 | PORCELANATO POLIDO | M2 | 1.1 | 56.65 | 62.315
|  |  |  | Total: | 62.315
SERVIÇOS
C4429 | ARGAMASSA DE CIMENTO E AREIA PEN. TRAÇO 1:5 | M3 | 0.02 | 360.292 | 7.2058
|  |  |  | Total: | 7.2058
|  |  | Total Simples: |  | 84.0168
|  |  | Encargos Sociais: |  | 15.37
|  |  | Valor BDI: |  | 0
|  |  | Valor Geral: |  | 99.3855
C4438 - CONCRETO FCK > 30 MPa SUBMERSO C/ PLATAFORMAS, INCLUSIVE LANÇAMENTO, CURA E TRANSPORTE - M3
EQUIPAMENTOS (CHORARIO) |  | Unidade | Coeficiente | Preço | Total
I7426 | GUINDASTE SOBRE PNEUS CAP. 135 TON | H | 0.047 | 532 | 25.004
I7487 | CAMINHÃO BETONEIRA 5 M3 | H | 0.0978 | 92 | 8.9976
I7488 | BOMBA DE CONCRETO | H | 0.0235 | 80 | 1.88
I7958 | REBOCADOR - 300 HP | H | 0.0045 | 342 | 1.539
I8209 | PLATAFORMA TIPO "CANTITRAVELLER" | H | 0.0425 | 701 | 29.7925
I8210 | PLATAFORMA FLUTUANTE COMPLETA | H | 0.0045 | 632 | 2.844
|  |  |  | Total: | 70.0571
MAO DE OBRA
I2391 | PEDREIRO | H | 2.9286 | 7.2 | 21.0859
I2543 | SERVENTE | H | 3.8823 | 4.88 | 18.9456
|  |  |  | Total: | 40.0315
MATERIAIS
I7953 | TUBO TREIMING | PÇ | 0.002 | 15224.27 | 30.4485
|  |  |  | Total: | 30.4485
SERVIÇOS
C0844 | CONCRETO P/VIBR., FCK 30 MPa COM AGREGADO ADQUIRIDO | M3 | 1.2 | 328.2071 | 393.8485
|  |  |  | Total: | 393.8485
|  |  | Total Simples: |  | 534.3857
|  |  | Encargos Sociais: |  | 70.77
|  |  | Valor BDI: |  | 0
|  |  | Valor Geral: |  | 605.1566
C4439 - CERÂMICA ESMALTADA C/ ARG. CIMENTO E AREIA ACIMA DE 30x30cm (900 cm²) - PEI-5/PEI-4 P/ PISO - M2
MAO DE OBRA |  | Unidade | Coeficiente | Preço | Total
I1328 | LADRILHISTA | H | 1.2 | 7.2 | 8.64
I2543 | SERVENTE | H | 1.2 | 4.88 | 5.856
|  |  |  | Total: | 14.496
MATERIAIS
I6500 | CERÂMICA ESMALTADA DIMENSÕES ACIMA DE 30x30cm (900 cm²) - PEI-5/PEI-4 | M2 | 1.1 | 32.61 | 35.871
|  |  |  | Total: | 35.871
SERVIÇOS
C4429 | ARGAMASSA DE CIMENTO E AREIA PEN. TRAÇO 1:5 | M3 | 0.02 | 360.292 | 7.2058
|  |  |  | Total: | 7.2058
|  |  | Total Simples: |  | 57.5728
|  |  | Encargos Sociais: |  | 15.37
|  |  | Valor BDI: |  | 0
|  |  | Valor Geral: |  | 72.9415
C4432 - CERÂMICA ESMALTADA C/ ARG. CIMENTO E AREIA ATÉ 30x30cm (900 cm²) - PEI-5/PEI-4 P/ PAREDE - M2
MAO DE OBRA |  | Unidade | Coeficiente | Preço | Total
I1328 | LADRILHISTA | H | 1.4 | 7.2 | 10.08
I2543 | SERVENTE | H | 1.4 | 4.88 | 6.832
|  |  |  | Total: | 16.912
MATERIAIS
I6498 | CERÂMICA ESMALTADA DIMENSÕES ATÉ 30x30cm (900 cm²) - PEI-5/PEI-4 | M2 | 1.1 | 26.2 | 28.82
|  |  |  | Total: | 28.82
SERVIÇOS
C4429 | ARGAMASSA DE CIMENTO E AREIA PEN. TRAÇO 1:5 | M3 | 0.02 | 360.292 | 7.2058
|  |  |  | Total: | 7.2058
|  |  | Total Simples: |  | 52.9378
|  |  | Encargos Sociais: |  | 17.47
|  |  | Valor BDI: |  | 0
|  |  | Valor Geral: |  | 70.4086
C4433 - LUMINÁRIA DE EMBUTIR EM TETO, CIRCULAR, CORPO EM ALUMÍNIO ANODIZADO COM LÂMPADA HQI DE 70W - UN
MAO DE OBRA |  | Unidade | Coeficiente | Preço | Total
I0042 | AJUDANTE DE ELETRICISTA | H | 1.5 | 5.6 | 8.4
I2312 | ELETRICISTA | H | 1.5 | 7.2 | 10.8
|  |  |  | Total: | 19.2
MATERIAIS
I8351 | LÂMPADA VAPOR METÁLICO 70W | UN | 1 | 44.12 | 44.12
I8352 | REATOR / IGNITOR | UN | 1 | 38.01 | 38.01
I8353 | LUMINÁRIA DE EMBUTIR EM TETO, CIRCULAR, CORPO EM ALUM. ANOD. C/ LÂMPADA HQI DE 70W | UN | 1 | 31.41 | 31.41
|  |  |  | Total: | 113.54
|  |  | Total Simples: |  | 132.74
|  |  | Encargos Sociais: |  | 16.71
|  |  | Valor BDI: |  | 0
|  |  | Valor Geral: |  | 149.4459
C4430 - ARGAMASSA DE CIMENTO E AREIA PEN. TRAÇO 1:6 - M3
MAO DE OBRA |  | Unidade | Coeficiente | Preço | Total
I2543 | SERVENTE | H | 32.45 | 4.88 | 158.356
|  |  |  | Total: | 158.356
MATERIAIS
I0109 | AREIA MEDIA | M3 | 1.216 | 46 | 55.936
I0805 | CIMENTO PORTLAND | KG | 243 | 0.5 | 121.5
|  |  |  | Total: | 177.436
|  |  | Total Simples: |  | 335.792
|  |  | Encargos Sociais: |  | 137.79
|  |  | Valor BDI: |  | 0
|  |  | Valor Geral: |  | 473.5776
C4431 - CERÂMICA ESMALTADA C/ ARG. CIMENTO E AREIA ATÉ 10x10cm (100 cm²) - DECORATIVA P/ PAREDE - M2
MAO DE OBRA |  | Unidade | Coeficiente | Preço | Total
I1328 | LADRILHISTA | H | 1.4 | 7.2 | 10.08
I2543 | SERVENTE | H | 1.4 | 4.88 | 6.832
|  |  |  | Total: | 16.912
MATERIAIS
I6497 | CERÂMICA ESMALTADA DIMENSÕES ATÉ 10x10cm (100 cm²) - DECORATIVA | M2 | 1.1 | 30.23 | 33.253
|  |  |  | Total: | 33.253
SERVIÇOS
C4429 | ARGAMASSA DE CIMENTO E AREIA PEN. TRAÇO 1:5 | M3 | 0.02 | 360.292 | 7.2058
|  |  |  | Total: | 7.2058
|  |  | Total Simples: |  | 57.3708
|  |  | Encargos Sociais: |  | 17.47
|  |  | Valor BDI: |  | 0
|  |  | Valor Geral: |  | 74.8416
C4436 - PORCELANATO NATURAL (FOSCO) C/ ARG. CIMENTO E AREIA P/ PAREDE - M2
MAO DE OBRA |  | Unidade | Coeficiente | Preço | Total
I1328 | LADRILHISTA | H | 1.4 | 7.2 | 10.08
I2543 | SERVENTE | H | 1.4 | 4.88 | 6.832
|  |  |  | Total: | 16.912
MATERIAIS
I6503 | PORCELANATO NATURAL (FOSCO) | M2 | 1.1 | 35.49 | 39.039
|  |  |  | Total: | 39.039
SERVIÇOS
C4429 | ARGAMASSA DE CIMENTO E AREIA PEN. TRAÇO 1:5 | M3 | 0.02 | 360.292 | 7.2058
|  |  |  | Total: | 7.2058
|  |  | Total Simples: |  | 63.1568
|  |  | Encargos Sociais: |  | 17.47
|  |  | Valor BDI: |  | 0
|  |  | Valor Geral: |  | 80.6276
C4437 - CERÂMICA ESMALTADA C/ ARG. CIMENTO E AREIA ATÉ 30x30cm (900 cm²) - PEI-5/PEI-4 P/ PISO - M2
MAO DE OBRA |  | Unidade | Coeficiente | Preço | Total
I1328 | LADRILHISTA | H | 1.2 | 7.2 | 8.64
I2543 | SERVENTE | H | 1.2 | 4.88 | 5.856
|  |  |  | Total: | 14.496
MATERIAIS
I6498 | CERÂMICA ESMALTADA DIMENSÕES ATÉ 30x30cm (900 cm²) - PEI-5/PEI-4 | M2 | 1.1 | 26.2 | 28.82
|  |  |  | Total: | 28.82
SERVIÇOS
C4429 | ARGAMASSA DE CIMENTO E AREIA PEN. TRAÇO 1:5 | M3 | 0.02 | 360.292 | 7.2058
|  |  |  | Total: | 7.2058
|  |  | Total Simples: |  | 50.5218
|  |  | Encargos Sociais: |  | 15.37
|  |  | Valor BDI: |  | 0
|  |  | Valor Geral: |  | 65.8905
C4434 - CERÂMICA ESMALTADA C/ ARG. CIMENTO E AREIA ACIMA DE 30x30cm (900 cm²) - PEI-5/PEI-4 P/ PAREDE - M2
MAO DE OBRA |  | Unidade | Coeficiente | Preço | Total
I1328 | LADRILHISTA | H | 1.4 | 7.2 | 10.08
I2543 | SERVENTE | H | 1.4 | 4.88 | 6.832
|  |  |  | Total: | 16.912
MATERIAIS
I6500 | CERÂMICA ESMALTADA DIMENSÕES ACIMA DE 30x30cm (900 cm²) - PEI-5/PEI-4 | M2 | 1.1 | 32.61 | 35.871
|  |  |  | Total: | 35.871
SERVIÇOS
C4429 | ARGAMASSA DE CIMENTO E AREIA PEN. TRAÇO 1:5 | M3 | 0.02 | 360.292 | 7.2058
|  |  |  | Total: | 7.2058
|  |  | Total Simples: |  | 59.9888
|  |  | Encargos Sociais: |  | 17.47
|  |  | Valor BDI: |  | 0
|  |  | Valor Geral: |  | 77.4596
C4435 - PORCELANATO POLIDO C/ ARG. CIMENTO E AREIA P/ PAREDE - M2
MAO DE OBRA |  | Unidade | Coeficiente | Preço | Total
I1328 | LADRILHISTA | H | 1.4 | 7.2 | 10.08
I2543 | SERVENTE | H | 1.4 | 4.88 | 6.832
|  |  |  | Total: | 16.912
MATERIAIS
I6501 | PORCELANATO POLIDO | M2 | 1.1 | 56.65 | 62.315
|  |  |  | Total: | 62.315
SERVIÇOS
C4429 | ARGAMASSA DE CIMENTO E AREIA PEN. TRAÇO 1:5 | M3 | 0.02 | 360.292 | 7.2058
|  |  |  | Total: | 7.2058
|  |  | Total Simples: |  | 86.4328
|  |  | Encargos Sociais: |  | 17.47
|  |  | Valor BDI: |  | 0
|  |  | Valor Geral: |  | 103.9036
C4451 - LAJE PRÉ-FABRICADA TRELIÇADA P/ PISO - VÃO DE 1,81 A 2,80 m - M2
MAO DE OBRA |  | Unidade | Coeficiente | Preço | Total
I2391 | PEDREIRO | H | 0.35 | 7.2 | 2.52
I2543 | SERVENTE | H | 0.35 | 4.88 | 1.708
|  |  |  | Total: | 4.228
MATERIAIS
I0169 | AÇO CA-60 | KG | 0.74 | 4.14 | 3.0636
I1691 | PONTALETE / BARROTE DE 3"x3" | M | 1.3 | 14.79 | 19.227
I1728 | PREGO 18X27 | KG | 0.03 | 9.4 | 0.282
I1846 | SARRAFO DE 1"X4" | M | 0.97 | 4.74 | 4.5978
I1916 | TABUA DE 1" DE 3A. - L = 30cm | M | 0.65 | 6.18 | 4.017
I8278 | LAJE PRÉ-FABRICADA TRELIÇADA P/ PISO, DE 8 cm DE ALTURA E 2 cm DE CAPEADO - VÃO DE 2,01 A 3,0 m | M2 | 1 | 35.7 | 35.7
|  |  |  | Total: | 66.8874
SERVIÇOS
C0840 | CONCRETO P/VIBR., FCK 15 MPa COM AGREGADO ADQUIRIDO | M3 | 0.04 | 279.7987 | 11.1919
C1603 | LANÇAMENTO E APLICAÇÃO DE CONCRETO C/ ELEVAÇÃO | M3 | 0.04 | 75.04 | 3.0016
|  |  |  | Total: | 14.1935
|  |  | Total Simples: |  | 85.3089
|  |  | Encargos Sociais: |  | 7.49
|  |  | Valor BDI: |  | 0
|  |  | Valor Geral: |  | 92.7974
C4450 - LAJE PRÉ-FABRICADA TRELIÇADA P/ PISO - VÃO ATÉ 1,80 m - M2
MAO DE OBRA |  | Unidade | Coeficiente | Preço | Total
I2391 | PEDREIRO | H | 0.35 | 7.2 | 2.52
I2543 | SERVENTE | H | 0.35 | 4.88 | 1.708
|  |  |  | Total: | 4.228
MATERIAIS
I0169 | AÇO CA-60 | KG | 0.74 | 4.14 | 3.0636
I1691 | PONTALETE / BARROTE DE 3"x3" | M | 1 | 14.79 | 14.79
I1728 | PREGO 18X27 | KG | 0.03 | 9.4 | 0.282
I1846 | SARRAFO DE 1"X4" | M | 0.97 | 4.74 | 4.5978
I1916 | TABUA DE 1" DE 3A. - L = 30cm | M | 0.55 | 6.18 | 3.399
I8277 | LAJE PRÉ-FABRICADA TRELIÇADA P/ PISO, DE 8 cm DE ALTURA E 2 cm DE CAPEADO - VÃO ATÉ 2 m | M2 | 1 | 32 | 32
|  |  |  | Total: | 58.1324
SERVIÇOS
C0840 | CONCRETO P/VIBR., FCK 15 MPa COM AGREGADO ADQUIRIDO | M3 | 0.04 | 279.7987 | 11.1919
C1603 | LANÇAMENTO E APLICAÇÃO DE CONCRETO C/ ELEVAÇÃO | M3 | 0.04 | 75.04 | 3.0016
|  |  |  | Total: | 14.1935
|  |  | Total Simples: |  | 76.5539
|  |  | Encargos Sociais: |  | 7.49
|  |  | Valor BDI: |  | 0
|  |  | Valor Geral: |  | 84.0424
C4449 - LAJE PRÉ-FABRICADA P/ FÔRRO - VÃO ATÉ 2 m - M2
MAO DE OBRA |  | Unidade | Coeficiente | Preço | Total
I2391 | PEDREIRO | H | 0.35 | 7.2 | 2.52
I2543 | SERVENTE | H | 0.35 | 4.88 | 1.708
|  |  |  | Total: | 4.228
MATERIAIS
I0169 | AÇO CA-60 | KG | 0.74 | 4.14 | 3.0636
I1691 | PONTALETE / BARROTE DE 3"x3" | M | 1 | 14.79 | 14.79
I1728 | PREGO 18X27 | KG | 0.03 | 9.4 | 0.282
I1846 | SARRAFO DE 1"X4" | M | 0.97 | 4.74 | 4.5978
I1916 | TABUA DE 1" DE 3A. - L = 30cm | M | 0.55 | 6.18 | 3.399
I8276 | LAJE PRÉ-FABRICADA COMUM DE 8 cm P/ FÔRRO - VÃO ATÉ 2 m | M2 | 1 | 22 | 22
|  |  |  | Total: | 48.1324
SERVIÇOS
C0840 | CONCRETO P/VIBR., FCK 15 MPa COM AGREGADO ADQUIRIDO | M3 | 0.03 | 279.7987 | 8.394
C1603 | LANÇAMENTO E APLICAÇÃO DE CONCRETO C/ ELEVAÇÃO | M3 | 0.03 | 75.04 | 2.2512
|  |  |  | Total: | 10.6452
|  |  | Total Simples: |  | 63.0056
|  |  | Encargos Sociais: |  | 6.53
|  |  | Valor BDI: |  | 0
|  |  | Valor Geral: |  | 69.5416
C4445 - CERÂMICA ESMALTADA C/ ARG. PRÉ-FABRICADA ACIMA DE 30x30cm (900cm²) - PEI-5/PEI-4 - P/ PAREDE - M2
MAO DE OBRA |  | Unidade | Coeficiente | Preço | Total
I1328 | LADRILHISTA | H | 0.72 | 7.2 | 5.184
I2543 | SERVENTE | H | 0.72 | 4.88 | 3.5136
|  |  |  | Total: | 8.6976
MATERIAIS
I6500 | CERÂMICA ESMALTADA DIMENSÕES ACIMA DE 30x30cm (900 cm²) - PEI-5/PEI-4 | M2 | 1.1 | 32.61 | 35.871
I6508 | ARGAMASSA COLANTE PRÉ-FABRICADA P/ CERÂMICAS E PORCELANATOS | KG | 8 | 2 | 16
|  |  |  | Total: | 51.871
|  |  | Total Simples: |  | 60.5686
|  |  | Encargos Sociais: |  | 7.57
|  |  | Valor BDI: |  | 0
|  |  | Valor Geral: |  | 68.1364
C4446 - PORCELANATO POLIDO C/ ARG. PRÉ-FABRICADA - P/ PAREDE - M2
MAO DE OBRA |  | Unidade | Coeficiente | Preço | Total
I1328 | LADRILHISTA | H | 0.72 | 7.2 | 5.184
I2543 | SERVENTE | H | 0.72 | 4.88 | 3.5136
|  |  |  | Total: | 8.6976
MATERIAIS
I6501 | PORCELANATO POLIDO | M2 | 1.1 | 56.65 | 62.315
I6508 | ARGAMASSA COLANTE PRÉ-FABRICADA P/ CERÂMICAS E PORCELANATOS | KG | 8 | 2 | 16
|  |  |  | Total: | 78.315
|  |  | Total Simples: |  | 87.0126
|  |  | Encargos Sociais: |  | 7.57
|  |  | Valor BDI: |  | 0
|  |  | Valor Geral: |  | 94.5804
C4447 - PORCELANATO NATURAL (FOSCO) C/ ARG. PRÉ-FABRICADA - P/ PAREDE - M2
MAO DE OBRA |  | Unidade | Coeficiente | Preço | Total
I1328 | LADRILHISTA | H | 0.72 | 7.2 | 5.184
I2543 | SERVENTE | H | 0.72 | 4.88 | 3.5136
|  |  |  | Total: | 8.6976
MATERIAIS
I6503 | PORCELANATO NATURAL (FOSCO) | M2 | 1.1 | 35.49 | 39.039
I6508 | ARGAMASSA COLANTE PRÉ-FABRICADA P/ CERÂMICAS E PORCELANATOS | KG | 8 | 2 | 16
|  |  |  | Total: | 55.039
|  |  | Total Simples: |  | 63.7366
|  |  | Encargos Sociais: |  | 7.56
|  |  | Valor BDI: |  | 0
|  |  | Valor Geral: |  | 71.3044
C4448 - LAJE PRÉ-FABRICADA P/ PISO - VÃO ATÉ 2 m - M2
MAO DE OBRA |  | Unidade | Coeficiente | Preço | Total
I2391 | PEDREIRO | H | 0.35 | 7.2 | 2.52
I2543 | SERVENTE | H | 0.35 | 4.88 | 1.708
|  |  |  | Total: | 4.228
MATERIAIS
I0169 | AÇO CA-60 | KG | 0.74 | 4.14 | 3.0636
I1691 | PONTALETE / BARROTE DE 3"x3" | M | 1 | 14.79 | 14.79
I1728 | PREGO 18X27 | KG | 0.03 | 9.4 | 0.282
I1846 | SARRAFO DE 1"X4" | M | 0.97 | 4.74 | 4.5978
I1916 | TABUA DE 1" DE 3A. - L = 30cm | M | 0.55 | 6.18 | 3.399
I8275 | LAJE PRÉ-FABRICADA COMUM DE 8 cm P/ PISO - VÃO ATÉ 2 m | M2 | 1 | 24.2 | 24.2
|  |  |  | Total: | 50.3324
SERVIÇOS
C0840 | CONCRETO P/VIBR., FCK 15 MPa COM AGREGADO ADQUIRIDO | M3 | 0.03 | 279.7987 | 8.394
C1603 | LANÇAMENTO E APLICAÇÃO DE CONCRETO C/ ELEVAÇÃO | M3 | 0.03 | 75.04 | 2.2512
|  |  |  | Total: | 10.6452
|  |  | Total Simples: |  | 65.2056
|  |  | Encargos Sociais: |  | 6.53
|  |  | Valor BDI: |  | 0
|  |  | Valor Geral: |  | 71.7416
C4441 - PORCELANATO NATURAL (FOSCO) C/ ARG. CIMENTO E AREIA P/ PISO - M2
MAO DE OBRA |  | Unidade | Coeficiente | Preço | Total
I1328 | LADRILHISTA | H | 1.2 | 7.2 | 8.64
I2543 | SERVENTE | H | 1.2 | 4.88 | 5.856
|  |  |  | Total: | 14.496
MATERIAIS
I6503 | PORCELANATO NATURAL (FOSCO) | M2 | 1.1 | 35.49 | 39.039
|  |  |  | Total: | 39.039
SERVIÇOS
C4429 | ARGAMASSA DE CIMENTO E AREIA PEN. TRAÇO 1:5 | M3 | 0.02 | 360.292 | 7.2058
|  |  |  | Total: | 7.2058
|  |  | Total Simples: |  | 60.7408
|  |  | Encargos Sociais: |  | 15.37
|  |  | Valor BDI: |  | 0
|  |  | Valor Geral: |  | 76.1095
C4442 - CERÂMICA ESMALTADA C/ ARG. PRÉ-FABRICADA ATÉ 10x10cm (100cm²) - DECORATIVA - P/ PAREDE - M2
MAO DE OBRA |  | Unidade | Coeficiente | Preço | Total
I1328 | LADRILHISTA | H | 0.72 | 7.2 | 5.184
I2543 | SERVENTE | H | 0.72 | 4.88 | 3.5136
|  |  |  | Total: | 8.6976
MATERIAIS
I6497 | CERÂMICA ESMALTADA DIMENSÕES ATÉ 10x10cm (100 cm²) - DECORATIVA | M2 | 1.1 | 30.23 | 33.253
I6508 | ARGAMASSA COLANTE PRÉ-FABRICADA P/ CERÂMICAS E PORCELANATOS | KG | 4 | 2 | 8
|  |  |  | Total: | 41.253
|  |  | Total Simples: |  | 49.9506
|  |  | Encargos Sociais: |  | 7.57
|  |  | Valor BDI: |  | 0
|  |  | Valor Geral: |  | 57.5184
C4443 - CERÂMICA ESMALTADA C/ ARG. PRÉ-FABRICADA ATÉ 30x30cm (900cm²) - PEI-5/PEI-4 - P/ PAREDE - M2
MAO DE OBRA |  | Unidade | Coeficiente | Preço | Total
I1328 | LADRILHISTA | H | 0.72 | 7.2 | 5.184
I2543 | SERVENTE | H | 0.72 | 4.88 | 3.5136
|  |  |  | Total: | 8.6976
MATERIAIS
I6498 | CERÂMICA ESMALTADA DIMENSÕES ATÉ 30x30cm (900 cm²) - PEI-5/PEI-4 | M2 | 1.1 | 26.2 | 28.82
I6508 | ARGAMASSA COLANTE PRÉ-FABRICADA P/ CERÂMICAS E PORCELANATOS | KG | 6 | 2 | 12
|  |  |  | Total: | 40.82
|  |  | Total Simples: |  | 49.5176
|  |  | Encargos Sociais: |  | 7.57
|  |  | Valor BDI: |  | 0
|  |  | Valor Geral: |  | 57.0854
C4444 - FACHADA METÁLICA PADRÃO PARA DELEGACIAS - M2
MAO DE OBRA |  | Unidade | Coeficiente | Preço | Total
I1530 | MONTADOR | H | 2.8 | 7.2 | 20.16
I1858 | SERRALHEIRO | H | 2.5 | 7.2 | 18
I2543 | SERVENTE | H | 5.3 | 4.88 | 25.864
|  |  |  | Total: | 64.024
MATERIAIS
I8354 | ESTRUTURA METÁLICA DE APOIO - PILARES | KG | 7.85 | 12.48 | 97.968
I8355 | PERFIL C (VENEZIANA) DE 2" x 1" EM CHAPA GALVANIZADA DE 2mm COM PINTURA ELETROSTÁTICA | M2 | 0.46 | 88.5 | 40.71
I8356 | CHAPA GALVANIZADA PERFURADA DE 2mm COM PINTURA ELETROSTÁTICA | M2 | 0.64 | 128 | 81.92
|  |  |  | Total: | 220.598
|  |  | Total Simples: |  | 284.622
|  |  | Encargos Sociais: |  | 55.71
|  |  | Valor BDI: |  | 0
|  |  | Valor Geral: |  | 340.3293
C4462 - TELHA CERÂMICA - M2
MAO DE OBRA |  | Unidade | Coeficiente | Preço | Total
I2391 | PEDREIRO | H | 1.1 | 7.2 | 7.92
I2543 | SERVENTE | H | 1.1 | 4.88 | 5.368
|  |  |  | Total: | 13.288
MATERIAIS
I2045 | TELHA CERÂMICA COLONIAL | UN | 33 | 0.46 | 15.18
|  |  |  | Total: | 15.18
|  |  | Total Simples: |  | 28.468
|  |  | Encargos Sociais: |  | 11.56
|  |  | Valor BDI: |  | 0
|  |  | Valor Geral: |  | 40.0299
C4460 - MADEIRAMENTO P/ TELHA CERÂMICA - (RIPA, CAIBRO, LINHA) - M2
MAO DE OBRA |  | Unidade | Coeficiente | Preço | Total
I0041 | AJUDANTE DE CARPINTEIRO | H | 1 | 5.6 | 5.6
I0498 | CARPINTEIRO | H | 1 | 7.2 | 7.2
|  |  |  | Total: | 12.8
MATERIAIS
I0405 | CAIBRO DE 2"x1" | M | 3.5 | 2.84 | 9.94
I1724 | PREGO | KG | 0.12 | 9.4 | 1.128
I1824 | RIPA DE PEROBA (MADEIRA DE 1A QUALIDADE) DE 1X5CM | M | 3.5 | 1.35 | 4.725
I6519 | LINHA DE MASSARANDUBA 12 x 6 CM ( 5" x 2 1/2") | M | 1.33 | 21.88 | 29.1004
|  |  |  | Total: | 44.8934
|  |  | Total Simples: |  | 57.6934
|  |  | Encargos Sociais: |  | 11.14
|  |  | Valor BDI: |  | 0
|  |  | Valor Geral: |  | 68.8307
C4458 - LAJE PRÉ-FABRICADA TRELIÇADA P/ FÔRRO - VÃO ACIMA DE 4,81 m - M2
MAO DE OBRA |  | Unidade | Coeficiente | Preço | Total
I2391 | PEDREIRO | H | 0.35 | 7.2 | 2.52
I2543 | SERVENTE | H | 0.35 | 4.88 | 1.708
|  |  |  | Total: | 4.228
MATERIAIS
I0169 | AÇO CA-60 | KG | 0.74 | 4.14 | 3.0636
I1691 | PONTALETE / BARROTE DE 3"x3" | M | 1.3 | 14.79 | 19.227
I1728 | PREGO 18X27 | KG | 0.03 | 9.4 | 0.282
I1846 | SARRAFO DE 1"X4" | M | 0.97 | 4.74 | 4.5978
I1916 | TABUA DE 1" DE 3A. - L = 30cm | M | 0.65 | 6.18 | 4.017
I8285 | LAJE PRÉ-FABRICADA TRELIÇADA P/ FÔRRO, DE 12 cm DE ALTURA E 4 cm DE CAPEADO - VÃO ACIMA DE 5,01 m | M2 | 1 | 40 | 40
|  |  |  | Total: | 71.1874
SERVIÇOS
C0840 | CONCRETO P/VIBR., FCK 15 MPa COM AGREGADO ADQUIRIDO | M3 | 0.057 | 279.7987 | 15.9485
C1603 | LANÇAMENTO E APLICAÇÃO DE CONCRETO C/ ELEVAÇÃO | M3 | 0.057 | 75.04 | 4.2773
|  |  |  | Total: | 20.2258
|  |  | Total Simples: |  | 95.6412
|  |  | Encargos Sociais: |  | 9.11
|  |  | Valor BDI: |  | 0
|  |  | Valor Geral: |  | 104.7488
C4459 - MADEIRAMENTO P/ TELHA CERÂMICA - (RIPA, CAIBRO) - M2
MAO DE OBRA |  | Unidade | Coeficiente | Preço | Total
I0041 | AJUDANTE DE CARPINTEIRO | H | 0.7 | 5.6 | 3.92
I0498 | CARPINTEIRO | H | 0.7 | 7.2 | 5.04
|  |  |  | Total: | 8.96
MATERIAIS
I0405 | CAIBRO DE 2"x1" | M | 3.5 | 2.84 | 9.94
I1724 | PREGO | KG | 0.1 | 9.4 | 0.94
I1824 | RIPA DE PEROBA (MADEIRA DE 1A QUALIDADE) DE 1X5CM | M | 3.5 | 1.35 | 4.725
|  |  |  | Total: | 15.605
|  |  | Total Simples: |  | 24.565
|  |  | Encargos Sociais: |  | 7.8
|  |  | Valor BDI: |  | 0
|  |  | Valor Geral: |  | 32.3611
C4456 - LAJE PRÉ-FABRICADA TRELIÇADA P/ FÔRRO - VÃO DE 2,81 A 3,80 m - M2
MAO DE OBRA |  | Unidade | Coeficiente | Preço | Total
I2391 | PEDREIRO | H | 0.35 | 7.2 | 2.52
I2543 | SERVENTE | H | 0.35 | 4.88 | 1.708
|  |  |  | Total: | 4.228
MATERIAIS
I0169 | AÇO CA-60 | KG | 0.74 | 4.14 | 3.0636
I1691 | PONTALETE / BARROTE DE 3"x3" | M | 1.3 | 14.79 | 19.227
I1728 | PREGO 18X27 | KG | 0.03 | 9.4 | 0.282
I1846 | SARRAFO DE 1"X4" | M | 0.97 | 4.74 | 4.5978
I1916 | TABUA DE 1" DE 3A. - L = 30cm | M | 0.65 | 6.18 | 4.017
I8283 | LAJE PRÉ-FABRICADA TRELIÇADA P/ FÔRRO, DE 8 cm DE ALTURA E 2 cm DE CAPEADO - VÃO DE 3,01 A 4,0 m | M2 | 1 | 32 | 32
|  |  |  | Total: | 63.1874
SERVIÇOS
C0840 | CONCRETO P/VIBR., FCK 15 MPa COM AGREGADO ADQUIRIDO | M3 | 0.04 | 279.7987 | 11.1919
C1603 | LANÇAMENTO E APLICAÇÃO DE CONCRETO C/ ELEVAÇÃO | M3 | 0.04 | 75.04 | 3.0016
|  |  |  | Total: | 14.1935
|  |  | Total Simples: |  | 81.6089
|  |  | Encargos Sociais: |  | 7.49
|  |  | Valor BDI: |  | 0
|  |  | Valor Geral: |  | 89.0974
C4457 - LAJE PRÉ-FABRICADA TRELIÇADA P/ FÔRRO - VÃO DE 3,81 A 4,80 m - M2
MAO DE OBRA |  | Unidade | Coeficiente | Preço | Total
I2391 | PEDREIRO | H | 0.35 | 7.2 | 2.52
I2543 | SERVENTE | H | 0.35 | 4.88 | 1.708
|  |  |  | Total: | 4.228
MATERIAIS
I0169 | AÇO CA-60 | KG | 0.74 | 4.14 | 3.0636
I1691 | PONTALETE / BARROTE DE 3"x3" | M | 1.3 | 14.79 | 19.227
I1728 | PREGO 18X27 | KG | 0.03 | 9.4 | 0.282
I1846 | SARRAFO DE 1"X4" | M | 0.97 | 4.74 | 4.5978
I1916 | TABUA DE 1" DE 3A. - L = 30cm | M | 0.65 | 6.18 | 4.017
I8284 | LAJE PRÉ-FABRICADA TRELIÇADA P/ FÔRRO, DE 8 cm DE ALTURA E 2 cm DE CAPEADO - VÃO DE 4,01 A 5,0 m | M2 | 1 | 35.93 | 35.93
|  |  |  | Total: | 67.1174
SERVIÇOS
C0840 | CONCRETO P/VIBR., FCK 15 MPa COM AGREGADO ADQUIRIDO | M3 | 0.04 | 279.7987 | 11.1919
C1603 | LANÇAMENTO E APLICAÇÃO DE CONCRETO C/ ELEVAÇÃO | M3 | 0.04 | 75.04 | 3.0016
|  |  |  | Total: | 14.1935
|  |  | Total Simples: |  | 85.5389
|  |  | Encargos Sociais: |  | 7.49
|  |  | Valor BDI: |  | 0
|  |  | Valor Geral: |  | 93.0274
C4454 - LAJE PRÉ-FABRICADA TRELIÇADA P/ PISO - VÃO ACIMA DE 4,81 m - M2
MAO DE OBRA |  | Unidade | Coeficiente | Preço | Total
I2391 | PEDREIRO | H | 0.35 | 7.2 | 2.52
I2543 | SERVENTE | H | 0.35 | 4.88 | 1.708
|  |  |  | Total: | 4.228
MATERIAIS
I0169 | AÇO CA-60 | KG | 0.74 | 4.14 | 3.0636
I1691 | PONTALETE / BARROTE DE 3"x3" | M | 1.3 | 14.79 | 19.227
I1728 | PREGO 18X27 | KG | 0.03 | 9.4 | 0.282
I1846 | SARRAFO DE 1"X4" | M | 0.97 | 4.74 | 4.5978
I1916 | TABUA DE 1" DE 3A. - L = 30cm | M | 0.65 | 6.18 | 4.017
I8281 | LAJE PRÉ-FABRICADA TRELIÇADA P/ PISO, DE 12 cm DE ALTURA E 4 cm DE CAPEADO - VÃO ACIMA 5,01 m | M2 | 1 | 44.63 | 44.63
|  |  |  | Total: | 75.8174
SERVIÇOS
C0840 | CONCRETO P/VIBR., FCK 15 MPa COM AGREGADO ADQUIRIDO | M3 | 0.057 | 279.7987 | 15.9485
C1603 | LANÇAMENTO E APLICAÇÃO DE CONCRETO C/ ELEVAÇÃO | M3 | 0.057 | 75.04 | 4.2773
|  |  |  | Total: | 20.2258
|  |  | Total Simples: |  | 100.2712
|  |  | Encargos Sociais: |  | 9.11
|  |  | Valor BDI: |  | 0
|  |  | Valor Geral: |  | 109.3788
C4455 - LAJE PRÉ-FABRICADA TRELIÇADA P/ FÔRRO - VÃO ATÉ 2,80 m - M2
MAO DE OBRA |  | Unidade | Coeficiente | Preço | Total
I2391 | PEDREIRO | H | 0.35 | 7.2 | 2.52
I2543 | SERVENTE | H | 0.35 | 4.88 | 1.708
|  |  |  | Total: | 4.228
MATERIAIS
I0169 | AÇO CA-60 | KG | 0.74 | 4.14 | 3.0636
I1691 | PONTALETE / BARROTE DE 3"x3" | M | 1.3 | 14.79 | 19.227
I1728 | PREGO 18X27 | KG | 0.03 | 9.4 | 0.282
I1846 | SARRAFO DE 1"X4" | M | 0.97 | 4.74 | 4.5978
I1916 | TABUA DE 1" DE 3A. - L = 30cm | M | 0.65 | 6.18 | 4.017
I8282 | LAJE PRÉ-FABRICADA TRELIÇADA P/ FÔRRO, DE 8 cm DE ALTURA E 2 cm DE CAPEADO - VÃO ATÉ 3 m | M2 | 1 | 30 | 30
|  |  |  | Total: | 61.1874
SERVIÇOS
C0840 | CONCRETO P/VIBR., FCK 15 MPa COM AGREGADO ADQUIRIDO | M3 | 0.04 | 279.7987 | 11.1919
C1603 | LANÇAMENTO E APLICAÇÃO DE CONCRETO C/ ELEVAÇÃO | M3 | 0.04 | 75.04 | 3.0016
|  |  |  | Total: | 14.1935
|  |  | Total Simples: |  | 79.6089
|  |  | Encargos Sociais: |  | 7.49
|  |  | Valor BDI: |  | 0
|  |  | Valor Geral: |  | 87.0974
C4452 - LAJE PRÉ-FABRICADA TRELIÇADA P/ PISO - VÃO DE 2,81 A 3,80 m - M2
MAO DE OBRA |  | Unidade | Coeficiente | Preço | Total
I2391 | PEDREIRO | H | 0.35 | 7.2 | 2.52
I2543 | SERVENTE | H | 0.35 | 4.88 | 1.708
|  |  |  | Total: | 4.228
MATERIAIS
I0169 | AÇO CA-60 | KG | 0.74 | 4.14 | 3.0636
I1691 | PONTALETE / BARROTE DE 3"x3" | M | 1.3 | 14.79 | 19.227
I1728 | PREGO 18X27 | KG | 0.03 | 9.4 | 0.282
I1846 | SARRAFO DE 1"X4" | M | 0.97 | 4.74 | 4.5978
I1916 | TABUA DE 1" DE 3A. - L = 30cm | M | 0.65 | 6.18 | 4.017
I8279 | LAJE PRÉ-FABRICADA TRELIÇADA P/ PISO, DE 8 cm DE ALTURA E 2 cm DE CAPEADO - VÃO DE 3,01 A 4,0 m | M2 | 1 | 39.9 | 39.9
|  |  |  | Total: | 71.0874
SERVIÇOS
C0840 | CONCRETO P/VIBR., FCK 15 MPa COM AGREGADO ADQUIRIDO | M3 | 0.04 | 279.7987 | 11.1919
C1603 | LANÇAMENTO E APLICAÇÃO DE CONCRETO C/ ELEVAÇÃO | M3 | 0.04 | 75.04 | 3.0016
|  |  |  | Total: | 14.1935
|  |  | Total Simples: |  | 89.5089
|  |  | Encargos Sociais: |  | 7.49
|  |  | Valor BDI: |  | 0
|  |  | Valor Geral: |  | 96.9974
C4453 - LAJE PRÉ-FABRICADA TRELIÇADA P/ PISO - VÃO DE 3,81 A 4,80 m - M2
MAO DE OBRA |  | Unidade | Coeficiente | Preço | Total
I2391 | PEDREIRO | H | 0.35 | 7.2 | 2.52
I2543 | SERVENTE | H | 0.35 | 4.88 | 1.708
|  |  |  | Total: | 4.228
MATERIAIS
I0169 | AÇO CA-60 | KG | 0.74 | 4.14 | 3.0636
I1691 | PONTALETE / BARROTE DE 3"x3" | M | 1.3 | 14.79 | 19.227
I1728 | PREGO 18X27 | KG | 0.03 | 9.4 | 0.282
I1846 | SARRAFO DE 1"X4" | M | 0.97 | 4.74 | 4.5978
I1916 | TABUA DE 1" DE 3A. - L = 30cm | M | 0.65 | 6.18 | 4.017
I8280 | LAJE PRÉ-FABRICADA TRELIÇADA P/ PISO, DE 8 cm DE ALTURA E 2 cm DE CAPEADO - VÃO DE 4,01 A 5,0 m | M2 | 1 | 41.33 | 41.33
|  |  |  | Total: | 72.5174
SERVIÇOS
C0840 | CONCRETO P/VIBR., FCK 15 MPa COM AGREGADO ADQUIRIDO | M3 | 0.04 | 279.7987 | 11.1919
C1603 | LANÇAMENTO E APLICAÇÃO DE CONCRETO C/ ELEVAÇÃO | M3 | 0.04 | 75.04 | 3.0016
|  |  |  | Total: | 14.1935
|  |  | Total Simples: |  | 90.9389
|  |  | Encargos Sociais: |  | 7.49
|  |  | Valor BDI: |  | 0
|  |  | Valor Geral: |  | 98.4274
C3330 - PURGADOR PARA ANCORAGEM - UN
MAO DE OBRA |  | Unidade | Coeficiente | Preço | Total
I0040 | AJUDANTE DE ARMADOR/FERREIRO | H | 0.05 | 5.6 | 0.28
|  |  |  | Total: | 0.28
MATERIAIS
I1742 | PURGADOR PLÁSTICO PARA ANCORAGEM | UN | 1 | 6.1 | 6.1
|  |  |  | Total: | 6.1
|  |  | Total Simples: |  | 6.38
|  |  | Encargos Sociais: |  | 0.24
|  |  | Valor BDI: |  | 0
|  |  | Valor Geral: |  | 6.6236
C3331 - ANCORAGEM ATIVA PARA CABO COM 1 CORDOALHA DE 12,7mm - UN
MAO DE OBRA |  | Unidade | Coeficiente | Preço | Total
I0037 | AJUDANTE | H | 2 | 5.6 | 11.2
|  |  |  | Total: | 11.2
MATERIAIS
I0056 | ANCORAGEM ATIVA PARA CABO COM 1 CORDOALHA DE 12.7mm | UN | 1 | 41.99 | 41.99
|  |  |  | Total: | 41.99
|  |  | Total Simples: |  | 53.19
|  |  | Encargos Sociais: |  | 9.75
|  |  | Valor BDI: |  | 0
|  |  | Valor Geral: |  | 62.9351
C3332 - ANCORAGEM ATIVA PARA CABO COM 2 CORDOALHA DE 12,7mm - UN
MAO DE OBRA |  | Unidade | Coeficiente | Preço | Total
I0037 | AJUDANTE | H | 4 | 5.6 | 22.4
|  |  |  | Total: | 22.4
MATERIAIS
I0058 | ANCORAGEM ATIVA PARA CABO COM 2 CORDOALHAS DE 12,7mm | UN | 1 | 66.58 | 66.58
|  |  |  | Total: | 66.58
|  |  | Total Simples: |  | 88.98
|  |  | Encargos Sociais: |  | 19.49
|  |  | Valor BDI: |  | 0
|  |  | Valor Geral: |  | 108.4702
C3333 - ANCORAGEM ATIVA PARA CABO COM 4 CORDOALHA DE 12,7mm - UN
MAO DE OBRA |  | Unidade | Coeficiente | Preço | Total
I0037 | AJUDANTE | H | 6 | 5.6 | 33.6
|  |  |  | Total: | 33.6
MATERIAIS
I0059 | ANCORAGEM ATIVA PARA CABO COM 4 CORDOALHA DE 12,7mm | UN | 1 | 122.51 | 122.51
|  |  |  | Total: | 122.51
|  |  | Total Simples: |  | 156.11
|  |  | Encargos Sociais: |  | 29.24
|  |  | Valor BDI: |  | 0
|  |  | Valor Geral: |  | 185.3454
C3334 - ANCORAGEM ATIVA PARA CABO COM 6 CORDOALHA DE 12,7mm - UN
MAO DE OBRA |  | Unidade | Coeficiente | Preço | Total
I0037 | AJUDANTE | H | 7 | 5.6 | 39.2
|  |  |  | Total: | 39.2
MATERIAIS
I0060 | ANCORAGEM ATIVA PARA CABO COM 6 CORDOALHA DE 12.7mm | UN | 1 | 204.62 | 204.62
|  |  |  | Total: | 204.62
|  |  | Total Simples: |  | 243.82
|  |  | Encargos Sociais: |  | 34.11
|  |  | Valor BDI: |  | 0
|  |  | Valor Geral: |  | 277.9279
C3335 - ANCORAGEM ATIVA PARA CABO COM 7 CORDOALHA DE 12,7mm - UN
MAO DE OBRA |  | Unidade | Coeficiente | Preço | Total
I0037 | AJUDANTE | H | 8 | 5.6 | 44.8
|  |  |  | Total: | 44.8
MATERIAIS
I0061 | ANCORAGEM ATIVA PARA CABO COM 7 CORDOALHA DE 12.7mm | UN | 1 | 237.5 | 237.5
|  |  |  | Total: | 237.5
|  |  | Total Simples: |  | 282.3
|  |  | Encargos Sociais: |  | 38.98
|  |  | Valor BDI: |  | 0
|  |  | Valor Geral: |  | 321.2805
C3336 - ANCORAGEM ATIVA PARA CABO COM 12 CORDOALHA DE 12,7mm - UN
MAO DE OBRA |  | Unidade | Coeficiente | Preço | Total
I0037 | AJUDANTE | H | 10 | 5.6 | 56
|  |  |  | Total: | 56
MATERIAIS
I0057 | ANCORAGEM ATIVA PARA CABO COM 12 CORDOALHA DE 12.7mm | UN | 1 | 434.51 | 434.51
|  |  |  | Total: | 434.51
|  |  | Total Simples: |  | 490.51
|  |  | Encargos Sociais: |  | 48.73
|  |  | Valor BDI: |  | 0
|  |  | Valor Geral: |  | 539.2356
C3337 - ANCORAGEM PASSIVA PARA CABO COM 1 CORDOALHA DE 12,7mm - UN
MAO DE OBRA |  | Unidade | Coeficiente | Preço | Total
I0037 | AJUDANTE | H | 2 | 5.6 | 11.2
|  |  |  | Total: | 11.2
MATERIAIS
I0062 | ANCORAGEM PASSIVA PARA CABO COM 1 CORDOALHA DE 12.7mm | UN | 1 | 11.67 | 11.67
|  |  |  | Total: | 11.67
|  |  | Total Simples: |  | 22.87
|  |  | Encargos Sociais: |  | 9.75
|  |  | Valor BDI: |  | 0
|  |  | Valor Geral: |  | 32.6151
C3338 - ANCORAGEM PASSIVA PARA CABO COM 2 CORDOALHA DE 12,7mm - UN
MAO DE OBRA |  | Unidade | Coeficiente | Preço | Total
I0037 | AJUDANTE | H | 4 | 5.6 | 22.4
|  |  |  | Total: | 22.4
MATERIAIS
I0064 | ANCORAGEM PASSIVA PARA CABO COM 2 CORDOALHA DE 12.7mm | UN | 1 | 11.67 | 11.67
|  |  |  | Total: | 11.67
|  |  | Total Simples: |  | 34.07
|  |  | Encargos Sociais: |  | 19.49
|  |  | Valor BDI: |  | 0
|  |  | Valor Geral: |  | 53.5602
C3339 - ANCORAGEM PASSIVA PARA CABO COM 4 CORDOALHA DE 12,7mm - UN
MAO DE OBRA |  | Unidade | Coeficiente | Preço | Total
I0037 | AJUDANTE | H | 6 | 5.6 | 33.6
|  |  |  | Total: | 33.6
MATERIAIS
I0065 | ANCORAGEM PASSIVA PARA CABO COM 4 CORDOALHA DE 12.7mm | UN | 1 | 29 | 29
|  |  |  | Total: | 29
|  |  | Total Simples: |  | 62.6
|  |  | Encargos Sociais: |  | 29.24
|  |  | Valor BDI: |  | 0
|  |  | Valor Geral: |  | 91.8354
C3340 - ANCORAGEM PASSIVA PARA CABO COM 6 CORDOALHA DE 12,7mm - UN
MAO DE OBRA |  | Unidade | Coeficiente | Preço | Total
I0037 | AJUDANTE | H | 7 | 5.6 | 39.2
|  |  |  | Total: | 39.2
MATERIAIS
I0066 | ANCORAGEM PASSIVA PARA CABO COM 6 CORDOALHA DE 12.7mm | UN | 1 | 48.33 | 48.33
|  |  |  | Total: | 48.33
|  |  | Total Simples: |  | 87.53
|  |  | Encargos Sociais: |  | 34.11
|  |  | Valor BDI: |  | 0
|  |  | Valor Geral: |  | 121.6379
C3343 - PROTENSÃO E INJEÇÃO EM CABO COM CORDOALHA DE 12,7mm - KG
MAO DE OBRA |  | Unidade | Coeficiente | Preço | Total
I0037 | AJUDANTE | H | 0.05 | 5.6 | 0.28
|  |  |  | Total: | 0.28
MATERIAIS
I0029 | ADITIVO PLASTIMENT BV-40 | L | 0.025 | 4.85 | 0.12125
I0805 | CIMENTO PORTLAND | KG | 6 | 0.5 | 3
I0849 | CONJUNTO DE EQUIPAMENTOS PARA PROTENSAO E INJECAO | KG | 1 | 3.95 | 3.95
|  |  |  | Total: | 7.0713
|  |  | Total Simples: |  | 7.3513
|  |  | Encargos Sociais: |  | 0.24
|  |  | Valor BDI: |  | 0
|  |  | Valor Geral: |  | 7.5949
C3344 - CONFECÇÃO E COLOCAÇÃO DE CABO COM 1 CORDOALHA DE D=12,7mm COM BAINHA - KG
MAO DE OBRA |  | Unidade | Coeficiente | Preço | Total
I0040 | AJUDANTE DE ARMADOR/FERREIRO | H | 0.1 | 5.6 | 0.56
I0121 | ARMADOR/FERREIRO | H | 0.1 | 7.2 | 0.72
|  |  |  | Total: | 1.28
MATERIAIS
I0178 | BAINHA METALICA D=35mm | M | 1.3 | 9.45 | 12.285
I0861 | CORDOALHA CP-190 RB D=12,7 MM | KG | 1.03 | 5.95 | 6.1285
|  |  |  | Total: | 18.4135
|  |  | Total Simples: |  | 19.6935
|  |  | Encargos Sociais: |  | 1.12
|  |  | Valor BDI: |  | 0
|  |  | Valor Geral: |  | 20.8072
C3341 - ANCORAGEM PASSIVA PARA CABO COM 7 CORDOALHA DE 12,7mm - UN
MAO DE OBRA |  | Unidade | Coeficiente | Preço | Total
I0037 | AJUDANTE | H | 8 | 5.6 | 44.8
|  |  |  | Total: | 44.8
MATERIAIS
I0067 | ANCORAGEM PASSIVA PARA CABO COM 7 CORDOALHA DE 12.7mm | UN | 1 | 72.49 | 72.49
|  |  |  | Total: | 72.49
|  |  | Total Simples: |  | 117.29
|  |  | Encargos Sociais: |  | 38.98
|  |  | Valor BDI: |  | 0
|  |  | Valor Geral: |  | 156.2705
C3342 - ANCORAGEM PASSIVA PARA CABO COM 12 CORDOALHA DE 12,7mm - UN
MAO DE OBRA |  | Unidade | Coeficiente | Preço | Total
I0037 | AJUDANTE | H | 10 | 5.6 | 56
|  |  |  | Total: | 56
MATERIAIS
I0063 | ANCORAGEM PASSIVA PARA CABO COM 12 CORDOALHA DE 12.7mm | UN | 1 | 101.5 | 101.5
|  |  |  | Total: | 101.5
|  |  | Total Simples: |  | 157.5
|  |  | Encargos Sociais: |  | 48.73
|  |  | Valor BDI: |  | 0
|  |  | Valor Geral: |  | 206.2256
C3347 - ALVENARIA DE PEDRA ARGAMASSADA (TRAÇO 1:4) C/AGREGADOS ADQUIRIDOS - M3
MAO DE OBRA |  | Unidade | Coeficiente | Preço | Total
I2391 | PEDREIRO | H | 5 | 7.2 | 36
I2543 | SERVENTE | H | 7 | 4.88 | 34.16
|  |  |  | Total: | 70.16
MATERIAIS
I1600 | PEDRA DE MÃO (RACHÃO) | M3 | 1.15 | 45.37 | 52.1755
|  |  |  | Total: | 52.1755
SERVIÇOS
C0171 | ARGAMASSA DE CIMENTO E AREIA S/PEN. TRAÇO 1:4 | M3 | 0.3 | 287.236 | 86.1708
|  |  |  | Total: | 86.1708
|  |  | Total Simples: |  | 208.5063
|  |  | Encargos Sociais: |  | 73.78
|  |  | Valor BDI: |  | 0
|  |  | Valor Geral: |  | 282.2908
C3348 - PAVIMENTAÇÃO EM PEDRA TOSCA S/ REJUNTAMENTO (AGREGADO PRODUZIDO) - M2
EQUIPAMENTOS (CHORARIO) |  | Unidade | Coeficiente | Preço | Total
I0724 | COMPACTADOR DE PLACA VIBRATÓRIA HP 4 (CHP) | H | 0.05 | 20.8499 | 1.0425
I0726 | COMPACTADOR LISO TANDEM AUTOPROPELIDO (CHP) | H | 0.01 | 63.016 | 0.63016
|  |  |  | Total: | 1.6727
MAO DE OBRA
I0445 | CALCETEIRO | H | 0.3 | 7.2 | 2.16
I2543 | SERVENTE | H | 0.6 | 4.88 | 2.928
|  |  |  | Total: | 5.088
SERVIÇOS
C3130 | AREIA DE RIO - EXTRAÇÃO | M3 | 0.15 | 6.3671 | 0.95507
C3227 | PEDRA DE MÃO/POLIÉDRICA | M3 | 0.15 | 18.7753 | 2.8163
|  |  |  | Total: | 3.7714
|  |  | Total Simples: |  | 10.532
|  |  | Encargos Sociais: |  | 5.59
|  |  | Valor BDI: |  | 0
|  |  | Valor Geral: |  | 16.1184
C3345 - ALVENARIA DE PEDRA ARGAMASSADA (TRAÇO 1:3) C/AGREGADOS ADQUIRIDOS - M3
MAO DE OBRA |  | Unidade | Coeficiente | Preço | Total
I2391 | PEDREIRO | H | 5 | 7.2 | 36
I2543 | SERVENTE | H | 7 | 4.88 | 34.16
|  |  |  | Total: | 70.16
MATERIAIS
I1600 | PEDRA DE MÃO (RACHÃO) | M3 | 1.15 | 45.37 | 52.1755
|  |  |  | Total: | 52.1755
SERVIÇOS
C0170 | ARGAMASSA DE CIMENTO E AREIA S/PEN. TRAÇO 1:3 | M3 | 0.3 | 347.736 | 104.3208
|  |  |  | Total: | 104.3208
|  |  | Total Simples: |  | 226.6563
|  |  | Encargos Sociais: |  | 73.78
|  |  | Valor BDI: |  | 0
|  |  | Valor Geral: |  | 300.4408
C3346 - ALVENARIA DE PEDRA ARGAMASSADA (TRAÇO 1:3) C/AGREGADOS PRODUZIDOS (S/TRANSP) - M3
MAO DE OBRA |  | Unidade | Coeficiente | Preço | Total
I2391 | PEDREIRO | H | 5 | 7.2 | 36
I2543 | SERVENTE | H | 7 | 4.88 | 34.16
|  |  |  | Total: | 70.16
SERVIÇOS
C3227 | PEDRA DE MÃO/POLIÉDRICA | M3 | 1.15 | 18.7753 | 21.5916
C3323 | ARGAMASSA DE CIMENTO E AREIA TRAÇO 1:3 COM AREIA PRODUZIDA | M3 | 0.3 | 299.5424 | 89.8627
|  |  |  | Total: | 111.4543
|  |  | Total Simples: |  | 181.6144
|  |  | Encargos Sociais: |  | 79.29
|  |  | Valor BDI: |  | 0
|  |  | Valor Geral: |  | 260.9016
C3349 - PORTICO SIMPLES=FORNECIMENTO/MONTAGEM - UN
EQUIPAMENTOS (CHORARIO) |  | Unidade | Coeficiente | Preço | Total
I0705 | CAMINHÃO COMERC. EQUIP. C/GUINDASTE (CHP) | H | 1 | 99.004 | 99.004
|  |  |  | Total: | 99.004
MAO DE OBRA
I1530 | MONTADOR | H | 1 | 7.2 | 7.2
I2391 | PEDREIRO | H | 0.5 | 7.2 | 3.6
I2543 | SERVENTE | H | 4 | 4.88 | 19.52
|  |  |  | Total: | 30.32
MATERIAIS
I2531 | PORTICO SIMPLES | UN | 1 | 25889.16 | 25889.16
|  |  |  | Total: | 25889.16
SERVIÇOS
C0216 | ARMADURA CA-50A MÉDIA D= 6,3 A 10,0mm | KG | 112.8 | 5.7774 | 651.6907
C1405 | FORMA PLANA CHAPA COMPENSADA RESINADA, ESP.= 12mm UTIL. 3 X | M2 | 10.76 | 74.9093 | 806.0241
C2784 | ESCAVAÇÃO MANUAL SOLO DE 1A.CAT. PROF. ATÉ 1.50m | M3 | 10.1 | 12.932 | 130.6132
C3268 | CONCRETO P/VIBR., FCK=10MPa COM AGREGADO PRODUZIDO (S/TRANSP.) | M3 | 0.26 | 222.4835 | 57.8457
C3270 | CONCRETO P/VIBR., FCK=15MPa COM AGREGADO PRODUZIDO (S/ TRANSP.) | M3 | 2.8 | 242.2753 | 678.3709
|  |  |  | Total: | 2324.5446
|  |  | Total Simples: |  | 28343.0286
|  |  | Encargos Sociais: |  | 525.4
|  |  | Valor BDI: |  | 0
|  |  | Valor Geral: |  | 28868.429
C3351 - ESCORAMENTO P/ OBRAS D'ARTES CORRENTES - M3
MAO DE OBRA |  | Unidade | Coeficiente | Preço | Total
I0498 | CARPINTEIRO | H | 0.5 | 7.2 | 3.6
I2543 | SERVENTE | H | 1 | 4.88 | 4.88
|  |  |  | Total: | 8.48
MATERIAIS
I1730 | PREGO 18X30 | KG | 2 | 9.77 | 19.54
I2330 | ESTRONCA EM MADEIRA ROLIÇA | M | 1 | 6.52 | 6.52
I2517 | SARRAFO DE 1" x 6" | M | 0.6 | 3.42 | 2.052
|  |  |  | Total: | 28.112
|  |  | Total Simples: |  | 36.592
|  |  | Encargos Sociais: |  | 7.38
|  |  | Valor BDI: |  | 0
|  |  | Valor Geral: |  | 43.9704
C3350 - BANDEIRA SIMPLES (H=1,50M) FORNECIMENTO/MONTAGEM - UN
EQUIPAMENTOS (CHORARIO) |  | Unidade | Coeficiente | Preço | Total
I0705 | CAMINHÃO COMERC. EQUIP. C/GUINDASTE (CHP) | H | 1 | 99.004 | 99.004
|  |  |  | Total: | 99.004
MAO DE OBRA
I1530 | MONTADOR | H | 1 | 7.2 | 7.2
I2391 | PEDREIRO | H | 2 | 7.2 | 14.4
I2543 | SERVENTE | H | 5 | 4.88 | 24.4
|  |  |  | Total: | 46
MATERIAIS
I0189 | BANDEIRA SIMPLES | UN | 1 | 13350.48 | 13350.48
|  |  |  | Total: | 13350.48
SERVIÇOS
C0216 | ARMADURA CA-50A MÉDIA D= 6,3 A 10,0mm | KG | 67.68 | 5.7774 | 391.0144
C1405 | FORMA PLANA CHAPA COMPENSADA RESINADA, ESP.= 12mm UTIL. 3 X | M2 | 6.74 | 74.9093 | 504.8887
C2784 | ESCAVAÇÃO MANUAL SOLO DE 1A.CAT. PROF. ATÉ 1.50m | M3 | 11.16 | 12.932 | 144.3211
C3268 | CONCRETO P/VIBR., FCK=10MPa COM AGREGADO PRODUZIDO (S/TRANSP.) | M3 | 0.32 | 222.4835 | 71.1947
C3270 | CONCRETO P/VIBR., FCK=15MPa COM AGREGADO PRODUZIDO (S/ TRANSP.) | M3 | 3.52 | 242.2753 | 852.8091
|  |  |  | Total: | 1964.228
|  |  | Total Simples: |  | 15459.7121
|  |  | Encargos Sociais: |  | 479.93
|  |  | Valor BDI: |  | 0
|  |  | Valor Geral: |  | 15939.6411
C3356 - PLACA INDICATIVA/EDUCATIVA/SERVIÇOS REFLETIVA EM AÇO GALVANIZADO - M2
EQUIPAMENTOS (CHORARIO) |  | Unidade | Coeficiente | Preço | Total
I0581 | CAMINHÃO C/CARROCERIA DE MADEIRA HP 136 (CHI) | H | 0.9 | 16.5686 | 14.9117
I0703 | CAMINHÃO C/CARROCERIA DE MADEIRA HP 136 (CHP) | H | 0.1 | 86.0539 | 8.6054
|  |  |  | Total: | 23.5171
MAO DE OBRA
I0498 | CARPINTEIRO | H | 0.1 | 7.2 | 0.72
I2543 | SERVENTE | H | 1 | 4.88 | 4.88
|  |  |  | Total: | 5.6
MATERIAIS
I0198 | PONTALETE / BARROTE DE 3"x3" - APARELHADO | M | 6 | 18.76 | 112.56
I2525 | PARAFUSO C/PORCA E ARRUELA DE 1/4X1 1/2" | UN | 4 | 0.48 | 1.92
I2526 | PARAFUSO C/PORCA E ARRUELA DE 5/16X3 1/2" | UN | 4 | 0.84 | 3.36
I2542 | TRAVESSA DE MADEIRA C/SECAO DE 3"X1 1/2" | M | 4 | 7.88 | 31.52
I2695 | PLACA REFLECTIVA DE ACO GALVANIZADO | M2 | 1 | 485.6 | 485.6
|  |  |  | Total: | 634.96
SERVIÇOS
C3268 | CONCRETO P/VIBR., FCK=10MPa COM AGREGADO PRODUZIDO (S/TRANSP.) | M3 | 0.036 | 222.4835 | 8.0094
|  |  |  | Total: | 8.0094
|  |  | Total Simples: |  | 672.0865
|  |  | Encargos Sociais: |  | 13.2
|  |  | Valor BDI: |  | 0
|  |  | Valor Geral: |  | 685.2865
C3357 - PLACA INDICATIVA/EDUCATIVA/SERVIÇOS REFLETIVA EM ALUMÍNIO - M2
EQUIPAMENTOS (CHORARIO) |  | Unidade | Coeficiente | Preço | Total
I0581 | CAMINHÃO C/CARROCERIA DE MADEIRA HP 136 (CHI) | H | 0.9 | 16.5686 | 14.9117
I0703 | CAMINHÃO C/CARROCERIA DE MADEIRA HP 136 (CHP) | H | 0.1 | 86.0539 | 8.6054
|  |  |  | Total: | 23.5171
MAO DE OBRA
I0498 | CARPINTEIRO | H | 0.1 | 7.2 | 0.72
I2543 | SERVENTE | H | 1 | 4.88 | 4.88
|  |  |  | Total: | 5.6
MATERIAIS
I0198 | PONTALETE / BARROTE DE 3"x3" - APARELHADO | M | 6 | 18.76 | 112.56
I2525 | PARAFUSO C/PORCA E ARRUELA DE 1/4X1 1/2" | UN | 4 | 0.48 | 1.92
I2526 | PARAFUSO C/PORCA E ARRUELA DE 5/16X3 1/2" | UN | 4 | 0.84 | 3.36
I2542 | TRAVESSA DE MADEIRA C/SECAO DE 3"X1 1/2" | M | 4 | 7.88 | 31.52
I2696 | PLACA REFLETIVA DE ALUMÍNIO | M2 | 1 | 513.8 | 513.8
|  |  |  | Total: | 663.16
SERVIÇOS
C3268 | CONCRETO P/VIBR., FCK=10MPa COM AGREGADO PRODUZIDO (S/TRANSP.) | M3 | 0.036 | 222.4835 | 8.0094
|  |  |  | Total: | 8.0094
|  |  | Total Simples: |  | 700.2865
|  |  | Encargos Sociais: |  | 13.2
|  |  | Valor BDI: |  | 0
|  |  | Valor Geral: |  | 713.4865
C3358 - PLACA INDICATIVA/EDUCATIVA/SERVIÇOS REFLETIVA EM POLIÉSTER COM FIBRA DE VIDRO - M2
EQUIPAMENTOS (CHORARIO) |  | Unidade | Coeficiente | Preço | Total
I0581 | CAMINHÃO C/CARROCERIA DE MADEIRA HP 136 (CHI) | H | 0.9 | 16.5686 | 14.9117
I0703 | CAMINHÃO C/CARROCERIA DE MADEIRA HP 136 (CHP) | H | 0.1 | 86.0539 | 8.6054
|  |  |  | Total: | 23.5171
MAO DE OBRA
I0498 | CARPINTEIRO | H | 0.1 | 7.2 | 0.72
I2543 | SERVENTE | H | 1 | 4.88 | 4.88
|  |  |  | Total: | 5.6
MATERIAIS
I0198 | PONTALETE / BARROTE DE 3"x3" - APARELHADO | M | 6 | 18.76 | 112.56
I2525 | PARAFUSO C/PORCA E ARRUELA DE 1/4X1 1/2" | UN | 4 | 0.48 | 1.92
I2526 | PARAFUSO C/PORCA E ARRUELA DE 5/16X3 1/2" | UN | 4 | 0.84 | 3.36
I2542 | TRAVESSA DE MADEIRA C/SECAO DE 3"X1 1/2" | M | 4 | 7.88 | 31.52
I2697 | PLACA REFLETIVA DE POLIÉSTER DE FIBRA DE VIDRO | M2 | 1 | 897.63 | 897.63
|  |  |  | Total: | 1046.99
SERVIÇOS
C3268 | CONCRETO P/VIBR., FCK=10MPa COM AGREGADO PRODUZIDO (S/TRANSP.) | M3 | 0.036 | 222.4835 | 8.0094
|  |  |  | Total: | 8.0094
|  |  | Total Simples: |  | 1084.1165
|  |  | Encargos Sociais: |  | 13.2
|  |  | Valor BDI: |  | 0
|  |  | Valor Geral: |  | 1097.3165
C3359 - PLACA INDICATIVA/EDUCATIVA/SERVIÇOS SEMI-REFLETIVA EM AÇO GALVANIZADO - M2
EQUIPAMENTOS (CHORARIO) |  | Unidade | Coeficiente | Preço | Total
I0581 | CAMINHÃO C/CARROCERIA DE MADEIRA HP 136 (CHI) | H | 0.9 | 16.5686 | 14.9117
I0703 | CAMINHÃO C/CARROCERIA DE MADEIRA HP 136 (CHP) | H | 0.1 | 86.0539 | 8.6054
|  |  |  | Total: | 23.5171
MAO DE OBRA
I0498 | CARPINTEIRO | H | 0.1 | 7.2 | 0.72
I2543 | SERVENTE | H | 1 | 4.88 | 4.88
|  |  |  | Total: | 5.6
MATERIAIS
I0198 | PONTALETE / BARROTE DE 3"x3" - APARELHADO | M | 6 | 18.76 | 112.56
I2525 | PARAFUSO C/PORCA E ARRUELA DE 1/4X1 1/2" | UN | 4 | 0.48 | 1.92
I2526 | PARAFUSO C/PORCA E ARRUELA DE 5/16X3 1/2" | UN | 4 | 0.84 | 3.36
I2542 | TRAVESSA DE MADEIRA C/SECAO DE 3"X1 1/2" | M | 4 | 7.88 | 31.52
I2698 | PLACA SEMI REFLETIVA DE AÇO GALVANIZADO | M2 | 1 | 331.09 | 331.09
|  |  |  | Total: | 480.45
SERVIÇOS
C3268 | CONCRETO P/VIBR., FCK=10MPa COM AGREGADO PRODUZIDO (S/TRANSP.) | M3 | 0.036 | 222.4835 | 8.0094
|  |  |  | Total: | 8.0094
|  |  | Total Simples: |  | 517.5765
|  |  | Encargos Sociais: |  | 13.2
|  |  | Valor BDI: |  | 0
|  |  | Valor Geral: |  | 530.7765
C3352 - ANDAIME SUSPENSO E PLATAFORMA DE MADEIRA - M2
MAO DE OBRA |  | Unidade | Coeficiente | Preço | Total
I0498 | CARPINTEIRO | H | 0.08 | 7.2 | 0.576
I2543 | SERVENTE | H | 0.25 | 4.88 | 1.22
|  |  |  | Total: | 1.796
MATERIAIS
I2532 | PRANCHÃO DE 50MM X 300MM | M | 1.1 | 28.42 | 31.262
|  |  |  | Total: | 31.262
|  |  | Total Simples: |  | 33.058
|  |  | Encargos Sociais: |  | 1.56
|  |  | Valor BDI: |  | 0
|  |  | Valor Geral: |  | 34.6207
C3353 - PLACA DE REGULAMENTAÇÃO/ADVERTÊNCIA REFLETIVA EM ACO GALVANIZADO - M2
EQUIPAMENTOS (CHORARIO) |  | Unidade | Coeficiente | Preço | Total
I0581 | CAMINHÃO C/CARROCERIA DE MADEIRA HP 136 (CHI) | H | 0.9 | 16.5686 | 14.9117
I0703 | CAMINHÃO C/CARROCERIA DE MADEIRA HP 136 (CHP) | H | 0.1 | 86.0539 | 8.6054
|  |  |  | Total: | 23.5171
MAO DE OBRA
I0498 | CARPINTEIRO | H | 0.1 | 7.2 | 0.72
I2543 | SERVENTE | H | 1 | 4.88 | 4.88
|  |  |  | Total: | 5.6
MATERIAIS
I0198 | PONTALETE / BARROTE DE 3"x3" - APARELHADO | M | 3 | 18.76 | 56.28
I2525 | PARAFUSO C/PORCA E ARRUELA DE 1/4X1 1/2" | UN | 2 | 0.48 | 0.96
I2526 | PARAFUSO C/PORCA E ARRUELA DE 5/16X3 1/2" | UN | 3 | 0.84 | 2.52
I2542 | TRAVESSA DE MADEIRA C/SECAO DE 3"X1 1/2" | M | 1 | 7.88 | 7.88
I2695 | PLACA REFLECTIVA DE ACO GALVANIZADO | M2 | 1 | 485.6 | 485.6
|  |  |  | Total: | 553.24
SERVIÇOS
C3268 | CONCRETO P/VIBR., FCK=10MPa COM AGREGADO PRODUZIDO (S/TRANSP.) | M3 | 0.018 | 222.4835 | 4.0047
|  |  |  | Total: | 4.0047
|  |  | Total Simples: |  | 586.3618
|  |  | Encargos Sociais: |  | 12.52
|  |  | Valor BDI: |  | 0
|  |  | Valor Geral: |  | 598.8785
C3354 - PLACA DE REGULAMENTAÇÃO/ADVERTÊNCIA REFLETIVA EM ALUMÍNIO - M2
EQUIPAMENTOS (CHORARIO) |  | Unidade | Coeficiente | Preço | Total
I0581 | CAMINHÃO C/CARROCERIA DE MADEIRA HP 136 (CHI) | H | 0.9 | 16.5686 | 14.9117
I0703 | CAMINHÃO C/CARROCERIA DE MADEIRA HP 136 (CHP) | H | 0.1 | 86.0539 | 8.6054
|  |  |  | Total: | 23.5171
MAO DE OBRA
I0498 | CARPINTEIRO | H | 0.1 | 7.2 | 0.72
I2543 | SERVENTE | H | 1 | 4.88 | 4.88
|  |  |  | Total: | 5.6
MATERIAIS
I0198 | PONTALETE / BARROTE DE 3"x3" - APARELHADO | M | 3 | 18.76 | 56.28
I2525 | PARAFUSO C/PORCA E ARRUELA DE 1/4X1 1/2" | UN | 2 | 0.48 | 0.96
I2526 | PARAFUSO C/PORCA E ARRUELA DE 5/16X3 1/2" | UN | 3 | 0.84 | 2.52
I2542 | TRAVESSA DE MADEIRA C/SECAO DE 3"X1 1/2" | M | 1 | 7.88 | 7.88
I2696 | PLACA REFLETIVA DE ALUMÍNIO | M2 | 1 | 513.8 | 513.8
|  |  |  | Total: | 581.44
SERVIÇOS
C3268 | CONCRETO P/VIBR., FCK=10MPa COM AGREGADO PRODUZIDO (S/TRANSP.) | M3 | 0.018 | 222.4835 | 4.0047
|  |  |  | Total: | 4.0047
|  |  | Total Simples: |  | 614.5618
|  |  | Encargos Sociais: |  | 12.52
|  |  | Valor BDI: |  | 0
|  |  | Valor Geral: |  | 627.0785
C3355 - PLACA DE REGULAMENTAÇÃO/ADVERTÊNCIA REFLETIVA EM POLIÉSTER COM FIBRA DE VIDRO - M2
EQUIPAMENTOS (CHORARIO) |  | Unidade | Coeficiente | Preço | Total
I0581 | CAMINHÃO C/CARROCERIA DE MADEIRA HP 136 (CHI) | H | 0.9 | 16.5686 | 14.9117
I0703 | CAMINHÃO C/CARROCERIA DE MADEIRA HP 136 (CHP) | H | 0.1 | 86.0539 | 8.6054
|  |  |  | Total: | 23.5171
MAO DE OBRA
I0498 | CARPINTEIRO | H | 0.1 | 7.2 | 0.72
I2543 | SERVENTE | H | 1 | 4.88 | 4.88
|  |  |  | Total: | 5.6
MATERIAIS
I0198 | PONTALETE / BARROTE DE 3"x3" - APARELHADO | M | 3 | 18.76 | 56.28
I2525 | PARAFUSO C/PORCA E ARRUELA DE 1/4X1 1/2" | UN | 2 | 0.48 | 0.96
I2526 | PARAFUSO C/PORCA E ARRUELA DE 5/16X3 1/2" | UN | 3 | 0.84 | 2.52
I2542 | TRAVESSA DE MADEIRA C/SECAO DE 3"X1 1/2" | M | 1 | 7.88 | 7.88
I2697 | PLACA REFLETIVA DE POLIÉSTER DE FIBRA DE VIDRO | M2 | 1 | 897.63 | 897.63
|  |  |  | Total: | 965.27
SERVIÇOS
C3268 | CONCRETO P/VIBR., FCK=10MPa COM AGREGADO PRODUZIDO (S/TRANSP.) | M3 | 0.018 | 222.4835 | 4.0047
|  |  |  | Total: | 4.0047
|  |  | Total Simples: |  | 998.3918
|  |  | Encargos Sociais: |  | 12.52
|  |  | Valor BDI: |  | 0
|  |  | Valor Geral: |  | 1010.9085
C3360 - PLACA INDICATIVA/EDUCATIVA/SERVIÇOS SEMI-REFLETIVA EM ALUMÍNIO - M2
EQUIPAMENTOS (CHORARIO) |  | Unidade | Coeficiente | Preço | Total
I0581 | CAMINHÃO C/CARROCERIA DE MADEIRA HP 136 (CHI) | H | 0.9 | 16.5686 | 14.9117
I0703 | CAMINHÃO C/CARROCERIA DE MADEIRA HP 136 (CHP) | H | 0.1 | 86.0539 | 8.6054
|  |  |  | Total: | 23.5171
MAO DE OBRA
I0498 | CARPINTEIRO | H | 0.1 | 7.2 | 0.72
I2543 | SERVENTE | H | 1 | 4.88 | 4.88
|  |  |  | Total: | 5.6
MATERIAIS
I0198 | PONTALETE / BARROTE DE 3"x3" - APARELHADO | M | 6 | 18.76 | 112.56
I2525 | PARAFUSO C/PORCA E ARRUELA DE 1/4X1 1/2" | UN | 4 | 0.48 | 1.92
I2526 | PARAFUSO C/PORCA E ARRUELA DE 5/16X3 1/2" | UN | 4 | 0.84 | 3.36
I2542 | TRAVESSA DE MADEIRA C/SECAO DE 3"X1 1/2" | M | 4 | 7.88 | 31.52
I2699 | PLACA SEMI REFLETIVA DE ALUMÍNIO | M2 | 1 | 479.47 | 479.47
|  |  |  | Total: | 628.83
SERVIÇOS
C3268 | CONCRETO P/VIBR., FCK=10MPa COM AGREGADO PRODUZIDO (S/TRANSP.) | M3 | 0.036 | 222.4835 | 8.0094
|  |  |  | Total: | 8.0094
|  |  | Total Simples: |  | 665.9565
|  |  | Encargos Sociais: |  | 13.2
|  |  | Valor BDI: |  | 0
|  |  | Valor Geral: |  | 679.1565
C3362 - PAINEL REFLETIVO EM AÇO GALVANIZADO - M2
EQUIPAMENTOS (CHORARIO) |  | Unidade | Coeficiente | Preço | Total
I0581 | CAMINHÃO C/CARROCERIA DE MADEIRA HP 136 (CHI) | H | 0.9 | 16.5686 | 14.9117
I0703 | CAMINHÃO C/CARROCERIA DE MADEIRA HP 136 (CHP) | H | 0.1 | 86.0539 | 8.6054
|  |  |  | Total: | 23.5171
MAO DE OBRA
I0498 | CARPINTEIRO | H | 0.1 | 7.2 | 0.72
I2543 | SERVENTE | H | 1 | 4.88 | 4.88
|  |  |  | Total: | 5.6
MATERIAIS
I2526 | PARAFUSO C/PORCA E ARRUELA DE 5/16X3 1/2" | UN | 10 | 0.84 | 8.4
I2695 | PLACA REFLECTIVA DE ACO GALVANIZADO | M2 | 1 | 485.6 | 485.6
|  |  |  | Total: | 494
|  |  | Total Simples: |  | 523.1171
|  |  | Encargos Sociais: |  | 11.83
|  |  | Valor BDI: |  | 0
|  |  | Valor Geral: |  | 534.9505
C3361 - PLACA INDICATIVA/EDUCATIVA/SERVIÇOS SEMI-REFLETIVA EM POLIÉSTER C/ FIBRA DE VIDRO - M2
EQUIPAMENTOS (CHORARIO) |  | Unidade | Coeficiente | Preço | Total
I0581 | CAMINHÃO C/CARROCERIA DE MADEIRA HP 136 (CHI) | H | 0.9 | 16.5686 | 14.9117
I0703 | CAMINHÃO C/CARROCERIA DE MADEIRA HP 136 (CHP) | H | 0.1 | 86.0539 | 8.6054
|  |  |  | Total: | 23.5171
MAO DE OBRA
I0498 | CARPINTEIRO | H | 0.1 | 7.2 | 0.72
I2543 | SERVENTE | H | 1 | 4.88 | 4.88
|  |  |  | Total: | 5.6
MATERIAIS
I0198 | PONTALETE / BARROTE DE 3"x3" - APARELHADO | M | 6 | 18.76 | 112.56
I2525 | PARAFUSO C/PORCA E ARRUELA DE 1/4X1 1/2" | UN | 4 | 0.48 | 1.92
I2526 | PARAFUSO C/PORCA E ARRUELA DE 5/16X3 1/2" | UN | 4 | 0.84 | 3.36
I2542 | TRAVESSA DE MADEIRA C/SECAO DE 3"X1 1/2" | M | 4 | 7.88 | 31.52
I2700 | PLACA SEMI REFLETIVA DE POLIÉSTER C/ FIBRA DE VIDRO | M2 | 1 | 781.13 | 781.13
|  |  |  | Total: | 930.49
SERVIÇOS
C3268 | CONCRETO P/VIBR., FCK=10MPa COM AGREGADO PRODUZIDO (S/TRANSP.) | M3 | 0.036 | 222.4835 | 8.0094
|  |  |  | Total: | 8.0094
|  |  | Total Simples: |  | 967.6165
|  |  | Encargos Sociais: |  | 13.2
|  |  | Valor BDI: |  | 0
|  |  | Valor Geral: |  | 980.8165
C3369 - PLACA DE SINALIZAÇÃO DE OBRA REFLETIVA EM POLIÉSTER C/ FIBRA DE VIDRO - M2
EQUIPAMENTOS (CHORARIO) |  | Unidade | Coeficiente | Preço | Total
I0581 | CAMINHÃO C/CARROCERIA DE MADEIRA HP 136 (CHI) | H | 0.9 | 16.5686 | 14.9117
I0703 | CAMINHÃO C/CARROCERIA DE MADEIRA HP 136 (CHP) | H | 0.1 | 86.0539 | 8.6054
|  |  |  | Total: | 23.5171
MAO DE OBRA
I0498 | CARPINTEIRO | H | 0.1 | 7.2 | 0.72
I2543 | SERVENTE | H | 1 | 4.88 | 4.88
|  |  |  | Total: | 5.6
MATERIAIS
I0198 | PONTALETE / BARROTE DE 3"x3" - APARELHADO | M | 3 | 18.76 | 56.28
I2525 | PARAFUSO C/PORCA E ARRUELA DE 1/4X1 1/2" | UN | 4 | 0.48 | 1.92
I2526 | PARAFUSO C/PORCA E ARRUELA DE 5/16X3 1/2" | UN | 4 | 0.84 | 3.36
I2542 | TRAVESSA DE MADEIRA C/SECAO DE 3"X1 1/2" | M | 1.4 | 7.88 | 11.032
I2697 | PLACA REFLETIVA DE POLIÉSTER DE FIBRA DE VIDRO | M2 | 1 | 897.63 | 897.63
|  |  |  | Total: | 970.222
|  |  | Total Simples: |  | 999.3391
|  |  | Encargos Sociais: |  | 11.83
|  |  | Valor BDI: |  | 0
|  |  | Valor Geral: |  | 1011.1725
C3367 - PLACA DE SINALIZAÇÃO DE OBRA EM AÇO GALVANIZADO - M2
EQUIPAMENTOS (CHORARIO) |  | Unidade | Coeficiente | Preço | Total
I0581 | CAMINHÃO C/CARROCERIA DE MADEIRA HP 136 (CHI) | H | 0.9 | 16.5686 | 14.9117
I0703 | CAMINHÃO C/CARROCERIA DE MADEIRA HP 136 (CHP) | H | 0.1 | 86.0539 | 8.6054
|  |  |  | Total: | 23.5171
MAO DE OBRA
I0498 | CARPINTEIRO | H | 0.1 | 7.2 | 0.72
I2543 | SERVENTE | H | 1 | 4.88 | 4.88
|  |  |  | Total: | 5.6
MATERIAIS
I0198 | PONTALETE / BARROTE DE 3"x3" - APARELHADO | M | 3 | 18.76 | 56.28
I2525 | PARAFUSO C/PORCA E ARRUELA DE 1/4X1 1/2" | UN | 4 | 0.48 | 1.92
I2526 | PARAFUSO C/PORCA E ARRUELA DE 5/16X3 1/2" | UN | 4 | 0.84 | 3.36
I2542 | TRAVESSA DE MADEIRA C/SECAO DE 3"X1 1/2" | M | 1.4 | 7.88 | 11.032
I2695 | PLACA REFLECTIVA DE ACO GALVANIZADO | M2 | 1 | 485.6 | 485.6
|  |  |  | Total: | 558.192
|  |  | Total Simples: |  | 587.3091
|  |  | Encargos Sociais: |  | 11.83
|  |  | Valor BDI: |  | 0
|  |  | Valor Geral: |  | 599.1425
C3368 - PLACA DE SINALIZAÇÃO DE OBRA REFLETIVA EM ALUMÍNIO - M2
EQUIPAMENTOS (CHORARIO) |  | Unidade | Coeficiente | Preço | Total
I0581 | CAMINHÃO C/CARROCERIA DE MADEIRA HP 136 (CHI) | H | 0.9 | 16.5686 | 14.9117
I0703 | CAMINHÃO C/CARROCERIA DE MADEIRA HP 136 (CHP) | H | 0.1 | 86.0539 | 8.6054
|  |  |  | Total: | 23.5171
MAO DE OBRA
I0498 | CARPINTEIRO | H | 0.1 | 7.2 | 0.72
I2543 | SERVENTE | H | 1 | 4.88 | 4.88
|  |  |  | Total: | 5.6
MATERIAIS
I0198 | PONTALETE / BARROTE DE 3"x3" - APARELHADO | M | 3 | 18.76 | 56.28
I2525 | PARAFUSO C/PORCA E ARRUELA DE 1/4X1 1/2" | UN | 4 | 0.48 | 1.92
I2526 | PARAFUSO C/PORCA E ARRUELA DE 5/16X3 1/2" | UN | 4 | 0.84 | 3.36
I2542 | TRAVESSA DE MADEIRA C/SECAO DE 3"X1 1/2" | M | 1.4 | 7.88 | 11.032
I2696 | PLACA REFLETIVA DE ALUMÍNIO | M2 | 1 | 513.8 | 513.8
|  |  |  | Total: | 586.392
|  |  | Total Simples: |  | 615.5091
|  |  | Encargos Sociais: |  | 11.83
|  |  | Valor BDI: |  | 0
|  |  | Valor Geral: |  | 627.3425
C3365 - PAINEL SEMI-REFLETIVO EM ALUMÍNIO - M2
EQUIPAMENTOS (CHORARIO) |  | Unidade | Coeficiente | Preço | Total
I0581 | CAMINHÃO C/CARROCERIA DE MADEIRA HP 136 (CHI) | H | 0.9 | 16.5686 | 14.9117
I0703 | CAMINHÃO C/CARROCERIA DE MADEIRA HP 136 (CHP) | H | 0.1 | 86.0539 | 8.6054
|  |  |  | Total: | 23.5171
MAO DE OBRA
I0498 | CARPINTEIRO | H | 0.1 | 7.2 | 0.72
I2543 | SERVENTE | H | 1 | 4.88 | 4.88
|  |  |  | Total: | 5.6
MATERIAIS
I2526 | PARAFUSO C/PORCA E ARRUELA DE 5/16X3 1/2" | UN | 10 | 0.84 | 8.4
I2699 | PLACA SEMI REFLETIVA DE ALUMÍNIO | M2 | 1 | 479.47 | 479.47
|  |  |  | Total: | 487.87
|  |  | Total Simples: |  | 516.9871
|  |  | Encargos Sociais: |  | 11.83
|  |  | Valor BDI: |  | 0
|  |  | Valor Geral: |  | 528.8205
C3366 - PAINEL SEMI-REFLETIVO EM POLIÉSTER COM FIBRA DE VIDRO - M2
EQUIPAMENTOS (CHORARIO) |  | Unidade | Coeficiente | Preço | Total
I0581 | CAMINHÃO C/CARROCERIA DE MADEIRA HP 136 (CHI) | H | 0.9 | 16.5686 | 14.9117
I0703 | CAMINHÃO C/CARROCERIA DE MADEIRA HP 136 (CHP) | H | 0.1 | 86.0539 | 8.6054
|  |  |  | Total: | 23.5171
MAO DE OBRA
I1530 | MONTADOR | H | 0.1 | 7.2 | 0.72
I2543 | SERVENTE | H | 1 | 4.88 | 4.88
|  |  |  | Total: | 5.6
MATERIAIS
I2526 | PARAFUSO C/PORCA E ARRUELA DE 5/16X3 1/2" | UN | 10 | 0.84 | 8.4
I2700 | PLACA SEMI REFLETIVA DE POLIÉSTER C/ FIBRA DE VIDRO | M2 | 1 | 781.13 | 781.13
|  |  |  | Total: | 789.53
|  |  | Total Simples: |  | 818.6471
|  |  | Encargos Sociais: |  | 11.83
|  |  | Valor BDI: |  | 0
|  |  | Valor Geral: |  | 830.4805
C3363 - PAINEL REFLETIVO EM ALUMÍNIO - M2
EQUIPAMENTOS (CHORARIO) |  | Unidade | Coeficiente | Preço | Total
I0581 | CAMINHÃO C/CARROCERIA DE MADEIRA HP 136 (CHI) | H | 0.9 | 16.5686 | 14.9117
I0703 | CAMINHÃO C/CARROCERIA DE MADEIRA HP 136 (CHP) | H | 0.1 | 86.0539 | 8.6054
|  |  |  | Total: | 23.5171
MAO DE OBRA
I1530 | MONTADOR | H | 0.1 | 7.2 | 0.72
I2543 | SERVENTE | H | 1 | 4.88 | 4.88
|  |  |  | Total: | 5.6
MATERIAIS
I2526 | PARAFUSO C/PORCA E ARRUELA DE 5/16X3 1/2" | UN | 10 | 0.84 | 8.4
I2696 | PLACA REFLETIVA DE ALUMÍNIO | M2 | 1 | 513.8 | 513.8
|  |  |  | Total: | 522.2
|  |  | Total Simples: |  | 551.3171
|  |  | Encargos Sociais: |  | 11.83
|  |  | Valor BDI: |  | 0
|  |  | Valor Geral: |  | 563.1505
C3364 - PAINEL SEMI-REFLETIVO EM AÇO GALVANIZADO - M2
EQUIPAMENTOS (CHORARIO) |  | Unidade | Coeficiente | Preço | Total
I0581 | CAMINHÃO C/CARROCERIA DE MADEIRA HP 136 (CHI) | H | 0.9 | 16.5686 | 14.9117
I0703 | CAMINHÃO C/CARROCERIA DE MADEIRA HP 136 (CHP) | H | 0.1 | 86.0539 | 8.6054
|  |  |  | Total: | 23.5171
MAO DE OBRA
I0498 | CARPINTEIRO | H | 0.1 | 7.2 | 0.72
I2543 | SERVENTE | H | 1 | 4.88 | 4.88
|  |  |  | Total: | 5.6
MATERIAIS
I2526 | PARAFUSO C/PORCA E ARRUELA DE 5/16X3 1/2" | UN | 10 | 0.84 | 8.4
I2698 | PLACA SEMI REFLETIVA DE AÇO GALVANIZADO | M2 | 1 | 331.09 | 331.09
|  |  |  | Total: | 339.49
|  |  | Total Simples: |  | 368.6071
|  |  | Encargos Sociais: |  | 11.83
|  |  | Valor BDI: |  | 0
|  |  | Valor Geral: |  | 380.4405
C3373 - RETIRADA DE MEIO FIO DE PEDRA GRANÍTICA - M
MAO DE OBRA |  | Unidade | Coeficiente | Preço | Total
I2391 | PEDREIRO | H | 0.05 | 7.2 | 0.36
I2543 | SERVENTE | H | 0.5 | 4.88 | 2.44
|  |  |  | Total: | 2.8
|  |  | Total Simples: |  | 2.8
|  |  | Encargos Sociais: |  | 2.44
|  |  | Valor BDI: |  | 0
|  |  | Valor Geral: |  | 5.2363
C3372 - MARCO QUILOMÉTRICO REFLETIVO EM POLIÉSTER C/ FIBRA DE VIDRO - M2
EQUIPAMENTOS (CHORARIO) |  | Unidade | Coeficiente | Preço | Total
I0581 | CAMINHÃO C/CARROCERIA DE MADEIRA HP 136 (CHI) | H | 0.9 | 16.5686 | 14.9117
I0703 | CAMINHÃO C/CARROCERIA DE MADEIRA HP 136 (CHP) | H | 0.1 | 86.0539 | 8.6054
|  |  |  | Total: | 23.5171
MAO DE OBRA
I0498 | CARPINTEIRO | H | 0.1 | 7.2 | 0.72
I2543 | SERVENTE | H | 1 | 4.88 | 4.88
|  |  |  | Total: | 5.6
MATERIAIS
I0198 | PONTALETE / BARROTE DE 3"x3" - APARELHADO | M | 3 | 18.76 | 56.28
I2525 | PARAFUSO C/PORCA E ARRUELA DE 1/4X1 1/2" | UN | 4 | 0.48 | 1.92
I2526 | PARAFUSO C/PORCA E ARRUELA DE 5/16X3 1/2" | UN | 2 | 0.84 | 1.68
I2542 | TRAVESSA DE MADEIRA C/SECAO DE 3"X1 1/2" | M | 1 | 7.88 | 7.88
I2697 | PLACA REFLETIVA DE POLIÉSTER DE FIBRA DE VIDRO | M2 | 1 | 897.63 | 897.63
|  |  |  | Total: | 965.39
SERVIÇOS
C3268 | CONCRETO P/VIBR., FCK=10MPa COM AGREGADO PRODUZIDO (S/TRANSP.) | M3 | 0.018 | 222.4835 | 4.0047
|  |  |  | Total: | 4.0047
|  |  | Total Simples: |  | 998.5118
|  |  | Encargos Sociais: |  | 12.52
|  |  | Valor BDI: |  | 0
|  |  | Valor Geral: |  | 1011.0285
C3371 - MARCO QUILOMÉTRICO REFLETIVO EM ALUMÍNIO - M2
EQUIPAMENTOS (CHORARIO) |  | Unidade | Coeficiente | Preço | Total
I0581 | CAMINHÃO C/CARROCERIA DE MADEIRA HP 136 (CHI) | H | 0.9 | 16.5686 | 14.9117
I0703 | CAMINHÃO C/CARROCERIA DE MADEIRA HP 136 (CHP) | H | 0.1 | 86.0539 | 8.6054
|  |  |  | Total: | 23.5171
MAO DE OBRA
I0498 | CARPINTEIRO | H | 0.1 | 7.2 | 0.72
I2543 | SERVENTE | H | 1 | 4.88 | 4.88
|  |  |  | Total: | 5.6
MATERIAIS
I0198 | PONTALETE / BARROTE DE 3"x3" - APARELHADO | M | 3 | 18.76 | 56.28
I2525 | PARAFUSO C/PORCA E ARRUELA DE 1/4X1 1/2" | UN | 4 | 0.48 | 1.92
I2526 | PARAFUSO C/PORCA E ARRUELA DE 5/16X3 1/2" | UN | 2 | 0.84 | 1.68
I2542 | TRAVESSA DE MADEIRA C/SECAO DE 3"X1 1/2" | M | 1 | 7.88 | 7.88
I2696 | PLACA REFLETIVA DE ALUMÍNIO | M2 | 1 | 513.8 | 513.8
|  |  |  | Total: | 581.56
SERVIÇOS
C3268 | CONCRETO P/VIBR., FCK=10MPa COM AGREGADO PRODUZIDO (S/TRANSP.) | M3 | 0.018 | 222.4835 | 4.0047
|  |  |  | Total: | 4.0047
|  |  | Total Simples: |  | 614.6818
|  |  | Encargos Sociais: |  | 12.52
|  |  | Valor BDI: |  | 0
|  |  | Valor Geral: |  | 627.1985
C3370 - MARCO QUILOMÉTRICO REFLETIVO EM AÇO GALVANIZADO - M2
EQUIPAMENTOS (CHORARIO) |  | Unidade | Coeficiente | Preço | Total
I0581 | CAMINHÃO C/CARROCERIA DE MADEIRA HP 136 (CHI) | H | 0.9 | 16.5686 | 14.9117
I0703 | CAMINHÃO C/CARROCERIA DE MADEIRA HP 136 (CHP) | H | 0.1 | 86.0539 | 8.6054
|  |  |  | Total: | 23.5171
MAO DE OBRA
I0498 | CARPINTEIRO | H | 0.1 | 7.2 | 0.72
I2543 | SERVENTE | H | 1 | 4.88 | 4.88
|  |  |  | Total: | 5.6
MATERIAIS
I0198 | PONTALETE / BARROTE DE 3"x3" - APARELHADO | M | 3 | 18.76 | 56.28
I2525 | PARAFUSO C/PORCA E ARRUELA DE 1/4X1 1/2" | UN | 4 | 0.48 | 1.92
I2526 | PARAFUSO C/PORCA E ARRUELA DE 5/16X3 1/2" | UN | 2 | 0.84 | 1.68
I2542 | TRAVESSA DE MADEIRA C/SECAO DE 3"X1 1/2" | M | 1 | 7.88 | 7.88
I2695 | PLACA REFLECTIVA DE ACO GALVANIZADO | M2 | 1 | 485.6 | 485.6
|  |  |  | Total: | 553.36
SERVIÇOS
C3268 | CONCRETO P/VIBR., FCK=10MPa COM AGREGADO PRODUZIDO (S/TRANSP.) | M3 | 0.018 | 222.4835 | 4.0047
|  |  |  | Total: | 4.0047
|  |  | Total Simples: |  | 586.4818
|  |  | Encargos Sociais: |  | 12.52
|  |  | Valor BDI: |  | 0
|  |  | Valor Geral: |  | 598.9985
C3308 - RECONFORMAÇÃO DA FAIXA DE DOMÍNIO, EMPRÉSTIMOS, JAZIDAS E TALUDES - M2
EQUIPAMENTOS (CHORARIO) |  | Unidade | Coeficiente | Preço | Total
I0666 | TRATOR DE ESTEIRAS C/LÂMINA E ESC. HP 155 (CHI) | H | 0 | 39.7121 | 0
I0779 | TRATOR DE ESTEIRAS C/LÂMINA E ESC. HP 155 (CHP) | H | 0.00066667 | 220.7016 | 0.14713
|  |  |  | Total: | 0.1471
MAO DE OBRA
I2543 | SERVENTE | H | 0.002 | 4.88 | 0.00976
|  |  |  | Total: | 0.0098
|  |  | Total Simples: |  | 0.15689
|  |  | Encargos Sociais: |  | 0.01
|  |  | Valor BDI: |  | 0
|  |  | Valor Geral: |  | 0.17139
C3307 - PLACA INDICATIVA/EDUCATIVA/SERVIÇOS SEMI-REFLETIVA EM AÇO GALVANIZADO C/PELÍCULA ANTI-PICHANTE - M2
EQUIPAMENTOS (CHORARIO) |  | Unidade | Coeficiente | Preço | Total
I0581 | CAMINHÃO C/CARROCERIA DE MADEIRA HP 136 (CHI) | H | 0.9 | 16.5686 | 14.9117
I0703 | CAMINHÃO C/CARROCERIA DE MADEIRA HP 136 (CHP) | H | 0.1 | 86.0539 | 8.6054
|  |  |  | Total: | 23.5171
MAO DE OBRA
I0498 | CARPINTEIRO | H | 0.1 | 7.2 | 0.72
I2543 | SERVENTE | H | 1 | 4.88 | 4.88
|  |  |  | Total: | 5.6
MATERIAIS
I0198 | PONTALETE / BARROTE DE 3"x3" - APARELHADO | M | 6 | 18.76 | 112.56
I2525 | PARAFUSO C/PORCA E ARRUELA DE 1/4X1 1/2" | UN | 4 | 0.48 | 1.92
I2526 | PARAFUSO C/PORCA E ARRUELA DE 5/16X3 1/2" | UN | 4 | 0.84 | 3.36
I2542 | TRAVESSA DE MADEIRA C/SECAO DE 3"X1 1/2" | M | 4 | 7.88 | 31.52
I2576 | PLACA SEMI REFLETIVA DE AÇO GALVANIZADO C/PELICULA ANTI-PICHANTE | M2 | 1 | 367.89 | 367.89
|  |  |  | Total: | 517.25
SERVIÇOS
C3268 | CONCRETO P/VIBR., FCK=10MPa COM AGREGADO PRODUZIDO (S/TRANSP.) | M3 | 0.036 | 222.4835 | 8.0094
|  |  |  | Total: | 8.0094
|  |  | Total Simples: |  | 554.3765
|  |  | Encargos Sociais: |  | 13.2
|  |  | Valor BDI: |  | 0
|  |  | Valor Geral: |  | 567.5765
C3306 - PLACA INDICATIVA/EDUCATIVA/SERVIÇOS SEMI-REFLETIVA EM ALUMÍNIO C/PELÍCULA ANTI-PICHANTE - M2
EQUIPAMENTOS (CHORARIO) |  | Unidade | Coeficiente | Preço | Total
I0581 | CAMINHÃO C/CARROCERIA DE MADEIRA HP 136 (CHI) | H | 0.9 | 16.5686 | 14.9117
I0703 | CAMINHÃO C/CARROCERIA DE MADEIRA HP 136 (CHP) | H | 0.1 | 86.0539 | 8.6054
|  |  |  | Total: | 23.5171
MAO DE OBRA
I0498 | CARPINTEIRO | H | 0.1 | 7.2 | 0.72
I2543 | SERVENTE | H | 1 | 4.88 | 4.88
|  |  |  | Total: | 5.6
MATERIAIS
I0198 | PONTALETE / BARROTE DE 3"x3" - APARELHADO | M | 6 | 18.76 | 112.56
I2525 | PARAFUSO C/PORCA E ARRUELA DE 1/4X1 1/2" | UN | 4 | 0.48 | 1.92
I2526 | PARAFUSO C/PORCA E ARRUELA DE 5/16X3 1/2" | UN | 4 | 0.84 | 3.36
I2542 | TRAVESSA DE MADEIRA C/SECAO DE 3"X1 1/2" | M | 4 | 7.88 | 31.52
I2575 | PLACA SEMI REFLETIVA DE ALUMINIO C/PELICULA ANTI-PICHANTE | M2 | 1 | 516.26 | 516.26
|  |  |  | Total: | 665.62
SERVIÇOS
C3268 | CONCRETO P/VIBR., FCK=10MPa COM AGREGADO PRODUZIDO (S/TRANSP.) | M3 | 0.036 | 222.4835 | 8.0094
|  |  |  | Total: | 8.0094
|  |  | Total Simples: |  | 702.7465
|  |  | Encargos Sociais: |  | 13.2
|  |  | Valor BDI: |  | 0
|  |  | Valor Geral: |  | 715.9465
C3305 - PLACA INDICATIVA/EDUCATIVA/SERVIÇOS SEMI-REFLETIVA EM POLIÉSTER C/FIBRA DE VIDRO C/PELÍCULA ANTI-PICHANTE - M2
EQUIPAMENTOS (CHORARIO) |  | Unidade | Coeficiente | Preço | Total
I0581 | CAMINHÃO C/CARROCERIA DE MADEIRA HP 136 (CHI) | H | 0.9 | 16.5686 | 14.9117
I0703 | CAMINHÃO C/CARROCERIA DE MADEIRA HP 136 (CHP) | H | 0.1 | 86.0539 | 8.6054
|  |  |  | Total: | 23.5171
MAO DE OBRA
I0498 | CARPINTEIRO | H | 0.1 | 7.2 | 0.72
I2543 | SERVENTE | H | 1 | 4.88 | 4.88
|  |  |  | Total: | 5.6
MATERIAIS
I0198 | PONTALETE / BARROTE DE 3"x3" - APARELHADO | M | 6 | 18.76 | 112.56
I2525 | PARAFUSO C/PORCA E ARRUELA DE 1/4X1 1/2" | UN | 4 | 0.48 | 1.92
I2526 | PARAFUSO C/PORCA E ARRUELA DE 5/16X3 1/2" | UN | 4 | 0.84 | 3.36
I2542 | TRAVESSA DE MADEIRA C/SECAO DE 3"X1 1/2" | M | 4 | 7.88 | 31.52
I2577 | PLACA SEMI REFLETIVA DE POLIESTER C/FIBRA DE VIDRO C/PELICULA ANTI-PICHANTE | M2 | 1 | 817.92 | 817.92
|  |  |  | Total: | 967.28
SERVIÇOS
C3268 | CONCRETO P/VIBR., FCK=10MPa COM AGREGADO PRODUZIDO (S/TRANSP.) | M3 | 0.036 | 222.4835 | 8.0094
|  |  |  | Total: | 8.0094
|  |  | Total Simples: |  | 1004.4065
|  |  | Encargos Sociais: |  | 13.2
|  |  | Valor BDI: |  | 0
|  |  | Valor Geral: |  | 1017.6065
C3309 - RETROESCAVADEIRA DE PNEUS (ALUGUEL) - H
EQUIPAMENTOS (CHORARIO) |  | Unidade | Coeficiente | Preço | Total
I0652 | RETRO ESCAVADEIRA DE PNEUS - ALUGUEL (CHI) | H | 0 | 16.9188 | 0
I0766 | RETRO ESCAVADEIRA DE PNEUS - ALUGUEL (CHP) | H | 1 | 58.9097 | 58.9097
|  |  |  | Total: | 58.9097
|  |  | Total Simples: |  | 58.9097
|  |  | Encargos Sociais: |  | 9.05
|  |  | Valor BDI: |  | 0
|  |  | Valor Geral: |  | 67.9587
C3300 - PLACA DE SINALIZAÇÃO DE OBRA REFLETIVA EM ALUMÍNIO C/PELÍCULA ANTI-PICHANTE - M2
EQUIPAMENTOS (CHORARIO) |  | Unidade | Coeficiente | Preço | Total
I0581 | CAMINHÃO C/CARROCERIA DE MADEIRA HP 136 (CHI) | H | 0.9 | 16.5686 | 14.9117
I0703 | CAMINHÃO C/CARROCERIA DE MADEIRA HP 136 (CHP) | H | 0.1 | 86.0539 | 8.6054
|  |  |  | Total: | 23.5171
MAO DE OBRA
I0498 | CARPINTEIRO | H | 0.1 | 7.2 | 0.72
I2543 | SERVENTE | H | 1 | 4.88 | 4.88
|  |  |  | Total: | 5.6
MATERIAIS
I0198 | PONTALETE / BARROTE DE 3"x3" - APARELHADO | M | 3 | 18.76 | 56.28
I2525 | PARAFUSO C/PORCA E ARRUELA DE 1/4X1 1/2" | UN | 4 | 0.48 | 1.92
I2526 | PARAFUSO C/PORCA E ARRUELA DE 5/16X3 1/2" | UN | 4 | 0.84 | 3.36
I2542 | TRAVESSA DE MADEIRA C/SECAO DE 3"X1 1/2" | M | 1.4 | 7.88 | 11.032
I2572 | PLACA REFLETIVA DE ALUMINIO C/PELICULA ANTI-PICHANTE | M2 | 1 | 550.59 | 550.59
|  |  |  | Total: | 623.182
|  |  | Total Simples: |  | 652.2991
|  |  | Encargos Sociais: |  | 11.83
|  |  | Valor BDI: |  | 0
|  |  | Valor Geral: |  | 664.1325
C3304 - PLACA INDICATIVA/EDUCATIVA/SERVIÇOS REFLETIVA EM POLIÉSTER COM FIBRA DE VIDRO C/PELÍCULA ANTI-PICHANTE - M2
EQUIPAMENTOS (CHORARIO) |  | Unidade | Coeficiente | Preço | Total
I0581 | CAMINHÃO C/CARROCERIA DE MADEIRA HP 136 (CHI) | H | 0.9 | 16.5686 | 14.9117
I0703 | CAMINHÃO C/CARROCERIA DE MADEIRA HP 136 (CHP) | H | 0.1 | 86.0539 | 8.6054
|  |  |  | Total: | 23.5171
MAO DE OBRA
I0498 | CARPINTEIRO | H | 0.1 | 7.2 | 0.72
I2543 | SERVENTE | H | 1 | 4.88 | 4.88
|  |  |  | Total: | 5.6
MATERIAIS
I0198 | PONTALETE / BARROTE DE 3"x3" - APARELHADO | M | 6 | 18.76 | 112.56
I2525 | PARAFUSO C/PORCA E ARRUELA DE 1/4X1 1/2" | UN | 4 | 0.48 | 1.92
I2526 | PARAFUSO C/PORCA E ARRUELA DE 5/16X3 1/2" | UN | 4 | 0.84 | 3.36
I2542 | TRAVESSA DE MADEIRA C/SECAO DE 3"X1 1/2" | M | 4 | 7.88 | 31.52
I2574 | PLACA REFLETIVA DE POLIESTER DE FIBRA DE VIDRO C/PELICULA ANTI-PICHANTE | M2 | 1 | 934.42 | 934.42
|  |  |  | Total: | 1083.78
SERVIÇOS
C3268 | CONCRETO P/VIBR., FCK=10MPa COM AGREGADO PRODUZIDO (S/TRANSP.) | M3 | 0.036 | 222.4835 | 8.0094
|  |  |  | Total: | 8.0094
|  |  | Total Simples: |  | 1120.9065
|  |  | Encargos Sociais: |  | 13.2
|  |  | Valor BDI: |  | 0
|  |  | Valor Geral: |  | 1134.1065
C3303 - PLACA INDICATIVA/EDUCATIVA/SERVIÇOS REFLETIVA EM AÇO GALVANIZADO C/PELÍCULA ANTI-PICHANTE - M2
EQUIPAMENTOS (CHORARIO) |  | Unidade | Coeficiente | Preço | Total
I0581 | CAMINHÃO C/CARROCERIA DE MADEIRA HP 136 (CHI) | H | 0.9 | 16.5686 | 14.9117
I0703 | CAMINHÃO C/CARROCERIA DE MADEIRA HP 136 (CHP) | H | 0.1 | 86.0539 | 8.6054
|  |  |  | Total: | 23.5171
MAO DE OBRA
I0498 | CARPINTEIRO | H | 0.1 | 7.2 | 0.72
I2543 | SERVENTE | H | 1 | 4.88 | 4.88
|  |  |  | Total: | 5.6
MATERIAIS
I0198 | PONTALETE / BARROTE DE 3"x3" - APARELHADO | M | 6 | 18.76 | 112.56
I2525 | PARAFUSO C/PORCA E ARRUELA DE 1/4X1 1/2" | UN | 4 | 0.48 | 1.92
I2526 | PARAFUSO C/PORCA E ARRUELA DE 5/16X3 1/2" | UN | 4 | 0.84 | 3.36
I2542 | TRAVESSA DE MADEIRA C/SECAO DE 3"X1 1/2" | M | 4 | 7.88 | 31.52
I2573 | PLACA REFLETIVA DE AÇO GALVANIZADO C/PELICULA ANTI-PICHANTE | M2 | 1 | 522.4 | 522.4
|  |  |  | Total: | 671.76
SERVIÇOS
C3268 | CONCRETO P/VIBR., FCK=10MPa COM AGREGADO PRODUZIDO (S/TRANSP.) | M3 | 0.036 | 222.4835 | 8.0094
|  |  |  | Total: | 8.0094
|  |  | Total Simples: |  | 708.8865
|  |  | Encargos Sociais: |  | 13.2
|  |  | Valor BDI: |  | 0
|  |  | Valor Geral: |  | 722.0865
C3302 - PLACA INDICATIVA/EDUCATIVA/SERVIÇOS REFLETIVA EM ALUMÍNIO C/PELÍCULA ANTI-PICHANTE - M2
EQUIPAMENTOS (CHORARIO) |  | Unidade | Coeficiente | Preço | Total
I0581 | CAMINHÃO C/CARROCERIA DE MADEIRA HP 136 (CHI) | H | 0.9 | 16.5686 | 14.9117
I0703 | CAMINHÃO C/CARROCERIA DE MADEIRA HP 136 (CHP) | H | 0.1 | 86.0539 | 8.6054
|  |  |  | Total: | 23.5171
MAO DE OBRA
I0498 | CARPINTEIRO | H | 0.1 | 7.2 | 0.72
I2543 | SERVENTE | H | 1 | 4.88 | 4.88
|  |  |  | Total: | 5.6
MATERIAIS
I0198 | PONTALETE / BARROTE DE 3"x3" - APARELHADO | M | 6 | 18.76 | 112.56
I2525 | PARAFUSO C/PORCA E ARRUELA DE 1/4X1 1/2" | UN | 4 | 0.48 | 1.92
I2526 | PARAFUSO C/PORCA E ARRUELA DE 5/16X3 1/2" | UN | 4 | 0.84 | 3.36
I2542 | TRAVESSA DE MADEIRA C/SECAO DE 3"X1 1/2" | M | 4 | 7.88 | 31.52
I2572 | PLACA REFLETIVA DE ALUMINIO C/PELICULA ANTI-PICHANTE | M2 | 1 | 550.59 | 550.59
|  |  |  | Total: | 699.95
SERVIÇOS
C3268 | CONCRETO P/VIBR., FCK=10MPa COM AGREGADO PRODUZIDO (S/TRANSP.) | M3 | 0.036 | 222.4835 | 8.0094
|  |  |  | Total: | 8.0094
|  |  | Total Simples: |  | 737.0765
|  |  | Encargos Sociais: |  | 13.2
|  |  | Valor BDI: |  | 0
|  |  | Valor Geral: |  | 750.2765
C3301 - PLACA DE SINALIZAÇÃO DE OBRA REFLETIVA EM POLIÉSTER C/FIBRA DE VIDRO C/PELÍCULA ANTI-PICHANTE - M2
EQUIPAMENTOS (CHORARIO) |  | Unidade | Coeficiente | Preço | Total
I0581 | CAMINHÃO C/CARROCERIA DE MADEIRA HP 136 (CHI) | H | 0.9 | 16.5686 | 14.9117
I0703 | CAMINHÃO C/CARROCERIA DE MADEIRA HP 136 (CHP) | H | 0.1 | 86.0539 | 8.6054
|  |  |  | Total: | 23.5171
MAO DE OBRA
I0498 | CARPINTEIRO | H | 0.1 | 7.2 | 0.72
I2543 | SERVENTE | H | 1 | 4.88 | 4.88
|  |  |  | Total: | 5.6
MATERIAIS
I0198 | PONTALETE / BARROTE DE 3"x3" - APARELHADO | M | 3 | 18.76 | 56.28
I2525 | PARAFUSO C/PORCA E ARRUELA DE 1/4X1 1/2" | UN | 4 | 0.48 | 1.92
I2526 | PARAFUSO C/PORCA E ARRUELA DE 5/16X3 1/2" | UN | 4 | 0.84 | 3.36
I2542 | TRAVESSA DE MADEIRA C/SECAO DE 3"X1 1/2" | M | 1.4 | 7.88 | 11.032
I2574 | PLACA REFLETIVA DE POLIESTER DE FIBRA DE VIDRO C/PELICULA ANTI-PICHANTE | M2 | 1 | 934.42 | 934.42
|  |  |  | Total: | 1007.012
|  |  | Total Simples: |  | 1036.1291
|  |  | Encargos Sociais: |  | 11.83
|  |  | Valor BDI: |  | 0
|  |  | Valor Geral: |  | 1047.9625
C3317 - VIBRO ACABADORA DE MISTURAS BETUMINOSAS (ALUGUEL) - H
EQUIPAMENTOS (CHORARIO) |  | Unidade | Coeficiente | Preço | Total
I0677 | VIBRO ACABADORA MIST. BETUMINOSAS - ALUGUEL (CHI) | H | 0 | 48.5133 | 0
I0790 | VIBRO ACABADORA MIST. BETUMINOSAS - ALUGUEL (CHP) | H | 1 | 143.1584 | 143.1584
|  |  |  | Total: | 143.1584
|  |  | Total Simples: |  | 143.1584
|  |  | Encargos Sociais: |  | 9.05
|  |  | Valor BDI: |  | 0
|  |  | Valor Geral: |  | 152.2074
C3316 - USINAGEM DE MISTURAS BETUMINOSAS A QUENTE - M3
EQUIPAMENTOS (CHORARIO) |  | Unidade | Coeficiente | Preço | Total
I0564 | AQUECEDOR FLUIDO TÉRMICO (CHI) | H | 0 | 15.5413 | 0
I0594 | CARREGADEIRA DE PNEUS HP 111 (CHI) | H | 0.022174 | 25.7821 | 0.57169
I0626 | GRUPO GERADOR 145 KVA (CHI) | H | 0 | 10.541 | 0
I0661 | TANQUE DE ESTOCAGEM DE ASFALTO (CHI) | H | 0 | 2.0539 | 0
I0669 | USINA DE MISTURA BETUM. A QUENTE (CHI) | H | 0 | 58.2849 | 0
I0678 | AQUECEDOR FLUIDO TÉRMICO (CHP) | H | 0.043478 | 140.6285 | 6.1143
I0708 | CARREGADEIRA DE PNEUS HP 111 (CHP) | H | 0.021304 | 136.0328 | 2.8981
I0740 | GRUPO GERADOR 145 KVA (CHP) | H | 0.043478 | 106.2215 | 4.6183
I0774 | TANQUE DE ESTOCAGEM DE ASFALTO (CHP) | H | 0.086957 | 7.569 | 0.65817
I0782 | USINA DE MISTURA BETUM. A QUENTE (CHP) | H | 0.043478 | 867.4103 | 37.7135
|  |  |  | Total: | 52.5741
MAO DE OBRA
I2543 | SERVENTE | H | 0.34783 | 4.88 | 1.6974
|  |  |  | Total: | 1.6974
|  |  | Total Simples: |  | 54.2714
|  |  | Encargos Sociais: |  | 2.78
|  |  | Valor BDI: |  | 0
|  |  | Valor Geral: |  | 57.0497
C3319 - NIVELAMENTO DE FUNDO DE VALAS - M2
MAO DE OBRA |  | Unidade | Coeficiente | Preço | Total
I0498 | CARPINTEIRO | H | 0.003 | 7.2 | 0.0216
I2391 | PEDREIRO | H | 0.06 | 7.2 | 0.432
I2543 | SERVENTE | H | 0.3 | 4.88 | 1.464
|  |  |  | Total: | 1.9176
|  |  | Total Simples: |  | 1.9176
|  |  | Encargos Sociais: |  | 1.67
|  |  | Valor BDI: |  | 0
|  |  | Valor Geral: |  | 3.5861
C3313 - TRATOR DE ESTEIRAS COM LÂMINA E ESCARIFICADOR (ALUGUEL) - H
EQUIPAMENTOS (CHORARIO) |  | Unidade | Coeficiente | Preço | Total
I0664 | TRATOR DE ESTEIRA C/LÂMINA E ESCARIFICADOR - ALUGUEL (CHI) | H | 0 | 39.268 | 0
I0777 | TRATOR DE ESTEIRA C/LÂMINA E ESCARIFICADOR - ALUGUEL (CHP) | H | 1 | 165.3685 | 165.3685
|  |  |  | Total: | 165.3685
|  |  | Total Simples: |  | 165.3685
|  |  | Encargos Sociais: |  | 9.05
|  |  | Valor BDI: |  | 0
|  |  | Valor Geral: |  | 174.4175
C3315 - USINAGEM DE MISTURAS BETUMINOSAS A FRIO - M3
EQUIPAMENTOS (CHORARIO) |  | Unidade | Coeficiente | Preço | Total
I0594 | CARREGADEIRA DE PNEUS HP 111 (CHI) | H | 0.045333 | 25.7821 | 1.1688
I0661 | TANQUE DE ESTOCAGEM DE ASFALTO (CHI) | H | 0 | 2.0539 | 0
I0670 | USINA DE MISTURAS BETUMINOSAS A FRIO (CHI) | H | 0 | 14.1999 | 0
I0708 | CARREGADEIRA DE PNEUS HP 111 (CHP) | H | 0.021333 | 136.0328 | 2.902
I0774 | TANQUE DE ESTOCAGEM DE ASFALTO (CHP) | H | 0.13333 | 7.569 | 1.0092
I0783 | USINA DE MISTURAS BETUMINOSAS A FRIO (CHP) | H | 0.066667 | 30.2994 | 2.02
|  |  |  | Total: | 7.1
MAO DE OBRA
I2543 | SERVENTE | H | 0.4 | 4.88 | 1.952
|  |  |  | Total: | 1.952
|  |  | Total Simples: |  | 9.052
|  |  | Encargos Sociais: |  | 2.86
|  |  | Valor BDI: |  | 0
|  |  | Valor Geral: |  | 11.9106
C3314 - TRATOR DE PNEUS (ALUGUEL) - H
EQUIPAMENTOS (CHORARIO) |  | Unidade | Coeficiente | Preço | Total
I0668 | TRATOR DE PNEUS - ALUGUEL (CHI) | H | 0 | 12.9194 | 0
I0781 | TRATOR DE PNEUS - ALUGUEL (CHP) | H | 1 | 55.9796 | 55.9796
|  |  |  | Total: | 55.9796
|  |  | Total Simples: |  | 55.9796
|  |  | Encargos Sociais: |  | 6.96
|  |  | Valor BDI: |  | 0
|  |  | Valor Geral: |  | 62.9404
C3329 - CONFECÇÃO E COLOCAÇÃO DE CABO COM 12 CORDOALHAS DE D=12,7mm COM BAINHA - KG
MAO DE OBRA |  | Unidade | Coeficiente | Preço | Total
I0040 | AJUDANTE DE ARMADOR/FERREIRO | H | 0.1 | 5.6 | 0.56
I0121 | ARMADOR/FERREIRO | H | 0.1 | 7.2 | 0.72
|  |  |  | Total: | 1.28
MATERIAIS
I0181 | BAINHA METALICA D=70mm | M | 0.11 | 17.24 | 1.8964
I0861 | CORDOALHA CP-190 RB D=12,7 MM | KG | 1.03 | 5.95 | 6.1285
|  |  |  | Total: | 8.0249
|  |  | Total Simples: |  | 9.3049
|  |  | Encargos Sociais: |  | 1.12
|  |  | Valor BDI: |  | 0
|  |  | Valor Geral: |  | 10.4186
C3328 - CONFECÇÃO E COLOCAÇÃO DE CABO COM 7 CORDOALHAS DE D=12,7mm COM BAINHA - KG
MAO DE OBRA |  | Unidade | Coeficiente | Preço | Total
I0040 | AJUDANTE DE ARMADOR/FERREIRO | H | 0.1 | 5.6 | 0.56
I0121 | ARMADOR/FERREIRO | H | 0.1 | 7.2 | 0.72
|  |  |  | Total: | 1.28
MATERIAIS
I0180 | BAINHA METALICA D=60mm | M | 0.18 | 14.93 | 2.6874
I0861 | CORDOALHA CP-190 RB D=12,7 MM | KG | 1.03 | 5.95 | 6.1285
|  |  |  | Total: | 8.8159
|  |  | Total Simples: |  | 10.0959
|  |  | Encargos Sociais: |  | 1.11
|  |  | Valor BDI: |  | 0
|  |  | Valor Geral: |  | 11.2096
C3327 - CONFECÇAO E COLOCAÇAO DE CABO COM 6 CORDOALHA DE D=12,7mm COM BAINHA - KG
MAO DE OBRA |  | Unidade | Coeficiente | Preço | Total
I0040 | AJUDANTE DE ARMADOR/FERREIRO | H | 0.1 | 5.6 | 0.56
I0121 | ARMADOR/FERREIRO | H | 0.1 | 7.2 | 0.72
|  |  |  | Total: | 1.28
MATERIAIS
I0180 | BAINHA METALICA D=60mm | M | 0.21 | 14.93 | 3.1353
I0861 | CORDOALHA CP-190 RB D=12,7 MM | KG | 1.03 | 5.95 | 6.1285
|  |  |  | Total: | 9.2638
|  |  | Total Simples: |  | 10.5438
|  |  | Encargos Sociais: |  | 1.12
|  |  | Valor BDI: |  | 0
|  |  | Valor Geral: |  | 11.6575
C3326 - CONFECÇÃO E COLOCAÇÃO DE CABO COM 4 CORDOALHA DE D=12,7mm COM BAINHA - KG
MAO DE OBRA |  | Unidade | Coeficiente | Preço | Total
I0040 | AJUDANTE DE ARMADOR/FERREIRO | H | 0.1 | 5.6 | 0.56
I0121 | ARMADOR/FERREIRO | H | 0.1 | 7.2 | 0.72
|  |  |  | Total: | 1.28
MATERIAIS
I0179 | BAINHA METALICA D=40mm | M | 0.32 | 11.5 | 3.68
I0861 | CORDOALHA CP-190 RB D=12,7 MM | KG | 1.03 | 5.95 | 6.1285
|  |  |  | Total: | 9.8085
|  |  | Total Simples: |  | 11.0885
|  |  | Encargos Sociais: |  | 1.11
|  |  | Valor BDI: |  | 0
|  |  | Valor Geral: |  | 12.2022
C3325 - CONFECÇÃO E COLOCAÇÃO DE CABO COM 2 CORDOALHA DE D=12,7mm COM BAINHA - KG
MAO DE OBRA |  | Unidade | Coeficiente | Preço | Total
I0040 | AJUDANTE DE ARMADOR/FERREIRO | H | 0.1 | 5.6 | 0.56
I0121 | ARMADOR/FERREIRO | H | 0.1 | 7.2 | 0.72
|  |  |  | Total: | 1.28
MATERIAIS
I0178 | BAINHA METALICA D=35mm | M | 0.64 | 9.45 | 6.048
I0861 | CORDOALHA CP-190 RB D=12,7 MM | KG | 1.03 | 5.95 | 6.1285
|  |  |  | Total: | 12.1765
|  |  | Total Simples: |  | 13.4565
|  |  | Encargos Sociais: |  | 1.11
|  |  | Valor BDI: |  | 0
|  |  | Valor Geral: |  | 14.5702
C3324 - ARGAMASSA DE CIMENTO E AREIA TRAÇO 1:4 COM AREIA PRODUZIDA - M3
MAO DE OBRA |  | Unidade | Coeficiente | Preço | Total
I2543 | SERVENTE | H | 10 | 4.88 | 48.8
|  |  |  | Total: | 48.8
MATERIAIS
I0805 | CIMENTO PORTLAND | KG | 365 | 0.5 | 182.5
|  |  |  | Total: | 182.5
SERVIÇOS
C3130 | AREIA DE RIO - EXTRAÇÃO | M3 | 1.216 | 6.3671 | 7.7424
|  |  |  | Total: | 7.7424
|  |  | Total Simples: |  | 239.0424
|  |  | Encargos Sociais: |  | 42.91
|  |  | Valor BDI: |  | 0
|  |  | Valor Geral: |  | 281.9524
C3323 - ARGAMASSA DE CIMENTO E AREIA TRAÇO 1:3 COM AREIA PRODUZIDA - M3
MAO DE OBRA |  | Unidade | Coeficiente | Preço | Total
I2543 | SERVENTE | H | 10 | 4.88 | 48.8
|  |  |  | Total: | 48.8
MATERIAIS
I0805 | CIMENTO PORTLAND | KG | 486 | 0.5 | 243
|  |  |  | Total: | 243
SERVIÇOS
C3130 | AREIA DE RIO - EXTRAÇÃO | M3 | 1.216 | 6.3671 | 7.7424
|  |  |  | Total: | 7.7424
|  |  | Total Simples: |  | 299.5424
|  |  | Encargos Sociais: |  | 42.91
|  |  | Valor BDI: |  | 0
|  |  | Valor Geral: |  | 342.4524
C3322 - SARJETA CONJUGADA COM BANQUETA EM CONCRETO SIMPLES - M
SERVIÇOS |  | Unidade | Coeficiente | Preço | Total
C0588 | CAIAÇÃO EM DUAS DEMÃOS COM SUPERCAL | M2 | 0.5 | 1.758 | 0.879
C1405 | FORMA PLANA CHAPA COMPENSADA RESINADA, ESP.= 12mm UTIL. 3 X | M2 | 0.4 | 74.9093 | 29.9637
C2784 | ESCAVAÇÃO MANUAL SOLO DE 1A.CAT. PROF. ATÉ 1.50m | M3 | 0.053 | 12.932 | 0.6854
C3268 | CONCRETO P/VIBR., FCK=10MPa COM AGREGADO PRODUZIDO (S/TRANSP.) | M3 | 0.078 | 222.4835 | 17.3537
|  |  |  | Total: | 48.8818
|  |  | Total Simples: |  | 48.8818
|  |  | Encargos Sociais: |  | 10.2
|  |  | Valor BDI: |  | 0
|  |  | Valor Geral: |  | 59.0798
C3321 - MARCO DE REFERÊNCIA DO SISTEMA RODOVIÁRIO ESTADUAL (S.R.E) EM CONCRETO - UN
SERVIÇOS |  | Unidade | Coeficiente | Preço | Total
C1405 | FORMA PLANA CHAPA COMPENSADA RESINADA, ESP.= 12mm UTIL. 3 X | M2 | 0.525 | 74.9093 | 39.3274
C2784 | ESCAVAÇÃO MANUAL SOLO DE 1A.CAT. PROF. ATÉ 1.50m | M3 | 0.035 | 12.932 | 0.45262
C3268 | CONCRETO P/VIBR., FCK=10MPa COM AGREGADO PRODUZIDO (S/TRANSP.) | M3 | 0.054 | 222.4835 | 12.0141
|  |  |  | Total: | 51.7941
|  |  | Total Simples: |  | 51.7941
|  |  | Encargos Sociais: |  | 10.34
|  |  | Valor BDI: |  | 0
|  |  | Valor Geral: |  | 62.1314
C3320 - CIMBRAMENTO DE MADEIRA - M3
MAO DE OBRA |  | Unidade | Coeficiente | Preço | Total
I0037 | AJUDANTE | H | 0.5 | 5.6 | 2.8
I0498 | CARPINTEIRO | H | 0.5 | 7.2 | 3.6
|  |  |  | Total: | 6.4
MATERIAIS
I0198 | PONTALETE / BARROTE DE 3"x3" - APARELHADO | M | 0.92 | 18.76 | 17.2592
I2410 | PREGO 2 1/2" x 10 | KG | 0.12 | 9.4 | 1.128
I2429 | TABUA DE VIROLA DE 12"x 1" | M2 | 0.03 | 20.6 | 0.618
|  |  |  | Total: | 19.0052
|  |  | Total Simples: |  | 25.4052
|  |  | Encargos Sociais: |  | 5.56
|  |  | Valor BDI: |  | 0
|  |  | Valor Geral: |  | 30.9738
C3299 - PLACA DE SINALIZAÇÃO DE OBRA EM AÇO GALVANIZADO C/PELÍCULA ANTI-PICHANTE - M2
EQUIPAMENTOS (CHORARIO) |  | Unidade | Coeficiente | Preço | Total
I0581 | CAMINHÃO C/CARROCERIA DE MADEIRA HP 136 (CHI) | H | 0.9 | 16.5686 | 14.9117
I0703 | CAMINHÃO C/CARROCERIA DE MADEIRA HP 136 (CHP) | H | 0.1 | 86.0539 | 8.6054
|  |  |  | Total: | 23.5171
MAO DE OBRA
I0498 | CARPINTEIRO | H | 0.1 | 7.2 | 0.72
I2543 | SERVENTE | H | 1 | 4.88 | 4.88
|  |  |  | Total: | 5.6
MATERIAIS
I0198 | PONTALETE / BARROTE DE 3"x3" - APARELHADO | M | 3 | 18.76 | 56.28
I2525 | PARAFUSO C/PORCA E ARRUELA DE 1/4X1 1/2" | UN | 4 | 0.48 | 1.92
I2526 | PARAFUSO C/PORCA E ARRUELA DE 5/16X3 1/2" | UN | 4 | 0.84 | 3.36
I2542 | TRAVESSA DE MADEIRA C/SECAO DE 3"X1 1/2" | M | 1.4 | 7.88 | 11.032
I2573 | PLACA REFLETIVA DE AÇO GALVANIZADO C/PELICULA ANTI-PICHANTE | M2 | 1 | 522.4 | 522.4
|  |  |  | Total: | 594.992
|  |  | Total Simples: |  | 624.1091
|  |  | Encargos Sociais: |  | 11.83
|  |  | Valor BDI: |  | 0
|  |  | Valor Geral: |  | 635.9425
C3297 - PLACA DE REGULAMENTAÇÃO/ADVERTÊNCIA REFLETIVA EM AÇO GALVANIZADO C/PELÍCULA ANTI-PICHANTE - M2
EQUIPAMENTOS (CHORARIO) |  | Unidade | Coeficiente | Preço | Total
I0581 | CAMINHÃO C/CARROCERIA DE MADEIRA HP 136 (CHI) | H | 0.9 | 16.5686 | 14.9117
I0703 | CAMINHÃO C/CARROCERIA DE MADEIRA HP 136 (CHP) | H | 0.1 | 86.0539 | 8.6054
|  |  |  | Total: | 23.5171
MAO DE OBRA
I0498 | CARPINTEIRO | H | 0.1 | 7.2 | 0.72
I2543 | SERVENTE | H | 1 | 4.88 | 4.88
|  |  |  | Total: | 5.6
MATERIAIS
I0198 | PONTALETE / BARROTE DE 3"x3" - APARELHADO | M | 3 | 18.76 | 56.28
I2525 | PARAFUSO C/PORCA E ARRUELA DE 1/4X1 1/2" | UN | 2 | 0.48 | 0.96
I2526 | PARAFUSO C/PORCA E ARRUELA DE 5/16X3 1/2" | UN | 3 | 0.84 | 2.52
I2542 | TRAVESSA DE MADEIRA C/SECAO DE 3"X1 1/2" | M | 1 | 7.88 | 7.88
I2573 | PLACA REFLETIVA DE AÇO GALVANIZADO C/PELICULA ANTI-PICHANTE | M2 | 1 | 522.4 | 522.4
|  |  |  | Total: | 590.04
SERVIÇOS
C3268 | CONCRETO P/VIBR., FCK=10MPa COM AGREGADO PRODUZIDO (S/TRANSP.) | M3 | 0.018 | 222.4835 | 4.0047
|  |  |  | Total: | 4.0047
|  |  | Total Simples: |  | 623.1618
|  |  | Encargos Sociais: |  | 12.52
|  |  | Valor BDI: |  | 0
|  |  | Valor Geral: |  | 635.6785
C3298 - PLACA DE REGULAMENTAÇÃO/ADVERTÊNCIA REFLETIVA EM POLIÉSTER COM FIBRA DE VIDRO C/PELÍCULA ANTI-PICHANTE - M2
EQUIPAMENTOS (CHORARIO) |  | Unidade | Coeficiente | Preço | Total
I0581 | CAMINHÃO C/CARROCERIA DE MADEIRA HP 136 (CHI) | H | 0.9 | 16.5686 | 14.9117
I0703 | CAMINHÃO C/CARROCERIA DE MADEIRA HP 136 (CHP) | H | 0.1 | 86.0539 | 8.6054
|  |  |  | Total: | 23.5171
MAO DE OBRA
I0498 | CARPINTEIRO | H | 0.1 | 7.2 | 0.72
I2543 | SERVENTE | H | 1 | 4.88 | 4.88
|  |  |  | Total: | 5.6
MATERIAIS
I0198 | PONTALETE / BARROTE DE 3"x3" - APARELHADO | M | 3 | 18.76 | 56.28
I2525 | PARAFUSO C/PORCA E ARRUELA DE 1/4X1 1/2" | UN | 2 | 0.48 | 0.96
I2526 | PARAFUSO C/PORCA E ARRUELA DE 5/16X3 1/2" | UN | 3 | 0.84 | 2.52
I2542 | TRAVESSA DE MADEIRA C/SECAO DE 3"X1 1/2" | M | 1 | 7.88 | 7.88
I2574 | PLACA REFLETIVA DE POLIESTER DE FIBRA DE VIDRO C/PELICULA ANTI-PICHANTE | M2 | 1 | 934.42 | 934.42
|  |  |  | Total: | 1002.06
SERVIÇOS
C3268 | CONCRETO P/VIBR., FCK=10MPa COM AGREGADO PRODUZIDO (S/TRANSP.) | M3 | 0.018 | 222.4835 | 4.0047
|  |  |  | Total: | 4.0047
|  |  | Total Simples: |  | 1035.1818
|  |  | Encargos Sociais: |  | 12.52
|  |  | Valor BDI: |  | 0
|  |  | Valor Geral: |  | 1047.6985
C3271 - CONCRETO P/VIBR., FCK=18MPA COM AGREGADO PRODUZIDO (S/ TRANSP.) - M3
EQUIPAMENTOS (CHORARIO) |  | Unidade | Coeficiente | Preço | Total
I0566 | BETONEIRA COM MOTOR A DIESEL (CHI) | H | 0 | 7.7749 | 0
I0680 | BETONEIRA COM MOTOR A DIESEL (CHP) | H | 1 | 13.6905 | 13.6905
|  |  |  | Total: | 13.6905
MAO DE OBRA
I2543 | SERVENTE | H | 6 | 4.88 | 29.28
|  |  |  | Total: | 29.28
MATERIAIS
I0805 | CIMENTO PORTLAND | KG | 320 | 0.5 | 160
|  |  |  | Total: | 160
SERVIÇOS
C3130 | AREIA DE RIO - EXTRAÇÃO | M3 | 0.8668 | 6.3671 | 5.519
C3253 | BRITA PRODUZIDA PARA USOS DIVERSOS | M3 | 0.836 | 55.81 | 46.6572
|  |  |  | Total: | 52.1762
|  |  | Total Simples: |  | 255.1467
|  |  | Encargos Sociais: |  | 37.94
|  |  | Valor BDI: |  | 0
|  |  | Valor Geral: |  | 293.0888
C3272 - CONCRETO P/VIBR., FCK=20MPa COM AGREGADO PRODUZIDO (S/TRANSP.) - M3
EQUIPAMENTOS (CHORARIO) |  | Unidade | Coeficiente | Preço | Total
I0566 | BETONEIRA COM MOTOR A DIESEL (CHI) | H | 0 | 7.7749 | 0
I0680 | BETONEIRA COM MOTOR A DIESEL (CHP) | H | 1 | 13.6905 | 13.6905
|  |  |  | Total: | 13.6905
MAO DE OBRA
I2543 | SERVENTE | H | 6 | 4.88 | 29.28
|  |  |  | Total: | 29.28
MATERIAIS
I0805 | CIMENTO PORTLAND | KG | 336 | 0.5 | 168
|  |  |  | Total: | 168
SERVIÇOS
C3130 | AREIA DE RIO - EXTRAÇÃO | M3 | 0.8527 | 6.3671 | 5.4292
C3253 | BRITA PRODUZIDA PARA USOS DIVERSOS | M3 | 0.836 | 55.81 | 46.6572
|  |  |  | Total: | 52.0864
|  |  | Total Simples: |  | 263.0569
|  |  | Encargos Sociais: |  | 37.93
|  |  | Valor BDI: |  | 0
|  |  | Valor Geral: |  | 300.9938
C3273 - CONCRETO P/VIBR., FCK=25MPa COM AGREGADO PRODUZIDO (S/TRANSP.) - M3
EQUIPAMENTOS (CHORARIO) |  | Unidade | Coeficiente | Preço | Total
I0566 | BETONEIRA COM MOTOR A DIESEL (CHI) | H | 0 | 7.7749 | 0
I0680 | BETONEIRA COM MOTOR A DIESEL (CHP) | H | 1 | 13.6905 | 13.6905
|  |  |  | Total: | 13.6905
MAO DE OBRA
I2543 | SERVENTE | H | 6 | 4.88 | 29.28
|  |  |  | Total: | 29.28
MATERIAIS
I0805 | CIMENTO PORTLAND | KG | 349 | 0.5 | 174.5
|  |  |  | Total: | 174.5
SERVIÇOS
C3130 | AREIA DE RIO - EXTRAÇÃO | M3 | 0.8669 | 6.3671 | 5.5197
C3253 | BRITA PRODUZIDA PARA USOS DIVERSOS | M3 | 0.836 | 55.81 | 46.6572
|  |  |  | Total: | 52.1769
|  |  | Total Simples: |  | 269.6473
|  |  | Encargos Sociais: |  | 37.94
|  |  | Valor BDI: |  | 0
|  |  | Valor Geral: |  | 307.5894
C3274 - CONCRETO P/VIBR., FCK=30MPa COM AGREGADO PRODUZIDO (S/TRANSP.) - M3
EQUIPAMENTOS (CHORARIO) |  | Unidade | Coeficiente | Preço | Total
I0566 | BETONEIRA COM MOTOR A DIESEL (CHI) | H | 0 | 7.7749 | 0
I0680 | BETONEIRA COM MOTOR A DIESEL (CHP) | H | 1 | 13.6905 | 13.6905
|  |  |  | Total: | 13.6905
MAO DE OBRA
I2543 | SERVENTE | H | 6 | 4.88 | 29.28
|  |  |  | Total: | 29.28
MATERIAIS
I0805 | CIMENTO PORTLAND | KG | 396 | 0.5 | 198
|  |  |  | Total: | 198
SERVIÇOS
C3130 | AREIA DE RIO - EXTRAÇÃO | M3 | 0.929 | 6.3671 | 5.9151
C3253 | BRITA PRODUZIDA PARA USOS DIVERSOS | M3 | 0.836 | 55.81 | 46.6572
|  |  |  | Total: | 52.5723
|  |  | Total Simples: |  | 293.5427
|  |  | Encargos Sociais: |  | 37.97
|  |  | Valor BDI: |  | 0
|  |  | Valor Geral: |  | 331.5077
C3270 - CONCRETO P/VIBR., FCK=15MPa COM AGREGADO PRODUZIDO (S/ TRANSP.) - M3
EQUIPAMENTOS (CHORARIO) |  | Unidade | Coeficiente | Preço | Total
I0566 | BETONEIRA COM MOTOR A DIESEL (CHI) | H | 0 | 7.7749 | 0
I0680 | BETONEIRA COM MOTOR A DIESEL (CHP) | H | 1 | 13.6905 | 13.6905
|  |  |  | Total: | 13.6905
MAO DE OBRA
I2543 | SERVENTE | H | 6 | 4.88 | 29.28
|  |  |  | Total: | 29.28
MATERIAIS
I0805 | CIMENTO PORTLAND | KG | 294 | 0.5 | 147
|  |  |  | Total: | 147
SERVIÇOS
C3130 | AREIA DE RIO - EXTRAÇÃO | M3 | 0.887 | 6.3671 | 5.6476
C3253 | BRITA PRODUZIDA PARA USOS DIVERSOS | M3 | 0.836 | 55.81 | 46.6572
|  |  |  | Total: | 52.3048
|  |  | Total Simples: |  | 242.2753
|  |  | Encargos Sociais: |  | 37.94
|  |  | Valor BDI: |  | 0
|  |  | Valor Geral: |  | 280.2248
C3269 - CONCRETO P/VIBR., FCK=13,5MPa COM AGREGADO PRODUZIDO (S/TRANSP.) - M3
EQUIPAMENTOS (CHORARIO) |  | Unidade | Coeficiente | Preço | Total
I0566 | BETONEIRA COM MOTOR A DIESEL (CHI) | H | 0 | 7.7749 | 0
I0680 | BETONEIRA COM MOTOR A DIESEL (CHP) | H | 1 | 13.6905 | 13.6905
|  |  |  | Total: | 13.6905
MAO DE OBRA
I2543 | SERVENTE | H | 6 | 4.88 | 29.28
|  |  |  | Total: | 29.28
MATERIAIS
I0805 | CIMENTO PORTLAND | KG | 282 | 0.5 | 141
|  |  |  | Total: | 141
SERVIÇOS
C3130 | AREIA DE RIO - EXTRAÇÃO | M3 | 0.8971 | 6.3671 | 5.712
C3253 | BRITA PRODUZIDA PARA USOS DIVERSOS | M3 | 0.836 | 55.81 | 46.6572
|  |  |  | Total: | 52.3692
|  |  | Total Simples: |  | 236.3396
|  |  | Encargos Sociais: |  | 37.95
|  |  | Valor BDI: |  | 0
|  |  | Valor Geral: |  | 274.2929
C3268 - CONCRETO P/VIBR., FCK=10MPa COM AGREGADO PRODUZIDO (S/TRANSP.) - M3
EQUIPAMENTOS (CHORARIO) |  | Unidade | Coeficiente | Preço | Total
I0566 | BETONEIRA COM MOTOR A DIESEL (CHI) | H | 0 | 7.7749 | 0
I0680 | BETONEIRA COM MOTOR A DIESEL (CHP) | H | 1 | 13.6905 | 13.6905
|  |  |  | Total: | 13.6905
MAO DE OBRA
I2543 | SERVENTE | H | 6 | 4.88 | 29.28
|  |  |  | Total: | 29.28
MATERIAIS
I0805 | CIMENTO PORTLAND | KG | 254 | 0.5 | 127
|  |  |  | Total: | 127
SERVIÇOS
C3130 | AREIA DE RIO - EXTRAÇÃO | M3 | 0.9197 | 6.3671 | 5.8558
C3253 | BRITA PRODUZIDA PARA USOS DIVERSOS | M3 | 0.836 | 55.81 | 46.6572
|  |  |  | Total: | 52.513
|  |  | Total Simples: |  | 222.4835
|  |  | Encargos Sociais: |  | 37.97
|  |  | Valor BDI: |  | 0
|  |  | Valor Geral: |  | 260.4451
C3265 - COMPACTADOR LISO TANDEM AUTOPROPELIDO (ALUGUEL) - H
EQUIPAMENTOS (CHORARIO) |  | Unidade | Coeficiente | Preço | Total
I0604 | COMP. LISO TANDEM AUTOPROPELIDO - ALUGUEL (CHI) | H | 0 | 18.0771 | 0
I0718 | COMP. LISO TANDEM AUTOPROPELIDO - ALUGUEL (CHP) | H | 1 | 47.6249 | 47.6249
|  |  |  | Total: | 47.6249
|  |  | Total Simples: |  | 47.6249
|  |  | Encargos Sociais: |  | 9.05
|  |  | Valor BDI: |  | 0
|  |  | Valor Geral: |  | 56.6739
C3264 - COMPACTADOR DE PNEUS AUTOPROPELIDO (ALUGUEL) - H
EQUIPAMENTOS (CHORARIO) |  | Unidade | Coeficiente | Preço | Total
I0603 | COMP. DE PNEUS PRESSÃO VAR. AUTOPR. - ALUGUEL (CHI) | H | 0 | 27.5657 | 0
I0717 | COMP. DE PNEUS PRESSÃO VAR. AUTOPR. - ALUGUEL (CHP) | H | 1 | 104.2566 | 104.2566
|  |  |  | Total: | 104.2566
|  |  | Total Simples: |  | 104.2566
|  |  | Encargos Sociais: |  | 9.05
|  |  | Valor BDI: |  | 0
|  |  | Valor Geral: |  | 113.3056
C3267 - COMPACTADOR PÉ DE CARNEIRO VIBRATÓRIO AUTOPROPELIDO (ALUGUEL) - H
EQUIPAMENTOS (CHORARIO) |  | Unidade | Coeficiente | Preço | Total
I0606 | COMP. PÉ DE CARNEIRO VIB. AUTOPROPELIDO - ALUGUEL (CHI) | H | 0 | 26.1003 | 0
I0720 | COMP. PÉ DE CARNEIRO VIB. AUTOPROPELIDO - ALUGUEL (CHP) | H | 1 | 102.991 | 102.991
|  |  |  | Total: | 102.991
|  |  | Total Simples: |  | 102.991
|  |  | Encargos Sociais: |  | 9.05
|  |  | Valor BDI: |  | 0
|  |  | Valor Geral: |  | 112.04
C3266 - COMPACTADOR LISO VIBRATÓRIO AUTOPROPELIDO (ALUGUEL) - H
EQUIPAMENTOS (CHORARIO) |  | Unidade | Coeficiente | Preço | Total
I0605 | COMP. LISO VIBRATÓRIO AUTOPROPELIDO - ALUGUEL (CHI) | H | 0 | 25.3421 | 0
I0719 | COMP. LISO VIBRATÓRIO AUTOPROPELIDO - ALUGUEL (CHP) | H | 1 | 100.5801 | 100.5801
|  |  |  | Total: | 100.5801
|  |  | Total Simples: |  | 100.5801
|  |  | Encargos Sociais: |  | 9.05
|  |  | Valor BDI: |  | 0
|  |  | Valor Geral: |  | 109.6291
C3262 - CAVALO MECÂNICO COM PRANCHA DE 2 EIXOS - KM
EQUIPAMENTOS (CHORARIO) |  | Unidade | Coeficiente | Preço | Total
I0599 | CAVALO MEC. C/PRANCHA 2 EIXOS - ALUGUEL (CHI) | H | 0 | 24.3208 | 0
I0713 | CAVALO MEC. C/PRANCHA 2 EIXOS - ALUGUEL (CHP) | H | 0.025 | 119.2176 | 2.9804
|  |  |  | Total: | 2.9804
|  |  | Total Simples: |  | 2.9804
|  |  | Encargos Sociais: |  | 0.23
|  |  | Valor BDI: |  | 0
|  |  | Valor Geral: |  | 3.2066
C3263 - CAVALO MECÂNICO COM PRANCHA DE 3 EIXOS - KM
EQUIPAMENTOS (CHORARIO) |  | Unidade | Coeficiente | Preço | Total
I0600 | CAVALO MEC. C/PRANCHA 3 EIXOS - ALUGUEL (CHI) | H | 0 | 25.0055 | 0
I0714 | CAVALO MEC. C/PRANCHA 3 EIXOS - ALUGUEL (CHP) | H | 0.025 | 146.4736 | 3.6618
|  |  |  | Total: | 3.6618
|  |  | Total Simples: |  | 3.6618
|  |  | Encargos Sociais: |  | 0.23
|  |  | Valor BDI: |  | 0
|  |  | Valor Geral: |  | 3.888
C3260 - CARREGADEIRA DE PNEUS 1,70 M3 (ALUGUEL) - H
EQUIPAMENTOS (CHORARIO) |  | Unidade | Coeficiente | Preço | Total
I0595 | CARREGADEIRA DE PNEUS HP 111 - ALUGUEL (CHI) | H | 0 | 25.4403 | 0
I0709 | CARREGADEIRA DE PNEUS HP 111 - ALUGUEL (CHP) | H | 1 | 101.4764 | 101.4764
|  |  |  | Total: | 101.4764
|  |  | Total Simples: |  | 101.4764
|  |  | Encargos Sociais: |  | 9.05
|  |  | Valor BDI: |  | 0
|  |  | Valor Geral: |  | 110.5254
C3261 - CARREGADEIRA DE PNEUS 3,00 M3 (ALUGUEL) - H
EQUIPAMENTOS (CHORARIO) |  | Unidade | Coeficiente | Preço | Total
I0597 | CARREGADEIRA DE PNEUS HP 180 - ALUGUEL (CHI) | H | 0 | 39.5483 | 0
I0711 | CARREGADEIRA DE PNEUS HP 180 - ALUGUEL (CHP) | H | 1 | 175.1073 | 175.1073
|  |  |  | Total: | 175.1073
|  |  | Total Simples: |  | 175.1073
|  |  | Encargos Sociais: |  | 9.05
|  |  | Valor BDI: |  | 0
|  |  | Valor Geral: |  | 184.1563
C3259 - CARGA E TRANSPORTE ATÉ 5KM DE REVESTIMENTO BETUMINOSO DEMOLIDO - M3
EQUIPAMENTOS (CHORARIO) |  | Unidade | Coeficiente | Preço | Total
I0578 | CAMINHÃO BASCULANTE 6 M3 (CHI) | H | 0.0016 | 18.2453 | 0.029192
I0594 | CARREGADEIRA DE PNEUS HP 111 (CHI) | H | 0 | 25.7821 | 0
I0690 | CAMINHÃO BASCULANTE 6 M3 (CHP) | H | 0.1584 | 99.7109 | 15.7942
I0708 | CARREGADEIRA DE PNEUS HP 111 (CHP) | H | 0.04 | 136.0328 | 5.4413
|  |  |  | Total: | 21.2647
MAO DE OBRA
I2543 | SERVENTE | H | 0.08 | 4.88 | 0.3904
|  |  |  | Total: | 0.3904
|  |  | Total Simples: |  | 21.6551
|  |  | Encargos Sociais: |  | 1.81
|  |  | Valor BDI: |  | 0
|  |  | Valor Geral: |  | 23.4705
C3258 - CAMINHÃO TANQUE 8.000 l (ALUGUEL) - H
EQUIPAMENTOS (CHORARIO) |  | Unidade | Coeficiente | Preço | Total
I0591 | CAMINHÃO TANQUE 8000 l - ALUGUEL (CHI) | H | 0 | 16.5055 | 0
I0699 | CAMINHÃO TANQUE 8000 l - ALUGUEL (CHP) | H | 1 | 79.6297 | 79.6297
|  |  |  | Total: | 79.6297
|  |  | Total Simples: |  | 79.6297
|  |  | Encargos Sociais: |  | 6.96
|  |  | Valor BDI: |  | 0
|  |  | Valor Geral: |  | 86.5905
C3257 - CAMINHÃO TANQUE 6.000 l (ALUGUEL) - H
EQUIPAMENTOS (CHORARIO) |  | Unidade | Coeficiente | Preço | Total
I0589 | CAMINHÃO TANQUE 6000 l - ALUGUEL (CHI) | H | 0 | 16.2693 | 0
I0697 | CAMINHÃO TANQUE 6000 l - ALUGUEL (CHP) | H | 1 | 68.0329 | 68.0329
|  |  |  | Total: | 68.0329
|  |  | Total Simples: |  | 68.0329
|  |  | Encargos Sociais: |  | 6.96
|  |  | Valor BDI: |  | 0
|  |  | Valor Geral: |  | 74.9937
C3256 - CAMINHÃO DISTRIBUIDOR DE LIGANTE (ALUGUEL) - H
EQUIPAMENTOS (CHORARIO) |  | Unidade | Coeficiente | Preço | Total
I0586 | CAMINHÃO DISTRIBUIDOR DE LIGANTE - ALUGUEL (CHI) | H | 0 | 36.5871 | 0
I0695 | CAMINHÃO DISTRIBUIDOR DE LIGANTE - ALUGUEL (CHP) | H | 1 | 130.2648 | 130.2648
|  |  |  | Total: | 130.2648
|  |  | Total Simples: |  | 130.2648
|  |  | Encargos Sociais: |  | 15.32
|  |  | Valor BDI: |  | 0
|  |  | Valor Geral: |  | 145.5786
C3255 - CAMINHÃO BASCULANTE 6 M3 - KM
EQUIPAMENTOS (CHORARIO) |  | Unidade | Coeficiente | Preço | Total
I0579 | CAMINHÃO BASCULANTE 6m3 - ALUGUEL (CHI) | H | 0 | 18.0176 | 0
I0691 | CAMINHÃO BASCULANTE 6m3 - ALUGUEL (CHP) | H | 0.016667 | 74.2846 | 1.2381
|  |  |  | Total: | 1.2381
|  |  | Total Simples: |  | 1.2381
|  |  | Encargos Sociais: |  | 0.11
|  |  | Valor BDI: |  | 0
|  |  | Valor Geral: |  | 1.3541
C3254 - CAMINHÃO BASCULANTE 12 M3 - KM
EQUIPAMENTOS (CHORARIO) |  | Unidade | Coeficiente | Preço | Total
I0577 | CAMINHÃO BASCULANTE 12m3 - ALUGUEL (CHI) | H | 0 | 19.764 | 0
I0689 | CAMINHÃO BASCULANTE 12m3 - ALUGUEL (CHP) | H | 0.016667 | 91.2812 | 1.5214
|  |  |  | Total: | 1.5214
|  |  | Total Simples: |  | 1.5214
|  |  | Encargos Sociais: |  | 0.12
|  |  | Valor BDI: |  | 0
|  |  | Valor Geral: |  | 1.6374
C3253 - BRITA PRODUZIDA PARA USOS DIVERSOS - M3
EQUIPAMENTOS (CHORARIO) |  | Unidade | Coeficiente | Preço | Total
I0594 | CARREGADEIRA DE PNEUS HP 111 (CHI) | H | 0.015833 | 25.7821 | 0.40822
I0618 | CONJUNTO DE BRITAGEM 30 M3/H (CHI) | H | 0 | 86.132 | 0
I0626 | GRUPO GERADOR 145 KVA (CHI) | H | 0 | 10.541 | 0
I0708 | CARREGADEIRA DE PNEUS HP 111 (CHP) | H | 0.025833 | 136.0328 | 3.5142
I0732 | CONJUNTO DE BRITAGEM 30 M3/H (CHP) | H | 0.041667 | 363.8162 | 15.159
I0740 | GRUPO GERADOR 145 KVA (CHP) | H | 0.041667 | 106.2215 | 4.4259
|  |  |  | Total: | 23.5073
MAO DE OBRA
I2543 | SERVENTE | H | 0.20833 | 4.88 | 1.0167
|  |  |  | Total: | 1.0167
MATERIAIS
I2528 | PEÇAS DE DESGASTE DO BRITADOR | CJ | 0.0004 | 26583 | 10.6332
|  |  |  | Total: | 10.6332
SERVIÇOS
C3235 | ROCHA PARA BRITAGEM | M3 | 1.1 | 18.7753 | 20.6529
|  |  |  | Total: | 20.6529
|  |  | Total Simples: |  | 55.81
|  |  | Encargos Sociais: |  | 7.03
|  |  | Valor BDI: |  | 0
|  |  | Valor Geral: |  | 62.8443
C3290 - PAINEL REFLETIVO EM ALUMÍNIO C/PELÍCULA ANTI-PICHANTE - M2
EQUIPAMENTOS (CHORARIO) |  | Unidade | Coeficiente | Preço | Total
I0581 | CAMINHÃO C/CARROCERIA DE MADEIRA HP 136 (CHI) | H | 0.9 | 16.5686 | 14.9117
I0703 | CAMINHÃO C/CARROCERIA DE MADEIRA HP 136 (CHP) | H | 0.1 | 86.0539 | 8.6054
|  |  |  | Total: | 23.5171
MAO DE OBRA
I1530 | MONTADOR | H | 0.1 | 7.2 | 0.72
I2543 | SERVENTE | H | 1 | 4.88 | 4.88
|  |  |  | Total: | 5.6
MATERIAIS
I2526 | PARAFUSO C/PORCA E ARRUELA DE 5/16X3 1/2" | UN | 10 | 0.84 | 8.4
I2572 | PLACA REFLETIVA DE ALUMINIO C/PELICULA ANTI-PICHANTE | M2 | 1 | 550.59 | 550.59
|  |  |  | Total: | 558.99
|  |  | Total Simples: |  | 588.1071
|  |  | Encargos Sociais: |  | 11.83
|  |  | Valor BDI: |  | 0
|  |  | Valor Geral: |  | 599.9405
C3291 - PAINEL REFLETIVO EM AÇO GALVANIZADO C/PELÍCULA ANTI-PICHANTE - M2
EQUIPAMENTOS (CHORARIO) |  | Unidade | Coeficiente | Preço | Total
I0581 | CAMINHÃO C/CARROCERIA DE MADEIRA HP 136 (CHI) | H | 0.9 | 16.5686 | 14.9117
I0703 | CAMINHÃO C/CARROCERIA DE MADEIRA HP 136 (CHP) | H | 0.1 | 86.0539 | 8.6054
|  |  |  | Total: | 23.5171
MAO DE OBRA
I0498 | CARPINTEIRO | H | 0.1 | 7.2 | 0.72
I2543 | SERVENTE | H | 1 | 4.88 | 4.88
|  |  |  | Total: | 5.6
MATERIAIS
I2526 | PARAFUSO C/PORCA E ARRUELA DE 5/16X3 1/2" | UN | 10 | 0.84 | 8.4
I2573 | PLACA REFLETIVA DE AÇO GALVANIZADO C/PELICULA ANTI-PICHANTE | M2 | 1 | 522.4 | 522.4
|  |  |  | Total: | 530.8
|  |  | Total Simples: |  | 559.9171
|  |  | Encargos Sociais: |  | 11.83
|  |  | Valor BDI: |  | 0
|  |  | Valor Geral: |  | 571.7505
C3292 - PAINEL REFLETIVO EM POLIÉSTER COM FIBRA DE VIDRO C/PELÍCULA ANTI-PICHANTE - M2
EQUIPAMENTOS (CHORARIO) |  | Unidade | Coeficiente | Preço | Total
I0581 | CAMINHÃO C/CARROCERIA DE MADEIRA HP 136 (CHI) | H | 0.9 | 16.5686 | 14.9117
I0703 | CAMINHÃO C/CARROCERIA DE MADEIRA HP 136 (CHP) | H | 0.1 | 86.0539 | 8.6054
|  |  |  | Total: | 23.5171
MAO DE OBRA
I1530 | MONTADOR | H | 0.1 | 7.2 | 0.72
I2543 | SERVENTE | H | 1 | 4.88 | 4.88
|  |  |  | Total: | 5.6
MATERIAIS
I2526 | PARAFUSO C/PORCA E ARRUELA DE 5/16X3 1/2" | UN | 10 | 0.84 | 8.4
I2574 | PLACA REFLETIVA DE POLIESTER DE FIBRA DE VIDRO C/PELICULA ANTI-PICHANTE | M2 | 1 | 934.42 | 934.42
|  |  |  | Total: | 942.82
|  |  | Total Simples: |  | 971.9371
|  |  | Encargos Sociais: |  | 11.83
|  |  | Valor BDI: |  | 0
|  |  | Valor Geral: |  | 983.7705
C3293 - PAINEL SEMI-REFLETIVO EM ALUMÍNIO C/PELÍCULA ANTI-PICHANTE - M2
EQUIPAMENTOS (CHORARIO) |  | Unidade | Coeficiente | Preço | Total
I0581 | CAMINHÃO C/CARROCERIA DE MADEIRA HP 136 (CHI) | H | 0.9 | 16.5686 | 14.9117
I0703 | CAMINHÃO C/CARROCERIA DE MADEIRA HP 136 (CHP) | H | 0.1 | 86.0539 | 8.6054
|  |  |  | Total: | 23.5171
MAO DE OBRA
I0498 | CARPINTEIRO | H | 0.1 | 7.2 | 0.72
I2543 | SERVENTE | H | 1 | 4.88 | 4.88
|  |  |  | Total: | 5.6
MATERIAIS
I2526 | PARAFUSO C/PORCA E ARRUELA DE 5/16X3 1/2" | UN | 10 | 0.84 | 8.4
I2575 | PLACA SEMI REFLETIVA DE ALUMINIO C/PELICULA ANTI-PICHANTE | M2 | 1 | 516.26 | 516.26
|  |  |  | Total: | 524.66
|  |  | Total Simples: |  | 553.7771
|  |  | Encargos Sociais: |  | 11.83
|  |  | Valor BDI: |  | 0
|  |  | Valor Geral: |  | 565.6105
C3294 - PAINEL SEMI-REFLETIVO EM AÇO GALVANIZADO C/PELÍCULA ANTI-PICHANTE - M2
EQUIPAMENTOS (CHORARIO) |  | Unidade | Coeficiente | Preço | Total
I0581 | CAMINHÃO C/CARROCERIA DE MADEIRA HP 136 (CHI) | H | 0.9 | 16.5686 | 14.9117
I0703 | CAMINHÃO C/CARROCERIA DE MADEIRA HP 136 (CHP) | H | 0.1 | 86.0539 | 8.6054
|  |  |  | Total: | 23.5171
MAO DE OBRA
I0498 | CARPINTEIRO | H | 0.1 | 7.2 | 0.72
I2543 | SERVENTE | H | 1 | 4.88 | 4.88
|  |  |  | Total: | 5.6
MATERIAIS
I2526 | PARAFUSO C/PORCA E ARRUELA DE 5/16X3 1/2" | UN | 10 | 0.84 | 8.4
I2576 | PLACA SEMI REFLETIVA DE AÇO GALVANIZADO C/PELICULA ANTI-PICHANTE | M2 | 1 | 367.89 | 367.89
|  |  |  | Total: | 376.29
|  |  | Total Simples: |  | 405.4071
|  |  | Encargos Sociais: |  | 11.83
|  |  | Valor BDI: |  | 0
|  |  | Valor Geral: |  | 417.2405
C3295 - PAINEL SEMI-REFLETIVO EM POLIÉSTER COM FIBRA DE VIDRO C/PELÍCULA ANTI-PICHANTE - M2
EQUIPAMENTOS (CHORARIO) |  | Unidade | Coeficiente | Preço | Total
I0581 | CAMINHÃO C/CARROCERIA DE MADEIRA HP 136 (CHI) | H | 0.9 | 16.5686 | 14.9117
I0703 | CAMINHÃO C/CARROCERIA DE MADEIRA HP 136 (CHP) | H | 0.1 | 86.0539 | 8.6054
|  |  |  | Total: | 23.5171
MAO DE OBRA
I1530 | MONTADOR | H | 0.1 | 7.2 | 0.72
I2543 | SERVENTE | H | 1 | 4.88 | 4.88
|  |  |  | Total: | 5.6
MATERIAIS
I2526 | PARAFUSO C/PORCA E ARRUELA DE 5/16X3 1/2" | UN | 10 | 0.84 | 8.4
I2577 | PLACA SEMI REFLETIVA DE POLIESTER C/FIBRA DE VIDRO C/PELICULA ANTI-PICHANTE | M2 | 1 | 817.92 | 817.92
|  |  |  | Total: | 826.32
|  |  | Total Simples: |  | 855.4371
|  |  | Encargos Sociais: |  | 11.83
|  |  | Valor BDI: |  | 0
|  |  | Valor Geral: |  | 867.2705
C3296 - PLACA DE REGULAMENTAÇÃO/ADVERTÊNCIA REFLETIVA EM ALUMÍNIO C/PELÍCULA ANTI-PICHANTE - M2
EQUIPAMENTOS (CHORARIO) |  | Unidade | Coeficiente | Preço | Total
I0581 | CAMINHÃO C/CARROCERIA DE MADEIRA HP 136 (CHI) | H | 0.9 | 16.5686 | 14.9117
I0703 | CAMINHÃO C/CARROCERIA DE MADEIRA HP 136 (CHP) | H | 0.1 | 86.0539 | 8.6054
|  |  |  | Total: | 23.5171
MAO DE OBRA
I0498 | CARPINTEIRO | H | 0.1 | 7.2 | 0.72
I2543 | SERVENTE | H | 1 | 4.88 | 4.88
|  |  |  | Total: | 5.6
MATERIAIS
I0198 | PONTALETE / BARROTE DE 3"x3" - APARELHADO | M | 3 | 18.76 | 56.28
I2525 | PARAFUSO C/PORCA E ARRUELA DE 1/4X1 1/2" | UN | 2 | 0.48 | 0.96
I2526 | PARAFUSO C/PORCA E ARRUELA DE 5/16X3 1/2" | UN | 3 | 0.84 | 2.52
I2542 | TRAVESSA DE MADEIRA C/SECAO DE 3"X1 1/2" | M | 1 | 7.88 | 7.88
I2572 | PLACA REFLETIVA DE ALUMINIO C/PELICULA ANTI-PICHANTE | M2 | 1 | 550.59 | 550.59
|  |  |  | Total: | 618.23
SERVIÇOS
C3268 | CONCRETO P/VIBR., FCK=10MPa COM AGREGADO PRODUZIDO (S/TRANSP.) | M3 | 0.018 | 222.4835 | 4.0047
|  |  |  | Total: | 4.0047
|  |  | Total Simples: |  | 651.3518
|  |  | Encargos Sociais: |  | 12.52
|  |  | Valor BDI: |  | 0
|  |  | Valor Geral: |  | 663.8685
C3287 - MARCO QUILOMÉTRICO REFLETIVO EM POLIÉSTER C/FIBRA DE VIDRO C/PELÍCULA ANTI-PICHANTE - M2
EQUIPAMENTOS (CHORARIO) |  | Unidade | Coeficiente | Preço | Total
I0581 | CAMINHÃO C/CARROCERIA DE MADEIRA HP 136 (CHI) | H | 0.9 | 16.5686 | 14.9117
I0703 | CAMINHÃO C/CARROCERIA DE MADEIRA HP 136 (CHP) | H | 0.1 | 86.0539 | 8.6054
|  |  |  | Total: | 23.5171
MAO DE OBRA
I0498 | CARPINTEIRO | H | 0.1 | 7.2 | 0.72
I2543 | SERVENTE | H | 1 | 4.88 | 4.88
|  |  |  | Total: | 5.6
MATERIAIS
I0198 | PONTALETE / BARROTE DE 3"x3" - APARELHADO | M | 3 | 18.76 | 56.28
I2525 | PARAFUSO C/PORCA E ARRUELA DE 1/4X1 1/2" | UN | 4 | 0.48 | 1.92
I2526 | PARAFUSO C/PORCA E ARRUELA DE 5/16X3 1/2" | UN | 2 | 0.84 | 1.68
I2542 | TRAVESSA DE MADEIRA C/SECAO DE 3"X1 1/2" | M | 1 | 7.88 | 7.88
I2574 | PLACA REFLETIVA DE POLIESTER DE FIBRA DE VIDRO C/PELICULA ANTI-PICHANTE | M2 | 1 | 934.42 | 934.42
|  |  |  | Total: | 1002.18
SERVIÇOS
C3268 | CONCRETO P/VIBR., FCK=10MPa COM AGREGADO PRODUZIDO (S/TRANSP.) | M3 | 0.018 | 222.4835 | 4.0047
|  |  |  | Total: | 4.0047
|  |  | Total Simples: |  | 1035.3018
|  |  | Encargos Sociais: |  | 12.52
|  |  | Valor BDI: |  | 0
|  |  | Valor Geral: |  | 1047.8185
C3286 - MARCO QUILOMÉTRICO REFLETIVO EM AÇO GALVANIZADO C/PELÍCULA ANTI-PICHANTE - M2
EQUIPAMENTOS (CHORARIO) |  | Unidade | Coeficiente | Preço | Total
I0581 | CAMINHÃO C/CARROCERIA DE MADEIRA HP 136 (CHI) | H | 0.9 | 16.5686 | 14.9117
I0703 | CAMINHÃO C/CARROCERIA DE MADEIRA HP 136 (CHP) | H | 0.1 | 86.0539 | 8.6054
|  |  |  | Total: | 23.5171
MAO DE OBRA
I0498 | CARPINTEIRO | H | 0.1 | 7.2 | 0.72
I2543 | SERVENTE | H | 1 | 4.88 | 4.88
|  |  |  | Total: | 5.6
MATERIAIS
I0198 | PONTALETE / BARROTE DE 3"x3" - APARELHADO | M | 3 | 18.76 | 56.28
I2525 | PARAFUSO C/PORCA E ARRUELA DE 1/4X1 1/2" | UN | 4 | 0.48 | 1.92
I2526 | PARAFUSO C/PORCA E ARRUELA DE 5/16X3 1/2" | UN | 2 | 0.84 | 1.68
I2542 | TRAVESSA DE MADEIRA C/SECAO DE 3"X1 1/2" | M | 1 | 7.88 | 7.88
I2573 | PLACA REFLETIVA DE AÇO GALVANIZADO C/PELICULA ANTI-PICHANTE | M2 | 1 | 522.4 | 522.4
|  |  |  | Total: | 590.16
SERVIÇOS
C3268 | CONCRETO P/VIBR., FCK=10MPa COM AGREGADO PRODUZIDO (S/TRANSP.) | M3 | 0.018 | 222.4835 | 4.0047
|  |  |  | Total: | 4.0047
|  |  | Total Simples: |  | 623.2818
|  |  | Encargos Sociais: |  | 12.52
|  |  | Valor BDI: |  | 0
|  |  | Valor Geral: |  | 635.7985
C3289 - MOURÃO DE CONCRETO (2,20 x 0,15 x 0,15 M) - UN
EQUIPAMENTOS (CHORARIO) |  | Unidade | Coeficiente | Preço | Total
I0639 | MESA VIBRATÓRIA E FORMAS (CHI) | H | 0 | 6.2457 | 0
I0753 | MESA VIBRATÓRIA E FORMAS (CHP) | H | 0.1 | 13.4926 | 1.3493
|  |  |  | Total: | 1.3493
MAO DE OBRA
I2391 | PEDREIRO | H | 0.1 | 7.2 | 0.72
I2543 | SERVENTE | H | 1 | 4.88 | 4.88
|  |  |  | Total: | 5.6
SERVIÇOS
C0214 | ARMADURA CA-25 MÉDIA D= 6,3 A 10,0mm | KG | 3.1 | 6.0954 | 18.8957
C3269 | CONCRETO P/VIBR., FCK=13,5MPa COM AGREGADO PRODUZIDO (S/TRANSP.) | M3 | 0.05 | 236.3396 | 11.817
|  |  |  | Total: | 30.7127
|  |  | Total Simples: |  | 37.662
|  |  | Encargos Sociais: |  | 9.96
|  |  | Valor BDI: |  | 0
|  |  | Valor Geral: |  | 47.6189
C3288 - MOTONIVELADORA (ALUGUEL) - H
EQUIPAMENTOS (CHORARIO) |  | Unidade | Coeficiente | Preço | Total
I0643 | MOTONIVELADORA - ALUGUEL (CHI) | H | 0 | 37.9942 | 0
I0757 | MOTONIVELADORA - ALUGUEL (CHP) | H | 1 | 135.0232 | 135.0232
|  |  |  | Total: | 135.0232
|  |  | Total Simples: |  | 135.0232
|  |  | Encargos Sociais: |  | 10.44
|  |  | Valor BDI: |  | 0
|  |  | Valor Geral: |  | 145.4644
C3280 - ESCAVAÇÃO DE BASE DE TUBULÃO A AR COMPRIMIDO ATÉ 12M - M3
EQUIPAMENTOS (CHORARIO) |  | Unidade | Coeficiente | Preço | Total
I0569 | BOMBA COM MOTOR A DIESEL (CHI) | H | 0.4 | 6.6327 | 2.6531
I0593 | CAMPÂNULA DE AR COMPRIMIDO (CHI) | H | 0 | 4.5302 | 0
I0614 | COMPRESSOR DE AR 250 PCM (CHI) | H | 0 | 15.9346 | 0
I0628 | GRUPO GERADOR 36 KVA (CHI) | H | 0 | 8.8979 | 0
I0645 | PERFURATRIZ PNEUMÁTICA (CHI) | H | 0.4 | 7.6491 | 3.0596
I0651 | RESERVATÓRIO DE AR COMPRIMIDO (CHI) | H | 0 | 1.1186 | 0
I0654 | ROMPEDOR PNEUMÁTICO (CHI) | H | 0.7 | 7.6498 | 5.3548
I0658 | TALHA MANUAL (CHI) | H | 0 | 0.054648 | 0
I0683 | BOMBA COM MOTOR A DIESEL (CHP) | H | 0.6 | 17.2919 | 10.3752
I0707 | CAMPÂNULA DE AR COMPRIMIDO (CHP) | H | 1 | 12.3502 | 12.3502
I0728 | COMPRESSOR DE AR 250 PCM (CHP) | H | 1 | 78.5809 | 78.5809
I0742 | GRUPO GERADOR 36 KVA (CHP) | H | 1 | 35.2141 | 35.2141
I0759 | PERFURATRIZ PNEUMÁTICA (CHP) | H | 0.6 | 9.7449 | 5.8469
I0764 | RESERVATÓRIO DE AR COMPRIMIDO (CHP) | H | 1 | 3.0494 | 3.0494
I0769 | ROMPEDOR PNEUMÁTICO (CHP) | H | 0.3 | 9.7486 | 2.9246
I0771 | TALHA MANUAL (CHP) | H | 1 | 0.17057 | 0.17057
|  |  |  | Total: | 159.5794
MAO DE OBRA
I0221 | BLASTER | H | 1 | 10.4 | 10.4
I2136 | TRABALHADOR AR COMPRIMIDO | H | 10 | 7.2 | 72
I2543 | SERVENTE | H | 10 | 4.88 | 48.8
I2578 | SINALEIRO | H | 1 | 7.2 | 7.2
|  |  |  | Total: | 138.4
MATERIAIS
I0860 | CORDEL DETONANTE | M | 6 | 2.72 | 16.32
I2326 | ESPOLETA | UN | 4 | 2.35 | 9.4
I2329 | ESTOPIM | M | 3 | 2.75 | 8.25
I2507 | DINAMITE 60% | KG | 0.2 | 14.25 | 2.85
I2535 | SÉRIE DE BROCAS S.12 D=22MM | JG | 0.0004 | 394.86 | 0.15794
I2579 | TORRE METALICA | UN | 0.01 | 2760.21 | 27.6021
|  |  |  | Total: | 64.58
|  |  | Total Simples: |  | 362.5595
|  |  | Encargos Sociais: |  | 152.51
|  |  | Valor BDI: |  | 0
|  |  | Valor Geral: |  | 515.0706
C3281 - ESCAVAÇÃO DE BASE DE TUBULÃO A AR COMPRIMIDO DE 12,00 A 18M - M3
EQUIPAMENTOS (CHORARIO) |  | Unidade | Coeficiente | Preço | Total
I0569 | BOMBA COM MOTOR A DIESEL (CHI) | H | 0.44444 | 6.6327 | 2.9478
I0593 | CAMPÂNULA DE AR COMPRIMIDO (CHI) | H | 0 | 4.5302 | 0
I0614 | COMPRESSOR DE AR 250 PCM (CHI) | H | 0 | 15.9346 | 0
I0628 | GRUPO GERADOR 36 KVA (CHI) | H | 0 | 8.8979 | 0
I0645 | PERFURATRIZ PNEUMÁTICA (CHI) | H | 0.44444 | 7.6491 | 3.3996
I0651 | RESERVATÓRIO DE AR COMPRIMIDO (CHI) | H | 0 | 1.1186 | 0
I0654 | ROMPEDOR PNEUMÁTICO (CHI) | H | 0.77778 | 7.6498 | 5.9498
I0658 | TALHA MANUAL (CHI) | H | 0 | 0.054648 | 0
I0683 | BOMBA COM MOTOR A DIESEL (CHP) | H | 0.66667 | 17.2919 | 11.528
I0707 | CAMPÂNULA DE AR COMPRIMIDO (CHP) | H | 1.1111 | 12.3502 | 13.7225
I0728 | COMPRESSOR DE AR 250 PCM (CHP) | H | 1.1111 | 78.5809 | 87.3121
I0742 | GRUPO GERADOR 36 KVA (CHP) | H | 1.1111 | 35.2141 | 39.1268
I0759 | PERFURATRIZ PNEUMÁTICA (CHP) | H | 0.66667 | 9.7449 | 6.4966
I0764 | RESERVATÓRIO DE AR COMPRIMIDO (CHP) | H | 1.1111 | 3.0494 | 3.3883
I0769 | ROMPEDOR PNEUMÁTICO (CHP) | H | 0.33333 | 9.7486 | 3.2495
I0771 | TALHA MANUAL (CHP) | H | 1.1111 | 0.17057 | 0.18952
|  |  |  | Total: | 177.3105
MAO DE OBRA
I0221 | BLASTER | H | 1.1111 | 10.4 | 11.5556
I2136 | TRABALHADOR AR COMPRIMIDO | H | 11.1111 | 7.2 | 80
I2543 | SERVENTE | H | 11.1111 | 4.88 | 54.2222
I2578 | SINALEIRO | H | 1.1111 | 7.2 | 8
|  |  |  | Total: | 153.7778
MATERIAIS
I0860 | CORDEL DETONANTE | M | 6 | 2.72 | 16.32
I2326 | ESPOLETA | UN | 4 | 2.35 | 9.4
I2329 | ESTOPIM | M | 3 | 2.75 | 8.25
I2507 | DINAMITE 60% | KG | 0.2 | 14.25 | 2.85
I2535 | SÉRIE DE BROCAS S.12 D=22MM | JG | 0.0004 | 394.86 | 0.15794
I2579 | TORRE METALICA | UN | 0.017 | 2760.21 | 46.9236
|  |  |  | Total: | 83.9015
|  |  | Total Simples: |  | 414.9898
|  |  | Encargos Sociais: |  | 169.46
|  |  | Valor BDI: |  | 0
|  |  | Valor Geral: |  | 584.4466
C3284 - ESTACAS DE CONCRETO ARMADO (2,20 x 0,10 x 0,10 M) P/ CERCAS - UN
EQUIPAMENTOS (CHORARIO) |  | Unidade | Coeficiente | Preço | Total
I0639 | MESA VIBRATÓRIA E FORMAS (CHI) | H | 0 | 6.2457 | 0
I0753 | MESA VIBRATÓRIA E FORMAS (CHP) | H | 0.04 | 13.4926 | 0.5397
|  |  |  | Total: | 0.5397
MAO DE OBRA
I2391 | PEDREIRO | H | 0.04 | 7.2 | 0.288
I2543 | SERVENTE | H | 0.4 | 4.88 | 1.952
|  |  |  | Total: | 2.24
SERVIÇOS
C0217 | ARMADURA CA-60 FINA D=3,40 A 6,40mm | KG | 1.51 | 5.8564 | 8.8432
C3269 | CONCRETO P/VIBR., FCK=13,5MPa COM AGREGADO PRODUZIDO (S/TRANSP.) | M3 | 0.025 | 236.3396 | 5.9085
|  |  |  | Total: | 14.7517
|  |  | Total Simples: |  | 17.5314
|  |  | Encargos Sociais: |  | 4.25
|  |  | Valor BDI: |  | 0
|  |  | Valor Geral: |  | 21.7763
C3285 - MARCO QUILOMÉTRICO REFLETIVO EM ALUMÍNIO C/PELÍCULA ANTI-PICHANTE - M2
EQUIPAMENTOS (CHORARIO) |  | Unidade | Coeficiente | Preço | Total
I0581 | CAMINHÃO C/CARROCERIA DE MADEIRA HP 136 (CHI) | H | 0.9 | 16.5686 | 14.9117
I0703 | CAMINHÃO C/CARROCERIA DE MADEIRA HP 136 (CHP) | H | 0.1 | 86.0539 | 8.6054
|  |  |  | Total: | 23.5171
MAO DE OBRA
I0498 | CARPINTEIRO | H | 0.1 | 7.2 | 0.72
I2543 | SERVENTE | H | 1 | 4.88 | 4.88
|  |  |  | Total: | 5.6
MATERIAIS
I0198 | PONTALETE / BARROTE DE 3"x3" - APARELHADO | M | 3 | 18.76 | 56.28
I2525 | PARAFUSO C/PORCA E ARRUELA DE 1/4X1 1/2" | UN | 4 | 0.48 | 1.92
I2526 | PARAFUSO C/PORCA E ARRUELA DE 5/16X3 1/2" | UN | 2 | 0.84 | 1.68
I2542 | TRAVESSA DE MADEIRA C/SECAO DE 3"X1 1/2" | M | 1 | 7.88 | 7.88
I2572 | PLACA REFLETIVA DE ALUMINIO C/PELICULA ANTI-PICHANTE | M2 | 1 | 550.59 | 550.59
|  |  |  | Total: | 618.35
SERVIÇOS
C3268 | CONCRETO P/VIBR., FCK=10MPa COM AGREGADO PRODUZIDO (S/TRANSP.) | M3 | 0.018 | 222.4835 | 4.0047
|  |  |  | Total: | 4.0047
|  |  | Total Simples: |  | 651.4718
|  |  | Encargos Sociais: |  | 12.52
|  |  | Valor BDI: |  | 0
|  |  | Valor Geral: |  | 663.9885
C3282 - ESCAVAÇÃO DE BASE DE TUBULÃO A CEU ABERTO - M3
EQUIPAMENTOS (CHORARIO) |  | Unidade | Coeficiente | Preço | Total
I0569 | BOMBA COM MOTOR A DIESEL (CHI) | H | 0 | 6.6327 | 0
I0614 | COMPRESSOR DE AR 250 PCM (CHI) | H | 0.1 | 15.9346 | 1.5935
I0645 | PERFURATRIZ PNEUMÁTICA (CHI) | H | 0.4 | 7.6491 | 3.0596
I0654 | ROMPEDOR PNEUMÁTICO (CHI) | H | 0.7 | 7.6498 | 5.3548
I0683 | BOMBA COM MOTOR A DIESEL (CHP) | H | 1 | 17.2919 | 17.2919
I0728 | COMPRESSOR DE AR 250 PCM (CHP) | H | 0.9 | 78.5809 | 70.7228
I0759 | PERFURATRIZ PNEUMÁTICA (CHP) | H | 0.6 | 9.7449 | 5.8469
I0769 | ROMPEDOR PNEUMÁTICO (CHP) | H | 0.3 | 9.7486 | 2.9246
|  |  |  | Total: | 106.7941
MAO DE OBRA
I0221 | BLASTER | H | 1 | 10.4 | 10.4
I1685 | POCEIRO | H | 4 | 7.2 | 28.8
I2543 | SERVENTE | H | 10 | 4.88 | 48.8
|  |  |  | Total: | 88
MATERIAIS
I0860 | CORDEL DETONANTE | M | 6 | 2.72 | 16.32
I2326 | ESPOLETA | UN | 4 | 2.35 | 9.4
I2329 | ESTOPIM | M | 3 | 2.75 | 8.25
I2507 | DINAMITE 60% | KG | 0.2 | 14.25 | 2.85
I2535 | SÉRIE DE BROCAS S.12 D=22MM | JG | 0.0004 | 394.86 | 0.15794
|  |  |  | Total: | 36.9779
|  |  | Total Simples: |  | 231.7722
|  |  | Encargos Sociais: |  | 102.4
|  |  | Valor BDI: |  | 0
|  |  | Valor Geral: |  | 334.1656
C3283 - ESPALHAMENTO DO MATERIAL EXPURGADO (TERRA VEGETAL) - M3
EQUIPAMENTOS (CHORARIO) |  | Unidade | Coeficiente | Preço | Total
I0666 | TRATOR DE ESTEIRAS C/LÂMINA E ESC. HP 155 (CHI) | H | 0 | 39.7121 | 0
I0779 | TRATOR DE ESTEIRAS C/LÂMINA E ESC. HP 155 (CHP) | H | 0.012987 | 220.7016 | 2.8663
|  |  |  | Total: | 2.8663
MAO DE OBRA
I2543 | SERVENTE | H | 0.038961 | 4.88 | 0.19013
|  |  |  | Total: | 0.1901
|  |  | Total Simples: |  | 3.0564
|  |  | Encargos Sociais: |  | 0.28
|  |  | Valor BDI: |  | 0
|  |  | Valor Geral: |  | 3.3394
C3278 - ESCAVADEIRA HIDRÁULICA (ALUGUEL) - H
EQUIPAMENTOS (CHORARIO) |  | Unidade | Coeficiente | Preço | Total
I0622 | ESCAVADEIRA HIDRÁULICA - ALUGUEL (CHI) | H | 0 | 39.7788 | 0
I0736 | ESCAVADEIRA HIDRÁULICA - ALUGUEL (CHP) | H | 1 | 142.1648 | 142.1648
|  |  |  | Total: | 142.1648
|  |  | Total Simples: |  | 142.1648
|  |  | Encargos Sociais: |  | 9.05
|  |  | Valor BDI: |  | 0
|  |  | Valor Geral: |  | 151.2138
C3277 - ESCARIFICAÇÃO DE JAZIDAS/EMPRÉSTIMOS/CAMINHOS DE SERVIÇOS - M3
EQUIPAMENTOS (CHORARIO) |  | Unidade | Coeficiente | Preço | Total
I0666 | TRATOR DE ESTEIRAS C/LÂMINA E ESC. HP 155 (CHI) | H | 0 | 39.7121 | 0
I0779 | TRATOR DE ESTEIRAS C/LÂMINA E ESC. HP 155 (CHP) | H | 0.0065789 | 220.7016 | 1.452
|  |  |  | Total: | 1.452
MAO DE OBRA
I2543 | SERVENTE | H | 0.019737 | 4.88 | 0.096316
|  |  |  | Total: | 0.0963
|  |  | Total Simples: |  | 1.5483
|  |  | Encargos Sociais: |  | 0.14
|  |  | Valor BDI: |  | 0
|  |  | Valor Geral: |  | 1.6916
C3276 - CONCRETO P/VIBR., FCK=40MPa COM AGREGADO PRODUZIDO (S/TRANSP.) - M3
EQUIPAMENTOS (CHORARIO) |  | Unidade | Coeficiente | Preço | Total
I0566 | BETONEIRA COM MOTOR A DIESEL (CHI) | H | 0 | 7.7749 | 0
I0680 | BETONEIRA COM MOTOR A DIESEL (CHP) | H | 1 | 13.6905 | 13.6905
|  |  |  | Total: | 13.6905
MAO DE OBRA
I2543 | SERVENTE | H | 6 | 4.88 | 29.28
|  |  |  | Total: | 29.28
MATERIAIS
I0805 | CIMENTO PORTLAND | KG | 507 | 0.5 | 253.5
|  |  |  | Total: | 253.5
SERVIÇOS
C3130 | AREIA DE RIO - EXTRAÇÃO | M3 | 0.7389 | 6.3671 | 4.7047
C3253 | BRITA PRODUZIDA PARA USOS DIVERSOS | M3 | 0.836 | 55.81 | 46.6572
|  |  |  | Total: | 51.3619
|  |  | Total Simples: |  | 347.8324
|  |  | Encargos Sociais: |  | 37.9
|  |  | Valor BDI: |  | 0
|  |  | Valor Geral: |  | 385.7272
C3275 - CONCRETO P/VIBR., FCK=35MPa COM AGREGADO PRODUZIDO (S/TRANSP.) - M3
EQUIPAMENTOS (CHORARIO) |  | Unidade | Coeficiente | Preço | Total
I0566 | BETONEIRA COM MOTOR A DIESEL (CHI) | H | 0 | 7.7749 | 0
I0680 | BETONEIRA COM MOTOR A DIESEL (CHP) | H | 1 | 13.6905 | 13.6905
|  |  |  | Total: | 13.6905
MAO DE OBRA
I2543 | SERVENTE | H | 6 | 4.88 | 29.28
|  |  |  | Total: | 29.28
MATERIAIS
I0805 | CIMENTO PORTLAND | KG | 448 | 0.5 | 224
|  |  |  | Total: | 224
SERVIÇOS
C3130 | AREIA DE RIO - EXTRAÇÃO | M3 | 0.7867 | 6.3671 | 5.009
C3253 | BRITA PRODUZIDA PARA USOS DIVERSOS | M3 | 0.836 | 55.81 | 46.6572
|  |  |  | Total: | 51.6662
|  |  | Total Simples: |  | 318.6367
|  |  | Encargos Sociais: |  | 37.91
|  |  | Valor BDI: |  | 0
|  |  | Valor Geral: |  | 356.5492
C3279 - ESCAVAÇÃO COM ESTOCAGEM DE MATERIAL EXPURGADO (TERRA VEGETAL) - M3
EQUIPAMENTOS (CHORARIO) |  | Unidade | Coeficiente | Preço | Total
I0666 | TRATOR DE ESTEIRAS C/LÂMINA E ESC. HP 155 (CHI) | H | 0 | 39.7121 | 0
I0779 | TRATOR DE ESTEIRAS C/LÂMINA E ESC. HP 155 (CHP) | H | 0.017241 | 220.7016 | 3.8052
|  |  |  | Total: | 3.8052
MAO DE OBRA
I2543 | SERVENTE | H | 0.051724 | 4.88 | 0.25241
|  |  |  | Total: | 0.2524
|  |  | Total Simples: |  | 4.0576
|  |  | Encargos Sociais: |  | 0.37
|  |  | Valor BDI: |  | 0
|  |  | Valor Geral: |  | 4.4332
C4358 - CORREÇÃO MANUAL DE BITOLA - M
MAO DE OBRA |  | Unidade | Coeficiente | Preço | Total
I2543 | SERVENTE | H | 0.4 | 4.88 | 1.952
I6815 | ENCARREGADO DE TURMA / FEITOR | H | 0.02 | 13.44 | 0.2688
I7989 | MESTRE DE LINHA | H | 0.004 | 13.6 | 0.0544
|  |  |  | Total: | 2.2752
|  |  | Total Simples: |  | 2.2752
|  |  | Encargos Sociais: |  | 1.97
|  |  | Valor BDI: |  | 0
|  |  | Valor Geral: |  | 4.2549
C4357 - APLICAÇÃO DE RETENSORES - UN
MAO DE OBRA |  | Unidade | Coeficiente | Preço | Total
I2543 | SERVENTE | H | 0.05 | 4.88 | 0.244
I6815 | ENCARREGADO DE TURMA / FEITOR | H | 0.0025 | 13.44 | 0.0336
I7989 | MESTRE DE LINHA | H | 0.0005 | 13.6 | 0.0068
|  |  |  | Total: | 0.2844
|  |  | Total Simples: |  | 0.2844
|  |  | Encargos Sociais: |  | 0.25
|  |  | Valor BDI: |  | 0
|  |  | Valor Geral: |  | 0.5319
C4359 - ASSENTAMENTO DE MARCO QUILOMÉTRICO OU MECTOMÉTRICO - UN
MAO DE OBRA |  | Unidade | Coeficiente | Preço | Total
I2543 | SERVENTE | H | 1.5 | 4.88 | 7.32
I6815 | ENCARREGADO DE TURMA / FEITOR | H | 0.075 | 13.44 | 1.008
I7989 | MESTRE DE LINHA | H | 0.015 | 13.6 | 0.204
|  |  |  | Total: | 8.532
|  |  | Total Simples: |  | 8.532
|  |  | Encargos Sociais: |  | 7.43
|  |  | Valor BDI: |  | 0
|  |  | Valor Geral: |  | 15.9557
C4354 - REPOSICIONAMENTO, REAPERTO OU REBATIMENTO DAS FIXAÇÕES EM LINHAS COM 2 FIXAÇÕES POR FILA DE TRILHO, MANUAL - M
MAO DE OBRA |  | Unidade | Coeficiente | Preço | Total
I2543 | SERVENTE | H | 0.05 | 4.88 | 0.244
I6815 | ENCARREGADO DE TURMA / FEITOR | H | 0.0025 | 13.44 | 0.0336
I7989 | MESTRE DE LINHA | H | 0.0005 | 13.6 | 0.0068
|  |  |  | Total: | 0.2844
|  |  | Total Simples: |  | 0.2844
|  |  | Encargos Sociais: |  | 0.25
|  |  | Valor BDI: |  | 0
|  |  | Valor Geral: |  | 0.5319
C4353 - SUBSTITUIÇÃO, OU COMPLEMENTAÇÃO OU REPOSICIONAMENTO MANUAL DE FIXAÇÕES DE DORMENTES DE CONCRETO (SEM FORNECIMENTO) - UN
MAO DE OBRA |  | Unidade | Coeficiente | Preço | Total
I2543 | SERVENTE | H | 0.19 | 4.88 | 0.9272
I6815 | ENCARREGADO DE TURMA / FEITOR | H | 0.0095 | 13.44 | 0.12768
I7989 | MESTRE DE LINHA | H | 0.0019 | 13.6 | 0.02584
|  |  |  | Total: | 1.0807
|  |  | Total Simples: |  | 1.0807
|  |  | Encargos Sociais: |  | 0.94
|  |  | Valor BDI: |  | 0
|  |  | Valor Geral: |  | 2.021
C4356 - PUXAMENTO MANUAL DA LINHA, POR FRAÇÃO DE ATÉ 20 cm, COMPREENDENDO REAPERTO DA FIXAÇÃO, DESGUARNECIMENTO PARCIAL DO OMBRO DO LASTRO, PUXAMENTO, RECOLOCAÇÃO DO LASTRO E ACABAMENTO, BITOLA MÉTRICA - M
MAO DE OBRA |  | Unidade | Coeficiente | Preço | Total
I2543 | SERVENTE | H | 0.9 | 4.88 | 4.392
I6815 | ENCARREGADO DE TURMA / FEITOR | H | 0.045 | 13.44 | 0.6048
I7989 | MESTRE DE LINHA | H | 0.009 | 13.6 | 0.1224
|  |  |  | Total: | 5.1192
|  |  | Total Simples: |  | 5.1192
|  |  | Encargos Sociais: |  | 4.45
|  |  | Valor BDI: |  | 0
|  |  | Valor Geral: |  | 9.5734
C4360 - FURAÇÃO MANUAL DE DORMENTE DE MADEIRA PARA APLICAÇÃO DAS FIXAÇÕES - UN
MAO DE OBRA |  | Unidade | Coeficiente | Preço | Total
I2543 | SERVENTE | H | 0.05 | 4.88 | 0.244
I6815 | ENCARREGADO DE TURMA / FEITOR | H | 0.0025 | 13.44 | 0.0336
I7989 | MESTRE DE LINHA | H | 0.0005 | 13.6 | 0.0068
|  |  |  | Total: | 0.2844
|  |  | Total Simples: |  | 0.2844
|  |  | Encargos Sociais: |  | 0.25
|  |  | Valor BDI: |  | 0
|  |  | Valor Geral: |  | 0.5319
C4361 - TARUGAMENTO DE DORMENTES - UN
MAO DE OBRA |  | Unidade | Coeficiente | Preço | Total
I2543 | SERVENTE | H | 0.03 | 4.88 | 0.1464
I6815 | ENCARREGADO DE TURMA / FEITOR | H | 0.0015 | 13.44 | 0.02016
I7989 | MESTRE DE LINHA | H | 0.0003 | 13.6 | 0.00408
|  |  |  | Total: | 0.1707
|  |  | Total Simples: |  | 0.17064
|  |  | Encargos Sociais: |  | 0.15
|  |  | Valor BDI: |  | 0
|  |  | Valor Geral: |  | 0.31914
C4362 - SUBSTITUIÇÃO DO LASTRO EM AMV COM ABERTURA MENOR OU IGUAL A 1:10, BITOLA MÉTRICA, MANUAL - AMV
MAO DE OBRA |  | Unidade | Coeficiente | Preço | Total
I2543 | SERVENTE | H | 60 | 4.88 | 292.8
I6815 | ENCARREGADO DE TURMA / FEITOR | H | 3 | 13.44 | 40.32
I7989 | MESTRE DE LINHA | H | 0.6 | 13.6 | 8.16
|  |  |  | Total: | 341.28
|  |  | Total Simples: |  | 341.28
|  |  | Encargos Sociais: |  | 296.95
|  |  | Valor BDI: |  | 0
|  |  | Valor Geral: |  | 638.2277
C4363 - LIMPEZA DE VALETAS REVESTIDAS COM CONCRETO - M
MAO DE OBRA |  | Unidade | Coeficiente | Preço | Total
I2543 | SERVENTE | H | 0.25 | 4.88 | 1.22
I6815 | ENCARREGADO DE TURMA / FEITOR | H | 0.0125 | 13.44 | 0.168
I7989 | MESTRE DE LINHA | H | 0.0025 | 13.6 | 0.034
|  |  |  | Total: | 1.422
|  |  | Total Simples: |  | 1.422
|  |  | Encargos Sociais: |  | 1.24
|  |  | Valor BDI: |  | 0
|  |  | Valor Geral: |  | 2.6593
C4349 - CONSERVAÇÃO MANUAL DE JUNTAS COM DESMONTAGEM - TALAS COM 6 FUROS - INCLUINDO: DESMONTAGEM, LIMPEZA, INSPEÇÃO VISUAL PARA DETECÇÃO DE DEFEITOS NAS EXTREMIDADES DOS TRILHOS E TALA, FIXAÇÃO, LUBRIFICAÇÃO E REMONTAGEM - UN
MAO DE OBRA |  | Unidade | Coeficiente | Preço | Total
I2543 | SERVENTE | H | 0.88 | 4.88 | 4.2944
I6815 | ENCARREGADO DE TURMA / FEITOR | H | 0.044 | 13.44 | 0.59136
I7989 | MESTRE DE LINHA | H | 0.0088 | 13.6 | 0.11968
|  |  |  | Total: | 5.0055
|  |  | Total Simples: |  | 5.0054
|  |  | Encargos Sociais: |  | 4.35
|  |  | Valor BDI: |  | 0
|  |  | Valor Geral: |  | 9.3606
C4348 - CONSERVAÇÃO MANUAL DE JUNTAS SEM DESMONTAGEM - UN
MAO DE OBRA |  | Unidade | Coeficiente | Preço | Total
I2543 | SERVENTE | H | 0.04 | 4.88 | 0.1952
I6815 | ENCARREGADO DE TURMA / FEITOR | H | 0.002 | 13.44 | 0.02688
I7989 | MESTRE DE LINHA | H | 0.0004 | 13.6 | 0.00544
|  |  |  | Total: | 0.2275
|  |  | Total Simples: |  | 0.22752
|  |  | Encargos Sociais: |  | 0.2
|  |  | Valor BDI: |  | 0
|  |  | Valor Geral: |  | 0.42552
C4347 - NIVELAMENTO MANUAL DE JUNTA COMPREENDENDO SOCARIA, REAPERTO E RECOMPOSIÇÃO DO LASTRO, BITOLA MÉTRICA - UN
MAO DE OBRA |  | Unidade | Coeficiente | Preço | Total
I2543 | SERVENTE | H | 1 | 4.88 | 4.88
I6815 | ENCARREGADO DE TURMA / FEITOR | H | 0.05 | 13.44 | 0.672
I7989 | MESTRE DE LINHA | H | 0.01 | 13.6 | 0.136
|  |  |  | Total: | 5.688
|  |  | Total Simples: |  | 5.688
|  |  | Encargos Sociais: |  | 4.95
|  |  | Valor BDI: |  | 0
|  |  | Valor Geral: |  | 10.6371
C4346 - SOLDAGEM ELÉTRICA EM ESTALEIRO TR-45 - UN
MAO DE OBRA |  | Unidade | Coeficiente | Preço | Total
I2543 | SERVENTE | H | 8 | 4.88 | 39.04
I6815 | ENCARREGADO DE TURMA / FEITOR | H | 0.4 | 13.44 | 5.376
I7989 | MESTRE DE LINHA | H | 0.08 | 13.6 | 1.088
|  |  |  | Total: | 45.504
|  |  | Total Simples: |  | 45.504
|  |  | Encargos Sociais: |  | 39.6
|  |  | Valor BDI: |  | 0
|  |  | Valor Geral: |  | 85.097
C4345 - SOLDAGEM ELÉTRICA EM ESTALEIRO TR-37 - UN
MAO DE OBRA |  | Unidade | Coeficiente | Preço | Total
I2543 | SERVENTE | H | 8 | 4.88 | 39.04
I6815 | ENCARREGADO DE TURMA / FEITOR | H | 0.4 | 13.44 | 5.376
I7989 | MESTRE DE LINHA | H | 0.08 | 13.6 | 1.088
|  |  |  | Total: | 45.504
|  |  | Total Simples: |  | 45.504
|  |  | Encargos Sociais: |  | 39.6
|  |  | Valor BDI: |  | 0
|  |  | Valor Geral: |  | 85.097
C4344 - NIVELAMENTO MANUAL DA VIA COMPREENDENDO ALINHAMENTO, SOCARIA E ACABAMENTO DO LASTRO DE TERRA, BITOLA MÉTRICA - M
MAO DE OBRA |  | Unidade | Coeficiente | Preço | Total
I2543 | SERVENTE | H | 0.85 | 4.88 | 4.148
I6815 | ENCARREGADO DE TURMA / FEITOR | H | 0.0425 | 13.44 | 0.5712
I7989 | MESTRE DE LINHA | H | 0.0085 | 13.6 | 0.1156
|  |  |  | Total: | 4.8348
|  |  | Total Simples: |  | 4.8348
|  |  | Encargos Sociais: |  | 4.21
|  |  | Valor BDI: |  | 0
|  |  | Valor Geral: |  | 9.0416
C4343 - NIVELAMENTO MANUAL DE VIA COMPREENDENDO SOCARIA E RECOMPOSIÇÃO DO LASTRO DE BRITA, BITOLA MÉTRICA - M
MAO DE OBRA |  | Unidade | Coeficiente | Preço | Total
I2543 | SERVENTE | H | 1 | 4.88 | 4.88
I6815 | ENCARREGADO DE TURMA / FEITOR | H | 0.05 | 13.44 | 0.672
I7989 | MESTRE DE LINHA | H | 0.01 | 13.6 | 0.136
|  |  |  | Total: | 5.688
|  |  | Total Simples: |  | 5.688
|  |  | Encargos Sociais: |  | 4.95
|  |  | Valor BDI: |  | 0
|  |  | Valor Geral: |  | 10.6371
C4342 - CONSOLIDAÇÃO MANUAL DAS FIXAÇÕES DE AMV COM ABERTURA MAIOR QUE 1:10, BITOLA MÉTRICA - UN
MAO DE OBRA |  | Unidade | Coeficiente | Preço | Total
I2543 | SERVENTE | H | 35 | 4.88 | 170.8
I6815 | ENCARREGADO DE TURMA / FEITOR | H | 1.75 | 13.44 | 23.52
I7989 | MESTRE DE LINHA | H | 0.35 | 13.6 | 4.76
|  |  |  | Total: | 199.08
|  |  | Total Simples: |  | 199.08
|  |  | Encargos Sociais: |  | 173.22
|  |  | Valor BDI: |  | 0
|  |  | Valor Geral: |  | 372.2995
C4351 - CONSOLIDAÇÃO MANUAL DA FIXAÇÃO RÍGIDA (PREGO OU TIREFÃO) COM OU SEM SUBSTITUIÇÃO - UN
MAO DE OBRA |  | Unidade | Coeficiente | Preço | Total
I2543 | SERVENTE | H | 0.09 | 4.88 | 0.4392
I6815 | ENCARREGADO DE TURMA / FEITOR | H | 0.0045 | 13.44 | 0.06048
I7989 | MESTRE DE LINHA | H | 0.0009 | 13.6 | 0.01224
|  |  |  | Total: | 0.5119
|  |  | Total Simples: |  | 0.51192
|  |  | Encargos Sociais: |  | 0.45
|  |  | Valor BDI: |  | 0
|  |  | Valor Geral: |  | 0.95732
C4352 - CONSOLIDAÇÃO MANUAL DA FIXAÇÃO ELÁSTICA - SUBSTITUIÇÃO OU REPOSICIONAMENTO DE PEÇAS DA FIXAÇÃO DOS DORMENTES DE CONCRETO (SEM FORNECIMENTO) - UN
MAO DE OBRA |  | Unidade | Coeficiente | Preço | Total
I2543 | SERVENTE | H | 0.09 | 4.88 | 0.4392
I6815 | ENCARREGADO DE TURMA / FEITOR | H | 0.0045 | 13.44 | 0.06048
I7989 | MESTRE DE LINHA | H | 0.0009 | 13.6 | 0.01224
|  |  |  | Total: | 0.5119
|  |  | Total Simples: |  | 0.51192
|  |  | Encargos Sociais: |  | 0.45
|  |  | Valor BDI: |  | 0
|  |  | Valor Geral: |  | 0.95732
C4350 - REGULAGEM MANUAL DE FOLGAS NAS JUNTAS - TALAS COM 6 FUROS (TRILHOS DE 18 METROS). USO DE 91,24% DOS Hh/UN PARA TALA DE 4 FUROS - UN
MAO DE OBRA |  | Unidade | Coeficiente | Preço | Total
I2543 | SERVENTE | H | 2.51 | 4.88 | 12.2488
I6815 | ENCARREGADO DE TURMA / FEITOR | H | 0.1255 | 13.44 | 1.6867
I7989 | MESTRE DE LINHA | H | 0.0251 | 13.6 | 0.34136
|  |  |  | Total: | 14.2769
|  |  | Total Simples: |  | 14.2769
|  |  | Encargos Sociais: |  | 12.42
|  |  | Valor BDI: |  | 0
|  |  | Valor Geral: |  | 26.6992
C4376 - BUCHA DE REDUÇÃO DE AÇO GALVANIZADO 2"x 1/2" - UN
MAO DE OBRA |  | Unidade | Coeficiente | Preço | Total
I0043 | AJUDANTE DE ENCANADOR | H | 0.3 | 5.6 | 1.68
I2320 | ENCANADOR | H | 0.3 | 7.2 | 2.16
|  |  |  | Total: | 3.84
MATERIAIS
I8228 | BUCHA REDUÇÃO DE AÇO GALVANIZADO 2"x 1/2" | UN | 1 | 16.21 | 16.21
|  |  |  | Total: | 16.21
|  |  | Total Simples: |  | 20.05
|  |  | Encargos Sociais: |  | 3.34
|  |  | Valor BDI: |  | 0
|  |  | Valor Geral: |  | 23.3912
C4375 - BUCHA DE REDUÇÃO DE AÇO GALVANIZADO 1 1/2"x 1" 1/4" - UN
MAO DE OBRA |  | Unidade | Coeficiente | Preço | Total
I0043 | AJUDANTE DE ENCANADOR | H | 0.2 | 5.6 | 1.12
I2320 | ENCANADOR | H | 0.2 | 7.2 | 1.44
|  |  |  | Total: | 2.56
MATERIAIS
I8227 | BUCHA REDUÇÃO DE AÇO GALVANIZADO 11/2"x 11/4" | UN | 1 | 13.45 | 13.45
|  |  |  | Total: | 13.45
|  |  | Total Simples: |  | 16.01
|  |  | Encargos Sociais: |  | 2.23
|  |  | Valor BDI: |  | 0
|  |  | Valor Geral: |  | 18.2375
C4378 - CAIXA SIFONADA EM PVC 185 x 150 x 75 mm C/ GRELHA CROMADA - UN
MAO DE OBRA |  | Unidade | Coeficiente | Preço | Total
I0043 | AJUDANTE DE ENCANADOR | H | 0.5 | 5.6 | 2.8
I2320 | ENCANADOR | H | 0.5 | 7.2 | 3.6
|  |  |  | Total: | 6.4
MATERIAIS
I8230 | CAIXA SIFONADA EM PVC 185 x 150 x 75 mm C/ GRELHA CROMADA | UN | 1 | 26.6 | 26.6
|  |  |  | Total: | 26.6
|  |  | Total Simples: |  | 33
|  |  | Encargos Sociais: |  | 5.57
|  |  | Valor BDI: |  | 0
|  |  | Valor Geral: |  | 38.5686
C4377 - CABO EM PVC 1000V 2,5 mm² - M
MAO DE OBRA |  | Unidade | Coeficiente | Preço | Total
I0042 | AJUDANTE DE ELETRICISTA | H | 0.11 | 5.6 | 0.616
I2312 | ELETRICISTA | H | 0.11 | 7.2 | 0.792
|  |  |  | Total: | 1.408
MATERIAIS
I8229 | CABO EM PVC 1000V 2,5 mm² | M | 1.02 | 1.55 | 1.581
|  |  |  | Total: | 1.581
|  |  | Total Simples: |  | 2.989
|  |  | Encargos Sociais: |  | 1.22
|  |  | Valor BDI: |  | 0
|  |  | Valor Geral: |  | 4.2141
C4379 - CANTONEIRA EM AÇO (6 x 6 x 1/2") - FORNECIMENTO E COLOCAÇÃO - M
EQUIPAMENTOS (CHORARIO) |  | Unidade | Coeficiente | Preço | Total
I0749 | MÁQUINA DE SOLDA (CHP) | H | 1.2 | 13.2173 | 15.8607
|  |  |  | Total: | 15.8607
MAO DE OBRA
I1879 | SOLDADOR | H | 1.2 | 7.2 | 8.64
I2543 | SERVENTE | H | 0.6 | 4.88 | 2.928
|  |  |  | Total: | 11.568
MATERIAIS
I0157 | AÇO CA-25 | KG | 1.4 | 4.06 | 5.684
I1061 | ELETRODOS | KG | 1.2 | 16.5 | 19.8
I8231 | CANTONEIRA EM AÇO (6 x 6 x 1/2") | KG | 22 | 5.16 | 113.52
|  |  |  | Total: | 139.004
|  |  | Total Simples: |  | 166.4327
|  |  | Encargos Sociais: |  | 17.59
|  |  | Valor BDI: |  | 0
|  |  | Valor Geral: |  | 184.0157
C4380 - CHAPA DE ALUMÍNIO CORRUGADA COM SUPORTE DE PERFIL EM "L" - FORNECIMENTO E COLOCAÇÃO - M2
EMPREITADA |  | Unidade | Coeficiente | Preço | Total
I8232 | CHAPA DE ALUMÍNIO CORRUGADA COM SUPORTE DE PERFIL EM "L" | M2 | 1 | 768.03 | 768.03
|  |  |  | Total: | 768.03
|  |  | Total Simples: |  | 768.03
|  |  | Encargos Sociais: |  | 0
|  |  | Valor BDI: |  | 0
|  |  | Valor Geral: |  | 768.03
C4381 - CAIXA DE INCÊNDIO 75 x 45 x 17 cm EM ALUMÍNIO - UN
MAO DE OBRA |  | Unidade | Coeficiente | Preço | Total
I0043 | AJUDANTE DE ENCANADOR | H | 1 | 5.6 | 5.6
I2320 | ENCANADOR | H | 1 | 7.2 | 7.2
|  |  |  | Total: | 12.8
MATERIAIS
I8233 | CAIXA DE INCÊNDIO 75 x 45 x 17 cm EM ALUMÍNIO | UN | 1 | 291.13 | 291.13
|  |  |  | Total: | 291.13
|  |  | Total Simples: |  | 303.93
|  |  | Encargos Sociais: |  | 11.14
|  |  | Valor BDI: |  | 0
|  |  | Valor Geral: |  | 315.0673
C4382 - CAIXA SIFONADA DE ÓLEO 20 cm REBOCADA C/ TAMPA - UN
MAO DE OBRA |  | Unidade | Coeficiente | Preço | Total
I0043 | AJUDANTE DE ENCANADOR | H | 1.5 | 5.6 | 8.4
I2320 | ENCANADOR | H | 1.5 | 7.2 | 10.8
|  |  |  | Total: | 19.2
MATERIAIS
I8234 | CAIXA SIFONADA DE ÓLEO 20 cm REBOCADA C/ TAMPA | UN | 1 | 626.73 | 626.73
|  |  |  | Total: | 626.73
|  |  | Total Simples: |  | 645.93
|  |  | Encargos Sociais: |  | 16.71
|  |  | Valor BDI: |  | 0
|  |  | Valor Geral: |  | 662.6359
C4383 - ESCADA PRÉ-MOLDADA EM CONCRETO Ø = 1,80m - h = 3,50m - FORNECIMENTO / MONTAGEM - UN
EMPREITADA |  | Unidade | Coeficiente | Preço | Total
I8235 | ESCADA PRÉ-MOLDADA EM CONCRETO Ø = 1,80m - h = 3,50m - FORNECIMENTO / MONTAGEM | UN | 1 | 2863.42 | 2863.42
|  |  |  | Total: | 2863.42
|  |  | Total Simples: |  | 2863.42
|  |  | Encargos Sociais: |  | 0
|  |  | Valor BDI: |  | 0
|  |  | Valor Geral: |  | 2863.42
C4385 - ESGUICHO DE AGULHA 1/2" x 1/2" - UN
MAO DE OBRA |  | Unidade | Coeficiente | Preço | Total
I0043 | AJUDANTE DE ENCANADOR | H | 0.4 | 5.6 | 2.24
I2320 | ENCANADOR | H | 0.4 | 7.2 | 2.88
|  |  |  | Total: | 5.12
MATERIAIS
I8237 | ESGUICHO DE AGULHA 1/2" x 1/2" | UN | 1 | 70.65 | 70.65
|  |  |  | Total: | 70.65
|  |  | Total Simples: |  | 75.77
|  |  | Encargos Sociais: |  | 4.45
|  |  | Valor BDI: |  | 0
|  |  | Valor Geral: |  | 80.2249
C4367 - CARGA MANUAL DE DORMENTE DE CONCRETO COM ARRUMAÇÃO DA CARGA EM VAGÕES OU CAMINHÕES, BITOLA MÉTRICA - UN
MAO DE OBRA |  | Unidade | Coeficiente | Preço | Total
I2543 | SERVENTE | H | 0.34 | 4.88 | 1.6592
I6815 | ENCARREGADO DE TURMA / FEITOR | H | 0.017 | 13.44 | 0.22848
I7989 | MESTRE DE LINHA | H | 0.0034 | 13.6 | 0.04624
|  |  |  | Total: | 1.9339
|  |  | Total Simples: |  | 1.9339
|  |  | Encargos Sociais: |  | 1.69
|  |  | Valor BDI: |  | 0
|  |  | Valor Geral: |  | 3.6166
C4366 - REGULARIZAÇÃO FINAL DO LASTRO, APÓS O NIVELAMENTO, INCLUINDO PERFILAMENTO E COMPACTAÇÃO MANUAL DO LASTRO - KM
MAO DE OBRA |  | Unidade | Coeficiente | Preço | Total
I2543 | SERVENTE | H | 300 | 4.88 | 1464
I6815 | ENCARREGADO DE TURMA / FEITOR | H | 15 | 13.44 | 201.6
I7989 | MESTRE DE LINHA | H | 3 | 13.6 | 40.8
|  |  |  | Total: | 1706.4
|  |  | Total Simples: |  | 1706.4
|  |  | Encargos Sociais: |  | 1484.74
|  |  | Valor BDI: |  | 0
|  |  | Valor Geral: |  | 3191.1386
C4365 - LIMPEZA MANUAL DE LASTRO - M
MAO DE OBRA |  | Unidade | Coeficiente | Preço | Total
I2543 | SERVENTE | H | 1.1 | 4.88 | 5.368
I6815 | ENCARREGADO DE TURMA / FEITOR | H | 0.055 | 13.44 | 0.7392
I7989 | MESTRE DE LINHA | H | 0.011 | 13.6 | 0.1496
|  |  |  | Total: | 6.2568
|  |  | Total Simples: |  | 6.2568
|  |  | Encargos Sociais: |  | 5.44
|  |  | Valor BDI: |  | 0
|  |  | Valor Geral: |  | 11.7008
C4364 - LIMPEZA DE BUEIRO, INCLUINDO A RETIRADA DOS ENTULHOS BEM COMO A ROÇADA E LIMPEZA GERAL DAS BOCAS - M
MAO DE OBRA |  | Unidade | Coeficiente | Preço | Total
I2543 | SERVENTE | H | 1 | 4.88 | 4.88
I6815 | ENCARREGADO DE TURMA / FEITOR | H | 0.05 | 13.44 | 0.672
I7989 | MESTRE DE LINHA | H | 0.01 | 13.6 | 0.136
|  |  |  | Total: | 5.688
|  |  | Total Simples: |  | 5.688
|  |  | Encargos Sociais: |  | 4.95
|  |  | Valor BDI: |  | 0
|  |  | Valor Geral: |  | 10.6371
C4369 - LASTRAMENTO MANUAL DA VIA COM FORNECIMENTO DE MATERIAL - M3
MAO DE OBRA |  | Unidade | Coeficiente | Preço | Total
I2543 | SERVENTE | H | 0.52 | 4.88 | 2.5376
I6815 | ENCARREGADO DE TURMA / FEITOR | H | 0.026 | 13.44 | 0.34944
I7989 | MESTRE DE LINHA | H | 0.0052 | 13.6 | 0.07072
|  |  |  | Total: | 2.9577
SERVIÇOS
C2862 | LASTRO DE BRITA | M3 | 1 | 74.16 | 74.16
|  |  |  | Total: | 74.16
|  |  | Total Simples: |  | 77.1178
|  |  | Encargos Sociais: |  | 11.06
|  |  | Valor BDI: |  | 0
|  |  | Valor Geral: |  | 88.1835
C4368 - LASTRAMENTO MANUAL DA VIA SEM FORNECIMENTO DE MATERIAL - M3
MAO DE OBRA |  | Unidade | Coeficiente | Preço | Total
I2543 | SERVENTE | H | 0.52 | 4.88 | 2.5376
I6815 | ENCARREGADO DE TURMA / FEITOR | H | 0.026 | 13.44 | 0.34944
I7989 | MESTRE DE LINHA | H | 0.0052 | 13.6 | 0.07072
|  |  |  | Total: | 2.9577
|  |  | Total Simples: |  | 2.9578
|  |  | Encargos Sociais: |  | 2.57
|  |  | Valor BDI: |  | 0
|  |  | Valor Geral: |  | 5.5313
C4370 - ABÓBADA DE POLICARBONATO TRANSPARENTE (FORN./MONTAGEM) - M2
MAO DE OBRA |  | Unidade | Coeficiente | Preço | Total
I0047 | AJUDANTE DE TELHADISTA | H | 0.764 | 5.6 | 4.2784
I2070 | TELHADISTA | H | 0.764 | 7.2 | 5.5008
|  |  |  | Total: | 9.7792
MATERIAIS
I8222 | ABÓBADA DE POLICARBONATO TRANSPARENTE | M2 | 1 | 597.48 | 597.48
|  |  |  | Total: | 597.48
|  |  | Total Simples: |  | 607.2592
|  |  | Encargos Sociais: |  | 8.51
|  |  | Valor BDI: |  | 0
|  |  | Valor Geral: |  | 615.7681
C4373 - BUCHA DE REDUÇÃO DE AÇO GALVANIZADO 1 1/4"x 1" - UN
MAO DE OBRA |  | Unidade | Coeficiente | Preço | Total
I0043 | AJUDANTE DE ENCANADOR | H | 0.18 | 5.6 | 1.008
I2320 | ENCANADOR | H | 0.18 | 7.2 | 1.296
|  |  |  | Total: | 2.304
MATERIAIS
I8225 | BUCHA REDUÇÃO DE AÇO GALVANIZADO 11/4"x 1" | UN | 1 | 9.4 | 9.4
|  |  |  | Total: | 9.4
|  |  | Total Simples: |  | 11.704
|  |  | Encargos Sociais: |  | 2.01
|  |  | Valor BDI: |  | 0
|  |  | Valor Geral: |  | 13.7087
C4374 - BUCHA DE REDUÇÃO DE AÇO GALVANIZADO 1 1/2"x 1" - UN
MAO DE OBRA |  | Unidade | Coeficiente | Preço | Total
I0043 | AJUDANTE DE ENCANADOR | H | 0.2 | 5.6 | 1.12
I2320 | ENCANADOR | H | 0.2 | 7.2 | 1.44
|  |  |  | Total: | 2.56
MATERIAIS
I8226 | BUCHA REDUÇÃO DE AÇO GALVANIZADO 1 1/2"x 1" | UN | 1 | 12.61 | 12.61
|  |  |  | Total: | 12.61
|  |  | Total Simples: |  | 15.17
|  |  | Encargos Sociais: |  | 2.23
|  |  | Valor BDI: |  | 0
|  |  | Valor Geral: |  | 17.3975
C4371 - ARANDELA BLINDADA - UN
MAO DE OBRA |  | Unidade | Coeficiente | Preço | Total
I0042 | AJUDANTE DE ELETRICISTA | H | 0.937 | 5.6 | 5.2472
I2312 | ELETRICISTA | H | 0.937 | 7.2 | 6.7464
|  |  |  | Total: | 11.9936
MATERIAIS
I8223 | ARANDELA BLINDADA | UN | 1 | 174.96 | 174.96
|  |  |  | Total: | 174.96
|  |  | Total Simples: |  | 186.9536
|  |  | Encargos Sociais: |  | 10.44
|  |  | Valor BDI: |  | 0
|  |  | Valor Geral: |  | 197.3892
C4372 - BALANÇA ELETRÔNICA C/ PLATAFORMA 18x3, CAP. 80 TON. (FORN./MONTAGEM) - UN
MATERIAIS |  | Unidade | Coeficiente | Preço | Total
I8224 | BALANÇA ELETRÔNICA C/ OPLATAFORMA 18x3, CAP. 80 TON. (FORN./MONTAGEM) | UN | 1 | 110105.21 | 110105.21
|  |  |  | Total: | 110105.21
|  |  | Total Simples: |  | 110105.21
|  |  | Encargos Sociais: |  | 0
|  |  | Valor BDI: |  | 0
|  |  | Valor Geral: |  | 110105.21
C4397 - PORTÃO DE ALUMÍNIO EM TUBOS DE 20 mm (FORNECIMENTO E MONTAGEM) - M2
EMPREITADA |  | Unidade | Coeficiente | Preço | Total
I8249 | PORTÃO EM ALUMÍNIO EM TUBOS DE 20 mm (FORNECIMENTO E MONTAGEM) | M2 | 1 | 319.1 | 319.1
|  |  |  | Total: | 319.1
|  |  | Total Simples: |  | 319.1
|  |  | Encargos Sociais: |  | 0
|  |  | Valor BDI: |  | 0
|  |  | Valor Geral: |  | 319.1
C4398 - SOFTWARE DE GERENCIAMENTO DE PESAGEM (INSTALADO) - UN
MATERIAIS |  | Unidade | Coeficiente | Preço | Total
I8250 | SOFTWARE DE GERENCIAMENTO DE PESAGEM | UN | 1 | 2740.48 | 2740.48
|  |  |  | Total: | 2740.48
|  |  | Total Simples: |  | 2740.48
|  |  | Encargos Sociais: |  | 0
|  |  | Valor BDI: |  | 0
|  |  | Valor Geral: |  | 2740.48
C4399 - TANQUE P/ RECOLHIMENTO DE ÓLEO EM ALVENARIA (FORNECIMENTO E INSTALAÇÃO) - UN
EMPREITADA |  | Unidade | Coeficiente | Preço | Total
I8251 | TANQUE P/ RECOLHIMENTO DE ÓLEO EM ALVENARIA (FORNECIMENTO E INSTALAÇÃO) | UN | 1 | 2453.34 | 2453.34
|  |  |  | Total: | 2453.34
|  |  | Total Simples: |  | 2453.34
|  |  | Encargos Sociais: |  | 0
|  |  | Valor BDI: |  | 0
|  |  | Valor Geral: |  | 2453.34
C4388 - JOELHO 45 PVC BRANCO PARA ESGOTO D=40mm (1 1/4") - UN
MAO DE OBRA |  | Unidade | Coeficiente | Preço | Total
I0043 | AJUDANTE DE ENCANADOR | H | 0.3 | 5.6 | 1.68
I2320 | ENCANADOR | H | 0.3 | 7.2 | 2.16
|  |  |  | Total: | 3.84
MATERIAIS
I0026 | ADESIVO PARA TUBO DE PVC RIGIDO | KG | 0.028 | 38.25 | 1.071
I1888 | SOLUÇÃO LIMPADORA PARA PVC RIGIDO | L | 0.043 | 27.3 | 1.1739
I8240 | JOELHO 45 PVC BRANCO PARA ESGOTO D=40mm | UN | 1 | 1.4 | 1.4
|  |  |  | Total: | 3.6449
|  |  | Total Simples: |  | 7.4849
|  |  | Encargos Sociais: |  | 3.35
|  |  | Valor BDI: |  | 0
|  |  | Valor Geral: |  | 10.8261
C4389 - JOELHO 45 PVC BRANCO PARA ESGOTO D=75mm (3") - UN
MAO DE OBRA |  | Unidade | Coeficiente | Preço | Total
I0043 | AJUDANTE DE ENCANADOR | H | 0.36 | 5.6 | 2.016
I2320 | ENCANADOR | H | 0.36 | 7.2 | 2.592
|  |  |  | Total: | 4.608
MATERIAIS
I0026 | ADESIVO PARA TUBO DE PVC RIGIDO | KG | 0.034 | 38.25 | 1.3005
I1888 | SOLUÇÃO LIMPADORA PARA PVC RIGIDO | L | 0.052 | 27.3 | 1.4196
I8241 | JOELHO 45 PVC BRANCO PARA ESGOTO D=75mm | UN | 1 | 4.11 | 4.11
|  |  |  | Total: | 6.8301
|  |  | Total Simples: |  | 11.4381
|  |  | Encargos Sociais: |  | 4.01
|  |  | Valor BDI: |  | 0
|  |  | Valor Geral: |  | 15.4475
C4386 - ESTRUTURA PRÉ-FABRICADA EM AÇO GALVANIZADO PARA ESCADA - FORNECIMENTO E MONTAGEM - KG
EMPREITADA |  | Unidade | Coeficiente | Preço | Total
I8238 | ESTRUTURA PRÉ-FABRICADA EM AÇO GALVANIZADO PARA ESCADA (FORNECIMENTO E MONTAGEM) | KG | 1 | 28.43 | 28.43
|  |  |  | Total: | 28.43
|  |  | Total Simples: |  | 28.43
|  |  | Encargos Sociais: |  | 0
|  |  | Valor BDI: |  | 0
|  |  | Valor Geral: |  | 28.43
C4396 - PORTA TIPO VENEZIANA 0,60x1.80 (FORNECIMENTO E MONTAGEM) - UN
EMPREITADA |  | Unidade | Coeficiente | Preço | Total
I8248 | PORTA DE MADEIRA TIPO VENEZIANA 0,60 x 1,80 (FORNECIMENTO E MONTAGEM) | UN | 1 | 375.8 | 375.8
|  |  |  | Total: | 375.8
|  |  | Total Simples: |  | 375.8
|  |  | Encargos Sociais: |  | 0
|  |  | Valor BDI: |  | 0
|  |  | Valor Geral: |  | 375.8
C4395 - PERFIL "U" EM ALUMÍNIO 3/4" x 3/4" P/ COBERTURA - M
MAO DE OBRA |  | Unidade | Coeficiente | Preço | Total
I0037 | AJUDANTE | H | 0.5 | 5.6 | 2.8
I1530 | MONTADOR | H | 0.5 | 7.2 | 3.6
|  |  |  | Total: | 6.4
MATERIAIS
I8247 | PERFIL "U" EM ALUMÍNIO 3/4" x 3/4" | M | 1 | 10.03 | 10.03
|  |  |  | Total: | 10.03
|  |  | Total Simples: |  | 16.43
|  |  | Encargos Sociais: |  | 5.57
|  |  | Valor BDI: |  | 0
|  |  | Valor Geral: |  | 21.9986
C4394 - LUMINÁRIA DE EMERGÊNCIA - UN
MAO DE OBRA |  | Unidade | Coeficiente | Preço | Total
I2312 | ELETRICISTA | H | 0.5 | 7.2 | 3.6
I2543 | SERVENTE | H | 0.5 | 4.88 | 2.44
|  |  |  | Total: | 6.04
MATERIAIS
I8246 | LUMINÁRIA DE EMERGÊNCIA | UN | 1 | 252.78 | 252.78
|  |  |  | Total: | 252.78
|  |  | Total Simples: |  | 258.82
|  |  | Encargos Sociais: |  | 5.26
|  |  | Valor BDI: |  | 0
|  |  | Valor Geral: |  | 264.0754
C4393 - JOELHO 45 PVC SOLDÁVEL D=40mm (1 1/4") - UN
MAO DE OBRA |  | Unidade | Coeficiente | Preço | Total
I0043 | AJUDANTE DE ENCANADOR | H | 0.2 | 5.6 | 1.12
I2320 | ENCANADOR | H | 0.2 | 7.2 | 1.44
|  |  |  | Total: | 2.56
MATERIAIS
I0026 | ADESIVO PARA TUBO DE PVC RIGIDO | KG | 0.009 | 38.25 | 0.34425
I1888 | SOLUÇÃO LIMPADORA PARA PVC RIGIDO | L | 0.004 | 27.3 | 0.1092
I8245 | JOELHO 45 PVC SOLDÁVEL D=40mm | UN | 1 | 2.44 | 2.44
|  |  |  | Total: | 2.8934
|  |  | Total Simples: |  | 5.4535
|  |  | Encargos Sociais: |  | 2.23
|  |  | Valor BDI: |  | 0
|  |  | Valor Geral: |  | 7.681
C4392 - JOELHO 45 PVC SOLDÁVEL D=32mm (1") - UN
MAO DE OBRA |  | Unidade | Coeficiente | Preço | Total
I0043 | AJUDANTE DE ENCANADOR | H | 0.18 | 5.6 | 1.008
I2320 | ENCANADOR | H | 0.18 | 7.2 | 1.296
|  |  |  | Total: | 2.304
MATERIAIS
I0026 | ADESIVO PARA TUBO DE PVC RIGIDO | KG | 0.008 | 38.25 | 0.306
I1888 | SOLUÇÃO LIMPADORA PARA PVC RIGIDO | L | 0.003 | 27.3 | 0.0819
I8244 | JOELHO 45 PVC SOLDÁVEL D=32mm | UN | 1 | 1.42 | 1.42
|  |  |  | Total: | 1.8079
|  |  | Total Simples: |  | 4.1119
|  |  | Encargos Sociais: |  | 2.01
|  |  | Valor BDI: |  | 0
|  |  | Valor Geral: |  | 6.1166
C4391 - JOELHO 45 PVC SOLDÁVEL D=25mm (3/4") - UN
MAO DE OBRA |  | Unidade | Coeficiente | Preço | Total
I0043 | AJUDANTE DE ENCANADOR | H | 0.15 | 5.6 | 0.84
I2320 | ENCANADOR | H | 0.15 | 7.2 | 1.08
|  |  |  | Total: | 1.92
MATERIAIS
I0026 | ADESIVO PARA TUBO DE PVC RIGIDO | KG | 0.006 | 38.25 | 0.2295
I1888 | SOLUÇÃO LIMPADORA PARA PVC RIGIDO | L | 0.002 | 27.3 | 0.0546
I8243 | JOELHO 45 PVC SOLDÁVEL D=25mm | UN | 1 | 0.8 | 0.8
|  |  |  | Total: | 1.0841
|  |  | Total Simples: |  | 3.0041
|  |  | Encargos Sociais: |  | 1.67
|  |  | Valor BDI: |  | 0
|  |  | Valor Geral: |  | 4.6747
C4390 - JOELHO 45 PVC BRANCO PARA ESGOTO D=100mm (4") - UN
MAO DE OBRA |  | Unidade | Coeficiente | Preço | Total
I0043 | AJUDANTE DE ENCANADOR | H | 0.42 | 5.6 | 2.352
I2320 | ENCANADOR | H | 0.42 | 7.2 | 3.024
|  |  |  | Total: | 5.376
MATERIAIS
I0026 | ADESIVO PARA TUBO DE PVC RIGIDO | KG | 0.042 | 38.25 | 1.6065
I1888 | SOLUÇÃO LIMPADORA PARA PVC RIGIDO | L | 0.063 | 27.3 | 1.7199
I8242 | JOELHO 45 PVC BRANCO PARA ESGOTO D=100mm | UN | 1 | 5.4 | 5.4
|  |  |  | Total: | 8.7264
|  |  | Total Simples: |  | 14.1024
|  |  | Encargos Sociais: |  | 4.68
|  |  | Valor BDI: |  | 0
|  |  | Valor Geral: |  | 18.7801
C4782 - LOCAÇÃO MENSAL PARA ESCORAMENTO E CIMBRAMENTO P/ LAJES NERVURADAS - M2XMÊS
MATERIAIS |  | Unidade | Coeficiente | Preço | Total
I1095 | ESCORA METALICA - LOCAÇÃO | UN | 0.8 | 8 | 6.4
I9081 | LOCAÇÃO MENSAL DE CIMBRAMENTO P/ LAJES NERVURADAS | M2XMÊS | 1 | 8 | 8
|  |  |  | Total: | 14.4
|  |  | Total Simples: |  | 14.4
|  |  | Encargos Sociais: |  | 0
|  |  | Valor BDI: |  | 0
|  |  | Valor Geral: |  | 14.4
C4783 - TAMPA EM CONCRETO ARMADO, ESPESSURA 0,15M - M2
SERVIÇOS |  | Unidade | Coeficiente | Preço | Total
C0034 | ADIÇÃO DE IMPERMEABILIZANTE PARA CONCRETO ESTRUTURAL | M3 | 0.15 | 60.192 | 9.0288
C0218 | ARMADURA CA-60 MÉDIA D= 6,4 A 9,5mm | KG | 7.5 | 5.9844 | 44.883
C0840 | CONCRETO P/VIBR., FCK 15 MPa COM AGREGADO ADQUIRIDO | M3 | 0.15 | 279.7987 | 41.9698
C1399 | FORMA PLANA CHAPA COMPENSADA PLASTIFICADA, ESP.= 12mm UTIL. 5X | M2 | 0.3225 | 59.2916 | 19.1215
C1604 | LANÇAMENTO E APLICAÇÃO DE CONCRETO S/ ELEVAÇÃO | M3 | 0.15 | 43.68 | 6.552
|  |  |  | Total: | 121.5551
|  |  | Total Simples: |  | 121.5551
|  |  | Encargos Sociais: |  | 21.72
|  |  | Valor BDI: |  | 0
|  |  | Valor Geral: |  | 143.2797
C4784 - REDE FRIGORÍGENA C/ TUBO DE COBRE 1", ISOLADO COM BORRACHA ELASTOMÉRICA, SUSTENTAÇÃO, SOLDA E LIMPEZA - M
MAO DE OBRA |  | Unidade | Coeficiente | Preço | Total
I0043 | AJUDANTE DE ENCANADOR | H | 0.45 | 5.6 | 2.52
I2320 | ENCANADOR | H | 0.45 | 7.2 | 3.24
|  |  |  | Total: | 5.76
MATERIAIS
I1179 | FITA DE CALDEAÇÃO | M | 1.5 | 2.4 | 3.6
I1503 | MANTA BUTILICA. ESPESSURA 0.8MM | M2 | 0.0878 | 56.16 | 4.9308
I1596 | PASTA PARA SOLDAR | UN | 0.0012 | 42.7 | 0.05124
I1872 | SOLDA 50X50 | KG | 0.0084 | 53.5 | 0.4494
I9084 | TUBO COBRE DE 28MM CLASSE A | M | 1.1 | 34.48 | 37.928
|  |  |  | Total: | 46.9594
|  |  | Total Simples: |  | 52.7195
|  |  | Encargos Sociais: |  | 5.01
|  |  | Valor BDI: |  | 0
|  |  | Valor Geral: |  | 57.7313
C4785 - REDE FRIGORÍGENA C/ TUBO DE COBRE 1 1/8", ISOLADO COM BORRACHA ELASTOMÉRICA, SUSTENTAÇÃO, SOLDA E LIMPEZA - M
MAO DE OBRA |  | Unidade | Coeficiente | Preço | Total
I0043 | AJUDANTE DE ENCANADOR | H | 0.48 | 5.6 | 2.688
I2320 | ENCANADOR | H | 0.48 | 7.2 | 3.456
|  |  |  | Total: | 6.144
MATERIAIS
I1179 | FITA DE CALDEAÇÃO | M | 1.5 | 2.4 | 3.6
I1503 | MANTA BUTILICA. ESPESSURA 0.8MM | M2 | 0.0987 | 56.16 | 5.543
I1596 | PASTA PARA SOLDAR | UN | 0.0013 | 42.7 | 0.05551
I1872 | SOLDA 50X50 | KG | 0.0094 | 53.5 | 0.5029
I9085 | TUBO COBRE D=28,57MM CLASSE A | M | 1.1 | 43.46 | 47.806
|  |  |  | Total: | 57.5074
|  |  | Total Simples: |  | 63.6514
|  |  | Encargos Sociais: |  | 5.35
|  |  | Valor BDI: |  | 0
|  |  | Valor Geral: |  | 68.9973
C4786 - REDE FRIGORÍGENA C/ TUBO DE COBRE 1 1/4", ISOLADO COM BORRACHA ELASTOMÉRICA, SUSTENTAÇÃO, SOLDA E LIMPEZA - M
MAO DE OBRA |  | Unidade | Coeficiente | Preço | Total
I0043 | AJUDANTE DE ENCANADOR | H | 0.51 | 5.6 | 2.856
I2320 | ENCANADOR | H | 0.51 | 7.2 | 3.672
|  |  |  | Total: | 6.528
MATERIAIS
I1179 | FITA DE CALDEAÇÃO | M | 1.5 | 2.4 | 3.6
I1503 | MANTA BUTILICA. ESPESSURA 0.8MM | M2 | 0.1097 | 56.16 | 6.1608
I1596 | PASTA PARA SOLDAR | UN | 0.0015 | 42.7 | 0.06405
I1872 | SOLDA 50X50 | KG | 0.0105 | 53.5 | 0.56175
I9086 | TUBO COBRE DE 35MM CLASSE A | M | 1.1 | 52.44 | 57.684
|  |  |  | Total: | 68.0707
|  |  | Total Simples: |  | 74.5986
|  |  | Encargos Sociais: |  | 5.68
|  |  | Valor BDI: |  | 0
|  |  | Valor Geral: |  | 80.2786
C4787 - REDE FRIGORÍGENA C/ TUBO DE COBRE 1 3/8", ISOLADO COM BORRACHA ELASTOMÉRICA, SUSTENTAÇÃO, SOLDA E LIMPEZA - M
MAO DE OBRA |  | Unidade | Coeficiente | Preço | Total
I0043 | AJUDANTE DE ENCANADOR | H | 0.53 | 5.6 | 2.968
I2320 | ENCANADOR | H | 0.53 | 7.2 | 3.816
|  |  |  | Total: | 6.784
MATERIAIS
I1179 | FITA DE CALDEAÇÃO | M | 1.5 | 2.4 | 3.6
I1503 | MANTA BUTILICA. ESPESSURA 0.8MM | M2 | 0.1207 | 56.16 | 6.7785
I1596 | PASTA PARA SOLDAR | UN | 0.0016 | 42.7 | 0.06832
I1872 | SOLDA 50X50 | KG | 0.0115 | 53.5 | 0.61525
I9087 | TUBO COBRE D=34,92MM CLASSE A | M | 1.1 | 57.78 | 63.558
|  |  |  | Total: | 74.62
|  |  | Total Simples: |  | 81.4041
|  |  | Encargos Sociais: |  | 5.91
|  |  | Valor BDI: |  | 0
|  |  | Valor Geral: |  | 87.3069
C4788 - REDE FRIGORÍGENA C/ TUBO DE COBRE 1 1/2", ISOLADO COM BORRACHA ELASTOMÉRICA, SUSTENTAÇÃO, SOLDA E LIMPEZA - M
MAO DE OBRA |  | Unidade | Coeficiente | Preço | Total
I0043 | AJUDANTE DE ENCANADOR | H | 0.55 | 5.6 | 3.08
I2320 | ENCANADOR | H | 0.55 | 7.2 | 3.96
|  |  |  | Total: | 7.04
MATERIAIS
I1179 | FITA DE CALDEAÇÃO | M | 1.5 | 2.4 | 3.6
I1503 | MANTA BUTILICA. ESPESSURA 0.8MM | M2 | 0.1317 | 56.16 | 7.3963
I1596 | PASTA PARA SOLDAR | UN | 0.0018 | 42.7 | 0.07686
I1872 | SOLDA 50X50 | KG | 0.0126 | 53.5 | 0.6741
I9088 | TUBO COBRE DE 42MM CLASSE A | M | 1.1 | 63.12 | 69.432
|  |  |  | Total: | 81.1793
|  |  | Total Simples: |  | 88.2192
|  |  | Encargos Sociais: |  | 6.12
|  |  | Valor BDI: |  | 0
|  |  | Valor Geral: |  | 94.3447
C4789 - REDE FRIGORÍGENA C/ TUBO DE COBRE 1 5/8", ISOLADO COM BORRACHA ELASTOMÉRICA, SUSTENTAÇÃO, SOLDA E LIMPEZA - M
MAO DE OBRA |  | Unidade | Coeficiente | Preço | Total
I0043 | AJUDANTE DE ENCANADOR | H | 0.6 | 5.6 | 3.36
I2320 | ENCANADOR | H | 0.6 | 7.2 | 4.32
|  |  |  | Total: | 7.68
MATERIAIS
I1179 | FITA DE CALDEAÇÃO | M | 1.5 | 2.4 | 3.6
I1503 | MANTA BUTILICA. ESPESSURA 0.8MM | M2 | 0.1426 | 56.16 | 8.0084
I1596 | PASTA PARA SOLDAR | UN | 0.0019 | 42.7 | 0.08113
I1872 | SOLDA 50X50 | KG | 0.0136 | 53.5 | 0.7276
I9089 | TUBO COBRE D=41,27MM CLASSE A | M | 1.1 | 79.39 | 87.329
|  |  |  | Total: | 99.7461
|  |  | Total Simples: |  | 107.4261
|  |  | Encargos Sociais: |  | 6.68
|  |  | Valor BDI: |  | 0
|  |  | Valor Geral: |  | 114.1085
C4769 - CHAVE REVERSORA TRIPOLAR SOB CARGA 630A - UN
MAO DE OBRA |  | Unidade | Coeficiente | Preço | Total
I0042 | AJUDANTE DE ELETRICISTA | H | 8 | 5.6 | 44.8
I2312 | ELETRICISTA | H | 4 | 7.2 | 28.8
|  |  |  | Total: | 73.6
MATERIAIS
I9072 | CHAVE REVERSORA TRIPOLAR SOB CARGA 630A | UN | 1 | 4288 | 4288
|  |  |  | Total: | 4288
|  |  | Total Simples: |  | 4361.6
|  |  | Encargos Sociais: |  | 64.04
|  |  | Valor BDI: |  | 0
|  |  | Valor Geral: |  | 4425.6394
C4768 - CONTROLE TECNOLÓGICO DE CONCRETO C/ ROMPIMENTO DE CORPO-DE-PROVA À COMPRESSÃO - UN
MAO DE OBRA |  | Unidade | Coeficiente | Preço | Total
I2140 | TRABALHO PROFISSIONAL | UT | 2.3667 | 14.4 | 34.0805
|  |  |  | Total: | 34.0805
MATERIAIS
I9071 | RESISTÊNCIA À COMPRESSÃO CORPO-DE-PROVA CILÍNDRICO DE CONCRETO E ARGAMASSA | UN | 1 | 28 | 28
|  |  |  | Total: | 28
|  |  | Total Simples: |  | 62.0805
|  |  | Encargos Sociais: |  | 29.65
|  |  | Valor BDI: |  | 0
|  |  | Valor Geral: |  | 91.7339
C4765 - ATERRAMENTO COMPLETO C/ HASTE COPPERWELD 5/8"X 2.40M - UN
MAO DE OBRA |  | Unidade | Coeficiente | Preço | Total
I0042 | AJUDANTE DE ELETRICISTA | H | 3.5 | 5.6 | 19.6
I2312 | ELETRICISTA | H | 1.5 | 7.2 | 10.8
|  |  |  | Total: | 30.4
MATERIAIS
I0339 | CABO COBRE NU 35MM2 | M | 3 | 13.75 | 41.25
I0421 | CAIXA INSPEÇÃO DO TERRA | UN | 1 | 47.03 | 47.03
I0841 | CONECTOR PARA HASTE TERRA | UN | 1 | 2.35 | 2.35
I2352 | HASTE DE ATERRAMENTO COPERWELD 5/8" x 2.40M | UN | 1 | 25.92 | 25.92
|  |  |  | Total: | 116.55
|  |  | Total Simples: |  | 146.95
|  |  | Encargos Sociais: |  | 26.45
|  |  | Valor BDI: |  | 0
|  |  | Valor Geral: |  | 173.401
C4764 - POÇO TUBULAR C/ TUBO GEOMECÂNICO DE 6``, PROFUNDIDADE 100M, COMPLETAMENTE EXECUTADO, INCLUSIVE MARCAÇÃO (FORNECIMENTO E EXECUÇÃO) - UN
SERVIÇOS |  | Unidade | Coeficiente | Preço | Total
I9069 | POÇO TUBULAR C/ TUBO GEOMECÂNICO DE 6`` PROFUNDIDADE 100M, COMPLETAMENTE EXECUTADO, INCLUSIVE MARCAÇÃO (FORNECIMENTO E EXECUÇÃO) | UN | 1 | 26500 | 26500
|  |  |  | Total: | 26500
|  |  | Total Simples: |  | 26500
|  |  | Encargos Sociais: |  | 0
|  |  | Valor BDI: |  | 0
|  |  | Valor Geral: |  | 26500
C4767 - HASTE DE TERRA EM AÇO COBREADO, COM SEÇÃO CIRCULAR MÍNIMA DE 13X2000MM - UN
MAO DE OBRA |  | Unidade | Coeficiente | Preço | Total
I0042 | AJUDANTE DE ELETRICISTA | H | 2.4 | 5.6 | 13.44
I2312 | ELETRICISTA | H | 1.2 | 7.2 | 8.64
|  |  |  | Total: | 22.08
MATERIAIS
I8083 | HASTE DE TERRA EM AÇO COBREADO, COM SEÇÃO CIRCULAR MÍNIMA DE 13 x 2000mm | UN | 1 | 20.74 | 20.74
|  |  |  | Total: | 20.74
|  |  | Total Simples: |  | 42.82
|  |  | Encargos Sociais: |  | 19.21
|  |  | Valor BDI: |  | 0
|  |  | Valor Geral: |  | 62.0318
C4766 - LOCAÇÃO DE CUBETAS (61X61)CM H=21CM, PARA LAJE NERVURADA - FORNECIMENTO - M2XMÊS
SERVIÇOS |  | Unidade | Coeficiente | Preço | Total
I9070 | LOCAÇÃO DE CUBETAS (61X61)CM H=21CM, PARA LAJE NERVURADA - FORNECIMENTO | M2XMÊS | 2.7 | 5 | 13.5
|  |  |  | Total: | 13.5
|  |  | Total Simples: |  | 13.5
|  |  | Encargos Sociais: |  | 0
|  |  | Valor BDI: |  | 0
|  |  | Valor Geral: |  | 13.5
C4761 - CAIXA DE LIGAÇÃO PVC 4" X 4" - UN
MAO DE OBRA |  | Unidade | Coeficiente | Preço | Total
I0042 | AJUDANTE DE ELETRICISTA | H | 0.15 | 5.6 | 0.84
I2312 | ELETRICISTA | H | 0.15 | 7.2 | 1.08
|  |  |  | Total: | 1.92
MATERIAIS
I6433 | CAIXA DE EMBUTIR PVC - 4X4 QUADRADA | UN | 1 | 2.86 | 2.86
|  |  |  | Total: | 2.86
|  |  | Total Simples: |  | 4.78
|  |  | Encargos Sociais: |  | 1.67
|  |  | Valor BDI: |  | 0
|  |  | Valor Geral: |  | 6.4506
C4760 - TUBO PVC SÉRIE REFORÇADA P/ ESGOTO D=100MM (4") - INCLUSIVE CONEXÕES - M
MAO DE OBRA |  | Unidade | Coeficiente | Preço | Total
I0043 | AJUDANTE DE ENCANADOR | H | 0.6 | 5.6 | 3.36
I2320 | ENCANADOR | H | 0.6 | 7.2 | 4.32
|  |  |  | Total: | 7.68
MATERIAIS
I0026 | ADESIVO PARA TUBO DE PVC RIGIDO | KG | 0.0074 | 38.25 | 0.28305
I1888 | SOLUÇÃO LIMPADORA PARA PVC RIGIDO | L | 0.0113 | 27.3 | 0.30849
I6205 | TUBO PVC ESGOTO SERIE R JEI DN 100 | M | 1.1 | 20.83 | 22.913
|  |  |  | Total: | 23.5046
|  |  | Total Simples: |  | 31.1845
|  |  | Encargos Sociais: |  | 6.69
|  |  | Valor BDI: |  | 0
|  |  | Valor Geral: |  | 37.8669
C4763 - TUBO PVC SÉRIE REFORÇADA P/ ESGOTO D=150MM (6") JUNTA COM ANEL - M
MAO DE OBRA |  | Unidade | Coeficiente | Preço | Total
I0043 | AJUDANTE DE ENCANADOR | H | 0.56 | 5.6 | 3.136
I2320 | ENCANADOR | H | 0.56 | 7.2 | 4.032
|  |  |  | Total: | 7.168
MATERIAIS
I0078 | ANEL DE BORRACHA P/TUBO PVC REFORÇADO DE 100MM | UN | 0.33 | 1.75 | 0.5775
I1351 | LUBRIFICANTE PARA TUBO DE PVC | KG | 0.033 | 33 | 1.089
I6206 | TUBO PVC ESGOTO SERIE R JEI DN 150 | M | 1.01 | 37.11 | 37.4811
|  |  |  | Total: | 39.1476
|  |  | Total Simples: |  | 46.3156
|  |  | Encargos Sociais: |  | 6.23
|  |  | Valor BDI: |  | 0
|  |  | Valor Geral: |  | 52.5525
C4762 - CAIXA DE LIGAÇÃO PVC 4" X 2" - UN
MAO DE OBRA |  | Unidade | Coeficiente | Preço | Total
I0042 | AJUDANTE DE ELETRICISTA | H | 0.15 | 5.6 | 0.84
I2312 | ELETRICISTA | H | 0.15 | 7.2 | 1.08
|  |  |  | Total: | 1.92
MATERIAIS
I6432 | CAIXA DE EMBUTIR PVC - 4X2 RETANGULAR | UN | 1 | 1.8 | 1.8
|  |  |  | Total: | 1.8
|  |  | Total Simples: |  | 3.72
|  |  | Encargos Sociais: |  | 1.67
|  |  | Valor BDI: |  | 0
|  |  | Valor Geral: |  | 5.3906
C4770 - CUBA DE LOUÇA BRANCA DE SOBREPOR, D=41CM, S/ TORNEIRA C/ ACESSÓRIOS - UN
MAO DE OBRA |  | Unidade | Coeficiente | Preço | Total
I0043 | AJUDANTE DE ENCANADOR | H | 1.5 | 5.6 | 8.4
I2320 | ENCANADOR | H | 1.5 | 7.2 | 10.8
|  |  |  | Total: | 19.2
MATERIAIS
I1091 | ENGATE CROMADO | UN | 1 | 16.06 | 16.06
I1180 | FITA DE VEDAÇÃO | M | 0.84 | 0.38 | 0.3192
I1864 | SIFÃO METALICO TIPO COPO DN 1"X1 1/2" | UN | 1 | 77.5 | 77.5
I9073 | CUBA DE LOUÇA BRANCA DE SOBREPOR D=41CM, PROFUNDIDADE=8CM, COM VÁLVULA | UN | 1 | 145.9 | 145.9
|  |  |  | Total: | 239.7792
|  |  | Total Simples: |  | 258.9792
|  |  | Encargos Sociais: |  | 16.71
|  |  | Valor BDI: |  | 0
|  |  | Valor Geral: |  | 275.6851
C4779 - REDE FRIGORÍGENA C/ TUBO DE COBRE 5/8" FLEXÍVEL, ISOLADO COM BORRACHA ELASTOMÉRICA, SUSTENTAÇÃO, SOLDA E LIMPEZA - M
MAO DE OBRA |  | Unidade | Coeficiente | Preço | Total
I0043 | AJUDANTE DE ENCANADOR | H | 0.34 | 5.6 | 1.904
I2320 | ENCANADOR | H | 0.34 | 7.2 | 2.448
|  |  |  | Total: | 4.352
MATERIAIS
I1179 | FITA DE CALDEAÇÃO | M | 1.5 | 2.4 | 3.6
I1503 | MANTA BUTILICA. ESPESSURA 0.8MM | M2 | 0.0549 | 56.16 | 3.0832
I1596 | PASTA PARA SOLDAR | UN | 0.0007 | 42.7 | 0.02989
I1872 | SOLDA 50X50 | KG | 0.0052 | 53.5 | 0.2782
I9079 | TUBO COBRE DE 5/8", FLEXÍVEL CLASSE 2 | M | 1.1 | 12.71 | 13.981
|  |  |  | Total: | 20.9723
|  |  | Total Simples: |  | 25.3243
|  |  | Encargos Sociais: |  | 3.79
|  |  | Valor BDI: |  | 0
|  |  | Valor Geral: |  | 29.111
C4778 - REDE FRIGORÍGENA C/ TUBO DE COBRE 1/2" FLEXÍVEL, ISOLADO COM BORRACHA ELASTOMÉRICA, SUSTENTAÇÃO, SOLDA E LIMPEZA - M
MAO DE OBRA |  | Unidade | Coeficiente | Preço | Total
I0043 | AJUDANTE DE ENCANADOR | H | 0.33 | 5.6 | 1.848
I2320 | ENCANADOR | H | 0.33 | 7.2 | 2.376
|  |  |  | Total: | 4.224
MATERIAIS
I1179 | FITA DE CALDEAÇÃO | M | 1.5 | 2.4 | 3.6
I1503 | MANTA BUTILICA. ESPESSURA 0.8MM | M2 | 0.0439 | 56.16 | 2.4654
I1596 | PASTA PARA SOLDAR | UN | 0.0006 | 42.7 | 0.02562
I1872 | SOLDA 50X50 | KG | 0.0042 | 53.5 | 0.2247
I9082 | TUBO COBRE DE 1/2", FLEXÍVEL CLASSE 2 | M | 1.1 | 10.26 | 11.286
|  |  |  | Total: | 17.6017
|  |  | Total Simples: |  | 21.8257
|  |  | Encargos Sociais: |  | 3.67
|  |  | Valor BDI: |  | 0
|  |  | Valor Geral: |  | 25.501
C4777 - REDE FRIGORÍGENA C/ TUBO DE COBRE 3/8" FLEXÍVEL, ISOLADO COM BORRACHA ELASTOMÉRICA, SUSTENTAÇÃO, SOLDA E LIMPEZA - M
MAO DE OBRA |  | Unidade | Coeficiente | Preço | Total
I0043 | AJUDANTE DE ENCANADOR | H | 0.29 | 5.6 | 1.624
I2320 | ENCANADOR | H | 0.29 | 7.2 | 2.088
|  |  |  | Total: | 3.712
MATERIAIS
I1179 | FITA DE CALDEAÇÃO | M | 1.5 | 2.4 | 3.6
I1503 | MANTA BUTILICA. ESPESSURA 0.8MM | M2 | 0.0329 | 56.16 | 1.8477
I1596 | PASTA PARA SOLDAR | UN | 0.0004 | 42.7 | 0.01708
I1872 | SOLDA 50X50 | KG | 0.0031 | 53.5 | 0.16585
I9078 | TUBO COBRE DE 3/8", FLEXÍVEL CLASSE 2 | M | 1.1 | 7.44 | 8.184
|  |  |  | Total: | 13.8146
|  |  | Total Simples: |  | 17.5266
|  |  | Encargos Sociais: |  | 3.23
|  |  | Valor BDI: |  | 0
|  |  | Valor Geral: |  | 20.7564
C4776 - REDE FRIGORÍGENA C/ TUBO DE COBRE 1/4" FLEXÍVEL, ISOLADO COM BORRACHA ELASTOMÉRICA, SUSTENTAÇÃO, SOLDA E LIMPEZA - M
MAO DE OBRA |  | Unidade | Coeficiente | Preço | Total
I0043 | AJUDANTE DE ENCANADOR | H | 0.25 | 5.6 | 1.4
I2320 | ENCANADOR | H | 0.25 | 7.2 | 1.8
|  |  |  | Total: | 3.2
MATERIAIS
I1179 | FITA DE CALDEAÇÃO | M | 1.5 | 2.4 | 3.6
I1503 | MANTA BUTILICA. ESPESSURA 0.8MM | M2 | 0.0219 | 56.16 | 1.2299
I1596 | PASTA PARA SOLDAR | UN | 0.0003 | 42.7 | 0.01281
I1872 | SOLDA 50X50 | KG | 0.0021 | 53.5 | 0.11235
I9077 | TUBO COBRE DE 1/4", FLEXÍVEL CLASSE 2 | M | 1.8 | 4.89 | 8.802
|  |  |  | Total: | 13.757
|  |  | Total Simples: |  | 16.9571
|  |  | Encargos Sociais: |  | 2.78
|  |  | Valor BDI: |  | 0
|  |  | Valor Geral: |  | 19.7414
C4775 - VÁLVULA DE RETENÇÃO DE PVC P/ ESGOTO D=150MM - UN
MAO DE OBRA |  | Unidade | Coeficiente | Preço | Total
I0043 | AJUDANTE DE ENCANADOR | H | 1.48 | 5.6 | 8.288
I2320 | ENCANADOR | H | 1.48 | 7.2 | 10.656
|  |  |  | Total: | 18.944
MATERIAIS
I0074 | ANEL DE BORRACHA P/TUBO PVC 150MM (6'') | UN | 2 | 4.01 | 8.02
I1351 | LUBRIFICANTE PARA TUBO DE PVC | KG | 0.066 | 33 | 2.178
I9076 | VÁLVULA DE RETENÇÃO PVC P/ ESGOTO D=150MM | UN | 1 | 92.17 | 92.17
|  |  |  | Total: | 102.368
|  |  | Total Simples: |  | 121.312
|  |  | Encargos Sociais: |  | 16.49
|  |  | Valor BDI: |  | 0
|  |  | Valor Geral: |  | 137.7952
C4774 - DISJUNTOR TERMOMAGNETICO TRIPOLAR 800A/600V - UN
MAO DE OBRA |  | Unidade | Coeficiente | Preço | Total
I0042 | AJUDANTE DE ELETRICISTA | H | 0.9 | 5.6 | 5.04
I2312 | ELETRICISTA | H | 0.9 | 7.2 | 6.48
|  |  |  | Total: | 11.52
MATERIAIS
I9075 | DISJUNTOR TRIPOLAR 800A | UN | 1 | 2631.71 | 2631.71
|  |  |  | Total: | 2631.71
|  |  | Total Simples: |  | 2643.23
|  |  | Encargos Sociais: |  | 10.02
|  |  | Valor BDI: |  | 0
|  |  | Valor Geral: |  | 2653.2536
C4773 - TAMPA EM CONCRETO ARMADO, ESPESSURA 0,08M - M2
SERVIÇOS |  | Unidade | Coeficiente | Preço | Total
C0034 | ADIÇÃO DE IMPERMEABILIZANTE PARA CONCRETO ESTRUTURAL | M3 | 0.08 | 60.192 | 4.8154
C0218 | ARMADURA CA-60 MÉDIA D= 6,4 A 9,5mm | KG | 4 | 5.9844 | 23.9376
C0840 | CONCRETO P/VIBR., FCK 15 MPa COM AGREGADO ADQUIRIDO | M3 | 0.08 | 279.7987 | 22.3839
C1399 | FORMA PLANA CHAPA COMPENSADA PLASTIFICADA, ESP.= 12mm UTIL. 5X | M2 | 0.172 | 59.2916 | 10.1982
C1604 | LANÇAMENTO E APLICAÇÃO DE CONCRETO S/ ELEVAÇÃO | M3 | 0.08 | 43.68 | 3.4944
|  |  |  | Total: | 64.8295
|  |  | Total Simples: |  | 64.8294
|  |  | Encargos Sociais: |  | 11.59
|  |  | Valor BDI: |  | 0
|  |  | Valor Geral: |  | 76.4158
C4772 - TAMPA EM CONCRETO ARMADO, ESPESSURA 0,05M - M2
SERVIÇOS |  | Unidade | Coeficiente | Preço | Total
C0034 | ADIÇÃO DE IMPERMEABILIZANTE PARA CONCRETO ESTRUTURAL | M3 | 0.05 | 60.192 | 3.0096
C0218 | ARMADURA CA-60 MÉDIA D= 6,4 A 9,5mm | KG | 2.5 | 5.9844 | 14.961
C0840 | CONCRETO P/VIBR., FCK 15 MPa COM AGREGADO ADQUIRIDO | M3 | 0.05 | 279.7987 | 13.9899
C1399 | FORMA PLANA CHAPA COMPENSADA PLASTIFICADA, ESP.= 12mm UTIL. 5X | M2 | 0.1075 | 59.2916 | 6.3738
C1604 | LANÇAMENTO E APLICAÇÃO DE CONCRETO S/ ELEVAÇÃO | M3 | 0.05 | 43.68 | 2.184
|  |  |  | Total: | 40.5183
|  |  | Total Simples: |  | 40.5184
|  |  | Encargos Sociais: |  | 7.24
|  |  | Valor BDI: |  | 0
|  |  | Valor Geral: |  | 47.7599
C4771 - CABO EM PVC 1000V 300MM2 - M
MAO DE OBRA |  | Unidade | Coeficiente | Preço | Total
I0042 | AJUDANTE DE ELETRICISTA | H | 1.15 | 5.6 | 6.44
I2312 | ELETRICISTA | H | 1.15 | 7.2 | 8.28
|  |  |  | Total: | 14.72
MATERIAIS
I9074 | CABO EM PVC 1000V 300MM2 | M | 1.02 | 114.98 | 117.2796
|  |  |  | Total: | 117.2796
|  |  | Total Simples: |  | 131.9996
|  |  | Encargos Sociais: |  | 12.81
|  |  | Valor BDI: |  | 0
|  |  | Valor Geral: |  | 144.8075
C4780 - REDE FRIGORÍGENA C/ TUBO DE COBRE 3/4" FLEXÍVEL, ISOLADO COM BORRACHA ELASTOMÉRICA, SUSTENTAÇÃO, SOLDA E LIMPEZA - M
MAO DE OBRA |  | Unidade | Coeficiente | Preço | Total
I0043 | AJUDANTE DE ENCANADOR | H | 0.36 | 5.6 | 2.016
I2320 | ENCANADOR | H | 0.36 | 7.2 | 2.592
|  |  |  | Total: | 4.608
MATERIAIS
I1179 | FITA DE CALDEAÇÃO | M | 1.5 | 2.4 | 3.6
I1503 | MANTA BUTILICA. ESPESSURA 0.8MM | M2 | 0.0658 | 56.16 | 3.6953
I1596 | PASTA PARA SOLDAR | UN | 0.0009 | 42.7 | 0.03843
I1872 | SOLDA 50X50 | KG | 0.0063 | 53.5 | 0.33705
I9083 | TUBO COBRE DE 3/4", FLEXÍVEL CLASSE 2 | M | 1.1 | 14.77 | 16.247
|  |  |  | Total: | 23.9178
|  |  | Total Simples: |  | 28.5258
|  |  | Encargos Sociais: |  | 4.01
|  |  | Valor BDI: |  | 0
|  |  | Valor Geral: |  | 32.5352
C4781 - REDE FRIGORÍGENA C/ TUBO DE COBRE 7/8" FLEXÍVEL, ISOLADO COM BORRACHA ELASTOMÉRICA, SUSTENTAÇÃO, SOLDA E LIMPEZA - M
MAO DE OBRA |  | Unidade | Coeficiente | Preço | Total
I0043 | AJUDANTE DE ENCANADOR | H | 0.4 | 5.6 | 2.24
I2320 | ENCANADOR | H | 0.4 | 7.2 | 2.88
|  |  |  | Total: | 5.12
MATERIAIS
I1179 | FITA DE CALDEAÇÃO | M | 1.5 | 2.4 | 3.6
I1503 | MANTA BUTILICA. ESPESSURA 0.8MM | M2 | 0.0768 | 56.16 | 4.3131
I1596 | PASTA PARA SOLDAR | UN | 0.001 | 42.7 | 0.0427
I1872 | SOLDA 50X50 | KG | 0.0073 | 53.5 | 0.39055
I9080 | TUBO COBRE DE 22,22MM CLASSE A | M | 1.1 | 30.66 | 33.726
|  |  |  | Total: | 42.0724
|  |  | Total Simples: |  | 47.1923
|  |  | Encargos Sociais: |  | 4.46
|  |  | Valor BDI: |  | 0
|  |  | Valor Geral: |  | 51.6472
C4747 - GUARDA CORPO EM FIBRA DE VIDRO C/ PERFIS PULTRUDADOS PINTADOS EM ESMALTE PU ACRÍLICO E SISTEMA DE ANCORAGEM EM AÇO INOXIDÁVEL AISI304 - H=1,10M - M
MAO DE OBRA |  | Unidade | Coeficiente | Preço | Total
I0037 | AJUDANTE | H | 1 | 5.6 | 5.6
I1530 | MONTADOR | H | 1 | 7.2 | 7.2
|  |  |  | Total: | 12.8
MATERIAIS
I9060 | GUARDA CORPO EM FIBRA DE VIDRO C/ PERFIS PULTRUDADOS PINTADOS EM ESMALTE PU ACRÍLICO E SISTEMA DE ANCORAGEM EM AÇO INOXIDÁVEL AISI304 - H=1,10M | M | 1 | 437.1 | 437.1
|  |  |  | Total: | 437.1
|  |  | Total Simples: |  | 449.9
|  |  | Encargos Sociais: |  | 11.14
|  |  | Valor BDI: |  | 0
|  |  | Valor Geral: |  | 461.0373
C4746 - CALHA PARSHALL EM FIBRA DE VIDRO PARA ESGOTO W:12" (FORNECIMENTO E INSTALAÇÃO) - UN
MAO DE OBRA |  | Unidade | Coeficiente | Preço | Total
I2320 | ENCANADOR | H | 3 | 7.2 | 21.6
I2543 | SERVENTE | H | 3 | 4.88 | 14.64
|  |  |  | Total: | 36.24
MATERIAIS
I0109 | AREIA MEDIA | M3 | 0.1216 | 46 | 5.5936
I0805 | CIMENTO PORTLAND | KG | 48.6 | 0.5 | 24.3
I7446 | CALHA PARSHALL EM FIBRA DE VIDRO P/ ESGOTO W:12" | UN | 1 | 7182.72 | 7182.72
|  |  |  | Total: | 7212.6136
|  |  | Total Simples: |  | 7248.8536
|  |  | Encargos Sociais: |  | 31.54
|  |  | Valor BDI: |  | 0
|  |  | Valor Geral: |  | 7280.386
C4749 - ESCADA DE MARINHEIRO EM FIBRA DE VIDRO PULTRUDADA, PERFIL QUADRADO, PINTURA PROTETORA CONTRA RAIOS UV, SEM GUARDA CORPO - M
MAO DE OBRA |  | Unidade | Coeficiente | Preço | Total
I0037 | AJUDANTE | H | 1 | 5.6 | 5.6
I1530 | MONTADOR | H | 1 | 7.2 | 7.2
|  |  |  | Total: | 12.8
MATERIAIS
I9062 | ESCADA DE MARINHEIRO EM FIBRA DE VIDRO PULTRUDADA, PERFIL QUADRADO, PINTURA PROTETORA CONTRA RAIOS UV, SEM GUARDA CORPO | M | 1 | 1190 | 1190
|  |  |  | Total: | 1190
|  |  | Total Simples: |  | 1202.8
|  |  | Encargos Sociais: |  | 11.14
|  |  | Valor BDI: |  | 0
|  |  | Valor Geral: |  | 1213.9373
C4748 - ESCADA DE MARINHEIRO EM FIBRA DE VIDRO PULTRUDADA, PERFIL QUADRADO, PINTURA PROTETORA CONTRA RAIOS UV, COM GUARDA CORPO - M
MAO DE OBRA |  | Unidade | Coeficiente | Preço | Total
I0037 | AJUDANTE | H | 2 | 5.6 | 11.2
I1530 | MONTADOR | H | 2 | 7.2 | 14.4
|  |  |  | Total: | 25.6
MATERIAIS
I9061 | ESCADA DE MARINHEIRO EM FIBRA DE VIDRO PULTRUDADA, PERFIL QUADRADO, PINTURA PROTETORA CONTRA RAIOS UV, COM GUARDA CORPO | M | 1 | 1521.49 | 1521.49
|  |  |  | Total: | 1521.49
|  |  | Total Simples: |  | 1547.09
|  |  | Encargos Sociais: |  | 22.27
|  |  | Valor BDI: |  | 0
|  |  | Valor Geral: |  | 1569.3646
C4741 - RECUPERAÇÃO CONCRETO, SÓ REFORÇO DA ARMADURA - M2
EMPREITADA |  | Unidade | Coeficiente | Preço | Total
I0869 | CORTE DE SUPERFICIE C/DISCO DIAMANTADO | M2 | 1 | 0.52 | 0.52
|  |  |  | Total: | 0.52
MAO DE OBRA
I0040 | AJUDANTE DE ARMADOR/FERREIRO | H | 6.5 | 5.6 | 36.4
I0121 | ARMADOR/FERREIRO | H | 4 | 7.2 | 28.8
|  |  |  | Total: | 65.2
MATERIAIS
I0163 | AÇO CA-50 | KG | 3.5 | 3.96 | 13.86
I9056 | INIBIDOR NITROPRIMER PARA PROTEÇÃO DE ARMADURA | KG | 0.32 | 42 | 13.44
|  |  |  | Total: | 27.3
|  |  | Total Simples: |  | 93.02
|  |  | Encargos Sociais: |  | 56.73
|  |  | Valor BDI: |  | 0
|  |  | Valor Geral: |  | 149.7505
C4740 - RECUPERAÇÃO CONCRETO, S/REFORÇO RECONSTITUIÇÃO C/ ARGAMASSA POLIMÉRICA ESP.=25MM - M2
EMPREITADA |  | Unidade | Coeficiente | Preço | Total
I0869 | CORTE DE SUPERFICIE C/DISCO DIAMANTADO | M2 | 1 | 0.52 | 0.52
|  |  |  | Total: | 0.52
MAO DE OBRA
I0040 | AJUDANTE DE ARMADOR/FERREIRO | H | 4 | 5.6 | 22.4
I0121 | ARMADOR/FERREIRO | H | 1.5 | 7.2 | 10.8
I1142 | ESTUCADOR | H | 1 | 7.2 | 7.2
|  |  |  | Total: | 40.4
MATERIAIS
I9055 | NITOBOND AR EMULSÃO P/APLICAÇÃO DE PONTE DE ADERÊNCIA | KG | 1.28 | 5.52 | 7.0656
I9056 | INIBIDOR NITROPRIMER PARA PROTEÇÃO DE ARMADURA | KG | 0.32 | 42 | 13.44
I9059 | ARGAMASSA POLIMÉRICA P/ REPAROS SUPERFICIAIS DE 5MM A 25MM, RENDEROC S2 | KG | 32.25 | 4.29 | 138.3525
|  |  |  | Total: | 158.8581
|  |  | Total Simples: |  | 199.7781
|  |  | Encargos Sociais: |  | 35.15
|  |  | Valor BDI: |  | 0
|  |  | Valor Geral: |  | 234.9301
C4743 - CALHA PARSHALL EM FIBRA DE VIDRO PARA ESGOTO W:3" (FORNECIMENTO E INSTALAÇÃO) - UN
MAO DE OBRA |  | Unidade | Coeficiente | Preço | Total
I2320 | ENCANADOR | H | 2 | 7.2 | 14.4
I2543 | SERVENTE | H | 2 | 4.88 | 9.76
|  |  |  | Total: | 24.16
MATERIAIS
I0109 | AREIA MEDIA | M3 | 0.0608 | 46 | 2.7968
I0805 | CIMENTO PORTLAND | KG | 24.3 | 0.5 | 12.15
I7441 | CALHA PARSHALL EM FIBRA DE VIDRO P/ ESGOTO W:3" | UN | 1 | 1907.6 | 1907.6
|  |  |  | Total: | 1922.5468
|  |  | Total Simples: |  | 1946.7068
|  |  | Encargos Sociais: |  | 21.02
|  |  | Valor BDI: |  | 0
|  |  | Valor Geral: |  | 1967.7284
C4742 - CALHA PARSHALL EM FIBRA DE VIDRO PARA ÁGUA W:12" (FORNECIMENTO E INSTALAÇÃO) - UN
MAO DE OBRA |  | Unidade | Coeficiente | Preço | Total
I2320 | ENCANADOR | H | 3 | 7.2 | 21.6
I2543 | SERVENTE | H | 3 | 4.88 | 14.64
|  |  |  | Total: | 36.24
MATERIAIS
I0109 | AREIA MEDIA | M3 | 0.1216 | 46 | 5.5936
I0805 | CIMENTO PORTLAND | KG | 48.6 | 0.5 | 24.3
I2976 | CALHA PARSHALL EM FIBRA DE VIDRO P/ ÁGUA W:12" | UN | 1 | 7182.72 | 7182.72
|  |  |  | Total: | 7212.6136
|  |  | Total Simples: |  | 7248.8536
|  |  | Encargos Sociais: |  | 31.54
|  |  | Valor BDI: |  | 0
|  |  | Valor Geral: |  | 7280.386
C4745 - CALHA PARSHALL EM FIBRA DE VIDRO PARA ESGOTO W:9" (FORNECIMENTO E INSTALAÇÃO) - UN
MAO DE OBRA |  | Unidade | Coeficiente | Preço | Total
I2320 | ENCANADOR | H | 2.5 | 7.2 | 18
I2543 | SERVENTE | H | 2.5 | 4.88 | 12.2
|  |  |  | Total: | 30.2
MATERIAIS
I0109 | AREIA MEDIA | M3 | 0.1216 | 46 | 5.5936
I0805 | CIMENTO PORTLAND | KG | 48.6 | 0.5 | 24.3
I7445 | CALHA PARSHALL EM FIBRA DE VIDRO P/ ESGOTO W:9" | UN | 1 | 3219.84 | 3219.84
|  |  |  | Total: | 3249.7336
|  |  | Total Simples: |  | 3279.9336
|  |  | Encargos Sociais: |  | 26.28
|  |  | Valor BDI: |  | 0
|  |  | Valor Geral: |  | 3306.2106
C4744 - CALHA PARSHALL EM FIBRA DE VIDRO PARA ESGOTO W:6" (FORNECIMENTO E INSTALAÇÃO) - UN
MAO DE OBRA |  | Unidade | Coeficiente | Preço | Total
I2320 | ENCANADOR | H | 2.5 | 7.2 | 18
I2543 | SERVENTE | H | 2.5 | 4.88 | 12.2
|  |  |  | Total: | 30.2
MATERIAIS
I0109 | AREIA MEDIA | M3 | 0.0851 | 46 | 3.9146
I0805 | CIMENTO PORTLAND | KG | 34.02 | 0.5 | 17.01
I7444 | CALHA PARSHALL EM FIBRA DE VIDRO P/ ESGOTO W:6" | UN | 1 | 2352.96 | 2352.96
|  |  |  | Total: | 2373.8846
|  |  | Total Simples: |  | 2404.0846
|  |  | Encargos Sociais: |  | 26.28
|  |  | Valor BDI: |  | 0
|  |  | Valor Geral: |  | 2430.3616
C4759 - MONTAGEM E DESMONTAGEM DAS FORMAS/ESCORAMENTOS ESPECIAIS P/ LAJE NERVURADA INCLUSIVE DESMOLDANTE - M2
MAO DE OBRA |  | Unidade | Coeficiente | Preço | Total
I0041 | AJUDANTE DE CARPINTEIRO | H | 0.42 | 5.6 | 2.352
I0498 | CARPINTEIRO | H | 0.67 | 7.2 | 4.824
|  |  |  | Total: | 7.176
MATERIAIS
I0965 | DESMOLDANTE PARA FORMAS | L | 0.1 | 6.6 | 0.66
|  |  |  | Total: | 0.66
|  |  | Total Simples: |  | 7.836
|  |  | Encargos Sociais: |  | 6.24
|  |  | Valor BDI: |  | 0
|  |  | Valor Geral: |  | 14.0798
C4757 - PRATELEIRA PRÉ-MOLDADA "IN LOCO" DE CONCRETO ESP.=5,0CM - M2
EQUIPAMENTOS (CHORARIO) |  | Unidade | Coeficiente | Preço | Total
I0682 | BETONEIRA ELÉTRICA 580L (CHP) | H | 0.04 | 13.8268 | 0.55307
|  |  |  | Total: | 0.5531
MAO DE OBRA
I0041 | AJUDANTE DE CARPINTEIRO | H | 1.1 | 5.6 | 6.16
I0121 | ARMADOR/FERREIRO | H | 1.5 | 7.2 | 10.8
I2391 | PEDREIRO | H | 0.5 | 7.2 | 3.6
I2543 | SERVENTE | H | 1.25 | 4.88 | 6.1
|  |  |  | Total: | 26.66
MATERIAIS
I0103 | ARAME RECOZIDO N.18 BWG | KG | 0.75 | 9.97 | 7.4775
I0108 | AREIA GROSSA | M3 | 0.032 | 50 | 1.6
I0163 | AÇO CA-50 | KG | 38.15 | 3.96 | 151.074
I0280 | BRITA | M3 | 0.04 | 56 | 2.24
I0526 | CHAPA COMPENSADO PLASTIFICADO 12MM (1.22 X 2.44M) | M2 | 1.25 | 28.58 | 35.725
I0805 | CIMENTO PORTLAND | KG | 20.34 | 0.5 | 10.17
I1728 | PREGO 18X27 | KG | 0.1 | 9.4 | 0.94
|  |  |  | Total: | 209.2265
|  |  | Total Simples: |  | 236.4396
|  |  | Encargos Sociais: |  | 23.45
|  |  | Valor BDI: |  | 0
|  |  | Valor Geral: |  | 259.8871
C4752 - MANTA GEOTEXTIL, TECIDA 100% POLIPROPILENO, RESISTÊNCIA A TRAÇÃO DE 55KN/M E DEFORMAÇÃO INFERIOR A 15% (FORNECIMENTO E ASSENTAMENTO) - M2
MAO DE OBRA |  | Unidade | Coeficiente | Preço | Total
I0037 | AJUDANTE | H | 0.05 | 5.6 | 0.28
I1530 | MONTADOR | H | 0.05 | 7.2 | 0.36
|  |  |  | Total: | 0.64
MATERIAIS
I9064 | MANTA GEOTEXTIL, TECIDA 100% POLIPROPILENO, RESISTÊNCIA A TRAÇÃO DE 55KN/M E DEFORMAÇÃO INFERIOR A 15% | M2 | 1.1 | 6.44 | 7.084
|  |  |  | Total: | 7.084
|  |  | Total Simples: |  | 7.724
|  |  | Encargos Sociais: |  | 0.56
|  |  | Valor BDI: |  | 0
|  |  | Valor Geral: |  | 8.2809
C4751 - TAMPA EM FIBRA DE VIDRO MONTADA COM PERFIL ("I" DE 25MM X 18MM X 13MM) PULTRUDADA E CHAPA PLANA C/ ESP. 3MM - M2
MAO DE OBRA |  | Unidade | Coeficiente | Preço | Total
I2391 | PEDREIRO | H | 0.5 | 7.2 | 3.6
I2543 | SERVENTE | H | 0.5 | 4.88 | 2.44
|  |  |  | Total: | 6.04
MATERIAIS
I8901 | TAMPA EM FIBRA DE VIDRO MONTADA COM PERFIL ("I" DE 25MM X 18MM X 13MM) PULTRUDADA E CHAPA PLANA C/ ESP. 3MM | M2 | 1 | 711.36 | 711.36
|  |  |  | Total: | 711.36
|  |  | Total Simples: |  | 717.4
|  |  | Encargos Sociais: |  | 5.26
|  |  | Valor BDI: |  | 0
|  |  | Valor Geral: |  | 722.6554
C4750 - TAMPA EM FIBRA DE VIDRO MONTADA COM PERFIL ("I" DE 25MM X 18MM X 13MM) PULTRUDADA E CHAPA PLANA C/ ESP. 4MM - M2
MAO DE OBRA |  | Unidade | Coeficiente | Preço | Total
I2391 | PEDREIRO | H | 0.5 | 7.2 | 3.6
I2543 | SERVENTE | H | 0.5 | 4.88 | 2.44
|  |  |  | Total: | 6.04
MATERIAIS
I9063 | TAMPA EM FIBRA DE VIDRO MONTADA COM PERFIL ("I" DE 25MM X 18MM X 13MM) PULTRUDADA E CHAPA PLANA C/ ESP. 4MM | M2 | 1 | 977.86 | 977.86
|  |  |  | Total: | 977.86
|  |  | Total Simples: |  | 983.9
|  |  | Encargos Sociais: |  | 5.26
|  |  | Valor BDI: |  | 0
|  |  | Valor Geral: |  | 989.1554
C4756 - PRATELEIRA DE GRANITO CINZA ESP.=2CM - M2
MAO DE OBRA |  | Unidade | Coeficiente | Preço | Total
I2391 | PEDREIRO | H | 0.5 | 7.2 | 3.6
I2543 | SERVENTE | H | 0.75 | 4.88 | 3.66
|  |  |  | Total: | 7.26
MATERIAIS
I0108 | AREIA GROSSA | M3 | 0.002 | 50 | 0.1
I0805 | CIMENTO PORTLAND | KG | 2.3 | 0.5 | 1.15
I1659 | GRANITO POLIDO CINZA E=2cm | M2 | 1 | 143.29 | 143.29
|  |  |  | Total: | 144.54
|  |  | Total Simples: |  | 151.8
|  |  | Encargos Sociais: |  | 6.32
|  |  | Valor BDI: |  | 0
|  |  | Valor Geral: |  | 158.1169
C4755 - GUARDA CORPO C/ CORRIMÃO EM TUBO SUPERIOR DE AÇO GALVANIZADO 3" 80MM - M
MAO DE OBRA |  | Unidade | Coeficiente | Preço | Total
I0121 | ARMADOR/FERREIRO | H | 1.3 | 7.2 | 9.36
I2391 | PEDREIRO | H | 1.3 | 7.2 | 9.36
|  |  |  | Total: | 18.72
MATERIAIS
I0877 | COTOVELO AÇO GALVANIZADO DE 3'' | UN | 0.2 | 52.5 | 10.5
I0897 | CRUZETA AÇO GALVANIZADO 2 1/2'' | UN | 0.4 | 61.2 | 24.48
I1951 | TE AÇO GALVANIZADO DE 3' | UN | 0.6 | 66.35 | 39.81
I2173 | TUBO AÇO GALVANIZADO DE 80MM (3') | M | 2.7 | 47.86 | 129.222
|  |  |  | Total: | 204.012
|  |  | Total Simples: |  | 222.732
|  |  | Encargos Sociais: |  | 16.29
|  |  | Valor BDI: |  | 0
|  |  | Valor Geral: |  | 239.0203
C4754 - PLATAFORMA EM TÁBUAS DE PINHO, INCLUSIVE MOVIMENTAÇÃO (UTIL. 6X) - M
MAO DE OBRA |  | Unidade | Coeficiente | Preço | Total
I2543 | SERVENTE | H | 0.13 | 4.88 | 0.6344
|  |  |  | Total: | 0.6344
MATERIAIS
I1916 | TABUA DE 1" DE 3A. - L = 30cm | M | 0.1667 | 6.18 | 1.0302
|  |  |  | Total: | 1.0302
|  |  | Total Simples: |  | 1.6646
|  |  | Encargos Sociais: |  | 0.56
|  |  | Valor BDI: |  | 0
|  |  | Valor Geral: |  | 2.2166
C4753 - PEÇA EM MADEIRA MUIRACATIARA (2,50X5,00CM) PARA FIXAÇÃO DA MANTA GEOTEXTIL - M
MAO DE OBRA |  | Unidade | Coeficiente | Preço | Total
I0041 | AJUDANTE DE CARPINTEIRO | H | 0.2667 | 5.6 | 1.4935
I0498 | CARPINTEIRO | H | 0.2667 | 7.2 | 1.9202
|  |  |  | Total: | 3.4137
MATERIAIS
I0791 | CHUMBADOR DE 3/8'' | UN | 1.4286 | 2 | 2.8572
I2407 | PRANCHA EM MADEIRA DE LEI | M3 | 0.0019 | 1894.73 | 3.6
|  |  |  | Total: | 6.4572
|  |  | Total Simples: |  | 9.8709
|  |  | Encargos Sociais: |  | 2.97
|  |  | Valor BDI: |  | 0
|  |  | Valor Geral: |  | 12.8412
C4722 - IMPERMEABILIZAÇÃO À BASE DE ARGAMASSA POLIMÉRICA, RESINA TERMOPLÁSTICA E TELA DE POLIESTER MALHA 2X2MM (SUPERFÍCIE EM CONTATO DIRETO COM A ÁGUA) - M2
MAO DE OBRA |  | Unidade | Coeficiente | Preço | Total
I0091 | APLICADOR IMPERMEABILIZAÇÃO | H | 0.24 | 7.2 | 1.728
I2543 | SERVENTE | H | 0.24 | 4.88 | 1.1712
|  |  |  | Total: | 2.8992
MATERIAIS
I8980 | ARGAMASSA POLIMÉRICA | KG | 2 | 2.3 | 4.6
I8981 | RESINA TERMOPLÁSTICA | KG | 3.5 | 4.28 | 14.98
I8982 | TELA DE POLIESTER MALHA 2X2MM | M2 | 1.05 | 4.2 | 4.41
|  |  |  | Total: | 23.99
|  |  | Total Simples: |  | 26.8892
|  |  | Encargos Sociais: |  | 2.52
|  |  | Valor BDI: |  | 0
|  |  | Valor Geral: |  | 29.4118
C4723 - IMPERMEABILIZAÇÃO À BASE DE ARGAMASSA POLIMÉRICA E RESINA EPOXI(SUPERFÍCIES EM CONTATO DIRETO COM ÁGUA RESIDUÁRIAS OU CONTATO COM GASES - M2
MAO DE OBRA |  | Unidade | Coeficiente | Preço | Total
I0091 | APLICADOR IMPERMEABILIZAÇÃO | H | 0.24 | 7.2 | 1.728
I2543 | SERVENTE | H | 0.24 | 4.88 | 1.1712
|  |  |  | Total: | 2.8992
MATERIAIS
I1819 | RESINA DE EPÓXI | KG | 1 | 27.8 | 27.8
I8980 | ARGAMASSA POLIMÉRICA | KG | 3 | 2.3 | 6.9
|  |  |  | Total: | 34.7
|  |  | Total Simples: |  | 37.5992
|  |  | Encargos Sociais: |  | 2.52
|  |  | Valor BDI: |  | 0
|  |  | Valor Geral: |  | 40.1218
C4720 - SUPRESSÃO DO RAMAL PREDIAL DE ÁGUA COM USO DE CHIBAGUA E RETIRADA DE HIDRÔMETRO - UN
EQUIPAMENTOS (CHORARIO) |  | Unidade | Coeficiente | Preço | Total
I0700 | CAMINHONETE SAVEIRO (CHP) | H | 0.5 | 54.0428 | 27.0214
|  |  |  | Total: | 27.0214
MAO DE OBRA
I0043 | AJUDANTE DE ENCANADOR | H | 0.5 | 5.6 | 2.8
|  |  |  | Total: | 2.8
MATERIAIS
I8574 | APLICADOR FLEXÍVEL P/ CÁPSULA DE SUPRESSÃO | UN | 0.001 | 168 | 0.168
I8575 | CÁPSULA PARA SUPRESSÃO DE ÁGUA EM PVC/PEAD 3/4" | UN | 0.33 | 3.94 | 1.3002
I8973 | ALUGUEL DE EQUIPAMENTO PARA COLETA DE DADOS, DO TIPO "TABLET", COM SISTEMA OPERACIONAL ANDROID 4.2 OU VERSÃO SUPERIOR | H | 0.5 | 0.49 | 0.245
|  |  |  | Total: | 1.7132
SERVIÇOS
I8974 | PLANO DE SERVIÇO INTERNET PARA USO DO TABLET | H | 0.5 | 0.26 | 0.13
|  |  |  | Total: | 0.13
|  |  | Total Simples: |  | 31.6646
|  |  | Encargos Sociais: |  | 5.92
|  |  | Valor BDI: |  | 0
|  |  | Valor Geral: |  | 37.5813
C4721 - DESLOCAMENTO PARA EXECUÇÃO DE CORTE NA LIGAÇÃO PREDIAL, NÃO EFETIVADO - UN
EQUIPAMENTOS (CHORARIO) |  | Unidade | Coeficiente | Preço | Total
I8969 | MOTO COM MOTOQUEIRO ENCANADOR(CHP) | H | 0.16 | 13.3096 | 2.1295
I8970 | MOTO COM MOTOQUEIRO ENCANADOR (CHI) | H | 0 | 6.7527 | 0
|  |  |  | Total: | 2.1295
MATERIAIS
I8973 | ALUGUEL DE EQUIPAMENTO PARA COLETA DE DADOS, DO TIPO "TABLET", COM SISTEMA OPERACIONAL ANDROID 4.2 OU VERSÃO SUPERIOR | H | 0.16 | 0.49 | 0.0784
|  |  |  | Total: | 0.0784
SERVIÇOS
I8974 | PLANO DE SERVIÇO INTERNET PARA USO DO TABLET | H | 0.16 | 0.26 | 0.0416
|  |  |  | Total: | 0.0416
|  |  | Total Simples: |  | 2.2495
|  |  | Encargos Sociais: |  | 0.9
|  |  | Valor BDI: |  | 0
|  |  | Valor Geral: |  | 3.153
C4728 - CERCA/GRADIL NYLOFOR H=2,43M, MALHA 5 X 20CM - FIO 4,30MM, COM FIXADORES DE POLIAMIDA EM POSTE 40 x 60 MM CHUMBADOS EM BASE DE CONCRETO (EXCLUSIVE ESTA) , REVESTIDOS EM POLIESTER POR PROCESSO DE PINTURA ELETROSTÁTICA (GRADIL E POSTE), NAS CORES VERDE OU BRANCA - FORNECIMENTO E INSTALAÇÃO - M
MATERIAIS |  | Unidade | Coeficiente | Preço | Total
I9042 | PAINEL NYLOFOR 2,43M x 2,5M (A X L) - MALHA 5 x 20 CM - FIO 4,30MM, REVESTIDO EM POLIESTER POR PROCESSO DE PINTURA ELETROSTÁTICA, NAS CORES VERDE OU BRANCA | UN | 0.4 | 418.64 | 167.456
I9045 | POSTE 40 x 60 MM, PINTURA ELETROSTÁTICA EM POLIESTER, NAS CORES VERDE OU BRANCA (H=3,20M - COM TAMPA) CHUMBADO | UN | 0.4 | 104.92 | 41.968
I9048 | FIXADOR POLIAMIDA PARA POSTE, NAS CORES VERDE OU BRANCA | UN | 2.8 | 3.5 | 9.8
I9049 | SERVIÇO - COLOCAÇÃO E MONTAGEM DE CERCA/GRADIL NYLOFOR | M2 | 2.43 | 15 | 36.45
|  |  |  | Total: | 255.674
|  |  | Total Simples: |  | 255.674
|  |  | Encargos Sociais: |  | 0
|  |  | Valor BDI: |  | 0
|  |  | Valor Geral: |  | 255.674
C4729 - CERCA/GRADIL NYLOFOR H=2,03M, MALHA 5 X 20CM - FIO 4,30MM, COM FIXADORES DE POLIAMIDA EM POSTE 40 x 60 MM CHUMBADOS EM BASE DE CONCRETO (EXCLUSIVE ESTA) , REVESTIDOS EM POLIESTER POR PROCESSO DE PINTURA ELETROSTÁTICA (GRADIL E POSTE), NAS CORES VERDE OU BRANCA - FORNECIMENTO E INSTALAÇÃO - M
MATERIAIS |  | Unidade | Coeficiente | Preço | Total
I9043 | PAINEL NYLOFOR 2,03M x 2,5M (A X L) - MALHA 5 x 20 CM - FIO 4,30MM, REVESTIDO EM POLIESTER POR PROCESSO DE PINTURA ELETROSTÁTICA, NAS CORES VERDE OU BRANCA | UN | 0.4 | 344.51 | 137.804
I9046 | POSTE 40 x 60 MM, PINTURA ELETROSTÁTICA EM POLIESTER, NAS CORES VERDE OU BRANCA ( H=2,50M - COM TAMPA) CHUMBADO | UN | 0.4 | 83.38 | 33.352
I9048 | FIXADOR POLIAMIDA PARA POSTE, NAS CORES VERDE OU BRANCA | UN | 2.4 | 3.5 | 8.4
I9049 | SERVIÇO - COLOCAÇÃO E MONTAGEM DE CERCA/GRADIL NYLOFOR | M2 | 2.03 | 15 | 30.45
|  |  |  | Total: | 210.006
|  |  | Total Simples: |  | 210.006
|  |  | Encargos Sociais: |  | 0
|  |  | Valor BDI: |  | 0
|  |  | Valor Geral: |  | 210.006
C4726 - CERCA/GRADIL NYLOFOR H=2,03M, MALHA 5 X 20CM - FIO 5,00MM, COM FIXADORES DE POLIAMIDA EM POSTE 40 x 60 MM CHUMBADOS EM BASE DE CONCRETO (EXCLUSIVE ESTA) , REVESTIDOS EM POLIESTER POR PROCESSO DE PINTURA ELETROSTÁTICA (GRADIL E POSTE), NAS CORES VERDE OU BRANCA - FORNECIMENTO E INSTALAÇÃO - M
MATERIAIS |  | Unidade | Coeficiente | Preço | Total
I9040 | PAINEL NYLOFOR 2,03M x 2,5M (A X L) - MALHA 5 x 20 CM - FIO 5,00MM, REVESTIDO EM POLIESTER POR PROCESSO DE PINTURA ELETROSTÁTICA, NAS CORES VERDE OU BRANCA | UN | 0.4 | 476.67 | 190.668
I9046 | POSTE 40 x 60 MM, PINTURA ELETROSTÁTICA EM POLIESTER, NAS CORES VERDE OU BRANCA ( H=2,50M - COM TAMPA) CHUMBADO | UN | 0.4 | 83.38 | 33.352
I9048 | FIXADOR POLIAMIDA PARA POSTE, NAS CORES VERDE OU BRANCA | UN | 2.4 | 3.5 | 8.4
I9049 | SERVIÇO - COLOCAÇÃO E MONTAGEM DE CERCA/GRADIL NYLOFOR | M2 | 2.03 | 15 | 30.45
|  |  |  | Total: | 262.87
|  |  | Total Simples: |  | 262.87
|  |  | Encargos Sociais: |  | 0
|  |  | Valor BDI: |  | 0
|  |  | Valor Geral: |  | 262.87
C4727 - CERCA/GRADIL NYLOFOR H=1,53M, MALHA 5 X 20CM - FIO 5,00MM, COM FIXADORES DE POLIAMIDA EM POSTE 40 x 60 MM CHUMBADOS EM BASE DE CONCRETO (EXCLUSIVE ESTA) , REVESTIDOS EM POLIESTER POR PROCESSO DE PINTURA ELETROSTÁTICA (GRADIL E POSTE), NAS CORES VERDE OU BRANCA - FORNECIMENTO E INSTALAÇÃO - M
MATERIAIS |  | Unidade | Coeficiente | Preço | Total
I9041 | PAINEL NYLOFOR 1,53M x 2,5M (A X L) - MALHA 5 x 20 CM - FIO 5,00MM, REVESTIDO EM POLIESTER POR PROCESSO DE PINTURA ELETROSTÁTICA, NAS CORES VERDE OU BRANCA | UN | 0.4 | 395.72 | 158.288
I9047 | POSTE 40 x 60 MM, PINTURA ELETROSTÁTICA EM POLIESTER, NAS CORES VERDE OU BRANCA (H=2,00M - COM TAMPA) CHUMBADO | UN | 0.4 | 66.37 | 26.548
I9048 | FIXADOR POLIAMIDA PARA POSTE, NAS CORES VERDE OU BRANCA | UN | 1.2 | 3.5 | 4.2
I9049 | SERVIÇO - COLOCAÇÃO E MONTAGEM DE CERCA/GRADIL NYLOFOR | M2 | 1.53 | 15 | 22.95
|  |  |  | Total: | 211.986
|  |  | Total Simples: |  | 211.986
|  |  | Encargos Sociais: |  | 0
|  |  | Valor BDI: |  | 0
|  |  | Valor Geral: |  | 211.986
C4724 - IMPERMEABILIZAÇÃO À BASE DE ARGAMASSA POLIMÉRICA (LAJE DE RESERVATÓRIO SOB AÇÃO DE GASES) - M2
MAO DE OBRA |  | Unidade | Coeficiente | Preço | Total
I0091 | APLICADOR IMPERMEABILIZAÇÃO | H | 0.08 | 7.2 | 0.576
I2543 | SERVENTE | H | 0.08 | 4.88 | 0.3904
|  |  |  | Total: | 0.9664
MATERIAIS
I8980 | ARGAMASSA POLIMÉRICA | KG | 2 | 2.3 | 4.6
|  |  |  | Total: | 4.6
|  |  | Total Simples: |  | 5.5664
|  |  | Encargos Sociais: |  | 0.84
|  |  | Valor BDI: |  | 0
|  |  | Valor Geral: |  | 6.4073
C4725 - CERCA/GRADIL NYLOFOR H=2,43M, MALHA 5 X 20CM - FIO 5,00MM, COM FIXADORES DE POLIAMIDA EM POSTE 40 x 60 MM CHUMBADOS EM BASE DE CONCRETO (EXCLUSIVE ESTA), REVESTIDOS EM POLIESTER POR PROCESSO DE PINTURA ELETROSTÁTICA (GRADIL E POSTE), NAS CORES VERDE OU BRANCA - FORNECIMENTO E INSTALAÇÃO - M
MATERIAIS |  | Unidade | Coeficiente | Preço | Total
I9039 | PAINEL NYLOFOR 2,43M x 2,5M (A X L) - MALHA 5 x 20 CM - FIO 5MM, REVESTIDO EM POLIESTER POR PROCESSO DE PINTURA ELETROSTÁTICA, NAS CORES VERDE OU BRANCA | UN | 0.4 | 562.83 | 225.132
I9045 | POSTE 40 x 60 MM, PINTURA ELETROSTÁTICA EM POLIESTER, NAS CORES VERDE OU BRANCA (H=3,20M - COM TAMPA) CHUMBADO | UN | 0.4 | 104.92 | 41.968
I9048 | FIXADOR POLIAMIDA PARA POSTE, NAS CORES VERDE OU BRANCA | UN | 2.8 | 3.5 | 9.8
I9049 | SERVIÇO - COLOCAÇÃO E MONTAGEM DE CERCA/GRADIL NYLOFOR | M2 | 2.43 | 15 | 36.45
|  |  |  | Total: | 313.35
|  |  | Total Simples: |  | 313.35
|  |  | Encargos Sociais: |  | 0
|  |  | Valor BDI: |  | 0
|  |  | Valor Geral: |  | 313.35
C3205 - ESCAVAÇÃO CARGA TRANSP. 3-CAT ATÉ 50M - M3
EQUIPAMENTOS (CHORARIO) |  | Unidade | Coeficiente | Preço | Total
I0614 | COMPRESSOR DE AR 250 PCM (CHI) | H | 0 | 15.9346 | 0
I0645 | PERFURATRIZ PNEUMÁTICA (CHI) | H | 0 | 7.6491 | 0
I0663 | TRATOR DE ESTEIRA C/LÂMINA E ESC. HP 328 (CHI) | H | 0.0015686 | 91.9294 | 0.1442
I0728 | COMPRESSOR DE AR 250 PCM (CHP) | H | 0.098039 | 78.5809 | 7.704
I0759 | PERFURATRIZ PNEUMÁTICA (CHP) | H | 0.29412 | 9.7449 | 2.8661
I0776 | TRATOR DE ESTEIRA C/LÂMINA E ESC. HP 328 (CHP) | H | 0.018039 | 545.84 | 9.8465
|  |  |  | Total: | 20.5608
MAO DE OBRA
I0221 | BLASTER | H | 0.019608 | 10.4 | 0.20392
I2543 | SERVENTE | H | 0.078431 | 4.88 | 0.38275
|  |  |  | Total: | 0.5866
MATERIAIS
I0860 | CORDEL DETONANTE | M | 0.84 | 2.72 | 2.2848
I2326 | ESPOLETA | UN | 0.007 | 2.35 | 0.01645
I2329 | ESTOPIM | M | 0.045 | 2.75 | 0.12375
I2507 | DINAMITE 60% | KG | 0.05 | 14.25 | 0.7125
I2535 | SÉRIE DE BROCAS S.12 D=22MM | JG | 0.0005 | 394.86 | 0.19743
I2568 | DINAMITE GRANULADA | KG | 0.3 | 8.3 | 2.49
|  |  |  | Total: | 5.8249
|  |  | Total Simples: |  | 26.9725
|  |  | Encargos Sociais: |  | 3.42
|  |  | Valor BDI: |  | 0
|  |  | Valor Geral: |  | 30.3901
C4731 - CERCA COM ESTACAS DE MADEIRA ROLIÇA, D=10CM (DE 7 ATÉ 11CM), DISTANTES A 1,50M E MOURÕES ROLIÇOS, D=12CM (DE 10 ATÉ 15CM), DISTANTES A 50,00M - 4 FIOS DE ARAME FARPADO - M
EQUIPAMENTOS (CHORARIO) |  | Unidade | Coeficiente | Preço | Total
I0581 | CAMINHÃO C/CARROCERIA DE MADEIRA HP 136 (CHI) | H | 0.028 | 16.5686 | 0.46392
I0703 | CAMINHÃO C/CARROCERIA DE MADEIRA HP 136 (CHP) | H | 0.012 | 86.0539 | 1.0326
|  |  |  | Total: | 1.4965
MAO DE OBRA
I2543 | SERVENTE | H | 0.5 | 4.88 | 2.44
|  |  |  | Total: | 2.44
MATERIAIS
I0097 | ARAME FARPADO FIO 16 BWG | M | 4 | 0.89 | 3.56
I2516 | GRAMPOS PARA CERCA | KG | 0.02 | 10.31 | 0.2062
I9052 | PEÇA DE MADEIRA ROLIÇA (EUCALIPTO OU REGIONAL EQUIVALENTE) D = 10CM (DE 7 ATÉ 11CM), H = 2,20M | UN | 0.667 | 3.59 | 2.3945
I9053 | PEÇA DE MADEIRA ROLIÇA (EUCALIPTO OU REGIONAL EQUIVALENTE) D = 12CM (DE 10 ATÉ 15CM), H = 2,20M | UN | 0.02 | 3.74 | 0.0748
|  |  |  | Total: | 6.2355
|  |  | Total Simples: |  | 10.1721
|  |  | Encargos Sociais: |  | 2.4
|  |  | Valor BDI: |  | 0
|  |  | Valor Geral: |  | 12.5736
C3204 - ESCAVAÇÃO CARGA TRANSP. 3-CAT 801 A 1000M - M3
EQUIPAMENTOS (CHORARIO) |  | Unidade | Coeficiente | Preço | Total
I0580 | CAMINHÃO BASCULANTE P/ROCHA (CHI) | H | 0.0070588 | 21.0775 | 0.14878
I0596 | CARREGADEIRA DE PNEUS HP 180 (CHI) | H | 0.0037255 | 40.2108 | 0.1498
I0614 | COMPRESSOR DE AR 250 PCM (CHI) | H | 0 | 15.9346 | 0
I0645 | PERFURATRIZ PNEUMÁTICA (CHI) | H | 0 | 7.6491 | 0
I0663 | TRATOR DE ESTEIRA C/LÂMINA E ESC. HP 328 (CHI) | H | 0.012353 | 91.9294 | 1.1356
I0692 | CAMINHÃO BASCULANTE P/ROCHA (CHP) | H | 0.051765 | 128.3926 | 6.6462
I0710 | CARREGADEIRA DE PNEUS HP 180 (CHP) | H | 0.015882 | 237.0211 | 3.7645
I0728 | COMPRESSOR DE AR 250 PCM (CHP) | H | 0.098039 | 78.5809 | 7.704
I0759 | PERFURATRIZ PNEUMÁTICA (CHP) | H | 0.29412 | 9.7449 | 2.8661
I0776 | TRATOR DE ESTEIRA C/LÂMINA E ESC. HP 328 (CHP) | H | 0.0072549 | 545.84 | 3.96
|  |  |  | Total: | 26.375
MAO DE OBRA
I0221 | BLASTER | H | 0.019608 | 10.4 | 0.20392
I2543 | SERVENTE | H | 0.078431 | 4.88 | 0.38275
|  |  |  | Total: | 0.5866
MATERIAIS
I0860 | CORDEL DETONANTE | M | 0.84 | 2.72 | 2.2848
I2326 | ESPOLETA | UN | 0.007 | 2.35 | 0.01645
I2329 | ESTOPIM | M | 0.045 | 2.75 | 0.12375
I2507 | DINAMITE 60% | KG | 0.05 | 14.25 | 0.7125
I2535 | SÉRIE DE BROCAS S.12 D=22MM | JG | 0.0005 | 394.86 | 0.19743
I2568 | DINAMITE GRANULADA | KG | 0.3 | 8.3 | 2.49
|  |  |  | Total: | 5.8249
|  |  | Total Simples: |  | 32.7866
|  |  | Encargos Sociais: |  | 4
|  |  | Valor BDI: |  | 0
|  |  | Valor Geral: |  | 36.7911
C4732 - CERCA COM ESTACAS DE MADEIRA ROLIÇA, D=10CM (DE 7 ATÉ 11CM), DISTANTES A 1,50M E MOURÕES ROLIÇOS, D=12CM (DE 10 ATÉ 15CM), DISTANTES A 50,00M - 6 FIOS DE ARAME FARPADO - M
EQUIPAMENTOS (CHORARIO) |  | Unidade | Coeficiente | Preço | Total
I0581 | CAMINHÃO C/CARROCERIA DE MADEIRA HP 136 (CHI) | H | 0.028 | 16.5686 | 0.46392
I0703 | CAMINHÃO C/CARROCERIA DE MADEIRA HP 136 (CHP) | H | 0.012 | 86.0539 | 1.0326
|  |  |  | Total: | 1.4965
MAO DE OBRA
I2543 | SERVENTE | H | 0.6 | 4.88 | 2.928
|  |  |  | Total: | 2.928
MATERIAIS
I0097 | ARAME FARPADO FIO 16 BWG | M | 6 | 0.89 | 5.34
I2516 | GRAMPOS PARA CERCA | KG | 0.03 | 10.31 | 0.3093
I9052 | PEÇA DE MADEIRA ROLIÇA (EUCALIPTO OU REGIONAL EQUIVALENTE) D = 10CM (DE 7 ATÉ 11CM), H = 2,20M | UN | 0.667 | 3.59 | 2.3945
I9053 | PEÇA DE MADEIRA ROLIÇA (EUCALIPTO OU REGIONAL EQUIVALENTE) D = 12CM (DE 10 ATÉ 15CM), H = 2,20M | UN | 0.02 | 3.74 | 0.0748
|  |  |  | Total: | 8.1186
|  |  | Total Simples: |  | 12.5432
|  |  | Encargos Sociais: |  | 2.83
|  |  | Valor BDI: |  | 0
|  |  | Valor Geral: |  | 15.3693
C3203 - ESCAVAÇÃO CARGA TRANSP. 3-CAT 601 A 800M - M3
EQUIPAMENTOS (CHORARIO) |  | Unidade | Coeficiente | Preço | Total
I0580 | CAMINHÃO BASCULANTE P/ROCHA (CHI) | H | 0.013529 | 21.0775 | 0.28517
I0596 | CARREGADEIRA DE PNEUS HP 180 (CHI) | H | 0.0037255 | 40.2108 | 0.1498
I0614 | COMPRESSOR DE AR 250 PCM (CHI) | H | 0 | 15.9346 | 0
I0645 | PERFURATRIZ PNEUMÁTICA (CHI) | H | 0 | 7.6491 | 0
I0663 | TRATOR DE ESTEIRA C/LÂMINA E ESC. HP 328 (CHI) | H | 0.012353 | 91.9294 | 1.1356
I0692 | CAMINHÃO BASCULANTE P/ROCHA (CHP) | H | 0.045294 | 128.3926 | 5.8154
I0710 | CARREGADEIRA DE PNEUS HP 180 (CHP) | H | 0.015882 | 237.0211 | 3.7645
I0728 | COMPRESSOR DE AR 250 PCM (CHP) | H | 0.098039 | 78.5809 | 7.704
I0759 | PERFURATRIZ PNEUMÁTICA (CHP) | H | 0.29412 | 9.7449 | 2.8661
I0776 | TRATOR DE ESTEIRA C/LÂMINA E ESC. HP 328 (CHP) | H | 0.0072549 | 545.84 | 3.96
|  |  |  | Total: | 25.6806
MAO DE OBRA
I0221 | BLASTER | H | 0.019608 | 10.4 | 0.20392
I2543 | SERVENTE | H | 0.078431 | 4.88 | 0.38275
|  |  |  | Total: | 0.5866
MATERIAIS
I0860 | CORDEL DETONANTE | M | 0.84 | 2.72 | 2.2848
I2326 | ESPOLETA | UN | 0.007 | 2.35 | 0.01645
I2329 | ESTOPIM | M | 0.045 | 2.75 | 0.12375
I2507 | DINAMITE 60% | KG | 0.05 | 14.25 | 0.7125
I2535 | SÉRIE DE BROCAS S.12 D=22MM | JG | 0.0005 | 394.86 | 0.19743
I2568 | DINAMITE GRANULADA | KG | 0.3 | 8.3 | 2.49
|  |  |  | Total: | 5.8249
|  |  | Total Simples: |  | 32.0922
|  |  | Encargos Sociais: |  | 4.01
|  |  | Valor BDI: |  | 0
|  |  | Valor Geral: |  | 36.0967
C4733 - CERCA COM ESTACAS DE MADEIRA ROLIÇA, D=10CM (DE 7 ATÉ 11CM), DISTANTES A 1,50M E MOURÕES ROLIÇOS, D=12CM (DE 10 ATÉ 11CM), DISTANTES A 50,00M - 8 FIOS DE ARAME FARPADO - M
EQUIPAMENTOS (CHORARIO) |  | Unidade | Coeficiente | Preço | Total
I0581 | CAMINHÃO C/CARROCERIA DE MADEIRA HP 136 (CHI) | H | 0.028 | 16.5686 | 0.46392
I0703 | CAMINHÃO C/CARROCERIA DE MADEIRA HP 136 (CHP) | H | 0.012 | 86.0539 | 1.0326
|  |  |  | Total: | 1.4965
MAO DE OBRA
I2543 | SERVENTE | H | 0.8 | 4.88 | 3.904
|  |  |  | Total: | 3.904
MATERIAIS
I0097 | ARAME FARPADO FIO 16 BWG | M | 8 | 0.89 | 7.12
I2516 | GRAMPOS PARA CERCA | KG | 0.04 | 10.31 | 0.4124
I9052 | PEÇA DE MADEIRA ROLIÇA (EUCALIPTO OU REGIONAL EQUIVALENTE) D = 10CM (DE 7 ATÉ 11CM), H = 2,20M | UN | 0.667 | 3.59 | 2.3945
I9053 | PEÇA DE MADEIRA ROLIÇA (EUCALIPTO OU REGIONAL EQUIVALENTE) D = 12CM (DE 10 ATÉ 15CM), H = 2,20M | UN | 0.02 | 3.74 | 0.0748
|  |  |  | Total: | 10.0017
|  |  | Total Simples: |  | 15.4023
|  |  | Encargos Sociais: |  | 3.68
|  |  | Valor BDI: |  | 0
|  |  | Valor Geral: |  | 19.0776
C3202 - ESCAVAÇÃO CARGA TRANSP. 3-CAT 51 A 100M - M3
EQUIPAMENTOS (CHORARIO) |  | Unidade | Coeficiente | Preço | Total
I0580 | CAMINHÃO BASCULANTE P/ROCHA (CHI) | H | 0.013725 | 21.0775 | 0.2893
I0596 | CARREGADEIRA DE PNEUS HP 180 (CHI) | H | 0.0037255 | 40.2108 | 0.1498
I0614 | COMPRESSOR DE AR 250 PCM (CHI) | H | 0 | 15.9346 | 0
I0645 | PERFURATRIZ PNEUMÁTICA (CHI) | H | 0 | 7.6491 | 0
I0663 | TRATOR DE ESTEIRA C/LÂMINA E ESC. HP 328 (CHI) | H | 0.012353 | 91.9294 | 1.1356
I0692 | CAMINHÃO BASCULANTE P/ROCHA (CHP) | H | 0.02549 | 128.3926 | 3.2728
I0710 | CARREGADEIRA DE PNEUS HP 180 (CHP) | H | 0.015882 | 237.0211 | 3.7645
I0728 | COMPRESSOR DE AR 250 PCM (CHP) | H | 0.098039 | 78.5809 | 7.704
I0759 | PERFURATRIZ PNEUMÁTICA (CHP) | H | 0.29412 | 9.7449 | 2.8661
I0776 | TRATOR DE ESTEIRA C/LÂMINA E ESC. HP 328 (CHP) | H | 0.0072549 | 545.84 | 3.96
|  |  |  | Total: | 23.1421
MAO DE OBRA
I0221 | BLASTER | H | 0.019608 | 10.4 | 0.20392
I2543 | SERVENTE | H | 0.078431 | 4.88 | 0.38275
|  |  |  | Total: | 0.5866
MATERIAIS
I0860 | CORDEL DETONANTE | M | 0.84 | 2.72 | 2.2848
I2326 | ESPOLETA | UN | 0.007 | 2.35 | 0.01645
I2329 | ESTOPIM | M | 0.045 | 2.75 | 0.12375
I2507 | DINAMITE 60% | KG | 0.05 | 14.25 | 0.7125
I2535 | SÉRIE DE BROCAS S.12 D=22MM | JG | 0.0005 | 394.86 | 0.19743
I2568 | DINAMITE GRANULADA | KG | 0.3 | 8.3 | 2.49
|  |  |  | Total: | 5.8249
|  |  | Total Simples: |  | 29.5537
|  |  | Encargos Sociais: |  | 3.87
|  |  | Valor BDI: |  | 0
|  |  | Valor Geral: |  | 33.4217
C4734 - RECOMPOSIÇÃO PARCIAL DE CERCA - SUBSTITUIÇÃO ESTACA DE MADEIRA ROLIÇA D=10CM (DE 7 ATÉ 11CM) - UN
EQUIPAMENTOS (CHORARIO) |  | Unidade | Coeficiente | Preço | Total
I0581 | CAMINHÃO C/CARROCERIA DE MADEIRA HP 136 (CHI) | H | 0.028 | 16.5686 | 0.46392
I0703 | CAMINHÃO C/CARROCERIA DE MADEIRA HP 136 (CHP) | H | 0.012 | 86.0539 | 1.0326
|  |  |  | Total: | 1.4965
MAO DE OBRA
I2543 | SERVENTE | H | 0.4 | 4.88 | 1.952
I6815 | ENCARREGADO DE TURMA / FEITOR | H | 0.04 | 13.44 | 0.5376
|  |  |  | Total: | 2.4896
MATERIAIS
I2516 | GRAMPOS PARA CERCA | KG | 0.013 | 10.31 | 0.13403
I9052 | PEÇA DE MADEIRA ROLIÇA (EUCALIPTO OU REGIONAL EQUIVALENTE) D = 10CM (DE 7 ATÉ 11CM), H = 2,20M | UN | 1 | 3.59 | 3.59
|  |  |  | Total: | 3.724
|  |  | Total Simples: |  | 7.7102
|  |  | Encargos Sociais: |  | 2.44
|  |  | Valor BDI: |  | 0
|  |  | Valor Geral: |  | 10.1548
C3201 - ESCAVAÇÃO CARGA TRANSP. 3-CAT 401 A 600M - M3
EQUIPAMENTOS (CHORARIO) |  | Unidade | Coeficiente | Preço | Total
I0580 | CAMINHÃO BASCULANTE P/ROCHA (CHI) | H | 0.00078431 | 21.0775 | 0.016531
I0596 | CARREGADEIRA DE PNEUS HP 180 (CHI) | H | 0.0037255 | 40.2108 | 0.1498
I0614 | COMPRESSOR DE AR 250 PCM (CHI) | H | 0 | 15.9346 | 0
I0645 | PERFURATRIZ PNEUMÁTICA (CHI) | H | 0 | 7.6491 | 0
I0663 | TRATOR DE ESTEIRA C/LÂMINA E ESC. HP 328 (CHI) | H | 0.012353 | 91.9294 | 1.1356
I0692 | CAMINHÃO BASCULANTE P/ROCHA (CHP) | H | 0.038431 | 128.3926 | 4.9343
I0710 | CARREGADEIRA DE PNEUS HP 180 (CHP) | H | 0.015882 | 237.0211 | 3.7645
I0728 | COMPRESSOR DE AR 250 PCM (CHP) | H | 0.098039 | 78.5809 | 7.704
I0759 | PERFURATRIZ PNEUMÁTICA (CHP) | H | 0.29412 | 9.7449 | 2.8661
I0776 | TRATOR DE ESTEIRA C/LÂMINA E ESC. HP 328 (CHP) | H | 0.0072549 | 545.84 | 3.96
|  |  |  | Total: | 24.5308
MAO DE OBRA
I0221 | BLASTER | H | 0.019608 | 10.4 | 0.20392
I2543 | SERVENTE | H | 0.078431 | 4.88 | 0.38275
|  |  |  | Total: | 0.5866
MATERIAIS
I0860 | CORDEL DETONANTE | M | 0.84 | 2.72 | 2.2848
I2326 | ESPOLETA | UN | 0.007 | 2.35 | 0.01645
I2329 | ESTOPIM | M | 0.045 | 2.75 | 0.12375
I2507 | DINAMITE 60% | KG | 0.05 | 14.25 | 0.7125
I2535 | SÉRIE DE BROCAS S.12 D=22MM | JG | 0.0005 | 394.86 | 0.19743
I2568 | DINAMITE GRANULADA | KG | 0.3 | 8.3 | 2.49
|  |  |  | Total: | 5.8249
|  |  | Total Simples: |  | 30.9425
|  |  | Encargos Sociais: |  | 3.87
|  |  | Valor BDI: |  | 0
|  |  | Valor Geral: |  | 34.8105
C3200 - ESCAVAÇÃO CARGA TRANSP. 3-CAT 201 A 400M - M3
EQUIPAMENTOS (CHORARIO) |  | Unidade | Coeficiente | Preço | Total
I0580 | CAMINHÃO BASCULANTE P/ROCHA (CHI) | H | 0.007451 | 21.0775 | 0.15705
I0596 | CARREGADEIRA DE PNEUS HP 180 (CHI) | H | 0.0037255 | 40.2108 | 0.1498
I0614 | COMPRESSOR DE AR 250 PCM (CHI) | H | 0 | 15.9346 | 0
I0645 | PERFURATRIZ PNEUMÁTICA (CHI) | H | 0 | 7.6491 | 0
I0663 | TRATOR DE ESTEIRA C/LÂMINA E ESC. HP 328 (CHI) | H | 0.012353 | 91.9294 | 1.1356
I0692 | CAMINHÃO BASCULANTE P/ROCHA (CHP) | H | 0.031765 | 128.3926 | 4.0784
I0710 | CARREGADEIRA DE PNEUS HP 180 (CHP) | H | 0.015882 | 237.0211 | 3.7645
I0728 | COMPRESSOR DE AR 250 PCM (CHP) | H | 0.098039 | 78.5809 | 7.704
I0759 | PERFURATRIZ PNEUMÁTICA (CHP) | H | 0.29412 | 9.7449 | 2.8661
I0776 | TRATOR DE ESTEIRA C/LÂMINA E ESC. HP 328 (CHP) | H | 0.0072549 | 545.84 | 3.96
|  |  |  | Total: | 23.8154
MAO DE OBRA
I0221 | BLASTER | H | 0.019608 | 10.4 | 0.20392
I2543 | SERVENTE | H | 0.078431 | 4.88 | 0.38275
|  |  |  | Total: | 0.5866
MATERIAIS
I0860 | CORDEL DETONANTE | M | 0.84 | 2.72 | 2.2848
I2326 | ESPOLETA | UN | 0.007 | 2.35 | 0.01645
I2329 | ESTOPIM | M | 0.045 | 2.75 | 0.12375
I2507 | DINAMITE 60% | KG | 0.05 | 14.25 | 0.7125
I2535 | SÉRIE DE BROCAS S.12 D=22MM | JG | 0.0005 | 394.86 | 0.19743
I2568 | DINAMITE GRANULADA | KG | 0.3 | 8.3 | 2.49
|  |  |  | Total: | 5.8249
|  |  | Total Simples: |  | 30.227
|  |  | Encargos Sociais: |  | 3.87
|  |  | Valor BDI: |  | 0
|  |  | Valor Geral: |  | 34.095
C4730 - CERCA/GRADIL NYLOFOR H=1,53M, MALHA 5 X 20CM - FIO 4,30MM, COM FIXADORES DE POLIAMIDA EM POSTE 40 x 60 MM CHUMBADOS EM BASE DE CONCRETO (EXCLUSIVE ESTA) , REVESTIDOS EM POLIESTER POR PROCESSO DE PINTURA ELETROSTÁTICA (GRADIL E POSTE), NAS CORES VERDE OU BRANCA - FORNECIMENTO E INSTALAÇÃO - M
MATERIAIS |  | Unidade | Coeficiente | Preço | Total
I9044 | PAINEL NYLOFOR 1,53M x 2,5M (A X L) - MALHA 5 x 20 CM - FIO 4,30MM, REVESTIDO EM POLIESTER POR PROCESSO DE PINTURA ELETROSTÁTICA, NAS CORES VERDE OU BRANCA | UN | 0.4 | 285.89 | 114.356
I9047 | POSTE 40 x 60 MM, PINTURA ELETROSTÁTICA EM POLIESTER, NAS CORES VERDE OU BRANCA (H=2,00M - COM TAMPA) CHUMBADO | UN | 0.4 | 66.37 | 26.548
I9048 | FIXADOR POLIAMIDA PARA POSTE, NAS CORES VERDE OU BRANCA | UN | 1.2 | 3.5 | 4.2
I9049 | SERVIÇO - COLOCAÇÃO E MONTAGEM DE CERCA/GRADIL NYLOFOR | M2 | 1.53 | 15 | 22.95
|  |  |  | Total: | 168.054
|  |  | Total Simples: |  | 168.054
|  |  | Encargos Sociais: |  | 0
|  |  | Valor BDI: |  | 0
|  |  | Valor Geral: |  | 168.054
C4739 - RECUPERAÇÃO CONCRETO, S/REFORÇO E RECONSTITUIÇÃO “GROUNT”, ESP.=60MM - M2
EMPREITADA |  | Unidade | Coeficiente | Preço | Total
I0869 | CORTE DE SUPERFICIE C/DISCO DIAMANTADO | M2 | 1 | 0.52 | 0.52
|  |  |  | Total: | 0.52
MAO DE OBRA
I0040 | AJUDANTE DE ARMADOR/FERREIRO | H | 4 | 5.6 | 22.4
I0121 | ARMADOR/FERREIRO | H | 1.5 | 7.2 | 10.8
I1142 | ESTUCADOR | H | 4 | 7.2 | 28.8
|  |  |  | Total: | 62
MATERIAIS
I9058 | ARGAMASSA POLIMÉRICA RP PLUS BOTAMENT, COMPOSTO POR PONTE DE ADERÊNCIA E PINTURA PROTETORA CONTRA A CORROSÃO, P/ REPAROS SEMI-PROFUNDOS | KG | 45 | 4.8 | 216
|  |  |  | Total: | 216
|  |  | Total Simples: |  | 278.52
|  |  | Encargos Sociais: |  | 53.95
|  |  | Valor BDI: |  | 0
|  |  | Valor Geral: |  | 332.4662
C3209 - ESCAVAÇÃO E CARGA DE MATERIAL 2-CAT. - M3
EQUIPAMENTOS (CHORARIO) |  | Unidade | Coeficiente | Preço | Total
I0596 | CARREGADEIRA DE PNEUS HP 180 (CHI) | H | 0.0018056 | 40.2108 | 0.072603
I0666 | TRATOR DE ESTEIRAS C/LÂMINA E ESC. HP 155 (CHI) | H | 0 | 39.7121 | 0
I0710 | CARREGADEIRA DE PNEUS HP 180 (CHP) | H | 0.012083 | 237.0211 | 2.864
I0779 | TRATOR DE ESTEIRAS C/LÂMINA E ESC. HP 155 (CHP) | H | 0.013889 | 220.7016 | 3.0653
|  |  |  | Total: | 6.0019
MAO DE OBRA
I2543 | SERVENTE | H | 0.041667 | 4.88 | 0.20333
|  |  |  | Total: | 0.2033
|  |  | Total Simples: |  | 6.2052
|  |  | Encargos Sociais: |  | 0.42
|  |  | Valor BDI: |  | 0
|  |  | Valor Geral: |  | 6.6335
C4735 - RECOMPOSIÇÃO PARCIAL DE CERCA - SUBSTITUIÇÃO MOURÃO DE MADEIRA ROLIÇA D=12CM (DE 10 ATÉ 15CM) - UN
EQUIPAMENTOS (CHORARIO) |  | Unidade | Coeficiente | Preço | Total
I0581 | CAMINHÃO C/CARROCERIA DE MADEIRA HP 136 (CHI) | H | 0.028 | 16.5686 | 0.46392
I0703 | CAMINHÃO C/CARROCERIA DE MADEIRA HP 136 (CHP) | H | 0.012 | 86.0539 | 1.0326
|  |  |  | Total: | 1.4965
MAO DE OBRA
I2543 | SERVENTE | H | 0.4 | 4.88 | 1.952
I6815 | ENCARREGADO DE TURMA / FEITOR | H | 0.04 | 13.44 | 0.5376
|  |  |  | Total: | 2.4896
MATERIAIS
I2516 | GRAMPOS PARA CERCA | KG | 0.013 | 10.31 | 0.13403
I9053 | PEÇA DE MADEIRA ROLIÇA (EUCALIPTO OU REGIONAL EQUIVALENTE) D = 12CM (DE 10 ATÉ 15CM), H = 2,20M | UN | 1 | 3.74 | 3.74
|  |  |  | Total: | 3.874
|  |  | Total Simples: |  | 7.8602
|  |  | Encargos Sociais: |  | 2.44
|  |  | Valor BDI: |  | 0
|  |  | Valor Geral: |  | 10.3048
C3208 - ESCAVAÇÃO E CARGA DE MATERIAL 1-CAT. - M3
EQUIPAMENTOS (CHORARIO) |  | Unidade | Coeficiente | Preço | Total
I0596 | CARREGADEIRA DE PNEUS HP 180 (CHI) | H | 0.00019608 | 40.2108 | 0.0078845
I0666 | TRATOR DE ESTEIRAS C/LÂMINA E ESC. HP 155 (CHI) | H | 0 | 39.7121 | 0
I0710 | CARREGADEIRA DE PNEUS HP 180 (CHP) | H | 0.0096078 | 237.0211 | 2.2773
I0779 | TRATOR DE ESTEIRAS C/LÂMINA E ESC. HP 155 (CHP) | H | 0.0098039 | 220.7016 | 2.1637
|  |  |  | Total: | 4.4489
MAO DE OBRA
I2543 | SERVENTE | H | 0.029412 | 4.88 | 0.14353
|  |  |  | Total: | 0.1435
|  |  | Total Simples: |  | 4.5924
|  |  | Encargos Sociais: |  | 0.3
|  |  | Valor BDI: |  | 0
|  |  | Valor Geral: |  | 4.8947
C4736 - REMOÇÃO E RECOLOCAÇÃO DE CERCA DE MADEIRA - ESTACA D=10CM ( DE 7 ATÉ 11CM), E MOURÃO D=12CM(DE 10 ATÉ 15CM) - 4 FIOS DE ARAME - M
EQUIPAMENTOS (CHORARIO) |  | Unidade | Coeficiente | Preço | Total
I0581 | CAMINHÃO C/CARROCERIA DE MADEIRA HP 136 (CHI) | H | 0.028 | 16.5686 | 0.46392
I0703 | CAMINHÃO C/CARROCERIA DE MADEIRA HP 136 (CHP) | H | 0.012 | 86.0539 | 1.0326
|  |  |  | Total: | 1.4965
MAO DE OBRA
I2543 | SERVENTE | H | 0.7 | 4.88 | 3.416
|  |  |  | Total: | 3.416
MATERIAIS
I0097 | ARAME FARPADO FIO 16 BWG | M | 1 | 0.89 | 0.89
I2516 | GRAMPOS PARA CERCA | KG | 0.007 | 10.31 | 0.07217
I9052 | PEÇA DE MADEIRA ROLIÇA (EUCALIPTO OU REGIONAL EQUIVALENTE) D = 10CM (DE 7 ATÉ 11CM), H = 2,20M | UN | 0.08 | 3.59 | 0.2872
I9053 | PEÇA DE MADEIRA ROLIÇA (EUCALIPTO OU REGIONAL EQUIVALENTE) D = 12CM (DE 10 ATÉ 15CM), H = 2,20M | UN | 0.004 | 3.74 | 0.01496
|  |  |  | Total: | 1.2644
|  |  | Total Simples: |  | 6.1769
|  |  | Encargos Sociais: |  | 3.25
|  |  | Valor BDI: |  | 0
|  |  | Valor Geral: |  | 9.4276
C3207 - ESCAVAÇÃO DE POÇO TUBULÃO A CEU ABERTO C/ DESCIDA DE CAMISA DE CONCRETO ARMADO - M3
EQUIPAMENTOS (CHORARIO) |  | Unidade | Coeficiente | Preço | Total
I0569 | BOMBA COM MOTOR A DIESEL (CHI) | H | 0.4 | 6.6327 | 2.6531
I0614 | COMPRESSOR DE AR 250 PCM (CHI) | H | 0.4 | 15.9346 | 6.3738
I0645 | PERFURATRIZ PNEUMÁTICA (CHI) | H | 0.7 | 7.6491 | 5.3544
I0654 | ROMPEDOR PNEUMÁTICO (CHI) | H | 0.7 | 7.6498 | 5.3548
I0683 | BOMBA COM MOTOR A DIESEL (CHP) | H | 0.6 | 17.2919 | 10.3752
I0728 | COMPRESSOR DE AR 250 PCM (CHP) | H | 0.6 | 78.5809 | 47.1485
I0759 | PERFURATRIZ PNEUMÁTICA (CHP) | H | 0.3 | 9.7449 | 2.9235
I0769 | ROMPEDOR PNEUMÁTICO (CHP) | H | 0.3 | 9.7486 | 2.9246
|  |  |  | Total: | 83.1079
MAO DE OBRA
I0221 | BLASTER | H | 1 | 10.4 | 10.4
I1685 | POCEIRO | H | 2 | 7.2 | 14.4
I2543 | SERVENTE | H | 10 | 4.88 | 48.8
|  |  |  | Total: | 73.6
MATERIAIS
I0860 | CORDEL DETONANTE | M | 3 | 2.72 | 8.16
I2326 | ESPOLETA | UN | 2 | 2.35 | 4.7
I2329 | ESTOPIM | M | 1.5 | 2.75 | 4.125
I2507 | DINAMITE 60% | KG | 0.1 | 14.25 | 1.425
I2535 | SÉRIE DE BROCAS S.12 D=22MM | JG | 0.0002 | 394.86 | 0.078972
|  |  |  | Total: | 18.489
|  |  | Total Simples: |  | 175.1969
|  |  | Encargos Sociais: |  | 89.86
|  |  | Valor BDI: |  | 0
|  |  | Valor Geral: |  | 265.0608
C4737 - RECUPERAÇÃO CONCRETO, C/MICROCONCRETO FLUIDO, ESP.=300MM - M2
EMPREITADA |  | Unidade | Coeficiente | Preço | Total
I0869 | CORTE DE SUPERFICIE C/DISCO DIAMANTADO | M2 | 1 | 0.52 | 0.52
|  |  |  | Total: | 0.52
MAO DE OBRA
I0040 | AJUDANTE DE ARMADOR/FERREIRO | H | 2.5 | 5.6 | 14
I1142 | ESTUCADOR | H | 2.5 | 7.2 | 18
I2543 | SERVENTE | H | 1.5 | 4.88 | 7.32
|  |  |  | Total: | 39.32
MATERIAIS
I2249 | VERNIZ POLIURETANO PARA CONCRETO, ALVENARIA E ESTRUTURAS DE AÇO CARBONO | L | 1 | 13.59 | 13.59
I9055 | NITOBOND AR EMULSÃO P/APLICAÇÃO DE PONTE DE ADERÊNCIA | KG | 12.5 | 5.52 | 69
I9056 | INIBIDOR NITROPRIMER PARA PROTEÇÃO DE ARMADURA | KG | 0.32 | 42 | 13.44
I9057 | MICROCONCRETO PARA REPAROS PROFUNDOS ATÉ 300MM | KG | 417 | 2.6 | 1084.2
|  |  |  | Total: | 1180.23
|  |  | Total Simples: |  | 1220.07
|  |  | Encargos Sociais: |  | 34.21
|  |  | Valor BDI: |  | 0
|  |  | Valor Geral: |  | 1254.2823
C3206 - ESCAVAÇÃO DE POÇO TUBULÃO A AR COMPRIMIDO C/ DESCIDA DE CAMISA DE CONCRETO ARMADO ATÉ 12m - M3
EQUIPAMENTOS (CHORARIO) |  | Unidade | Coeficiente | Preço | Total
I0569 | BOMBA COM MOTOR A DIESEL (CHI) | H | 0.4 | 6.6327 | 2.6531
I0593 | CAMPÂNULA DE AR COMPRIMIDO (CHI) | H | 0 | 4.5302 | 0
I0614 | COMPRESSOR DE AR 250 PCM (CHI) | H | 0 | 15.9346 | 0
I0628 | GRUPO GERADOR 36 KVA (CHI) | H | 0 | 8.8979 | 0
I0645 | PERFURATRIZ PNEUMÁTICA (CHI) | H | 0.7 | 7.6491 | 5.3544
I0651 | RESERVATÓRIO DE AR COMPRIMIDO (CHI) | H | 0 | 1.1186 | 0
I0654 | ROMPEDOR PNEUMÁTICO (CHI) | H | 0.7 | 7.6498 | 5.3548
I0658 | TALHA MANUAL (CHI) | H | 0 | 0.054648 | 0
I0683 | BOMBA COM MOTOR A DIESEL (CHP) | H | 0.6 | 17.2919 | 10.3752
I0707 | CAMPÂNULA DE AR COMPRIMIDO (CHP) | H | 1 | 12.3502 | 12.3502
I0728 | COMPRESSOR DE AR 250 PCM (CHP) | H | 1 | 78.5809 | 78.5809
I0742 | GRUPO GERADOR 36 KVA (CHP) | H | 1 | 35.2141 | 35.2141
I0759 | PERFURATRIZ PNEUMÁTICA (CHP) | H | 0.3 | 9.7449 | 2.9235
I0764 | RESERVATÓRIO DE AR COMPRIMIDO (CHP) | H | 1 | 3.0494 | 3.0494
I0769 | ROMPEDOR PNEUMÁTICO (CHP) | H | 0.3 | 9.7486 | 2.9246
I0771 | TALHA MANUAL (CHP) | H | 1 | 0.17057 | 0.17057
|  |  |  | Total: | 158.9508
MAO DE OBRA
I0221 | BLASTER | H | 0.6 | 10.4 | 6.24
I0498 | CARPINTEIRO | H | 1 | 7.2 | 7.2
I2136 | TRABALHADOR AR COMPRIMIDO | H | 10 | 7.2 | 72
I2543 | SERVENTE | H | 10 | 4.88 | 48.8
I2578 | SINALEIRO | H | 1 | 7.2 | 7.2
|  |  |  | Total: | 141.44
MATERIAIS
I0860 | CORDEL DETONANTE | M | 3 | 2.72 | 8.16
I2326 | ESPOLETA | UN | 2 | 2.35 | 4.7
I2329 | ESTOPIM | M | 1.5 | 2.75 | 4.125
I2507 | DINAMITE 60% | KG | 0.1 | 14.25 | 1.425
I2535 | SÉRIE DE BROCAS S.12 D=22MM | JG | 0.0002 | 394.86 | 0.078972
I2579 | TORRE METALICA | UN | 0.008 | 2760.21 | 22.0817
|  |  |  | Total: | 40.5707
|  |  | Total Simples: |  | 340.9614
|  |  | Encargos Sociais: |  | 155.16
|  |  | Valor BDI: |  | 0
|  |  | Valor Geral: |  | 496.1176
C4738 - RECUPERAÇÃO CONCRETO, C/REFORÇO E RECONSTITUIÇÃO “GROUNT”, ESP.=60MM - M2
EMPREITADA |  | Unidade | Coeficiente | Preço | Total
I0869 | CORTE DE SUPERFICIE C/DISCO DIAMANTADO | M2 | 1 | 0.52 | 0.52
|  |  |  | Total: | 0.52
MAO DE OBRA
I0040 | AJUDANTE DE ARMADOR/FERREIRO | H | 4 | 5.6 | 22.4
I0121 | ARMADOR/FERREIRO | H | 4 | 7.2 | 28.8
I1142 | ESTUCADOR | H | 4 | 7.2 | 28.8
|  |  |  | Total: | 80
MATERIAIS
I0163 | AÇO CA-50 | KG | 3.5 | 3.96 | 13.86
I2249 | VERNIZ POLIURETANO PARA CONCRETO, ALVENARIA E ESTRUTURAS DE AÇO CARBONO | L | 0.4 | 13.59 | 5.436
I9058 | ARGAMASSA POLIMÉRICA RP PLUS BOTAMENT, COMPOSTO POR PONTE DE ADERÊNCIA E PINTURA PROTETORA CONTRA A CORROSÃO, P/ REPAROS SEMI-PROFUNDOS | KG | 45 | 4.8 | 216
|  |  |  | Total: | 235.296
|  |  | Total Simples: |  | 315.816
|  |  | Encargos Sociais: |  | 69.6
|  |  | Valor BDI: |  | 0
|  |  | Valor Geral: |  | 385.424
C4700 - ESTACA HÉLICE CONTÍNUA MONITORADA D=300MM - M
EQUIPAMENTOS (CHORARIO) |  | Unidade | Coeficiente | Preço | Total
I0766 | RETRO ESCAVADEIRA DE PNEUS - ALUGUEL (CHP) | H | 0.0625 | 58.9097 | 3.6819
|  |  |  | Total: | 3.6819
MAO DE OBRA
I2543 | SERVENTE | H | 0.6 | 4.88 | 2.928
|  |  |  | Total: | 2.928
MATERIAIS
I0828 | CONCRETO USINADO FCK=25 MPA | M3 | 0.0862 | 265 | 22.843
|  |  |  | Total: | 22.843
SERVIÇOS
C0461 | BOMBEAMENTO DE CONCRETO | M3 | 0.0862 | 41 | 3.5342
I8688 | EXECUÇÃO DE ESTACA HÉLICE CONTÍNUA COM PERFURATRIZ HIDRÁULICA D=300MM | M | 1 | 41.81 | 41.81
|  |  |  | Total: | 45.3442
|  |  | Total Simples: |  | 32.9871
|  |  | Encargos Sociais: |  | 3.11
|  |  | Valor BDI: |  | 0
|  |  | Valor Geral: |  | 36.1003
C4701 - ESTACA HÉLICE CONTÍNUA MONITORADA D=400MM - M
EQUIPAMENTOS (CHORARIO) |  | Unidade | Coeficiente | Preço | Total
I0766 | RETRO ESCAVADEIRA DE PNEUS - ALUGUEL (CHP) | H | 0.0625 | 58.9097 | 3.6819
|  |  |  | Total: | 3.6819
MAO DE OBRA
I2543 | SERVENTE | H | 0.9 | 4.88 | 4.392
|  |  |  | Total: | 4.392
MATERIAIS
I0828 | CONCRETO USINADO FCK=25 MPA | M3 | 0.1532 | 265 | 40.598
|  |  |  | Total: | 40.598
SERVIÇOS
C0461 | BOMBEAMENTO DE CONCRETO | M3 | 0.1532 | 41 | 6.2812
I8689 | EXECUÇÃO DE ESTACA HÉLICE CONTÍNUA COM PERFURATRIZ HIDRÁULICA D=400MM | M | 1 | 52.81 | 52.81
|  |  |  | Total: | 59.0912
|  |  | Total Simples: |  | 54.9531
|  |  | Encargos Sociais: |  | 4.39
|  |  | Valor BDI: |  | 0
|  |  | Valor Geral: |  | 59.3401
C4704 - ESTACA HÉLICE CONTÍNUA MONITORADA D=700MM - M
EQUIPAMENTOS (CHORARIO) |  | Unidade | Coeficiente | Preço | Total
I0766 | RETRO ESCAVADEIRA DE PNEUS - ALUGUEL (CHP) | H | 0.1 | 58.9097 | 5.891
|  |  |  | Total: | 5.891
MAO DE OBRA
I2543 | SERVENTE | H | 2.77 | 4.88 | 13.5176
|  |  |  | Total: | 13.5176
MATERIAIS
I0828 | CONCRETO USINADO FCK=25 MPA | M3 | 0.4693 | 265 | 124.3645
|  |  |  | Total: | 124.3645
SERVIÇOS
C0461 | BOMBEAMENTO DE CONCRETO | M3 | 0.4693 | 41 | 19.2413
I8692 | EXECUÇÃO DE ESTACA HÉLICE CONTÍNUA COM PERFURATRIZ HIDRÁULICA D=700MM | M | 1 | 88.02 | 88.02
|  |  |  | Total: | 107.2613
|  |  | Total Simples: |  | 163.0144
|  |  | Encargos Sociais: |  | 12.67
|  |  | Valor BDI: |  | 0
|  |  | Valor Geral: |  | 175.681
C4705 - ESTACA HÉLICE CONTÍNUA MONITORADA D=800MM - M
EQUIPAMENTOS (CHORARIO) |  | Unidade | Coeficiente | Preço | Total
I0766 | RETRO ESCAVADEIRA DE PNEUS - ALUGUEL (CHP) | H | 0.125 | 58.9097 | 7.3637
|  |  |  | Total: | 7.3637
MAO DE OBRA
I2543 | SERVENTE | H | 3.62 | 4.88 | 17.6656
|  |  |  | Total: | 17.6656
MATERIAIS
I0828 | CONCRETO USINADO FCK=25 MPA | M3 | 0.6129 | 265 | 162.4185
|  |  |  | Total: | 162.4185
SERVIÇOS
C0461 | BOMBEAMENTO DE CONCRETO | M3 | 0.6129 | 41 | 25.1289
I8693 | EXECUÇÃO DE ESTACA HÉLICE CONTÍNUA COM PERFURATRIZ HIDRÁULICA D=800MM | M | 1 | 104.53 | 104.53
|  |  |  | Total: | 129.6589
|  |  | Total Simples: |  | 212.5767
|  |  | Encargos Sociais: |  | 16.5
|  |  | Valor BDI: |  | 0
|  |  | Valor Geral: |  | 229.0787
C4702 - ESTACA HÉLICE CONTÍNUA MONITORADA D=500MM - M
EQUIPAMENTOS (CHORARIO) |  | Unidade | Coeficiente | Preço | Total
I0766 | RETRO ESCAVADEIRA DE PNEUS - ALUGUEL (CHP) | H | 0.0666 | 58.9097 | 3.9234
|  |  |  | Total: | 3.9234
MAO DE OBRA
I2543 | SERVENTE | H | 1.41 | 4.88 | 6.8808
|  |  |  | Total: | 6.8808
MATERIAIS
I0828 | CONCRETO USINADO FCK=25 MPA | M3 | 0.2394 | 265 | 63.441
|  |  |  | Total: | 63.441
SERVIÇOS
C0461 | BOMBEAMENTO DE CONCRETO | M3 | 0.2394 | 41 | 9.8154
I8690 | EXECUÇÃO DE ESTACA HÉLICE CONTÍNUA COM PERFURATRIZ HIDRÁULICA D=500MM | M | 1 | 63.82 | 63.82
|  |  |  | Total: | 73.6354
|  |  | Total Simples: |  | 84.0606
|  |  | Encargos Sociais: |  | 6.59
|  |  | Valor BDI: |  | 0
|  |  | Valor Geral: |  | 90.6503
C4703 - ESTACA HÉLICE CONTÍNUA MONITORADA D=600MM - M
EQUIPAMENTOS (CHORARIO) |  | Unidade | Coeficiente | Preço | Total
I0766 | RETRO ESCAVADEIRA DE PNEUS - ALUGUEL (CHP) | H | 0.0714 | 58.9097 | 4.2062
|  |  |  | Total: | 4.2062
MAO DE OBRA
I2543 | SERVENTE | H | 2.03 | 4.88 | 9.9064
|  |  |  | Total: | 9.9064
MATERIAIS
I0828 | CONCRETO USINADO FCK=25 MPA | M3 | 0.3448 | 265 | 91.372
|  |  |  | Total: | 91.372
SERVIÇOS
C0461 | BOMBEAMENTO DE CONCRETO | M3 | 0.3448 | 41 | 14.1368
I8691 | EXECUÇÃO DE ESTACA HÉLICE CONTÍNUA COM PERFURATRIZ HIDRÁULICA D=600MM | M | 1 | 74.82 | 74.82
|  |  |  | Total: | 88.9568
|  |  | Total Simples: |  | 119.6214
|  |  | Encargos Sociais: |  | 9.27
|  |  | Valor BDI: |  | 0
|  |  | Valor Geral: |  | 128.8871
C4710 - CONFECÇÃO DE FORMA METÁLICA P/ PEÇAS PREMOLDADAS DE CONCRETO (ABRIGO PARADA DE ÔNIBUS), PARA UTIL. 15 X - M2
EQUIPAMENTOS (CHORARIO) |  | Unidade | Coeficiente | Preço | Total
I0749 | MÁQUINA DE SOLDA (CHP) | H | 0.85 | 13.2173 | 11.2347
I7459 | APARELHO OXI-ACETILENO | H | 0.18 | 0.17 | 0.0306
|  |  |  | Total: | 11.2653
MAO DE OBRA
I0037 | AJUDANTE | H | 12 | 5.6 | 67.2
I1858 | SERRALHEIRO | H | 8 | 7.2 | 57.6
I1879 | SOLDADOR | H | 8 | 7.2 | 57.6
|  |  |  | Total: | 182.4
MATERIAIS
I0467 | CANTONEIRA DE FERRO 1"x 3/16" (L X E) | KG | 3.46 | 5.55 | 19.203
I0532 | CHAPA DE AÇO 3/16" | M2 | 1.08 | 144.78 | 156.3624
I0988 | OXIGÊNIO | M3 | 0.367 | 8.27 | 3.0351
I1061 | ELETRODOS | KG | 0.282 | 16.5 | 4.653
|  |  |  | Total: | 183.2535
|  |  | Total Simples: |  | 376.9188
|  |  | Encargos Sociais: |  | 164.03
|  |  | Valor BDI: |  | 0
|  |  | Valor Geral: |  | 540.9501
C4711 - MONTAGEM DE FORMA METÁLICA P/ CONCRETO PREMOLDADO (ABRIGO PARADA DE ÔNIBUS), INCL. DESFORMA - M2
EQUIPAMENTOS (CHORARIO) |  | Unidade | Coeficiente | Preço | Total
I0705 | CAMINHÃO COMERC. EQUIP. C/GUINDASTE (CHP) | H | 0.003 | 99.004 | 0.29701
I7486 | PÓRTICO 27 TON | H | 0.003 | 63 | 0.189
|  |  |  | Total: | 0.486
MAO DE OBRA
I0037 | AJUDANTE | H | 0.48 | 5.6 | 2.688
I1530 | MONTADOR | H | 0.32 | 7.2 | 2.304
|  |  |  | Total: | 4.992
MATERIAIS
I7484 | SEPAROL | L | 0.006 | 11.89 | 0.07134
|  |  |  | Total: | 0.0713
SERVIÇOS
C4710 | CONFECÇÃO DE FORMA METÁLICA P/ PEÇAS PREMOLDADAS DE CONCRETO (ABRIGO PARADA DE ÔNIBUS), PARA UTIL. 15 X | M2 | 0.067 | 376.9188 | 25.2536
|  |  |  | Total: | 25.2536
|  |  | Total Simples: |  | 30.8029
|  |  | Encargos Sociais: |  | 15.36
|  |  | Valor BDI: |  | 0
|  |  | Valor Geral: |  | 46.1574
C4712 - CARGA/DESCARGA DE ABRIGO PREMOLDADO (PARADA DE ÔNIBUS), INCLUSIVE ASSENTAMENTO - UN
EQUIPAMENTOS (CHORARIO) |  | Unidade | Coeficiente | Preço | Total
I0705 | CAMINHÃO COMERC. EQUIP. C/GUINDASTE (CHP) | H | 1 | 99.004 | 99.004
I7486 | PÓRTICO 27 TON | H | 1 | 63 | 63
|  |  |  | Total: | 162.004
MAO DE OBRA
I2391 | PEDREIRO | H | 7 | 7.2 | 50.4
I2543 | SERVENTE | H | 8 | 4.88 | 39.04
|  |  |  | Total: | 89.44
|  |  | Total Simples: |  | 251.444
|  |  | Encargos Sociais: |  | 84.79
|  |  | Valor BDI: |  | 0
|  |  | Valor Geral: |  | 336.2265
C4713 - CONFECÇÃO DE FORMA ACRÍLICA 5MM P/ LOGOMARCAS EM PREMOLDADOS DE CONCRETO (ABRIGO PARADA DE ÔNIBUS), PARA UTIL. 40 X - M2
MAO DE OBRA |  | Unidade | Coeficiente | Preço | Total
I0037 | AJUDANTE | H | 9 | 5.6 | 50.4
I0443 | CALAFETADOR | H | 12 | 7.2 | 86.4
I1530 | MONTADOR | H | 12 | 7.2 | 86.4
|  |  |  | Total: | 223.2
MATERIAIS
I8967 | PLACA ACRÍLICA TRANSPARENTE ESP.=5MM | M2 | 1.08 | 200 | 216
|  |  |  | Total: | 216
|  |  | Total Simples: |  | 439.2
|  |  | Encargos Sociais: |  | 194.21
|  |  | Valor BDI: |  | 0
|  |  | Valor Geral: |  | 633.4063
C4714 - PINTURA DE LOGOTIPOS COM TINTA À ÓLEO EM CONCRETO - M2
MAO DE OBRA |  | Unidade | Coeficiente | Preço | Total
I0045 | AJUDANTE DE PINTOR | H | 1.6 | 5.6 | 8.96
I2395 | PINTOR | H | 2 | 7.2 | 14.4
|  |  |  | Total: | 23.36
MATERIAIS
I0035 | AGUARRAZ MINERAL | L | 0.07 | 10.46 | 0.7322
I1347 | LIXA PARA MADEIRA/MASSA | UN | 0.4 | 0.55 | 0.22
I1488 | LÍQUIDO PREPARADOR DE SUPERFICIES | L | 0.15 | 16.64 | 2.496
I2100 | TINTA ÓLEO | L | 0.3 | 13.29 | 3.987
|  |  |  | Total: | 7.4352
|  |  | Total Simples: |  | 30.7952
|  |  | Encargos Sociais: |  | 20.32
|  |  | Valor BDI: |  | 0
|  |  | Valor Geral: |  | 51.1207
C4715 - ABRIGO PRÉ-MOLDADO P/ PARADA DE ÔNIBUS, C=4,00M, L=1,50M (5,7 T) S/ TRANSPORTE - UN
MATERIAIS |  | Unidade | Coeficiente | Preço | Total
I6802 | SUPERPLASTIFICANTE DENSIFICADOR E RETARDADOR DE PEGA | KG | 15.87 | 9.4463 | 149.9128
|  |  |  | Total: | 149.9128
SERVIÇOS
C0330 | ATERRO C/COMPACTAÇÃO MANUAL S/CONTROLE, MAT. C/AQUISIÇÃO | M3 | 5 | 58.896 | 294.48
C0844 | CONCRETO P/VIBR., FCK 30 MPa COM AGREGADO ADQUIRIDO | M3 | 2.28 | 328.2071 | 748.3122
C1235 | EMULSÃO DE RESINAS ACRÍLICAS EM CONCRETO - 2 DEMÃOS | M2 | 25.9 | 15.6375 | 405.0112
C1603 | LANÇAMENTO E APLICAÇÃO DE CONCRETO C/ ELEVAÇÃO | M3 | 0.89 | 75.04 | 66.7856
C1604 | LANÇAMENTO E APLICAÇÃO DE CONCRETO S/ ELEVAÇÃO | M3 | 1.38 | 43.68 | 60.2784
C2187 | REGULARIZAÇÃO DE SUPERFÍCIE DE CONCRETO APARENTE - 2 DEMÃOS | M2 | 12.025 | 3.7855 | 45.5206
C4151 | ARMADURA DE AÇO CA 50/60 | KG | 234.3 | 6.2679 | 1468.5765
C4711 | MONTAGEM DE FORMA METÁLICA P/ CONCRETO PREMOLDADO (ABRIGO PARADA DE ÔNIBUS), INCL. DESFORMA | M2 | 37 | 30.8029 | 1139.7076
C4712 | CARGA/DESCARGA DE ABRIGO PREMOLDADO (PARADA DE ÔNIBUS), INCLUSIVE ASSENTAMENTO | UN | 1 | 251.444 | 251.444
C4713 | CONFECÇÃO DE FORMA ACRÍLICA 5MM P/ LOGOMARCAS EM PREMOLDADOS DE CONCRETO (ABRIGO PARADA DE ÔNIBUS), PARA UTIL. 40 X | M2 | 0.112 | 439.2 | 49.1904
C4714 | PINTURA DE LOGOTIPOS COM TINTA À ÓLEO EM CONCRETO | M2 | 1.77 | 30.7952 | 54.5075
|  |  |  | Total: | 4583.814
|  |  | Total Simples: |  | 4733.7269
|  |  | Encargos Sociais: |  | 1361.36
|  |  | Valor BDI: |  | 0
|  |  | Valor Geral: |  | 6095.0914
C4716 - CORTE SIMPLES DO RAMAL DE ÁGUA NO KIT CAVALETE COM USO DE MOTO - UN
EQUIPAMENTOS (CHORARIO) |  | Unidade | Coeficiente | Preço | Total
I8969 | MOTO COM MOTOQUEIRO ENCANADOR(CHP) | H | 0.15625 | 13.3096 | 2.0796
I8970 | MOTO COM MOTOQUEIRO ENCANADOR (CHI) | H | 0.09375 | 6.7527 | 0.63307
|  |  |  | Total: | 2.7127
MATERIAIS
I2344 | FITA VEDA ROSCA 25M x 3/4" | UN | 0.02 | 6.5 | 0.13
I8973 | ALUGUEL DE EQUIPAMENTO PARA COLETA DE DADOS, DO TIPO "TABLET", COM SISTEMA OPERACIONAL ANDROID 4.2 OU VERSÃO SUPERIOR | H | 0.2 | 0.49 | 0.098
I8975 | SELO DE SEGURANÇA TRAVA NIFTY - LOK-VERMELHO 70CM PARA CORTE DE ÁGUA | UN | 1 | 2.2 | 2.2
I8977 | TUBETE CEGO EM POLIPROPILENO 3/4" COR VERMELHA | UN | 0.33 | 1.6 | 0.528
|  |  |  | Total: | 2.956
SERVIÇOS
I8974 | PLANO DE SERVIÇO INTERNET PARA USO DO TABLET | H | 0.2 | 0.26 | 0.052
|  |  |  | Total: | 0.052
|  |  | Total Simples: |  | 5.7207
|  |  | Encargos Sociais: |  | 1.41
|  |  | Valor BDI: |  | 0
|  |  | Valor Geral: |  | 7.1324
C4717 - RELIGAÇÃO SIMPLES DO RAMAL PREDIAL DE ÁGUA NO KIT CAVALETE COM USO DE MOTO - UN
EQUIPAMENTOS (CHORARIO) |  | Unidade | Coeficiente | Preço | Total
I8969 | MOTO COM MOTOQUEIRO ENCANADOR(CHP) | H | 0.14545 | 13.3096 | 1.9359
I8970 | MOTO COM MOTOQUEIRO ENCANADOR (CHI) | H | 0 | 6.7527 | 0
|  |  |  | Total: | 1.9359
MATERIAIS
I2344 | FITA VEDA ROSCA 25M x 3/4" | UN | 0.02 | 6.5 | 0.13
I8973 | ALUGUEL DE EQUIPAMENTO PARA COLETA DE DADOS, DO TIPO "TABLET", COM SISTEMA OPERACIONAL ANDROID 4.2 OU VERSÃO SUPERIOR | H | 0.1455 | 0.49 | 0.071295
I8976 | SELO DE SEGURANÇA TRAVA NIFTY - LOK-AZUL 70CM PARA CORTE DE ÁGUA | UN | 1 | 2.2 | 2.2
|  |  |  | Total: | 2.4013
SERVIÇOS
I8974 | PLANO DE SERVIÇO INTERNET PARA USO DO TABLET | H | 0.1455 | 0.26 | 0.03783
|  |  |  | Total: | 0.0378
|  |  | Total Simples: |  | 4.3751
|  |  | Encargos Sociais: |  | 0.82
|  |  | Valor BDI: |  | 0
|  |  | Valor Geral: |  | 5.1965
C4718 - CORTE OU RELIGAÇÃO SIMPLES COM A UTILIZAÇÃO DE CHAVE MAGNÉTICA, COM USO DE MOTO - UN
EQUIPAMENTOS (CHORARIO) |  | Unidade | Coeficiente | Preço | Total
I8969 | MOTO COM MOTOQUEIRO ENCANADOR(CHP) | H | 0.14545 | 13.3096 | 1.9359
I8970 | MOTO COM MOTOQUEIRO ENCANADOR (CHI) | H | 0 | 6.7527 | 0
|  |  |  | Total: | 1.9359
MATERIAIS
I8973 | ALUGUEL DE EQUIPAMENTO PARA COLETA DE DADOS, DO TIPO "TABLET", COM SISTEMA OPERACIONAL ANDROID 4.2 OU VERSÃO SUPERIOR | H | 0.1455 | 0.49 | 0.071295
I8976 | SELO DE SEGURANÇA TRAVA NIFTY - LOK-AZUL 70CM PARA CORTE DE ÁGUA | UN | 1 | 2.2 | 2.2
|  |  |  | Total: | 2.2713
SERVIÇOS
I8974 | PLANO DE SERVIÇO INTERNET PARA USO DO TABLET | H | 0.1455 | 0.26 | 0.03783
|  |  |  | Total: | 0.0378
|  |  | Total Simples: |  | 4.2451
|  |  | Encargos Sociais: |  | 0.82
|  |  | Valor BDI: |  | 0
|  |  | Valor Geral: |  | 5.0665
C4719 - CORTE OU RELIGAÇÃO DO RAMAL PREDIAL DE ÁGUA PELO MÉTODO AGRAVADO NO MEIO FIO, COM USO DE CARRO - UN
EQUIPAMENTOS (CHORARIO) |  | Unidade | Coeficiente | Preço | Total
I0700 | CAMINHONETE SAVEIRO (CHP) | H | 0.3333 | 54.0428 | 18.0125
|  |  |  | Total: | 18.0125
MAO DE OBRA
I0043 | AJUDANTE DE ENCANADOR | H | 0.3333 | 5.6 | 1.8665
|  |  |  | Total: | 1.8665
MATERIAIS
I0021 | ADESIVO 90ML | UN | 0.11 | 3.6 | 0.396
I1411 | LUVA PVC SOLDAVEL DE 25MM | UN | 1 | 0.55 | 0.55
I2344 | FITA VEDA ROSCA 25M x 3/4" | UN | 0.05 | 6.5 | 0.325
I2899 | ADAPTADOR PARA POLIETILENO 20 x 3/4" | UN | 1 | 2.49 | 2.49
I8973 | ALUGUEL DE EQUIPAMENTO PARA COLETA DE DADOS, DO TIPO "TABLET", COM SISTEMA OPERACIONAL ANDROID 4.2 OU VERSÃO SUPERIOR | H | 0.3333 | 0.49 | 0.16332
|  |  |  | Total: | 3.9243
SERVIÇOS
I8974 | PLANO DE SERVIÇO INTERNET PARA USO DO TABLET | H | 0.33 | 0.26 | 0.0858
|  |  |  | Total: | 0.0858
|  |  | Total Simples: |  | 23.8891
|  |  | Encargos Sociais: |  | 3.94
|  |  | Valor BDI: |  | 0
|  |  | Valor Geral: |  | 27.8332
C3241 - TRATAMENTO SUPERFICIAL DUPLO C/CAPA SELANTE (S/TRANSP) - M2
EQUIPAMENTOS (CHORARIO) |  | Unidade | Coeficiente | Preço | Total
I0585 | CAMINHÃO DISTRIBUIDOR DE LIGANTE (CHI) | H | 0.0036691 | 36.8792 | 0.13531
I0607 | COMPAC. DE PNEUS PRES. VAR. AUTOPR. (CHI) | H | 0.0013669 | 28.0058 | 0.038281
I0608 | COMPACTADOR LISO TANDEM AUTOPROPELIDO (CHI) | H | 0.0016547 | 18.274 | 0.030238
I0624 | ESPALHADOR DE AGREGADOS REBOC. (CHI) | H | 0 | 2.376 | 0
I0661 | TANQUE DE ESTOCAGEM DE ASFALTO (CHI) | H | 0 | 2.0539 | 0
I0667 | TRATOR DE PNEUS (CHI) | H | 0.0069784 | 12.995 | 0.090685
I0672 | VASSOURA MECÂNICA (CHI) | H | 0.0069784 | 2.5064 | 0.017491
I0694 | CAMINHÃO DISTRIBUIDOR DE LIGANTE (CHP) | H | 0.0035252 | 172.93 | 0.60961
I0721 | COMPAC. DE PNEUS PRES. VAR. AUTOPR. (CHP) | H | 0.0058273 | 146.1576 | 0.85171
I0726 | COMPACTADOR LISO TANDEM AUTOPROPELIDO (CHP) | H | 0.0055396 | 63.016 | 0.34908
I0738 | ESPALHADOR DE AGREGADOS REBOC. (CHP) | H | 0.0071942 | 7.596 | 0.054647
I0774 | TANQUE DE ESTOCAGEM DE ASFALTO (CHP) | H | 0.014388 | 7.569 | 0.10891
I0780 | TRATOR DE PNEUS (CHP) | H | 0.00021583 | 73.861 | 0.015941
I0785 | VASSOURA MECÂNICA (CHP) | H | 0.00021583 | 8.013 | 0.0017294
|  |  |  | Total: | 2.3035
MAO DE OBRA
I2543 | SERVENTE | H | 0.086331 | 4.88 | 0.42129
|  |  |  | Total: | 0.4213
SERVIÇOS
C3252 | BRITA PRODUZIDA PARA REVESTIMENTOS BETUMINOSOS | M3 | 0.03 | 61.5517 | 1.8466
|  |  |  | Total: | 1.8466
|  |  | Total Simples: |  | 4.5715
|  |  | Encargos Sociais: |  | 0.88
|  |  | Valor BDI: |  | 0
|  |  | Valor Geral: |  | 5.4477
C3240 - TRATAMENTO SUPERFICIAL DUPLO (S/TRANSP) - M2
EQUIPAMENTOS (CHORARIO) |  | Unidade | Coeficiente | Preço | Total
I0585 | CAMINHÃO DISTRIBUIDOR DE LIGANTE (CHI) | H | 0.0032934 | 36.8792 | 0.12146
I0607 | COMPAC. DE PNEUS PRES. VAR. AUTOPR. (CHI) | H | 0.0024551 | 28.0058 | 0.068757
I0608 | COMPACTADOR LISO TANDEM AUTOPROPELIDO (CHI) | H | 0.0030539 | 18.274 | 0.055807
I0624 | ESPALHADOR DE AGREGADOS REBOC. (CHI) | H | 0 | 2.376 | 0
I0661 | TANQUE DE ESTOCAGEM DE ASFALTO (CHI) | H | 0 | 2.0539 | 0
I0667 | TRATOR DE PNEUS (CHI) | H | 0.0057485 | 12.995 | 0.074702
I0672 | VASSOURA MECÂNICA (CHI) | H | 0.0057485 | 2.5064 | 0.014408
I0694 | CAMINHÃO DISTRIBUIDOR DE LIGANTE (CHP) | H | 0.0026946 | 172.93 | 0.46598
I0721 | COMPAC. DE PNEUS PRES. VAR. AUTOPR. (CHP) | H | 0.0035329 | 146.1576 | 0.51637
I0726 | COMPACTADOR LISO TANDEM AUTOPROPELIDO (CHP) | H | 0.0029341 | 63.016 | 0.1849
I0738 | ESPALHADOR DE AGREGADOS REBOC. (CHP) | H | 0.005988 | 7.596 | 0.045485
I0774 | TANQUE DE ESTOCAGEM DE ASFALTO (CHP) | H | 0.011976 | 7.569 | 0.090646
I0780 | TRATOR DE PNEUS (CHP) | H | 0.00023952 | 73.861 | 0.017691
I0785 | VASSOURA MECÂNICA (CHP) | H | 0.00023952 | 8.013 | 0.0019193
|  |  |  | Total: | 1.6582
MAO DE OBRA
I2543 | SERVENTE | H | 0.071856 | 4.88 | 0.35066
|  |  |  | Total: | 0.3507
SERVIÇOS
C3252 | BRITA PRODUZIDA PARA REVESTIMENTOS BETUMINOSOS | M3 | 0.025 | 61.5517 | 1.5388
|  |  |  | Total: | 1.5388
|  |  | Total Simples: |  | 3.5476
|  |  | Encargos Sociais: |  | 0.73
|  |  | Valor BDI: |  | 0
|  |  | Valor Geral: |  | 4.2771
C3235 - ROCHA PARA BRITAGEM - M3
EQUIPAMENTOS (CHORARIO) |  | Unidade | Coeficiente | Preço | Total
I0614 | COMPRESSOR DE AR 250 PCM (CHI) | H | 0 | 15.9346 | 0
I0645 | PERFURATRIZ PNEUMÁTICA (CHI) | H | 0 | 7.6491 | 0
I0728 | COMPRESSOR DE AR 250 PCM (CHP) | H | 0.058824 | 78.5809 | 4.6224
I0759 | PERFURATRIZ PNEUMÁTICA (CHP) | H | 0.17647 | 9.7449 | 1.7197
|  |  |  | Total: | 6.3421
MAO DE OBRA
I0221 | BLASTER | H | 0.058824 | 10.4 | 0.61176
I2543 | SERVENTE | H | 0.58824 | 4.88 | 2.8706
|  |  |  | Total: | 3.4824
MATERIAIS
I0860 | CORDEL DETONANTE | M | 1.24 | 2.72 | 3.3728
I2326 | ESPOLETA | UN | 0.009 | 2.35 | 0.02115
I2329 | ESTOPIM | M | 0.06 | 2.75 | 0.165
I2507 | DINAMITE 60% | KG | 0.05 | 14.25 | 0.7125
I2535 | SÉRIE DE BROCAS S.12 D=22MM | JG | 0.0005 | 394.86 | 0.19743
I2568 | DINAMITE GRANULADA | KG | 0.54 | 8.3 | 4.482
|  |  |  | Total: | 8.9508
|  |  | Total Simples: |  | 18.7753
|  |  | Encargos Sociais: |  | 4.66
|  |  | Valor BDI: |  | 0
|  |  | Valor Geral: |  | 23.4431
C3236 - SÍMBOLOS NO PAVIMENTO/RESINA ACRÍLICA - M2
EQUIPAMENTOS (CHORARIO) |  | Unidade | Coeficiente | Preço | Total
I0583 | CAMINHÃO C/CARROCERIA DE MADEIRA HP 92 (CHI) | H | 0.013333 | 13.998 | 0.18664
I0638 | MÁQUINA P/PINT. FAIXAS SINAL. AUTOPR. (CHI) | H | 0.015556 | 29.3821 | 0.45705
I0704 | CAMINHÃO C/CARROCERIA DE MADEIRA HP 92 (CHP) | H | 0.0088889 | 61.6137 | 0.54768
I0752 | MÁQUINA P/PINT. FAIXAS SINAL. AUTOPR. (CHP) | H | 0.0066667 | 130.4144 | 0.86943
|  |  |  | Total: | 2.0608
MAO DE OBRA
I2543 | SERVENTE | H | 0.17778 | 4.88 | 0.86756
|  |  |  | Total: | 0.8676
MATERIAIS
I2521 | MICRO ESFERA DE VIDRO | KG | 0.55 | 4.51 | 2.4805
I2533 | SOLVENTE (TOLUENO) | L | 0.04 | 3.78 | 0.1512
I2540 | TINTA REFLETIVA/RESINA ACRÍLICA | L | 0.68 | 20.43 | 13.8924
|  |  |  | Total: | 16.5241
|  |  | Total Simples: |  | 19.4525
|  |  | Encargos Sociais: |  | 1.05
|  |  | Valor BDI: |  | 0
|  |  | Valor Geral: |  | 20.5013
C3237 - SÍMBOLOS NO PAVIMENTO/RESINA ACRÍLICA À BASE D'ÁGUA - M2
EQUIPAMENTOS (CHORARIO) |  | Unidade | Coeficiente | Preço | Total
I0583 | CAMINHÃO C/CARROCERIA DE MADEIRA HP 92 (CHI) | H | 0.013333 | 13.998 | 0.18664
I0638 | MÁQUINA P/PINT. FAIXAS SINAL. AUTOPR. (CHI) | H | 0.015556 | 29.3821 | 0.45705
I0704 | CAMINHÃO C/CARROCERIA DE MADEIRA HP 92 (CHP) | H | 0.0088889 | 61.6137 | 0.54768
I0752 | MÁQUINA P/PINT. FAIXAS SINAL. AUTOPR. (CHP) | H | 0.0066667 | 130.4144 | 0.86943
|  |  |  | Total: | 2.0608
MAO DE OBRA
I2543 | SERVENTE | H | 0.17778 | 4.88 | 0.86756
|  |  |  | Total: | 0.8676
MATERIAIS
I2521 | MICRO ESFERA DE VIDRO | KG | 0.55 | 4.51 | 2.4805
I2541 | TINTA REFLETIVA/RESINA ACRÍLICA A BASE D`AGUA | L | 0.58 | 22.26 | 12.9108
|  |  |  | Total: | 15.3913
|  |  | Total Simples: |  | 18.3197
|  |  | Encargos Sociais: |  | 1.05
|  |  | Valor BDI: |  | 0
|  |  | Valor Geral: |  | 19.3685
C3231 - RECOMPOSIÇÃO DE SUB-BASE/BASE SOLO ESTABILIZADO GRANULOMETRICAMENTE (S/TRANSP) - M3
EQUIPAMENTOS (CHORARIO) |  | Unidade | Coeficiente | Preço | Total
I0590 | CAMINHÃO TANQUE 8.000 l (CHI) | H | 0.0235 | 16.6988 | 0.39242
I0607 | COMPAC. DE PNEUS PRES. VAR. AUTOPR. (CHI) | H | 0.02325 | 28.0058 | 0.65114
I0609 | COMPAC. LISO VIBRAT. AUTOPROPELIDO (CHI) | H | 0.02075 | 25.5714 | 0.53061
I0625 | GRADE DE DISCOS (CHI) | H | 0.00525 | 1.4398 | 0.0075589
I0642 | MOTO NIVELADORA (CHI) | H | 0.00025 | 38.6608 | 0.0096652
I0667 | TRATOR DE PNEUS (CHI) | H | 0.00525 | 12.995 | 0.068224
I0698 | CAMINHÃO TANQUE 8.000 l (CHP) | H | 0.0265 | 107.7968 | 2.8566
I0721 | COMPAC. DE PNEUS PRES. VAR. AUTOPR. (CHP) | H | 0.00175 | 146.1576 | 0.25578
I0722 | COMPAC. LISO VIBRAT. AUTOPROPELIDO (CHP) | H | 0.00425 | 134.8041 | 0.57292
I0739 | GRADE DE DISCOS (CHP) | H | 0.01975 | 4.4939 | 0.088754
I0756 | MOTO NIVELADORA (CHP) | H | 0.02475 | 185.843 | 4.5996
I0780 | TRATOR DE PNEUS (CHP) | H | 0.01975 | 73.861 | 1.4588
|  |  |  | Total: | 11.4921
MAO DE OBRA
I2543 | SERVENTE | H | 0.15 | 4.88 | 0.732
|  |  |  | Total: | 0.732
|  |  | Total Simples: |  | 12.224
|  |  | Encargos Sociais: |  | 1.88
|  |  | Valor BDI: |  | 0
|  |  | Valor Geral: |  | 14.0965
C3232 - RECONFORMAÇÃO/PATROLAGEM DA PLATAFORMA - M2
EQUIPAMENTOS (CHORARIO) |  | Unidade | Coeficiente | Preço | Total
I0642 | MOTO NIVELADORA (CHI) | H | 0 | 38.6608 | 0
I0756 | MOTO NIVELADORA (CHP) | H | 0.00027778 | 185.843 | 0.051623
|  |  |  | Total: | 0.0516
MAO DE OBRA
I2543 | SERVENTE | H | 0.00055556 | 4.88 | 0.0027111
|  |  |  | Total: | 0.0027
|  |  | Total Simples: |  | 0.054334
|  |  | Encargos Sociais: |  | 0.01
|  |  | Valor BDI: |  | 0
|  |  | Valor Geral: |  | 0.059534
C3233 - REGULARIZAÇÃO DO SUB-LEITO - M2
EQUIPAMENTOS (CHORARIO) |  | Unidade | Coeficiente | Preço | Total
I0590 | CAMINHÃO TANQUE 8.000 l (CHI) | H | 0.0011282 | 16.6988 | 0.01884
I0607 | COMPAC. DE PNEUS PRES. VAR. AUTOPR. (CHI) | H | 0.0022051 | 28.0058 | 0.061756
I0610 | COMPAC. PÉ DE CARNEIRO VIBRAT. AUTOPROP. (CHI) | H | 0.0016923 | 26.3419 | 0.044579
I0625 | GRADE DE DISCOS (CHI) | H | 0.00038462 | 1.4398 | 0.00055377
I0642 | MOTO NIVELADORA (CHI) | H | 0 | 38.6608 | 0
I0667 | TRATOR DE PNEUS (CHI) | H | 0.00038462 | 12.995 | 0.0049981
I0698 | CAMINHÃO TANQUE 8.000 l (CHP) | H | 0.004 | 107.7968 | 0.43119
I0721 | COMPAC. DE PNEUS PRES. VAR. AUTOPR. (CHP) | H | 0.00035897 | 146.1576 | 0.052467
I0723 | COMPAC. PÉ DE CARNEIRO VIBRAT. AUTOPROP. (CHP) | H | 0.00087179 | 138.026 | 0.12033
I0739 | GRADE DE DISCOS (CHP) | H | 0.0021795 | 4.4939 | 0.0097944
I0756 | MOTO NIVELADORA (CHP) | H | 0.0025641 | 185.843 | 0.47652
I0780 | TRATOR DE PNEUS (CHP) | H | 0.0021795 | 73.861 | 0.16098
|  |  |  | Total: | 1.3821
MAO DE OBRA
I2543 | SERVENTE | H | 0.012821 | 4.88 | 0.062564
|  |  |  | Total: | 0.0626
|  |  | Total Simples: |  | 1.4446
|  |  | Encargos Sociais: |  | 0.19
|  |  | Valor BDI: |  | 0
|  |  | Valor Geral: |  | 1.6258
C3234 - REVESTIMENTO COM SOLO (PIÇARRA) (S/TRANSP) - M3
EQUIPAMENTOS (CHORARIO) |  | Unidade | Coeficiente | Preço | Total
I0590 | CAMINHÃO TANQUE 8.000 l (CHI) | H | 0 | 16.6988 | 0
I0609 | COMPAC. LISO VIBRAT. AUTOPROPELIDO (CHI) | H | 0.0018222 | 25.5714 | 0.046597
I0625 | GRADE DE DISCOS (CHI) | H | 0.00075556 | 1.4398 | 0.0010878
I0642 | MOTO NIVELADORA (CHI) | H | 0 | 38.6608 | 0
I0667 | TRATOR DE PNEUS (CHI) | H | 0.00075556 | 12.995 | 0.0098185
I0698 | CAMINHÃO TANQUE 8.000 l (CHP) | H | 0.0088889 | 107.7968 | 0.95819
I0722 | COMPAC. LISO VIBRAT. AUTOPROPELIDO (CHP) | H | 0.0026222 | 134.8041 | 0.35349
I0739 | GRADE DE DISCOS (CHP) | H | 0.0036889 | 4.4939 | 0.016577
I0756 | MOTO NIVELADORA (CHP) | H | 0.0044444 | 185.843 | 0.82597
I0780 | TRATOR DE PNEUS (CHP) | H | 0.0036889 | 73.861 | 0.27247
|  |  |  | Total: | 2.4843
MAO DE OBRA
I2543 | SERVENTE | H | 0.022222 | 4.88 | 0.10844
|  |  |  | Total: | 0.1084
SERVIÇOS
C3160 | DESMATAMENTO DE JAZIDA | M2 | 1 | 0.30484 | 0.30484
C3211 | ESCAVAÇÃO E CARGA DE MATERIAL DE JAZIDA | M3 | 1.267 | 3.5001 | 4.4346
C3218 | EXPURGO DE JAZIDA | M3 | 0.2 | 2.6798 | 0.53596
|  |  |  | Total: | 5.2754
|  |  | Total Simples: |  | 7.8681
|  |  | Encargos Sociais: |  | 0.59
|  |  | Valor BDI: |  | 0
|  |  | Valor Geral: |  | 8.4592
C3252 - BRITA PRODUZIDA PARA REVESTIMENTOS BETUMINOSOS - M3
EQUIPAMENTOS (CHORARIO) |  | Unidade | Coeficiente | Preço | Total
I0594 | CARREGADEIRA DE PNEUS HP 111 (CHI) | H | 0.021905 | 25.7821 | 0.56475
I0618 | CONJUNTO DE BRITAGEM 30 M3/H (CHI) | H | 0 | 86.132 | 0
I0626 | GRUPO GERADOR 145 KVA (CHI) | H | 0 | 10.541 | 0
I0708 | CARREGADEIRA DE PNEUS HP 111 (CHP) | H | 0.025714 | 136.0328 | 3.498
I0732 | CONJUNTO DE BRITAGEM 30 M3/H (CHP) | H | 0.047619 | 363.8162 | 17.3246
I0740 | GRUPO GERADOR 145 KVA (CHP) | H | 0.047619 | 106.2215 | 5.0582
|  |  |  | Total: | 26.4456
MAO DE OBRA
I2543 | SERVENTE | H | 0.2381 | 4.88 | 1.1619
|  |  |  | Total: | 1.1619
MATERIAIS
I2528 | PEÇAS DE DESGASTE DO BRITADOR | CJ | 0.0005 | 26583 | 13.2915
|  |  |  | Total: | 13.2915
SERVIÇOS
C3235 | ROCHA PARA BRITAGEM | M3 | 1.1 | 18.7753 | 20.6529
|  |  |  | Total: | 20.6529
|  |  | Total Simples: |  | 61.5517
|  |  | Encargos Sociais: |  | 7.31
|  |  | Valor BDI: |  | 0
|  |  | Valor Geral: |  | 68.8574
C3251 - CONFECÇÃO DE BANQUETA / MEIO FIO PRÉ-MOLDADA DE CONCRETO PARA VIAS URBANAS (1,00 x 0,35 x 0,15m) - M
EQUIPAMENTOS (CHORARIO) |  | Unidade | Coeficiente | Preço | Total
I0639 | MESA VIBRATÓRIA E FORMAS (CHI) | H | 0 | 6.2457 | 0
I0753 | MESA VIBRATÓRIA E FORMAS (CHP) | H | 0.1 | 13.4926 | 1.3493
|  |  |  | Total: | 1.3493
MAO DE OBRA
I2391 | PEDREIRO | H | 0.1 | 7.2 | 0.72
I2543 | SERVENTE | H | 1 | 4.88 | 4.88
|  |  |  | Total: | 5.6
SERVIÇOS
C3269 | CONCRETO P/VIBR., FCK=13,5MPa COM AGREGADO PRODUZIDO (S/TRANSP.) | M3 | 0.0475 | 236.3396 | 11.2261
|  |  |  | Total: | 11.2261
|  |  | Total Simples: |  | 18.1754
|  |  | Encargos Sociais: |  | 7.1
|  |  | Valor BDI: |  | 0
|  |  | Valor Geral: |  | 25.2753
C3250 - CONFECÇÃO DE BANQUETA / MEIO FIO PRÉ-MOLDADA DE CONCRETO (1,00 x 0,25 x 0,15 m) - M
EQUIPAMENTOS (CHORARIO) |  | Unidade | Coeficiente | Preço | Total
I0639 | MESA VIBRATÓRIA E FORMAS (CHI) | H | 0 | 6.2457 | 0
I0753 | MESA VIBRATÓRIA E FORMAS (CHP) | H | 0.066667 | 13.4926 | 0.8995
|  |  |  | Total: | 0.8995
MAO DE OBRA
I2391 | PEDREIRO | H | 0.066667 | 7.2 | 0.48
I2543 | SERVENTE | H | 0.66667 | 4.88 | 3.2533
|  |  |  | Total: | 3.7333
SERVIÇOS
C3269 | CONCRETO P/VIBR., FCK=13,5MPa COM AGREGADO PRODUZIDO (S/TRANSP.) | M3 | 0.034 | 236.3396 | 8.0355
|  |  |  | Total: | 8.0355
|  |  | Total Simples: |  | 12.6684
|  |  | Encargos Sociais: |  | 4.82
|  |  | Valor BDI: |  | 0
|  |  | Valor Geral: |  | 17.4903
C3248 - GRADE DE FERRO P/CELAS EM SEGURANÇA MÁXIMA - M2
MAO DE OBRA |  | Unidade | Coeficiente | Preço | Total
I2391 | PEDREIRO | H | 3 | 7.2 | 21.6
I2543 | SERVENTE | H | 3 | 4.88 | 14.64
|  |  |  | Total: | 36.24
MATERIAIS
I0108 | AREIA GROSSA | M3 | 0.061 | 50 | 3.05
I0208 | BATENTE DE FERRO | M | 2.15 | 17.9 | 38.485
I0441 | CAL HIDRATADA | KG | 4.79 | 0.74 | 3.5446
I0805 | CIMENTO PORTLAND | KG | 21.09 | 0.5 | 10.545
I1223 | GRADIL DE FERRO | M2 | 1.05 | 98.62 | 103.551
|  |  |  | Total: | 159.1756
|  |  | Total Simples: |  | 195.4156
|  |  | Encargos Sociais: |  | 31.53
|  |  | Valor BDI: |  | 0
|  |  | Valor Geral: |  | 226.948
C3249 - TRANCA EM FERRO PARA CELAS PRISIONAIS - UN
MAO DE OBRA |  | Unidade | Coeficiente | Preço | Total
I0046 | AJUDANTE DE SERRALHEIRO | H | 3 | 5.6 | 16.8
I1858 | SERRALHEIRO | H | 3 | 7.2 | 21.6
|  |  |  | Total: | 38.4
MATERIAIS
I0208 | BATENTE DE FERRO | M | 3.5 | 17.9 | 62.65
I1061 | ELETRODOS | KG | 0.6 | 16.5 | 9.9
I1158 | FECHO DE ALAVANCA DE FERR0 DE 22CM | UN | 1 | 20.56 | 20.56
I1872 | SOLDA 50X50 | KG | 0.75 | 53.5 | 40.125
|  |  |  | Total: | 133.235
|  |  | Total Simples: |  | 171.635
|  |  | Encargos Sociais: |  | 33.42
|  |  | Valor BDI: |  | 0
|  |  | Valor Geral: |  | 205.0468
C3246 - EMBOÇO C/ ARGAMASSA DE CIMENTO E AREIA S/ PENEIRAR, TRAÇO 1:7 - M2
MAO DE OBRA |  | Unidade | Coeficiente | Preço | Total
I2391 | PEDREIRO | H | 0.6 | 7.2 | 4.32
I2543 | SERVENTE | H | 0.6 | 4.88 | 2.928
|  |  |  | Total: | 7.248
SERVIÇOS
C0174 | ARGAMASSA DE CIMENTO E AREIA S/PEN. TRAÇO 1:7 | M3 | 0.02 | 208.736 | 4.1747
|  |  |  | Total: | 4.1747
|  |  | Total Simples: |  | 11.4227
|  |  | Encargos Sociais: |  | 7.16
|  |  | Valor BDI: |  | 0
|  |  | Valor Geral: |  | 18.5784
C3247 - BACIA DE LOUÇA BRANCA P/ CRIANÇA, INCLUSIVE TAMPA - UN
MAO DE OBRA |  | Unidade | Coeficiente | Preço | Total
I0043 | AJUDANTE DE ENCANADOR | H | 1.5 | 5.6 | 8.4
I2320 | ENCANADOR | H | 1.5 | 7.2 | 10.8
|  |  |  | Total: | 19.2
MATERIAIS
I0176 | BACIA SINFONADA P/ CRIANCA | UN | 1 | 200.15 | 200.15
I0245 | BOLSA DE BORRACHA DE 1 1/2'' PARA BACIA | UN | 1 | 2.43 | 2.43
I0301 | BUCHA PLASTICA 8MM | UN | 2 | 0.17 | 0.34
I1579 | PARAFUSO CROMADO P/FIXAÇÃO SANITARIOS | UN | 2 | 2.55 | 5.1
I7336 | TAMPA PLÁSTICA PARA BACIA - CRIANÇA | UN | 1 | 42.34 | 42.34
|  |  |  | Total: | 250.36
|  |  | Total Simples: |  | 269.56
|  |  | Encargos Sociais: |  | 16.71
|  |  | Valor BDI: |  | 0
|  |  | Valor Geral: |  | 286.2659
C3244 - USINAGEM DE MISTURAS DE AGREGADOS - M3
EQUIPAMENTOS (CHORARIO) |  | Unidade | Coeficiente | Preço | Total
I0590 | CAMINHÃO TANQUE 8.000 l (CHI) | H | 0.0096 | 16.6988 | 0.16031
I0596 | CARREGADEIRA DE PNEUS HP 180 (CHI) | H | 0.0012 | 40.2108 | 0.048253
I0627 | GRUPO GERADOR 180 KVA (CHI) | H | 0 | 11.3078 | 0
I0671 | USINA MISTURADORA DE SOLOS (CHI) | H | 0 | 37.4472 | 0
I0698 | CAMINHÃO TANQUE 8.000 l (CHP) | H | 0.0304 | 107.7968 | 3.277
I0710 | CARREGADEIRA DE PNEUS HP 180 (CHP) | H | 0.012133 | 237.0211 | 2.8759
I0741 | GRUPO GERADOR 180 KVA (CHP) | H | 0.013333 | 130.7183 | 1.7429
I0784 | USINA MISTURADORA DE SOLOS (CHP) | H | 0.013333 | 136.6201 | 1.8216
|  |  |  | Total: | 9.926
MAO DE OBRA
I2543 | SERVENTE | H | 0.08 | 4.88 | 0.3904
|  |  |  | Total: | 0.3904
|  |  | Total Simples: |  | 10.3164
|  |  | Encargos Sociais: |  | 0.94
|  |  | Valor BDI: |  | 0
|  |  | Valor Geral: |  | 11.2594
C3245 - EMBOÇO C/ ARGAMASSA DE CIMENTO E AREIA S/ PENEIRAR, TRAÇO 1:6 - M2
MAO DE OBRA |  | Unidade | Coeficiente | Preço | Total
I2391 | PEDREIRO | H | 0.6 | 7.2 | 4.32
I2543 | SERVENTE | H | 0.6 | 4.88 | 2.928
|  |  |  | Total: | 7.248
SERVIÇOS
C0173 | ARGAMASSA DE CIMENTO E AREIA S/PEN. TRAÇO 1:6 | M3 | 0.02 | 226.236 | 4.5247
|  |  |  | Total: | 4.5247
|  |  | Total Simples: |  | 11.7727
|  |  | Encargos Sociais: |  | 7.16
|  |  | Valor BDI: |  | 0
|  |  | Valor Geral: |  | 18.9284
C3242 - TRATAMENTO SUPERFICIAL SIMPLES (S/TRANSP) - M2
EQUIPAMENTOS (CHORARIO) |  | Unidade | Coeficiente | Preço | Total
I0585 | CAMINHÃO DISTRIBUIDOR DE LIGANTE (CHI) | H | 0.0010345 | 36.8792 | 0.038151
I0607 | COMPAC. DE PNEUS PRES. VAR. AUTOPR. (CHI) | H | 0.00036398 | 28.0058 | 0.010194
I0608 | COMPACTADOR LISO TANDEM AUTOPROPELIDO (CHI) | H | 0.00044061 | 18.274 | 0.0080518
I0624 | ESPALHADOR DE AGREGADOS REBOC. (CHI) | H | 0 | 2.376 | 0
I0661 | TANQUE DE ESTOCAGEM DE ASFALTO (CHI) | H | 0 | 2.0539 | 0
I0667 | TRATOR DE PNEUS (CHI) | H | 0.0016858 | 12.995 | 0.021907
I0672 | VASSOURA MECÂNICA (CHI) | H | 0.0016858 | 2.5064 | 0.0042254
I0694 | CAMINHÃO DISTRIBUIDOR DE LIGANTE (CHP) | H | 0.00088123 | 172.93 | 0.15239
I0721 | COMPAC. DE PNEUS PRES. VAR. AUTOPR. (CHP) | H | 0.0015517 | 146.1576 | 0.2268
I0726 | COMPACTADOR LISO TANDEM AUTOPROPELIDO (CHP) | H | 0.0014751 | 63.016 | 0.092955
I0738 | ESPALHADOR DE AGREGADOS REBOC. (CHP) | H | 0.0019157 | 7.596 | 0.014552
I0774 | TANQUE DE ESTOCAGEM DE ASFALTO (CHP) | H | 0.0038314 | 7.569 | 0.029
I0780 | TRATOR DE PNEUS (CHP) | H | 0.00022989 | 73.861 | 0.01698
I0785 | VASSOURA MECÂNICA (CHP) | H | 0.00022989 | 8.013 | 0.0018421
|  |  |  | Total: | 0.6172
MAO DE OBRA
I2543 | SERVENTE | H | 0.022989 | 4.88 | 0.11218
|  |  |  | Total: | 0.1122
SERVIÇOS
C3252 | BRITA PRODUZIDA PARA REVESTIMENTOS BETUMINOSOS | M3 | 0.008 | 61.5517 | 0.49241
|  |  |  | Total: | 0.4924
|  |  | Total Simples: |  | 1.2216
|  |  | Encargos Sociais: |  | 0.24
|  |  | Valor BDI: |  | 0
|  |  | Valor Geral: |  | 1.455
C3243 - TRATAMENTO SUPERFICIAL TRIPLO (S/TRANSP) - M2
EQUIPAMENTOS (CHORARIO) |  | Unidade | Coeficiente | Preço | Total
I0585 | CAMINHÃO DISTRIBUIDOR DE LIGANTE (CHI) | H | 0.0051923 | 36.8792 | 0.19149
I0607 | COMPAC. DE PNEUS PRES. VAR. AUTOPR. (CHI) | H | 0.00375 | 28.0058 | 0.10502
I0608 | COMPACTADOR LISO TANDEM AUTOPROPELIDO (CHI) | H | 0.0040385 | 18.274 | 0.073799
I0624 | ESPALHADOR DE AGREGADOS REBOC. (CHI) | H | 0 | 2.376 | 0
I0661 | TANQUE DE ESTOCAGEM DE ASFALTO (CHI) | H | 0 | 2.0539 | 0
I0667 | TRATOR DE PNEUS (CHI) | H | 0.0094231 | 12.995 | 0.12245
I0672 | VASSOURA MECÂNICA (CHI) | H | 0.0094231 | 2.5064 | 0.023618
I0694 | CAMINHÃO DISTRIBUIDOR DE LIGANTE (CHP) | H | 0.0044231 | 172.93 | 0.76488
I0721 | COMPAC. DE PNEUS PRES. VAR. AUTOPR. (CHP) | H | 0.0058654 | 146.1576 | 0.85727
I0726 | COMPACTADOR LISO TANDEM AUTOPROPELIDO (CHP) | H | 0.0055769 | 63.016 | 0.35144
I0738 | ESPALHADOR DE AGREGADOS REBOC. (CHP) | H | 0.0096154 | 7.596 | 0.073038
I0774 | TANQUE DE ESTOCAGEM DE ASFALTO (CHP) | H | 0.019231 | 7.569 | 0.14556
I0780 | TRATOR DE PNEUS (CHP) | H | 0.00019231 | 73.861 | 0.014204
I0785 | VASSOURA MECÂNICA (CHP) | H | 0.00019231 | 8.013 | 0.001541
|  |  |  | Total: | 2.7243
MAO DE OBRA
I2543 | SERVENTE | H | 0.11538 | 4.88 | 0.56308
|  |  |  | Total: | 0.5631
SERVIÇOS
C3252 | BRITA PRODUZIDA PARA REVESTIMENTOS BETUMINOSOS | M3 | 0.04 | 61.5517 | 2.4621
|  |  |  | Total: | 2.4621
|  |  | Total Simples: |  | 5.7495
|  |  | Encargos Sociais: |  | 1.17
|  |  | Valor BDI: |  | 0
|  |  | Valor Geral: |  | 6.9199
C3217 - ESTABILIZAÇÃO GRANULOMÉTRICA DE SOLOS S/ MISTURA DE MATERIAIS (S/TRANSP) - M3
EQUIPAMENTOS (CHORARIO) |  | Unidade | Coeficiente | Preço | Total
I0590 | CAMINHÃO TANQUE 8.000 l (CHI) | H | 0.01037 | 16.6988 | 0.17317
I0607 | COMPAC. DE PNEUS PRES. VAR. AUTOPR. (CHI) | H | 0.016667 | 28.0058 | 0.46676
I0609 | COMPAC. LISO VIBRAT. AUTOPROPELIDO (CHI) | H | 0.015 | 25.5714 | 0.38357
I0625 | GRADE DE DISCOS (CHI) | H | 0.0025926 | 1.4398 | 0.0037328
I0642 | MOTO NIVELADORA (CHI) | H | 0 | 38.6608 | 0
I0667 | TRATOR DE PNEUS (CHI) | H | 0.0025926 | 12.995 | 0.033691
I0698 | CAMINHÃO TANQUE 8.000 l (CHP) | H | 0.026667 | 107.7968 | 2.8746
I0721 | COMPAC. DE PNEUS PRES. VAR. AUTOPR. (CHP) | H | 0.0018519 | 146.1576 | 0.27066
I0722 | COMPAC. LISO VIBRAT. AUTOPROPELIDO (CHP) | H | 0.0035185 | 134.8041 | 0.47431
I0739 | GRADE DE DISCOS (CHP) | H | 0.015926 | 4.4939 | 0.071569
I0756 | MOTO NIVELADORA (CHP) | H | 0.018519 | 185.843 | 3.4415
I0780 | TRATOR DE PNEUS (CHP) | H | 0.015926 | 73.861 | 1.1763
|  |  |  | Total: | 9.37
MAO DE OBRA
I2543 | SERVENTE | H | 0.092593 | 4.88 | 0.45185
|  |  |  | Total: | 0.4519
SERVIÇOS
C3160 | DESMATAMENTO DE JAZIDA | M2 | 1 | 0.30484 | 0.30484
C3211 | ESCAVAÇÃO E CARGA DE MATERIAL DE JAZIDA | M3 | 1.4 | 3.5001 | 4.9002
C3218 | EXPURGO DE JAZIDA | M3 | 0.2 | 2.6798 | 0.53596
|  |  |  | Total: | 5.741
|  |  | Total Simples: |  | 15.5627
|  |  | Encargos Sociais: |  | 1.66
|  |  | Valor BDI: |  | 0
|  |  | Valor Geral: |  | 17.215
C3218 - EXPURGO DE JAZIDA - M3
EQUIPAMENTOS (CHORARIO) |  | Unidade | Coeficiente | Preço | Total
I0666 | TRATOR DE ESTEIRAS C/LÂMINA E ESC. HP 155 (CHI) | H | 0 | 39.7121 | 0
I0779 | TRATOR DE ESTEIRAS C/LÂMINA E ESC. HP 155 (CHP) | H | 0.011628 | 220.7016 | 2.5663
|  |  |  | Total: | 2.5663
MAO DE OBRA
I2543 | SERVENTE | H | 0.023256 | 4.88 | 0.11349
|  |  |  | Total: | 0.1135
|  |  | Total Simples: |  | 2.6798
|  |  | Encargos Sociais: |  | 0.2
|  |  | Valor BDI: |  | 0
|  |  | Valor Geral: |  | 2.8838
C3219 - FAIXA.HORIZONTAL/TINTA REFLETIVA/RESINA ACRÍLICA À BASE D'ÁGUA - M2
EQUIPAMENTOS (CHORARIO) |  | Unidade | Coeficiente | Preço | Total
I0583 | CAMINHÃO C/CARROCERIA DE MADEIRA HP 92 (CHI) | H | 0 | 13.998 | 0
I0638 | MÁQUINA P/PINT. FAIXAS SINAL. AUTOPR. (CHI) | H | 0.0014286 | 29.3821 | 0.041974
I0673 | VEÍCULO UTILITÁRIO KOMBI (CHI) | H | 0.0014286 | 9.7892 | 0.013985
I0704 | CAMINHÃO C/CARROCERIA DE MADEIRA HP 92 (CHP) | H | 0.0071429 | 61.6137 | 0.4401
I0752 | MÁQUINA P/PINT. FAIXAS SINAL. AUTOPR. (CHP) | H | 0.0057143 | 130.4144 | 0.74523
I0786 | VEÍCULO UTILITÁRIO KOMBI (CHP) | H | 0.0057143 | 55.477 | 0.31701
|  |  |  | Total: | 1.5583
MAO DE OBRA
I2543 | SERVENTE | H | 0.057143 | 4.88 | 0.27886
I2567 | TECNICO PRE MARCADOR | H | 0.0071429 | 14 | 0.1
|  |  |  | Total: | 0.3789
MATERIAIS
I2521 | MICRO ESFERA DE VIDRO | KG | 0.55 | 4.51 | 2.4805
I2541 | TINTA REFLETIVA/RESINA ACRÍLICA A BASE D`AGUA | L | 0.5 | 22.26 | 11.13
|  |  |  | Total: | 13.6105
|  |  | Total Simples: |  | 15.5477
|  |  | Encargos Sociais: |  | 0.47
|  |  | Valor BDI: |  | 0
|  |  | Valor Geral: |  | 16.0215
C3210 - ESCAVAÇÃO E CARGA DE MATERIAL 3-CAT. - M3
EQUIPAMENTOS (CHORARIO) |  | Unidade | Coeficiente | Preço | Total
I0596 | CARREGADEIRA DE PNEUS HP 180 (CHI) | H | 0.0037255 | 40.2108 | 0.1498
I0614 | COMPRESSOR DE AR 250 PCM (CHI) | H | 0 | 15.9346 | 0
I0645 | PERFURATRIZ PNEUMÁTICA (CHI) | H | 0 | 7.6491 | 0
I0663 | TRATOR DE ESTEIRA C/LÂMINA E ESC. HP 328 (CHI) | H | 0.012353 | 91.9294 | 1.1356
I0710 | CARREGADEIRA DE PNEUS HP 180 (CHP) | H | 0.015882 | 237.0211 | 3.7645
I0728 | COMPRESSOR DE AR 250 PCM (CHP) | H | 0.098039 | 78.5809 | 7.704
I0759 | PERFURATRIZ PNEUMÁTICA (CHP) | H | 0.29412 | 9.7449 | 2.8661
I0776 | TRATOR DE ESTEIRA C/LÂMINA E ESC. HP 328 (CHP) | H | 0.0072549 | 545.84 | 3.96
|  |  |  | Total: | 19.58
MAO DE OBRA
I0221 | BLASTER | H | 0.019608 | 10.4 | 0.20392
I2543 | SERVENTE | H | 0.078431 | 4.88 | 0.38275
|  |  |  | Total: | 0.5866
MATERIAIS
I0860 | CORDEL DETONANTE | M | 0.84 | 2.72 | 2.2848
I2326 | ESPOLETA | UN | 0.007 | 2.35 | 0.01645
I2329 | ESTOPIM | M | 0.045 | 2.75 | 0.12375
I2507 | DINAMITE 60% | KG | 0.05 | 14.25 | 0.7125
I2535 | SÉRIE DE BROCAS S.12 D=22MM | JG | 0.0005 | 394.86 | 0.19743
I2568 | DINAMITE GRANULADA | KG | 0.3 | 8.3 | 2.49
|  |  |  | Total: | 5.8249
|  |  | Total Simples: |  | 25.9916
|  |  | Encargos Sociais: |  | 3.6
|  |  | Valor BDI: |  | 0
|  |  | Valor Geral: |  | 29.5866
C3211 - ESCAVAÇÃO E CARGA DE MATERIAL DE JAZIDA - M3
EQUIPAMENTOS (CHORARIO) |  | Unidade | Coeficiente | Preço | Total
I0596 | CARREGADEIRA DE PNEUS HP 180 (CHI) | H | 7.5188e-05 | 40.2108 | 0.0030234
I0666 | TRATOR DE ESTEIRAS C/LÂMINA E ESC. HP 155 (CHI) | H | 0 | 39.7121 | 0
I0710 | CARREGADEIRA DE PNEUS HP 180 (CHP) | H | 0.0074436 | 237.0211 | 1.7643
I0779 | TRATOR DE ESTEIRAS C/LÂMINA E ESC. HP 155 (CHP) | H | 0.0075188 | 220.7016 | 1.6594
|  |  |  | Total: | 3.4267
MAO DE OBRA
I2543 | SERVENTE | H | 0.015038 | 4.88 | 0.073383
|  |  |  | Total: | 0.0734
|  |  | Total Simples: |  | 3.5001
|  |  | Encargos Sociais: |  | 0.2
|  |  | Valor BDI: |  | 0
|  |  | Valor Geral: |  | 3.7
C3212 - ESCAVAÇÃO E CARGA DE SOLO MOLE - M3
EQUIPAMENTOS (CHORARIO) |  | Unidade | Coeficiente | Preço | Total
I0621 | ESCAVADEIRA HIDRÁULICA (CHI) | H | 0 | 40.4465 | 0
I0735 | ESCAVADEIRA HIDRÁULICA (CHP) | H | 0.04 | 191.4816 | 7.6593
|  |  |  | Total: | 7.6593
MAO DE OBRA
I2543 | SERVENTE | H | 0.12 | 4.88 | 0.5856
|  |  |  | Total: | 0.5856
|  |  | Total Simples: |  | 8.2449
|  |  | Encargos Sociais: |  | 0.88
|  |  | Valor BDI: |  | 0
|  |  | Valor Geral: |  | 9.1164
C3213 - ESCAVAÇÃO DE POÇO TUBULÃO A AR COMPRIMIDO C/DESCIDA DE CAMISA DE CONCRETO ARMADO 12,01 A 18,00M - M3
EQUIPAMENTOS (CHORARIO) |  | Unidade | Coeficiente | Preço | Total
I0569 | BOMBA COM MOTOR A DIESEL (CHI) | H | 0.44444 | 6.6327 | 2.9478
I0593 | CAMPÂNULA DE AR COMPRIMIDO (CHI) | H | 0 | 4.5302 | 0
I0614 | COMPRESSOR DE AR 250 PCM (CHI) | H | 0 | 15.9346 | 0
I0628 | GRUPO GERADOR 36 KVA (CHI) | H | 0 | 8.8979 | 0
I0645 | PERFURATRIZ PNEUMÁTICA (CHI) | H | 0.77778 | 7.6491 | 5.9493
I0651 | RESERVATÓRIO DE AR COMPRIMIDO (CHI) | H | 0 | 1.1186 | 0
I0654 | ROMPEDOR PNEUMÁTICO (CHI) | H | 0.77778 | 7.6498 | 5.9498
I0658 | TALHA MANUAL (CHI) | H | 0 | 0.054648 | 0
I0683 | BOMBA COM MOTOR A DIESEL (CHP) | H | 0.66667 | 17.2919 | 11.528
I0707 | CAMPÂNULA DE AR COMPRIMIDO (CHP) | H | 1.1111 | 12.3502 | 13.7225
I0728 | COMPRESSOR DE AR 250 PCM (CHP) | H | 1.1111 | 78.5809 | 87.3121
I0742 | GRUPO GERADOR 36 KVA (CHP) | H | 1.1111 | 35.2141 | 39.1268
I0759 | PERFURATRIZ PNEUMÁTICA (CHP) | H | 0.33333 | 9.7449 | 3.2483
I0764 | RESERVATÓRIO DE AR COMPRIMIDO (CHP) | H | 1.1111 | 3.0494 | 3.3883
I0769 | ROMPEDOR PNEUMÁTICO (CHP) | H | 0.33333 | 9.7486 | 3.2495
I0771 | TALHA MANUAL (CHP) | H | 1.1111 | 0.17057 | 0.18952
|  |  |  | Total: | 176.6119
MAO DE OBRA
I0221 | BLASTER | H | 0.66667 | 10.4 | 6.9333
I0498 | CARPINTEIRO | H | 1.1111 | 7.2 | 8
I2136 | TRABALHADOR AR COMPRIMIDO | H | 11.1111 | 7.2 | 80
I2543 | SERVENTE | H | 11.1111 | 4.88 | 54.2222
I2578 | SINALEIRO | H | 1.1111 | 7.2 | 8
|  |  |  | Total: | 157.1555
MATERIAIS
I0860 | CORDEL DETONANTE | M | 3 | 2.72 | 8.16
I2326 | ESPOLETA | UN | 2 | 2.35 | 4.7
I2329 | ESTOPIM | M | 1.5 | 2.75 | 4.125
I2507 | DINAMITE 60% | KG | 0.1 | 14.25 | 1.425
I2535 | SÉRIE DE BROCAS S.12 D=22MM | JG | 0.0002 | 394.86 | 0.078972
I2579 | TORRE METALICA | UN | 0.0125 | 2760.21 | 34.5026
|  |  |  | Total: | 52.9916
|  |  | Total Simples: |  | 386.7591
|  |  | Encargos Sociais: |  | 172.39
|  |  | Valor BDI: |  | 0
|  |  | Valor Geral: |  | 559.1549
C3214 - ESPALHAMENTO E ADENSAMENTO DE AREIA - M3
EQUIPAMENTOS (CHORARIO) |  | Unidade | Coeficiente | Preço | Total
I0569 | BOMBA COM MOTOR A DIESEL (CHI) | H | 0 | 6.6327 | 0
I0590 | CAMINHÃO TANQUE 8.000 l (CHI) | H | 0 | 16.6988 | 0
I0666 | TRATOR DE ESTEIRAS C/LÂMINA E ESC. HP 155 (CHI) | H | 0 | 39.7121 | 0
I0683 | BOMBA COM MOTOR A DIESEL (CHP) | H | 0.022222 | 17.2919 | 0.38427
I0698 | CAMINHÃO TANQUE 8.000 l (CHP) | H | 0.033333 | 107.7968 | 3.5932
I0779 | TRATOR DE ESTEIRAS C/LÂMINA E ESC. HP 155 (CHP) | H | 0.011111 | 220.7016 | 2.4522
|  |  |  | Total: | 6.4297
MAO DE OBRA
I2543 | SERVENTE | H | 0.055556 | 4.88 | 0.27111
|  |  |  | Total: | 0.2711
|  |  | Total Simples: |  | 6.7008
|  |  | Encargos Sociais: |  | 0.66
|  |  | Valor BDI: |  | 0
|  |  | Valor Geral: |  | 7.3636
C3215 - ESTABILIZACÂO SOLO BETUME MISTURADO NA PISTA (S/TRANSP) - M3
EQUIPAMENTOS (CHORARIO) |  | Unidade | Coeficiente | Preço | Total
I0585 | CAMINHÃO DISTRIBUIDOR DE LIGANTE (CHI) | H | 0.0012 | 36.8792 | 0.044255
I0590 | CAMINHÃO TANQUE 8.000 l (CHI) | H | 0.0132 | 16.6988 | 0.22042
I0607 | COMPAC. DE PNEUS PRES. VAR. AUTOPR. (CHI) | H | 0.0038 | 28.0058 | 0.10642
I0625 | GRADE DE DISCOS (CHI) | H | 0.0014 | 1.4398 | 0.0020157
I0642 | MOTO NIVELADORA (CHI) | H | 0 | 38.6608 | 0
I0661 | TANQUE DE ESTOCAGEM DE ASFALTO (CHI) | H | 0 | 2.0539 | 0
I0667 | TRATOR DE PNEUS (CHI) | H | 0.0014 | 12.995 | 0.018193
I0694 | CAMINHÃO DISTRIBUIDOR DE LIGANTE (CHP) | H | 0.0388 | 172.93 | 6.7097
I0698 | CAMINHÃO TANQUE 8.000 l (CHP) | H | 0.0268 | 107.7968 | 2.889
I0721 | COMPAC. DE PNEUS PRES. VAR. AUTOPR. (CHP) | H | 0.0162 | 146.1576 | 2.3678
I0739 | GRADE DE DISCOS (CHP) | H | 0.0186 | 4.4939 | 0.083586
I0756 | MOTO NIVELADORA (CHP) | H | 0.02 | 185.843 | 3.7169
I0774 | TANQUE DE ESTOCAGEM DE ASFALTO (CHP) | H | 0.04 | 7.569 | 0.30276
I0780 | TRATOR DE PNEUS (CHP) | H | 0.0186 | 73.861 | 1.3738
|  |  |  | Total: | 17.8349
MAO DE OBRA
I2543 | SERVENTE | H | 0.12 | 4.88 | 0.5856
|  |  |  | Total: | 0.5856
SERVIÇOS
C3160 | DESMATAMENTO DE JAZIDA | M2 | 1.2 | 0.30484 | 0.36581
C3211 | ESCAVAÇÃO E CARGA DE MATERIAL DE JAZIDA | M3 | 1.319 | 3.5001 | 4.6166
C3218 | EXPURGO DE JAZIDA | M3 | 0.24 | 2.6798 | 0.64315
|  |  |  | Total: | 5.6255
|  |  | Total Simples: |  | 24.0459
|  |  | Encargos Sociais: |  | 2.27
|  |  | Valor BDI: |  | 0
|  |  | Valor Geral: |  | 26.316
C3216 - ESTABILIZAÇÃO GRANULOMÉTRICA DE SOLOS C/ MISTURA DE MATERIAIS (S/TRANSP) - M3
EQUIPAMENTOS (CHORARIO) |  | Unidade | Coeficiente | Preço | Total
I0590 | CAMINHÃO TANQUE 8.000 l (CHI) | H | 0.0235 | 16.6988 | 0.39242
I0607 | COMPAC. DE PNEUS PRES. VAR. AUTOPR. (CHI) | H | 0.02325 | 28.0058 | 0.65114
I0609 | COMPAC. LISO VIBRAT. AUTOPROPELIDO (CHI) | H | 0.02075 | 25.5714 | 0.53061
I0625 | GRADE DE DISCOS (CHI) | H | 0.00525 | 1.4398 | 0.0075589
I0642 | MOTO NIVELADORA (CHI) | H | 0 | 38.6608 | 0
I0667 | TRATOR DE PNEUS (CHI) | H | 0.00525 | 12.995 | 0.068224
I0698 | CAMINHÃO TANQUE 8.000 l (CHP) | H | 0.0265 | 107.7968 | 2.8566
I0721 | COMPAC. DE PNEUS PRES. VAR. AUTOPR. (CHP) | H | 0.00175 | 146.1576 | 0.25578
I0722 | COMPAC. LISO VIBRAT. AUTOPROPELIDO (CHP) | H | 0.00425 | 134.8041 | 0.57292
I0739 | GRADE DE DISCOS (CHP) | H | 0.01975 | 4.4939 | 0.088754
I0756 | MOTO NIVELADORA (CHP) | H | 0.025 | 185.843 | 4.6461
I0780 | TRATOR DE PNEUS (CHP) | H | 0.01975 | 73.861 | 1.4588
|  |  |  | Total: | 11.5289
MAO DE OBRA
I2543 | SERVENTE | H | 0.15 | 4.88 | 0.732
|  |  |  | Total: | 0.732
SERVIÇOS
C3129 | AREIA DE CAMPO - EXTRAÇÃO | M3 | 0.358 | 3.3373 | 1.1948
C3160 | DESMATAMENTO DE JAZIDA | M2 | 1 | 0.30484 | 0.30484
C3211 | ESCAVAÇÃO E CARGA DE MATERIAL DE JAZIDA | M3 | 1.075 | 3.5001 | 3.7626
C3218 | EXPURGO DE JAZIDA | M3 | 0.2 | 2.6798 | 0.53596
|  |  |  | Total: | 5.7982
|  |  | Total Simples: |  | 18.059
|  |  | Encargos Sociais: |  | 2.22
|  |  | Valor BDI: |  | 0
|  |  | Valor Geral: |  | 20.282
C3230 - PRÉ MISTURADO À QUENTE - PMQ (S/TRANSP) - M3
EQUIPAMENTOS (CHORARIO) |  | Unidade | Coeficiente | Preço | Total
I0590 | CAMINHÃO TANQUE 8.000 l (CHI) | H | 0.04087 | 16.6988 | 0.68247
I0607 | COMPAC. DE PNEUS PRES. VAR. AUTOPR. (CHI) | H | 0.021739 | 28.0058 | 0.60882
I0608 | COMPACTADOR LISO TANDEM AUTOPROPELIDO (CHI) | H | 0.022609 | 18.274 | 0.41315
I0676 | VIBRO ACABAD. DE MISTURA BETUM. (CHI) | H | 0.013913 | 47.5517 | 0.66159
I0698 | CAMINHÃO TANQUE 8.000 l (CHP) | H | 0.0026087 | 107.7968 | 0.28121
I0721 | COMPAC. DE PNEUS PRES. VAR. AUTOPR. (CHP) | H | 0.021739 | 146.1576 | 3.1773
I0726 | COMPACTADOR LISO TANDEM AUTOPROPELIDO (CHP) | H | 0.02087 | 63.016 | 1.3151
I0789 | VIBRO ACABAD. DE MISTURA BETUM. (CHP) | H | 0.029565 | 189.2815 | 5.5961
|  |  |  | Total: | 12.7358
MAO DE OBRA
I2543 | SERVENTE | H | 0.52174 | 4.88 | 2.5461
|  |  |  | Total: | 2.5461
SERVIÇOS
C3130 | AREIA DE RIO - EXTRAÇÃO | M3 | 0.235 | 6.3671 | 1.4963
C3252 | BRITA PRODUZIDA PARA REVESTIMENTOS BETUMINOSOS | M3 | 1.257 | 61.5517 | 77.3705
C3316 | USINAGEM DE MISTURAS BETUMINOSAS A QUENTE | M3 | 1.05 | 54.2714 | 56.985
|  |  |  | Total: | 135.8518
|  |  | Total Simples: |  | 151.1338
|  |  | Encargos Sociais: |  | 15.89
|  |  | Valor BDI: |  | 0
|  |  | Valor Geral: |  | 167.0194
C3228 - PINTURA DE LIGAÇÃO - EXECUÇÃO (S/TRANSP) - M2
EQUIPAMENTOS (CHORARIO) |  | Unidade | Coeficiente | Preço | Total
I0585 | CAMINHÃO DISTRIBUIDOR DE LIGANTE (CHI) | H | 0 | 36.8792 | 0
I0661 | TANQUE DE ESTOCAGEM DE ASFALTO (CHI) | H | 0 | 2.0539 | 0
I0667 | TRATOR DE PNEUS (CHI) | H | 0.00032276 | 12.995 | 0.0041942
I0672 | VASSOURA MECÂNICA (CHI) | H | 0.00032276 | 2.5064 | 0.00080897
I0694 | CAMINHÃO DISTRIBUIDOR DE LIGANTE (CHP) | H | 0.00054705 | 172.93 | 0.094601
I0774 | TANQUE DE ESTOCAGEM DE ASFALTO (CHP) | H | 0.0010941 | 7.569 | 0.0082811
I0780 | TRATOR DE PNEUS (CHP) | H | 0.00022429 | 73.861 | 0.016566
I0785 | VASSOURA MECÂNICA (CHP) | H | 0.00022429 | 8.013 | 0.0017972
|  |  |  | Total: | 0.1263
MAO DE OBRA
I2543 | SERVENTE | H | 0.0027352 | 4.88 | 0.013348
|  |  |  | Total: | 0.0133
|  |  | Total Simples: |  | 0.1396
|  |  | Encargos Sociais: |  | 0.02
|  |  | Valor BDI: |  | 0
|  |  | Valor Geral: |  | 0.1634
C3229 - PRÉ MISTURADO À FRIO - PMF (S/TRANSP) - M3
EQUIPAMENTOS (CHORARIO) |  | Unidade | Coeficiente | Preço | Total
I0590 | CAMINHÃO TANQUE 8.000 l (CHI) | H | 0.064 | 16.6988 | 1.0687
I0607 | COMPAC. DE PNEUS PRES. VAR. AUTOPR. (CHI) | H | 0.044667 | 28.0058 | 1.2509
I0608 | COMPACTADOR LISO TANDEM AUTOPROPELIDO (CHI) | H | 0.046 | 18.274 | 0.8406
I0642 | MOTO NIVELADORA (CHI) | H | 0.049333 | 38.6608 | 1.9073
I0698 | CAMINHÃO TANQUE 8.000 l (CHP) | H | 0.0026667 | 107.7968 | 0.28746
I0721 | COMPAC. DE PNEUS PRES. VAR. AUTOPR. (CHP) | H | 0.022 | 146.1576 | 3.2155
I0726 | COMPACTADOR LISO TANDEM AUTOPROPELIDO (CHP) | H | 0.020667 | 63.016 | 1.3023
I0756 | MOTO NIVELADORA (CHP) | H | 0.017333 | 185.843 | 3.2213
|  |  |  | Total: | 13.0941
MAO DE OBRA
I2543 | SERVENTE | H | 0.66667 | 4.88 | 3.2533
|  |  |  | Total: | 3.2533
SERVIÇOS
C3130 | AREIA DE RIO - EXTRAÇÃO | M3 | 0.22 | 6.3671 | 1.4008
C3252 | BRITA PRODUZIDA PARA REVESTIMENTOS BETUMINOSOS | M3 | 1.179 | 61.5517 | 72.5695
C3315 | USINAGEM DE MISTURAS BETUMINOSAS A FRIO | M3 | 1.05 | 9.052 | 9.5046
|  |  |  | Total: | 83.4749
|  |  | Total Simples: |  | 99.8222
|  |  | Encargos Sociais: |  | 16.9
|  |  | Valor BDI: |  | 0
|  |  | Valor Geral: |  | 116.7158
C3222 - LAMA ASFALTICA FAIXA 1 (2MM)-6KG/M2 (S/TRANSP) - M2
EQUIPAMENTOS (CHORARIO) |  | Unidade | Coeficiente | Preço | Total
I0587 | CAMINHÃO EQUIP. C/USINA LAMA ASF. (CHI) | H | 0 | 44.5909 | 0
I0590 | CAMINHÃO TANQUE 8.000 l (CHI) | H | 0.0013219 | 16.6988 | 0.022075
I0607 | COMPAC. DE PNEUS PRES. VAR. AUTOPR. (CHI) | H | 0.0007776 | 28.0058 | 0.021777
I0661 | TANQUE DE ESTOCAGEM DE ASFALTO (CHI) | H | 0 | 2.0539 | 0
I0667 | TRATOR DE PNEUS (CHI) | H | 0.0011042 | 12.995 | 0.014349
I0672 | VASSOURA MECÂNICA (CHI) | H | 0.0011042 | 2.5064 | 0.0027676
I0696 | CAMINHÃO EQUIP. C/USINA LAMA ASF. (CHP) | H | 0.0015552 | 186.195 | 0.28957
I0698 | CAMINHÃO TANQUE 8.000 l (CHP) | H | 0.00023328 | 107.7968 | 0.025147
I0721 | COMPAC. DE PNEUS PRES. VAR. AUTOPR. (CHP) | H | 0.0007776 | 146.1576 | 0.11365
I0774 | TANQUE DE ESTOCAGEM DE ASFALTO (CHP) | H | 0.0031104 | 7.569 | 0.023543
I0780 | TRATOR DE PNEUS (CHP) | H | 0.00045101 | 73.861 | 0.033312
I0785 | VASSOURA MECÂNICA (CHP) | H | 0.00045101 | 8.013 | 0.0036139
|  |  |  | Total: | 0.5498
MAO DE OBRA
I2543 | SERVENTE | H | 0.018663 | 4.88 | 0.091073
|  |  |  | Total: | 0.0911
MATERIAIS
I0805 | CIMENTO PORTLAND | KG | 0.228 | 0.5 | 0.114
|  |  |  | Total: | 0.114
SERVIÇOS
C3129 | AREIA DE CAMPO - EXTRAÇÃO | M3 | 0.0014 | 3.3373 | 0.0046723
C3130 | AREIA DE RIO - EXTRAÇÃO | M3 | 0.0016 | 6.3671 | 0.010187
|  |  |  | Total: | 0.0149
|  |  | Total Simples: |  | 0.76974
|  |  | Encargos Sociais: |  | 0.14
|  |  | Valor BDI: |  | 0
|  |  | Valor Geral: |  | 0.90944
C3223 - LAMA ASFALTICA FAIXA 2 (4MM)-8KG/M2 (S/TRANSP) - M2
EQUIPAMENTOS (CHORARIO) |  | Unidade | Coeficiente | Preço | Total
I0587 | CAMINHÃO EQUIP. C/USINA LAMA ASF. (CHI) | H | 0 | 44.5909 | 0
I0590 | CAMINHÃO TANQUE 8.000 l (CHI) | H | 0.00172 | 16.6988 | 0.028722
I0607 | COMPAC. DE PNEUS PRES. VAR. AUTOPR. (CHI) | H | 0.00122 | 28.0058 | 0.034167
I0661 | TANQUE DE ESTOCAGEM DE ASFALTO (CHI) | H | 0 | 2.0539 | 0
I0667 | TRATOR DE PNEUS (CHI) | H | 0.00156 | 12.995 | 0.020272
I0672 | VASSOURA MECÂNICA (CHI) | H | 0.00156 | 2.5064 | 0.00391
I0696 | CAMINHÃO EQUIP. C/USINA LAMA ASF. (CHP) | H | 0.002 | 186.195 | 0.37239
I0698 | CAMINHÃO TANQUE 8.000 l (CHP) | H | 0.00028 | 107.7968 | 0.030183
I0721 | COMPAC. DE PNEUS PRES. VAR. AUTOPR. (CHP) | H | 0.00078 | 146.1576 | 0.114
I0774 | TANQUE DE ESTOCAGEM DE ASFALTO (CHP) | H | 0.004 | 7.569 | 0.030276
I0780 | TRATOR DE PNEUS (CHP) | H | 0.00044 | 73.861 | 0.032499
I0785 | VASSOURA MECÂNICA (CHP) | H | 0.00044 | 8.013 | 0.0035257
|  |  |  | Total: | 0.67
MAO DE OBRA
I2543 | SERVENTE | H | 0.024 | 4.88 | 0.11712
|  |  |  | Total: | 0.1171
MATERIAIS
I0805 | CIMENTO PORTLAND | KG | 0.31 | 0.5 | 0.155
|  |  |  | Total: | 0.155
SERVIÇOS
C3129 | AREIA DE CAMPO - EXTRAÇÃO | M3 | 0.0013 | 3.3373 | 0.0043385
C3130 | AREIA DE RIO - EXTRAÇÃO | M3 | 0.0028 | 6.3671 | 0.017828
|  |  |  | Total: | 0.0221
|  |  | Total Simples: |  | 0.96423
|  |  | Encargos Sociais: |  | 0.18
|  |  | Valor BDI: |  | 0
|  |  | Valor Geral: |  | 1.144
C3220 - FAIXA.HORIZONTAL/TINTA REFLETIVA/RESINA ACRÍLICA - M2
EQUIPAMENTOS (CHORARIO) |  | Unidade | Coeficiente | Preço | Total
I0583 | CAMINHÃO C/CARROCERIA DE MADEIRA HP 92 (CHI) | H | 0 | 13.998 | 0
I0638 | MÁQUINA P/PINT. FAIXAS SINAL. AUTOPR. (CHI) | H | 0.0014286 | 29.3821 | 0.041974
I0673 | VEÍCULO UTILITÁRIO KOMBI (CHI) | H | 0.0014286 | 9.7892 | 0.013985
I0704 | CAMINHÃO C/CARROCERIA DE MADEIRA HP 92 (CHP) | H | 0.0071429 | 61.6137 | 0.4401
I0752 | MÁQUINA P/PINT. FAIXAS SINAL. AUTOPR. (CHP) | H | 0.0057143 | 130.4144 | 0.74523
I0786 | VEÍCULO UTILITÁRIO KOMBI (CHP) | H | 0.0057143 | 55.477 | 0.31701
|  |  |  | Total: | 1.5583
MAO DE OBRA
I2543 | SERVENTE | H | 0.057143 | 4.88 | 0.27886
I2567 | TECNICO PRE MARCADOR | H | 0.0071429 | 14 | 0.1
|  |  |  | Total: | 0.3789
MATERIAIS
I2521 | MICRO ESFERA DE VIDRO | KG | 0.55 | 4.51 | 2.4805
I2533 | SOLVENTE (TOLUENO) | L | 0.04 | 3.78 | 0.1512
I2540 | TINTA REFLETIVA/RESINA ACRÍLICA | L | 0.6 | 20.43 | 12.258
|  |  |  | Total: | 14.8897
|  |  | Total Simples: |  | 16.8269
|  |  | Encargos Sociais: |  | 0.47
|  |  | Valor BDI: |  | 0
|  |  | Valor Geral: |  | 17.3007
C3221 - IMPRIMAÇÃO - EXECUÇÃO (S/TRANSP) - M2
EQUIPAMENTOS (CHORARIO) |  | Unidade | Coeficiente | Preço | Total
I0585 | CAMINHÃO DISTRIBUIDOR DE LIGANTE (CHI) | H | 0 | 36.8792 | 0
I0661 | TANQUE DE ESTOCAGEM DE ASFALTO (CHI) | H | 0 | 2.0539 | 0
I0667 | TRATOR DE PNEUS (CHI) | H | 0.00032308 | 12.995 | 0.0041984
I0672 | VASSOURA MECÂNICA (CHI) | H | 0.00032308 | 2.5064 | 0.00080977
I0694 | CAMINHÃO DISTRIBUIDOR DE LIGANTE (CHP) | H | 0.00076923 | 172.93 | 0.13302
I0774 | TANQUE DE ESTOCAGEM DE ASFALTO (CHP) | H | 0.0015385 | 7.569 | 0.011645
I0780 | TRATOR DE PNEUS (CHP) | H | 0.00044615 | 73.861 | 0.032953
I0785 | VASSOURA MECÂNICA (CHP) | H | 0.00044615 | 8.013 | 0.003575
|  |  |  | Total: | 0.1862
MAO DE OBRA
I2543 | SERVENTE | H | 0.0076923 | 4.88 | 0.037538
|  |  |  | Total: | 0.0375
|  |  | Total Simples: |  | 0.22374
|  |  | Encargos Sociais: |  | 0.05
|  |  | Valor BDI: |  | 0
|  |  | Valor Geral: |  | 0.27354
C3227 - PEDRA DE MÃO/POLIÉDRICA - M3
EQUIPAMENTOS (CHORARIO) |  | Unidade | Coeficiente | Preço | Total
I0614 | COMPRESSOR DE AR 250 PCM (CHI) | H | 0 | 15.9346 | 0
I0645 | PERFURATRIZ PNEUMÁTICA (CHI) | H | 0 | 7.6491 | 0
I0728 | COMPRESSOR DE AR 250 PCM (CHP) | H | 0.058824 | 78.5809 | 4.6224
I0759 | PERFURATRIZ PNEUMÁTICA (CHP) | H | 0.17647 | 9.7449 | 1.7197
|  |  |  | Total: | 6.3421
MAO DE OBRA
I0221 | BLASTER | H | 0.058824 | 10.4 | 0.61176
I2543 | SERVENTE | H | 0.58824 | 4.88 | 2.8706
|  |  |  | Total: | 3.4824
MATERIAIS
I0860 | CORDEL DETONANTE | M | 1.24 | 2.72 | 3.3728
I2326 | ESPOLETA | UN | 0.009 | 2.35 | 0.02115
I2329 | ESTOPIM | M | 0.06 | 2.75 | 0.165
I2507 | DINAMITE 60% | KG | 0.05 | 14.25 | 0.7125
I2535 | SÉRIE DE BROCAS S.12 D=22MM | JG | 0.0005 | 394.86 | 0.19743
I2568 | DINAMITE GRANULADA | KG | 0.54 | 8.3 | 4.482
|  |  |  | Total: | 8.9508
|  |  | Total Simples: |  | 18.7753
|  |  | Encargos Sociais: |  | 4.66
|  |  | Valor BDI: |  | 0
|  |  | Valor Geral: |  | 23.4431
C3166 - ESCAVAÇÃO CARGA TRANSP. 1-CAT 1801 A 2000M - M3
EQUIPAMENTOS (CHORARIO) |  | Unidade | Coeficiente | Preço | Total
I0576 | CAMINHÃO BASCULANTE 12 M3 (CHI) | H | 0.0047059 | 20.0314 | 0.094265
I0596 | CARREGADEIRA DE PNEUS HP 180 (CHI) | H | 0.00019608 | 40.2108 | 0.0078845
I0666 | TRATOR DE ESTEIRAS C/LÂMINA E ESC. HP 155 (CHI) | H | 0 | 39.7121 | 0
I0688 | CAMINHÃO BASCULANTE 12 M3 (CHP) | H | 0.054118 | 123.4719 | 6.682
I0710 | CARREGADEIRA DE PNEUS HP 180 (CHP) | H | 0.0096078 | 237.0211 | 2.2773
I0779 | TRATOR DE ESTEIRAS C/LÂMINA E ESC. HP 155 (CHP) | H | 0.0098039 | 220.7016 | 2.1637
|  |  |  | Total: | 11.2252
MAO DE OBRA
I2543 | SERVENTE | H | 0.029412 | 4.88 | 0.14353
|  |  |  | Total: | 0.1435
|  |  | Total Simples: |  | 11.3687
|  |  | Encargos Sociais: |  | 0.71
|  |  | Valor BDI: |  | 0
|  |  | Valor Geral: |  | 12.0805
C3165 - ESCAVACÃO CARGA TRANSP. 1-CAT 1201 A 1400M - M3
EQUIPAMENTOS (CHORARIO) |  | Unidade | Coeficiente | Preço | Total
I0576 | CAMINHÃO BASCULANTE 12 M3 (CHI) | H | 0.0078431 | 20.0314 | 0.15711
I0596 | CARREGADEIRA DE PNEUS HP 180 (CHI) | H | 0.00019608 | 40.2108 | 0.0078845
I0666 | TRATOR DE ESTEIRAS C/LÂMINA E ESC. HP 155 (CHI) | H | 0 | 39.7121 | 0
I0688 | CAMINHÃO BASCULANTE 12 M3 (CHP) | H | 0.041176 | 123.4719 | 5.0841
I0710 | CARREGADEIRA DE PNEUS HP 180 (CHP) | H | 0.0096078 | 237.0211 | 2.2773
I0779 | TRATOR DE ESTEIRAS C/LÂMINA E ESC. HP 155 (CHP) | H | 0.0098039 | 220.7016 | 2.1637
|  |  |  | Total: | 9.6901
MAO DE OBRA
I2543 | SERVENTE | H | 0.029412 | 4.88 | 0.14353
|  |  |  | Total: | 0.1435
|  |  | Total Simples: |  | 9.8337
|  |  | Encargos Sociais: |  | 0.65
|  |  | Valor BDI: |  | 0
|  |  | Valor Geral: |  | 10.4772
C3168 - ESCAVAÇÃO CARGA TRANSP. 1-CAT 3001 A 4000M - M3
EQUIPAMENTOS (CHORARIO) |  | Unidade | Coeficiente | Preço | Total
I0576 | CAMINHÃO BASCULANTE 12 M3 (CHI) | H | 0.0094118 | 20.0314 | 0.18853
I0596 | CARREGADEIRA DE PNEUS HP 180 (CHI) | H | 0.00019608 | 40.2108 | 0.0078845
I0666 | TRATOR DE ESTEIRAS C/LÂMINA E ESC. HP 155 (CHI) | H | 0 | 39.7121 | 0
I0688 | CAMINHÃO BASCULANTE 12 M3 (CHP) | H | 0.06902 | 123.4719 | 8.522
I0710 | CARREGADEIRA DE PNEUS HP 180 (CHP) | H | 0.0096078 | 237.0211 | 2.2773
I0779 | TRATOR DE ESTEIRAS C/LÂMINA E ESC. HP 155 (CHP) | H | 0.0098039 | 220.7016 | 2.1637
|  |  |  | Total: | 13.1594
MAO DE OBRA
I2543 | SERVENTE | H | 0.029412 | 4.88 | 0.14353
|  |  |  | Total: | 0.1435
|  |  | Total Simples: |  | 13.3029
|  |  | Encargos Sociais: |  | 0.85
|  |  | Valor BDI: |  | 0
|  |  | Valor Geral: |  | 14.1512
C3167 - ESCAVAÇÃO CARGA TRANSP. 1-CAT 2001 A 3000M - M3
EQUIPAMENTOS (CHORARIO) |  | Unidade | Coeficiente | Preço | Total
I0576 | CAMINHÃO BASCULANTE 12 M3 (CHI) | H | 0.0011765 | 20.0314 | 0.023566
I0596 | CARREGADEIRA DE PNEUS HP 180 (CHI) | H | 0.00019608 | 40.2108 | 0.0078845
I0666 | TRATOR DE ESTEIRAS C/LÂMINA E ESC. HP 155 (CHI) | H | 0 | 39.7121 | 0
I0688 | CAMINHÃO BASCULANTE 12 M3 (CHP) | H | 0.057647 | 123.4719 | 7.1178
I0710 | CARREGADEIRA DE PNEUS HP 180 (CHP) | H | 0.0096078 | 237.0211 | 2.2773
I0779 | TRATOR DE ESTEIRAS C/LÂMINA E ESC. HP 155 (CHP) | H | 0.0098039 | 220.7016 | 2.1637
|  |  |  | Total: | 11.5903
MAO DE OBRA
I2543 | SERVENTE | H | 0.029412 | 4.88 | 0.14353
|  |  |  | Total: | 0.1435
|  |  | Total Simples: |  | 11.7338
|  |  | Encargos Sociais: |  | 0.72
|  |  | Valor BDI: |  | 0
|  |  | Valor Geral: |  | 12.4456
C3169 - ESCAVACAO CARGA TRANSP. 1-CAT 601 A 800M - M3
EQUIPAMENTOS (CHORARIO) |  | Unidade | Coeficiente | Preço | Total
I0576 | CAMINHÃO BASCULANTE 12 M3 (CHI) | H | 0.0094118 | 20.0314 | 0.18853
I0596 | CARREGADEIRA DE PNEUS HP 180 (CHI) | H | 0.00019608 | 40.2108 | 0.0078845
I0666 | TRATOR DE ESTEIRAS C/LÂMINA E ESC. HP 155 (CHI) | H | 0 | 39.7121 | 0
I0688 | CAMINHÃO BASCULANTE 12 M3 (CHP) | H | 0.029804 | 123.4719 | 3.6799
I0710 | CARREGADEIRA DE PNEUS HP 180 (CHP) | H | 0.0096078 | 237.0211 | 2.2773
I0779 | TRATOR DE ESTEIRAS C/LÂMINA E ESC. HP 155 (CHP) | H | 0.0098039 | 220.7016 | 2.1637
|  |  |  | Total: | 8.3173
MAO DE OBRA
I2543 | SERVENTE | H | 0.029412 | 4.88 | 0.14353
|  |  |  | Total: | 0.1435
|  |  | Total Simples: |  | 8.4609
|  |  | Encargos Sociais: |  | 0.58
|  |  | Valor BDI: |  | 0
|  |  | Valor Geral: |  | 9.0362
C3170 - ESCAVAÇÃO CARGA TRANSP. 2-CAT 1001 A 1200M - M3
EQUIPAMENTOS (CHORARIO) |  | Unidade | Coeficiente | Preço | Total
I0576 | CAMINHÃO BASCULANTE 12 M3 (CHI) | H | 0.013889 | 20.0314 | 0.27821
I0596 | CARREGADEIRA DE PNEUS HP 180 (CHI) | H | 0.0018056 | 40.2108 | 0.072603
I0666 | TRATOR DE ESTEIRAS C/LÂMINA E ESC. HP 155 (CHI) | H | 0 | 39.7121 | 0
I0688 | CAMINHÃO BASCULANTE 12 M3 (CHP) | H | 0.041667 | 123.4719 | 5.1447
I0710 | CARREGADEIRA DE PNEUS HP 180 (CHP) | H | 0.012083 | 237.0211 | 2.864
I0779 | TRATOR DE ESTEIRAS C/LÂMINA E ESC. HP 155 (CHP) | H | 0.013889 | 220.7016 | 3.0653
|  |  |  | Total: | 11.4248
MAO DE OBRA
I2543 | SERVENTE | H | 0.041667 | 4.88 | 0.20333
|  |  |  | Total: | 0.2033
|  |  | Total Simples: |  | 11.6281
|  |  | Encargos Sociais: |  | 0.81
|  |  | Valor BDI: |  | 0
|  |  | Valor Geral: |  | 12.4431
C3171 - ESCAVAÇÃO CARGA TRANSP. 2-CAT 2001 A 3000M - M3
EQUIPAMENTOS (CHORARIO) |  | Unidade | Coeficiente | Preço | Total
I0576 | CAMINHÃO BASCULANTE 12 M3 (CHI) | H | 0.0041667 | 20.0314 | 0.083464
I0596 | CARREGADEIRA DE PNEUS HP 180 (CHI) | H | 0.0018056 | 40.2108 | 0.072603
I0666 | TRATOR DE ESTEIRAS C/LÂMINA E ESC. HP 155 (CHI) | H | 0 | 39.7121 | 0
I0688 | CAMINHÃO BASCULANTE 12 M3 (CHP) | H | 0.065278 | 123.4719 | 8.06
I0710 | CARREGADEIRA DE PNEUS HP 180 (CHP) | H | 0.012083 | 237.0211 | 2.864
I0779 | TRATOR DE ESTEIRAS C/LÂMINA E ESC. HP 155 (CHP) | H | 0.013889 | 220.7016 | 3.0653
|  |  |  | Total: | 14.1454
MAO DE OBRA
I2543 | SERVENTE | H | 0.041667 | 4.88 | 0.20333
|  |  |  | Total: | 0.2033
|  |  | Total Simples: |  | 14.3487
|  |  | Encargos Sociais: |  | 0.91
|  |  | Valor BDI: |  | 0
|  |  | Valor Geral: |  | 15.2604
C3172 - ESCAVAÇÃO CARGA TRANSP. 2-CAT 4001 A 5000M - M3
EQUIPAMENTOS (CHORARIO) |  | Unidade | Coeficiente | Preço | Total
I0576 | CAMINHÃO BASCULANTE 12 M3 (CHI) | H | 0.0038889 | 20.0314 | 0.0779
I0596 | CARREGADEIRA DE PNEUS HP 180 (CHI) | H | 0.0018056 | 40.2108 | 0.072603
I0666 | TRATOR DE ESTEIRAS C/LÂMINA E ESC. HP 155 (CHI) | H | 0 | 39.7121 | 0
I0688 | CAMINHÃO BASCULANTE 12 M3 (CHP) | H | 0.093333 | 123.4719 | 11.524
I0710 | CARREGADEIRA DE PNEUS HP 180 (CHP) | H | 0.012083 | 237.0211 | 2.864
I0779 | TRATOR DE ESTEIRAS C/LÂMINA E ESC. HP 155 (CHP) | H | 0.013889 | 220.7016 | 3.0653
|  |  |  | Total: | 17.6038
MAO DE OBRA
I2543 | SERVENTE | H | 0.041667 | 4.88 | 0.20333
|  |  |  | Total: | 0.2033
|  |  | Total Simples: |  | 17.8072
|  |  | Encargos Sociais: |  | 1.1
|  |  | Valor BDI: |  | 0
|  |  | Valor Geral: |  | 18.9122
C3173 - ESCAVAÇÃO CARGA TRANSP. 3-CAT 3001 A 4000M - M3
EQUIPAMENTOS (CHORARIO) |  | Unidade | Coeficiente | Preço | Total
I0580 | CAMINHÃO BASCULANTE P/ROCHA (CHI) | H | 0.018824 | 21.0775 | 0.39675
I0596 | CARREGADEIRA DE PNEUS HP 180 (CHI) | H | 0.0037255 | 40.2108 | 0.1498
I0614 | COMPRESSOR DE AR 250 PCM (CHI) | H | 0 | 15.9346 | 0
I0645 | PERFURATRIZ PNEUMÁTICA (CHI) | H | 0 | 7.6491 | 0
I0663 | TRATOR DE ESTEIRA C/LÂMINA E ESC. HP 328 (CHI) | H | 0.012353 | 91.9294 | 1.1356
I0692 | CAMINHÃO BASCULANTE P/ROCHA (CHP) | H | 0.098824 | 128.3926 | 12.6882
I0710 | CARREGADEIRA DE PNEUS HP 180 (CHP) | H | 0.015882 | 237.0211 | 3.7645
I0728 | COMPRESSOR DE AR 250 PCM (CHP) | H | 0.098039 | 78.5809 | 7.704
I0759 | PERFURATRIZ PNEUMÁTICA (CHP) | H | 0.29412 | 9.7449 | 2.8661
I0776 | TRATOR DE ESTEIRA C/LÂMINA E ESC. HP 328 (CHP) | H | 0.0072549 | 545.84 | 3.96
|  |  |  | Total: | 32.665
MAO DE OBRA
I0221 | BLASTER | H | 0.019608 | 10.4 | 0.20392
I2543 | SERVENTE | H | 0.078431 | 4.88 | 0.38275
|  |  |  | Total: | 0.5866
MATERIAIS
I0860 | CORDEL DETONANTE | M | 0.84 | 2.72 | 2.2848
I2326 | ESPOLETA | UN | 0.007 | 2.35 | 0.01645
I2329 | ESTOPIM | M | 0.045 | 2.75 | 0.12375
I2507 | DINAMITE 60% | KG | 0.05 | 14.25 | 0.7125
I2535 | SÉRIE DE BROCAS S.12 D=22MM | JG | 0.0005 | 394.86 | 0.19743
I2568 | DINAMITE GRANULADA | KG | 0.3 | 8.3 | 2.49
|  |  |  | Total: | 5.8249
|  |  | Total Simples: |  | 39.0766
|  |  | Encargos Sociais: |  | 4.41
|  |  | Valor BDI: |  | 0
|  |  | Valor Geral: |  | 43.4906
C3174 - ESCAVAÇÃO CARGA TRANSP. 3-CAT 4001 A 5000M - M3
EQUIPAMENTOS (CHORARIO) |  | Unidade | Coeficiente | Preço | Total
I0580 | CAMINHÃO BASCULANTE P/ROCHA (CHI) | H | 0.0011765 | 21.0775 | 0.024797
I0596 | CARREGADEIRA DE PNEUS HP 180 (CHI) | H | 0.0037255 | 40.2108 | 0.1498
I0614 | COMPRESSOR DE AR 250 PCM (CHI) | H | 0 | 15.9346 | 0
I0645 | PERFURATRIZ PNEUMÁTICA (CHI) | H | 0 | 7.6491 | 0
I0663 | TRATOR DE ESTEIRA C/LÂMINA E ESC. HP 328 (CHI) | H | 0.012353 | 91.9294 | 1.1356
I0692 | CAMINHÃO BASCULANTE P/ROCHA (CHP) | H | 0.11647 | 128.3926 | 14.954
I0710 | CARREGADEIRA DE PNEUS HP 180 (CHP) | H | 0.015882 | 237.0211 | 3.7645
I0728 | COMPRESSOR DE AR 250 PCM (CHP) | H | 0.098039 | 78.5809 | 7.704
I0759 | PERFURATRIZ PNEUMÁTICA (CHP) | H | 0.29412 | 9.7449 | 2.8661
I0776 | TRATOR DE ESTEIRA C/LÂMINA E ESC. HP 328 (CHP) | H | 0.0072549 | 545.84 | 3.96
|  |  |  | Total: | 34.5588
MAO DE OBRA
I0221 | BLASTER | H | 0.019608 | 10.4 | 0.20392
I2543 | SERVENTE | H | 0.078431 | 4.88 | 0.38275
|  |  |  | Total: | 0.5866
MATERIAIS
I0860 | CORDEL DETONANTE | M | 0.84 | 2.72 | 2.2848
I2326 | ESPOLETA | UN | 0.007 | 2.35 | 0.01645
I2329 | ESTOPIM | M | 0.045 | 2.75 | 0.12375
I2507 | DINAMITE 60% | KG | 0.05 | 14.25 | 0.7125
I2535 | SÉRIE DE BROCAS S.12 D=22MM | JG | 0.0005 | 394.86 | 0.19743
I2568 | DINAMITE GRANULADA | KG | 0.3 | 8.3 | 2.49
|  |  |  | Total: | 5.8249
|  |  | Total Simples: |  | 40.9704
|  |  | Encargos Sociais: |  | 4.41
|  |  | Valor BDI: |  | 0
|  |  | Valor Geral: |  | 45.3844
C3175 - ESCAVAÇÃO CARGA TRANSP. 1-CAT 1001 A 1200M - M3
EQUIPAMENTOS (CHORARIO) |  | Unidade | Coeficiente | Preço | Total
I0576 | CAMINHÃO BASCULANTE 12 M3 (CHI) | H | 0.0023529 | 20.0314 | 0.047133
I0596 | CARREGADEIRA DE PNEUS HP 180 (CHI) | H | 0.00019608 | 40.2108 | 0.0078845
I0666 | TRATOR DE ESTEIRAS C/LÂMINA E ESC. HP 155 (CHI) | H | 0 | 39.7121 | 0
I0688 | CAMINHÃO BASCULANTE 12 M3 (CHP) | H | 0.036863 | 123.4719 | 4.5515
I0710 | CARREGADEIRA DE PNEUS HP 180 (CHP) | H | 0.0096078 | 237.0211 | 2.2773
I0779 | TRATOR DE ESTEIRAS C/LÂMINA E ESC. HP 155 (CHP) | H | 0.0098039 | 220.7016 | 2.1637
|  |  |  | Total: | 9.0475
MAO DE OBRA
I2543 | SERVENTE | H | 0.029412 | 4.88 | 0.14353
|  |  |  | Total: | 0.1435
|  |  | Total Simples: |  | 9.1911
|  |  | Encargos Sociais: |  | 0.58
|  |  | Valor BDI: |  | 0
|  |  | Valor Geral: |  | 9.7664
C3156 - CONCRETO PROJETADO (MEDIDO NA MÁQUINA 35MPa) - M3
EQUIPAMENTOS (CHORARIO) |  | Unidade | Coeficiente | Preço | Total
I0566 | BETONEIRA COM MOTOR A DIESEL (CHI) | H | 0 | 7.7749 | 0
I0569 | BOMBA COM MOTOR A DIESEL (CHI) | H | 0.3 | 6.6327 | 1.9898
I0598 | CARRINHO DE MÃO (CHI) | H | 0 | 4.9019 | 0
I0614 | COMPRESSOR DE AR 250 PCM (CHI) | H | 0 | 15.9346 | 0
I0628 | GRUPO GERADOR 36 KVA (CHI) | H | 1 | 8.8979 | 8.8979
I0636 | MÁQUINA P/CONCRETO PROJETADO (CHI) | H | 2 | 11.8555 | 23.711
I0680 | BETONEIRA COM MOTOR A DIESEL (CHP) | H | 1 | 13.6905 | 13.6905
I0683 | BOMBA COM MOTOR A DIESEL (CHP) | H | 0.7 | 17.2919 | 12.1044
I0712 | CARRINHO DE MÃO (CHP) | H | 6 | 5.1757 | 31.0539
I0728 | COMPRESSOR DE AR 250 PCM (CHP) | H | 1 | 78.5809 | 78.5809
I0742 | GRUPO GERADOR 36 KVA (CHP) | H | 2 | 35.2141 | 70.4282
I0750 | MÁQUINA P/CONCRETO PROJETADO (CHP) | H | 0.7 | 38.1975 | 26.7383
|  |  |  | Total: | 267.1949
MAO DE OBRA
I2391 | PEDREIRO | H | 4 | 7.2 | 28.8
I2543 | SERVENTE | H | 20 | 4.88 | 97.6
|  |  |  | Total: | 126.4
MATERIAIS
I0805 | CIMENTO PORTLAND | KG | 560 | 0.5 | 280
|  |  |  | Total: | 280
SERVIÇOS
C3130 | AREIA DE RIO - EXTRAÇÃO | M3 | 0.783 | 6.3671 | 4.9855
C3253 | BRITA PRODUZIDA PARA USOS DIVERSOS | M3 | 0.983 | 55.81 | 54.8613
|  |  |  | Total: | 59.8468
|  |  | Total Simples: |  | 733.4415
|  |  | Encargos Sociais: |  | 197.93
|  |  | Valor BDI: |  | 0
|  |  | Valor Geral: |  | 931.3713
C3155 - CONCRETO BETUMINOSO USINADO À QUENTE - CBUQ (S/TRANSP) - M3
EQUIPAMENTOS (CHORARIO) |  | Unidade | Coeficiente | Preço | Total
I0590 | CAMINHÃO TANQUE 8.000 l (CHI) | H | 0.04087 | 16.6988 | 0.68247
I0607 | COMPAC. DE PNEUS PRES. VAR. AUTOPR. (CHI) | H | 0.014348 | 28.0058 | 0.40182
I0608 | COMPACTADOR LISO TANDEM AUTOPROPELIDO (CHI) | H | 0.015652 | 18.274 | 0.28603
I0676 | VIBRO ACABAD. DE MISTURA BETUM. (CHI) | H | 0.013913 | 47.5517 | 0.66159
I0698 | CAMINHÃO TANQUE 8.000 l (CHP) | H | 0.0026087 | 107.7968 | 0.28121
I0721 | COMPAC. DE PNEUS PRES. VAR. AUTOPR. (CHP) | H | 0.02913 | 146.1576 | 4.2576
I0726 | COMPACTADOR LISO TANDEM AUTOPROPELIDO (CHP) | H | 0.027826 | 63.016 | 1.7535
I0789 | VIBRO ACABAD. DE MISTURA BETUM. (CHP) | H | 0.029565 | 189.2815 | 5.5961
|  |  |  | Total: | 13.9203
MAO DE OBRA
I2543 | SERVENTE | H | 0.52174 | 4.88 | 2.5461
|  |  |  | Total: | 2.5461
MATERIAIS
I2570 | FILLER (PO CALCÁREO) | KG | 44 | 0.2 | 8.8
|  |  |  | Total: | 8.8
SERVIÇOS
C3129 | AREIA DE CAMPO - EXTRAÇÃO | M3 | 0.308 | 3.3373 | 1.0279
C3130 | AREIA DE RIO - EXTRAÇÃO | M3 | 0.308 | 6.3671 | 1.9611
C3252 | BRITA PRODUZIDA PARA REVESTIMENTOS BETUMINOSOS | M3 | 0.786 | 61.5517 | 48.3797
C3316 | USINAGEM DE MISTURAS BETUMINOSAS A QUENTE | M3 | 1.05 | 54.2714 | 56.985
|  |  |  | Total: | 108.3537
|  |  | Total Simples: |  | 133.6201
|  |  | Encargos Sociais: |  | 12.53
|  |  | Valor BDI: |  | 0
|  |  | Valor Geral: |  | 146.1532
C3154 - CONCRETAGEM DE TUBULÃO (CAMISA/ENCHIM.) AR COMP. D=1,60m DE 12/18m - M
EQUIPAMENTOS (CHORARIO) |  | Unidade | Coeficiente | Preço | Total
I0569 | BOMBA COM MOTOR A DIESEL (CHI) | H | 0.4 | 6.6327 | 2.6531
I0593 | CAMPÂNULA DE AR COMPRIMIDO (CHI) | H | 0 | 4.5302 | 0
I0614 | COMPRESSOR DE AR 250 PCM (CHI) | H | 0 | 15.9346 | 0
I0628 | GRUPO GERADOR 36 KVA (CHI) | H | 0 | 8.8979 | 0
I0651 | RESERVATÓRIO DE AR COMPRIMIDO (CHI) | H | 0 | 1.1186 | 0
I0658 | TALHA MANUAL (CHI) | H | 0 | 0.054648 | 0
I0683 | BOMBA COM MOTOR A DIESEL (CHP) | H | 0.6 | 17.2919 | 10.3752
I0707 | CAMPÂNULA DE AR COMPRIMIDO (CHP) | H | 1 | 12.3502 | 12.3502
I0728 | COMPRESSOR DE AR 250 PCM (CHP) | H | 1 | 78.5809 | 78.5809
I0742 | GRUPO GERADOR 36 KVA (CHP) | H | 1 | 35.2141 | 35.2141
I0764 | RESERVATÓRIO DE AR COMPRIMIDO (CHP) | H | 1 | 3.0494 | 3.0494
I0771 | TALHA MANUAL (CHP) | H | 1 | 0.17057 | 0.17057
|  |  |  | Total: | 142.3935
MAO DE OBRA
I2136 | TRABALHADOR AR COMPRIMIDO | H | 11 | 7.2 | 79.2
I2391 | PEDREIRO | H | 5 | 7.2 | 36
I2543 | SERVENTE | H | 11 | 4.88 | 53.68
I2578 | SINALEIRO | H | 5 | 7.2 | 36
|  |  |  | Total: | 204.88
MATERIAIS
I2579 | TORRE METALICA | UN | 0.015 | 2760.21 | 41.4031
|  |  |  | Total: | 41.4031
SERVIÇOS
C0216 | ARMADURA CA-50A MÉDIA D= 6,3 A 10,0mm | KG | 100 | 5.7774 | 577.74
C1405 | FORMA PLANA CHAPA COMPENSADA RESINADA, ESP.= 12mm UTIL. 3 X | M2 | 8.8 | 74.9093 | 659.2018
C3270 | CONCRETO P/VIBR., FCK=15MPa COM AGREGADO PRODUZIDO (S/ TRANSP.) | M3 | 2.01 | 242.2753 | 486.9734
|  |  |  | Total: | 1723.9152
|  |  | Total Simples: |  | 2112.5919
|  |  | Encargos Sociais: |  | 495.52
|  |  | Valor BDI: |  | 0
|  |  | Valor Geral: |  | 2608.1055
C3159 - REMOÇÃO MECANIZADA DE REVESTIMENTO BETUMINOSO - M3
EQUIPAMENTOS (CHORARIO) |  | Unidade | Coeficiente | Preço | Total
I0594 | CARREGADEIRA DE PNEUS HP 111 (CHI) | H | 0.0053846 | 25.7821 | 0.13883
I0666 | TRATOR DE ESTEIRAS C/LÂMINA E ESC. HP 155 (CHI) | H | 0 | 39.7121 | 0
I0708 | CARREGADEIRA DE PNEUS HP 111 (CHP) | H | 0.033077 | 136.0328 | 4.4995
I0779 | TRATOR DE ESTEIRAS C/LÂMINA E ESC. HP 155 (CHP) | H | 0.038462 | 220.7016 | 8.4885
|  |  |  | Total: | 13.1268
MAO DE OBRA
I2543 | SERVENTE | H | 0.076923 | 4.88 | 0.37538
|  |  |  | Total: | 0.3754
|  |  | Total Simples: |  | 13.5023
|  |  | Encargos Sociais: |  | 1.02
|  |  | Valor BDI: |  | 0
|  |  | Valor Geral: |  | 14.525
C3158 - DEFENSAS METÁLICAS SEMI-MALEÁVEIS SIMPLES - M
EQUIPAMENTOS (CHORARIO) |  | Unidade | Coeficiente | Preço | Total
I0584 | CAMINHÃO COMERC. EQUIP. C/GUINDASTE (CHI) | H | 0.8 | 19.7817 | 15.8254
I0705 | CAMINHÃO COMERC. EQUIP. C/GUINDASTE (CHP) | H | 0.2 | 99.004 | 19.8008
|  |  |  | Total: | 35.6262
MAO DE OBRA
I1530 | MONTADOR | H | 1 | 7.2 | 7.2
I2543 | SERVENTE | H | 4 | 4.88 | 19.52
|  |  |  | Total: | 26.72
MATERIAIS
I2505 | DEFENSAS METALICAS SIMPLES | ML | 1 | 242.8 | 242.8
|  |  |  | Total: | 242.8
|  |  | Total Simples: |  | 305.1462
|  |  | Encargos Sociais: |  | 30.21
|  |  | Valor BDI: |  | 0
|  |  | Valor Geral: |  | 335.3561
C3160 - DESMATAMENTO DE JAZIDA - M2
EQUIPAMENTOS (CHORARIO) |  | Unidade | Coeficiente | Preço | Total
I0666 | TRATOR DE ESTEIRAS C/LÂMINA E ESC. HP 155 (CHI) | H | 0 | 39.7121 | 0
I0779 | TRATOR DE ESTEIRAS C/LÂMINA E ESC. HP 155 (CHP) | H | 0.0013228 | 220.7016 | 0.29193
|  |  |  | Total: | 0.2919
MAO DE OBRA
I2543 | SERVENTE | H | 0.0026455 | 4.88 | 0.01291
|  |  |  | Total: | 0.0129
|  |  | Total Simples: |  | 0.30484
|  |  | Encargos Sociais: |  | 0.03
|  |  | Valor BDI: |  | 0
|  |  | Valor Geral: |  | 0.32804
C3163 - ESCAVAÇÃO E CARGA DE MATERIAL ADICIONAL DE JAZIDA P/ RECOMPOSIÇÃO DE SUB-BASE/BASE/REVESTIMENTO PRIMÁRIO - M3
EQUIPAMENTOS (CHORARIO) |  | Unidade | Coeficiente | Preço | Total
I0596 | CARREGADEIRA DE PNEUS HP 180 (CHI) | H | 7.5188e-05 | 40.2108 | 0.0030234
I0666 | TRATOR DE ESTEIRAS C/LÂMINA E ESC. HP 155 (CHI) | H | 0 | 39.7121 | 0
I0710 | CARREGADEIRA DE PNEUS HP 180 (CHP) | H | 0.0074436 | 237.0211 | 1.7643
I0779 | TRATOR DE ESTEIRAS C/LÂMINA E ESC. HP 155 (CHP) | H | 0.0075188 | 220.7016 | 1.6594
|  |  |  | Total: | 3.4267
MAO DE OBRA
I2543 | SERVENTE | H | 0.015038 | 4.88 | 0.073383
|  |  |  | Total: | 0.0734
|  |  | Total Simples: |  | 3.5001
|  |  | Encargos Sociais: |  | 0.2
|  |  | Valor BDI: |  | 0
|  |  | Valor Geral: |  | 3.7
C3164 - ESCARIFICAÇÃO P/APROVEITAMENTO DE SUB-BASE/BASE/REVESTIMENTO PRIMÁRIO - M3
EQUIPAMENTOS (CHORARIO) |  | Unidade | Coeficiente | Preço | Total
I0642 | MOTO NIVELADORA (CHI) | H | 0.0049383 | 38.6608 | 0.19092
I0666 | TRATOR DE ESTEIRAS C/LÂMINA E ESC. HP 155 (CHI) | H | 0 | 39.7121 | 0
I0756 | MOTO NIVELADORA (CHP) | H | 0.0074074 | 185.843 | 1.3766
I0779 | TRATOR DE ESTEIRAS C/LÂMINA E ESC. HP 155 (CHP) | H | 0.012346 | 220.7016 | 2.7247
|  |  |  | Total: | 4.2922
MAO DE OBRA
I2543 | SERVENTE | H | 0.012346 | 4.88 | 0.060247
|  |  |  | Total: | 0.0602
|  |  | Total Simples: |  | 4.3525
|  |  | Encargos Sociais: |  | 0.3
|  |  | Valor BDI: |  | 0
|  |  | Valor Geral: |  | 4.6455
C3161 - DESMATAMENTO DESTOCAMENTO DE ÁRVORE E LIMPEZA - M2
EQUIPAMENTOS (CHORARIO) |  | Unidade | Coeficiente | Preço | Total
I0666 | TRATOR DE ESTEIRAS C/LÂMINA E ESC. HP 155 (CHI) | H | 0 | 39.7121 | 0
I0779 | TRATOR DE ESTEIRAS C/LÂMINA E ESC. HP 155 (CHP) | H | 0.00088183 | 220.7016 | 0.19462
|  |  |  | Total: | 0.1946
MAO DE OBRA
I2543 | SERVENTE | H | 0.0017637 | 4.88 | 0.0086067
|  |  |  | Total: | 0.0086
|  |  | Total Simples: |  | 0.20323
|  |  | Encargos Sociais: |  | 0.02
|  |  | Valor BDI: |  | 0
|  |  | Valor Geral: |  | 0.21873
C3162 - REBOCO C/ ARGAMASSA DE CIMENTO E AREIA S/ PENEIRAR, TRAÇO 1:7 - M2
MAO DE OBRA |  | Unidade | Coeficiente | Preço | Total
I2391 | PEDREIRO | H | 0.6 | 7.2 | 4.32
I2543 | SERVENTE | H | 0.6 | 4.88 | 2.928
|  |  |  | Total: | 7.248
SERVIÇOS
C0174 | ARGAMASSA DE CIMENTO E AREIA S/PEN. TRAÇO 1:7 | M3 | 0.025 | 208.736 | 5.2184
|  |  |  | Total: | 5.2184
|  |  | Total Simples: |  | 12.4664
|  |  | Encargos Sociais: |  | 7.36
|  |  | Valor BDI: |  | 0
|  |  | Valor Geral: |  | 19.8344
C3148 - CONCRETAGEM DE BASES TUBULÃO AR COMPRIMIDO ATE 12m - M3
EQUIPAMENTOS (CHORARIO) |  | Unidade | Coeficiente | Preço | Total
I0569 | BOMBA COM MOTOR A DIESEL (CHI) | H | 0.4 | 6.6327 | 2.6531
I0593 | CAMPÂNULA DE AR COMPRIMIDO (CHI) | H | 0 | 4.5302 | 0
I0614 | COMPRESSOR DE AR 250 PCM (CHI) | H | 0 | 15.9346 | 0
I0628 | GRUPO GERADOR 36 KVA (CHI) | H | 0 | 8.8979 | 0
I0651 | RESERVATÓRIO DE AR COMPRIMIDO (CHI) | H | 0 | 1.1186 | 0
I0658 | TALHA MANUAL (CHI) | H | 0 | 0.054648 | 0
I0683 | BOMBA COM MOTOR A DIESEL (CHP) | H | 0.6 | 17.2919 | 10.3752
I0707 | CAMPÂNULA DE AR COMPRIMIDO (CHP) | H | 1 | 12.3502 | 12.3502
I0728 | COMPRESSOR DE AR 250 PCM (CHP) | H | 1 | 78.5809 | 78.5809
I0742 | GRUPO GERADOR 36 KVA (CHP) | H | 1 | 35.2141 | 35.2141
I0764 | RESERVATÓRIO DE AR COMPRIMIDO (CHP) | H | 1 | 3.0494 | 3.0494
I0771 | TALHA MANUAL (CHP) | H | 1 | 0.17057 | 0.17057
|  |  |  | Total: | 142.3935
MAO DE OBRA
I2136 | TRABALHADOR AR COMPRIMIDO | H | 4 | 7.2 | 28.8
I2391 | PEDREIRO | H | 1 | 7.2 | 7.2
I2543 | SERVENTE | H | 4 | 4.88 | 19.52
I2578 | SINALEIRO | H | 1 | 7.2 | 7.2
|  |  |  | Total: | 62.72
MATERIAIS
I2579 | TORRE METALICA | UN | 0.007 | 2760.21 | 19.3215
|  |  |  | Total: | 19.3215
SERVIÇOS
C0216 | ARMADURA CA-50A MÉDIA D= 6,3 A 10,0mm | KG | 90 | 5.7774 | 519.966
C3270 | CONCRETO P/VIBR., FCK=15MPa COM AGREGADO PRODUZIDO (S/ TRANSP.) | M3 | 1 | 242.2753 | 242.2753
|  |  |  | Total: | 762.2413
|  |  | Total Simples: |  | 986.6763
|  |  | Encargos Sociais: |  | 192.27
|  |  | Valor BDI: |  | 0
|  |  | Valor Geral: |  | 1178.9468
C3147 - CONCRETAGEM DE BASES TUBULÃO AR COMPRIMIDO 12/18m - M3
EQUIPAMENTOS (CHORARIO) |  | Unidade | Coeficiente | Preço | Total
I0569 | BOMBA COM MOTOR A DIESEL (CHI) | H | 0.4 | 6.6327 | 2.6531
I0593 | CAMPÂNULA DE AR COMPRIMIDO (CHI) | H | 0 | 4.5302 | 0
I0614 | COMPRESSOR DE AR 250 PCM (CHI) | H | 0 | 15.9346 | 0
I0628 | GRUPO GERADOR 36 KVA (CHI) | H | 0 | 8.8979 | 0
I0651 | RESERVATÓRIO DE AR COMPRIMIDO (CHI) | H | 0 | 1.1186 | 0
I0658 | TALHA MANUAL (CHI) | H | 0 | 0.054648 | 0
I0683 | BOMBA COM MOTOR A DIESEL (CHP) | H | 0.6 | 17.2919 | 10.3752
I0707 | CAMPÂNULA DE AR COMPRIMIDO (CHP) | H | 1 | 12.3502 | 12.3502
I0728 | COMPRESSOR DE AR 250 PCM (CHP) | H | 1 | 78.5809 | 78.5809
I0742 | GRUPO GERADOR 36 KVA (CHP) | H | 1 | 35.2141 | 35.2141
I0764 | RESERVATÓRIO DE AR COMPRIMIDO (CHP) | H | 1 | 3.0494 | 3.0494
I0771 | TALHA MANUAL (CHP) | H | 1 | 0.17057 | 0.17057
|  |  |  | Total: | 142.3935
MAO DE OBRA
I2136 | TRABALHADOR AR COMPRIMIDO | H | 6 | 7.2 | 43.2
I2391 | PEDREIRO | H | 1 | 7.2 | 7.2
I2543 | SERVENTE | H | 6 | 4.88 | 29.28
I2578 | SINALEIRO | H | 1 | 7.2 | 7.2
|  |  |  | Total: | 86.88
MATERIAIS
I2579 | TORRE METALICA | UN | 0.007 | 2760.21 | 19.3215
|  |  |  | Total: | 19.3215
SERVIÇOS
C0216 | ARMADURA CA-50A MÉDIA D= 6,3 A 10,0mm | KG | 90 | 5.7774 | 519.966
C3270 | CONCRETO P/VIBR., FCK=15MPa COM AGREGADO PRODUZIDO (S/ TRANSP.) | M3 | 1 | 242.2753 | 242.2753
|  |  |  | Total: | 762.2413
|  |  | Total Simples: |  | 1010.8363
|  |  | Encargos Sociais: |  | 213.29
|  |  | Valor BDI: |  | 0
|  |  | Valor Geral: |  | 1224.1284
C3149 - CONCRETAGEM DE TUBULÃO (CAMISA/ENCHIM.) AR COMP. D=1,20m ATÉ 12m - M
EQUIPAMENTOS (CHORARIO) |  | Unidade | Coeficiente | Preço | Total
I0569 | BOMBA COM MOTOR A DIESEL (CHI) | H | 0.4 | 6.6327 | 2.6531
I0593 | CAMPÂNULA DE AR COMPRIMIDO (CHI) | H | 0 | 4.5302 | 0
I0614 | COMPRESSOR DE AR 250 PCM (CHI) | H | 0 | 15.9346 | 0
I0628 | GRUPO GERADOR 36 KVA (CHI) | H | 0 | 8.8979 | 0
I0651 | RESERVATÓRIO DE AR COMPRIMIDO (CHI) | H | 0 | 1.1186 | 0
I0683 | BOMBA COM MOTOR A DIESEL (CHP) | H | 0.6 | 17.2919 | 10.3752
I0707 | CAMPÂNULA DE AR COMPRIMIDO (CHP) | H | 1 | 12.3502 | 12.3502
I0728 | COMPRESSOR DE AR 250 PCM (CHP) | H | 1 | 78.5809 | 78.5809
I0742 | GRUPO GERADOR 36 KVA (CHP) | H | 1 | 35.2141 | 35.2141
I0764 | RESERVATÓRIO DE AR COMPRIMIDO (CHP) | H | 1 | 3.0494 | 3.0494
|  |  |  | Total: | 142.2229
MAO DE OBRA
I2136 | TRABALHADOR AR COMPRIMIDO | H | 4 | 7.2 | 28.8
I2391 | PEDREIRO | H | 2 | 7.2 | 14.4
I2543 | SERVENTE | H | 4 | 4.88 | 19.52
I2578 | SINALEIRO | H | 2 | 7.2 | 14.4
|  |  |  | Total: | 77.12
MATERIAIS
I2579 | TORRE METALICA | UN | 0.008 | 2760.21 | 22.0817
|  |  |  | Total: | 22.0817
SERVIÇOS
C0216 | ARMADURA CA-50A MÉDIA D= 6,3 A 10,0mm | KG | 81 | 5.7774 | 467.9694
C1405 | FORMA PLANA CHAPA COMPENSADA RESINADA, ESP.= 12mm UTIL. 3 X | M2 | 6.28 | 74.9093 | 470.4304
C3270 | CONCRETO P/VIBR., FCK=15MPa COM AGREGADO PRODUZIDO (S/ TRANSP.) | M3 | 1.13 | 242.2753 | 273.7711
|  |  |  | Total: | 1212.1709
|  |  | Total Simples: |  | 1453.5955
|  |  | Encargos Sociais: |  | 296.13
|  |  | Valor BDI: |  | 0
|  |  | Valor Geral: |  | 1749.7319
C3146 - COMPACTAÇÃO DE ATERROS 100% P.N - M3
EQUIPAMENTOS (CHORARIO) |  | Unidade | Coeficiente | Preço | Total
I0590 | CAMINHÃO TANQUE 8.000 l (CHI) | H | 0 | 16.6988 | 0
I0610 | COMPAC. PÉ DE CARNEIRO VIBRAT. AUTOPROP. (CHI) | H | 0.0018222 | 26.3419 | 0.048001
I0625 | GRADE DE DISCOS (CHI) | H | 0.00075556 | 1.4398 | 0.0010878
I0642 | MOTO NIVELADORA (CHI) | H | 0 | 38.6608 | 0
I0667 | TRATOR DE PNEUS (CHI) | H | 0.00075556 | 12.995 | 0.0098185
I0698 | CAMINHÃO TANQUE 8.000 l (CHP) | H | 0.0088889 | 107.7968 | 0.95819
I0723 | COMPAC. PÉ DE CARNEIRO VIBRAT. AUTOPROP. (CHP) | H | 0.0026222 | 138.026 | 0.36193
I0739 | GRADE DE DISCOS (CHP) | H | 0.0036889 | 4.4939 | 0.016577
I0756 | MOTO NIVELADORA (CHP) | H | 0.0044444 | 185.843 | 0.82597
I0780 | TRATOR DE PNEUS (CHP) | H | 0.0036889 | 73.861 | 0.27247
|  |  |  | Total: | 2.4941
MAO DE OBRA
I2543 | SERVENTE | H | 0.022222 | 4.88 | 0.10844
|  |  |  | Total: | 0.1084
|  |  | Total Simples: |  | 2.6025
|  |  | Encargos Sociais: |  | 0.28
|  |  | Valor BDI: |  | 0
|  |  | Valor Geral: |  | 2.8763
C3145 - COMPACTAÇÃO DE ATERROS 95% P.N - M3
EQUIPAMENTOS (CHORARIO) |  | Unidade | Coeficiente | Preço | Total
I0590 | CAMINHÃO TANQUE 8.000 l (CHI) | H | 0 | 16.6988 | 0
I0610 | COMPAC. PÉ DE CARNEIRO VIBRAT. AUTOPROP. (CHI) | H | 0.0027111 | 26.3419 | 0.071416
I0625 | GRADE DE DISCOS (CHI) | H | 0.00075556 | 1.4398 | 0.0010878
I0642 | MOTO NIVELADORA (CHI) | H | 0 | 38.6608 | 0
I0667 | TRATOR DE PNEUS (CHI) | H | 0.00075556 | 12.995 | 0.0098185
I0698 | CAMINHÃO TANQUE 8.000 l (CHP) | H | 0.0088889 | 107.7968 | 0.95819
I0723 | COMPAC. PÉ DE CARNEIRO VIBRAT. AUTOPROP. (CHP) | H | 0.0017333 | 138.026 | 0.23924
I0739 | GRADE DE DISCOS (CHP) | H | 0.0036889 | 4.4939 | 0.016577
I0756 | MOTO NIVELADORA (CHP) | H | 0.0044444 | 185.843 | 0.82597
I0780 | TRATOR DE PNEUS (CHP) | H | 0.0036889 | 73.861 | 0.27247
|  |  |  | Total: | 2.3948
MAO DE OBRA
I2543 | SERVENTE | H | 0.022222 | 4.88 | 0.10844
|  |  |  | Total: | 0.1084
|  |  | Total Simples: |  | 2.5032
|  |  | Encargos Sociais: |  | 0.28
|  |  | Valor BDI: |  | 0
|  |  | Valor Geral: |  | 2.777
C3150 - CONCRETAGEM DE TUBULÃO (CAMISA/ENCHIM.) AR COMP. D=1,20m DE 12/18m - M
EQUIPAMENTOS (CHORARIO) |  | Unidade | Coeficiente | Preço | Total
I0569 | BOMBA COM MOTOR A DIESEL (CHI) | H | 0.4 | 6.6327 | 2.6531
I0593 | CAMPÂNULA DE AR COMPRIMIDO (CHI) | H | 0 | 4.5302 | 0
I0614 | COMPRESSOR DE AR 250 PCM (CHI) | H | 0 | 15.9346 | 0
I0628 | GRUPO GERADOR 36 KVA (CHI) | H | 0 | 8.8979 | 0
I0651 | RESERVATÓRIO DE AR COMPRIMIDO (CHI) | H | 0 | 1.1186 | 0
I0658 | TALHA MANUAL (CHI) | H | 0 | 0.054648 | 0
I0683 | BOMBA COM MOTOR A DIESEL (CHP) | H | 0.6 | 17.2919 | 10.3752
I0707 | CAMPÂNULA DE AR COMPRIMIDO (CHP) | H | 1 | 12.3502 | 12.3502
I0728 | COMPRESSOR DE AR 250 PCM (CHP) | H | 1 | 78.5809 | 78.5809
I0742 | GRUPO GERADOR 36 KVA (CHP) | H | 1 | 35.2141 | 35.2141
I0764 | RESERVATÓRIO DE AR COMPRIMIDO (CHP) | H | 1 | 3.0494 | 3.0494
I0771 | TALHA MANUAL (CHP) | H | 1 | 0.17057 | 0.17057
|  |  |  | Total: | 142.3935
MAO DE OBRA
I2136 | TRABALHADOR AR COMPRIMIDO | H | 5.2 | 7.2 | 37.44
I2391 | PEDREIRO | H | 2.6 | 7.2 | 18.72
I2543 | SERVENTE | H | 5.2 | 4.88 | 25.376
I2578 | SINALEIRO | H | 2.6 | 7.2 | 18.72
|  |  |  | Total: | 100.256
MATERIAIS
I2579 | TORRE METALICA | UN | 0.008 | 2760.21 | 22.0817
|  |  |  | Total: | 22.0817
SERVIÇOS
C0216 | ARMADURA CA-50A MÉDIA D= 6,3 A 10,0mm | KG | 81 | 5.7774 | 467.9694
C1405 | FORMA PLANA CHAPA COMPENSADA RESINADA, ESP.= 12mm UTIL. 3 X | M2 | 6.28 | 74.9093 | 470.4304
C3270 | CONCRETO P/VIBR., FCK=15MPa COM AGREGADO PRODUZIDO (S/ TRANSP.) | M3 | 1.13 | 242.2753 | 273.7711
|  |  |  | Total: | 1212.1709
|  |  | Total Simples: |  | 1476.9021
|  |  | Encargos Sociais: |  | 316.27
|  |  | Valor BDI: |  | 0
|  |  | Valor Geral: |  | 1793.1691
C3151 - CONCRETAGEM DE TUBULÃO (CAMISA/ENCHIM.) AR COMP. D=1,40m ATÉ 12m - M
EQUIPAMENTOS (CHORARIO) |  | Unidade | Coeficiente | Preço | Total
I0569 | BOMBA COM MOTOR A DIESEL (CHI) | H | 0.4 | 6.6327 | 2.6531
I0593 | CAMPÂNULA DE AR COMPRIMIDO (CHI) | H | 0 | 4.5302 | 0
I0614 | COMPRESSOR DE AR 250 PCM (CHI) | H | 0 | 15.9346 | 0
I0628 | GRUPO GERADOR 36 KVA (CHI) | H | 0 | 8.8979 | 0
I0651 | RESERVATÓRIO DE AR COMPRIMIDO (CHI) | H | 0 | 1.1186 | 0
I0658 | TALHA MANUAL (CHI) | H | 0 | 0.054648 | 0
I0683 | BOMBA COM MOTOR A DIESEL (CHP) | H | 0.6 | 17.2919 | 10.3752
I0707 | CAMPÂNULA DE AR COMPRIMIDO (CHP) | H | 1 | 12.3502 | 12.3502
I0728 | COMPRESSOR DE AR 250 PCM (CHP) | H | 1 | 78.5809 | 78.5809
I0742 | GRUPO GERADOR 36 KVA (CHP) | H | 1 | 35.2141 | 35.2141
I0764 | RESERVATÓRIO DE AR COMPRIMIDO (CHP) | H | 1 | 3.0494 | 3.0494
I0771 | TALHA MANUAL (CHP) | H | 1 | 0.17057 | 0.17057
|  |  |  | Total: | 142.3935
MAO DE OBRA
I2136 | TRABALHADOR AR COMPRIMIDO | H | 6 | 7.2 | 43.2
I2391 | PEDREIRO | H | 2.7 | 7.2 | 19.44
I2543 | SERVENTE | H | 6 | 4.88 | 29.28
I2578 | SINALEIRO | H | 2.7 | 7.2 | 19.44
|  |  |  | Total: | 111.36
MATERIAIS
I2579 | TORRE METALICA | UN | 0.011 | 2760.21 | 30.3623
|  |  |  | Total: | 30.3623
SERVIÇOS
C0216 | ARMADURA CA-50A MÉDIA D= 6,3 A 10,0mm | KG | 92 | 5.7774 | 531.5208
C1405 | FORMA PLANA CHAPA COMPENSADA RESINADA, ESP.= 12mm UTIL. 3 X | M2 | 7.54 | 74.9093 | 564.8161
C3270 | CONCRETO P/VIBR., FCK=15MPa COM AGREGADO PRODUZIDO (S/ TRANSP.) | M3 | 1.53 | 242.2753 | 370.6812
|  |  |  | Total: | 1467.0181
|  |  | Total Simples: |  | 1751.1339
|  |  | Encargos Sociais: |  | 369.86
|  |  | Valor BDI: |  | 0
|  |  | Valor Geral: |  | 2120.9876
C3152 - CONCRETAGEM DE TUBULÃO (CAMISA/ENCHIM.) AR COMP. D=1,40m DE 12/18m - M
EQUIPAMENTOS (CHORARIO) |  | Unidade | Coeficiente | Preço | Total
I0569 | BOMBA COM MOTOR A DIESEL (CHI) | H | 0.4 | 6.6327 | 2.6531
I0593 | CAMPÂNULA DE AR COMPRIMIDO (CHI) | H | 0 | 4.5302 | 0
I0614 | COMPRESSOR DE AR 250 PCM (CHI) | H | 0 | 15.9346 | 0
I0628 | GRUPO GERADOR 36 KVA (CHI) | H | 0 | 8.8979 | 0
I0651 | RESERVATÓRIO DE AR COMPRIMIDO (CHI) | H | 0 | 1.1186 | 0
I0658 | TALHA MANUAL (CHI) | H | 0 | 0.054648 | 0
I0683 | BOMBA COM MOTOR A DIESEL (CHP) | H | 0.6 | 17.2919 | 10.3752
I0707 | CAMPÂNULA DE AR COMPRIMIDO (CHP) | H | 1 | 12.3502 | 12.3502
I0728 | COMPRESSOR DE AR 250 PCM (CHP) | H | 1 | 78.5809 | 78.5809
I0742 | GRUPO GERADOR 36 KVA (CHP) | H | 1 | 35.2141 | 35.2141
I0764 | RESERVATÓRIO DE AR COMPRIMIDO (CHP) | H | 1 | 3.0494 | 3.0494
I0771 | TALHA MANUAL (CHP) | H | 1 | 0.17057 | 0.17057
|  |  |  | Total: | 142.3935
MAO DE OBRA
I2136 | TRABALHADOR AR COMPRIMIDO | H | 7.8 | 7.2 | 56.16
I2391 | PEDREIRO | H | 3.5 | 7.2 | 25.2
I2543 | SERVENTE | H | 7.8 | 4.88 | 38.064
I2578 | SINALEIRO | H | 3.5 | 7.2 | 25.2
|  |  |  | Total: | 144.624
MATERIAIS
I2579 | TORRE METALICA | UN | 0.011 | 2760.21 | 30.3623
|  |  |  | Total: | 30.3623
SERVIÇOS
C0216 | ARMADURA CA-50A MÉDIA D= 6,3 A 10,0mm | KG | 92 | 5.7774 | 531.5208
C1405 | FORMA PLANA CHAPA COMPENSADA RESINADA, ESP.= 12mm UTIL. 3 X | M2 | 7.54 | 74.9093 | 564.8161
C3270 | CONCRETO P/VIBR., FCK=15MPa COM AGREGADO PRODUZIDO (S/ TRANSP.) | M3 | 1.53 | 242.2753 | 370.6812
|  |  |  | Total: | 1467.0181
|  |  | Total Simples: |  | 1784.3979
|  |  | Encargos Sociais: |  | 398.79
|  |  | Valor BDI: |  | 0
|  |  | Valor Geral: |  | 2183.1946
C3153 - CONCRETAGEM DE TUBULÃO (CAMISA/ENCHIM.) AR COMP. D=1,60m ATÉ 12m - M
EQUIPAMENTOS (CHORARIO) |  | Unidade | Coeficiente | Preço | Total
I0569 | BOMBA COM MOTOR A DIESEL (CHI) | H | 0.4 | 6.6327 | 2.6531
I0593 | CAMPÂNULA DE AR COMPRIMIDO (CHI) | H | 0 | 4.5302 | 0
I0614 | COMPRESSOR DE AR 250 PCM (CHI) | H | 0 | 15.9346 | 0
I0628 | GRUPO GERADOR 36 KVA (CHI) | H | 0 | 8.8979 | 0
I0651 | RESERVATÓRIO DE AR COMPRIMIDO (CHI) | H | 0 | 1.1186 | 0
I0658 | TALHA MANUAL (CHI) | H | 0 | 0.054648 | 0
I0683 | BOMBA COM MOTOR A DIESEL (CHP) | H | 0.6 | 17.2919 | 10.3752
I0707 | CAMPÂNULA DE AR COMPRIMIDO (CHP) | H | 1 | 12.3502 | 12.3502
I0728 | COMPRESSOR DE AR 250 PCM (CHP) | H | 1 | 78.5809 | 78.5809
I0742 | GRUPO GERADOR 36 KVA (CHP) | H | 1 | 35.2141 | 35.2141
I0764 | RESERVATÓRIO DE AR COMPRIMIDO (CHP) | H | 1 | 3.0494 | 3.0494
I0771 | TALHA MANUAL (CHP) | H | 1 | 0.17057 | 0.17057
|  |  |  | Total: | 142.3935
MAO DE OBRA
I2136 | TRABALHADOR AR COMPRIMIDO | H | 7.1 | 7.2 | 51.12
I2391 | PEDREIRO | H | 3.6 | 7.2 | 25.92
I2543 | SERVENTE | H | 7.1 | 4.88 | 34.648
I2578 | SINALEIRO | H | 3.6 | 7.2 | 25.92
|  |  |  | Total: | 137.608
MATERIAIS
I2579 | TORRE METALICA | UN | 0.015 | 2760.21 | 41.4031
|  |  |  | Total: | 41.4031
SERVIÇOS
C0216 | ARMADURA CA-50A MÉDIA D= 6,3 A 10,0mm | KG | 100 | 5.7774 | 577.74
C1405 | FORMA PLANA CHAPA COMPENSADA RESINADA, ESP.= 12mm UTIL. 3 X | M2 | 8.8 | 74.9093 | 659.2018
C3270 | CONCRETO P/VIBR., FCK=15MPa COM AGREGADO PRODUZIDO (S/ TRANSP.) | M3 | 2.01 | 242.2753 | 486.9734
|  |  |  | Total: | 1723.9152
|  |  | Total Simples: |  | 2045.3199
|  |  | Encargos Sociais: |  | 436.98
|  |  | Valor BDI: |  | 0
|  |  | Valor Geral: |  | 2482.3001
C3139 - BRITA PRODUZIDA PARA BASES - M3
EQUIPAMENTOS (CHORARIO) |  | Unidade | Coeficiente | Preço | Total
I0594 | CARREGADEIRA DE PNEUS HP 111 (CHI) | H | 0.011111 | 25.7821 | 0.28647
I0618 | CONJUNTO DE BRITAGEM 30 M3/H (CHI) | H | 0 | 86.132 | 0
I0626 | GRUPO GERADOR 145 KVA (CHI) | H | 0 | 10.541 | 0
I0708 | CARREGADEIRA DE PNEUS HP 111 (CHP) | H | 0.025926 | 136.0328 | 3.5268
I0732 | CONJUNTO DE BRITAGEM 30 M3/H (CHP) | H | 0.037037 | 363.8162 | 13.4747
I0740 | GRUPO GERADOR 145 KVA (CHP) | H | 0.037037 | 106.2215 | 3.9341
|  |  |  | Total: | 21.2221
MAO DE OBRA
I2543 | SERVENTE | H | 0.18519 | 4.88 | 0.9037
|  |  |  | Total: | 0.9037
MATERIAIS
I2528 | PEÇAS DE DESGASTE DO BRITADOR | CJ | 0.0003 | 26583 | 7.9749
|  |  |  | Total: | 7.9749
SERVIÇOS
C3235 | ROCHA PARA BRITAGEM | M3 | 1.1 | 18.7753 | 20.6529
|  |  |  | Total: | 20.6529
|  |  | Total Simples: |  | 50.7535
|  |  | Encargos Sociais: |  | 6.83
|  |  | Valor BDI: |  | 0
|  |  | Valor Geral: |  | 57.5767
C3138 - BASE SOLO BRITA COM 60% DE BRITA (S/TRANSP) - M3
EQUIPAMENTOS (CHORARIO) |  | Unidade | Coeficiente | Preço | Total
I0590 | CAMINHÃO TANQUE 8.000 l (CHI) | H | 0.0066667 | 16.6988 | 0.11133
I0607 | COMPAC. DE PNEUS PRES. VAR. AUTOPR. (CHI) | H | 0.011467 | 28.0058 | 0.32113
I0609 | COMPAC. LISO VIBRAT. AUTOPROPELIDO (CHI) | H | 0.0086667 | 25.5714 | 0.22162
I0642 | MOTO NIVELADORA (CHI) | H | 0.0041333 | 38.6608 | 0.1598
I0698 | CAMINHÃO TANQUE 8.000 l (CHP) | H | 0.0066667 | 107.7968 | 0.71865
I0721 | COMPAC. DE PNEUS PRES. VAR. AUTOPR. (CHP) | H | 0.0018667 | 146.1576 | 0.27283
I0722 | COMPAC. LISO VIBRAT. AUTOPROPELIDO (CHP) | H | 0.0046667 | 134.8041 | 0.62909
I0756 | MOTO NIVELADORA (CHP) | H | 0.0092 | 185.843 | 1.7098
|  |  |  | Total: | 4.1441
MAO DE OBRA
I2543 | SERVENTE | H | 0.04 | 4.88 | 0.1952
|  |  |  | Total: | 0.1952
SERVIÇOS
C3139 | BRITA PRODUZIDA PARA BASES | M3 | 0.921 | 50.7535 | 46.744
C3160 | DESMATAMENTO DE JAZIDA | M2 | 0.4 | 0.30484 | 0.12194
C3211 | ESCAVAÇÃO E CARGA DE MATERIAL DE JAZIDA | M3 | 0.573 | 3.5001 | 2.0056
C3218 | EXPURGO DE JAZIDA | M3 | 0.08 | 2.6798 | 0.21438
C3244 | USINAGEM DE MISTURAS DE AGREGADOS | M3 | 1.1 | 10.3164 | 11.348
|  |  |  | Total: | 60.4339
|  |  | Total Simples: |  | 64.7732
|  |  | Encargos Sociais: |  | 8.11
|  |  | Valor BDI: |  | 0
|  |  | Valor Geral: |  | 72.878
C3137 - BASE SOLO BRITA COM 50% DE BRITA (S/TRANSP) - M3
EQUIPAMENTOS (CHORARIO) |  | Unidade | Coeficiente | Preço | Total
I0590 | CAMINHÃO TANQUE 8.000 l (CHI) | H | 0.0066667 | 16.6988 | 0.11133
I0607 | COMPAC. DE PNEUS PRES. VAR. AUTOPR. (CHI) | H | 0.011467 | 28.0058 | 0.32113
I0609 | COMPAC. LISO VIBRAT. AUTOPROPELIDO (CHI) | H | 0.0086667 | 25.5714 | 0.22162
I0642 | MOTO NIVELADORA (CHI) | H | 0.0041333 | 38.6608 | 0.1598
I0698 | CAMINHÃO TANQUE 8.000 l (CHP) | H | 0.0066667 | 107.7968 | 0.71865
I0721 | COMPAC. DE PNEUS PRES. VAR. AUTOPR. (CHP) | H | 0.0018667 | 146.1576 | 0.27283
I0722 | COMPAC. LISO VIBRAT. AUTOPROPELIDO (CHP) | H | 0.0046667 | 134.8041 | 0.62909
I0756 | MOTO NIVELADORA (CHP) | H | 0.0092 | 185.843 | 1.7098
|  |  |  | Total: | 4.1441
MAO DE OBRA
I2543 | SERVENTE | H | 0.04 | 4.88 | 0.1952
|  |  |  | Total: | 0.1952
SERVIÇOS
C3139 | BRITA PRODUZIDA PARA BASES | M3 | 0.768 | 50.7535 | 38.9787
C3160 | DESMATAMENTO DE JAZIDA | M2 | 0.5 | 0.30484 | 0.15242
C3211 | ESCAVAÇÃO E CARGA DE MATERIAL DE JAZIDA | M3 | 0.717 | 3.5001 | 2.5096
C3218 | EXPURGO DE JAZIDA | M3 | 0.1 | 2.6798 | 0.26798
C3244 | USINAGEM DE MISTURAS DE AGREGADOS | M3 | 1.1 | 10.3164 | 11.348
|  |  |  | Total: | 53.2567
|  |  | Total Simples: |  | 57.5961
|  |  | Encargos Sociais: |  | 7.09
|  |  | Valor BDI: |  | 0
|  |  | Valor Geral: |  | 64.6921
C3136 - BASE SOLO BRITA COM 40% DE BRITA (S/TRANSP) - M3
EQUIPAMENTOS (CHORARIO) |  | Unidade | Coeficiente | Preço | Total
I0590 | CAMINHÃO TANQUE 8.000 l (CHI) | H | 0.0066667 | 16.6988 | 0.11133
I0607 | COMPAC. DE PNEUS PRES. VAR. AUTOPR. (CHI) | H | 0.011467 | 28.0058 | 0.32113
I0609 | COMPAC. LISO VIBRAT. AUTOPROPELIDO (CHI) | H | 0.0086667 | 25.5714 | 0.22162
I0642 | MOTO NIVELADORA (CHI) | H | 0.0041333 | 38.6608 | 0.1598
I0698 | CAMINHÃO TANQUE 8.000 l (CHP) | H | 0.0066667 | 107.7968 | 0.71865
I0721 | COMPAC. DE PNEUS PRES. VAR. AUTOPR. (CHP) | H | 0.0018667 | 146.1576 | 0.27283
I0722 | COMPAC. LISO VIBRAT. AUTOPROPELIDO (CHP) | H | 0.0046667 | 134.8041 | 0.62909
I0756 | MOTO NIVELADORA (CHP) | H | 0.0092 | 185.843 | 1.7098
|  |  |  | Total: | 4.1441
MAO DE OBRA
I2543 | SERVENTE | H | 0.04 | 4.88 | 0.1952
|  |  |  | Total: | 0.1952
SERVIÇOS
C3139 | BRITA PRODUZIDA PARA BASES | M3 | 0.614 | 50.7535 | 31.1627
C3160 | DESMATAMENTO DE JAZIDA | M2 | 0.6 | 0.30484 | 0.18291
C3211 | ESCAVAÇÃO E CARGA DE MATERIAL DE JAZIDA | M3 | 0.86 | 3.5001 | 3.0101
C3218 | EXPURGO DE JAZIDA | M3 | 0.12 | 2.6798 | 0.32157
C3244 | USINAGEM DE MISTURAS DE AGREGADOS | M3 | 1.1 | 10.3164 | 11.348
|  |  |  | Total: | 46.0253
|  |  | Total Simples: |  | 50.3646
|  |  | Encargos Sociais: |  | 6.08
|  |  | Valor BDI: |  | 0
|  |  | Valor Geral: |  | 56.4449
C3135 - BASE SOLO BRITA COM 30% DE BRITA (S/TRANSP) - M3
EQUIPAMENTOS (CHORARIO) |  | Unidade | Coeficiente | Preço | Total
I0590 | CAMINHÃO TANQUE 8.000 l (CHI) | H | 0.0066667 | 16.6988 | 0.11133
I0607 | COMPAC. DE PNEUS PRES. VAR. AUTOPR. (CHI) | H | 0.011467 | 28.0058 | 0.32113
I0609 | COMPAC. LISO VIBRAT. AUTOPROPELIDO (CHI) | H | 0.0086667 | 25.5714 | 0.22162
I0642 | MOTO NIVELADORA (CHI) | H | 0.0041333 | 38.6608 | 0.1598
I0698 | CAMINHÃO TANQUE 8.000 l (CHP) | H | 0.0066667 | 107.7968 | 0.71865
I0721 | COMPAC. DE PNEUS PRES. VAR. AUTOPR. (CHP) | H | 0.0018667 | 146.1576 | 0.27283
I0722 | COMPAC. LISO VIBRAT. AUTOPROPELIDO (CHP) | H | 0.0046667 | 134.8041 | 0.62909
I0756 | MOTO NIVELADORA (CHP) | H | 0.0092 | 185.843 | 1.7098
|  |  |  | Total: | 4.1441
MAO DE OBRA
I2543 | SERVENTE | H | 0.04 | 4.88 | 0.1952
|  |  |  | Total: | 0.1952
SERVIÇOS
C3139 | BRITA PRODUZIDA PARA BASES | M3 | 0.461 | 50.7535 | 23.3974
C3160 | DESMATAMENTO DE JAZIDA | M2 | 0.7 | 0.30484 | 0.21339
C3211 | ESCAVAÇÃO E CARGA DE MATERIAL DE JAZIDA | M3 | 1.003 | 3.5001 | 3.5106
C3218 | EXPURGO DE JAZIDA | M3 | 0.14 | 2.6798 | 0.37517
C3244 | USINAGEM DE MISTURAS DE AGREGADOS | M3 | 1.1 | 10.3164 | 11.348
|  |  |  | Total: | 38.8446
|  |  | Total Simples: |  | 43.1839
|  |  | Encargos Sociais: |  | 5.08
|  |  | Valor BDI: |  | 0
|  |  | Valor Geral: |  | 48.2552
C3134 - BASE SOLO BRITA COM 20% DE BRITA (S/TRANSP) - M3
EQUIPAMENTOS (CHORARIO) |  | Unidade | Coeficiente | Preço | Total
I0590 | CAMINHÃO TANQUE 8.000 l (CHI) | H | 0.0066667 | 16.6988 | 0.11133
I0607 | COMPAC. DE PNEUS PRES. VAR. AUTOPR. (CHI) | H | 0.011467 | 28.0058 | 0.32113
I0609 | COMPAC. LISO VIBRAT. AUTOPROPELIDO (CHI) | H | 0.0086667 | 25.5714 | 0.22162
I0642 | MOTO NIVELADORA (CHI) | H | 0.0041333 | 38.6608 | 0.1598
I0698 | CAMINHÃO TANQUE 8.000 l (CHP) | H | 0.0066667 | 107.7968 | 0.71865
I0721 | COMPAC. DE PNEUS PRES. VAR. AUTOPR. (CHP) | H | 0.0018667 | 146.1576 | 0.27283
I0722 | COMPAC. LISO VIBRAT. AUTOPROPELIDO (CHP) | H | 0.0046667 | 134.8041 | 0.62909
I0756 | MOTO NIVELADORA (CHP) | H | 0.0092 | 185.843 | 1.7098
|  |  |  | Total: | 4.1441
MAO DE OBRA
I2543 | SERVENTE | H | 0.04 | 4.88 | 0.1952
|  |  |  | Total: | 0.1952
SERVIÇOS
C3139 | BRITA PRODUZIDA PARA BASES | M3 | 0.307 | 50.7535 | 15.5813
C3160 | DESMATAMENTO DE JAZIDA | M2 | 0.8 | 0.30484 | 0.24387
C3211 | ESCAVAÇÃO E CARGA DE MATERIAL DE JAZIDA | M3 | 1.147 | 3.5001 | 4.0146
C3218 | EXPURGO DE JAZIDA | M3 | 0.16 | 2.6798 | 0.42877
C3244 | USINAGEM DE MISTURAS DE AGREGADOS | M3 | 1.1 | 10.3164 | 11.348
|  |  |  | Total: | 31.6166
|  |  | Total Simples: |  | 35.956
|  |  | Encargos Sociais: |  | 4.05
|  |  | Valor BDI: |  | 0
|  |  | Valor Geral: |  | 40.0117
C3133 - BASE MACADAME HIDRÁULICO C/ENCHIMENTO DE AREIA (S/TRANSP) - M3
EQUIPAMENTOS (CHORARIO) |  | Unidade | Coeficiente | Preço | Total
I0590 | CAMINHÃO TANQUE 8.000 l (CHI) | H | 0.0011111 | 16.6988 | 0.018554
I0607 | COMPAC. DE PNEUS PRES. VAR. AUTOPR. (CHI) | H | 0.012083 | 28.0058 | 0.3384
I0609 | COMPAC. LISO VIBRAT. AUTOPROPELIDO (CHI) | H | 0.0095833 | 25.5714 | 0.24506
I0642 | MOTO NIVELADORA (CHI) | H | 0 | 38.6608 | 0
I0698 | CAMINHÃO TANQUE 8.000 l (CHP) | H | 0.026667 | 107.7968 | 2.8746
I0721 | COMPAC. DE PNEUS PRES. VAR. AUTOPR. (CHP) | H | 0.0018056 | 146.1576 | 0.2639
I0722 | COMPAC. LISO VIBRAT. AUTOPROPELIDO (CHP) | H | 0.0043056 | 134.8041 | 0.58041
I0756 | MOTO NIVELADORA (CHP) | H | 0.013889 | 185.843 | 2.5812
|  |  |  | Total: | 6.9022
MAO DE OBRA
I2543 | SERVENTE | H | 0.041667 | 4.88 | 0.20333
|  |  |  | Total: | 0.2033
SERVIÇOS
C3129 | AREIA DE CAMPO - EXTRAÇÃO | M3 | 0.32 | 3.3373 | 1.0679
C3139 | BRITA PRODUZIDA PARA BASES | M3 | 1.2 | 50.7535 | 60.9042
|  |  |  | Total: | 61.9721
|  |  | Total Simples: |  | 69.0775
|  |  | Encargos Sociais: |  | 9.02
|  |  | Valor BDI: |  | 0
|  |  | Valor Geral: |  | 78.096
C3132 - BASE DE BRITA GRADUADA (S/TRANSP) - M3
EQUIPAMENTOS (CHORARIO) |  | Unidade | Coeficiente | Preço | Total
I0590 | CAMINHÃO TANQUE 8.000 l (CHI) | H | 0.0066667 | 16.6988 | 0.11133
I0607 | COMPAC. DE PNEUS PRES. VAR. AUTOPR. (CHI) | H | 0.011467 | 28.0058 | 0.32113
I0609 | COMPAC. LISO VIBRAT. AUTOPROPELIDO (CHI) | H | 0.0089333 | 25.5714 | 0.22844
I0642 | MOTO NIVELADORA (CHI) | H | 0.0017333 | 38.6608 | 0.067012
I0698 | CAMINHÃO TANQUE 8.000 l (CHP) | H | 0.0066667 | 107.7968 | 0.71865
I0721 | COMPAC. DE PNEUS PRES. VAR. AUTOPR. (CHP) | H | 0.0018667 | 146.1576 | 0.27283
I0722 | COMPAC. LISO VIBRAT. AUTOPROPELIDO (CHP) | H | 0.0044 | 134.8041 | 0.59314
I0756 | MOTO NIVELADORA (CHP) | H | 0.0116 | 185.843 | 2.1558
|  |  |  | Total: | 4.4681
MAO DE OBRA
I2543 | SERVENTE | H | 0.04 | 4.88 | 0.1952
|  |  |  | Total: | 0.1952
SERVIÇOS
C3139 | BRITA PRODUZIDA PARA BASES | M3 | 1.3 | 50.7535 | 65.9796
C3244 | USINAGEM DE MISTURAS DE AGREGADOS | M3 | 1.1 | 10.3164 | 11.348
|  |  |  | Total: | 77.3276
|  |  | Total Simples: |  | 81.9911
|  |  | Encargos Sociais: |  | 10.55
|  |  | Valor BDI: |  | 0
|  |  | Valor Geral: |  | 92.5418
C3141 - COLCHÃO DRENANTE DE AREIA ( S/TRANSP) - M3
EQUIPAMENTOS (CHORARIO) |  | Unidade | Coeficiente | Preço | Total
I0666 | TRATOR DE ESTEIRAS C/LÂMINA E ESC. HP 155 (CHI) | H | 0 | 39.7121 | 0
I0779 | TRATOR DE ESTEIRAS C/LÂMINA E ESC. HP 155 (CHP) | H | 0.011111 | 220.7016 | 2.4522
|  |  |  | Total: | 2.4522
MAO DE OBRA
I2543 | SERVENTE | H | 0.033333 | 4.88 | 0.16267
|  |  |  | Total: | 0.1627
SERVIÇOS
C3130 | AREIA DE RIO - EXTRAÇÃO | M3 | 1.3 | 6.3671 | 8.2773
|  |  |  | Total: | 8.2773
|  |  | Total Simples: |  | 10.8922
|  |  | Encargos Sociais: |  | 0.72
|  |  | Valor BDI: |  | 0
|  |  | Valor Geral: |  | 11.6144
C3142 - COLCHÃO DRENANTE DE BRITA ( S/TRANSP) - M3
EQUIPAMENTOS (CHORARIO) |  | Unidade | Coeficiente | Preço | Total
I0642 | MOTO NIVELADORA (CHI) | H | 0 | 38.6608 | 0
I0756 | MOTO NIVELADORA (CHP) | H | 0.011905 | 185.843 | 2.2124
|  |  |  | Total: | 2.2124
MAO DE OBRA
I2543 | SERVENTE | H | 0.035714 | 4.88 | 0.17429
|  |  |  | Total: | 0.1743
SERVIÇOS
C3253 | BRITA PRODUZIDA PARA USOS DIVERSOS | M3 | 1.1 | 55.81 | 61.391
|  |  |  | Total: | 61.391
|  |  | Total Simples: |  | 63.7777
|  |  | Encargos Sociais: |  | 8.01
|  |  | Valor BDI: |  | 0
|  |  | Valor Geral: |  | 71.7914
C3140 - CAPA SELANTE COM AREIA ( S/TRANSP) - M2
EQUIPAMENTOS (CHORARIO) |  | Unidade | Coeficiente | Preço | Total
I0585 | CAMINHÃO DISTRIBUIDOR DE LIGANTE (CHI) | H | 0.00042105 | 36.8792 | 0.015528
I0607 | COMPAC. DE PNEUS PRES. VAR. AUTOPR. (CHI) | H | 0.00018182 | 28.0058 | 0.005092
I0624 | ESPALHADOR DE AGREGADOS REBOC. (CHI) | H | 0 | 2.376 | 0
I0661 | TANQUE DE ESTOCAGEM DE ASFALTO (CHI) | H | 0 | 2.0539 | 0
I0667 | TRATOR DE PNEUS (CHI) | H | 0.00073684 | 12.995 | 0.0095753
I0672 | VASSOURA MECÂNICA (CHI) | H | 0.00073684 | 2.5064 | 0.0018468
I0694 | CAMINHÃO DISTRIBUIDOR DE LIGANTE (CHP) | H | 0.00053589 | 172.93 | 0.092671
I0721 | COMPAC. DE PNEUS PRES. VAR. AUTOPR. (CHP) | H | 0.00077512 | 146.1576 | 0.11329
I0738 | ESPALHADOR DE AGREGADOS REBOC. (CHP) | H | 0.00095694 | 7.596 | 0.0072689
I0774 | TANQUE DE ESTOCAGEM DE ASFALTO (CHP) | H | 0.0019139 | 7.569 | 0.014486
I0780 | TRATOR DE PNEUS (CHP) | H | 0.0002201 | 73.861 | 0.016256
I0785 | VASSOURA MECÂNICA (CHP) | H | 0.0002201 | 8.013 | 0.0017636
|  |  |  | Total: | 0.2779
MAO DE OBRA
I2543 | SERVENTE | H | 0.0095694 | 4.88 | 0.046699
|  |  |  | Total: | 0.0467
SERVIÇOS
C3130 | AREIA DE RIO - EXTRAÇÃO | M3 | 0.004 | 6.3671 | 0.025469
|  |  |  | Total: | 0.0255
|  |  | Total Simples: |  | 0.34994
|  |  | Encargos Sociais: |  | 0.07
|  |  | Valor BDI: |  | 0
|  |  | Valor Geral: |  | 0.42204
C3198 - ESCAVAÇÃO CARGA TRANSP. 3-CAT 1801 A 2000M - M3
EQUIPAMENTOS (CHORARIO) |  | Unidade | Coeficiente | Preço | Total
I0580 | CAMINHÃO BASCULANTE P/ROCHA (CHI) | H | 0 | 21.0775 | 0
I0596 | CARREGADEIRA DE PNEUS HP 180 (CHI) | H | 0.0037255 | 40.2108 | 0.1498
I0614 | COMPRESSOR DE AR 250 PCM (CHI) | H | 0 | 15.9346 | 0
I0645 | PERFURATRIZ PNEUMÁTICA (CHI) | H | 0 | 7.6491 | 0
I0663 | TRATOR DE ESTEIRA C/LÂMINA E ESC. HP 328 (CHI) | H | 0.012353 | 91.9294 | 1.1356
I0692 | CAMINHÃO BASCULANTE P/ROCHA (CHP) | H | 0.078431 | 128.3926 | 10.07
I0710 | CARREGADEIRA DE PNEUS HP 180 (CHP) | H | 0.015882 | 237.0211 | 3.7645
I0728 | COMPRESSOR DE AR 250 PCM (CHP) | H | 0.098039 | 78.5809 | 7.704
I0759 | PERFURATRIZ PNEUMÁTICA (CHP) | H | 0.29412 | 9.7449 | 2.8661
I0776 | TRATOR DE ESTEIRA C/LÂMINA E ESC. HP 328 (CHP) | H | 0.0072549 | 545.84 | 3.96
|  |  |  | Total: | 29.65
MAO DE OBRA
I0221 | BLASTER | H | 0.019608 | 10.4 | 0.20392
I2543 | SERVENTE | H | 0.078431 | 4.88 | 0.38275
|  |  |  | Total: | 0.5866
MATERIAIS
I0860 | CORDEL DETONANTE | M | 0.84 | 2.72 | 2.2848
I2326 | ESPOLETA | UN | 0.007 | 2.35 | 0.01645
I2329 | ESTOPIM | M | 0.045 | 2.75 | 0.12375
I2507 | DINAMITE 60% | KG | 0.05 | 14.25 | 0.7125
I2535 | SÉRIE DE BROCAS S.12 D=22MM | JG | 0.0005 | 394.86 | 0.19743
I2568 | DINAMITE GRANULADA | KG | 0.3 | 8.3 | 2.49
|  |  |  | Total: | 5.8249
|  |  | Total Simples: |  | 36.0616
|  |  | Encargos Sociais: |  | 4.14
|  |  | Valor BDI: |  | 0
|  |  | Valor Geral: |  | 40.2026
C3199 - ESCAVAÇÃO CARGA TRANSP. 3-CAT 2001 A 3000M - M3
EQUIPAMENTOS (CHORARIO) |  | Unidade | Coeficiente | Preço | Total
I0580 | CAMINHÃO BASCULANTE P/ROCHA (CHI) | H | 0.014706 | 21.0775 | 0.30996
I0596 | CARREGADEIRA DE PNEUS HP 180 (CHI) | H | 0.0037255 | 40.2108 | 0.1498
I0614 | COMPRESSOR DE AR 250 PCM (CHI) | H | 0 | 15.9346 | 0
I0645 | PERFURATRIZ PNEUMÁTICA (CHI) | H | 0 | 7.6491 | 0
I0663 | TRATOR DE ESTEIRA C/LÂMINA E ESC. HP 328 (CHI) | H | 0.012353 | 91.9294 | 1.1356
I0692 | CAMINHÃO BASCULANTE P/ROCHA (CHP) | H | 0.083333 | 128.3926 | 10.6994
I0710 | CARREGADEIRA DE PNEUS HP 180 (CHP) | H | 0.015882 | 237.0211 | 3.7645
I0728 | COMPRESSOR DE AR 250 PCM (CHP) | H | 0.098039 | 78.5809 | 7.704
I0759 | PERFURATRIZ PNEUMÁTICA (CHP) | H | 0.29412 | 9.7449 | 2.8661
I0776 | TRATOR DE ESTEIRA C/LÂMINA E ESC. HP 328 (CHP) | H | 0.0072549 | 545.84 | 3.96
|  |  |  | Total: | 30.5894
MAO DE OBRA
I0221 | BLASTER | H | 0.019608 | 10.4 | 0.20392
I2543 | SERVENTE | H | 0.078431 | 4.88 | 0.38275
|  |  |  | Total: | 0.5866
MATERIAIS
I0860 | CORDEL DETONANTE | M | 0.84 | 2.72 | 2.2848
I2326 | ESPOLETA | UN | 0.007 | 2.35 | 0.01645
I2329 | ESTOPIM | M | 0.045 | 2.75 | 0.12375
I2507 | DINAMITE 60% | KG | 0.05 | 14.25 | 0.7125
I2535 | SÉRIE DE BROCAS S.12 D=22MM | JG | 0.0005 | 394.86 | 0.19743
I2568 | DINAMITE GRANULADA | KG | 0.3 | 8.3 | 2.49
|  |  |  | Total: | 5.8249
|  |  | Total Simples: |  | 37.001
|  |  | Encargos Sociais: |  | 4.28
|  |  | Valor BDI: |  | 0
|  |  | Valor Geral: |  | 41.2785
C3187 - ESCAVAÇÃO CARGA TRANSP. 2-CAT 201 A 400M - M3
EQUIPAMENTOS (CHORARIO) |  | Unidade | Coeficiente | Preço | Total
I0576 | CAMINHÃO BASCULANTE 12 M3 (CHI) | H | 0.0044444 | 20.0314 | 0.089028
I0596 | CARREGADEIRA DE PNEUS HP 180 (CHI) | H | 0.0018056 | 40.2108 | 0.072603
I0666 | TRATOR DE ESTEIRAS C/LÂMINA E ESC. HP 155 (CHI) | H | 0 | 39.7121 | 0
I0688 | CAMINHÃO BASCULANTE 12 M3 (CHP) | H | 0.023333 | 123.4719 | 2.881
I0710 | CARREGADEIRA DE PNEUS HP 180 (CHP) | H | 0.012083 | 237.0211 | 2.864
I0779 | TRATOR DE ESTEIRAS C/LÂMINA E ESC. HP 155 (CHP) | H | 0.013889 | 220.7016 | 3.0653
|  |  |  | Total: | 8.9719
MAO DE OBRA
I2543 | SERVENTE | H | 0.041667 | 4.88 | 0.20333
|  |  |  | Total: | 0.2033
|  |  | Total Simples: |  | 9.1753
|  |  | Encargos Sociais: |  | 0.62
|  |  | Valor BDI: |  | 0
|  |  | Valor Geral: |  | 9.7969
C3188 - ESCAVAÇÃO CARGA TRANSP. 2-CAT 3001 A 4000M - M3
EQUIPAMENTOS (CHORARIO) |  | Unidade | Coeficiente | Preço | Total
I0576 | CAMINHÃO BASCULANTE 12 M3 (CHI) | H | 0.005 | 20.0314 | 0.10016
I0596 | CARREGADEIRA DE PNEUS HP 180 (CHI) | H | 0.0018056 | 40.2108 | 0.072603
I0666 | TRATOR DE ESTEIRAS C/LÂMINA E ESC. HP 155 (CHI) | H | 0 | 39.7121 | 0
I0688 | CAMINHÃO BASCULANTE 12 M3 (CHP) | H | 0.078333 | 123.4719 | 9.672
I0710 | CARREGADEIRA DE PNEUS HP 180 (CHP) | H | 0.012083 | 237.0211 | 2.864
I0779 | TRATOR DE ESTEIRAS C/LÂMINA E ESC. HP 155 (CHP) | H | 0.013889 | 220.7016 | 3.0653
|  |  |  | Total: | 15.7741
MAO DE OBRA
I2543 | SERVENTE | H | 0.041667 | 4.88 | 0.20333
|  |  |  | Total: | 0.2033
|  |  | Total Simples: |  | 15.9774
|  |  | Encargos Sociais: |  | 1.01
|  |  | Valor BDI: |  | 0
|  |  | Valor Geral: |  | 16.9857
C3189 - ESCAVAÇÃO CARGA TRANSP. 2-CAT 401 A 600M - M3
EQUIPAMENTOS (CHORARIO) |  | Unidade | Coeficiente | Preço | Total
I0576 | CAMINHÃO BASCULANTE 12 M3 (CHI) | H | 0.012917 | 20.0314 | 0.25874
I0596 | CARREGADEIRA DE PNEUS HP 180 (CHI) | H | 0.0018056 | 40.2108 | 0.072603
I0666 | TRATOR DE ESTEIRAS C/LÂMINA E ESC. HP 155 (CHI) | H | 0 | 39.7121 | 0
I0688 | CAMINHÃO BASCULANTE 12 M3 (CHP) | H | 0.02875 | 123.4719 | 3.5498
I0710 | CARREGADEIRA DE PNEUS HP 180 (CHP) | H | 0.012083 | 237.0211 | 2.864
I0779 | TRATOR DE ESTEIRAS C/LÂMINA E ESC. HP 155 (CHP) | H | 0.013889 | 220.7016 | 3.0653
|  |  |  | Total: | 9.8104
MAO DE OBRA
I2543 | SERVENTE | H | 0.041667 | 4.88 | 0.20333
|  |  |  | Total: | 0.2033
|  |  | Total Simples: |  | 10.0138
|  |  | Encargos Sociais: |  | 0.72
|  |  | Valor BDI: |  | 0
|  |  | Valor Geral: |  | 10.7321
C3195 - ESCAVAÇÃO CARGA TRANSP. 3-CAT 1201 A 1400M - M3
EQUIPAMENTOS (CHORARIO) |  | Unidade | Coeficiente | Preço | Total
I0580 | CAMINHÃO BASCULANTE P/ROCHA (CHI) | H | 0.018039 | 21.0775 | 0.38022
I0596 | CARREGADEIRA DE PNEUS HP 180 (CHI) | H | 0.0037255 | 40.2108 | 0.1498
I0614 | COMPRESSOR DE AR 250 PCM (CHI) | H | 0 | 15.9346 | 0
I0645 | PERFURATRIZ PNEUMÁTICA (CHI) | H | 0 | 7.6491 | 0
I0663 | TRATOR DE ESTEIRA C/LÂMINA E ESC. HP 328 (CHI) | H | 0.012353 | 91.9294 | 1.1356
I0692 | CAMINHÃO BASCULANTE P/ROCHA (CHP) | H | 0.060392 | 128.3926 | 7.7539
I0710 | CARREGADEIRA DE PNEUS HP 180 (CHP) | H | 0.015882 | 237.0211 | 3.7645
I0728 | COMPRESSOR DE AR 250 PCM (CHP) | H | 0.098039 | 78.5809 | 7.704
I0759 | PERFURATRIZ PNEUMÁTICA (CHP) | H | 0.29412 | 9.7449 | 2.8661
I0776 | TRATOR DE ESTEIRA C/LÂMINA E ESC. HP 328 (CHP) | H | 0.0072549 | 545.84 | 3.96
|  |  |  | Total: | 27.7141
MAO DE OBRA
I0221 | BLASTER | H | 0.019608 | 10.4 | 0.20392
I2543 | SERVENTE | H | 0.078431 | 4.88 | 0.38275
|  |  |  | Total: | 0.5866
MATERIAIS
I0860 | CORDEL DETONANTE | M | 0.84 | 2.72 | 2.2848
I2326 | ESPOLETA | UN | 0.007 | 2.35 | 0.01645
I2329 | ESTOPIM | M | 0.045 | 2.75 | 0.12375
I2507 | DINAMITE 60% | KG | 0.05 | 14.25 | 0.7125
I2535 | SÉRIE DE BROCAS S.12 D=22MM | JG | 0.0005 | 394.86 | 0.19743
I2568 | DINAMITE GRANULADA | KG | 0.3 | 8.3 | 2.49
|  |  |  | Total: | 5.8249
|  |  | Total Simples: |  | 34.1258
|  |  | Encargos Sociais: |  | 4.14
|  |  | Valor BDI: |  | 0
|  |  | Valor Geral: |  | 38.2668
C3194 - ESCAVAÇÃO CARGA TRANSP. 3-CAT 101 A 200M - M3
EQUIPAMENTOS (CHORARIO) |  | Unidade | Coeficiente | Preço | Total
I0580 | CAMINHÃO BASCULANTE P/ROCHA (CHI) | H | 0.012157 | 21.0775 | 0.25624
I0596 | CARREGADEIRA DE PNEUS HP 180 (CHI) | H | 0.0037255 | 40.2108 | 0.1498
I0614 | COMPRESSOR DE AR 250 PCM (CHI) | H | 0 | 15.9346 | 0
I0645 | PERFURATRIZ PNEUMÁTICA (CHI) | H | 0 | 7.6491 | 0
I0663 | TRATOR DE ESTEIRA C/LÂMINA E ESC. HP 328 (CHI) | H | 0.012353 | 91.9294 | 1.1356
I0692 | CAMINHÃO BASCULANTE P/ROCHA (CHP) | H | 0.027059 | 128.3926 | 3.4742
I0710 | CARREGADEIRA DE PNEUS HP 180 (CHP) | H | 0.015882 | 237.0211 | 3.7645
I0728 | COMPRESSOR DE AR 250 PCM (CHP) | H | 0.098039 | 78.5809 | 7.704
I0759 | PERFURATRIZ PNEUMÁTICA (CHP) | H | 0.29412 | 9.7449 | 2.8661
I0776 | TRATOR DE ESTEIRA C/LÂMINA E ESC. HP 328 (CHP) | H | 0.0072549 | 545.84 | 3.96
|  |  |  | Total: | 23.3104
MAO DE OBRA
I0221 | BLASTER | H | 0.019608 | 10.4 | 0.20392
I2543 | SERVENTE | H | 0.078431 | 4.88 | 0.38275
|  |  |  | Total: | 0.5866
MATERIAIS
I0860 | CORDEL DETONANTE | M | 0.84 | 2.72 | 2.2848
I2326 | ESPOLETA | UN | 0.007 | 2.35 | 0.01645
I2329 | ESTOPIM | M | 0.045 | 2.75 | 0.12375
I2507 | DINAMITE 60% | KG | 0.05 | 14.25 | 0.7125
I2535 | SÉRIE DE BROCAS S.12 D=22MM | JG | 0.0005 | 394.86 | 0.19743
I2568 | DINAMITE GRANULADA | KG | 0.3 | 8.3 | 2.49
|  |  |  | Total: | 5.8249
|  |  | Total Simples: |  | 29.722
|  |  | Encargos Sociais: |  | 3.87
|  |  | Valor BDI: |  | 0
|  |  | Valor Geral: |  | 33.59
C3197 - ESCAVAÇÃO CARGA TRANSP. 3-CAT 1601 A 1800M - M3
EQUIPAMENTOS (CHORARIO) |  | Unidade | Coeficiente | Preço | Total
I0580 | CAMINHÃO BASCULANTE P/ROCHA (CHI) | H | 0.0062745 | 21.0775 | 0.13225
I0596 | CARREGADEIRA DE PNEUS HP 180 (CHI) | H | 0.0037255 | 40.2108 | 0.1498
I0614 | COMPRESSOR DE AR 250 PCM (CHI) | H | 0 | 15.9346 | 0
I0645 | PERFURATRIZ PNEUMÁTICA (CHI) | H | 0 | 7.6491 | 0
I0663 | TRATOR DE ESTEIRA C/LÂMINA E ESC. HP 328 (CHI) | H | 0.012353 | 91.9294 | 1.1356
I0692 | CAMINHÃO BASCULANTE P/ROCHA (CHP) | H | 0.072157 | 128.3926 | 9.2644
I0710 | CARREGADEIRA DE PNEUS HP 180 (CHP) | H | 0.015882 | 237.0211 | 3.7645
I0728 | COMPRESSOR DE AR 250 PCM (CHP) | H | 0.098039 | 78.5809 | 7.704
I0759 | PERFURATRIZ PNEUMÁTICA (CHP) | H | 0.29412 | 9.7449 | 2.8661
I0776 | TRATOR DE ESTEIRA C/LÂMINA E ESC. HP 328 (CHP) | H | 0.0072549 | 545.84 | 3.96
|  |  |  | Total: | 28.9767
MAO DE OBRA
I0221 | BLASTER | H | 0.019608 | 10.4 | 0.20392
I2543 | SERVENTE | H | 0.078431 | 4.88 | 0.38275
|  |  |  | Total: | 0.5866
MATERIAIS
I0860 | CORDEL DETONANTE | M | 0.84 | 2.72 | 2.2848
I2326 | ESPOLETA | UN | 0.007 | 2.35 | 0.01645
I2329 | ESTOPIM | M | 0.045 | 2.75 | 0.12375
I2507 | DINAMITE 60% | KG | 0.05 | 14.25 | 0.7125
I2535 | SÉRIE DE BROCAS S.12 D=22MM | JG | 0.0005 | 394.86 | 0.19743
I2568 | DINAMITE GRANULADA | KG | 0.3 | 8.3 | 2.49
|  |  |  | Total: | 5.8249
|  |  | Total Simples: |  | 35.3883
|  |  | Encargos Sociais: |  | 4.14
|  |  | Valor BDI: |  | 0
|  |  | Valor Geral: |  | 39.5293
C3196 - ESCAVAÇÃO CARGA TRANSP. 3-CAT 1401 A 1600M - M3
EQUIPAMENTOS (CHORARIO) |  | Unidade | Coeficiente | Preço | Total
I0580 | CAMINHÃO BASCULANTE P/ROCHA (CHI) | H | 0.011765 | 21.0775 | 0.24797
I0596 | CARREGADEIRA DE PNEUS HP 180 (CHI) | H | 0.0037255 | 40.2108 | 0.1498
I0614 | COMPRESSOR DE AR 250 PCM (CHI) | H | 0 | 15.9346 | 0
I0645 | PERFURATRIZ PNEUMÁTICA (CHI) | H | 0 | 7.6491 | 0
I0663 | TRATOR DE ESTEIRA C/LÂMINA E ESC. HP 328 (CHI) | H | 0.012353 | 91.9294 | 1.1356
I0692 | CAMINHÃO BASCULANTE P/ROCHA (CHP) | H | 0.066667 | 128.3926 | 8.5595
I0710 | CARREGADEIRA DE PNEUS HP 180 (CHP) | H | 0.015882 | 237.0211 | 3.7645
I0728 | COMPRESSOR DE AR 250 PCM (CHP) | H | 0.098039 | 78.5809 | 7.704
I0759 | PERFURATRIZ PNEUMÁTICA (CHP) | H | 0.29412 | 9.7449 | 2.8661
I0776 | TRATOR DE ESTEIRA C/LÂMINA E ESC. HP 328 (CHP) | H | 0.0072549 | 545.84 | 3.96
|  |  |  | Total: | 28.3875
MAO DE OBRA
I0221 | BLASTER | H | 0.019608 | 10.4 | 0.20392
I2543 | SERVENTE | H | 0.078431 | 4.88 | 0.38275
|  |  |  | Total: | 0.5866
MATERIAIS
I0860 | CORDEL DETONANTE | M | 0.84 | 2.72 | 2.2848
I2326 | ESPOLETA | UN | 0.007 | 2.35 | 0.01645
I2329 | ESTOPIM | M | 0.045 | 2.75 | 0.12375
I2507 | DINAMITE 60% | KG | 0.05 | 14.25 | 0.7125
I2535 | SÉRIE DE BROCAS S.12 D=22MM | JG | 0.0005 | 394.86 | 0.19743
I2568 | DINAMITE GRANULADA | KG | 0.3 | 8.3 | 2.49
|  |  |  | Total: | 5.8249
|  |  | Total Simples: |  | 34.7991
|  |  | Encargos Sociais: |  | 4.14
|  |  | Valor BDI: |  | 0
|  |  | Valor Geral: |  | 38.9401
C3191 - ESCAVAÇÃO CARGA TRANSP. 2-CAT 801 A 1000M - M3
EQUIPAMENTOS (CHORARIO) |  | Unidade | Coeficiente | Preço | Total
I0576 | CAMINHÃO BASCULANTE 12 M3 (CHI) | H | 0.0025 | 20.0314 | 0.050078
I0596 | CARREGADEIRA DE PNEUS HP 180 (CHI) | H | 0.0018056 | 40.2108 | 0.072603
I0666 | TRATOR DE ESTEIRAS C/LÂMINA E ESC. HP 155 (CHI) | H | 0 | 39.7121 | 0
I0688 | CAMINHÃO BASCULANTE 12 M3 (CHP) | H | 0.039167 | 123.4719 | 4.836
I0710 | CARREGADEIRA DE PNEUS HP 180 (CHP) | H | 0.012083 | 237.0211 | 2.864
I0779 | TRATOR DE ESTEIRAS C/LÂMINA E ESC. HP 155 (CHP) | H | 0.013889 | 220.7016 | 3.0653
|  |  |  | Total: | 10.888
MAO DE OBRA
I2543 | SERVENTE | H | 0.041667 | 4.88 | 0.20333
|  |  |  | Total: | 0.2033
|  |  | Total Simples: |  | 11.0913
|  |  | Encargos Sociais: |  | 0.72
|  |  | Valor BDI: |  | 0
|  |  | Valor Geral: |  | 11.8096
C3190 - ESCAVAÇÃO CARGA TRANSP. 2-CAT 601 A 800M - M3
EQUIPAMENTOS (CHORARIO) |  | Unidade | Coeficiente | Preço | Total
I0576 | CAMINHÃO BASCULANTE 12 M3 (CHI) | H | 0.0079167 | 20.0314 | 0.15858
I0596 | CARREGADEIRA DE PNEUS HP 180 (CHI) | H | 0.0018056 | 40.2108 | 0.072603
I0666 | TRATOR DE ESTEIRAS C/LÂMINA E ESC. HP 155 (CHI) | H | 0 | 39.7121 | 0
I0688 | CAMINHÃO BASCULANTE 12 M3 (CHP) | H | 0.03375 | 123.4719 | 4.1672
I0710 | CARREGADEIRA DE PNEUS HP 180 (CHP) | H | 0.012083 | 237.0211 | 2.864
I0779 | TRATOR DE ESTEIRAS C/LÂMINA E ESC. HP 155 (CHP) | H | 0.013889 | 220.7016 | 3.0653
|  |  |  | Total: | 10.3277
MAO DE OBRA
I2543 | SERVENTE | H | 0.041667 | 4.88 | 0.20333
|  |  |  | Total: | 0.2033
|  |  | Total Simples: |  | 10.531
|  |  | Encargos Sociais: |  | 0.72
|  |  | Valor BDI: |  | 0
|  |  | Valor Geral: |  | 11.2493
C3193 - ESCAVAÇÃO CARGA TRANSP. 3-CAT 1001 A 1200M - M3
EQUIPAMENTOS (CHORARIO) |  | Unidade | Coeficiente | Preço | Total
I0580 | CAMINHÃO BASCULANTE P/ROCHA (CHI) | H | 0.0041176 | 21.0775 | 0.08679
I0596 | CARREGADEIRA DE PNEUS HP 180 (CHI) | H | 0.0037255 | 40.2108 | 0.1498
I0614 | COMPRESSOR DE AR 250 PCM (CHI) | H | 0 | 15.9346 | 0
I0645 | PERFURATRIZ PNEUMÁTICA (CHI) | H | 0 | 7.6491 | 0
I0663 | TRATOR DE ESTEIRA C/LÂMINA E ESC. HP 328 (CHI) | H | 0.012353 | 91.9294 | 1.1356
I0692 | CAMINHÃO BASCULANTE P/ROCHA (CHP) | H | 0.054706 | 128.3926 | 7.0238
I0710 | CARREGADEIRA DE PNEUS HP 180 (CHP) | H | 0.015882 | 237.0211 | 3.7645
I0728 | COMPRESSOR DE AR 250 PCM (CHP) | H | 0.098039 | 78.5809 | 7.704
I0759 | PERFURATRIZ PNEUMÁTICA (CHP) | H | 0.29412 | 9.7449 | 2.8661
I0776 | TRATOR DE ESTEIRA C/LÂMINA E ESC. HP 328 (CHP) | H | 0.0072549 | 545.84 | 3.96
|  |  |  | Total: | 26.6906
MAO DE OBRA
I0221 | BLASTER | H | 0.019608 | 10.4 | 0.20392
I2543 | SERVENTE | H | 0.078431 | 4.88 | 0.38275
|  |  |  | Total: | 0.5866
MATERIAIS
I0860 | CORDEL DETONANTE | M | 0.84 | 2.72 | 2.2848
I2326 | ESPOLETA | UN | 0.007 | 2.35 | 0.01645
I2329 | ESTOPIM | M | 0.045 | 2.75 | 0.12375
I2507 | DINAMITE 60% | KG | 0.05 | 14.25 | 0.7125
I2535 | SÉRIE DE BROCAS S.12 D=22MM | JG | 0.0005 | 394.86 | 0.19743
I2568 | DINAMITE GRANULADA | KG | 0.3 | 8.3 | 2.49
|  |  |  | Total: | 5.8249
|  |  | Total Simples: |  | 33.1022
|  |  | Encargos Sociais: |  | 4.01
|  |  | Valor BDI: |  | 0
|  |  | Valor Geral: |  | 37.1067
C3192 - ESCAVAÇÃO CARGA TRANSP. 2-CAT ATÉ 200M - M3
EQUIPAMENTOS (CHORARIO) |  | Unidade | Coeficiente | Preço | Total
I0576 | CAMINHÃO BASCULANTE 12 M3 (CHI) | H | 0.0086111 | 20.0314 | 0.17249
I0596 | CARREGADEIRA DE PNEUS HP 180 (CHI) | H | 0.0018056 | 40.2108 | 0.072603
I0666 | TRATOR DE ESTEIRAS C/LÂMINA E ESC. HP 155 (CHI) | H | 0 | 39.7121 | 0
I0688 | CAMINHÃO BASCULANTE 12 M3 (CHP) | H | 0.019167 | 123.4719 | 2.3665
I0710 | CARREGADEIRA DE PNEUS HP 180 (CHP) | H | 0.012083 | 237.0211 | 2.864
I0779 | TRATOR DE ESTEIRAS C/LÂMINA E ESC. HP 155 (CHP) | H | 0.013889 | 220.7016 | 3.0653
|  |  |  | Total: | 8.5409
MAO DE OBRA
I2543 | SERVENTE | H | 0.041667 | 4.88 | 0.20333
|  |  |  | Total: | 0.2033
|  |  | Total Simples: |  | 8.7443
|  |  | Encargos Sociais: |  | 0.63
|  |  | Valor BDI: |  | 0
|  |  | Valor Geral: |  | 9.3659
C3178 - ESCAVAÇÃO CARGA TRANSP. 1-CAT 201 A 400M - M3
EQUIPAMENTOS (CHORARIO) |  | Unidade | Coeficiente | Preço | Total
I0576 | CAMINHÃO BASCULANTE 12 M3 (CHI) | H | 0.0088235 | 20.0314 | 0.17675
I0596 | CARREGADEIRA DE PNEUS HP 180 (CHI) | H | 0.00019608 | 40.2108 | 0.0078845
I0666 | TRATOR DE ESTEIRAS C/LÂMINA E ESC. HP 155 (CHI) | H | 0 | 39.7121 | 0
I0688 | CAMINHÃO BASCULANTE 12 M3 (CHP) | H | 0.020588 | 123.4719 | 2.5421
I0710 | CARREGADEIRA DE PNEUS HP 180 (CHP) | H | 0.0096078 | 237.0211 | 2.2773
I0779 | TRATOR DE ESTEIRAS C/LÂMINA E ESC. HP 155 (CHP) | H | 0.0098039 | 220.7016 | 2.1637
|  |  |  | Total: | 7.1677
MAO DE OBRA
I2543 | SERVENTE | H | 0.029412 | 4.88 | 0.14353
|  |  |  | Total: | 0.1435
|  |  | Total Simples: |  | 7.3112
|  |  | Encargos Sociais: |  | 0.51
|  |  | Valor BDI: |  | 0
|  |  | Valor Geral: |  | 7.8182
C3179 - ESCAVAÇÃO CARGA TRANSP. 1-CAT 4001 A 5000M - M3
EQUIPAMENTOS (CHORARIO) |  | Unidade | Coeficiente | Preço | Total
I0576 | CAMINHÃO BASCULANTE 12 M3 (CHI) | H | 0.0061765 | 20.0314 | 0.12372
I0596 | CARREGADEIRA DE PNEUS HP 180 (CHI) | H | 0.00019608 | 40.2108 | 0.0078845
I0666 | TRATOR DE ESTEIRAS C/LÂMINA E ESC. HP 155 (CHI) | H | 0 | 39.7121 | 0
I0688 | CAMINHÃO BASCULANTE 12 M3 (CHP) | H | 0.082059 | 123.4719 | 10.132
I0710 | CARREGADEIRA DE PNEUS HP 180 (CHP) | H | 0.0096078 | 237.0211 | 2.2773
I0779 | TRATOR DE ESTEIRAS C/LÂMINA E ESC. HP 155 (CHP) | H | 0.0098039 | 220.7016 | 2.1637
|  |  |  | Total: | 14.7046
MAO DE OBRA
I2543 | SERVENTE | H | 0.029412 | 4.88 | 0.14353
|  |  |  | Total: | 0.1435
|  |  | Total Simples: |  | 14.8481
|  |  | Encargos Sociais: |  | 0.91
|  |  | Valor BDI: |  | 0
|  |  | Valor Geral: |  | 15.7646
C3176 - ESCAVAÇÃO CARGA TRANSP. 1-CAT 1401 A 1600M - M3
EQUIPAMENTOS (CHORARIO) |  | Unidade | Coeficiente | Preço | Total
I0576 | CAMINHÃO BASCULANTE 12 M3 (CHI) | H | 0.0034314 | 20.0314 | 0.068735
I0596 | CARREGADEIRA DE PNEUS HP 180 (CHI) | H | 0.00019608 | 40.2108 | 0.0078845
I0666 | TRATOR DE ESTEIRAS C/LÂMINA E ESC. HP 155 (CHI) | H | 0 | 39.7121 | 0
I0688 | CAMINHÃO BASCULANTE 12 M3 (CHP) | H | 0.045588 | 123.4719 | 5.6289
I0710 | CARREGADEIRA DE PNEUS HP 180 (CHP) | H | 0.0096078 | 237.0211 | 2.2773
I0779 | TRATOR DE ESTEIRAS C/LÂMINA E ESC. HP 155 (CHP) | H | 0.0098039 | 220.7016 | 2.1637
|  |  |  | Total: | 10.1465
MAO DE OBRA
I2543 | SERVENTE | H | 0.029412 | 4.88 | 0.14353
|  |  |  | Total: | 0.1435
|  |  | Total Simples: |  | 10.29
|  |  | Encargos Sociais: |  | 0.64
|  |  | Valor BDI: |  | 0
|  |  | Valor Geral: |  | 10.9335
C3177 - ESCAVAÇÃO CARGA TRANSP. 1-CAT 1601 A 1800M - M3
EQUIPAMENTOS (CHORARIO) |  | Unidade | Coeficiente | Preço | Total
I0576 | CAMINHÃO BASCULANTE 12 M3 (CHI) | H | 0.0094118 | 20.0314 | 0.18853
I0596 | CARREGADEIRA DE PNEUS HP 180 (CHI) | H | 0.00019608 | 40.2108 | 0.0078845
I0666 | TRATOR DE ESTEIRAS C/LÂMINA E ESC. HP 155 (CHI) | H | 0 | 39.7121 | 0
I0688 | CAMINHÃO BASCULANTE 12 M3 (CHP) | H | 0.049412 | 123.4719 | 6.101
I0710 | CARREGADEIRA DE PNEUS HP 180 (CHP) | H | 0.0096078 | 237.0211 | 2.2773
I0779 | TRATOR DE ESTEIRAS C/LÂMINA E ESC. HP 155 (CHP) | H | 0.0098039 | 220.7016 | 2.1637
|  |  |  | Total: | 10.7384
MAO DE OBRA
I2543 | SERVENTE | H | 0.029412 | 4.88 | 0.14353
|  |  |  | Total: | 0.1435
|  |  | Total Simples: |  | 10.8819
|  |  | Encargos Sociais: |  | 0.71
|  |  | Valor BDI: |  | 0
|  |  | Valor Geral: |  | 11.5937
C3186 - ESCAVAÇÃO CARGA TRANSP. 2-CAT 1801 A 2000M - M3
EQUIPAMENTOS (CHORARIO) |  | Unidade | Coeficiente | Preço | Total
I0576 | CAMINHÃO BASCULANTE 12 M3 (CHI) | H | 0.0083333 | 20.0314 | 0.16693
I0596 | CARREGADEIRA DE PNEUS HP 180 (CHI) | H | 0.0018056 | 40.2108 | 0.072603
I0666 | TRATOR DE ESTEIRAS C/LÂMINA E ESC. HP 155 (CHI) | H | 0 | 39.7121 | 0
I0688 | CAMINHÃO BASCULANTE 12 M3 (CHP) | H | 0.061111 | 123.4719 | 7.5455
I0710 | CARREGADEIRA DE PNEUS HP 180 (CHP) | H | 0.012083 | 237.0211 | 2.864
I0779 | TRATOR DE ESTEIRAS C/LÂMINA E ESC. HP 155 (CHP) | H | 0.013889 | 220.7016 | 3.0653
|  |  |  | Total: | 13.7143
MAO DE OBRA
I2543 | SERVENTE | H | 0.041667 | 4.88 | 0.20333
|  |  |  | Total: | 0.2033
|  |  | Total Simples: |  | 13.9177
|  |  | Encargos Sociais: |  | 0.91
|  |  | Valor BDI: |  | 0
|  |  | Valor Geral: |  | 14.8294
C3185 - ESCAVAÇÃO CARGA TRANSP. 2-CAT 1601 A 1800M - M3
EQUIPAMENTOS (CHORARIO) |  | Unidade | Coeficiente | Preço | Total
I0576 | CAMINHÃO BASCULANTE 12 M3 (CHI) | H | 0.013194 | 20.0314 | 0.2643
I0596 | CARREGADEIRA DE PNEUS HP 180 (CHI) | H | 0.0018056 | 40.2108 | 0.072603
I0666 | TRATOR DE ESTEIRAS C/LÂMINA E ESC. HP 155 (CHI) | H | 0 | 39.7121 | 0
I0688 | CAMINHÃO BASCULANTE 12 M3 (CHP) | H | 0.05625 | 123.4719 | 6.9453
I0710 | CARREGADEIRA DE PNEUS HP 180 (CHP) | H | 0.012083 | 237.0211 | 2.864
I0779 | TRATOR DE ESTEIRAS C/LÂMINA E ESC. HP 155 (CHP) | H | 0.013889 | 220.7016 | 3.0653
|  |  |  | Total: | 13.2115
MAO DE OBRA
I2543 | SERVENTE | H | 0.041667 | 4.88 | 0.20333
|  |  |  | Total: | 0.2033
|  |  | Total Simples: |  | 13.4148
|  |  | Encargos Sociais: |  | 0.92
|  |  | Valor BDI: |  | 0
|  |  | Valor Geral: |  | 14.3265
C3184 - ESCAVAÇÃO CARGA TRANSP. 2-CAT 1401 A 1600M - M3
EQUIPAMENTOS (CHORARIO) |  | Unidade | Coeficiente | Preço | Total
I0576 | CAMINHÃO BASCULANTE 12 M3 (CHI) | H | 0.0038889 | 20.0314 | 0.0779
I0596 | CARREGADEIRA DE PNEUS HP 180 (CHI) | H | 0.0018056 | 40.2108 | 0.072603
I0666 | TRATOR DE ESTEIRAS C/LÂMINA E ESC. HP 155 (CHI) | H | 0 | 39.7121 | 0
I0688 | CAMINHÃO BASCULANTE 12 M3 (CHP) | H | 0.051667 | 123.4719 | 6.3794
I0710 | CARREGADEIRA DE PNEUS HP 180 (CHP) | H | 0.012083 | 237.0211 | 2.864
I0779 | TRATOR DE ESTEIRAS C/LÂMINA E ESC. HP 155 (CHP) | H | 0.013889 | 220.7016 | 3.0653
|  |  |  | Total: | 12.4592
MAO DE OBRA
I2543 | SERVENTE | H | 0.041667 | 4.88 | 0.20333
|  |  |  | Total: | 0.2033
|  |  | Total Simples: |  | 12.6625
|  |  | Encargos Sociais: |  | 0.82
|  |  | Valor BDI: |  | 0
|  |  | Valor Geral: |  | 13.4775
C3183 - ESCAVAÇÃO CARGA TRANSP. 2-CAT 1201 A 1400M - M3
EQUIPAMENTOS (CHORARIO) |  | Unidade | Coeficiente | Preço | Total
I0576 | CAMINHÃO BASCULANTE 12 M3 (CHI) | H | 0.0088889 | 20.0314 | 0.17806
I0596 | CARREGADEIRA DE PNEUS HP 180 (CHI) | H | 0.0018056 | 40.2108 | 0.072603
I0666 | TRATOR DE ESTEIRAS C/LÂMINA E ESC. HP 155 (CHI) | H | 0 | 39.7121 | 0
I0688 | CAMINHÃO BASCULANTE 12 M3 (CHP) | H | 0.046667 | 123.4719 | 5.762
I0710 | CARREGADEIRA DE PNEUS HP 180 (CHP) | H | 0.012083 | 237.0211 | 2.864
I0779 | TRATOR DE ESTEIRAS C/LÂMINA E ESC. HP 155 (CHP) | H | 0.013889 | 220.7016 | 3.0653
|  |  |  | Total: | 11.942
MAO DE OBRA
I2543 | SERVENTE | H | 0.041667 | 4.88 | 0.20333
|  |  |  | Total: | 0.2033
|  |  | Total Simples: |  | 12.1453
|  |  | Encargos Sociais: |  | 0.81
|  |  | Valor BDI: |  | 0
|  |  | Valor Geral: |  | 12.9603
C3182 - ESCAVAÇÃO CARGA TRANSP. 1-CAT ATÉ 200M - M3
EQUIPAMENTOS (CHORARIO) |  | Unidade | Coeficiente | Preço | Total
I0576 | CAMINHÃO BASCULANTE 12 M3 (CHI) | H | 0.0027451 | 20.0314 | 0.054988
I0596 | CARREGADEIRA DE PNEUS HP 180 (CHI) | H | 0.00019608 | 40.2108 | 0.0078845
I0666 | TRATOR DE ESTEIRAS C/LÂMINA E ESC. HP 155 (CHI) | H | 0 | 39.7121 | 0
I0688 | CAMINHÃO BASCULANTE 12 M3 (CHP) | H | 0.016863 | 123.4719 | 2.0821
I0710 | CARREGADEIRA DE PNEUS HP 180 (CHP) | H | 0.0096078 | 237.0211 | 2.2773
I0779 | TRATOR DE ESTEIRAS C/LÂMINA E ESC. HP 155 (CHP) | H | 0.0098039 | 220.7016 | 2.1637
|  |  |  | Total: | 6.586
MAO DE OBRA
I2543 | SERVENTE | H | 0.029412 | 4.88 | 0.14353
|  |  |  | Total: | 0.1435
|  |  | Total Simples: |  | 6.7295
|  |  | Encargos Sociais: |  | 0.44
|  |  | Valor BDI: |  | 0
|  |  | Valor Geral: |  | 7.1683
C3181 - ESCAVAÇÃO CARGA TRANSP. 1-CAT 801 A 1000M - M3
EQUIPAMENTOS (CHORARIO) |  | Unidade | Coeficiente | Preço | Total
I0576 | CAMINHÃO BASCULANTE 12 M3 (CHI) | H | 0.0043137 | 20.0314 | 0.08641
I0596 | CARREGADEIRA DE PNEUS HP 180 (CHI) | H | 0.00019608 | 40.2108 | 0.0078845
I0666 | TRATOR DE ESTEIRAS C/LÂMINA E ESC. HP 155 (CHI) | H | 0 | 39.7121 | 0
I0688 | CAMINHÃO BASCULANTE 12 M3 (CHP) | H | 0.034902 | 123.4719 | 4.3094
I0710 | CARREGADEIRA DE PNEUS HP 180 (CHP) | H | 0.0096078 | 237.0211 | 2.2773
I0779 | TRATOR DE ESTEIRAS C/LÂMINA E ESC. HP 155 (CHP) | H | 0.0098039 | 220.7016 | 2.1637
|  |  |  | Total: | 8.8447
MAO DE OBRA
I2543 | SERVENTE | H | 0.029412 | 4.88 | 0.14353
|  |  |  | Total: | 0.1435
|  |  | Total Simples: |  | 8.9882
|  |  | Encargos Sociais: |  | 0.57
|  |  | Valor BDI: |  | 0
|  |  | Valor Geral: |  | 9.5635
C3180 - ESCAVAÇÃO CARGA TRANSP. 1-CAT 401 A 600M - M3
EQUIPAMENTOS (CHORARIO) |  | Unidade | Coeficiente | Preço | Total
I0576 | CAMINHÃO BASCULANTE 12 M3 (CHI) | H | 0.0041176 | 20.0314 | 0.082482
I0596 | CARREGADEIRA DE PNEUS HP 180 (CHI) | H | 0.00019608 | 40.2108 | 0.0078845
I0666 | TRATOR DE ESTEIRAS C/LÂMINA E ESC. HP 155 (CHI) | H | 0 | 39.7121 | 0
I0688 | CAMINHÃO BASCULANTE 12 M3 (CHP) | H | 0.025294 | 123.4719 | 3.1231
I0710 | CARREGADEIRA DE PNEUS HP 180 (CHP) | H | 0.0096078 | 237.0211 | 2.2773
I0779 | TRATOR DE ESTEIRAS C/LÂMINA E ESC. HP 155 (CHP) | H | 0.0098039 | 220.7016 | 2.1637
|  |  |  | Total: | 7.6545
MAO DE OBRA
I2543 | SERVENTE | H | 0.029412 | 4.88 | 0.14353
|  |  |  | Total: | 0.1435
|  |  | Total Simples: |  | 7.798
|  |  | Encargos Sociais: |  | 0.51
|  |  | Valor BDI: |  | 0
|  |  | Valor Geral: |  | 8.305
C4669 - JOELHO 45 PVC BRANCO PARA ESGOTO D=50mm (2") - UN
MAO DE OBRA |  | Unidade | Coeficiente | Preço | Total
I0043 | AJUDANTE DE ENCANADOR | H | 0.3 | 5.6 | 1.68
I2320 | ENCANADOR | H | 0.3 | 7.2 | 2.16
|  |  |  | Total: | 3.84
MATERIAIS
I0026 | ADESIVO PARA TUBO DE PVC RIGIDO | KG | 0.03 | 38.25 | 1.1475
I1888 | SOLUÇÃO LIMPADORA PARA PVC RIGIDO | L | 0.047 | 27.3 | 1.2831
I6235 | JOELHO 45 PVC BRANCO PARA ESGOTO D=50mm | UN | 1 | 1.82 | 1.82
|  |  |  | Total: | 4.2506
|  |  | Total Simples: |  | 8.0906
|  |  | Encargos Sociais: |  | 3.34
|  |  | Valor BDI: |  | 0
|  |  | Valor Geral: |  | 11.4318
C4661 - BARBACÃ C/ TUBO PVC ESGOTO 50 mm, INCLUSIVE GEOTÊXTIL NÃO-TECIDO 100% POLIÉSTER COM RESISTÊNCIA A TRAÇÃO LONGITUDINAL MÍNIMA DE 8 kN/m (BIDIM RT-08 OU SIMILAR) E BRITA - UN
MAO DE OBRA |  | Unidade | Coeficiente | Preço | Total
I2543 | SERVENTE | H | 0.08 | 4.88 | 0.3904
|  |  |  | Total: | 0.3904
MATERIAIS
I0280 | BRITA | M3 | 0.001 | 56 | 0.056
I2195 | TUBO PVC ESGOTO DE 50MM (2') | M | 0.5 | 5.5 | 2.75
I8653 | GEOTÊXTIL NÃO-TECIDO 100% POLIÉSTER COM RESISTÊNCIA A TRAÇÃO LONGITUDINAL MÍNIMA DE 8 kN/m (BIDIM RT-08 OU SIMILAR) | M2 | 0.09 | 5.5 | 0.495
|  |  |  | Total: | 3.301
|  |  | Total Simples: |  | 3.6914
|  |  | Encargos Sociais: |  | 0.34
|  |  | Valor BDI: |  | 0
|  |  | Valor Geral: |  | 4.0311
C4662 - BARBACÃ C/ TUBO PVC ESGOTO 75 mm, INCLUSIVE GEOTÊXTIL NÃO-TECIDO 100% POLIÉSTER COM RESISTÊNCIA A TRAÇÃO LONGITUDINAL MÍNIMA DE 8 kN/m (BIDIM RT-08 OU SIMILAR) E BRITA - UN
MAO DE OBRA |  | Unidade | Coeficiente | Preço | Total
I2543 | SERVENTE | H | 0.08 | 4.88 | 0.3904
|  |  |  | Total: | 0.3904
MATERIAIS
I0280 | BRITA | M3 | 0.002 | 56 | 0.112
I2196 | TUBO PVC ESGOTO DE 75MM (3') | M | 0.5 | 7.83 | 3.915
I8653 | GEOTÊXTIL NÃO-TECIDO 100% POLIÉSTER COM RESISTÊNCIA A TRAÇÃO LONGITUDINAL MÍNIMA DE 8 kN/m (BIDIM RT-08 OU SIMILAR) | M2 | 0.09 | 5.5 | 0.495
|  |  |  | Total: | 4.522
|  |  | Total Simples: |  | 4.9124
|  |  | Encargos Sociais: |  | 0.34
|  |  | Valor BDI: |  | 0
|  |  | Valor Geral: |  | 5.2521
C4663 - BARBACÃ C/ TUBO PVC ESGOTO 100 mm, INCLUSIVE GEOTÊXTIL NÃO-TECIDO 100% POLIÉSTER COM RESISTÊNCIA A TRAÇÃO LONGITUDINAL MÍNIMA DE 8 kN/m (BIDIM RT-08 OU SIMILAR) E BRITA - UN
MAO DE OBRA |  | Unidade | Coeficiente | Preço | Total
I2543 | SERVENTE | H | 0.08 | 4.88 | 0.3904
|  |  |  | Total: | 0.3904
MATERIAIS
I0280 | BRITA | M3 | 0.004 | 56 | 0.224
I2193 | TUBO PVC ESGOTO DE 100MM (4') | M | 0.5 | 9.33 | 4.665
I8653 | GEOTÊXTIL NÃO-TECIDO 100% POLIÉSTER COM RESISTÊNCIA A TRAÇÃO LONGITUDINAL MÍNIMA DE 8 kN/m (BIDIM RT-08 OU SIMILAR) | M2 | 0.09 | 5.5 | 0.495
|  |  |  | Total: | 5.384
|  |  | Total Simples: |  | 5.7744
|  |  | Encargos Sociais: |  | 0.34
|  |  | Valor BDI: |  | 0
|  |  | Valor Geral: |  | 6.1141
C4664 - CONFECÇÃO DE CAMISA METÁLICA COM CHAPA DE AÇO - T
EQUIPAMENTOS (CHORARIO) |  | Unidade | Coeficiente | Preço | Total
I0749 | MÁQUINA DE SOLDA (CHP) | H | 18 | 13.2173 | 237.9106
I7457 | CALANDRA ROTATIVA | H | 3.6 | 14 | 50.4
I7458 | PONTE ROLANTE | H | 0.8 | 63 | 50.4
I7459 | APARELHO OXI-ACETILENO | H | 3.5 | 0.17 | 0.595
|  |  |  | Total: | 339.3056
MAO DE OBRA
I0037 | AJUDANTE | H | 27 | 5.6 | 151.2
I2424 | SOLDADOR RAIO X | H | 27 | 10.4 | 280.8
|  |  |  | Total: | 432
MATERIAIS
I0988 | OXIGÊNIO | M3 | 86 | 8.27 | 711.22
I1061 | ELETRODOS | KG | 65 | 16.5 | 1072.5
I7469 | ACETILENO | KG | 21 | 37.74 | 792.54
I8669 | CHAPA DE AÇO PARA CAMISAS METÁLICAS | KG | 1100 | 3 | 3300
|  |  |  | Total: | 5876.26
|  |  | Total Simples: |  | 6647.5656
|  |  | Encargos Sociais: |  | 488.64
|  |  | Valor BDI: |  | 0
|  |  | Valor Geral: |  | 7136.2138
C4665 - COMPACTAÇÃO DE ATERROS 95% P.I. P/ OBRAS AEROPORTUÁRIAS - M3
EQUIPAMENTOS (CHORARIO) |  | Unidade | Coeficiente | Preço | Total
I0590 | CAMINHÃO TANQUE 8.000 l (CHI) | H | 0 | 16.6988 | 0
I0610 | COMPAC. PÉ DE CARNEIRO VIBRAT. AUTOPROP. (CHI) | H | 8.8889e-05 | 26.3419 | 0.0023415
I0625 | GRADE DE DISCOS (CHI) | H | 0.00075556 | 1.4398 | 0.0010878
I0642 | MOTO NIVELADORA (CHI) | H | 0 | 38.6608 | 0
I0667 | TRATOR DE PNEUS (CHI) | H | 0.00075556 | 12.995 | 0.0098185
I0698 | CAMINHÃO TANQUE 8.000 l (CHP) | H | 0.0088889 | 107.7968 | 0.95819
I0723 | COMPAC. PÉ DE CARNEIRO VIBRAT. AUTOPROP. (CHP) | H | 0.0043556 | 138.026 | 0.60118
I0739 | GRADE DE DISCOS (CHP) | H | 0.0036889 | 4.4939 | 0.016577
I0756 | MOTO NIVELADORA (CHP) | H | 0.0044444 | 185.843 | 0.82597
I0780 | TRATOR DE PNEUS (CHP) | H | 0.0036889 | 73.861 | 0.27247
|  |  |  | Total: | 2.6877
MAO DE OBRA
I2543 | SERVENTE | H | 0.022222 | 4.88 | 0.10844
|  |  |  | Total: | 0.1084
|  |  | Total Simples: |  | 2.7961
|  |  | Encargos Sociais: |  | 0.27
|  |  | Valor BDI: |  | 0
|  |  | Valor Geral: |  | 3.0699
C4666 - COMPACTAÇÃO DE ATERROS 100% P.I. P/ OBRAS AEROPORTUÁRIAS - M3
EQUIPAMENTOS (CHORARIO) |  | Unidade | Coeficiente | Preço | Total
I0590 | CAMINHÃO TANQUE 8.000 l (CHI) | H | 0 | 16.6988 | 0
I0610 | COMPAC. PÉ DE CARNEIRO VIBRAT. AUTOPROP. (CHI) | H | 0.0036444 | 26.3419 | 0.096001
I0625 | GRADE DE DISCOS (CHI) | H | 0.00075556 | 1.4398 | 0.0010878
I0642 | MOTO NIVELADORA (CHI) | H | 0 | 38.6608 | 0
I0667 | TRATOR DE PNEUS (CHI) | H | 0.00075556 | 12.995 | 0.0098185
I0698 | CAMINHÃO TANQUE 8.000 l (CHP) | H | 0.0088889 | 107.7968 | 0.95819
I0723 | COMPAC. PÉ DE CARNEIRO VIBRAT. AUTOPROP. (CHP) | H | 0.0052444 | 138.026 | 0.72387
I0739 | GRADE DE DISCOS (CHP) | H | 0.0036889 | 4.4939 | 0.016577
I0756 | MOTO NIVELADORA (CHP) | H | 0.0044444 | 185.843 | 0.82597
I0780 | TRATOR DE PNEUS (CHP) | H | 0.0036889 | 73.861 | 0.27247
|  |  |  | Total: | 2.9041
MAO DE OBRA
I2543 | SERVENTE | H | 0.022222 | 4.88 | 0.10844
|  |  |  | Total: | 0.1084
|  |  | Total Simples: |  | 3.0124
|  |  | Encargos Sociais: |  | 0.32
|  |  | Valor BDI: |  | 0
|  |  | Valor Geral: |  | 3.3264
C4667 - COMPACTAÇÃO DE ATERROS 95% P.M. P/ OBRAS AEROPORTUÁRIAS - M3
EQUIPAMENTOS (CHORARIO) |  | Unidade | Coeficiente | Preço | Total
I0590 | CAMINHÃO TANQUE 8.000 l (CHI) | H | 0 | 16.6988 | 0
I0610 | COMPAC. PÉ DE CARNEIRO VIBRAT. AUTOPROP. (CHI) | H | 0.0028444 | 26.3419 | 0.074928
I0625 | GRADE DE DISCOS (CHI) | H | 0.00075556 | 1.4398 | 0.0010878
I0642 | MOTO NIVELADORA (CHI) | H | 0 | 38.6608 | 0
I0667 | TRATOR DE PNEUS (CHI) | H | 0.00075556 | 12.995 | 0.0098185
I0698 | CAMINHÃO TANQUE 8.000 l (CHP) | H | 0.0088889 | 107.7968 | 0.95819
I0723 | COMPAC. PÉ DE CARNEIRO VIBRAT. AUTOPROP. (CHP) | H | 0.0060444 | 138.026 | 0.83429
I0739 | GRADE DE DISCOS (CHP) | H | 0.0036889 | 4.4939 | 0.016577
I0756 | MOTO NIVELADORA (CHP) | H | 0.0044444 | 185.843 | 0.82597
I0780 | TRATOR DE PNEUS (CHP) | H | 0.0036889 | 73.861 | 0.27247
|  |  |  | Total: | 2.9934
MAO DE OBRA
I2543 | SERVENTE | H | 0.022222 | 4.88 | 0.10844
|  |  |  | Total: | 0.1084
|  |  | Total Simples: |  | 3.1018
|  |  | Encargos Sociais: |  | 0.32
|  |  | Valor BDI: |  | 0
|  |  | Valor Geral: |  | 3.4158
C4668 - COMPACTAÇÃO DE ATERROS 100% P.M. P/ OBRAS AEROPORTUÁRIAS - M3
EQUIPAMENTOS (CHORARIO) |  | Unidade | Coeficiente | Preço | Total
I0590 | CAMINHÃO TANQUE 8.000 l (CHI) | H | 0 | 16.6988 | 0
I0610 | COMPAC. PÉ DE CARNEIRO VIBRAT. AUTOPROP. (CHI) | H | 0.0019556 | 26.3419 | 0.051513
I0625 | GRADE DE DISCOS (CHI) | H | 0.00075556 | 1.4398 | 0.0010878
I0642 | MOTO NIVELADORA (CHI) | H | 0 | 38.6608 | 0
I0667 | TRATOR DE PNEUS (CHI) | H | 0.00075556 | 12.995 | 0.0098185
I0698 | CAMINHÃO TANQUE 8.000 l (CHP) | H | 0.0088889 | 107.7968 | 0.95819
I0723 | COMPAC. PÉ DE CARNEIRO VIBRAT. AUTOPROP. (CHP) | H | 0.0069333 | 138.026 | 0.95698
I0739 | GRADE DE DISCOS (CHP) | H | 0.0036889 | 4.4939 | 0.016577
I0756 | MOTO NIVELADORA (CHP) | H | 0.0044444 | 185.843 | 0.82597
I0780 | TRATOR DE PNEUS (CHP) | H | 0.0036889 | 73.861 | 0.27247
|  |  |  | Total: | 3.0927
MAO DE OBRA
I2543 | SERVENTE | H | 0.022222 | 4.88 | 0.10844
|  |  |  | Total: | 0.1084
|  |  | Total Simples: |  | 3.201
|  |  | Encargos Sociais: |  | 0.32
|  |  | Valor BDI: |  | 0
|  |  | Valor Geral: |  | 3.515
C4671 - SABONETEIRA METÁLICA - UN
MAO DE OBRA |  | Unidade | Coeficiente | Preço | Total
I2391 | PEDREIRO | H | 0.5 | 7.2 | 3.6
|  |  |  | Total: | 3.6
MATERIAIS
I8671 | SABONETEIRA METÁLICA | UN | 1 | 23.3 | 23.3
|  |  |  | Total: | 23.3
|  |  | Total Simples: |  | 26.9
|  |  | Encargos Sociais: |  | 3.13
|  |  | Valor BDI: |  | 0
|  |  | Valor Geral: |  | 30.0324
C4670 - PORTA PAPEL METÁLICO - UN
MAO DE OBRA |  | Unidade | Coeficiente | Preço | Total
I2391 | PEDREIRO | H | 0.5 | 7.2 | 3.6
|  |  |  | Total: | 3.6
MATERIAIS
I8670 | PORTA PAPEL METÁLICO | UN | 1 | 19.8 | 19.8
|  |  |  | Total: | 19.8
|  |  | Total Simples: |  | 23.4
|  |  | Encargos Sociais: |  | 3.13
|  |  | Valor BDI: |  | 0
|  |  | Valor Geral: |  | 26.5324
C4674 - AQUISIÇÃO E ASSENTAMENTO DE TUBO CORRUGADO DE DUPLA PAREDE PEAD D=45,0cm - M
MAO DE OBRA |  | Unidade | Coeficiente | Preço | Total
I2391 | PEDREIRO | H | 0.18 | 7.2 | 1.296
I2543 | SERVENTE | H | 0.3 | 4.88 | 1.464
|  |  |  | Total: | 2.76
MATERIAIS
I0109 | AREIA MEDIA | M3 | 0.498 | 46 | 22.908
I8673 | TUBO CORRUGADO DUPLA PAREDE PEAD D=45,0cm | M | 1 | 140.09 | 140.09
|  |  |  | Total: | 162.998
|  |  | Total Simples: |  | 165.758
|  |  | Encargos Sociais: |  | 2.4
|  |  | Valor BDI: |  | 0
|  |  | Valor Geral: |  | 168.1595
C4675 - AQUISIÇÃO E ASSENTAMENTO DE TUBO CORRUGADO DE DUPLA PAREDE PEAD D=60,0cm - M
EQUIPAMENTOS (CHORARIO) |  | Unidade | Coeficiente | Preço | Total
I0766 | RETRO ESCAVADEIRA DE PNEUS - ALUGUEL (CHP) | H | 0.0045 | 58.9097 | 0.26509
|  |  |  | Total: | 0.2651
MAO DE OBRA
I2391 | PEDREIRO | H | 0.18 | 7.2 | 1.296
I2543 | SERVENTE | H | 0.3 | 4.88 | 1.464
|  |  |  | Total: | 2.76
MATERIAIS
I0109 | AREIA MEDIA | M3 | 0.693 | 46 | 31.878
I8674 | TUBO CORRUGADO DUPLA PAREDE PEAD D=60,0cm | M | 1 | 239.83 | 239.83
|  |  |  | Total: | 271.708
|  |  | Total Simples: |  | 274.7331
|  |  | Encargos Sociais: |  | 2.45
|  |  | Valor BDI: |  | 0
|  |  | Valor Geral: |  | 277.1753
C4672 - CARGA E DESCARGA DE TUBOS CORRUGADOS DE DUPLA PAREDE E CONEXÕES EM PEAD - M
EQUIPAMENTOS (CHORARIO) |  | Unidade | Coeficiente | Preço | Total
I0766 | RETRO ESCAVADEIRA DE PNEUS - ALUGUEL (CHP) | H | 0.35 | 58.9097 | 20.6184
|  |  |  | Total: | 20.6184
MAO DE OBRA
I2543 | SERVENTE | H | 0.35 | 4.88 | 1.708
|  |  |  | Total: | 1.708
|  |  | Total Simples: |  | 22.3264
|  |  | Encargos Sociais: |  | 4.65
|  |  | Valor BDI: |  | 0
|  |  | Valor Geral: |  | 26.9797
C4673 - AQUISIÇÃO E ASSENTAMENTO DE TUBO CORRUGADO DE DUPLA PAREDE PEAD D=37,5cm - M
MAO DE OBRA |  | Unidade | Coeficiente | Preço | Total
I2391 | PEDREIRO | H | 0.174 | 7.2 | 1.2528
I2543 | SERVENTE | H | 0.282 | 4.88 | 1.3762
|  |  |  | Total: | 2.629
MATERIAIS
I0109 | AREIA MEDIA | M3 | 0.397 | 46 | 18.262
I8672 | TUBO CORRUGADO DUPLA PAREDE PEAD D=37,5cm | M | 1 | 100.75 | 100.75
|  |  |  | Total: | 119.012
|  |  | Total Simples: |  | 121.641
|  |  | Encargos Sociais: |  | 2.29
|  |  | Valor BDI: |  | 0
|  |  | Valor Geral: |  | 123.9285
C4678 - AQUISIÇÃO E ASSENTAMENTO DE TUBO CORRUGADO DE DUPLA PAREDE PEAD D=105,0cm - M
EQUIPAMENTOS (CHORARIO) |  | Unidade | Coeficiente | Preço | Total
I0766 | RETRO ESCAVADEIRA DE PNEUS - ALUGUEL (CHP) | H | 0.0227 | 58.9097 | 1.3373
|  |  |  | Total: | 1.3373
MAO DE OBRA
I2391 | PEDREIRO | H | 0.24 | 7.2 | 1.728
I2543 | SERVENTE | H | 0.48 | 4.88 | 2.3424
|  |  |  | Total: | 4.0704
MATERIAIS
I0109 | AREIA MEDIA | M3 | 1.409 | 46 | 64.814
I8677 | TUBO CORRUGADO DUPLA PAREDE PEAD D=105,0cm | M | 1 | 527.72 | 527.72
|  |  |  | Total: | 592.534
|  |  | Total Simples: |  | 597.9417
|  |  | Encargos Sociais: |  | 3.75
|  |  | Valor BDI: |  | 0
|  |  | Valor Geral: |  | 601.6888
C4679 - AQUISIÇÃO E ASSENTAMENTO DE TUBO CORRUGADO DE DUPLA PAREDE PEAD D=120,0cm - M
EQUIPAMENTOS (CHORARIO) |  | Unidade | Coeficiente | Preço | Total
I0766 | RETRO ESCAVADEIRA DE PNEUS - ALUGUEL (CHP) | H | 0.0377 | 58.9097 | 2.2209
|  |  |  | Total: | 2.2209
MAO DE OBRA
I2391 | PEDREIRO | H | 0.25 | 7.2 | 1.8
I2543 | SERVENTE | H | 0.5 | 4.88 | 2.44
|  |  |  | Total: | 4.24
MATERIAIS
I0109 | AREIA MEDIA | M3 | 1.68 | 46 | 77.28
I8678 | TUBO CORRUGADO DUPLA PAREDE PEAD D=120,0cm | M | 1 | 671.27 | 671.27
|  |  |  | Total: | 748.55
|  |  | Total Simples: |  | 755.0109
|  |  | Encargos Sociais: |  | 4.03
|  |  | Valor BDI: |  | 0
|  |  | Valor Geral: |  | 759.0413
C4676 - AQUISIÇÃO E ASSENTAMENTO DE TUBO CORRUGADO DE DUPLA PAREDE PEAD D=75,0cm - M
EQUIPAMENTOS (CHORARIO) |  | Unidade | Coeficiente | Preço | Total
I0766 | RETRO ESCAVADEIRA DE PNEUS - ALUGUEL (CHP) | H | 0.009 | 58.9097 | 0.53019
|  |  |  | Total: | 0.5302
MAO DE OBRA
I2391 | PEDREIRO | H | 0.187 | 7.2 | 1.3464
I2543 | SERVENTE | H | 0.321 | 4.88 | 1.5665
|  |  |  | Total: | 2.9129
MATERIAIS
I0109 | AREIA MEDIA | M3 | 0.931 | 46 | 42.826
I8675 | TUBO CORRUGADO DUPLA PAREDE PEAD D=75,0cm | M | 1 | 335.79 | 335.79
|  |  |  | Total: | 378.616
|  |  | Total Simples: |  | 382.0591
|  |  | Encargos Sociais: |  | 2.61
|  |  | Valor BDI: |  | 0
|  |  | Valor Geral: |  | 384.675
C4677 - AQUISIÇÃO E ASSENTAMENTO DE TUBO CORRUGADO DE DUPLA PAREDE PEAD D=90,0cm - M
EQUIPAMENTOS (CHORARIO) |  | Unidade | Coeficiente | Preço | Total
I0766 | RETRO ESCAVADEIRA DE PNEUS - ALUGUEL (CHP) | H | 0.0158 | 58.9097 | 0.93077
|  |  |  | Total: | 0.9308
MAO DE OBRA
I2391 | PEDREIRO | H | 0.203 | 7.2 | 1.4616
I2543 | SERVENTE | H | 0.369 | 4.88 | 1.8007
|  |  |  | Total: | 3.2623
MATERIAIS
I0109 | AREIA MEDIA | M3 | 1.141 | 46 | 52.486
I8676 | TUBO CORRUGADO DUPLA PAREDE PEAD D=90,0cm | M | 1 | 431.74 | 431.74
|  |  |  | Total: | 484.226
|  |  | Total Simples: |  | 488.4191
|  |  | Encargos Sociais: |  | 2.98
|  |  | Valor BDI: |  | 0
|  |  | Valor Geral: |  | 491.4006
C4682 - GALERIA EM TUBO CORRUGADO DE DUPLA PAREDE PEAD D=60,0cm - M
MAO DE OBRA |  | Unidade | Coeficiente | Preço | Total
I2391 | PEDREIRO | H | 0.18 | 7.2 | 1.296
I2543 | SERVENTE | H | 0.3 | 4.88 | 1.464
|  |  |  | Total: | 2.76
MATERIAIS
I8674 | TUBO CORRUGADO DUPLA PAREDE PEAD D=60,0cm | M | 1 | 239.83 | 239.83
|  |  |  | Total: | 239.83
|  |  | Total Simples: |  | 242.59
|  |  | Encargos Sociais: |  | 2.4
|  |  | Valor BDI: |  | 0
|  |  | Valor Geral: |  | 244.9915
C4681 - GALERIA EM TUBO CORRUGADO DE DUPLA PAREDE PEAD D=45,0cm - M
MAO DE OBRA |  | Unidade | Coeficiente | Preço | Total
I2391 | PEDREIRO | H | 0.18 | 7.2 | 1.296
I2543 | SERVENTE | H | 0.3 | 4.88 | 1.464
|  |  |  | Total: | 2.76
MATERIAIS
I8673 | TUBO CORRUGADO DUPLA PAREDE PEAD D=45,0cm | M | 1 | 140.09 | 140.09
|  |  |  | Total: | 140.09
|  |  | Total Simples: |  | 142.85
|  |  | Encargos Sociais: |  | 2.4
|  |  | Valor BDI: |  | 0
|  |  | Valor Geral: |  | 145.2515
C4680 - GALERIA EM TUBO CORRUGADO DE DUPLA PAREDE PEAD D=37,5cm - M
MAO DE OBRA |  | Unidade | Coeficiente | Preço | Total
I2391 | PEDREIRO | H | 0.174 | 7.2 | 1.2528
I2543 | SERVENTE | H | 0.282 | 4.88 | 1.3762
|  |  |  | Total: | 2.629
MATERIAIS
I8672 | TUBO CORRUGADO DUPLA PAREDE PEAD D=37,5cm | M | 1 | 100.75 | 100.75
|  |  |  | Total: | 100.75
|  |  | Total Simples: |  | 103.379
|  |  | Encargos Sociais: |  | 2.29
|  |  | Valor BDI: |  | 0
|  |  | Valor Geral: |  | 105.6665
C4687 - CORPO DE BUEIRO SIMPLES - TUBO CORRUGADO DE DUPLA PAREDE PEAD D=120,0cm - M
MAO DE OBRA |  | Unidade | Coeficiente | Preço | Total
I2391 | PEDREIRO | H | 0.125 | 7.2 | 0.9
I2543 | SERVENTE | H | 0.5 | 4.88 | 2.44
|  |  |  | Total: | 3.34
MATERIAIS
I8678 | TUBO CORRUGADO DUPLA PAREDE PEAD D=120,0cm | M | 1 | 671.27 | 671.27
|  |  |  | Total: | 671.27
SERVIÇOS
C0057 | ALVENARIA DE PEDRA ARGAMASSADA (TRAÇO 1:4) C/AGREGADOS PRODUZIDOS (S/TRANSP) | M3 | 0.684 | 163.4644 | 111.8096
C1402 | FORMA PLANA CHAPA COMPENSADA RESINADA, ESP.= 10mm P/GALERIA E BUEIROS CAPEADOS | M2 | 1.344 | 27.0525 | 36.3586
C3324 | ARGAMASSA DE CIMENTO E AREIA TRAÇO 1:4 COM AREIA PRODUZIDA | M3 | 0.048 | 239.0424 | 11.474
|  |  |  | Total: | 159.6422
|  |  | Total Simples: |  | 834.2522
|  |  | Encargos Sociais: |  | 77.16
|  |  | Valor BDI: |  | 0
|  |  | Valor Geral: |  | 911.4127
C4688 - CORPO DE BUEIRO DUPLO - TUBO CORRUGADO DE DUPLA PAREDE PEAD D=120,0cm - M
MAO DE OBRA |  | Unidade | Coeficiente | Preço | Total
I2391 | PEDREIRO | H | 0.25 | 7.2 | 1.8
I2543 | SERVENTE | H | 1 | 4.88 | 4.88
|  |  |  | Total: | 6.68
MATERIAIS
I8678 | TUBO CORRUGADO DUPLA PAREDE PEAD D=120,0cm | M | 2 | 671.27 | 1342.54
|  |  |  | Total: | 1342.54
SERVIÇOS
C0057 | ALVENARIA DE PEDRA ARGAMASSADA (TRAÇO 1:4) C/AGREGADOS PRODUZIDOS (S/TRANSP) | M3 | 1.369 | 163.4644 | 223.7827
C1402 | FORMA PLANA CHAPA COMPENSADA RESINADA, ESP.= 10mm P/GALERIA E BUEIROS CAPEADOS | M2 | 1.344 | 27.0525 | 36.3586
C3324 | ARGAMASSA DE CIMENTO E AREIA TRAÇO 1:4 COM AREIA PRODUZIDA | M3 | 0.096 | 239.0424 | 22.9481
|  |  |  | Total: | 283.0894
|  |  | Total Simples: |  | 1632.3093
|  |  | Encargos Sociais: |  | 136.44
|  |  | Valor BDI: |  | 0
|  |  | Valor Geral: |  | 1768.7473
C4689 - CORPO DE BUEIRO TRIPLO - TUBO CORRUGADO DE DUPLA PAREDE PEAD D=120,0cm - M
MAO DE OBRA |  | Unidade | Coeficiente | Preço | Total
I2391 | PEDREIRO | H | 0.3 | 7.2 | 2.16
I2543 | SERVENTE | H | 1.5 | 4.88 | 7.32
|  |  |  | Total: | 9.48
MATERIAIS
I8678 | TUBO CORRUGADO DUPLA PAREDE PEAD D=120,0cm | M | 3 | 671.27 | 2013.81
|  |  |  | Total: | 2013.81
SERVIÇOS
C0057 | ALVENARIA DE PEDRA ARGAMASSADA (TRAÇO 1:4) C/AGREGADOS PRODUZIDOS (S/TRANSP) | M3 | 2.053 | 163.4644 | 335.5923
C1402 | FORMA PLANA CHAPA COMPENSADA RESINADA, ESP.= 10mm P/GALERIA E BUEIROS CAPEADOS | M2 | 1.344 | 27.0525 | 36.3586
C3324 | ARGAMASSA DE CIMENTO E AREIA TRAÇO 1:4 COM AREIA PRODUZIDA | M3 | 0.144 | 239.0424 | 34.4221
|  |  |  | Total: | 406.373
|  |  | Total Simples: |  | 2429.663
|  |  | Encargos Sociais: |  | 195.17
|  |  | Valor BDI: |  | 0
|  |  | Valor Geral: |  | 2624.8294
C4683 - GALERIA EM TUBO CORRUGADO DE DUPLA PAREDE PEAD D=75,0cm - M
MAO DE OBRA |  | Unidade | Coeficiente | Preço | Total
I2391 | PEDREIRO | H | 0.187 | 7.2 | 1.3464
I2543 | SERVENTE | H | 0.321 | 4.88 | 1.5665
|  |  |  | Total: | 2.9129
MATERIAIS
I8675 | TUBO CORRUGADO DUPLA PAREDE PEAD D=75,0cm | M | 1 | 335.79 | 335.79
|  |  |  | Total: | 335.79
|  |  | Total Simples: |  | 338.7029
|  |  | Encargos Sociais: |  | 2.54
|  |  | Valor BDI: |  | 0
|  |  | Valor Geral: |  | 341.2374
C4684 - GALERIA EM TUBO CORRUGADO DE DUPLA PAREDE PEAD D=90,0cm - M
MAO DE OBRA |  | Unidade | Coeficiente | Preço | Total
I2391 | PEDREIRO | H | 0.203 | 7.2 | 1.4616
I2543 | SERVENTE | H | 0.369 | 4.88 | 1.8007
|  |  |  | Total: | 3.2623
MATERIAIS
I8676 | TUBO CORRUGADO DUPLA PAREDE PEAD D=90,0cm | M | 1 | 431.74 | 431.74
|  |  |  | Total: | 431.74
|  |  | Total Simples: |  | 435.0023
|  |  | Encargos Sociais: |  | 2.84
|  |  | Valor BDI: |  | 0
|  |  | Valor Geral: |  | 437.8408
C4685 - GALERIA EM TUBO CORRUGADO DE DUPLA PAREDE PEAD D=105,0cm - M
MAO DE OBRA |  | Unidade | Coeficiente | Preço | Total
I2391 | PEDREIRO | H | 0.24 | 7.2 | 1.728
I2543 | SERVENTE | H | 0.48 | 4.88 | 2.3424
|  |  |  | Total: | 4.0704
MATERIAIS
I8677 | TUBO CORRUGADO DUPLA PAREDE PEAD D=105,0cm | M | 1 | 527.72 | 527.72
|  |  |  | Total: | 527.72
|  |  | Total Simples: |  | 531.7904
|  |  | Encargos Sociais: |  | 3.54
|  |  | Valor BDI: |  | 0
|  |  | Valor Geral: |  | 535.3321
C4686 - GALERIA EM TUBO CORRUGADO DE DUPLA PAREDE PEAD D=120,0cm - M
MAO DE OBRA |  | Unidade | Coeficiente | Preço | Total
I2391 | PEDREIRO | H | 0.25 | 7.2 | 1.8
I2543 | SERVENTE | H | 0.5 | 4.88 | 2.44
|  |  |  | Total: | 4.24
MATERIAIS
I8678 | TUBO CORRUGADO DUPLA PAREDE PEAD D=120,0cm | M | 1 | 671.27 | 671.27
|  |  |  | Total: | 671.27
|  |  | Total Simples: |  | 675.51
|  |  | Encargos Sociais: |  | 3.69
|  |  | Valor BDI: |  | 0
|  |  | Valor Geral: |  | 679.1992
C4691 - ESTACA RAIZ DIÂMETRO 200mm - ATÉ 40 Tf - M
EQUIPAMENTOS (CHORARIO) |  | Unidade | Coeficiente | Preço | Total
I8680 | CONJUNTO MISTURADOR 180 L DE ALTA ROTAÇÃO E BOMBA DE INJEÇÃO | H | 0.384 | 34 | 13.056
I8681 | PERFURATRIZ ROTATIVA HIDRÁULICA COM SACA TUBOS E MOTOR ELÉTRICO | H | 0.384 | 136 | 52.224
I8682 | COMPRESSOR DE AR COMPRIMIDO ATÉ 5 Kg/cm² | H | 0.384 | 1 | 0.384
I8683 | MOTOBOMBA DE LAVAGEM | H | 0.384 | 2.6 | 0.9984
|  |  |  | Total: | 66.6624
MAO DE OBRA
I0040 | AJUDANTE DE ARMADOR/FERREIRO | H | 1 | 5.6 | 5.6
I0121 | ARMADOR/FERREIRO | H | 1 | 7.2 | 7.2
I2391 | PEDREIRO | H | 0.2 | 7.2 | 1.44
I2543 | SERVENTE | H | 0.3884 | 4.88 | 1.8954
I2553 | OPERADOR DE COMPRESSOR DE AR | H | 0.384 | 10.4 | 3.9936
I8679 | TECNICO DE SONDAGEM | H | 0.384 | 13.6 | 5.2224
|  |  |  | Total: | 25.3514
MATERIAIS
I0103 | ARAME RECOZIDO N.18 BWG | KG | 0.3 | 9.97 | 2.991
I0108 | AREIA GROSSA | M3 | 0.034 | 50 | 1.7
I0157 | AÇO CA-25 | KG | 1 | 4.06 | 4.06
I0805 | CIMENTO PORTLAND | KG | 20.1902 | 0.5 | 10.0951
I7952 | AÇO CA-50/60 | KG | 9.08 | 4.05 | 36.774
|  |  |  | Total: | 55.6201
|  |  | Total Simples: |  | 147.6339
|  |  | Encargos Sociais: |  | 22.06
|  |  | Valor BDI: |  | 0
|  |  | Valor Geral: |  | 169.6921
C4690 - ESTACA RAIZ DIÂMETRO 160mm - ATÉ 30 Tf - M
EQUIPAMENTOS (CHORARIO) |  | Unidade | Coeficiente | Preço | Total
I8680 | CONJUNTO MISTURADOR 180 L DE ALTA ROTAÇÃO E BOMBA DE INJEÇÃO | H | 0.306 | 34 | 10.404
I8681 | PERFURATRIZ ROTATIVA HIDRÁULICA COM SACA TUBOS E MOTOR ELÉTRICO | H | 0.306 | 136 | 41.616
I8682 | COMPRESSOR DE AR COMPRIMIDO ATÉ 5 Kg/cm² | H | 0.306 | 1 | 0.306
I8683 | MOTOBOMBA DE LAVAGEM | H | 0.306 | 2.6 | 0.7956
|  |  |  | Total: | 53.1216
MAO DE OBRA
I0040 | AJUDANTE DE ARMADOR/FERREIRO | H | 0.8 | 5.6 | 4.48
I0121 | ARMADOR/FERREIRO | H | 0.8 | 7.2 | 5.76
I2391 | PEDREIRO | H | 0.2 | 7.2 | 1.44
I2543 | SERVENTE | H | 0.3206 | 4.88 | 1.5645
I2553 | OPERADOR DE COMPRESSOR DE AR | H | 0.306 | 10.4 | 3.1824
I8679 | TECNICO DE SONDAGEM | H | 0.306 | 13.6 | 4.1616
|  |  |  | Total: | 20.5885
MATERIAIS
I0103 | ARAME RECOZIDO N.18 BWG | KG | 0.24 | 9.97 | 2.3928
I0108 | AREIA GROSSA | M3 | 0.0215 | 50 | 1.075
I0157 | AÇO CA-25 | KG | 0.72 | 4.06 | 2.9232
I0805 | CIMENTO PORTLAND | KG | 12.9243 | 0.5 | 6.4622
I7952 | AÇO CA-50/60 | KG | 7.26 | 4.05 | 29.403
|  |  |  | Total: | 42.2562
|  |  | Total Simples: |  | 115.9663
|  |  | Encargos Sociais: |  | 17.91
|  |  | Valor BDI: |  | 0
|  |  | Valor Geral: |  | 133.8804
C4693 - ESTACA RAIZ DIÂMETRO 310mm - ATÉ 90 Tf - M
EQUIPAMENTOS (CHORARIO) |  | Unidade | Coeficiente | Preço | Total
I8680 | CONJUNTO MISTURADOR 180 L DE ALTA ROTAÇÃO E BOMBA DE INJEÇÃO | H | 0.594 | 34 | 20.196
I8681 | PERFURATRIZ ROTATIVA HIDRÁULICA COM SACA TUBOS E MOTOR ELÉTRICO | H | 0.594 | 136 | 80.784
I8682 | COMPRESSOR DE AR COMPRIMIDO ATÉ 5 Kg/cm² | H | 0.594 | 1 | 0.594
I8683 | MOTOBOMBA DE LAVAGEM | H | 0.594 | 2.6 | 1.5444
|  |  |  | Total: | 103.1184
MAO DE OBRA
I0040 | AJUDANTE DE ARMADOR/FERREIRO | H | 1.2608 | 5.6 | 7.0605
I0121 | ARMADOR/FERREIRO | H | 1.2608 | 7.2 | 9.0778
I2391 | PEDREIRO | H | 0.2 | 7.2 | 1.44
I2543 | SERVENTE | H | 0.6524 | 4.88 | 3.1837
I2553 | OPERADOR DE COMPRESSOR DE AR | H | 0.594 | 10.4 | 6.1776
I8679 | TECNICO DE SONDAGEM | H | 0.594 | 13.6 | 8.0784
|  |  |  | Total: | 35.018
MATERIAIS
I0103 | ARAME RECOZIDO N.18 BWG | KG | 0.39 | 9.97 | 3.8883
I0108 | AREIA GROSSA | M3 | 0.081 | 50 | 4.05
I0157 | AÇO CA-25 | KG | 2.15 | 4.06 | 8.729
I0805 | CIMENTO PORTLAND | KG | 48.4822 | 0.5 | 24.2411
I7952 | AÇO CA-50/60 | KG | 10.9 | 4.05 | 44.145
|  |  |  | Total: | 85.0534
|  |  | Total Simples: |  | 223.1898
|  |  | Encargos Sociais: |  | 30.47
|  |  | Valor BDI: |  | 0
|  |  | Valor Geral: |  | 253.6589
C4692 - ESTACA RAIZ DIÂMETRO 250mm - ATÉ 60 Tf - M
EQUIPAMENTOS (CHORARIO) |  | Unidade | Coeficiente | Preço | Total
I8680 | CONJUNTO MISTURADOR 180 L DE ALTA ROTAÇÃO E BOMBA DE INJEÇÃO | H | 0.478 | 34 | 16.252
I8681 | PERFURATRIZ ROTATIVA HIDRÁULICA COM SACA TUBOS E MOTOR ELÉTRICO | H | 0.478 | 136 | 65.008
I8682 | COMPRESSOR DE AR COMPRIMIDO ATÉ 5 Kg/cm² | H | 0.478 | 1 | 0.478
I8683 | MOTOBOMBA DE LAVAGEM | H | 0.478 | 2.6 | 1.2428
|  |  |  | Total: | 82.9808
MAO DE OBRA
I0040 | AJUDANTE DE ARMADOR/FERREIRO | H | 1.24 | 5.6 | 6.944
I0121 | ARMADOR/FERREIRO | H | 1.24 | 7.2 | 8.928
I2391 | PEDREIRO | H | 0.2 | 7.2 | 1.44
I2543 | SERVENTE | H | 0.4946 | 4.88 | 2.4136
I2553 | OPERADOR DE COMPRESSOR DE AR | H | 0.478 | 10.4 | 4.9712
I8679 | TECNICO DE SONDAGEM | H | 0.478 | 13.6 | 6.5008
|  |  |  | Total: | 31.1976
MATERIAIS
I0103 | ARAME RECOZIDO N.18 BWG | KG | 0.39 | 9.97 | 3.8883
I0108 | AREIA GROSSA | M3 | 0.0526 | 50 | 2.63
I0157 | AÇO CA-25 | KG | 1.7 | 4.06 | 6.902
I0805 | CIMENTO PORTLAND | KG | 31.5713 | 0.5 | 15.7857
I7952 | AÇO CA-50/60 | KG | 10.9 | 4.05 | 44.145
|  |  |  | Total: | 73.351
|  |  | Total Simples: |  | 187.5294
|  |  | Encargos Sociais: |  | 27.14
|  |  | Valor BDI: |  | 0
|  |  | Valor Geral: |  | 214.6745
C4698 - PERFIL METÁLICO "I" OU "H" COM CRAVAÇÃO EMPREITADA - KG
MATERIAIS |  | Unidade | Coeficiente | Preço | Total
I8685 | PERFIL METÁLICO "I" OU "H" | KG | 1.1 | 5.55 | 6.105
|  |  |  | Total: | 6.105
SERVIÇOS
I8686 | CRAVAÇÃO DE PERFIL METÁLICO "I" OU "H" | KG | 1 | 1.43 | 1.43
|  |  |  | Total: | 1.43
|  |  | Total Simples: |  | 7.535
|  |  | Encargos Sociais: |  | 0
|  |  | Valor BDI: |  | 0
|  |  | Valor Geral: |  | 7.535
C4699 - SOLDA DE TOPO EM PERFIL "I" OU "H" - UN
SERVIÇOS |  | Unidade | Coeficiente | Preço | Total
I8687 | SOLDA DE TOPO EM PERFIL METÁLICO "I" OU "H" | UN | 1 | 178.35 | 178.35
|  |  |  | Total: | 178.35
|  |  | Total Simples: |  | 178.35
|  |  | Encargos Sociais: |  | 0
|  |  | Valor BDI: |  | 0
|  |  | Valor Geral: |  | 178.35
C4696 - ESTACA RAIZ DIÂMETRO 450mm - ATÉ 169 Tf - M
EQUIPAMENTOS (CHORARIO) |  | Unidade | Coeficiente | Preço | Total
I8680 | CONJUNTO MISTURADOR 180 L DE ALTA ROTAÇÃO E BOMBA DE INJEÇÃO | H | 0.862 | 34 | 29.308
I8681 | PERFURATRIZ ROTATIVA HIDRÁULICA COM SACA TUBOS E MOTOR ELÉTRICO | H | 0.862 | 136 | 117.232
I8682 | COMPRESSOR DE AR COMPRIMIDO ATÉ 5 Kg/cm² | H | 0.862 | 1 | 0.862
I8683 | MOTOBOMBA DE LAVAGEM | H | 0.862 | 2.6 | 2.2412
|  |  |  | Total: | 149.6432
MAO DE OBRA
I0040 | AJUDANTE DE ARMADOR/FERREIRO | H | 2.56 | 5.6 | 14.336
I0121 | ARMADOR/FERREIRO | H | 2.56 | 7.2 | 18.432
I2391 | PEDREIRO | H | 0.2 | 7.2 | 1.44
I2543 | SERVENTE | H | 1.154 | 4.88 | 5.6315
I2553 | OPERADOR DE COMPRESSOR DE AR | H | 0.862 | 10.4 | 8.9648
I8679 | TECNICO DE SONDAGEM | H | 0.862 | 13.6 | 11.7232
|  |  |  | Total: | 60.5275
MATERIAIS
I0103 | ARAME RECOZIDO N.18 BWG | KG | 0.79 | 9.97 | 7.8763
I0108 | AREIA GROSSA | M3 | 0.17 | 50 | 8.5
I0157 | AÇO CA-25 | KG | 3.55 | 4.06 | 14.413
I0805 | CIMENTO PORTLAND | KG | 102.237 | 0.5 | 51.1185
I7952 | AÇO CA-50/60 | KG | 22.68 | 4.05 | 91.854
|  |  |  | Total: | 173.7618
|  |  | Total Simples: |  | 383.9325
|  |  | Encargos Sociais: |  | 52.67
|  |  | Valor BDI: |  | 0
|  |  | Valor Geral: |  | 436.5975
C4697 - ESTACA RAIZ DIÂMETRO 350mm - ATÉ 110 Tf - M
EQUIPAMENTOS (CHORARIO) |  | Unidade | Coeficiente | Preço | Total
I8680 | CONJUNTO MISTURADOR 180 L DE ALTA ROTAÇÃO E BOMBA DE INJEÇÃO | H | 0.69 | 34 | 23.46
I8681 | PERFURATRIZ ROTATIVA HIDRÁULICA COM SACA TUBOS E MOTOR ELÉTRICO | H | 0.69 | 136 | 93.84
I8682 | COMPRESSOR DE AR COMPRIMIDO ATÉ 5 Kg/cm² | H | 0.69 | 1 | 0.69
I8683 | MOTOBOMBA DE LAVAGEM | H | 0.69 | 2.6 | 1.794
|  |  |  | Total: | 119.784
MAO DE OBRA
I0040 | AJUDANTE DE ARMADOR/FERREIRO | H | 1.3 | 5.6 | 7.28
I0121 | ARMADOR/FERREIRO | H | 1.3 | 7.2 | 9.36
I2391 | PEDREIRO | H | 0.2 | 7.2 | 1.44
I2543 | SERVENTE | H | 0.8524 | 4.88 | 4.1597
I2553 | OPERADOR DE COMPRESSOR DE AR | H | 0.69 | 10.4 | 7.176
I8679 | TECNICO DE SONDAGEM | H | 0.69 | 13.6 | 9.384
|  |  |  | Total: | 38.7997
MATERIAIS
I0103 | ARAME RECOZIDO N.18 BWG | KG | 0.4 | 9.97 | 3.988
I0108 | AREIA GROSSA | M3 | 0.103 | 50 | 5.15
I0157 | AÇO CA-25 | KG | 2.58 | 4.06 | 10.4748
I0805 | CIMENTO PORTLAND | KG | 61.8566 | 0.5 | 30.9283
I7952 | AÇO CA-50/60 | KG | 10.9 | 4.05 | 44.145
|  |  |  | Total: | 94.6861
|  |  | Total Simples: |  | 253.2698
|  |  | Encargos Sociais: |  | 33.76
|  |  | Valor BDI: |  | 0
|  |  | Valor Geral: |  | 287.0294
C4694 - ESTACA RAIZ DIÂMETRO 410mm - ATÉ 125 Tf - M
EQUIPAMENTOS (CHORARIO) |  | Unidade | Coeficiente | Preço | Total
I8680 | CONJUNTO MISTURADOR 180 L DE ALTA ROTAÇÃO E BOMBA DE INJEÇÃO | H | 0.786 | 34 | 26.724
I8681 | PERFURATRIZ ROTATIVA HIDRÁULICA COM SACA TUBOS E MOTOR ELÉTRICO | H | 0.786 | 136 | 106.896
I8682 | COMPRESSOR DE AR COMPRIMIDO ATÉ 5 Kg/cm² | H | 0.786 | 1 | 0.786
I8683 | MOTOBOMBA DE LAVAGEM | H | 0.786 | 2.6 | 2.0436
|  |  |  | Total: | 136.4496
MAO DE OBRA
I0040 | AJUDANTE DE ARMADOR/FERREIRO | H | 1.96 | 5.6 | 10.976
I0121 | ARMADOR/FERREIRO | H | 1.96 | 7.2 | 14.112
I2391 | PEDREIRO | H | 0.2 | 7.2 | 1.44
I2543 | SERVENTE | H | 0.992 | 4.88 | 4.841
I2553 | OPERADOR DE COMPRESSOR DE AR | H | 0.786 | 10.4 | 8.1744
I8679 | TECNICO DE SONDAGEM | H | 0.786 | 13.6 | 10.6896
|  |  |  | Total: | 50.233
MATERIAIS
I0103 | ARAME RECOZIDO N.18 BWG | KG | 0.6 | 9.97 | 5.982
I0108 | AREIA GROSSA | M3 | 0.141 | 50 | 7.05
I0157 | AÇO CA-25 | KG | 3 | 4.06 | 12.18
I0805 | CIMENTO PORTLAND | KG | 84.876 | 0.5 | 42.438
I7952 | AÇO CA-50/60 | KG | 17 | 4.05 | 68.85
|  |  |  | Total: | 136.5
|  |  | Total Simples: |  | 323.1826
|  |  | Encargos Sociais: |  | 43.71
|  |  | Valor BDI: |  | 0
|  |  | Valor Geral: |  | 366.8903
C4695 - ESTACA RAIZ DIÂMETRO 450mm - ATÉ 145 Tf - M
EQUIPAMENTOS (CHORARIO) |  | Unidade | Coeficiente | Preço | Total
I8680 | CONJUNTO MISTURADOR 180 L DE ALTA ROTAÇÃO E BOMBA DE INJEÇÃO | H | 0.862 | 34 | 29.308
I8681 | PERFURATRIZ ROTATIVA HIDRÁULICA COM SACA TUBOS E MOTOR ELÉTRICO | H | 0.862 | 136 | 117.232
I8682 | COMPRESSOR DE AR COMPRIMIDO ATÉ 5 Kg/cm² | H | 0.862 | 1 | 0.862
I8683 | MOTOBOMBA DE LAVAGEM | H | 0.862 | 2.6 | 2.2412
|  |  |  | Total: | 149.6432
MAO DE OBRA
I0040 | AJUDANTE DE ARMADOR/FERREIRO | H | 2.28 | 5.6 | 12.768
I0121 | ARMADOR/FERREIRO | H | 2.28 | 7.2 | 16.416
I2391 | PEDREIRO | H | 0.2 | 7.2 | 1.44
I2543 | SERVENTE | H | 1.154 | 4.88 | 5.6315
I2553 | OPERADOR DE COMPRESSOR DE AR | H | 0.862 | 10.4 | 8.9648
I8679 | TECNICO DE SONDAGEM | H | 0.862 | 13.6 | 11.7232
|  |  |  | Total: | 56.9435
MATERIAIS
I0103 | ARAME RECOZIDO N.18 BWG | KG | 0.7 | 9.97 | 6.979
I0108 | AREIA GROSSA | M3 | 0.17 | 50 | 8.5
I0157 | AÇO CA-25 | KG | 3.55 | 4.06 | 14.413
I0805 | CIMENTO PORTLAND | KG | 102.237 | 0.5 | 51.1185
I7952 | AÇO CA-50/60 | KG | 19.85 | 4.05 | 80.3925
|  |  |  | Total: | 161.403
|  |  | Total Simples: |  | 367.9897
|  |  | Encargos Sociais: |  | 49.55
|  |  | Valor BDI: |  | 0
|  |  | Valor Geral: |  | 417.5363
C4620 - GUIA DE BALIZAMENTO EM ALVENARIA ESP.=10cm ALTURA ATÉ 15cm COMPLETAMENTE EXECUTADA E ACABAMENTO EM TEXTURA ACRÍLICA E TOPO EM CHAPIM EM PMC - M
EQUIPAMENTOS (CHORARIO) |  | Unidade | Coeficiente | Preço | Total
I0682 | BETONEIRA ELÉTRICA 580L (CHP) | H | 0.004 | 13.8268 | 0.055307
|  |  |  | Total: | 0.0553
MAO DE OBRA
I0045 | AJUDANTE DE PINTOR | H | 0.12 | 5.6 | 0.672
I0121 | ARMADOR/FERREIRO | H | 0.16 | 7.2 | 1.152
I0498 | CARPINTEIRO | H | 0.14 | 7.2 | 1.008
I2391 | PEDREIRO | H | 1.53 | 7.2 | 11.016
I2395 | PINTOR | H | 0.18 | 7.2 | 1.296
I2543 | SERVENTE | H | 3.2784 | 4.88 | 15.9986
|  |  |  | Total: | 31.1426
MATERIAIS
I0103 | ARAME RECOZIDO N.18 BWG | KG | 0.004 | 9.97 | 0.03988
I0108 | AREIA GROSSA | M3 | 0.0142 | 50 | 0.71
I0109 | AREIA MEDIA | M3 | 0.0256 | 46 | 1.1776
I0163 | AÇO CA-50 | KG | 0.45 | 3.96 | 1.782
I0280 | BRITA | M3 | 0.0062 | 56 | 0.3472
I0441 | CAL HIDRATADA | KG | 3.7632 | 0.74 | 2.7848
I0528 | CHAPA COMPENSADO RESINADO 10MM (1.10 X 2.20M) | M2 | 0.2 | 14.42 | 2.884
I0805 | CIMENTO PORTLAND | KG | 28.8212 | 0.5 | 14.4106
I1605 | PEDRISCO | M3 | 0.0206 | 63.2 | 1.3019
I1724 | PREGO | KG | 0.004 | 9.4 | 0.0376
I1856 | SELADOR ACRÍLICO | L | 0.114 | 10.07 | 1.148
I2079 | TEXTURA ACRÍLICA | KG | 0.186 | 7.48 | 1.3913
I2081 | TIJOLO CERÂMICO FURADO 9X19X19CM | UN | 3.75 | 0.42 | 1.575
I2082 | TIJOLO MACIÇO COMUM | UN | 47.7 | 0.25 | 11.925
I2535 | SÉRIE DE BROCAS S.12 D=22MM | JG | 0.0001 | 394.86 | 0.039486
|  |  |  | Total: | 41.5544
|  |  | Total Simples: |  | 72.7522
|  |  | Encargos Sociais: |  | 27.12
|  |  | Valor BDI: |  | 0
|  |  | Valor Geral: |  | 99.8744
C4622 - FITA ADESIVA ANTIDERRAPANTE E FOSFORESCENTE - UN
MAO DE OBRA |  | Unidade | Coeficiente | Preço | Total
I0037 | AJUDANTE | H | 0.23 | 5.6 | 1.288
|  |  |  | Total: | 1.288
MATERIAIS
I8620 | FITA ANTIDERRAPANTE LARG. 5cm FOSFORESCENTE 5m | RL | 1 | 34.92 | 34.92
|  |  |  | Total: | 34.92
|  |  | Total Simples: |  | 36.208
|  |  | Encargos Sociais: |  | 1.12
|  |  | Valor BDI: |  | 0
|  |  | Valor Geral: |  | 37.3287
C4621 - BATEDOR PARA PORTA EM CHAPA DE ALUMÍNIO TIPO XADREZ LAVRADA ESP. 3mm C/ FIXAÇÃO SOBRE MADEIRA LISA OU REVESTIMENTO MELAMÍNICO COM FITA DUPLA FACE - M2
MAO DE OBRA |  | Unidade | Coeficiente | Preço | Total
I1530 | MONTADOR | H | 0.3 | 7.2 | 2.16
I2543 | SERVENTE | H | 0.3 | 4.88 | 1.464
|  |  |  | Total: | 3.624
MATERIAIS
I8618 | CHAPA DE ALUMÍNIO TIPO XADREZ LAVRADA ESP. 3mm | M2 | 0.36 | 469.75 | 169.11
I8619 | FITA DUPLA FACE ACRÍLICA | M | 0.9 | 1.65 | 1.485
|  |  |  | Total: | 170.595
|  |  | Total Simples: |  | 174.219
|  |  | Encargos Sociais: |  | 3.15
|  |  | Valor BDI: |  | 0
|  |  | Valor Geral: |  | 177.3722
C4624 - PISO PODOTÁTIL EXTERNO EM PMC ESP. 3CM, ASSENTADO COM ARGAMASSA (FORNECIMENTO E ASSENTAMENTO) - M2
MAO DE OBRA |  | Unidade | Coeficiente | Preço | Total
I1328 | LADRILHISTA | H | 1.6 | 7.2 | 11.52
I2543 | SERVENTE | H | 1.25 | 4.88 | 6.1
|  |  |  | Total: | 17.62
MATERIAIS
I0109 | AREIA MEDIA | M3 | 0.0182 | 46 | 0.8372
I0441 | CAL HIDRATADA | KG | 2.73 | 0.74 | 2.0202
I0805 | CIMENTO PORTLAND | KG | 2.8 | 0.5 | 1.4
I8623 | PISO TÁTIL ALERTA OU DIRECIONAL EM PMC ESP. 3cm | M2 | 1.1 | 25.31 | 27.841
|  |  |  | Total: | 32.0984
|  |  | Total Simples: |  | 49.7184
|  |  | Encargos Sociais: |  | 15.33
|  |  | Valor BDI: |  | 0
|  |  | Valor Geral: |  | 65.0496
C4623 - PISO PODOTÁTIL INTERNO EM BORRACHA 30x30cm ASSENTAMENTO COM COLA VINIL (FORNECIMENTO E ASSENTAMENTO) - M2
MAO DE OBRA |  | Unidade | Coeficiente | Preço | Total
I1328 | LADRILHISTA | H | 0.5 | 7.2 | 3.6
I2543 | SERVENTE | H | 0.61 | 4.88 | 2.9768
|  |  |  | Total: | 6.5768
MATERIAIS
I8621 | COLA VINIL PARA PVC | KG | 0.12 | 30.67 | 3.6804
I8622 | PISO TÁTIL ALERTA OU DIRECIONAL EMBORRACHADO COR PRETO | M2 | 1.1 | 87.3 | 96.03
|  |  |  | Total: | 99.7104
|  |  | Total Simples: |  | 106.2872
|  |  | Encargos Sociais: |  | 5.72
|  |  | Valor BDI: |  | 0
|  |  | Valor Geral: |  | 112.0097
C4626 - PLACA EM ALUMÍNIO 15x30cm C/ VINIL APLICADO EM 1 FACE E FIXAÇÃO COM FITA DUPLA FACE (FORNECIMENTO E MONTAGEM) - UN
MAO DE OBRA |  | Unidade | Coeficiente | Preço | Total
I1530 | MONTADOR | H | 0.045 | 7.2 | 0.324
I2395 | PINTOR | H | 0.045 | 7.2 | 0.324
I2510 | ENCARREGADO DE SERVIÇOS | H | 0.018 | 13.6 | 0.2448
I2543 | SERVENTE | H | 0.135 | 4.88 | 0.6588
|  |  |  | Total: | 1.5516
MATERIAIS
I1100 | ESMALTE SINTETICO | L | 0.0135 | 12 | 0.162
I8619 | FITA DUPLA FACE ACRÍLICA | M | 0.6 | 1.65 | 0.99
I8624 | CHAPA EM ALUMÍNIO N.16 | M2 | 0.0473 | 90.69 | 4.2896
I8625 | TESOURA PNEUMÁTICA | H | 0.0176 | 0.54 | 0.009504
I8626 | FOLHA DE ADESIVO SILICONADO EM ALTO RELEVO | M2 | 0.015 | 44.4 | 0.666
I8627 | LIXA D'ÁGUA N.100 | UN | 0.0225 | 1.08 | 0.0243
I8628 | ORQUIMOL | L | 0.0045 | 10.9 | 0.04905
I8629 | VINIL AUTO-ADESIVO FOSCO OU BRILHANTE C/ APLICAÇÃO | M2 | 0.0473 | 99.55 | 4.7087
|  |  |  | Total: | 10.8991
|  |  | Total Simples: |  | 12.4508
|  |  | Encargos Sociais: |  | 1.35
|  |  | Valor BDI: |  | 0
|  |  | Valor Geral: |  | 13.8008
C4625 - BASE EM PREMOLDADO DE CONCRETO COM ADITIVO IMPERMEABILIZANTE P/ INSTALAÇÃO DE BACIA SANITÁRIA - UN
MAO DE OBRA |  | Unidade | Coeficiente | Preço | Total
I2391 | PEDREIRO | H | 0.5 | 7.2 | 3.6
I2543 | SERVENTE | H | 1.8 | 4.88 | 8.784
|  |  |  | Total: | 12.384
MATERIAIS
I0109 | AREIA MEDIA | M3 | 0.0541 | 46 | 2.4886
I0280 | BRITA | M3 | 0.0702 | 56 | 3.9312
I0805 | CIMENTO PORTLAND | KG | 18 | 0.5 | 9
I1249 | IMPERMEABILIZANTE | KG | 1.6 | 6.5 | 10.4
|  |  |  | Total: | 25.8198
|  |  | Total Simples: |  | 38.2038
|  |  | Encargos Sociais: |  | 10.78
|  |  | Valor BDI: |  | 0
|  |  | Valor Geral: |  | 48.9791
C4628 - PLACA EM ALUMÍNIO 20x25cm C/ VINIL APLICADO EM 1 FACE E FIXAÇÃO COM FITA DUPLA FACE (FORNECIMENTO E MONTAGEM) - UN
MAO DE OBRA |  | Unidade | Coeficiente | Preço | Total
I1530 | MONTADOR | H | 0.05 | 7.2 | 0.36
I2395 | PINTOR | H | 0.05 | 7.2 | 0.36
I2510 | ENCARREGADO DE SERVIÇOS | H | 0.02 | 13.6 | 0.272
I2543 | SERVENTE | H | 0.15 | 4.88 | 0.732
|  |  |  | Total: | 1.724
MATERIAIS
I1100 | ESMALTE SINTETICO | L | 0.015 | 12 | 0.18
I8619 | FITA DUPLA FACE ACRÍLICA | M | 0.5 | 1.65 | 0.825
I8624 | CHAPA EM ALUMÍNIO N.16 | M2 | 0.0525 | 90.69 | 4.7612
I8625 | TESOURA PNEUMÁTICA | H | 0.0195 | 0.54 | 0.01053
I8626 | FOLHA DE ADESIVO SILICONADO EM ALTO RELEVO | M2 | 0.015 | 44.4 | 0.666
I8627 | LIXA D'ÁGUA N.100 | UN | 0.025 | 1.08 | 0.027
I8628 | ORQUIMOL | L | 0.005 | 10.9 | 0.0545
I8629 | VINIL AUTO-ADESIVO FOSCO OU BRILHANTE C/ APLICAÇÃO | M2 | 0.0525 | 99.55 | 5.2264
|  |  |  | Total: | 11.7506
|  |  | Total Simples: |  | 13.4746
|  |  | Encargos Sociais: |  | 1.5
|  |  | Valor BDI: |  | 0
|  |  | Valor Geral: |  | 14.9747
C4627 - PLACA EM ALUMÍNIO 20x20cm C/ VINIL APLICADO EM 1 FACE E FIXAÇÃO COM FITA DUPLA FACE (FORNECIMENTO E MONTAGEM) - UN
MAO DE OBRA |  | Unidade | Coeficiente | Preço | Total
I1530 | MONTADOR | H | 0.04 | 7.2 | 0.288
I2395 | PINTOR | H | 0.04 | 7.2 | 0.288
I2510 | ENCARREGADO DE SERVIÇOS | H | 0.016 | 13.6 | 0.2176
I2543 | SERVENTE | H | 0.12 | 4.88 | 0.5856
|  |  |  | Total: | 1.3792
MATERIAIS
I1100 | ESMALTE SINTETICO | L | 0.012 | 12 | 0.144
I8619 | FITA DUPLA FACE ACRÍLICA | M | 0.4 | 1.65 | 0.66
I8624 | CHAPA EM ALUMÍNIO N.16 | M2 | 0.042 | 90.69 | 3.809
I8625 | TESOURA PNEUMÁTICA | H | 0.0156 | 0.54 | 0.008424
I8626 | FOLHA DE ADESIVO SILICONADO EM ALTO RELEVO | M2 | 0.015 | 44.4 | 0.666
I8627 | LIXA D'ÁGUA N.100 | UN | 0.02 | 1.08 | 0.0216
I8628 | ORQUIMOL | L | 0.004 | 10.9 | 0.0436
I8629 | VINIL AUTO-ADESIVO FOSCO OU BRILHANTE C/ APLICAÇÃO | M2 | 0.042 | 99.55 | 4.1811
|  |  |  | Total: | 9.5337
|  |  | Total Simples: |  | 10.9129
|  |  | Encargos Sociais: |  | 1.2
|  |  | Valor BDI: |  | 0
|  |  | Valor Geral: |  | 12.1129
C4629 - PLACA EM AÇO GALVANIZADO C/ APLICAÇÃO EM 1 FACE EM VINIL E FUNDO C/ PINTURA EM ESMALTE SINTÉTICO PRETO FOSCO (FORNECIMENTO E MONTAGEM) - M2
EQUIPAMENTOS (CHORARIO) |  | Unidade | Coeficiente | Preço | Total
I0704 | CAMINHÃO C/CARROCERIA DE MADEIRA HP 92 (CHP) | H | 1 | 61.6137 | 61.6137
I0728 | COMPRESSOR DE AR 250 PCM (CHP) | H | 0.89 | 78.5809 | 69.937
|  |  |  | Total: | 131.5507
MAO DE OBRA
I1530 | MONTADOR | H | 1 | 7.2 | 7.2
I2395 | PINTOR | H | 1 | 7.2 | 7.2
I2510 | ENCARREGADO DE SERVIÇOS | H | 1 | 13.6 | 13.6
I2543 | SERVENTE | H | 3 | 4.88 | 14.64
|  |  |  | Total: | 42.64
MATERIAIS
I0539 | CHAPA DE AÇO GALVANIZADA N.26. DESENV 0.50M | M | 1.05 | 28.63 | 30.0615
I1100 | ESMALTE SINTETICO | L | 0.3 | 12 | 3.6
I1737 | PRIMER SINTÉTICO | L | 0.4 | 19.81 | 7.924
I8625 | TESOURA PNEUMÁTICA | H | 1 | 0.54 | 0.54
I8627 | LIXA D'ÁGUA N.100 | UN | 0.5 | 1.08 | 0.54
I8628 | ORQUIMOL | L | 0.1 | 10.9 | 1.09
I8629 | VINIL AUTO-ADESIVO FOSCO OU BRILHANTE C/ APLICAÇÃO | M2 | 1.05 | 99.55 | 104.5275
I8630 | BROCA 3/8" | UN | 0.01 | 13 | 0.13
I8631 | THINNER | L | 0.1 | 8.07 | 0.807
|  |  |  | Total: | 149.22
|  |  | Total Simples: |  | 323.4107
|  |  | Encargos Sociais: |  | 52.12
|  |  | Valor BDI: |  | 0
|  |  | Valor Geral: |  | 375.5262
C4631 - REINSTALAÇÃO DE PONTO SANITÁRIO, MATERIAL E EXECUÇÃO - PT
MAO DE OBRA |  | Unidade | Coeficiente | Preço | Total
I0043 | AJUDANTE DE ENCANADOR | H | 1.5 | 5.6 | 8.4
I2320 | ENCANADOR | H | 1.5 | 7.2 | 10.8
I2543 | SERVENTE | H | 1.25 | 4.88 | 6.1
|  |  |  | Total: | 25.3
MATERIAIS
I0108 | AREIA GROSSA | M3 | 0.002 | 50 | 0.1
I0441 | CAL HIDRATADA | KG | 1.5 | 0.74 | 1.11
I0805 | CIMENTO PORTLAND | KG | 1.5 | 0.5 | 0.75
I1282 | JOELHO PVC PARA ESGOTO DE 100MM | UN | 1 | 5.8 | 5.8
I1283 | JOELHO PVC PARA ESGOTO DE 40MM | UN | 1 | 1.4 | 1.4
I1284 | JOELHO PVC PARA ESGOTO DE 50MM | UN | 1 | 1.9 | 1.9
I2012 | TE PVC RIGIDO. PARA ESGOTO - 100MM (4') | UN | 1 | 10.45 | 10.45
I2013 | TE PVC RIGIDO. PARA ESGOTO - 40MM (1 1/2') | UN | 1 | 3.48 | 3.48
I2193 | TUBO PVC ESGOTO DE 100MM (4') | M | 0.165 | 9.33 | 1.5394
I2194 | TUBO PVC ESGOTO DE 40MM (1 1/2') | M | 0.75 | 3.6 | 2.7
I2195 | TUBO PVC ESGOTO DE 50MM (2') | M | 0.25 | 5.5 | 1.375
|  |  |  | Total: | 30.6045
|  |  | Total Simples: |  | 55.9044
|  |  | Encargos Sociais: |  | 22.02
|  |  | Valor BDI: |  | 0
|  |  | Valor Geral: |  | 77.918
C4630 - REINSTALAÇÃO DE PONTO HIDRÁULICO, MATERIAL E EXECUÇÃO - PT
MAO DE OBRA |  | Unidade | Coeficiente | Preço | Total
I0043 | AJUDANTE DE ENCANADOR | H | 1.5 | 5.6 | 8.4
I2320 | ENCANADOR | H | 1.5 | 7.2 | 10.8
I2543 | SERVENTE | H | 1.25 | 4.88 | 6.1
|  |  |  | Total: | 25.3
MATERIAIS
I0108 | AREIA GROSSA | M3 | 0.0017 | 50 | 0.085
I0441 | CAL HIDRATADA | KG | 1.25 | 0.74 | 0.925
I0805 | CIMENTO PORTLAND | KG | 1.25 | 0.5 | 0.625
I0884 | COTOVELO PVC SOLDAVEL DE 25MM | UN | 1 | 0.8 | 0.8
I0885 | COTOVELO PVC SOLDAVEL DE 32MM | UN | 1 | 1.6 | 1.6
I1293 | JOELHO PVC ROSCAVEL DE 1'' | UN | 1 | 3.1 | 3.1
I1412 | LUVA PVC SOLDAVEL DE 32MM | UN | 1 | 1.2 | 1.2
I1426 | LUVA REDUÇÃO PVC SOLDAVEL DE 32X25MM | UN | 1 | 2.2 | 2.2
I1973 | TE PVC SOLDAVEL 32MM | UN | 1 | 2.3 | 2.3
I2200 | TUBO PVC SOLDÁVEL DE 25MM (3/4') | M | 1.2 | 2.45 | 2.94
I2201 | TUBO PVC SOLDÁVEL DE 32MM (1') | M | 1.2 | 6 | 7.2
|  |  |  | Total: | 22.975
|  |  | Total Simples: |  | 48.275
|  |  | Encargos Sociais: |  | 22.02
|  |  | Valor BDI: |  | 0
|  |  | Valor Geral: |  | 70.2885
C4635 - BACIA SANITÁRIA PARA CADEIRANTES C/ ASSENTO (ABERTURA FRONTAL) - UN
MAO DE OBRA |  | Unidade | Coeficiente | Preço | Total
I0043 | AJUDANTE DE ENCANADOR | H | 3 | 5.6 | 16.8
I2320 | ENCANADOR | H | 3 | 7.2 | 21.6
|  |  |  | Total: | 38.4
MATERIAIS
I0082 | ANEL DE VEDAÇÃO PARA BACIA | UN | 1 | 7 | 7
I0301 | BUCHA PLASTICA 8MM | UN | 2 | 0.17 | 0.34
I1091 | ENGATE CROMADO | UN | 1 | 16.06 | 16.06
I1180 | FITA DE VEDAÇÃO | M | 0.56 | 0.38 | 0.2128
I1282 | JOELHO PVC PARA ESGOTO DE 100MM | UN | 1 | 5.8 | 5.8
I1516 | MASSA PARA VIDRO | KG | 0.1 | 6.59 | 0.659
I1579 | PARAFUSO CROMADO P/FIXAÇÃO SANITARIOS | UN | 2 | 2.55 | 5.1
I8636 | ASSENTO SANITÁRIO COM ABERTURA FRONTAL (PADRÃO ALTO) | UN | 1 | 312.1 | 312.1
I8651 | BACIA DE LOUÇA BRANCA C/ CAIXA ACOPLADA, P/ DEFICIENTE | UN | 1 | 310 | 310
|  |  |  | Total: | 657.2718
|  |  | Total Simples: |  | 695.6718
|  |  | Encargos Sociais: |  | 33.41
|  |  | Valor BDI: |  | 0
|  |  | Valor Geral: |  | 729.0836
C4634 - BASE EM GRANITO COM MAPA TÁTIL - UN
MAO DE OBRA |  | Unidade | Coeficiente | Preço | Total
I0045 | AJUDANTE DE PINTOR | H | 0.09 | 5.6 | 0.504
I2391 | PEDREIRO | H | 2.3252 | 7.2 | 16.7414
I2395 | PINTOR | H | 0.135 | 7.2 | 0.972
I2543 | SERVENTE | H | 3.205 | 4.88 | 15.6404
|  |  |  | Total: | 33.8578
MATERIAIS
I0108 | AREIA GROSSA | M3 | 0.0014 | 50 | 0.07
I0109 | AREIA MEDIA | M3 | 0.0859 | 46 | 3.9514
I0441 | CAL HIDRATADA | KG | 13.6692 | 0.74 | 10.1152
I0805 | CIMENTO PORTLAND | KG | 14.5954 | 0.5 | 7.2977
I1229 | GRANITO POLIDO OUTRAS CORES E=2cm | M2 | 0.66 | 175 | 115.5
I1856 | SELADOR ACRÍLICO | L | 0.084 | 10.07 | 0.84588
I2081 | TIJOLO CERÂMICO FURADO 9X19X19CM | UN | 3.85 | 0.42 | 1.617
I2082 | TIJOLO MACIÇO COMUM | UN | 198.75 | 0.25 | 49.6875
I2097 | TINTA LATEX ACRÍLICA | L | 0.279 | 13.45 | 3.7526
I8629 | VINIL AUTO-ADESIVO FOSCO OU BRILHANTE C/ APLICAÇÃO | M2 | 0.24 | 99.55 | 23.892
I8634 | ESPELHO EM GRANITO OUTRAS CORES ESP. 3cm E ALTURA 10cm | M | 3.4 | 22.077 | 75.0618
I8635 | PLACA EM ACRÍLICO 60x40cm COM TEXTOS EM BRAILLE E ALTO RELEVO | UN | 1 | 559.98 | 559.98
|  |  |  | Total: | 851.7711
|  |  | Total Simples: |  | 885.6289
|  |  | Encargos Sociais: |  | 29.46
|  |  | Valor BDI: |  | 0
|  |  | Valor Geral: |  | 915.0886
C4633 - REMANEJAMENTO DE BANCADA DE GRANITO - M2
MAO DE OBRA |  | Unidade | Coeficiente | Preço | Total
I1227 | GRANITEIRO/MAMORISTA | H | 0.85 | 7.2 | 6.12
I2391 | PEDREIRO | H | 1 | 7.2 | 7.2
I2543 | SERVENTE | H | 1 | 4.88 | 4.88
|  |  |  | Total: | 18.2
MATERIAIS
I0108 | AREIA GROSSA | M3 | 0.008 | 50 | 0.4
I0805 | CIMENTO PORTLAND | KG | 3.2 | 0.5 | 1.6
I8632 | MÁQUINA DE CORTE | H | 1 | 8.87 | 8.87
I8633 | DISCO DIAMANTADO PARA MÁQUINA DE CORTE | UN | 1 | 44.22 | 44.22
|  |  |  | Total: | 55.09
|  |  | Total Simples: |  | 73.29
|  |  | Encargos Sociais: |  | 15.84
|  |  | Valor BDI: |  | 0
|  |  | Valor Geral: |  | 89.1258
C4632 - REMANEJAMENTO DE BACIA SANITÁRIA - UN
MAO DE OBRA |  | Unidade | Coeficiente | Preço | Total
I0043 | AJUDANTE DE ENCANADOR | H | 3 | 5.6 | 16.8
I2320 | ENCANADOR | H | 3 | 7.2 | 21.6
|  |  |  | Total: | 38.4
MATERIAIS
I0082 | ANEL DE VEDAÇÃO PARA BACIA | UN | 1 | 7 | 7
I0301 | BUCHA PLASTICA 8MM | UN | 2 | 0.17 | 0.34
I1091 | ENGATE CROMADO | UN | 1 | 16.06 | 16.06
I1180 | FITA DE VEDAÇÃO | M | 0.56 | 0.38 | 0.2128
I1282 | JOELHO PVC PARA ESGOTO DE 100MM | UN | 1 | 5.8 | 5.8
I1516 | MASSA PARA VIDRO | KG | 0.1 | 6.59 | 0.659
I1579 | PARAFUSO CROMADO P/FIXAÇÃO SANITARIOS | UN | 2 | 2.55 | 5.1
|  |  |  | Total: | 35.1718
|  |  | Total Simples: |  | 73.5718
|  |  | Encargos Sociais: |  | 33.41
|  |  | Valor BDI: |  | 0
|  |  | Valor Geral: |  | 106.9836
C4639 - RETIRADA DE GUARDA-CORPO EM TUBOS C/ PEÇAS E CONEXÕES FERRO GALVANIZADO (SEM REAPROVEITAMENTO) DN ATÉ 60mm - M
EQUIPAMENTOS (CHORARIO) |  | Unidade | Coeficiente | Preço | Total
I0703 | CAMINHÃO C/CARROCERIA DE MADEIRA HP 136 (CHP) | H | 0.0019 | 86.0539 | 0.1635
I0705 | CAMINHÃO COMERC. EQUIP. C/GUINDASTE (CHP) | H | 0.0104 | 99.004 | 1.0296
|  |  |  | Total: | 1.1931
MAO DE OBRA
I2320 | ENCANADOR | H | 0.088 | 7.2 | 0.6336
I2391 | PEDREIRO | H | 0.13 | 7.2 | 0.936
I2543 | SERVENTE | H | 1.3 | 4.88 | 6.344
|  |  |  | Total: | 7.9136
|  |  | Total Simples: |  | 9.1067
|  |  | Encargos Sociais: |  | 6.97
|  |  | Valor BDI: |  | 0
|  |  | Valor Geral: |  | 16.0779
C4638 - PUXADOR HORIZONTAL/VERTICAL PARA PORTA - M
MAO DE OBRA |  | Unidade | Coeficiente | Preço | Total
I0498 | CARPINTEIRO | H | 0.25 | 7.2 | 1.8
|  |  |  | Total: | 1.8
MATERIAIS
I8639 | PUXADOR HORIZONTAL/VERTICAL PARA PORTA | M | 1 | 220.51 | 220.51
|  |  |  | Total: | 220.51
|  |  | Total Simples: |  | 222.31
|  |  | Encargos Sociais: |  | 1.57
|  |  | Valor BDI: |  | 0
|  |  | Valor Geral: |  | 223.8762
C4637 - RETIRADA COM SUBSTITUIÇÃO DE MAÇANETA EXISTENTE POR TIPO ALAVANCA - UN
MAO DE OBRA |  | Unidade | Coeficiente | Preço | Total
I0041 | AJUDANTE DE CARPINTEIRO | H | 2 | 5.6 | 11.2
I0498 | CARPINTEIRO | H | 2 | 7.2 | 14.4
|  |  |  | Total: | 25.6
MATERIAIS
I8638 | MAÇANETA TIPO ALAVANCA CROMADO | PAR | 1 | 45 | 45
|  |  |  | Total: | 45
|  |  | Total Simples: |  | 70.6
|  |  | Encargos Sociais: |  | 22.27
|  |  | Valor BDI: |  | 0
|  |  | Valor Geral: |  | 92.8746
C4636 - LAVATÓRIO DE LOUÇA BRANCA C/ COLUNA SUSPENSA E ACESSÓRIOS - UN
MAO DE OBRA |  | Unidade | Coeficiente | Preço | Total
I0043 | AJUDANTE DE ENCANADOR | H | 3.3 | 5.6 | 18.48
I2320 | ENCANADOR | H | 3.3 | 7.2 | 23.76
|  |  |  | Total: | 42.24
MATERIAIS
I0301 | BUCHA PLASTICA 8MM | UN | 2 | 0.17 | 0.34
I1091 | ENGATE CROMADO | UN | 2 | 16.06 | 32.12
I1180 | FITA DE VEDAÇÃO | M | 1.12 | 0.38 | 0.4256
I1579 | PARAFUSO CROMADO P/FIXAÇÃO SANITARIOS | UN | 2 | 2.55 | 5.1
I1864 | SIFÃO METALICO TIPO COPO DN 1"X1 1/2" | UN | 1 | 77.5 | 77.5
I2265 | VÁLVULA AMERICANA P/ PIA 1 1/2"X 3/4" | UN | 1 | 32.02 | 32.02
I8637 | LAVATÓRIO COM COLUNA SUSPENSA | UN | 1 | 277.8 | 277.8
|  |  |  | Total: | 425.3056
|  |  | Total Simples: |  | 467.5456
|  |  | Encargos Sociais: |  | 36.75
|  |  | Valor BDI: |  | 0
|  |  | Valor Geral: |  | 504.2986
C4644 - FORNECIMENTO E MONTAGEM DE BOTÕES EM BRAILLE COM SINALIZAÇÃO SONORA - CJ
MATERIAIS |  | Unidade | Coeficiente | Preço | Total
I8643 | CONJUNTO DE BOTOEIRAS EM BRAILLE | CJ | 1 | 352.91 | 352.91
I8644 | SISTEMA DE SINALIZAÇÃO SONORA | CJ | 1 | 605.65 | 605.65
|  |  |  | Total: | 958.56
|  |  | Total Simples: |  | 958.56
|  |  | Encargos Sociais: |  | 0
|  |  | Valor BDI: |  | 0
|  |  | Valor Geral: |  | 958.56
C4643 - INSTALAÇÃO DE BARRA ANTI-PÂNICO C/ TRAVA EM AÇO INOX DIÂM. 1 1/2 - CJ
MAO DE OBRA |  | Unidade | Coeficiente | Preço | Total
I0041 | AJUDANTE DE CARPINTEIRO | H | 1 | 5.6 | 5.6
I0498 | CARPINTEIRO | H | 2 | 7.2 | 14.4
I1530 | MONTADOR | H | 0.5 | 7.2 | 3.6
|  |  |  | Total: | 23.6
MATERIAIS
I8642 | BARRA ANTI-PÂNICO C/ TRAVA EM AÇO INOX | CJ | 1 | 1080 | 1080
|  |  |  | Total: | 1080
|  |  | Total Simples: |  | 1103.6
|  |  | Encargos Sociais: |  | 20.53
|  |  | Valor BDI: |  | 0
|  |  | Valor Geral: |  | 1124.1344
C4646 - CORRIMÃO DUPLA ALTURA EM AÇO INOX DIAM 1 1/2 - M
MAO DE OBRA |  | Unidade | Coeficiente | Preço | Total
I1530 | MONTADOR | H | 0.6 | 7.2 | 4.32
I2543 | SERVENTE | H | 0.55 | 4.88 | 2.684
|  |  |  | Total: | 7.004
MATERIAIS
I8646 | TUBO AÇO INOX DIAM 1 1/2" | M | 2 | 133.91 | 267.82
I8647 | CURVA AÇO INOX DIAM 1 1/2" | UN | 0.6 | 61.9 | 37.14
I8648 | BASE DE FIXAÇÃO COM PARAFUSOS | UN | 0.6 | 36 | 21.6
|  |  |  | Total: | 326.56
|  |  | Total Simples: |  | 333.564
|  |  | Encargos Sociais: |  | 6.1
|  |  | Valor BDI: |  | 0
|  |  | Valor Geral: |  | 339.6582
C4640 - RETIRADA DE GUIAS PRE-FABRICADAS DE CONCRETO - M
MAO DE OBRA |  | Unidade | Coeficiente | Preço | Total
I2391 | PEDREIRO | H | 0.05 | 7.2 | 0.36
I2543 | SERVENTE | H | 0.5 | 4.88 | 2.44
|  |  |  | Total: | 2.8
|  |  | Total Simples: |  | 2.8
|  |  | Encargos Sociais: |  | 2.44
|  |  | Valor BDI: |  | 0
|  |  | Valor Geral: |  | 5.2363
C4642 - ASSENTO / BANCO - ARTICULÁVEL PARA BANHO DE DEFICIENTE - UN
MAO DE OBRA |  | Unidade | Coeficiente | Preço | Total
I0037 | AJUDANTE | H | 0.25 | 5.6 | 1.4
I1530 | MONTADOR | H | 0.25 | 7.2 | 1.8
|  |  |  | Total: | 3.2
MATERIAIS
I8641 | ASSENTO / BANCO - ARTICULÁVEL PARA BANHO DE DEFICIENTE | UN | 1 | 544.5 | 544.5
|  |  |  | Total: | 544.5
|  |  | Total Simples: |  | 547.7
|  |  | Encargos Sociais: |  | 2.78
|  |  | Valor BDI: |  | 0
|  |  | Valor Geral: |  | 550.4843
C4641 - SÍMBOLO INTERNACIONAL DE ACESSO - SIA - 15x15cm - UN
MAO DE OBRA |  | Unidade | Coeficiente | Preço | Total
I1530 | MONTADOR | H | 0.2 | 7.2 | 1.44
I2543 | SERVENTE | H | 0.2 | 4.88 | 0.976
|  |  |  | Total: | 2.416
MATERIAIS
I8640 | SÍMBOLO INTERNACIONAL DE ACESSO - SIA | M2 | 0.0225 | 435.54 | 9.7996
|  |  |  | Total: | 9.7996
|  |  | Total Simples: |  | 12.2157
|  |  | Encargos Sociais: |  | 2.1
|  |  | Valor BDI: |  | 0
|  |  | Valor Geral: |  | 14.3178
C4648 - PLACAS COM BRAILLE PARA SINALIZAÇÃO TÁTIL - UN
MAO DE OBRA |  | Unidade | Coeficiente | Preço | Total
I0037 | AJUDANTE | H | 0.23 | 5.6 | 1.288
|  |  |  | Total: | 1.288
MATERIAIS
I8649 | PLACAS COM BRAILLE PARA SINALIZAÇÃO TÁTIL | UN | 1 | 46.54 | 46.54
|  |  |  | Total: | 46.54
|  |  | Total Simples: |  | 47.828
|  |  | Encargos Sociais: |  | 1.12
|  |  | Valor BDI: |  | 0
|  |  | Valor Geral: |  | 48.9487
C4647 - RETIRADA DE DISPOSITIVO DE PRESSÃO DAS PORTAS - UN
MAO DE OBRA |  | Unidade | Coeficiente | Preço | Total
I0041 | AJUDANTE DE CARPINTEIRO | H | 0.75 | 5.6 | 4.2
I0498 | CARPINTEIRO | H | 0.75 | 7.2 | 5.4
|  |  |  | Total: | 9.6
|  |  | Total Simples: |  | 9.6
|  |  | Encargos Sociais: |  | 8.35
|  |  | Valor BDI: |  | 0
|  |  | Valor Geral: |  | 17.953
C4649 - SINALIZAÇÃO PARA EXTINTOR - UN
MAO DE OBRA |  | Unidade | Coeficiente | Preço | Total
I0045 | AJUDANTE DE PINTOR | H | 0.8 | 5.6 | 4.48
I2395 | PINTOR | H | 1.5 | 7.2 | 10.8
|  |  |  | Total: | 15.28
MATERIAIS
I2084 | TINTA A BASE DE EMULSÃO ACRÍLICA (PARA PISOS) | L | 0.03 | 11 | 0.33
|  |  |  | Total: | 0.33
|  |  | Total Simples: |  | 15.61
|  |  | Encargos Sociais: |  | 13.3
|  |  | Valor BDI: |  | 0
|  |  | Valor Geral: |  | 28.9051
C4657 - GEOTÊXTIL NÃO-TECIDO 100% POLIÉSTER COM RESISTÊNCIA A TRAÇÃO LONGITUDINAL MÍNIMA DE 26 kN/m (BIDIM RT-26 OU SIMILAR) - M2
MAO DE OBRA |  | Unidade | Coeficiente | Preço | Total
I2391 | PEDREIRO | H | 0.15 | 7.2 | 1.08
I2543 | SERVENTE | H | 0.15 | 4.88 | 0.732
|  |  |  | Total: | 1.812
MATERIAIS
I8658 | GEOTÊXTIL NÃO-TECIDO 100% POLIÉSTER COM RESISTÊNCIA A TRAÇÃO LONGITUDINAL MÍNIMA DE 26 kN/m (BIDIM RT-26 OU SIMILAR) | M2 | 1.1 | 17.14 | 18.854
|  |  |  | Total: | 18.854
|  |  | Total Simples: |  | 20.666
|  |  | Encargos Sociais: |  | 1.57
|  |  | Valor BDI: |  | 0
|  |  | Valor Geral: |  | 22.2426
C4656 - GEOTÊXTIL NÃO-TECIDO 100% POLIÉSTER COM RESISTÊNCIA A TRAÇÃO LONGITUDINAL MÍNIMA DE 21 kN/m (BIDIM RT-21 OU SIMILAR) - M2
MAO DE OBRA |  | Unidade | Coeficiente | Preço | Total
I2391 | PEDREIRO | H | 0.1 | 7.2 | 0.72
I2543 | SERVENTE | H | 0.1 | 4.88 | 0.488
|  |  |  | Total: | 1.208
MATERIAIS
I8657 | GEOTÊXTIL NÃO-TECIDO 100% POLIÉSTER COM RESISTÊNCIA A TRAÇÃO LONGITUDINAL MÍNIMA DE 21 kN/m (BIDIM RT-21 OU SIMILAR) | M2 | 1.1 | 13.89 | 15.279
|  |  |  | Total: | 15.279
|  |  | Total Simples: |  | 16.487
|  |  | Encargos Sociais: |  | 1.05
|  |  | Valor BDI: |  | 0
|  |  | Valor Geral: |  | 17.5381
C4655 - GEOTÊXTIL NÃO-TECIDO 100% POLIÉSTER COM RESISTÊNCIA A TRAÇÃO LONGITUDINAL MÍNIMA DE 16 kN/m (BIDIM RT-16 OU SIMILAR) - M2
MAO DE OBRA |  | Unidade | Coeficiente | Preço | Total
I2391 | PEDREIRO | H | 0.1 | 7.2 | 0.72
I2543 | SERVENTE | H | 0.1 | 4.88 | 0.488
|  |  |  | Total: | 1.208
MATERIAIS
I8656 | GEOTÊXTIL NÃO-TECIDO 100% POLIÉSTER COM RESISTÊNCIA A TRAÇÃO LONGITUDINAL MÍNIMA DE 16 kN/m (BIDIM RT-16 OU SIMILAR) | M2 | 1.1 | 10.76 | 11.836
|  |  |  | Total: | 11.836
|  |  | Total Simples: |  | 13.044
|  |  | Encargos Sociais: |  | 1.06
|  |  | Valor BDI: |  | 0
|  |  | Valor Geral: |  | 14.0951
C4654 - GEOTÊXTIL NÃO-TECIDO 100% POLIÉSTER COM RESISTÊNCIA A TRAÇÃO LONGITUDINAL MÍNIMA DE 14 kN/m (BIDIM RT-14 OU SIMILAR) - M2
MAO DE OBRA |  | Unidade | Coeficiente | Preço | Total
I2391 | PEDREIRO | H | 0.1 | 7.2 | 0.72
I2543 | SERVENTE | H | 0.1 | 4.88 | 0.488
|  |  |  | Total: | 1.208
MATERIAIS
I8655 | GEOTÊXTIL NÃO-TECIDO 100% POLIÉSTER COM RESISTÊNCIA A TRAÇÃO LONGITUDINAL MÍNIMA DE 14 kN/m (BIDIM RT-14 OU SIMILAR) | M2 | 1.1 | 9.09 | 9.999
|  |  |  | Total: | 9.999
|  |  | Total Simples: |  | 11.207
|  |  | Encargos Sociais: |  | 1.05
|  |  | Valor BDI: |  | 0
|  |  | Valor Geral: |  | 12.2581
C4653 - GEOTÊXTIL NÃO-TECIDO 100% POLIÉSTER COM RESISTÊNCIA A TRAÇÃO LONGITUDINAL MÍNIMA DE 9 kN/m (BIDIM RT-09 OU SIMILAR) - M2
MAO DE OBRA |  | Unidade | Coeficiente | Preço | Total
I2391 | PEDREIRO | H | 0.05 | 7.2 | 0.36
I2543 | SERVENTE | H | 0.05 | 4.88 | 0.244
|  |  |  | Total: | 0.604
MATERIAIS
I8654 | GEOTÊXTIL NÃO-TECIDO 100% POLIÉSTER COM RESISTÊNCIA A TRAÇÃO LONGITUDINAL MÍNIMA DE 9 kN/m (BIDIM RT-09 OU SIMILAR) | M2 | 1.1 | 6.34 | 6.974
|  |  |  | Total: | 6.974
|  |  | Total Simples: |  | 7.578
|  |  | Encargos Sociais: |  | 0.52
|  |  | Valor BDI: |  | 0
|  |  | Valor Geral: |  | 8.1035
C4652 - GEOTÊXTIL NÃO-TECIDO 100% POLIÉSTER COM RESISTÊNCIA A TRAÇÃO LONGITUDINAL MÍNIMA DE 8 kN/m (BIDIM RT-08 OU SIMILAR) - M2
MAO DE OBRA |  | Unidade | Coeficiente | Preço | Total
I2391 | PEDREIRO | H | 0.05 | 7.2 | 0.36
I2543 | SERVENTE | H | 0.05 | 4.88 | 0.244
|  |  |  | Total: | 0.604
MATERIAIS
I8653 | GEOTÊXTIL NÃO-TECIDO 100% POLIÉSTER COM RESISTÊNCIA A TRAÇÃO LONGITUDINAL MÍNIMA DE 8 kN/m (BIDIM RT-08 OU SIMILAR) | M2 | 1.1 | 5.5 | 6.05
|  |  |  | Total: | 6.05
|  |  | Total Simples: |  | 6.654
|  |  | Encargos Sociais: |  | 0.53
|  |  | Valor BDI: |  | 0
|  |  | Valor Geral: |  | 7.1795
C4651 - GEOTÊXTIL NÃO-TECIDO 100% POLIÉSTER COM RESISTÊNCIA A TRAÇÃO LONGITUDINAL MÍNIMA DE 7 kN/m (BIDIM RT-07 OU SIMILAR) - M2
MAO DE OBRA |  | Unidade | Coeficiente | Preço | Total
I2391 | PEDREIRO | H | 0.05 | 7.2 | 0.36
I2543 | SERVENTE | H | 0.05 | 4.88 | 0.244
|  |  |  | Total: | 0.604
MATERIAIS
I8652 | GEOTÊXTIL NÃO-TECIDO 100% POLIÉSTER COM RESISTÊNCIA A TRAÇÃO LONGITUDINAL MÍNIMA DE 7 kN/m (BIDIM RT-07 OU SIMILAR) | M2 | 1.1 | 4.84 | 5.324
|  |  |  | Total: | 5.324
|  |  | Total Simples: |  | 5.928
|  |  | Encargos Sociais: |  | 0.52
|  |  | Valor BDI: |  | 0
|  |  | Valor Geral: |  | 6.4535
C4650 - GEOTÊXTIL NÃO-TECIDO 100% POLIÉSTER COM RESISTÊNCIA AO PUNCIONAMENTO CBR MÍNIMA DE 5,5 kN (BIDIM RT-31 OU SIMILAR) PARA ÁREAS SUBMERSAS - M2
MAO DE OBRA |  | Unidade | Coeficiente | Preço | Total
I2391 | PEDREIRO | H | 0.15 | 7.2 | 1.08
I2543 | SERVENTE | H | 0.3 | 4.88 | 1.464
I7961 | MERGULHADOR | H | 0.15 | 13.6 | 2.04
|  |  |  | Total: | 4.584
MATERIAIS
I8659 | GEOTÊXTIL NÃO-TECIDO 100% POLIÉSTER COM RESISTÊNCIA A TRAÇÃO LONGITUDINAL MÍNIMA DE 31 kN/m (BIDIM RT-31 OU SIMILAR) | M2 | 1.1 | 20.84 | 22.924
|  |  |  | Total: | 22.924
|  |  | Total Simples: |  | 27.508
|  |  | Encargos Sociais: |  | 3.99
|  |  | Valor BDI: |  | 0
|  |  | Valor Geral: |  | 31.4965
C4659 - GEOTEXTIL NÃO TECIDO 100% POLIÉSTER COM RESISTÊNCIA AO PUNCIONAMENTO CBR MÍNIMA DE 2 kN - M2
MAO DE OBRA |  | Unidade | Coeficiente | Preço | Total
I2543 | SERVENTE | H | 0.02 | 4.88 | 0.0976
|  |  |  | Total: | 0.0976
MATERIAIS
I8570 | GEOTÊXTIL NÃO-TECIDO 100% POLIÉSTER COM RESISTÊNCIA A TRAÇÃO LONGITUDINAL MÍNIMA DE 10 kN/m (BIDIM RT-10 OU SIMILAR) | M2 | 1.05 | 7.2 | 7.56
|  |  |  | Total: | 7.56
|  |  | Total Simples: |  | 7.6576
|  |  | Encargos Sociais: |  | 0.08
|  |  | Valor BDI: |  | 0
|  |  | Valor Geral: |  | 7.7425
C4658 - GEOTÊXTIL NÃO-TECIDO 100% POLIÉSTER COM RESISTÊNCIA A TRAÇÃO LONGITUDINAL MÍNIMA DE 31 kN/m (BIDIM RT-31 OU SIMILAR) - M2
MAO DE OBRA |  | Unidade | Coeficiente | Preço | Total
I2391 | PEDREIRO | H | 0.15 | 7.2 | 1.08
I2543 | SERVENTE | H | 0.15 | 4.88 | 0.732
|  |  |  | Total: | 1.812
MATERIAIS
I8659 | GEOTÊXTIL NÃO-TECIDO 100% POLIÉSTER COM RESISTÊNCIA A TRAÇÃO LONGITUDINAL MÍNIMA DE 31 kN/m (BIDIM RT-31 OU SIMILAR) | M2 | 1.1 | 20.84 | 22.924
|  |  |  | Total: | 22.924
|  |  | Total Simples: |  | 24.736
|  |  | Encargos Sociais: |  | 1.57
|  |  | Valor BDI: |  | 0
|  |  | Valor Geral: |  | 26.3126
C4660 - DRENO SUB-SUPERFICIAL C/ GEOTÊXTIL NÃO TECIDO 100% POLIÉSTER COM RESISTÊNCIA A TRAÇÃO LONGITUDINAL MÍNIMA DE 9 kN/m (BIDIM RT-09 OU SIMILAR) INCLUSIVE ENCHIMENTO DE BRITA - M
MAO DE OBRA |  | Unidade | Coeficiente | Preço | Total
I2543 | SERVENTE | H | 0.15 | 4.88 | 0.732
|  |  |  | Total: | 0.732
MATERIAIS
I8654 | GEOTÊXTIL NÃO-TECIDO 100% POLIÉSTER COM RESISTÊNCIA A TRAÇÃO LONGITUDINAL MÍNIMA DE 9 kN/m (BIDIM RT-09 OU SIMILAR) | M2 | 2.15 | 6.34 | 13.631
|  |  |  | Total: | 13.631
SERVIÇOS
C2784 | ESCAVAÇÃO MANUAL SOLO DE 1A.CAT. PROF. ATÉ 1.50m | M3 | 0.16 | 12.932 | 2.0691
C3253 | BRITA PRODUZIDA PARA USOS DIVERSOS | M3 | 0.16 | 55.81 | 8.9296
|  |  |  | Total: | 10.9987
|  |  | Total Simples: |  | 25.3617
|  |  | Encargos Sociais: |  | 3.56
|  |  | Valor BDI: |  | 0
|  |  | Valor Geral: |  | 28.9244
C4609 - TAMPA EM CONCRETO ARMADO (0,80 x 0,80 x 0,15 m) - UN
SERVIÇOS |  | Unidade | Coeficiente | Preço | Total
C0034 | ADIÇÃO DE IMPERMEABILIZANTE PARA CONCRETO ESTRUTURAL | M3 | 0.096 | 60.192 | 5.7784
C0218 | ARMADURA CA-60 MÉDIA D= 6,4 A 9,5mm | KG | 4.8 | 5.9844 | 28.7251
C0840 | CONCRETO P/VIBR., FCK 15 MPa COM AGREGADO ADQUIRIDO | M3 | 0.096 | 279.7987 | 26.8607
C1399 | FORMA PLANA CHAPA COMPENSADA PLASTIFICADA, ESP.= 12mm UTIL. 5X | M2 | 0.2064 | 59.2916 | 12.2378
C1604 | LANÇAMENTO E APLICAÇÃO DE CONCRETO S/ ELEVAÇÃO | M3 | 0.096 | 43.68 | 4.1933
|  |  |  | Total: | 77.7953
|  |  | Total Simples: |  | 77.7953
|  |  | Encargos Sociais: |  | 13.9
|  |  | Valor BDI: |  | 0
|  |  | Valor Geral: |  | 91.699
C4607 - SUPRESSÃO DO RAMAL PREDIAL DE ÁGUA COM A REMOÇÃO DO HIDRÔMETRO EM LOGRADOURO COM PAVIMENTO DE PEDRA TOSCA OU PARALELO - UN
EQUIPAMENTOS (CHORARIO) |  | Unidade | Coeficiente | Preço | Total
I0786 | VEÍCULO UTILITÁRIO KOMBI (CHP) | H | 0.6 | 55.477 | 33.2862
|  |  |  | Total: | 33.2862
MAO DE OBRA
I0037 | AJUDANTE | H | 0.6 | 5.6 | 3.36
I2320 | ENCANADOR | H | 0.6 | 7.2 | 4.32
|  |  |  | Total: | 7.68
MATERIAIS
I2344 | FITA VEDA ROSCA 25M x 3/4" | UN | 0.1 | 6.5 | 0.65
I2401 | PLUG PVC COM ROSCA DE 3/4" | UN | 1 | 0.5 | 0.5
|  |  |  | Total: | 1.15
|  |  | Total Simples: |  | 42.1162
|  |  | Encargos Sociais: |  | 10.86
|  |  | Valor BDI: |  | 0
|  |  | Valor Geral: |  | 52.975
C4608 - SUPRESSÃO DO RAMAL PREDIAL DE ÁGUA COM A REMOÇÃO DO HIDRÔMETRO EM LOGRADOURO COM PAVIMENTO EM ASFALTO - UN
EQUIPAMENTOS (CHORARIO) |  | Unidade | Coeficiente | Preço | Total
I0786 | VEÍCULO UTILITÁRIO KOMBI (CHP) | H | 1.2 | 55.477 | 66.5724
|  |  |  | Total: | 66.5724
MAO DE OBRA
I0037 | AJUDANTE | H | 1.2 | 5.6 | 6.72
I2320 | ENCANADOR | H | 1.2 | 7.2 | 8.64
|  |  |  | Total: | 15.36
MATERIAIS
I2344 | FITA VEDA ROSCA 25M x 3/4" | UN | 0.1 | 6.5 | 0.65
I2401 | PLUG PVC COM ROSCA DE 3/4" | UN | 1 | 0.5 | 0.5
|  |  |  | Total: | 1.15
|  |  | Total Simples: |  | 83.0824
|  |  | Encargos Sociais: |  | 21.72
|  |  | Valor BDI: |  | 0
|  |  | Valor Geral: |  | 104.8001
C4605 - RELIGAÇÃO DO RAMAL PREDIAL DE ÁGUA EM QUALQUER TIPO DE PAVIMENTO DO LOGRADOURO COM O FORNECIMENTO DE MATERIAL - UN
EQUIPAMENTOS (CHORARIO) |  | Unidade | Coeficiente | Preço | Total
I0786 | VEÍCULO UTILITÁRIO KOMBI (CHP) | H | 0.2 | 55.477 | 11.0954
|  |  |  | Total: | 11.0954
MAO DE OBRA
I2320 | ENCANADOR | H | 0.2 | 7.2 | 1.44
|  |  |  | Total: | 1.44
MATERIAIS
I8578 | KIT DE RELIGAÇÃO DE ÁGUA | UN | 1 | 2.7 | 2.7
|  |  |  | Total: | 2.7
|  |  | Total Simples: |  | 15.2354
|  |  | Encargos Sociais: |  | 2.64
|  |  | Valor BDI: |  | 0
|  |  | Valor Geral: |  | 17.8805
C4606 - SUPRESSÃO DO RAMAL PREDIAL DE ÁGUA COM A REMOÇÃO DO HIDRÔMETRO EM LOGRADOURO SEM PAVIMENTO - UN
EQUIPAMENTOS (CHORARIO) |  | Unidade | Coeficiente | Preço | Total
I0786 | VEÍCULO UTILITÁRIO KOMBI (CHP) | H | 0.5333 | 55.477 | 29.5859
|  |  |  | Total: | 29.5859
MAO DE OBRA
I0037 | AJUDANTE | H | 0.5333 | 5.6 | 2.9865
I2320 | ENCANADOR | H | 0.5333 | 7.2 | 3.8398
|  |  |  | Total: | 6.8263
MATERIAIS
I2344 | FITA VEDA ROSCA 25M x 3/4" | UN | 0.1 | 6.5 | 0.65
I2401 | PLUG PVC COM ROSCA DE 3/4" | UN | 1 | 0.5 | 0.5
|  |  |  | Total: | 1.15
|  |  | Total Simples: |  | 37.5621
|  |  | Encargos Sociais: |  | 9.65
|  |  | Valor BDI: |  | 0
|  |  | Valor Geral: |  | 47.2138
C4603 - PONTO DE ESGOTO EM PVC P/ SANITÁRIO INCLUSIVE COLUNA VENTILAÇÃO MSD FUNASA TIPO 10 (MATERIAL E EXECUÇÃO) - PT
MAO DE OBRA |  | Unidade | Coeficiente | Preço | Total
I0043 | AJUDANTE DE ENCANADOR | H | 3 | 5.6 | 16.8
I2320 | ENCANADOR | H | 3 | 7.2 | 21.6
I2543 | SERVENTE | H | 2.5 | 4.88 | 12.2
|  |  |  | Total: | 50.6
MATERIAIS
I0108 | AREIA GROSSA | M3 | 0.004 | 50 | 0.2
I0441 | CAL HIDRATADA | KG | 3 | 0.74 | 2.22
I0805 | CIMENTO PORTLAND | KG | 3 | 0.5 | 1.5
I1282 | JOELHO PVC PARA ESGOTO DE 100MM | UN | 1 | 5.8 | 5.8
I1284 | JOELHO PVC PARA ESGOTO DE 50MM | UN | 1 | 1.9 | 1.9
I2193 | TUBO PVC ESGOTO DE 100MM (4') | M | 2 | 9.33 | 18.66
I2195 | TUBO PVC ESGOTO DE 50MM (2') | M | 4 | 5.5 | 22
|  |  |  | Total: | 52.28
|  |  | Total Simples: |  | 102.88
|  |  | Encargos Sociais: |  | 44.03
|  |  | Valor BDI: |  | 0
|  |  | Valor Geral: |  | 146.9071
C4604 - PORTA EXTERNA DE MUIRACATIARA 1 FOLHA COMPLETA (0,60x2,10x0,03m) - UN
MAO DE OBRA |  | Unidade | Coeficiente | Preço | Total
I0041 | AJUDANTE DE CARPINTEIRO | H | 2.55 | 5.6 | 14.28
I0498 | CARPINTEIRO | H | 2.55 | 7.2 | 18.36
|  |  |  | Total: | 32.64
MATERIAIS
I1027 | DOBRADIÇA 3''X2 1/2'' CROMADA | UN | 3 | 9.24 | 27.72
I1154 | FECHADURA COMPLETA PARA PORTA EXTERNA | UN | 1 | 52.5 | 52.5
I1590 | PARAFUSO PARA MADEIRA DE 80MM | UN | 9 | 0.27 | 2.43
I1724 | PREGO | KG | 0.2 | 9.4 | 1.88
I8577 | PORTA DE MUIRACATIARA 0,60x2,10x0,03 | UN | 1 | 271 | 271
|  |  |  | Total: | 355.53
SERVIÇOS
C4421 | FORRAMENTO DE MADEIRA L = 15 cm | CJ | 1 | 228.3284 | 228.3284
C4422 | ALIZAR DE MADEIRA L= 5 cm (1 FACE) | CJ | 2 | 21.02 | 42.04
|  |  |  | Total: | 270.3684
|  |  | Total Simples: |  | 658.5384
|  |  | Encargos Sociais: |  | 56.48
|  |  | Valor BDI: |  | 0
|  |  | Valor Geral: |  | 715.0183
C4601 - PISO CIMENTADO COM ARGAMASSA DE CIMENTO E AREIA S/ PENEIRAR ESP. 2,0 cm - M2
MAO DE OBRA |  | Unidade | Coeficiente | Preço | Total
I2391 | PEDREIRO | H | 1 | 7.2 | 7.2
I2543 | SERVENTE | H | 1.15 | 4.88 | 5.612
|  |  |  | Total: | 12.812
MATERIAIS
I0109 | AREIA MEDIA | M3 | 0.0243 | 46 | 1.1178
I0805 | CIMENTO PORTLAND | KG | 7.31 | 0.5 | 3.655
|  |  |  | Total: | 4.7728
|  |  | Total Simples: |  | 17.5848
|  |  | Encargos Sociais: |  | 11.15
|  |  | Valor BDI: |  | 0
|  |  | Valor Geral: |  | 28.7325
C4602 - PONTO DE ESGOTO EM PVC P/ TANQUE E LAVATÓRIO MSD FUNASA TIPO 10 (MATERIAL E EXECUÇÃO) - PT
MAO DE OBRA |  | Unidade | Coeficiente | Preço | Total
I0043 | AJUDANTE DE ENCANADOR | H | 3 | 5.6 | 16.8
I2320 | ENCANADOR | H | 3 | 7.2 | 21.6
I2543 | SERVENTE | H | 2.5 | 4.88 | 12.2
|  |  |  | Total: | 50.6
MATERIAIS
I0108 | AREIA GROSSA | M3 | 0.004 | 50 | 0.2
I0435 | CAIXA SIFONADA 150 x 150 x 50 COM GRELHA | UN | 1 | 22.03 | 22.03
I0441 | CAL HIDRATADA | KG | 3 | 0.74 | 2.22
I0805 | CIMENTO PORTLAND | KG | 3 | 0.5 | 1.5
I1283 | JOELHO PVC PARA ESGOTO DE 40MM | UN | 2 | 1.4 | 2.8
I2194 | TUBO PVC ESGOTO DE 40MM (1 1/2') | M | 1.5 | 3.6 | 5.4
I2195 | TUBO PVC ESGOTO DE 50MM (2') | M | 2 | 5.5 | 11
|  |  |  | Total: | 45.15
|  |  | Total Simples: |  | 95.75
|  |  | Encargos Sociais: |  | 44.03
|  |  | Valor BDI: |  | 0
|  |  | Valor Geral: |  | 139.7771
C4600 - MURO DE ALVENARIA COM FUNDAÇÃO, REBOCO 2 FACES, ALT. ÚTIL 1,80m COM CERCA DE PROTEÇÃO EM "V" COM ARAME FARPADO - M
MAO DE OBRA |  | Unidade | Coeficiente | Preço | Total
I2543 | SERVENTE | H | 0.25 | 4.88 | 1.22
|  |  |  | Total: | 1.22
MATERIAIS
I0097 | ARAME FARPADO FIO 16 BWG | M | 6 | 0.89 | 5.34
|  |  |  | Total: | 5.34
SERVIÇOS
C0058 | ALVENARIA DE PEDRA ARGAMASSADA (TRAÇO 1:2:8) C/ AGREGADOS ADQUIRIDOS | M3 | 0.16 | 221.4603 | 35.4336
C0073 | ALVENARIA DE TIJOLO CERÂMICO FURADO (9x19x19)cm C/ARGAMASSA MISTA DE CAL HIDRATADA ESP.=10cm (1:2:8) | M2 | 1.8 | 26.5588 | 47.8058
C0077 | ALVENARIA DE TIJOLO COMUM C/ARGAMASSA MISTA DE CAL HIDRATADA 1:2:8 ESP=20 cm | M2 | 0.2 | 88.7782 | 17.7556
C0216 | ARMADURA CA-50A MÉDIA D= 6,3 A 10,0mm | KG | 0.92 | 5.7774 | 5.3152
C0218 | ARMADURA CA-60 MÉDIA D= 6,4 A 9,5mm | KG | 0.26 | 5.9844 | 1.5559
C0776 | CHAPISCO C/ ARGAMASSA DE CIMENTO E AREIA S/PENEIRAR TRAÇO 1:3 ESP.= 5mm P/ PAREDE | M2 | 3.8 | 2.9476 | 11.2009
C0840 | CONCRETO P/VIBR., FCK 15 MPa COM AGREGADO ADQUIRIDO | M3 | 0.017 | 279.7987 | 4.7566
C1400 | FORMA DE TÁBUAS DE 1" DE 3A. P/FUNDAÇÕES UTIL. 5 X | M2 | 0.36 | 29.24 | 10.5264
C2122 | REBOCO C/ARGAMASSA DE CAL EM PASTA E AREIA PENEIRADA TRAÇO 1:4 ESP=5 mm P/PAREDE | M2 | 3.8 | 7.8557 | 29.8517
C2784 | ESCAVAÇÃO MANUAL SOLO DE 1A.CAT. PROF. ATÉ 1.50m | M3 | 0.16 | 12.932 | 2.0691
|  |  |  | Total: | 166.2708
|  |  | Total Simples: |  | 172.8309
|  |  | Encargos Sociais: |  | 74.53
|  |  | Valor BDI: |  | 0
|  |  | Valor Geral: |  | 247.3615
C4618 - DEMOLIÇÃO DE INSTALAÇÃO HIDRÁULICA - TUBOS E CONEXÕES - PT
MAO DE OBRA |  | Unidade | Coeficiente | Preço | Total
I2320 | ENCANADOR | H | 0.48 | 7.2 | 3.456
I2391 | PEDREIRO | H | 0.48 | 7.2 | 3.456
I2543 | SERVENTE | H | 0.8 | 4.88 | 3.904
|  |  |  | Total: | 10.816
|  |  | Total Simples: |  | 10.816
|  |  | Encargos Sociais: |  | 9.41
|  |  | Valor BDI: |  | 0
|  |  | Valor Geral: |  | 20.227
C4619 - DEMOLIÇÃO DE INSTALAÇÃO SANITÁRIA - TUBOS E CONEXÕES - PT
MAO DE OBRA |  | Unidade | Coeficiente | Preço | Total
I2320 | ENCANADOR | H | 0.52 | 7.2 | 3.744
I2391 | PEDREIRO | H | 0.45 | 7.2 | 3.24
I2543 | SERVENTE | H | 0.72 | 4.88 | 3.5136
|  |  |  | Total: | 10.4976
|  |  | Total Simples: |  | 10.4976
|  |  | Encargos Sociais: |  | 9.13
|  |  | Valor BDI: |  | 0
|  |  | Valor Geral: |  | 19.6316
C4614 - TMND PARA TUBO 800<DN<=1200mm - M
MAO DE OBRA |  | Unidade | Coeficiente | Preço | Total
I1009 | OPERADOR DE EQUIPAMENTOS | H | 9.6341 | 8.8 | 84.7801
I1879 | SOLDADOR | H | 0.7707 | 7.2 | 5.549
I2510 | ENCARREGADO DE SERVIÇOS | H | 9.6341 | 13.6 | 131.0238
I2543 | SERVENTE | H | 0.7707 | 4.88 | 3.761
|  |  |  | Total: | 225.1139
MATERIAIS
I1061 | ELETRODOS | KG | 1.6699 | 16.5 | 27.5533
I6169 | MÁQUINA P/ CRAVAÇÃO (MÉTODO NÃO DESTRUTIVO) | H | 8.5636 | 214 | 1832.6104
I8580 | TUBO CAMISA AÇO CHAPA ASTM A36 5/16" DN 1500mm | M | 1 | 3843 | 3843
|  |  |  | Total: | 5703.1637
SERVIÇOS
C0707 | CARGA MANUAL DE TERRA EM CAMINHÃO BASCULANTE | M3 | 1.77 | 6.5771 | 11.6414
C2533 | TRANSPORTE DE MATERIAL, EXCETO ROCHA EM CAMINHÃO ATÉ 5 KM | M3 | 1.77 | 18.4665 | 32.6856
C2781 | ESCAVAÇÃO MANUAL SOLO DE 1A CAT. PROF. DE 1.51 a 3.00m | M3 | 10.25 | 17.08 | 175.07
C2784 | ESCAVAÇÃO MANUAL SOLO DE 1A.CAT. PROF. ATÉ 1.50m | M3 | 9.32 | 12.932 | 120.5262
C2920 | REATERRO C/COMPACTAÇÃO MECÂNICA, E CONTROLE, MATERIAL DA VALA | M3 | 17.8 | 9.2973 | 165.4925
C2948 | SINALIZAÇÃO DE TRÂNSITO COM BARREIRAS | M | 1 | 2.1721 | 2.1721
C2949 | SINALIZAÇÃO DE TRÂNSITO NOTURNA | M | 1 | 1.187 | 1.187
|  |  |  | Total: | 508.7749
|  |  | Total Simples: |  | 6437.0525
|  |  | Encargos Sociais: |  | 551.63
|  |  | Valor BDI: |  | 0
|  |  | Valor Geral: |  | 6988.6795
C4615 - TMND PARA TUBO 1200<DN<=1500mm - M
MAO DE OBRA |  | Unidade | Coeficiente | Preço | Total
I1009 | OPERADOR DE EQUIPAMENTOS | H | 12.8455 | 8.8 | 113.0404
I1879 | SOLDADOR | H | 1.0276 | 7.2 | 7.3987
I2510 | ENCARREGADO DE SERVIÇOS | H | 12.8455 | 13.6 | 174.6988
I2543 | SERVENTE | H | 1.0276 | 4.88 | 5.0147
|  |  |  | Total: | 300.1526
MATERIAIS
I1061 | ELETRODOS | KG | 2.2265 | 16.5 | 36.7373
I6169 | MÁQUINA P/ CRAVAÇÃO (MÉTODO NÃO DESTRUTIVO) | H | 11.4182 | 214 | 2443.4948
I8581 | TUBO CAMISA AÇO CHAPA ASTM A36 5/16" DN 2000mm | M | 1 | 5124 | 5124
|  |  |  | Total: | 7604.2321
SERVIÇOS
C0707 | CARGA MANUAL DE TERRA EM CAMINHÃO BASCULANTE | M3 | 3.14 | 6.5771 | 20.652
C2533 | TRANSPORTE DE MATERIAL, EXCETO ROCHA EM CAMINHÃO ATÉ 5 KM | M3 | 3.14 | 18.4665 | 57.9847
C2781 | ESCAVAÇÃO MANUAL SOLO DE 1A CAT. PROF. DE 1.51 a 3.00m | M3 | 18.18 | 17.08 | 310.5144
C2784 | ESCAVAÇÃO MANUAL SOLO DE 1A.CAT. PROF. ATÉ 1.50m | M3 | 16.53 | 12.932 | 213.766
C2920 | REATERRO C/COMPACTAÇÃO MECÂNICA, E CONTROLE, MATERIAL DA VALA | M3 | 31.56 | 9.2973 | 293.4237
C2948 | SINALIZAÇÃO DE TRÂNSITO COM BARREIRAS | M | 1 | 2.1721 | 2.1721
C2949 | SINALIZAÇÃO DE TRÂNSITO NOTURNA | M | 1 | 1.187 | 1.187
|  |  |  | Total: | 899.7
|  |  | Total Simples: |  | 8804.0845
|  |  | Encargos Sociais: |  | 890.78
|  |  | Valor BDI: |  | 0
|  |  | Valor Geral: |  | 9694.8613
C4616 - VISITA DE COBRANÇA COM ORDEM DE CORTE AOS CLIENTES INADIMPLENTES - UN
EQUIPAMENTOS (CHORARIO) |  | Unidade | Coeficiente | Preço | Total
I0786 | VEÍCULO UTILITÁRIO KOMBI (CHP) | H | 0.2667 | 55.477 | 14.7957
|  |  |  | Total: | 14.7957
MAO DE OBRA
I0149 | AUX. ADMINISTRATIVO | H | 0.2667 | 5.6 | 1.4935
|  |  |  | Total: | 1.4935
|  |  | Total Simples: |  | 16.2892
|  |  | Encargos Sociais: |  | 3.16
|  |  | Valor BDI: |  | 0
|  |  | Valor Geral: |  | 19.4452
C4617 - ELABORAÇÃO DE PROJETOS BÁSICOS DE ENGENHARIA - UT
MAO DE OBRA |  | Unidade | Coeficiente | Preço | Total
I2140 | TRABALHO PROFISSIONAL | UT | 1 | 14.4 | 14.4
|  |  |  | Total: | 14.4
|  |  | Total Simples: |  | 14.4
|  |  | Encargos Sociais: |  | 12.53
|  |  | Valor BDI: |  | 0
|  |  | Valor Geral: |  | 26.9294
C4610 - TAMPA EM CONCRETO ARMADO (0,70 x 0,70 x 0,15 m) - UN
SERVIÇOS |  | Unidade | Coeficiente | Preço | Total
C0034 | ADIÇÃO DE IMPERMEABILIZANTE PARA CONCRETO ESTRUTURAL | M3 | 0.0735 | 60.192 | 4.4241
C0218 | ARMADURA CA-60 MÉDIA D= 6,4 A 9,5mm | KG | 3.675 | 5.9844 | 21.9927
C0840 | CONCRETO P/VIBR., FCK 15 MPa COM AGREGADO ADQUIRIDO | M3 | 0.0735 | 279.7987 | 20.5652
C1399 | FORMA PLANA CHAPA COMPENSADA PLASTIFICADA, ESP.= 12mm UTIL. 5X | M2 | 0.158 | 59.2916 | 9.3681
C1604 | LANÇAMENTO E APLICAÇÃO DE CONCRETO S/ ELEVAÇÃO | M3 | 0.0735 | 43.68 | 3.2105
|  |  |  | Total: | 59.5606
|  |  | Total Simples: |  | 59.5605
|  |  | Encargos Sociais: |  | 10.65
|  |  | Valor BDI: |  | 0
|  |  | Valor Geral: |  | 70.2052
C4611 - TAMPA EM CONCRETO ARMADO (0,90 x 0,90 x 0,15 m) - UN
SERVIÇOS |  | Unidade | Coeficiente | Preço | Total
C0034 | ADIÇÃO DE IMPERMEABILIZANTE PARA CONCRETO ESTRUTURAL | M3 | 0.1215 | 60.192 | 7.3133
C0218 | ARMADURA CA-60 MÉDIA D= 6,4 A 9,5mm | KG | 6.075 | 5.9844 | 36.3552
C0840 | CONCRETO P/VIBR., FCK 15 MPa COM AGREGADO ADQUIRIDO | M3 | 0.1215 | 279.7987 | 33.9955
C1399 | FORMA PLANA CHAPA COMPENSADA PLASTIFICADA, ESP.= 12mm UTIL. 5X | M2 | 0.2612 | 59.2916 | 15.487
C1604 | LANÇAMENTO E APLICAÇÃO DE CONCRETO S/ ELEVAÇÃO | M3 | 0.1215 | 43.68 | 5.3071
|  |  |  | Total: | 98.4581
|  |  | Total Simples: |  | 98.4582
|  |  | Encargos Sociais: |  | 17.59
|  |  | Valor BDI: |  | 0
|  |  | Valor Geral: |  | 116.0547
C4612 - TAMPA EM CONCRETO ARMADO (1,00 x 1,00 x 0,15 m) - UN
SERVIÇOS |  | Unidade | Coeficiente | Preço | Total
C0034 | ADIÇÃO DE IMPERMEABILIZANTE PARA CONCRETO ESTRUTURAL | M3 | 0.15 | 60.192 | 9.0288
C0218 | ARMADURA CA-60 MÉDIA D= 6,4 A 9,5mm | KG | 7.5 | 5.9844 | 44.883
C0840 | CONCRETO P/VIBR., FCK 15 MPa COM AGREGADO ADQUIRIDO | M3 | 0.15 | 279.7987 | 41.9698
C1399 | FORMA PLANA CHAPA COMPENSADA PLASTIFICADA, ESP.= 12mm UTIL. 5X | M2 | 0.3225 | 59.2916 | 19.1215
C1604 | LANÇAMENTO E APLICAÇÃO DE CONCRETO S/ ELEVAÇÃO | M3 | 0.15 | 43.68 | 6.552
|  |  |  | Total: | 121.5551
|  |  | Total Simples: |  | 121.5551
|  |  | Encargos Sociais: |  | 21.72
|  |  | Valor BDI: |  | 0
|  |  | Valor Geral: |  | 143.2797
C4613 - TMND PARA TUBO 500<DN<=800mm - M
MAO DE OBRA |  | Unidade | Coeficiente | Preço | Total
I1009 | OPERADOR DE EQUIPAMENTOS | H | 6.4227 | 8.8 | 56.5198
I1879 | SOLDADOR | H | 0.5138 | 7.2 | 3.6994
I2510 | ENCARREGADO DE SERVIÇOS | H | 6.4227 | 13.6 | 87.3487
I2543 | SERVENTE | H | 0.5138 | 4.88 | 2.5073
|  |  |  | Total: | 150.0752
MATERIAIS
I1061 | ELETRODOS | KG | 1.1133 | 16.5 | 18.3695
I6169 | MÁQUINA P/ CRAVAÇÃO (MÉTODO NÃO DESTRUTIVO) | H | 5.7091 | 214 | 1221.7474
I8579 | TUBO CAMISA AÇO CHAPA ASTM A36 5/16" DN 1000mm | M | 1 | 2562 | 2562
|  |  |  | Total: | 3802.1168
SERVIÇOS
C0707 | CARGA MANUAL DE TERRA EM CAMINHÃO BASCULANTE | M3 | 0.79 | 6.5771 | 5.1959
C2533 | TRANSPORTE DE MATERIAL, EXCETO ROCHA EM CAMINHÃO ATÉ 5 KM | M3 | 0.79 | 18.4665 | 14.5885
C2781 | ESCAVAÇÃO MANUAL SOLO DE 1A CAT. PROF. DE 1.51 a 3.00m | M3 | 4.57 | 17.08 | 78.0556
C2784 | ESCAVAÇÃO MANUAL SOLO DE 1A.CAT. PROF. ATÉ 1.50m | M3 | 4.16 | 12.932 | 53.7971
C2920 | REATERRO C/COMPACTAÇÃO MECÂNICA, E CONTROLE, MATERIAL DA VALA | M3 | 7.95 | 9.2973 | 73.9138
C2948 | SINALIZAÇÃO DE TRÂNSITO COM BARREIRAS | M | 1 | 2.1721 | 2.1721
C2949 | SINALIZAÇÃO DE TRÂNSITO NOTURNA | M | 1 | 1.187 | 1.187
|  |  |  | Total: | 228.9101
|  |  | Total Simples: |  | 4181.102
|  |  | Encargos Sociais: |  | 290.27
|  |  | Valor BDI: |  | 0
|  |  | Valor Geral: |  | 4471.3655
C3101 - RECOMPOSIÇÃO DE PAVIMENTAÇÃO EM PARALELEPÍPEDO C/REAPROVEITAMENTO - M2
EQUIPAMENTOS (CHORARIO) |  | Unidade | Coeficiente | Preço | Total
I0726 | COMPACTADOR LISO TANDEM AUTOPROPELIDO (CHP) | H | 0.01 | 63.016 | 0.63016
|  |  |  | Total: | 0.6302
MAO DE OBRA
I0445 | CALCETEIRO | H | 0.3 | 7.2 | 2.16
I2391 | PEDREIRO | H | 0.2 | 7.2 | 1.44
I2543 | SERVENTE | H | 0.6 | 4.88 | 2.928
|  |  |  | Total: | 6.528
|  |  | Total Simples: |  | 7.1582
|  |  | Encargos Sociais: |  | 5.77
|  |  | Valor BDI: |  | 0
|  |  | Valor Geral: |  | 12.9287
C3102 - RECUPERAÇÃO DE GUARDA CORPO - M
MAO DE OBRA |  | Unidade | Coeficiente | Preço | Total
I2391 | PEDREIRO | H | 0.5 | 7.2 | 3.6
I2543 | SERVENTE | H | 3 | 4.88 | 14.64
|  |  |  | Total: | 18.24
SERVIÇOS
C0214 | ARMADURA CA-25 MÉDIA D= 6,3 A 10,0mm | KG | 9.1 | 6.0954 | 55.4681
C1405 | FORMA PLANA CHAPA COMPENSADA RESINADA, ESP.= 12mm UTIL. 3 X | M2 | 0.38 | 74.9093 | 28.4655
C3270 | CONCRETO P/VIBR., FCK=15MPa COM AGREGADO PRODUZIDO (S/ TRANSP.) | M3 | 0.18 | 242.2753 | 43.6096
|  |  |  | Total: | 127.5432
|  |  | Total Simples: |  | 145.7832
|  |  | Encargos Sociais: |  | 36.53
|  |  | Valor BDI: |  | 0
|  |  | Valor Geral: |  | 182.3061
C3100 - RECOMPOSIÇÃO DE PAVIMENTAÇÃO EM PEDRA TOSCA C/REAPROVEITAMENTO - M2
EQUIPAMENTOS (CHORARIO) |  | Unidade | Coeficiente | Preço | Total
I0725 | COMPACTADOR DE PLACA VIBRATÓRIA HP 7 (CHP) | H | 0.05 | 27.9378 | 1.3969
I0726 | COMPACTADOR LISO TANDEM AUTOPROPELIDO (CHP) | H | 0.01 | 63.016 | 0.63016
|  |  |  | Total: | 2.0271
MAO DE OBRA
I0445 | CALCETEIRO | H | 0.2 | 7.2 | 1.44
I2543 | SERVENTE | H | 0.5 | 4.88 | 2.44
|  |  |  | Total: | 3.88
|  |  | Total Simples: |  | 5.9071
|  |  | Encargos Sociais: |  | 3.78
|  |  | Valor BDI: |  | 0
|  |  | Valor Geral: |  | 9.6868
C3106 - REPOSIÇÃO DE ARMADURA OXIDADA (REFORÇO, FORNECIMENTO, DOBBRAGEM E COLOCAÇÃO) - KG
MAO DE OBRA |  | Unidade | Coeficiente | Preço | Total
I0121 | ARMADOR/FERREIRO | H | 0.2 | 7.2 | 1.44
I2543 | SERVENTE | H | 0.5 | 4.88 | 2.44
|  |  |  | Total: | 3.88
MATERIAIS
I0103 | ARAME RECOZIDO N.18 BWG | KG | 0.04 | 9.97 | 0.3988
I0163 | AÇO CA-50 | KG | 1.2 | 3.96 | 4.752
|  |  |  | Total: | 5.1508
|  |  | Total Simples: |  | 9.0308
|  |  | Encargos Sociais: |  | 3.38
|  |  | Valor BDI: |  | 0
|  |  | Valor Geral: |  | 12.4068
C3103 - REMOÇÃO DE BUEIROS EXISTENTES - M
MAO DE OBRA |  | Unidade | Coeficiente | Preço | Total
I2543 | SERVENTE | H | 8 | 4.88 | 39.04
|  |  |  | Total: | 39.04
|  |  | Total Simples: |  | 39.04
|  |  | Encargos Sociais: |  | 33.97
|  |  | Valor BDI: |  | 0
|  |  | Valor Geral: |  | 73.0087
C3104 - REMOÇÃO DE CERCAS - M
MAO DE OBRA |  | Unidade | Coeficiente | Preço | Total
I2543 | SERVENTE | H | 0.025 | 4.88 | 0.122
|  |  |  | Total: | 0.122
|  |  | Total Simples: |  | 0.122
|  |  | Encargos Sociais: |  | 0.11
|  |  | Valor BDI: |  | 0
|  |  | Valor Geral: |  | 0.2282
C3109 - ROÇADA MANUAL - HA
MAO DE OBRA |  | Unidade | Coeficiente | Preço | Total
I2543 | SERVENTE | H | 83.3333 | 4.88 | 406.6667
I6815 | ENCARREGADO DE TURMA / FEITOR | H | 8.3333 | 13.44 | 112
|  |  |  | Total: | 518.6667
|  |  | Total Simples: |  | 518.6667
|  |  | Encargos Sociais: |  | 451.29
|  |  | Valor BDI: |  | 0
|  |  | Valor Geral: |  | 969.9586
C3107 - PAVIMENTAÇÃO EM PARALELEPÍPEDO C/ REJUNTAMENTO (AGREGADO PRODUZIDO) (S/TRANSP) - M2
EQUIPAMENTOS (CHORARIO) |  | Unidade | Coeficiente | Preço | Total
I0726 | COMPACTADOR LISO TANDEM AUTOPROPELIDO (CHP) | H | 0.01 | 63.016 | 0.63016
|  |  |  | Total: | 0.6302
MAO DE OBRA
I0445 | CALCETEIRO | H | 0.15 | 7.2 | 1.08
I2543 | SERVENTE | H | 0.4 | 4.88 | 1.952
|  |  |  | Total: | 3.032
MATERIAIS
I2527 | PARALELEPIPEDO (11 X 18 CM) | UN | 32 | 0.71 | 22.72
|  |  |  | Total: | 22.72
SERVIÇOS
C3130 | AREIA DE RIO - EXTRAÇÃO | M3 | 0.15 | 6.3671 | 0.95507
C3324 | ARGAMASSA DE CIMENTO E AREIA TRAÇO 1:4 COM AREIA PRODUZIDA | M3 | 0.02 | 239.0424 | 4.7808
|  |  |  | Total: | 5.7359
|  |  | Total Simples: |  | 32.1181
|  |  | Encargos Sociais: |  | 3.64
|  |  | Valor BDI: |  | 0
|  |  | Valor Geral: |  | 35.7603
C3108 - REVESTIMENTO VEGETAL DE TALUDES - M2
MAO DE OBRA |  | Unidade | Coeficiente | Preço | Total
I2543 | SERVENTE | H | 0.16 | 4.88 | 0.7808
|  |  |  | Total: | 0.7808
|  |  | Total Simples: |  | 0.7808
|  |  | Encargos Sociais: |  | 0.68
|  |  | Valor BDI: |  | 0
|  |  | Valor Geral: |  | 1.4602
C3120 - EMBOÇO C/ ARGAMASSA DE CIMENTO E AREIA PENEIRADA, TRAÇO 1:6 - M2
MAO DE OBRA |  | Unidade | Coeficiente | Preço | Total
I2391 | PEDREIRO | H | 0.6 | 7.2 | 4.32
I2543 | SERVENTE | H | 0.6 | 4.88 | 2.928
|  |  |  | Total: | 7.248
SERVIÇOS
C4430 | ARGAMASSA DE CIMENTO E AREIA PEN. TRAÇO 1:6 | M3 | 0.02 | 335.792 | 6.7158
|  |  |  | Total: | 6.7158
|  |  | Total Simples: |  | 13.9638
|  |  | Encargos Sociais: |  | 9.07
|  |  | Valor BDI: |  | 0
|  |  | Valor Geral: |  | 23.026
C3114 - SELAGEM DE FISSURAS C/ INJEÇÃO DE RESINAS - KG
MAO DE OBRA |  | Unidade | Coeficiente | Preço | Total
I2391 | PEDREIRO | H | 1 | 7.2 | 7.2
I2543 | SERVENTE | H | 5 | 4.88 | 24.4
|  |  |  | Total: | 31.6
MATERIAIS
I1819 | RESINA DE EPÓXI | KG | 1.05 | 27.8 | 29.19
|  |  |  | Total: | 29.19
|  |  | Total Simples: |  | 60.79
|  |  | Encargos Sociais: |  | 27.5
|  |  | Valor BDI: |  | 0
|  |  | Valor Geral: |  | 88.2852
C3115 - SELAGEM DE TRINCA : S/TRANSP - L
EQUIPAMENTOS (CHORARIO) |  | Unidade | Coeficiente | Preço | Total
I0581 | CAMINHÃO C/CARROCERIA DE MADEIRA HP 136 (CHI) | H | 0.008 | 16.5686 | 0.13255
I0703 | CAMINHÃO C/CARROCERIA DE MADEIRA HP 136 (CHP) | H | 0.012 | 86.0539 | 1.0326
|  |  |  | Total: | 1.1651
MAO DE OBRA
I2543 | SERVENTE | H | 0.06 | 4.88 | 0.2928
I6815 | ENCARREGADO DE TURMA / FEITOR | H | 0.002 | 13.44 | 0.02688
|  |  |  | Total: | 0.3197
SERVIÇOS
C3130 | AREIA DE RIO - EXTRAÇÃO | M3 | 0.005 | 6.3671 | 0.031836
|  |  |  | Total: | 0.0318
|  |  | Total Simples: |  | 1.5167
|  |  | Encargos Sociais: |  | 0.42
|  |  | Valor BDI: |  | 0
|  |  | Valor Geral: |  | 1.9359
C3116 - SONORIZADOR PRÉ-MOLDADO DE CONCRETO (30MPA) L=9,00M - UN
MAO DE OBRA |  | Unidade | Coeficiente | Preço | Total
I2391 | PEDREIRO | H | 2 | 7.2 | 14.4
I2543 | SERVENTE | H | 8 | 4.88 | 39.04
|  |  |  | Total: | 53.44
SERVIÇOS
C0216 | ARMADURA CA-50A MÉDIA D= 6,3 A 10,0mm | KG | 5.203 | 5.7774 | 30.0598
C1405 | FORMA PLANA CHAPA COMPENSADA RESINADA, ESP.= 12mm UTIL. 3 X | M2 | 0.1 | 74.9093 | 7.4909
C2784 | ESCAVAÇÃO MANUAL SOLO DE 1A.CAT. PROF. ATÉ 1.50m | M3 | 6.48 | 12.932 | 83.7994
C3274 | CONCRETO P/VIBR., FCK=30MPa COM AGREGADO PRODUZIDO (S/TRANSP.) | M3 | 6.71 | 293.5427 | 1969.6718
|  |  |  | Total: | 2091.0219
|  |  | Total Simples: |  | 2144.4619
|  |  | Encargos Sociais: |  | 380.3
|  |  | Valor BDI: |  | 0
|  |  | Valor Geral: |  | 2524.7586
C3117 - TACHA REFLETIVA MONODIRECIONAL : FORNECIMENTO/APLICAÇÃO - UN
EQUIPAMENTOS (CHORARIO) |  | Unidade | Coeficiente | Preço | Total
I0704 | CAMINHÃO C/CARROCERIA DE MADEIRA HP 92 (CHP) | H | 0.025 | 61.6137 | 1.5403
|  |  |  | Total: | 1.5403
MAO DE OBRA
I2391 | PEDREIRO | H | 0.025 | 7.2 | 0.18
I2543 | SERVENTE | H | 0.14 | 4.88 | 0.6832
|  |  |  | Total: | 0.8632
MATERIAIS
I2536 | TACHAS MONODIRECIONAIS | UN | 1 | 12.73 | 12.73
|  |  |  | Total: | 12.73
|  |  | Total Simples: |  | 15.1335
|  |  | Encargos Sociais: |  | 0.93
|  |  | Valor BDI: |  | 0
|  |  | Valor Geral: |  | 16.0586
C3110 - SAIDA D'AGUA C/ DISSIPADOR DE ENERGIA - UN
MAO DE OBRA |  | Unidade | Coeficiente | Preço | Total
I2391 | PEDREIRO | H | 0.03 | 7.2 | 0.216
I2543 | SERVENTE | H | 0.06 | 4.88 | 0.2928
|  |  |  | Total: | 0.5088
SERVIÇOS
C1405 | FORMA PLANA CHAPA COMPENSADA RESINADA, ESP.= 12mm UTIL. 3 X | M2 | 1.08 | 74.9093 | 80.902
C2784 | ESCAVAÇÃO MANUAL SOLO DE 1A.CAT. PROF. ATÉ 1.50m | M3 | 0.371 | 12.932 | 4.7978
C3227 | PEDRA DE MÃO/POLIÉDRICA | M3 | 0.231 | 18.7753 | 4.3371
C3268 | CONCRETO P/VIBR., FCK=10MPa COM AGREGADO PRODUZIDO (S/TRANSP.) | M3 | 0.22 | 222.4835 | 48.9464
|  |  |  | Total: | 138.9833
|  |  | Total Simples: |  | 139.4921
|  |  | Encargos Sociais: |  | 30.29
|  |  | Valor BDI: |  | 0
|  |  | Valor Geral: |  | 169.7773
C3111 - SARJETA DE CONCRETO SIMPLES "U" C/H=0,35m/E=0,08m - M
MAO DE OBRA |  | Unidade | Coeficiente | Preço | Total
I0498 | CARPINTEIRO | H | 0.03 | 7.2 | 0.216
I2543 | SERVENTE | H | 0.06 | 4.88 | 0.2928
|  |  |  | Total: | 0.5088
MATERIAIS
I1846 | SARRAFO DE 1"X4" | M | 0.68 | 4.74 | 3.2232
|  |  |  | Total: | 3.2232
SERVIÇOS
C0588 | CAIAÇÃO EM DUAS DEMÃOS COM SUPERCAL | M2 | 1.36 | 1.758 | 2.3909
C1405 | FORMA PLANA CHAPA COMPENSADA RESINADA, ESP.= 12mm UTIL. 3 X | M2 | 0.7 | 74.9093 | 52.4365
C2784 | ESCAVAÇÃO MANUAL SOLO DE 1A.CAT. PROF. ATÉ 1.50m | M3 | 0.284 | 12.932 | 3.6727
C3127 | AREIA ASFALTO USINADA À FRIO - AAUF (S/TRANSP) | M3 | 0.0014 | 46.8794 | 0.065631
C3268 | CONCRETO P/VIBR., FCK=10MPa COM AGREGADO PRODUZIDO (S/TRANSP.) | M3 | 0.109 | 222.4835 | 24.2507
|  |  |  | Total: | 82.8164
|  |  | Total Simples: |  | 86.5484
|  |  | Encargos Sociais: |  | 20.02
|  |  | Valor BDI: |  | 0
|  |  | Valor Geral: |  | 106.5654
C3112 - SARJETA DE CONCRETO SIMPLES C/L=1,00m/E=0,08m - M
MAO DE OBRA |  | Unidade | Coeficiente | Preço | Total
I0498 | CARPINTEIRO | H | 0.02 | 7.2 | 0.144
I2543 | SERVENTE | H | 0.04 | 4.88 | 0.1952
|  |  |  | Total: | 0.3392
MATERIAIS
I1846 | SARRAFO DE 1"X4" | M | 0.63 | 4.74 | 2.9862
|  |  |  | Total: | 2.9862
SERVIÇOS
C0588 | CAIAÇÃO EM DUAS DEMÃOS COM SUPERCAL | M2 | 1.27 | 1.758 | 2.2327
C2784 | ESCAVAÇÃO MANUAL SOLO DE 1A.CAT. PROF. ATÉ 1.50m | M3 | 0.2 | 12.932 | 2.5864
C3127 | AREIA ASFALTO USINADA À FRIO - AAUF (S/TRANSP) | M3 | 0.0013 | 46.8794 | 0.060943
C3268 | CONCRETO P/VIBR., FCK=10MPa COM AGREGADO PRODUZIDO (S/TRANSP.) | M3 | 0.094 | 222.4835 | 20.9135
|  |  |  | Total: | 25.7935
|  |  | Total Simples: |  | 29.1189
|  |  | Encargos Sociais: |  | 7.72
|  |  | Valor BDI: |  | 0
|  |  | Valor Geral: |  | 36.8354
C3113 - SARJETA DE CONCRETO SIMPLES C/L=1,20m/E=0,08m - M
MAO DE OBRA |  | Unidade | Coeficiente | Preço | Total
I0498 | CARPINTEIRO | H | 0.03 | 7.2 | 0.216
I2543 | SERVENTE | H | 0.06 | 4.88 | 0.2928
|  |  |  | Total: | 0.5088
MATERIAIS
I1846 | SARRAFO DE 1"X4" | M | 0.75 | 4.74 | 3.555
|  |  |  | Total: | 3.555
SERVIÇOS
C0588 | CAIAÇÃO EM DUAS DEMÃOS COM SUPERCAL | M2 | 1.54 | 1.758 | 2.7073
C2784 | ESCAVAÇÃO MANUAL SOLO DE 1A.CAT. PROF. ATÉ 1.50m | M3 | 0.266 | 12.932 | 3.4399
C3127 | AREIA ASFALTO USINADA À FRIO - AAUF (S/TRANSP) | M3 | 0.0025 | 46.8794 | 0.1172
C3268 | CONCRETO P/VIBR., FCK=10MPa COM AGREGADO PRODUZIDO (S/TRANSP.) | M3 | 0.112 | 222.4835 | 24.9182
|  |  |  | Total: | 31.1826
|  |  | Total Simples: |  | 35.2464
|  |  | Encargos Sociais: |  | 9.64
|  |  | Valor BDI: |  | 0
|  |  | Valor Geral: |  | 44.8851
C3118 - TACHÃO REFLETIVO MONODIRECIONAL: FORNECIMENTO/APLICAÇÃO - UN
EQUIPAMENTOS (CHORARIO) |  | Unidade | Coeficiente | Preço | Total
I0704 | CAMINHÃO C/CARROCERIA DE MADEIRA HP 92 (CHP) | H | 0.04 | 61.6137 | 2.4645
|  |  |  | Total: | 2.4645
MAO DE OBRA
I2391 | PEDREIRO | H | 0.04 | 7.2 | 0.288
I2543 | SERVENTE | H | 0.2 | 4.88 | 0.976
|  |  |  | Total: | 1.264
MATERIAIS
I2537 | TACHÕES MONODIRECIONAIS | UN | 1 | 27.93 | 27.93
|  |  |  | Total: | 27.93
|  |  | Total Simples: |  | 31.6585
|  |  | Encargos Sociais: |  | 1.38
|  |  | Valor BDI: |  | 0
|  |  | Valor Geral: |  | 33.0367
C3119 - TARTARUGAS: FORNECIMENTO/APLICAÇÃO - UN
EQUIPAMENTOS (CHORARIO) |  | Unidade | Coeficiente | Preço | Total
I0704 | CAMINHÃO C/CARROCERIA DE MADEIRA HP 92 (CHP) | H | 0.035 | 61.6137 | 2.1565
|  |  |  | Total: | 2.1565
MAO DE OBRA
I2391 | PEDREIRO | H | 0.035 | 7.2 | 0.252
I2543 | SERVENTE | H | 0.165 | 4.88 | 0.8052
|  |  |  | Total: | 1.0572
MATERIAIS
I2539 | TARTARUGAS PARA SINALIZAÇÃO | UN | 1 | 24.4 | 24.4
|  |  |  | Total: | 24.4
|  |  | Total Simples: |  | 27.6137
|  |  | Encargos Sociais: |  | 1.17
|  |  | Valor BDI: |  | 0
|  |  | Valor Geral: |  | 28.7772
C3131 - ARRASAMENTO ATERRO (ESCALONAMENTO) DMT ATÉ 50M - M3
EQUIPAMENTOS (CHORARIO) |  | Unidade | Coeficiente | Preço | Total
I0642 | MOTO NIVELADORA (CHI) | H | 0.01194 | 38.6608 | 0.46162
I0666 | TRATOR DE ESTEIRAS C/LÂMINA E ESC. HP 155 (CHI) | H | 0 | 39.7121 | 0
I0756 | MOTO NIVELADORA (CHP) | H | 0.0029851 | 185.843 | 0.55476
I0779 | TRATOR DE ESTEIRAS C/LÂMINA E ESC. HP 155 (CHP) | H | 0.014925 | 220.7016 | 3.2941
|  |  |  | Total: | 4.3105
MAO DE OBRA
I2543 | SERVENTE | H | 0.044776 | 4.88 | 0.21851
|  |  |  | Total: | 0.2185
|  |  | Total Simples: |  | 4.5289
|  |  | Encargos Sociais: |  | 0.48
|  |  | Valor BDI: |  | 0
|  |  | Valor Geral: |  | 5.0099
C3130 - AREIA DE RIO - EXTRAÇÃO - M3
EQUIPAMENTOS (CHORARIO) |  | Unidade | Coeficiente | Preço | Total
I0596 | CARREGADEIRA DE PNEUS HP 180 (CHI) | H | 0 | 40.2108 | 0
I0666 | TRATOR DE ESTEIRAS C/LÂMINA E ESC. HP 155 (CHI) | H | 0.00069444 | 39.7121 | 0.027578
I0710 | CARREGADEIRA DE PNEUS HP 180 (CHP) | H | 0.013889 | 237.0211 | 3.292
I0779 | TRATOR DE ESTEIRAS C/LÂMINA E ESC. HP 155 (CHP) | H | 0.013194 | 220.7016 | 2.912
|  |  |  | Total: | 6.2316
MAO DE OBRA
I2543 | SERVENTE | H | 0.027778 | 4.88 | 0.13556
|  |  |  | Total: | 0.1356
|  |  | Total Simples: |  | 6.3671
|  |  | Encargos Sociais: |  | 0.37
|  |  | Valor BDI: |  | 0
|  |  | Valor Geral: |  | 6.7364
C3127 - AREIA ASFALTO USINADA À FRIO - AAUF (S/TRANSP) - M3
EQUIPAMENTOS (CHORARIO) |  | Unidade | Coeficiente | Preço | Total
I0590 | CAMINHÃO TANQUE 8.000 l (CHI) | H | 0.064 | 16.6988 | 1.0687
I0607 | COMPAC. DE PNEUS PRES. VAR. AUTOPR. (CHI) | H | 0.044667 | 28.0058 | 1.2509
I0608 | COMPACTADOR LISO TANDEM AUTOPROPELIDO (CHI) | H | 0.046 | 18.274 | 0.8406
I0642 | MOTO NIVELADORA (CHI) | H | 0.052 | 38.6608 | 2.0104
I0698 | CAMINHÃO TANQUE 8.000 l (CHP) | H | 0.0026667 | 107.7968 | 0.28746
I0721 | COMPAC. DE PNEUS PRES. VAR. AUTOPR. (CHP) | H | 0.022 | 146.1576 | 3.2155
I0726 | COMPACTADOR LISO TANDEM AUTOPROPELIDO (CHP) | H | 0.020667 | 63.016 | 1.3023
I0756 | MOTO NIVELADORA (CHP) | H | 0.014667 | 185.843 | 2.7257
|  |  |  | Total: | 12.7016
MAO DE OBRA
I2543 | SERVENTE | H | 0.66667 | 4.88 | 3.2533
|  |  |  | Total: | 3.2533
MATERIAIS
I2570 | FILLER (PO CALCÁREO) | KG | 66 | 0.2 | 13.2
|  |  |  | Total: | 13.2
SERVIÇOS
C3130 | AREIA DE RIO - EXTRAÇÃO | M3 | 1.291 | 6.3671 | 8.22
C3315 | USINAGEM DE MISTURAS BETUMINOSAS A FRIO | M3 | 1.05 | 9.052 | 9.5046
|  |  |  | Total: | 17.7246
|  |  | Total Simples: |  | 46.8794
|  |  | Encargos Sociais: |  | 8.68
|  |  | Valor BDI: |  | 0
|  |  | Valor Geral: |  | 55.5551
C3128 - AREIA ASFALTO USINADA À QUENTE - AAUQ (S/TRANSP) - M3
EQUIPAMENTOS (CHORARIO) |  | Unidade | Coeficiente | Preço | Total
I0590 | CAMINHÃO TANQUE 8.000 l (CHI) | H | 0.04087 | 16.6988 | 0.68247
I0607 | COMPAC. DE PNEUS PRES. VAR. AUTOPR. (CHI) | H | 0.021739 | 28.0058 | 0.60882
I0608 | COMPACTADOR LISO TANDEM AUTOPROPELIDO (CHI) | H | 0.022609 | 18.274 | 0.41315
I0676 | VIBRO ACABAD. DE MISTURA BETUM. (CHI) | H | 0.013913 | 47.5517 | 0.66159
I0698 | CAMINHÃO TANQUE 8.000 l (CHP) | H | 0.0026087 | 107.7968 | 0.28121
I0721 | COMPAC. DE PNEUS PRES. VAR. AUTOPR. (CHP) | H | 0.021739 | 146.1576 | 3.1773
I0726 | COMPACTADOR LISO TANDEM AUTOPROPELIDO (CHP) | H | 0.02087 | 63.016 | 1.3151
I0789 | VIBRO ACABAD. DE MISTURA BETUM. (CHP) | H | 0.029565 | 189.2815 | 5.5961
|  |  |  | Total: | 12.7358
MAO DE OBRA
I2543 | SERVENTE | H | 0.52174 | 4.88 | 2.5461
|  |  |  | Total: | 2.5461
MATERIAIS
I2570 | FILLER (PO CALCÁREO) | KG | 66 | 0.2 | 13.2
|  |  |  | Total: | 13.2
SERVIÇOS
C3129 | AREIA DE CAMPO - EXTRAÇÃO | M3 | 0.909 | 3.3373 | 3.0336
C3130 | AREIA DE RIO - EXTRAÇÃO | M3 | 0.396 | 6.3671 | 2.5214
C3316 | USINAGEM DE MISTURAS BETUMINOSAS A QUENTE | M3 | 1.05 | 54.2714 | 56.985
|  |  |  | Total: | 62.54
|  |  | Total Simples: |  | 91.022
|  |  | Encargos Sociais: |  | 6.95
|  |  | Valor BDI: |  | 0
|  |  | Valor Geral: |  | 97.9655
C3125 - APLICAÇÃO DE EMULSÃO ASFÁLTICA C/ÁGUA EM TRATAMENTO SUPERFICIAL (S/TRANSP) - M2
EQUIPAMENTOS (CHORARIO) |  | Unidade | Coeficiente | Preço | Total
I0585 | CAMINHÃO DISTRIBUIDOR DE LIGANTE (CHI) | H | 0 | 36.8792 | 0
I0590 | CAMINHÃO TANQUE 8.000 l (CHI) | H | 0.00060876 | 16.6988 | 0.010166
I0661 | TANQUE DE ESTOCAGEM DE ASFALTO (CHI) | H | 0 | 2.0539 | 0
I0694 | CAMINHÃO DISTRIBUIDOR DE LIGANTE (CHP) | H | 0.00068399 | 172.93 | 0.11828
I0698 | CAMINHÃO TANQUE 8.000 l (CHP) | H | 7.5239e-05 | 107.7968 | 0.0081106
I0774 | TANQUE DE ESTOCAGEM DE ASFALTO (CHP) | H | 0.001368 | 7.569 | 0.010354
|  |  |  | Total: | 0.147
MAO DE OBRA
I2543 | SERVENTE | H | 0.00342 | 4.88 | 0.016689
|  |  |  | Total: | 0.0167
|  |  | Total Simples: |  | 0.1636
|  |  | Encargos Sociais: |  | 0.03
|  |  | Valor BDI: |  | 0
|  |  | Valor Geral: |  | 0.1934
C3126 - AREIA ASFALTO USINADA À QUENTE C/ESPALHAMENTO DE MOTONIVELADORA (S/TRANSP) - M3
EQUIPAMENTOS (CHORARIO) |  | Unidade | Coeficiente | Preço | Total
I0590 | CAMINHÃO TANQUE 8.000 l (CHI) | H | 0.04087 | 16.6988 | 0.68247
I0607 | COMPAC. DE PNEUS PRES. VAR. AUTOPR. (CHI) | H | 0.021739 | 28.0058 | 0.60882
I0608 | COMPACTADOR LISO TANDEM AUTOPROPELIDO (CHI) | H | 0.022609 | 18.274 | 0.41315
I0642 | MOTO NIVELADORA (CHI) | H | 0.028696 | 38.6608 | 1.1094
I0698 | CAMINHÃO TANQUE 8.000 l (CHP) | H | 0.0026087 | 107.7968 | 0.28121
I0721 | COMPAC. DE PNEUS PRES. VAR. AUTOPR. (CHP) | H | 0.021739 | 146.1576 | 3.1773
I0726 | COMPACTADOR LISO TANDEM AUTOPROPELIDO (CHP) | H | 0.02087 | 63.016 | 1.3151
I0756 | MOTO NIVELADORA (CHP) | H | 0.014783 | 185.843 | 2.7472
|  |  |  | Total: | 10.3347
MAO DE OBRA
I2543 | SERVENTE | H | 0.43478 | 4.88 | 2.1217
|  |  |  | Total: | 2.1217
MATERIAIS
I2570 | FILLER (PO CALCÁREO) | KG | 66 | 0.2 | 13.2
|  |  |  | Total: | 13.2
SERVIÇOS
C3129 | AREIA DE CAMPO - EXTRAÇÃO | M3 | 0.909 | 3.3373 | 3.0336
C3130 | AREIA DE RIO - EXTRAÇÃO | M3 | 0.396 | 6.3671 | 2.5214
C3316 | USINAGEM DE MISTURAS BETUMINOSAS A QUENTE | M3 | 1.05 | 54.2714 | 56.985
|  |  |  | Total: | 62.54
|  |  | Total Simples: |  | 88.1965
|  |  | Encargos Sociais: |  | 6.63
|  |  | Valor BDI: |  | 0
|  |  | Valor Geral: |  | 94.8313
C3123 - REBOCO C/ ARGAMASSA DE CIMENTO E AREIA PENEIRADA, TRAÇO 1:7 - M2
MAO DE OBRA |  | Unidade | Coeficiente | Preço | Total
I2391 | PEDREIRO | H | 0.6 | 7.2 | 4.32
I2543 | SERVENTE | H | 0.6 | 4.88 | 2.928
|  |  |  | Total: | 7.248
SERVIÇOS
C3009 | ARGAMASSA DE CIMENTO E AREIA PEN. TRAÇO 1:7 | M3 | 0.025 | 318.292 | 7.9573
|  |  |  | Total: | 7.9573
|  |  | Total Simples: |  | 15.2053
|  |  | Encargos Sociais: |  | 9.75
|  |  | Valor BDI: |  | 0
|  |  | Valor Geral: |  | 24.9564
C3124 - REBOCO C/ ARGAMASSA DE CIMENTO E AREIA S/ PENEIRAR, TRAÇO 1:5 - M2
MAO DE OBRA |  | Unidade | Coeficiente | Preço | Total
I2391 | PEDREIRO | H | 0.6 | 7.2 | 4.32
I2543 | SERVENTE | H | 0.6 | 4.88 | 2.928
|  |  |  | Total: | 7.248
SERVIÇOS
C0172 | ARGAMASSA DE CIMENTO E AREIA S/PEN. TRAÇO 1:5 | M3 | 0.025 | 250.736 | 6.2684
|  |  |  | Total: | 6.2684
|  |  | Total Simples: |  | 13.5164
|  |  | Encargos Sociais: |  | 7.36
|  |  | Valor BDI: |  | 0
|  |  | Valor Geral: |  | 20.8844
C3121 - REBOCO C/ ARGAMASSA DE CIMENTO E AREIA PENEIRADA, TRAÇO 1:6 - M2
MAO DE OBRA |  | Unidade | Coeficiente | Preço | Total
I2391 | PEDREIRO | H | 0.6 | 7.2 | 4.32
I2543 | SERVENTE | H | 0.6 | 4.88 | 2.928
|  |  |  | Total: | 7.248
SERVIÇOS
C4430 | ARGAMASSA DE CIMENTO E AREIA PEN. TRAÇO 1:6 | M3 | 0.025 | 335.792 | 8.3948
|  |  |  | Total: | 8.3948
|  |  | Total Simples: |  | 15.6428
|  |  | Encargos Sociais: |  | 9.75
|  |  | Valor BDI: |  | 0
|  |  | Valor Geral: |  | 25.3939
C3122 - EMBOÇO C/ ARGAMASSA DE CIMENTO E AREIA PENEIRADA, TRAÇO 1:7 - M2
MAO DE OBRA |  | Unidade | Coeficiente | Preço | Total
I2391 | PEDREIRO | H | 0.6 | 7.2 | 4.32
I2543 | SERVENTE | H | 0.6 | 4.88 | 2.928
|  |  |  | Total: | 7.248
SERVIÇOS
C3009 | ARGAMASSA DE CIMENTO E AREIA PEN. TRAÇO 1:7 | M3 | 0.02 | 318.292 | 6.3658
|  |  |  | Total: | 6.3658
|  |  | Total Simples: |  | 13.6138
|  |  | Encargos Sociais: |  | 9.07
|  |  | Valor BDI: |  | 0
|  |  | Valor Geral: |  | 22.676
C3129 - AREIA DE CAMPO - EXTRAÇÃO - M3
EQUIPAMENTOS (CHORARIO) |  | Unidade | Coeficiente | Preço | Total
I0596 | CARREGADEIRA DE PNEUS HP 180 (CHI) | H | 0.00090226 | 40.2108 | 0.03628
I0666 | TRATOR DE ESTEIRAS C/LÂMINA E ESC. HP 155 (CHI) | H | 0 | 39.7121 | 0
I0710 | CARREGADEIRA DE PNEUS HP 180 (CHP) | H | 0.0066165 | 237.0211 | 1.5683
I0779 | TRATOR DE ESTEIRAS C/LÂMINA E ESC. HP 155 (CHP) | H | 0.0075188 | 220.7016 | 1.6594
|  |  |  | Total: | 3.264
MAO DE OBRA
I2543 | SERVENTE | H | 0.015038 | 4.88 | 0.073383
|  |  |  | Total: | 0.0734
|  |  | Total Simples: |  | 3.3373
|  |  | Encargos Sociais: |  | 0.2
|  |  | Valor BDI: |  | 0
|  |  | Valor Geral: |  | 3.5372
C3027 - PISO MORTO DE TIJOLO MACIÇO S/REJUNTAMENTO - M2
MAO DE OBRA |  | Unidade | Coeficiente | Preço | Total
I2391 | PEDREIRO | H | 0.6 | 7.2 | 4.32
I2543 | SERVENTE | H | 0.6 | 4.88 | 2.928
|  |  |  | Total: | 7.248
MATERIAIS
I2082 | TIJOLO MACIÇO COMUM | UN | 46 | 0.25 | 11.5
|  |  |  | Total: | 11.5
|  |  | Total Simples: |  | 18.748
|  |  | Encargos Sociais: |  | 6.3
|  |  | Valor BDI: |  | 0
|  |  | Valor Geral: |  | 25.0545
C3026 - PISO MORTO DE TIJOLO MACIÇO C/REJUNTAMENTO - M2
MAO DE OBRA |  | Unidade | Coeficiente | Preço | Total
I2391 | PEDREIRO | H | 0.9 | 7.2 | 6.48
I2543 | SERVENTE | H | 0.9 | 4.88 | 4.392
|  |  |  | Total: | 10.872
MATERIAIS
I2082 | TIJOLO MACIÇO COMUM | UN | 46 | 0.25 | 11.5
|  |  |  | Total: | 11.5
SERVIÇOS
C0185 | ARGAMASSA MISTA DE CAL EM PASTA E AREIA S/PEN. TRAÇO 1:4 C/100 KG DE CIMENTO | M3 | 0.0083 | 320.4028 | 2.6593
|  |  |  | Total: | 2.6593
|  |  | Total Simples: |  | 25.0313
|  |  | Encargos Sociais: |  | 9.98
|  |  | Valor BDI: |  | 0
|  |  | Valor Geral: |  | 35.0147
C3029 - EMBOÇO C/ ARGAMASSA DE CIMENTO E AREIA PENEIRADA, TRAÇO 1:4 - M2
MAO DE OBRA |  | Unidade | Coeficiente | Preço | Total
I2391 | PEDREIRO | H | 0.6 | 7.2 | 4.32
I2543 | SERVENTE | H | 0.6 | 4.88 | 2.928
|  |  |  | Total: | 7.248
SERVIÇOS
C0165 | ARGAMASSA DE CIMENTO E AREIA PEN. TRAÇO 1:4 | M3 | 0.02 | 396.792 | 7.9358
|  |  |  | Total: | 7.9358
|  |  | Total Simples: |  | 15.1838
|  |  | Encargos Sociais: |  | 9.07
|  |  | Valor BDI: |  | 0
|  |  | Valor Geral: |  | 24.246
C3028 - REBOCO C/ ARGAMASSA DE CIMENTO E AREIA PENEIRADA, TRAÇO 1:3 - M2
MAO DE OBRA |  | Unidade | Coeficiente | Preço | Total
I2391 | PEDREIRO | H | 0.6 | 7.2 | 4.32
I2543 | SERVENTE | H | 0.6 | 4.88 | 2.928
|  |  |  | Total: | 7.248
SERVIÇOS
C0164 | ARGAMASSA DE CIMENTO E AREIA PEN. TRAÇO 1:3 | M3 | 0.025 | 457.292 | 11.4323
|  |  |  | Total: | 11.4323
|  |  | Total Simples: |  | 18.6803
|  |  | Encargos Sociais: |  | 9.75
|  |  | Valor BDI: |  | 0
|  |  | Valor Geral: |  | 28.4314
C3023 - EMBOÇO C/ ARGAMASSA DE CIMENTO E AREIA PENEIRADA, TRAÇO 1:3 - M2
MAO DE OBRA |  | Unidade | Coeficiente | Preço | Total
I2391 | PEDREIRO | H | 0.6 | 7.2 | 4.32
I2543 | SERVENTE | H | 0.6 | 4.88 | 2.928
|  |  |  | Total: | 7.248
SERVIÇOS
C0164 | ARGAMASSA DE CIMENTO E AREIA PEN. TRAÇO 1:3 | M3 | 0.02 | 457.292 | 9.1458
|  |  |  | Total: | 9.1458
|  |  | Total Simples: |  | 16.3938
|  |  | Encargos Sociais: |  | 9.07
|  |  | Valor BDI: |  | 0
|  |  | Valor Geral: |  | 25.456
C3022 - PINTURA ESMALTE SINTÉTICO EM PAREDES - M2
MAO DE OBRA |  | Unidade | Coeficiente | Preço | Total
I0045 | AJUDANTE DE PINTOR | H | 0.35 | 5.6 | 1.96
I2395 | PINTOR | H | 0.4 | 7.2 | 2.88
|  |  |  | Total: | 4.84
MATERIAIS
I1347 | LIXA PARA MADEIRA/MASSA | UN | 0.4 | 0.55 | 0.22
I1488 | LÍQUIDO PREPARADOR DE SUPERFICIES | L | 0.12 | 16.64 | 1.9968
I2425 | SOLVENTE | L | 0.05 | 10 | 0.5
I2500 | TINTA ESMALTE SINTETICO | L | 0.17 | 19.35 | 3.2895
|  |  |  | Total: | 6.0063
|  |  | Total Simples: |  | 10.8463
|  |  | Encargos Sociais: |  | 4.21
|  |  | Valor BDI: |  | 0
|  |  | Valor Geral: |  | 15.0576
C3025 - PISO MORTO CONCRETO FCK=13,5MPa C/PREPARO E LANÇAMENTO - M3
MAO DE OBRA |  | Unidade | Coeficiente | Preço | Total
I2391 | PEDREIRO | H | 2 | 7.2 | 14.4
I2543 | SERVENTE | H | 6 | 4.88 | 29.28
|  |  |  | Total: | 43.68
SERVIÇOS
C0839 | CONCRETO P/VIBR., FCK 13.5 MPa COM AGREGADO ADQUIRIDO | M3 | 1 | 274.2541 | 274.2541
|  |  |  | Total: | 274.2541
|  |  | Total Simples: |  | 317.9341
|  |  | Encargos Sociais: |  | 67.96
|  |  | Valor BDI: |  | 0
|  |  | Valor Geral: |  | 385.8896
C3024 - PISO EM MÁRMORE BRANCO ESP.= 3cm - M2
MAO DE OBRA |  | Unidade | Coeficiente | Preço | Total
I2391 | PEDREIRO | H | 0.8 | 7.2 | 5.76
I2543 | SERVENTE | H | 0.8 | 4.88 | 3.904
|  |  |  | Total: | 9.664
MATERIAIS
I0799 | CIMENTO BRANCO | KG | 0.25 | 2.81 | 0.7025
I0805 | CIMENTO PORTLAND | KG | 1.3 | 0.5 | 0.65
I1509 | MARMORE BRANCO, ESP.=3CM | M2 | 1.05 | 180.42 | 189.441
|  |  |  | Total: | 190.7935
SERVIÇOS
C0170 | ARGAMASSA DE CIMENTO E AREIA S/PEN. TRAÇO 1:3 | M3 | 0.025 | 347.736 | 8.6934
|  |  |  | Total: | 8.6934
|  |  | Total Simples: |  | 209.1509
|  |  | Encargos Sociais: |  | 9.47
|  |  | Valor BDI: |  | 0
|  |  | Valor Geral: |  | 218.6211
C3032 - REBOCO C/ ARGAMASSA DE CAL HIDRATADA E AREIA S/ PENEIRAR, TRAÇO 1:3, C/ 100 KG DE CIMENTO E ESP=20 mm P/ TETO - M2
MAO DE OBRA |  | Unidade | Coeficiente | Preço | Total
I2391 | PEDREIRO | H | 0.7 | 7.2 | 5.04
I2543 | SERVENTE | H | 0.7 | 4.88 | 3.416
|  |  |  | Total: | 8.456
SERVIÇOS
C0189 | ARGAMASSA MISTA DE CAL HIDR. E AREIA S/PEN. TRAÇO 1:3 C/100KG DE CIMENTO | M3 | 0.02 | 334.556 | 6.6911
|  |  |  | Total: | 6.6911
|  |  | Total Simples: |  | 15.1471
|  |  | Encargos Sociais: |  | 8.2
|  |  | Valor BDI: |  | 0
|  |  | Valor Geral: |  | 23.3539
C3019 - PIA DE AÇO INOX (3.00x0.60)m C/ 1 CUBA E ACESSÓRIOS - UN
MAO DE OBRA |  | Unidade | Coeficiente | Preço | Total
I0043 | AJUDANTE DE ENCANADOR | H | 3.5 | 5.6 | 19.6
I2320 | ENCANADOR | H | 3.5 | 7.2 | 25.2
I2391 | PEDREIRO | H | 2.75 | 7.2 | 19.8
I2543 | SERVENTE | H | 2.75 | 4.88 | 13.42
|  |  |  | Total: | 78.02
MATERIAIS
I0108 | AREIA GROSSA | M3 | 0.044 | 50 | 2.2
I0169 | AÇO CA-60 | KG | 1.5 | 4.14 | 6.21
I0805 | CIMENTO PORTLAND | KG | 22.93 | 0.5 | 11.465
I1605 | PEDRISCO | M3 | 0.061 | 63.2 | 3.8552
I1863 | SIFÃO CROMADO 2" | UN | 1 | 93.7 | 93.7
I2264 | VÁLVULA AMERICANA P/PIA 3 1/2" | UN | 0 | 32.02 | 0
I2344 | FITA VEDA ROSCA 25M x 3/4" | UN | 1.13 | 6.5 | 7.345
I2491 | PIA EM INOX 3,00x0,60 C/ 1 CUBA - C18/A304 | UN | 1 | 917 | 917
I2503 | TORNEIRA DE METAL BRANCO 3/4", CANO LONGO (PADRÃO POPULAR) | UN | 1 | 35 | 35
|  |  |  | Total: | 1076.7752
|  |  | Total Simples: |  | 1154.7952
|  |  | Encargos Sociais: |  | 67.88
|  |  | Valor BDI: |  | 0
|  |  | Valor Geral: |  | 1222.6804
C3018 - PIA DE AÇO INOX (2.20x0.60)m C/ 1 CUBA E ACESSÓRIOS - UN
MAO DE OBRA |  | Unidade | Coeficiente | Preço | Total
I0043 | AJUDANTE DE ENCANADOR | H | 3.5 | 5.6 | 19.6
I2320 | ENCANADOR | H | 3.5 | 7.2 | 25.2
I2391 | PEDREIRO | H | 2.5 | 7.2 | 18
I2543 | SERVENTE | H | 2.5 | 4.88 | 12.2
|  |  |  | Total: | 75
MATERIAIS
I0108 | AREIA GROSSA | M3 | 0.03 | 50 | 1.5
I0169 | AÇO CA-60 | KG | 1.14 | 4.14 | 4.7196
I0805 | CIMENTO PORTLAND | KG | 16.38 | 0.5 | 8.19
I1605 | PEDRISCO | M3 | 0.04 | 63.2 | 2.528
I1863 | SIFÃO CROMADO 2" | UN | 1 | 93.7 | 93.7
I2264 | VÁLVULA AMERICANA P/PIA 3 1/2" | UN | 1 | 32.02 | 32.02
I2344 | FITA VEDA ROSCA 25M x 3/4" | UN | 1.4 | 6.5 | 9.1
I2490 | PIA EM INOX 2,20x0,60 C/ 1 CUBA - C18/A304 | UN | 1 | 370.77 | 370.77
I2503 | TORNEIRA DE METAL BRANCO 3/4", CANO LONGO (PADRÃO POPULAR) | UN | 1 | 35 | 35
|  |  |  | Total: | 557.5276
|  |  | Total Simples: |  | 632.5276
|  |  | Encargos Sociais: |  | 65.26
|  |  | Valor BDI: |  | 0
|  |  | Valor Geral: |  | 697.7851
C3017 - PIA DE AÇO INOX (1.20x0.60)m C/ 1 CUBA E ACESSÓRIOS - UN
MAO DE OBRA |  | Unidade | Coeficiente | Preço | Total
I0043 | AJUDANTE DE ENCANADOR | H | 2 | 5.6 | 11.2
I2320 | ENCANADOR | H | 2 | 7.2 | 14.4
I2391 | PEDREIRO | H | 2 | 7.2 | 14.4
I2543 | SERVENTE | H | 2 | 4.88 | 9.76
|  |  |  | Total: | 49.76
MATERIAIS
I0108 | AREIA GROSSA | M3 | 0.019 | 50 | 0.95
I0169 | AÇO CA-60 | KG | 0.6 | 4.14 | 2.484
I0805 | CIMENTO PORTLAND | KG | 9.83 | 0.5 | 4.915
I1605 | PEDRISCO | M3 | 0.026 | 63.2 | 1.6432
I1863 | SIFÃO CROMADO 2" | UN | 1 | 93.7 | 93.7
I2264 | VÁLVULA AMERICANA P/PIA 3 1/2" | UN | 1 | 32.02 | 32.02
I2344 | FITA VEDA ROSCA 25M x 3/4" | UN | 1.1 | 6.5 | 7.15
I2487 | PIA EM INOX 1,20x0,60 C/ 1 CUBA - C18/A304 | UN | 1 | 136.5 | 136.5
I2503 | TORNEIRA DE METAL BRANCO 3/4", CANO LONGO (PADRÃO POPULAR) | UN | 1 | 35 | 35
|  |  |  | Total: | 314.3622
|  |  | Total Simples: |  | 364.1222
|  |  | Encargos Sociais: |  | 43.3
|  |  | Valor BDI: |  | 0
|  |  | Valor Geral: |  | 407.4184
C3016 - PEITORIL DE MARMORITE - M2
MAO DE OBRA |  | Unidade | Coeficiente | Preço | Total
I2391 | PEDREIRO | H | 1.2 | 7.2 | 8.64
I2543 | SERVENTE | H | 1.2 | 4.88 | 5.856
|  |  |  | Total: | 14.496
MATERIAIS
I2485 | PEITORIL DE MARMORITE | M2 | 1.05 | 64.32 | 67.536
|  |  |  | Total: | 67.536
SERVIÇOS
C0170 | ARGAMASSA DE CIMENTO E AREIA S/PEN. TRAÇO 1:3 | M3 | 0.015 | 347.736 | 5.216
|  |  |  | Total: | 5.216
|  |  | Total Simples: |  | 87.248
|  |  | Encargos Sociais: |  | 13.25
|  |  | Valor BDI: |  | 0
|  |  | Valor Geral: |  | 100.4979
C3015 - PEITORIL DE CIMENTO - M2
MAO DE OBRA |  | Unidade | Coeficiente | Preço | Total
I2391 | PEDREIRO | H | 3 | 7.2 | 21.6
I2543 | SERVENTE | H | 2.5 | 4.88 | 12.2
|  |  |  | Total: | 33.8
SERVIÇOS
C0170 | ARGAMASSA DE CIMENTO E AREIA S/PEN. TRAÇO 1:3 | M3 | 0.056 | 347.736 | 19.4732
C0217 | ARMADURA CA-60 FINA D=3,40 A 6,40mm | KG | 0.71 | 5.8564 | 4.158
|  |  |  | Total: | 23.6312
|  |  | Total Simples: |  | 57.4313
|  |  | Encargos Sociais: |  | 32.34
|  |  | Valor BDI: |  | 0
|  |  | Valor Geral: |  | 89.772
C3014 - PEDRA SÃO TOMÉ - M2
MAO DE OBRA |  | Unidade | Coeficiente | Preço | Total
I2391 | PEDREIRO | H | 1.5 | 7.2 | 10.8
I2543 | SERVENTE | H | 1.5 | 4.88 | 7.32
|  |  |  | Total: | 18.12
MATERIAIS
I2484 | PEDRA SÃO TOMÉ | M2 | 1.05 | 85.27 | 89.5335
|  |  |  | Total: | 89.5335
SERVIÇOS
C0170 | ARGAMASSA DE CIMENTO E AREIA S/PEN. TRAÇO 1:3 | M3 | 0.025 | 347.736 | 8.6934
|  |  |  | Total: | 8.6934
|  |  | Total Simples: |  | 116.3469
|  |  | Encargos Sociais: |  | 16.82
|  |  | Valor BDI: |  | 0
|  |  | Valor Geral: |  | 133.1746
C3013 - PISO PRÉ-MOLDADO ARTICULADO DE 6 FACES e = 6,0 cm - M2
MAO DE OBRA |  | Unidade | Coeficiente | Preço | Total
I0445 | CALCETEIRO | H | 0.23 | 7.2 | 1.656
I2543 | SERVENTE | H | 0.46 | 4.88 | 2.2448
|  |  |  | Total: | 3.9008
MATERIAIS
I0108 | AREIA GROSSA | M3 | 0.055 | 50 | 2.75
I0243 | PAVIMENTO ARTICULADO COM 6 FACES e = 6,0 cm | M2 | 1 | 27 | 27
|  |  |  | Total: | 29.75
|  |  | Total Simples: |  | 33.6508
|  |  | Encargos Sociais: |  | 3.39
|  |  | Valor BDI: |  | 0
|  |  | Valor Geral: |  | 37.0449
C3012 - PISO PRÉ-MOLDADO ARTICULADO DE 6 FACES e = 4,5 cm - M2
MAO DE OBRA |  | Unidade | Coeficiente | Preço | Total
I0445 | CALCETEIRO | H | 0.23 | 7.2 | 1.656
I2543 | SERVENTE | H | 0.46 | 4.88 | 2.2448
|  |  |  | Total: | 3.9008
MATERIAIS
I0108 | AREIA GROSSA | M3 | 0.055 | 50 | 2.75
I0242 | PAVIMENTO ARTICULADO COM 6 FACES e = 4,5 cm | M2 | 1 | 25 | 25
|  |  |  | Total: | 27.75
|  |  | Total Simples: |  | 31.6508
|  |  | Encargos Sociais: |  | 3.39
|  |  | Valor BDI: |  | 0
|  |  | Valor Geral: |  | 35.0449
C3011 - PAVIMENTAÇÃO TIPO CITIPLAC S/COLCHÃO - FORNECIMENTO E EXECUÇÃO - M2
MATERIAIS |  | Unidade | Coeficiente | Preço | Total
I0807 | CITIPLAC J-2 - FORNECIMENTO E EXECUÇÃO | M2 | 1.2 | 21.6 | 25.92
|  |  |  | Total: | 25.92
|  |  | Total Simples: |  | 25.92
|  |  | Encargos Sociais: |  | 0
|  |  | Valor BDI: |  | 0
|  |  | Valor Geral: |  | 25.92
C3020 - PIA DE AÇO INOX (4.20X0.60)m C/ 2 CUBAS E ACESSÓRIOS - UN
MAO DE OBRA |  | Unidade | Coeficiente | Preço | Total
I0043 | AJUDANTE DE ENCANADOR | H | 4 | 5.6 | 22.4
I2320 | ENCANADOR | H | 4 | 7.2 | 28.8
I2391 | PEDREIRO | H | 5 | 7.2 | 36
I2543 | SERVENTE | H | 5 | 4.88 | 24.4
|  |  |  | Total: | 111.6
MATERIAIS
I0108 | AREIA GROSSA | M3 | 0.065 | 50 | 3.25
I0169 | AÇO CA-60 | KG | 2.3 | 4.14 | 9.522
I0805 | CIMENTO PORTLAND | KG | 33 | 0.5 | 16.5
I1605 | PEDRISCO | M3 | 0.09 | 63.2 | 5.688
I1863 | SIFÃO CROMADO 2" | UN | 2 | 93.7 | 187.4
I2264 | VÁLVULA AMERICANA P/PIA 3 1/2" | UN | 2 | 32.02 | 64.04
I2344 | FITA VEDA ROSCA 25M x 3/4" | UN | 2.26 | 6.5 | 14.69
I2492 | PIA EM INOX 4,20x0,60m C/ 2 CUBAS | UN | 1 | 1483.14 | 1483.14
I2503 | TORNEIRA DE METAL BRANCO 3/4", CANO LONGO (PADRÃO POPULAR) | UN | 2 | 35 | 70
|  |  |  | Total: | 1854.23
|  |  | Total Simples: |  | 1965.83
|  |  | Encargos Sociais: |  | 97.1
|  |  | Valor BDI: |  | 0
|  |  | Valor Geral: |  | 2062.9332
C3021 - PIA DE COZINHA EM MARMORITE 1,00x0,50m COMP. - PADRÃO POPULAR - UN
MAO DE OBRA |  | Unidade | Coeficiente | Preço | Total
I2391 | PEDREIRO | H | 1.5 | 7.2 | 10.8
I2543 | SERVENTE | H | 1.5 | 4.88 | 7.32
|  |  |  | Total: | 18.12
MATERIAIS
I0108 | AREIA GROSSA | M3 | 0.018 | 50 | 0.9
I0805 | CIMENTO PORTLAND | KG | 3.35 | 0.5 | 1.675
I1180 | FITA DE VEDAÇÃO | M | 0.75 | 0.38 | 0.285
I2486 | PIA DE MARMORITE (1,00x0,50)m C/CUBA (0,45x0,36x0,15)m (PADRÃO POPULAR) | UN | 1 | 139.5 | 139.5
I2503 | TORNEIRA DE METAL BRANCO 3/4", CANO LONGO (PADRÃO POPULAR) | UN | 1 | 35 | 35
I7603 | SIFÃO PVC MULTI-USO (PIAS/TANQUES/LAVATÓRIO) | UN | 1 | 13.9 | 13.9
I8286 | VÁLVULA PVC P/ COZINHA | UN | 1 | 4.7 | 4.7
|  |  |  | Total: | 195.96
|  |  | Total Simples: |  | 214.08
|  |  | Encargos Sociais: |  | 15.77
|  |  | Valor BDI: |  | 0
|  |  | Valor Geral: |  | 229.8462
C3045 - RETIRADA DE TUBO PVC ENTERRADO DN=250mm - M
MAO DE OBRA |  | Unidade | Coeficiente | Preço | Total
I0043 | AJUDANTE DE ENCANADOR | H | 1 | 5.6 | 5.6
I2320 | ENCANADOR | H | 0.3 | 7.2 | 2.16
|  |  |  | Total: | 7.76
|  |  | Total Simples: |  | 7.76
|  |  | Encargos Sociais: |  | 6.75
|  |  | Valor BDI: |  | 0
|  |  | Valor Geral: |  | 14.512
C3044 - RETIRADA DE TUBO PVC ENTERRADO DN=200mm - M
MAO DE OBRA |  | Unidade | Coeficiente | Preço | Total
I0043 | AJUDANTE DE ENCANADOR | H | 0.8 | 5.6 | 4.48
I2320 | ENCANADOR | H | 0.3 | 7.2 | 2.16
|  |  |  | Total: | 6.64
|  |  | Total Simples: |  | 6.64
|  |  | Encargos Sociais: |  | 5.78
|  |  | Valor BDI: |  | 0
|  |  | Valor Geral: |  | 12.4175
C3047 - RETIRADA DE TUBO PVC ENTERRADO DN=50mm - M
MAO DE OBRA |  | Unidade | Coeficiente | Preço | Total
I0043 | AJUDANTE DE ENCANADOR | H | 0.3 | 5.6 | 1.68
I2320 | ENCANADOR | H | 0.1 | 7.2 | 0.72
|  |  |  | Total: | 2.4
|  |  | Total Simples: |  | 2.4
|  |  | Encargos Sociais: |  | 2.09
|  |  | Valor BDI: |  | 0
|  |  | Valor Geral: |  | 4.4882
C3046 - RETIRADA DE TUBO PVC ENTERRADO DN=300mm - M
MAO DE OBRA |  | Unidade | Coeficiente | Preço | Total
I0043 | AJUDANTE DE ENCANADOR | H | 1.3 | 5.6 | 7.28
I2320 | ENCANADOR | H | 0.4 | 7.2 | 2.88
|  |  |  | Total: | 10.16
|  |  | Total Simples: |  | 10.16
|  |  | Encargos Sociais: |  | 8.84
|  |  | Valor BDI: |  | 0
|  |  | Valor Geral: |  | 19.0002
C3049 - RETIRADA DE TUBO PVC ENTERRADO DN=85mm - M
MAO DE OBRA |  | Unidade | Coeficiente | Preço | Total
I0043 | AJUDANTE DE ENCANADOR | H | 0.45 | 5.6 | 2.52
I2320 | ENCANADOR | H | 0.1 | 7.2 | 0.72
|  |  |  | Total: | 3.24
|  |  | Total Simples: |  | 3.24
|  |  | Encargos Sociais: |  | 2.82
|  |  | Valor BDI: |  | 0
|  |  | Valor Geral: |  | 6.0591
C3048 - RETIRADA DE TUBO PVC ENTERRADO DN=75mm - M
MAO DE OBRA |  | Unidade | Coeficiente | Preço | Total
I0043 | AJUDANTE DE ENCANADOR | H | 0.4 | 5.6 | 2.24
I2320 | ENCANADOR | H | 0.1 | 7.2 | 0.72
|  |  |  | Total: | 2.96
|  |  | Total Simples: |  | 2.96
|  |  | Encargos Sociais: |  | 2.58
|  |  | Valor BDI: |  | 0
|  |  | Valor Geral: |  | 5.5355
C3050 - RETIRADA DE TUBOS DE CONCRETO D=80cm - M
MAO DE OBRA |  | Unidade | Coeficiente | Preço | Total
I2391 | PEDREIRO | H | 1.2 | 7.2 | 8.64
I2543 | SERVENTE | H | 4.32 | 4.88 | 21.0816
|  |  |  | Total: | 29.7216
|  |  | Total Simples: |  | 29.7216
|  |  | Encargos Sociais: |  | 25.86
|  |  | Valor BDI: |  | 0
|  |  | Valor Geral: |  | 55.5824
C3051 - RETIRADA DE TUBOS DE CONCRETO D=100cm - M
MAO DE OBRA |  | Unidade | Coeficiente | Preço | Total
I2391 | PEDREIRO | H | 1.8 | 7.2 | 12.96
I2543 | SERVENTE | H | 7.74 | 4.88 | 37.7712
|  |  |  | Total: | 50.7312
|  |  | Total Simples: |  | 50.7312
|  |  | Encargos Sociais: |  | 44.14
|  |  | Valor BDI: |  | 0
|  |  | Valor Geral: |  | 94.8724
C3052 - RETIRADA DE TUBOS DE CONCRETO D=120cm - M
MAO DE OBRA |  | Unidade | Coeficiente | Preço | Total
I2391 | PEDREIRO | H | 3.6 | 7.2 | 25.92
I2543 | SERVENTE | H | 9.54 | 4.88 | 46.5552
|  |  |  | Total: | 72.4752
|  |  | Total Simples: |  | 72.4752
|  |  | Encargos Sociais: |  | 63.06
|  |  | Valor BDI: |  | 0
|  |  | Valor Geral: |  | 135.5359
C3053 - RETIRADA DE TUBOS DE CONCRETO D=150cm - M
MAO DE OBRA |  | Unidade | Coeficiente | Preço | Total
I2391 | PEDREIRO | H | 6.12 | 7.2 | 44.064
I2543 | SERVENTE | H | 12.8 | 4.88 | 62.464
|  |  |  | Total: | 106.528
|  |  | Total Simples: |  | 106.528
|  |  | Encargos Sociais: |  | 92.69
|  |  | Valor BDI: |  | 0
|  |  | Valor Geral: |  | 199.218
C3054 - RETIRADA DE TUBOS DE CONCRETO D=30cm - M
MAO DE OBRA |  | Unidade | Coeficiente | Preço | Total
I2391 | PEDREIRO | H | 0.36 | 7.2 | 2.592
I2543 | SERVENTE | H | 1.44 | 4.88 | 7.0272
|  |  |  | Total: | 9.6192
|  |  | Total Simples: |  | 9.6192
|  |  | Encargos Sociais: |  | 8.37
|  |  | Valor BDI: |  | 0
|  |  | Valor Geral: |  | 17.9889
C3036 - RECOMPOSIÇÃO DE PAVIMENTAÇÃO C/BLOKRET REAPROVEITADO - M2
MAO DE OBRA |  | Unidade | Coeficiente | Preço | Total
I0445 | CALCETEIRO | H | 0.23 | 7.2 | 1.656
I2543 | SERVENTE | H | 0.46 | 4.88 | 2.2448
|  |  |  | Total: | 3.9008
MATERIAIS
I0108 | AREIA GROSSA | M3 | 0.055 | 50 | 2.75
|  |  |  | Total: | 2.75
|  |  | Total Simples: |  | 6.6508
|  |  | Encargos Sociais: |  | 3.39
|  |  | Valor BDI: |  | 0
|  |  | Valor Geral: |  | 10.0449
C3035 - REBOCO C/ ARGAMASSA DE CIMENTO E AREIA S/ PENEIRAR TRAÇO 1:6, ESP=20 mm P/ TETO - M2
MAO DE OBRA |  | Unidade | Coeficiente | Preço | Total
I2391 | PEDREIRO | H | 0.7 | 7.2 | 5.04
I2543 | SERVENTE | H | 0.7 | 4.88 | 3.416
|  |  |  | Total: | 8.456
SERVIÇOS
C0173 | ARGAMASSA DE CIMENTO E AREIA S/PEN. TRAÇO 1:6 | M3 | 0.02 | 226.236 | 4.5247
|  |  |  | Total: | 4.5247
|  |  | Total Simples: |  | 12.9807
|  |  | Encargos Sociais: |  | 8.21
|  |  | Valor BDI: |  | 0
|  |  | Valor Geral: |  | 21.1875
C3034 - REBOCO C/ ARGAMASSA MISTA DE CIMENTO, CAL HIDRATADA E AREIA S/ PENEIRAR, TRAÇO 1:2:8, ESP=20 mm P/ TETO - M2
MAO DE OBRA |  | Unidade | Coeficiente | Preço | Total
I2391 | PEDREIRO | H | 0.7 | 7.2 | 5.04
I2543 | SERVENTE | H | 0.9 | 4.88 | 4.392
|  |  |  | Total: | 9.432
MATERIAIS
I0109 | AREIA MEDIA | M3 | 0.0243 | 46 | 1.1178
I0441 | CAL HIDRATADA | KG | 3.64 | 0.74 | 2.6936
I0805 | CIMENTO PORTLAND | KG | 3.64 | 0.5 | 1.82
|  |  |  | Total: | 5.6314
|  |  | Total Simples: |  | 15.0634
|  |  | Encargos Sociais: |  | 8.21
|  |  | Valor BDI: |  | 0
|  |  | Valor Geral: |  | 23.2702
C3033 - REBOCO C/ ARGAMASSA DE CAL HIDRATADA E AREIA S/ PENEIRAR TRAÇO 1:4, C/ 100 KG DE CIMENTO E ESP=20 mm P/ TETO - M2
MAO DE OBRA |  | Unidade | Coeficiente | Preço | Total
I2391 | PEDREIRO | H | 0.7 | 7.2 | 5.04
I2543 | SERVENTE | H | 0.7 | 4.88 | 3.416
|  |  |  | Total: | 8.456
SERVIÇOS
C0192 | ARGAMASSA MISTA DE CAL HIDR. E AREIA S/PEN. TRAÇO 1:4 C/100KG DE CIMENTO | M3 | 0.02 | 289.416 | 5.7883
|  |  |  | Total: | 5.7883
|  |  | Total Simples: |  | 14.2443
|  |  | Encargos Sociais: |  | 8.21
|  |  | Valor BDI: |  | 0
|  |  | Valor Geral: |  | 22.4511
C3039 - RETIRADA DE CARPETE S/REAPROVEITAMENTO - M2
MAO DE OBRA |  | Unidade | Coeficiente | Preço | Total
I2543 | SERVENTE | H | 0.25 | 4.88 | 1.22
|  |  |  | Total: | 1.22
|  |  | Total Simples: |  | 1.22
|  |  | Encargos Sociais: |  | 1.06
|  |  | Valor BDI: |  | 0
|  |  | Valor Geral: |  | 2.2815
C3038 - RETIRADA DE CAIXA DE AR CONDICIONADO - UN
MAO DE OBRA |  | Unidade | Coeficiente | Preço | Total
I2391 | PEDREIRO | H | 2 | 7.2 | 14.4
I2543 | SERVENTE | H | 2 | 4.88 | 9.76
|  |  |  | Total: | 24.16
|  |  | Total Simples: |  | 24.16
|  |  | Encargos Sociais: |  | 21.02
|  |  | Valor BDI: |  | 0
|  |  | Valor Geral: |  | 45.1816
C3037 - REBOCO C/ ARGAMASSA DE CIMENTO E AREIA PENEIRADA, TRAÇO 1:4 - M2
MAO DE OBRA |  | Unidade | Coeficiente | Preço | Total
I2391 | PEDREIRO | H | 0.6 | 7.2 | 4.32
I2543 | SERVENTE | H | 0.6 | 4.88 | 2.928
|  |  |  | Total: | 7.248
SERVIÇOS
C0165 | ARGAMASSA DE CIMENTO E AREIA PEN. TRAÇO 1:4 | M3 | 0.025 | 396.792 | 9.9198
|  |  |  | Total: | 9.9198
|  |  | Total Simples: |  | 17.1678
|  |  | Encargos Sociais: |  | 9.75
|  |  | Valor BDI: |  | 0
|  |  | Valor Geral: |  | 26.9189
C3042 - RETIRADA DE TUBO PVC ENTERRADO DN=100mm - M
MAO DE OBRA |  | Unidade | Coeficiente | Preço | Total
I0043 | AJUDANTE DE ENCANADOR | H | 0.5 | 5.6 | 2.8
I2320 | ENCANADOR | H | 0.1 | 7.2 | 0.72
|  |  |  | Total: | 3.52
|  |  | Total Simples: |  | 3.52
|  |  | Encargos Sociais: |  | 3.06
|  |  | Valor BDI: |  | 0
|  |  | Valor Geral: |  | 6.5828
C3043 - RETIRADA DE TUBO PVC ENTERRADO DN=150mm - M
MAO DE OBRA |  | Unidade | Coeficiente | Preço | Total
I0043 | AJUDANTE DE ENCANADOR | H | 0.6 | 5.6 | 3.36
I2320 | ENCANADOR | H | 0.2 | 7.2 | 1.44
|  |  |  | Total: | 4.8
|  |  | Total Simples: |  | 4.8
|  |  | Encargos Sociais: |  | 4.18
|  |  | Valor BDI: |  | 0
|  |  | Valor Geral: |  | 8.9765
C3040 - RETIRADA DE GRADE DE FERRO - M2
MAO DE OBRA |  | Unidade | Coeficiente | Preço | Total
I2391 | PEDREIRO | H | 0.2 | 7.2 | 1.44
I2543 | SERVENTE | H | 0.2 | 4.88 | 0.976
|  |  |  | Total: | 2.416
|  |  | Total Simples: |  | 2.416
|  |  | Encargos Sociais: |  | 2.1
|  |  | Valor BDI: |  | 0
|  |  | Valor Geral: |  | 4.5182
C3041 - RETIRADA DE PAVIMENTAÇÃO EM BLOKRET C/ REMOÇÃO LATERAL - M2
MAO DE OBRA |  | Unidade | Coeficiente | Preço | Total
I2391 | PEDREIRO | H | 0.06 | 7.2 | 0.432
I2543 | SERVENTE | H | 0.6 | 4.88 | 2.928
|  |  |  | Total: | 3.36
|  |  | Total Simples: |  | 3.36
|  |  | Encargos Sociais: |  | 2.92
|  |  | Valor BDI: |  | 0
|  |  | Valor Geral: |  | 6.2835
C3066 - DESCIDA D'ÁGUA DE CONCRETO ARMADO TIPO U - M
SERVIÇOS |  | Unidade | Coeficiente | Preço | Total
C0214 | ARMADURA CA-25 MÉDIA D= 6,3 A 10,0mm | KG | 2.007 | 6.0954 | 12.2335
C0588 | CAIAÇÃO EM DUAS DEMÃOS COM SUPERCAL | M2 | 1.36 | 1.758 | 2.3909
C1405 | FORMA PLANA CHAPA COMPENSADA RESINADA, ESP.= 12mm UTIL. 3 X | M2 | 0.7 | 74.9093 | 52.4365
C2784 | ESCAVAÇÃO MANUAL SOLO DE 1A.CAT. PROF. ATÉ 1.50m | M3 | 0.284 | 12.932 | 3.6727
C3269 | CONCRETO P/VIBR., FCK=13,5MPa COM AGREGADO PRODUZIDO (S/TRANSP.) | M3 | 0.109 | 236.3396 | 25.761
|  |  |  | Total: | 96.4946
|  |  | Total Simples: |  | 96.4946
|  |  | Encargos Sociais: |  | 21.35
|  |  | Valor BDI: |  | 0
|  |  | Valor Geral: |  | 117.844
C3067 - DESCIDA D'AGUA EM CALHA PRÉ-MOLDADA DE CONCRETO D= 0,40m - M
MAO DE OBRA |  | Unidade | Coeficiente | Preço | Total
I2391 | PEDREIRO | H | 0.02 | 7.2 | 0.144
I2543 | SERVENTE | H | 0.04 | 4.88 | 0.1952
|  |  |  | Total: | 0.3392
MATERIAIS
I0448 | CALHA DE CONCRETO ARMADO D=0,40M | M | 1 | 44 | 44
|  |  |  | Total: | 44
SERVIÇOS
C0588 | CAIAÇÃO EM DUAS DEMÃOS COM SUPERCAL | M2 | 0.65 | 1.758 | 1.1427
C1405 | FORMA PLANA CHAPA COMPENSADA RESINADA, ESP.= 12mm UTIL. 3 X | M2 | 0.01 | 74.9093 | 0.74909
C2784 | ESCAVAÇÃO MANUAL SOLO DE 1A.CAT. PROF. ATÉ 1.50m | M3 | 0.12 | 12.932 | 1.5518
C3324 | ARGAMASSA DE CIMENTO E AREIA TRAÇO 1:4 COM AREIA PRODUZIDA | M3 | 0.005 | 239.0424 | 1.1952
|  |  |  | Total: | 4.6388
|  |  | Total Simples: |  | 48.978
|  |  | Encargos Sociais: |  | 2.82
|  |  | Valor BDI: |  | 0
|  |  | Valor Geral: |  | 51.8027
C3068 - DRENO DE PVC D= 75mm - UN
MAO DE OBRA |  | Unidade | Coeficiente | Preço | Total
I2391 | PEDREIRO | H | 0.3 | 7.2 | 2.16
I2543 | SERVENTE | H | 0.6 | 4.88 | 2.928
|  |  |  | Total: | 5.088
MATERIAIS
I2222 | TUBO PVC RÍGIDO ROSCÁVEL DE 3" | M | 0.35 | 52.43 | 18.3505
|  |  |  | Total: | 18.3505
|  |  | Total Simples: |  | 23.4385
|  |  | Encargos Sociais: |  | 4.43
|  |  | Valor BDI: |  | 0
|  |  | Valor Geral: |  | 27.8656
C3069 - DRENO DE PVC D=100mm - UN
MAO DE OBRA |  | Unidade | Coeficiente | Preço | Total
I2391 | PEDREIRO | H | 0.3 | 7.2 | 2.16
I2543 | SERVENTE | H | 0.6 | 4.88 | 2.928
|  |  |  | Total: | 5.088
MATERIAIS
I2224 | TUBO PVC RÍGIDO ROSCÁVEL DE 4' | M | 0.35 | 64.67 | 22.6345
|  |  |  | Total: | 22.6345
|  |  | Total Simples: |  | 27.7225
|  |  | Encargos Sociais: |  | 4.43
|  |  | Valor BDI: |  | 0
|  |  | Valor Geral: |  | 32.1496
C3074 - DRENO PROFUNDO COM ENCHIMENTO DE BRITA - M
MAO DE OBRA |  | Unidade | Coeficiente | Preço | Total
I2543 | SERVENTE | H | 0.4 | 4.88 | 1.952
|  |  |  | Total: | 1.952
SERVIÇOS
C3211 | ESCAVAÇÃO E CARGA DE MATERIAL DE JAZIDA | M3 | 0.1 | 3.5001 | 0.35001
C3253 | BRITA PRODUZIDA PARA USOS DIVERSOS | M3 | 0.65 | 55.81 | 36.2765
|  |  |  | Total: | 36.6265
|  |  | Total Simples: |  | 38.5785
|  |  | Encargos Sociais: |  | 6.29
|  |  | Valor BDI: |  | 0
|  |  | Valor Geral: |  | 44.8692
C3073 - DRENO PROFUNDO COM ENCHIMENTO DE AREIA - M
MAO DE OBRA |  | Unidade | Coeficiente | Preço | Total
I2543 | SERVENTE | H | 0.4 | 4.88 | 1.952
|  |  |  | Total: | 1.952
SERVIÇOS
C3130 | AREIA DE RIO - EXTRAÇÃO | M3 | 0.65 | 6.3671 | 4.1386
C3211 | ESCAVAÇÃO E CARGA DE MATERIAL DE JAZIDA | M3 | 0.1 | 3.5001 | 0.35001
|  |  |  | Total: | 4.4886
|  |  | Total Simples: |  | 6.4406
|  |  | Encargos Sociais: |  | 1.96
|  |  | Valor BDI: |  | 0
|  |  | Valor Geral: |  | 8.3991
C3076 - DRENO SUB-SUPERFICIAL C/ENCHIMENTO DE BRITA - M
MAO DE OBRA |  | Unidade | Coeficiente | Preço | Total
I2543 | SERVENTE | H | 0.1 | 4.88 | 0.488
|  |  |  | Total: | 0.488
SERVIÇOS
C2784 | ESCAVAÇÃO MANUAL SOLO DE 1A.CAT. PROF. ATÉ 1.50m | M3 | 0.16 | 12.932 | 2.0691
C3253 | BRITA PRODUZIDA PARA USOS DIVERSOS | M3 | 0.16 | 55.81 | 8.9296
|  |  |  | Total: | 10.9987
|  |  | Total Simples: |  | 11.4867
|  |  | Encargos Sociais: |  | 3.35
|  |  | Valor BDI: |  | 0
|  |  | Valor Geral: |  | 14.8371
C3070 - DRENO PROFUNDO C/TUBO POROSO D=20cm/AREIA:BRITA - M
MAO DE OBRA |  | Unidade | Coeficiente | Preço | Total
I2391 | PEDREIRO | H | 0.05 | 7.2 | 0.36
I2543 | SERVENTE | H | 1.5 | 4.88 | 7.32
|  |  |  | Total: | 7.68
MATERIAIS
I2453 | TUBO CONCRETO POROSO D=20cm | M | 1 | 25.65 | 25.65
|  |  |  | Total: | 25.65
SERVIÇOS
C3130 | AREIA DE RIO - EXTRAÇÃO | M3 | 0.587 | 6.3671 | 3.7375
C3211 | ESCAVAÇÃO E CARGA DE MATERIAL DE JAZIDA | M3 | 0.12 | 3.5001 | 0.42001
C3253 | BRITA PRODUZIDA PARA USOS DIVERSOS | M3 | 0.132 | 55.81 | 7.3669
C3324 | ARGAMASSA DE CIMENTO E AREIA TRAÇO 1:4 COM AREIA PRODUZIDA | M3 | 0.005 | 239.0424 | 1.1952
|  |  |  | Total: | 12.7196
|  |  | Total Simples: |  | 46.0497
|  |  | Encargos Sociais: |  | 8.07
|  |  | Valor BDI: |  | 0
|  |  | Valor Geral: |  | 54.1159
C3072 - DRENO PROFUNDO C/TUBO POROSO D=20cm/BRITA - M
MAO DE OBRA |  | Unidade | Coeficiente | Preço | Total
I2391 | PEDREIRO | H | 0.05 | 7.2 | 0.36
I2543 | SERVENTE | H | 1.1 | 4.88 | 5.368
|  |  |  | Total: | 5.728
MATERIAIS
I2453 | TUBO CONCRETO POROSO D=20cm | M | 1 | 25.65 | 25.65
|  |  |  | Total: | 25.65
SERVIÇOS
C3211 | ESCAVAÇÃO E CARGA DE MATERIAL DE JAZIDA | M3 | 0.1 | 3.5001 | 0.35001
C3253 | BRITA PRODUZIDA PARA USOS DIVERSOS | M3 | 0.588 | 55.81 | 32.8163
C3324 | ARGAMASSA DE CIMENTO E AREIA TRAÇO 1:4 COM AREIA PRODUZIDA | M3 | 0.005 | 239.0424 | 1.1952
|  |  |  | Total: | 34.3615
|  |  | Total Simples: |  | 65.7395
|  |  | Encargos Sociais: |  | 9.35
|  |  | Valor BDI: |  | 0
|  |  | Valor Geral: |  | 75.0942
C3071 - DRENO PROFUNDO C/TUBO POROSO D=20cm/AREIA - M
MAO DE OBRA |  | Unidade | Coeficiente | Preço | Total
I2391 | PEDREIRO | H | 0.05 | 7.2 | 0.36
I2543 | SERVENTE | H | 1.1 | 4.88 | 5.368
|  |  |  | Total: | 5.728
MATERIAIS
I2453 | TUBO CONCRETO POROSO D=20cm | M | 1 | 25.65 | 25.65
|  |  |  | Total: | 25.65
SERVIÇOS
C3130 | AREIA DE RIO - EXTRAÇÃO | M3 | 0.588 | 6.3671 | 3.7439
C3211 | ESCAVAÇÃO E CARGA DE MATERIAL DE JAZIDA | M3 | 0.1 | 3.5001 | 0.35001
C3324 | ARGAMASSA DE CIMENTO E AREIA TRAÇO 1:4 COM AREIA PRODUZIDA | M3 | 0.005 | 239.0424 | 1.1952
|  |  |  | Total: | 5.2891
|  |  | Total Simples: |  | 36.6671
|  |  | Encargos Sociais: |  | 5.43
|  |  | Valor BDI: |  | 0
|  |  | Valor Geral: |  | 42.1027
C3059 - TANQUE DE LAVAR DE CIMENTO (1.00x0.50)m COMPLETA C/ TORNEIRA DE METAL - PADRÃO POPULAR - UN
MAO DE OBRA |  | Unidade | Coeficiente | Preço | Total
I2391 | PEDREIRO | H | 1.5 | 7.2 | 10.8
I2543 | SERVENTE | H | 1.5 | 4.88 | 7.32
|  |  |  | Total: | 18.12
MATERIAIS
I0108 | AREIA GROSSA | M3 | 0.018 | 50 | 0.9
I0805 | CIMENTO PORTLAND | KG | 3.35 | 0.5 | 1.675
I1180 | FITA DE VEDAÇÃO | M | 0.75 | 0.38 | 0.285
I2497 | TANQUE DE LAVAR CIMENTO (1,00x0,50)m C/TANQUE (0,45x0,45x0,25)m (PADRÃO POPULAR) | UN | 1 | 32.57 | 32.57
I2501 | TORNEIRA DE METAL AMARELO 3/4", CANO LONGO (PADRÃO POPULAR) | UN | 1 | 28.72 | 28.72
I7603 | SIFÃO PVC MULTI-USO (PIAS/TANQUES/LAVATÓRIO) | UN | 1 | 13.9 | 13.9
I7981 | VÁLVULA PVC P/ TANQUE | UN | 1 | 3.9 | 3.9
|  |  |  | Total: | 81.95
|  |  | Total Simples: |  | 100.07
|  |  | Encargos Sociais: |  | 15.77
|  |  | Valor BDI: |  | 0
|  |  | Valor Geral: |  | 115.8362
C3057 - RETIRADA DE TUBOS DE CONCRETO D=60cm - M
MAO DE OBRA |  | Unidade | Coeficiente | Preço | Total
I2391 | PEDREIRO | H | 0.84 | 7.2 | 6.048
I2543 | SERVENTE | H | 3 | 4.88 | 14.64
|  |  |  | Total: | 20.688
|  |  | Total Simples: |  | 20.688
|  |  | Encargos Sociais: |  | 18
|  |  | Valor BDI: |  | 0
|  |  | Valor Geral: |  | 38.6886
C3058 - SOLEIRA DE MARMORITE - M2
MAO DE OBRA |  | Unidade | Coeficiente | Preço | Total
I2391 | PEDREIRO | H | 1.2 | 7.2 | 8.64
I2543 | SERVENTE | H | 1.2 | 4.88 | 5.856
|  |  |  | Total: | 14.496
MATERIAIS
I2495 | SOLEIRA DE MARMORITE | M2 | 1.05 | 57.89 | 60.7845
|  |  |  | Total: | 60.7845
SERVIÇOS
C0170 | ARGAMASSA DE CIMENTO E AREIA S/PEN. TRAÇO 1:3 | M3 | 0.015 | 347.736 | 5.216
|  |  |  | Total: | 5.216
|  |  | Total Simples: |  | 80.4965
|  |  | Encargos Sociais: |  | 13.25
|  |  | Valor BDI: |  | 0
|  |  | Valor Geral: |  | 93.7464
C3055 - RETIRADA DE TUBOS DE CONCRETO D=40cm - M
MAO DE OBRA |  | Unidade | Coeficiente | Preço | Total
I2391 | PEDREIRO | H | 0.48 | 7.2 | 3.456
I2543 | SERVENTE | H | 1.8 | 4.88 | 8.784
|  |  |  | Total: | 12.24
|  |  | Total Simples: |  | 12.24
|  |  | Encargos Sociais: |  | 10.65
|  |  | Valor BDI: |  | 0
|  |  | Valor Geral: |  | 22.89
C3056 - RETIRADA DE TUBOS DE CONCRETO D=50cm - M
MAO DE OBRA |  | Unidade | Coeficiente | Preço | Total
I2391 | PEDREIRO | H | 0.6 | 7.2 | 4.32
I2543 | SERVENTE | H | 2.4 | 4.88 | 11.712
|  |  |  | Total: | 16.032
|  |  | Total Simples: |  | 16.032
|  |  | Encargos Sociais: |  | 13.95
|  |  | Valor BDI: |  | 0
|  |  | Valor Geral: |  | 29.9814
C3065 - DESCIDA D'ÁGUA DE CONCRETO ARMADO PADRÃO DERT - M
SERVIÇOS |  | Unidade | Coeficiente | Preço | Total
C0214 | ARMADURA CA-25 MÉDIA D= 6,3 A 10,0mm | KG | 1.85 | 6.0954 | 11.2765
C0588 | CAIAÇÃO EM DUAS DEMÃOS COM SUPERCAL | M2 | 1.1 | 1.758 | 1.9338
C1405 | FORMA PLANA CHAPA COMPENSADA RESINADA, ESP.= 12mm UTIL. 3 X | M2 | 0.85 | 74.9093 | 63.6729
C2784 | ESCAVAÇÃO MANUAL SOLO DE 1A.CAT. PROF. ATÉ 1.50m | M3 | 0.22 | 12.932 | 2.845
C3269 | CONCRETO P/VIBR., FCK=13,5MPa COM AGREGADO PRODUZIDO (S/TRANSP.) | M3 | 0.077 | 236.3396 | 18.1982
|  |  |  | Total: | 97.9264
|  |  | Total Simples: |  | 97.9264
|  |  | Encargos Sociais: |  | 21.2
|  |  | Valor BDI: |  | 0
|  |  | Valor Geral: |  | 119.1309
C3064 - DEMOLIÇÃO E REMOÇÃO DE PAVIMENTO EM PARALELEPIPEDO E POLIÉDRICO - M2
MAO DE OBRA |  | Unidade | Coeficiente | Preço | Total
I2543 | SERVENTE | H | 0.5 | 4.88 | 2.44
|  |  |  | Total: | 2.44
|  |  | Total Simples: |  | 2.44
|  |  | Encargos Sociais: |  | 2.12
|  |  | Valor BDI: |  | 0
|  |  | Valor Geral: |  | 4.563
C3063 - DEMOLIÇÃO E REMOÇÃO DE PAREDES DE TAIPA - M2
MAO DE OBRA |  | Unidade | Coeficiente | Preço | Total
I2543 | SERVENTE | H | 1.667 | 4.88 | 8.135
|  |  |  | Total: | 8.135
|  |  | Total Simples: |  | 8.135
|  |  | Encargos Sociais: |  | 7.08
|  |  | Valor BDI: |  | 0
|  |  | Valor Geral: |  | 15.2132
C3062 - ÁRVORE C/ TUTOR, GRADE, ADUBO E CAVA - UN
MATERIAIS |  | Unidade | Coeficiente | Preço | Total
I0142 | ARVORE DE 1,50 a 2,00m C/ADUBO, TUTOR, COVA | UN | 1 | 32.47 | 32.47
I2478 | GRADE PINTADA P/ ARVORE DE 1,50 a 2,00m | UN | 1 | 34 | 34
|  |  |  | Total: | 66.47
|  |  | Total Simples: |  | 66.47
|  |  | Encargos Sociais: |  | 0
|  |  | Valor BDI: |  | 0
|  |  | Valor Geral: |  | 66.47
C3061 - ÁRVORE C/ TUTOR E ADUBO - UN
MATERIAIS |  | Unidade | Coeficiente | Preço | Total
I0142 | ARVORE DE 1,50 a 2,00m C/ADUBO, TUTOR, COVA | UN | 1 | 32.47 | 32.47
|  |  |  | Total: | 32.47
|  |  | Total Simples: |  | 32.47
|  |  | Encargos Sociais: |  | 0
|  |  | Valor BDI: |  | 0
|  |  | Valor Geral: |  | 32.47
C3060 - TRAVE DE MADEIRA (3X2)m P/FUTEBOL DE CAMPO - UN
MAO DE OBRA |  | Unidade | Coeficiente | Preço | Total
I0041 | AJUDANTE DE CARPINTEIRO | H | 1.5 | 5.6 | 8.4
I0498 | CARPINTEIRO | H | 1.5 | 7.2 | 10.8
|  |  |  | Total: | 19.2
MATERIAIS
I2369 | LINHA EM MADEIRA DE LEI DE 4"x2" | M | 9 | 14 | 126
I2410 | PREGO 2 1/2" x 10 | KG | 0.05 | 9.4 | 0.47
|  |  |  | Total: | 126.47
SERVIÇOS
C0839 | CONCRETO P/VIBR., FCK 13.5 MPa COM AGREGADO ADQUIRIDO | M3 | 0.02 | 274.2541 | 5.4851
C1604 | LANÇAMENTO E APLICAÇÃO DE CONCRETO S/ ELEVAÇÃO | M3 | 0.02 | 43.68 | 0.8736
C2784 | ESCAVAÇÃO MANUAL SOLO DE 1A.CAT. PROF. ATÉ 1.50m | M3 | 0.03 | 12.932 | 0.38796
|  |  |  | Total: | 6.7467
|  |  | Total Simples: |  | 152.4166
|  |  | Encargos Sociais: |  | 18.4
|  |  | Valor BDI: |  | 0
|  |  | Valor Geral: |  | 170.8192
C3088 - FORNECIMENTO E COLOCAÇÃO DE CANTONEIRA DE FERRO (4"X4"X3/8") - KG
EQUIPAMENTOS (CHORARIO) |  | Unidade | Coeficiente | Preço | Total
I0749 | MÁQUINA DE SOLDA (CHP) | H | 0.5 | 13.2173 | 6.6086
|  |  |  | Total: | 6.6086
MAO DE OBRA
I1879 | SOLDADOR | H | 0.5 | 7.2 | 3.6
I2391 | PEDREIRO | H | 0.1 | 7.2 | 0.72
I2543 | SERVENTE | H | 0.3 | 4.88 | 1.464
|  |  |  | Total: | 5.784
MATERIAIS
I0157 | AÇO CA-25 | KG | 0.064 | 4.06 | 0.25984
I0471 | CANTONEIRA METÁLICA DE 4" X 4" X 3/8" | KG | 1 | 6.49 | 6.49
I1061 | ELETRODOS | KG | 0.2 | 16.5 | 3.3
|  |  |  | Total: | 10.0498
|  |  | Total Simples: |  | 22.4425
|  |  | Encargos Sociais: |  | 8.17
|  |  | Valor BDI: |  | 0
|  |  | Valor Geral: |  | 30.6075
C3089 - GUARDA CORPO (VARANDA) - M
MAO DE OBRA |  | Unidade | Coeficiente | Preço | Total
I2391 | PEDREIRO | H | 0.5 | 7.2 | 3.6
I2543 | SERVENTE | H | 3 | 4.88 | 14.64
|  |  |  | Total: | 18.24
SERVIÇOS
C0214 | ARMADURA CA-25 MÉDIA D= 6,3 A 10,0mm | KG | 15.1 | 6.0954 | 92.0405
C1405 | FORMA PLANA CHAPA COMPENSADA RESINADA, ESP.= 12mm UTIL. 3 X | M2 | 0.38 | 74.9093 | 28.4655
C3270 | CONCRETO P/VIBR., FCK=15MPa COM AGREGADO PRODUZIDO (S/ TRANSP.) | M3 | 0.221 | 242.2753 | 53.5428
|  |  |  | Total: | 174.0488
|  |  | Total Simples: |  | 192.2889
|  |  | Encargos Sociais: |  | 43.42
|  |  | Valor BDI: |  | 0
|  |  | Valor Geral: |  | 235.7136
C3090 - JUNTA TRAFLEX-TR-CS DA MAPEL OU SIMILAR - M
MAO DE OBRA |  | Unidade | Coeficiente | Preço | Total
I2391 | PEDREIRO | H | 1 | 7.2 | 7.2
I2543 | SERVENTE | H | 3 | 4.88 | 14.64
|  |  |  | Total: | 21.84
MATERIAIS
I2518 | JUNTA TRAFLEX-TR-CS | M | 1.1 | 36.8 | 40.48
|  |  |  | Total: | 40.48
|  |  | Total Simples: |  | 62.32
|  |  | Encargos Sociais: |  | 19
|  |  | Valor BDI: |  | 0
|  |  | Valor Geral: |  | 81.323
C3092 - LIMPEZA DE BUEIRO - M3
MAO DE OBRA |  | Unidade | Coeficiente | Preço | Total
I2543 | SERVENTE | H | 1 | 4.88 | 4.88
I6815 | ENCARREGADO DE TURMA / FEITOR | H | 0.1 | 13.44 | 1.344
|  |  |  | Total: | 6.224
|  |  | Total Simples: |  | 6.224
|  |  | Encargos Sociais: |  | 5.42
|  |  | Valor BDI: |  | 0
|  |  | Valor Geral: |  | 11.6395
C3091 - LIMPEZA COM JATO DE AREIA/ÁGUA - M2
EQUIPAMENTOS (CHORARIO) |  | Unidade | Coeficiente | Preço | Total
I0683 | BOMBA COM MOTOR A DIESEL (CHP) | H | 0.25 | 17.2919 | 4.323
I0728 | COMPRESSOR DE AR 250 PCM (CHP) | H | 0.25 | 78.5809 | 19.6452
I0751 | MÁQUINA P/JATEAMENTO (CHP) | H | 0.25 | 21.8742 | 5.4685
|  |  |  | Total: | 29.4367
MAO DE OBRA
I2391 | PEDREIRO | H | 0.5 | 7.2 | 3.6
I2543 | SERVENTE | H | 1.25 | 4.88 | 6.1
|  |  |  | Total: | 9.7
SERVIÇOS
C3130 | AREIA DE RIO - EXTRAÇÃO | M3 | 0.25 | 6.3671 | 1.5918
|  |  |  | Total: | 1.5918
|  |  | Total Simples: |  | 40.7285
|  |  | Encargos Sociais: |  | 13.42
|  |  | Valor BDI: |  | 0
|  |  | Valor Geral: |  | 54.1508
C3094 - LIMPEZA DE SARJETA E MEIO-FIO - M
MAO DE OBRA |  | Unidade | Coeficiente | Preço | Total
I2543 | SERVENTE | H | 0.033333 | 4.88 | 0.16267
I6815 | ENCARREGADO DE TURMA / FEITOR | H | 0.0016667 | 13.44 | 0.0224
|  |  |  | Total: | 0.1851
|  |  | Total Simples: |  | 0.18507
|  |  | Encargos Sociais: |  | 0.16
|  |  | Valor BDI: |  | 0
|  |  | Valor Geral: |  | 0.34607
C3093 - LIMPEZA DE PONTE - M
EQUIPAMENTOS (CHORARIO) |  | Unidade | Coeficiente | Preço | Total
I0583 | CAMINHÃO C/CARROCERIA DE MADEIRA HP 92 (CHI) | H | 0.035 | 13.998 | 0.48993
I0704 | CAMINHÃO C/CARROCERIA DE MADEIRA HP 92 (CHP) | H | 0.015 | 61.6137 | 0.92421
|  |  |  | Total: | 1.4141
MAO DE OBRA
I2543 | SERVENTE | H | 0.2 | 4.88 | 0.976
I6815 | ENCARREGADO DE TURMA / FEITOR | H | 0.025 | 13.44 | 0.336
|  |  |  | Total: | 1.312
|  |  | Total Simples: |  | 2.7261
|  |  | Encargos Sociais: |  | 1.49
|  |  | Valor BDI: |  | 0
|  |  | Valor Geral: |  | 4.2157
C3096 - LIMPEZA DE VALETA DE CORTE - M
MAO DE OBRA |  | Unidade | Coeficiente | Preço | Total
I2543 | SERVENTE | H | 0.05 | 4.88 | 0.244
I6815 | ENCARREGADO DE TURMA / FEITOR | H | 0.0025 | 13.44 | 0.0336
|  |  |  | Total: | 0.2776
|  |  | Total Simples: |  | 0.2776
|  |  | Encargos Sociais: |  | 0.24
|  |  | Valor BDI: |  | 0
|  |  | Valor Geral: |  | 0.5191
C3095 - LIMPEZA DE SUPERFÍCIE C/ ESCOVA DE AÇO - M2
MAO DE OBRA |  | Unidade | Coeficiente | Preço | Total
I2543 | SERVENTE | H | 0.4 | 4.88 | 1.952
|  |  |  | Total: | 1.952
|  |  | Total Simples: |  | 1.952
|  |  | Encargos Sociais: |  | 1.7
|  |  | Valor BDI: |  | 0
|  |  | Valor Geral: |  | 3.6504
C3098 - PINTURA COM NATA DE CIMENTO EM DUAS DEMÃOS - M2
MAO DE OBRA |  | Unidade | Coeficiente | Preço | Total
I2543 | SERVENTE | H | 0.4 | 4.88 | 1.952
|  |  |  | Total: | 1.952
MATERIAIS
I0805 | CIMENTO PORTLAND | KG | 1.2 | 0.5 | 0.6
|  |  |  | Total: | 0.6
|  |  | Total Simples: |  | 2.552
|  |  | Encargos Sociais: |  | 1.7
|  |  | Valor BDI: |  | 0
|  |  | Valor Geral: |  | 4.2504
C3097 - MEIO FIO DE PEDRA GRANÍTICA - M
MAO DE OBRA |  | Unidade | Coeficiente | Preço | Total
I2391 | PEDREIRO | H | 0.15 | 7.2 | 1.08
I2543 | SERVENTE | H | 0.3 | 4.88 | 1.464
|  |  |  | Total: | 2.544
MATERIAIS
I2520 | MEIO FIO DE PEDRA GRANITICA | M | 1 | 8.2528 | 8.2528
|  |  |  | Total: | 8.2528
SERVIÇOS
C0588 | CAIAÇÃO EM DUAS DEMÃOS COM SUPERCAL | M2 | 0.25 | 1.758 | 0.4395
C2784 | ESCAVAÇÃO MANUAL SOLO DE 1A.CAT. PROF. ATÉ 1.50m | M3 | 0.02 | 12.932 | 0.25864
C3324 | ARGAMASSA DE CIMENTO E AREIA TRAÇO 1:4 COM AREIA PRODUZIDA | M3 | 0.0007 | 239.0424 | 0.16733
|  |  |  | Total: | 0.8654
|  |  | Total Simples: |  | 11.6623
|  |  | Encargos Sociais: |  | 2.78
|  |  | Valor BDI: |  | 0
|  |  | Valor Geral: |  | 14.4442
C3079 - ENROCAMENTO DE PEDRA JOGADA DE CORTE DE 3.ª CATEGORIA (S/TRANSPORTE) - M3
MAO DE OBRA |  | Unidade | Coeficiente | Preço | Total
I2391 | PEDREIRO | H | 0.5 | 7.2 | 3.6
I2543 | SERVENTE | H | 2 | 4.88 | 9.76
|  |  |  | Total: | 13.36
|  |  | Total Simples: |  | 13.36
|  |  | Encargos Sociais: |  | 11.62
|  |  | Valor BDI: |  | 0
|  |  | Valor Geral: |  | 24.9845
C3077 - ENROCAMENTO DE PEDRA ARRUMADA (PRODUZIDA) (S/TRANSPORTE) - M3
MAO DE OBRA |  | Unidade | Coeficiente | Preço | Total
I2391 | PEDREIRO | H | 1 | 7.2 | 7.2
I2543 | SERVENTE | H | 2.5 | 4.88 | 12.2
|  |  |  | Total: | 19.4
SERVIÇOS
C3227 | PEDRA DE MÃO/POLIÉDRICA | M3 | 1.1 | 18.7753 | 20.6529
|  |  |  | Total: | 20.6529
|  |  | Total Simples: |  | 40.0529
|  |  | Encargos Sociais: |  | 22.02
|  |  | Valor BDI: |  | 0
|  |  | Valor Geral: |  | 62.0674
C3078 - ENROCAMENTO DE PEDRA JOGADA (PRODUZIDA) (S/TRANSPORTE) - M3
MAO DE OBRA |  | Unidade | Coeficiente | Preço | Total
I2391 | PEDREIRO | H | 0.5 | 7.2 | 3.6
I2543 | SERVENTE | H | 2 | 4.88 | 9.76
|  |  |  | Total: | 13.36
SERVIÇOS
C3227 | PEDRA DE MÃO/POLIÉDRICA | M3 | 1.15 | 18.7753 | 21.5916
|  |  |  | Total: | 21.5916
|  |  | Total Simples: |  | 34.9516
|  |  | Encargos Sociais: |  | 16.99
|  |  | Valor BDI: |  | 0
|  |  | Valor Geral: |  | 51.9441
C3083 - EXECUÇÃO DE FUROS EM CONCRETO C/BROCA 1/2"<= D <=1" - UN
EQUIPAMENTOS (CHORARIO) |  | Unidade | Coeficiente | Preço | Total
I0728 | COMPRESSOR DE AR 250 PCM (CHP) | H | 0.07 | 78.5809 | 5.5007
I0769 | ROMPEDOR PNEUMÁTICO (CHP) | H | 0.14 | 9.7486 | 1.3648
|  |  |  | Total: | 6.8655
MAO DE OBRA
I2543 | SERVENTE | H | 0.35 | 4.88 | 1.708
|  |  |  | Total: | 1.708
MATERIAIS
I2535 | SÉRIE DE BROCAS S.12 D=22MM | JG | 0.0005 | 394.86 | 0.19743
|  |  |  | Total: | 0.1974
|  |  | Total Simples: |  | 8.7709
|  |  | Encargos Sociais: |  | 3
|  |  | Valor BDI: |  | 0
|  |  | Valor Geral: |  | 11.7675
C3082 - EXECUÇÃO DE FUROS EM CONCRETO C/BROCA 1"< D <=1 1/2" - UN
EQUIPAMENTOS (CHORARIO) |  | Unidade | Coeficiente | Preço | Total
I0728 | COMPRESSOR DE AR 250 PCM (CHP) | H | 0.1 | 78.5809 | 7.8581
I0769 | ROMPEDOR PNEUMÁTICO (CHP) | H | 0.2 | 9.7486 | 1.9497
|  |  |  | Total: | 9.8078
MAO DE OBRA
I2543 | SERVENTE | H | 0.5 | 4.88 | 2.44
|  |  |  | Total: | 2.44
MATERIAIS
I2535 | SÉRIE DE BROCAS S.12 D=22MM | JG | 0.0005 | 394.86 | 0.19743
|  |  |  | Total: | 0.1974
|  |  | Total Simples: |  | 12.4452
|  |  | Encargos Sociais: |  | 4.28
|  |  | Valor BDI: |  | 0
|  |  | Valor Geral: |  | 16.7261
C3081 - ESCORAMENTO TUBULAR TIPO CONVENCIONAL - M3
MAO DE OBRA |  | Unidade | Coeficiente | Preço | Total
I1530 | MONTADOR | H | 0.05 | 7.2 | 0.36
I2543 | SERVENTE | H | 0.15 | 4.88 | 0.732
|  |  |  | Total: | 1.092
MATERIAIS
I2513 | ESCORAMENTO TUBULAR | M3 | 1 | 29.5 | 29.5
|  |  |  | Total: | 29.5
|  |  | Total Simples: |  | 30.592
|  |  | Encargos Sociais: |  | 0.95
|  |  | Valor BDI: |  | 0
|  |  | Valor Geral: |  | 31.5421
C3080 - EMBOÇO C/ ARGAMASSA DE CIMENTO E AREIA PENEIRADA, TRAÇO 1:5 - M2
MAO DE OBRA |  | Unidade | Coeficiente | Preço | Total
I2391 | PEDREIRO | H | 0.6 | 7.2 | 4.32
I2543 | SERVENTE | H | 0.6 | 4.88 | 2.928
|  |  |  | Total: | 7.248
SERVIÇOS
C4429 | ARGAMASSA DE CIMENTO E AREIA PEN. TRAÇO 1:5 | M3 | 0.02 | 360.292 | 7.2058
|  |  |  | Total: | 7.2058
|  |  | Total Simples: |  | 14.4538
|  |  | Encargos Sociais: |  | 9.07
|  |  | Valor BDI: |  | 0
|  |  | Valor Geral: |  | 23.516
C3087 - REBOCO C/ ARGAMASSA DE CIMENTO E AREIA PENEIRADA, TRAÇO 1:5 - M2
MAO DE OBRA |  | Unidade | Coeficiente | Preço | Total
I2391 | PEDREIRO | H | 0.6 | 7.2 | 4.32
I2543 | SERVENTE | H | 0.6 | 4.88 | 2.928
|  |  |  | Total: | 7.248
SERVIÇOS
C4429 | ARGAMASSA DE CIMENTO E AREIA PEN. TRAÇO 1:5 | M3 | 0.025 | 360.292 | 9.0073
|  |  |  | Total: | 9.0073
|  |  | Total Simples: |  | 16.2553
|  |  | Encargos Sociais: |  | 9.75
|  |  | Valor BDI: |  | 0
|  |  | Valor Geral: |  | 26.0064
C3086 - EXTREMIDADE PARA DRENO SUB-SUPERFICIAL - UN
SERVIÇOS |  | Unidade | Coeficiente | Preço | Total
C1405 | FORMA PLANA CHAPA COMPENSADA RESINADA, ESP.= 12mm UTIL. 3 X | M2 | 1.38 | 74.9093 | 103.3748
C3268 | CONCRETO P/VIBR., FCK=10MPa COM AGREGADO PRODUZIDO (S/TRANSP.) | M3 | 0.093 | 222.4835 | 20.691
|  |  |  | Total: | 124.0658
|  |  | Total Simples: |  | 124.0658
|  |  | Encargos Sociais: |  | 24.28
|  |  | Valor BDI: |  | 0
|  |  | Valor Geral: |  | 148.345
C3085 - EXTREMIDADE PARA DRENO PROFUNDO - UN
SERVIÇOS |  | Unidade | Coeficiente | Preço | Total
C1405 | FORMA PLANA CHAPA COMPENSADA RESINADA, ESP.= 12mm UTIL. 3 X | M2 | 3.67 | 74.9093 | 274.9171
C3268 | CONCRETO P/VIBR., FCK=10MPa COM AGREGADO PRODUZIDO (S/TRANSP.) | M3 | 0.292 | 222.4835 | 64.9652
|  |  |  | Total: | 339.8823
|  |  | Total Simples: |  | 339.8823
|  |  | Encargos Sociais: |  | 66.27
|  |  | Valor BDI: |  | 0
|  |  | Valor Geral: |  | 406.1467
C3084 - EXECUÇÃO DE PINGADEIRAS - M
MAO DE OBRA |  | Unidade | Coeficiente | Preço | Total
I2391 | PEDREIRO | H | 0.12 | 7.2 | 0.864
I2543 | SERVENTE | H | 0.37 | 4.88 | 1.8056
|  |  |  | Total: | 2.6696
SERVIÇOS
C3323 | ARGAMASSA DE CIMENTO E AREIA TRAÇO 1:3 COM AREIA PRODUZIDA | M3 | 0.005 | 299.5424 | 1.4977
|  |  |  | Total: | 1.4977
|  |  | Total Simples: |  | 4.1673
|  |  | Encargos Sociais: |  | 2.53
|  |  | Valor BDI: |  | 0
|  |  | Valor Geral: |  | 6.7047
C3099 - PORTICO DUPLO=FORNECIMENTO E MONTAGEM - UN
EQUIPAMENTOS (CHORARIO) |  | Unidade | Coeficiente | Preço | Total
I0705 | CAMINHÃO COMERC. EQUIP. C/GUINDASTE (CHP) | H | 1 | 99.004 | 99.004
|  |  |  | Total: | 99.004
MAO DE OBRA
I1530 | MONTADOR | H | 1 | 7.2 | 7.2
I2391 | PEDREIRO | H | 2 | 7.2 | 14.4
I2543 | SERVENTE | H | 5 | 4.88 | 24.4
|  |  |  | Total: | 46
MATERIAIS
I2530 | PORTICO DUPLO | UN | 1 | 35389.14 | 35389.14
|  |  |  | Total: | 35389.14
SERVIÇOS
C0216 | ARMADURA CA-50A MÉDIA D= 6,3 A 10,0mm | KG | 169.2 | 5.7774 | 977.5361
C1405 | FORMA PLANA CHAPA COMPENSADA RESINADA, ESP.= 12mm UTIL. 3 X | M2 | 16.17 | 74.9093 | 1211.2834
C2784 | ESCAVAÇÃO MANUAL SOLO DE 1A.CAT. PROF. ATÉ 1.50m | M3 | 18.65 | 12.932 | 241.1818
C3268 | CONCRETO P/VIBR., FCK=10MPa COM AGREGADO PRODUZIDO (S/TRANSP.) | M3 | 0.5 | 222.4835 | 111.2418
C3270 | CONCRETO P/VIBR., FCK=15MPa COM AGREGADO PRODUZIDO (S/ TRANSP.) | M3 | 5.47 | 242.2753 | 1325.246
|  |  |  | Total: | 3866.4891
|  |  | Total Simples: |  | 39400.6331
|  |  | Encargos Sociais: |  | 877.28
|  |  | Valor BDI: |  | 0
|  |  | Valor Geral: |  | 40277.9109
C4599 - MONTAGEM DE PAINEL ELÉTRICO C/ 02 SOFT-STARTER 7,5 CV - UN
MAO DE OBRA |  | Unidade | Coeficiente | Preço | Total
I0042 | AJUDANTE DE ELETRICISTA | H | 55 | 5.6 | 308
I1088 | ELETROTECNICO MONTADOR | H | 55 | 7.2 | 396
I2312 | ELETRICISTA | H | 55 | 7.2 | 396
|  |  |  | Total: | 1100
|  |  | Total Simples: |  | 1100
|  |  | Encargos Sociais: |  | 957.11
|  |  | Valor BDI: |  | 0
|  |  | Valor Geral: |  | 2057.11
C4596 - INJETAMENTO EM TUBO EXISTENTE FoFo 500<DN<=800 INCL. DESLOCAMENTO - UN
EQUIPAMENTOS (CHORARIO) |  | Unidade | Coeficiente | Preço | Total
I0686 | BOMBA SUBMERSÍVEL ABS (CHP) | H | 9.6 | 3.0446 | 29.2284
I0700 | CAMINHONETE SAVEIRO (CHP) | H | 14.4 | 54.0428 | 778.2168
I0737 | ESMERILHADEIRA INDUSTRIAL (CHP) | H | 9.6 | 1.0939 | 10.5017
I0773 | TALHA TIRFOR 3,2 T (CHP) | H | 3.2 | 0.5768 | 1.8458
|  |  |  | Total: | 819.7927
MAO DE OBRA
I0037 | AJUDANTE | H | 38.4 | 5.6 | 215.04
I2320 | ENCANADOR | H | 25.6 | 7.2 | 184.32
|  |  |  | Total: | 399.36
MATERIAIS
I2301 | DISCO DE CORTE 1/8" DE 7" | UN | 6.4 | 6.17 | 39.488
|  |  |  | Total: | 39.488
SERVIÇOS
C2784 | ESCAVAÇÃO MANUAL SOLO DE 1A.CAT. PROF. ATÉ 1.50m | M3 | 11.52 | 12.932 | 148.9766
C2921 | REATERRO C/COMPACTAÇÃO MANUAL S/CONTROLE, MATERIAL DA VALA | M3 | 11.52 | 8.296 | 95.5699
|  |  |  | Total: | 244.5465
|  |  | Total Simples: |  | 1503.1872
|  |  | Encargos Sociais: |  | 660.5
|  |  | Valor BDI: |  | 0
|  |  | Valor Geral: |  | 2163.6858
C4595 - CAIXA D'ÁGUA EM POLIETILENO CAP. 310 L, COM TAMPA - UN
MAO DE OBRA |  | Unidade | Coeficiente | Preço | Total
I2543 | SERVENTE | H | 0.7 | 4.88 | 3.416
|  |  |  | Total: | 3.416
MATERIAIS
I8576 | CAIXA D'ÁGUA EM POLIETILENO CAP. 310 L COM TAMPA | UN | 1 | 163.13 | 163.13
|  |  |  | Total: | 163.13
|  |  | Total Simples: |  | 166.546
|  |  | Encargos Sociais: |  | 2.97
|  |  | Valor BDI: |  | 0
|  |  | Valor Geral: |  | 169.5183
C4598 - MONTAGEM DE ANEL PREMOLDADO D=1,20m h=0,50m MSD FUNASA TIPO 10 (MATERIAL E EXECUÇÃO) - UN
MAO DE OBRA |  | Unidade | Coeficiente | Preço | Total
I2391 | PEDREIRO | H | 0.72 | 7.2 | 5.184
I2543 | SERVENTE | H | 0.72 | 4.88 | 3.5136
|  |  |  | Total: | 8.6976
SERVIÇOS
C0164 | ARGAMASSA DE CIMENTO E AREIA PEN. TRAÇO 1:3 | M3 | 0.0064 | 457.292 | 2.9267
|  |  |  | Total: | 2.9267
|  |  | Total Simples: |  | 11.6243
|  |  | Encargos Sociais: |  | 8.45
|  |  | Valor BDI: |  | 0
|  |  | Valor Geral: |  | 20.0739
C4597 - INJETAMENTO EM TUBO EXISTENTE FoFo 800<DN<=1000 INCL. DESLOCAMENTO - UN
EQUIPAMENTOS (CHORARIO) |  | Unidade | Coeficiente | Preço | Total
I0686 | BOMBA SUBMERSÍVEL ABS (CHP) | H | 12 | 3.0446 | 36.5355
I0700 | CAMINHONETE SAVEIRO (CHP) | H | 18 | 54.0428 | 972.771
I0737 | ESMERILHADEIRA INDUSTRIAL (CHP) | H | 12 | 1.0939 | 13.1271
I0773 | TALHA TIRFOR 3,2 T (CHP) | H | 4 | 0.5768 | 2.3072
|  |  |  | Total: | 1024.7408
MAO DE OBRA
I0037 | AJUDANTE | H | 48 | 5.6 | 268.8
I2320 | ENCANADOR | H | 32 | 7.2 | 230.4
|  |  |  | Total: | 499.2
MATERIAIS
I2301 | DISCO DE CORTE 1/8" DE 7" | UN | 8 | 6.17 | 49.36
|  |  |  | Total: | 49.36
SERVIÇOS
C2784 | ESCAVAÇÃO MANUAL SOLO DE 1A.CAT. PROF. ATÉ 1.50m | M3 | 14.4 | 12.932 | 186.2208
C2921 | REATERRO C/COMPACTAÇÃO MANUAL S/CONTROLE, MATERIAL DA VALA | M3 | 14.4 | 8.296 | 119.4624
|  |  |  | Total: | 305.6832
|  |  | Total Simples: |  | 1878.984
|  |  | Encargos Sociais: |  | 825.63
|  |  | Valor BDI: |  | 0
|  |  | Valor Geral: |  | 2704.6073
C4593 - CORTE DO RAMAL PREDIAL DE ÁGUA DE MODO SIMPLES OU AGRAVADO E RELIGAÇÃO COM O FORNECIMENTO DE MATERIAL - UN
EQUIPAMENTOS (CHORARIO) |  | Unidade | Coeficiente | Preço | Total
I0786 | VEÍCULO UTILITÁRIO KOMBI (CHP) | H | 0.32 | 55.477 | 17.7527
|  |  |  | Total: | 17.7527
MAO DE OBRA
I0149 | AUX. ADMINISTRATIVO | H | 0.32 | 5.6 | 1.792
I2320 | ENCANADOR | H | 0.32 | 7.2 | 2.304
|  |  |  | Total: | 4.096
MATERIAIS
I6042 | KIT DE VEDAÇÃO P/ CORTE DE LIGAÇÃO D'ÁGUA | UN | 1 | 5.8 | 5.8
|  |  |  | Total: | 5.8
|  |  | Total Simples: |  | 27.6487
|  |  | Encargos Sociais: |  | 5.79
|  |  | Valor BDI: |  | 0
|  |  | Valor Geral: |  | 33.4401
C4594 - CORTE E RELIGAÇÃO COM CHIBÁGUA COM FORNECIMENTO DE MATERIAL - UN
EQUIPAMENTOS (CHORARIO) |  | Unidade | Coeficiente | Preço | Total
I0700 | CAMINHONETE SAVEIRO (CHP) | H | 0.3 | 54.0428 | 16.2128
|  |  |  | Total: | 16.2128
MAO DE OBRA
I2320 | ENCANADOR | H | 1.4 | 7.2 | 10.08
I2543 | SERVENTE | H | 1.4 | 4.88 | 6.832
|  |  |  | Total: | 16.912
MATERIAIS
I8574 | APLICADOR FLEXÍVEL P/ CÁPSULA DE SUPRESSÃO | UN | 0.001 | 168 | 0.168
I8575 | CÁPSULA PARA SUPRESSÃO DE ÁGUA EM PVC/PEAD 3/4" | UN | 0.33 | 3.94 | 1.3002
|  |  |  | Total: | 1.4682
|  |  | Total Simples: |  | 34.593
|  |  | Encargos Sociais: |  | 16.81
|  |  | Valor BDI: |  | 0
|  |  | Valor Geral: |  | 51.3964
C4591 - PÓRTICO (H=1,50m) FORNECIMENTO E MONTAGEM - UN
EQUIPAMENTOS (CHORARIO) |  | Unidade | Coeficiente | Preço | Total
I0705 | CAMINHÃO COMERC. EQUIP. C/GUINDASTE (CHP) | H | 4 | 99.004 | 396.0161
|  |  |  | Total: | 396.0161
MAO DE OBRA
I1530 | MONTADOR | H | 8 | 7.2 | 57.6
I2391 | PEDREIRO | H | 16 | 7.2 | 115.2
I2543 | SERVENTE | H | 16 | 4.88 | 78.08
|  |  |  | Total: | 250.88
MATERIAIS
I8573 | PÓRTICO | UN | 1 | 40990.38 | 40990.38
|  |  |  | Total: | 40990.38
SERVIÇOS
C0216 | ARMADURA CA-50A MÉDIA D= 6,3 A 10,0mm | KG | 135.36 | 5.7774 | 782.0289
C1405 | FORMA PLANA CHAPA COMPENSADA RESINADA, ESP.= 12mm UTIL. 3 X | M2 | 13.48 | 74.9093 | 1009.7774
C2784 | ESCAVAÇÃO MANUAL SOLO DE 1A.CAT. PROF. ATÉ 1.50m | M3 | 22.32 | 12.932 | 288.6422
C3268 | CONCRETO P/VIBR., FCK=10MPa COM AGREGADO PRODUZIDO (S/TRANSP.) | M3 | 0.64 | 222.4835 | 142.3895
C3270 | CONCRETO P/VIBR., FCK=15MPa COM AGREGADO PRODUZIDO (S/ TRANSP.) | M3 | 7.04 | 242.2753 | 1705.6183
|  |  |  | Total: | 3928.4563
|  |  | Total Simples: |  | 45565.7323
|  |  | Encargos Sociais: |  | 1112.02
|  |  | Valor BDI: |  | 0
|  |  | Valor Geral: |  | 46677.7535
C4592 - ALVENARIA DE EMBASAMENTO EM TIJOLO CERÂMICO FURADO C/ ARGAMASSA CIMENTO E AREIA 1:4 - M3
MAO DE OBRA |  | Unidade | Coeficiente | Preço | Total
I2391 | PEDREIRO | H | 8.5 | 7.2 | 61.2
I2543 | SERVENTE | H | 9.2 | 4.88 | 44.896
|  |  |  | Total: | 106.096
MATERIAIS
I2081 | TIJOLO CERÂMICO FURADO 9X19X19CM | UN | 235 | 0.42 | 98.7
|  |  |  | Total: | 98.7
SERVIÇOS
C0171 | ARGAMASSA DE CIMENTO E AREIA S/PEN. TRAÇO 1:4 | M3 | 0.3 | 287.236 | 86.1708
|  |  |  | Total: | 86.1708
|  |  | Total Simples: |  | 290.9668
|  |  | Encargos Sociais: |  | 105.05
|  |  | Valor BDI: |  | 0
|  |  | Valor Geral: |  | 396.0192
C4590 - COLUNA CÔNICA COM BRAÇO PROJETADO CÔNICO - FORNECIMENTO E MONTAGEM - UN
EQUIPAMENTOS (CHORARIO) |  | Unidade | Coeficiente | Preço | Total
I0705 | CAMINHÃO COMERC. EQUIP. C/GUINDASTE (CHP) | H | 1 | 99.004 | 99.004
|  |  |  | Total: | 99.004
MAO DE OBRA
I1530 | MONTADOR | H | 1 | 7.2 | 7.2
I2391 | PEDREIRO | H | 2 | 7.2 | 14.4
I2543 | SERVENTE | H | 5 | 4.88 | 24.4
|  |  |  | Total: | 46
MATERIAIS
I8572 | COLUNA CÔNICA COM BRAÇO PROJETADO CÔNICO | UN | 1 | 9824.61 | 9824.61
|  |  |  | Total: | 9824.61
SERVIÇOS
C2784 | ESCAVAÇÃO MANUAL SOLO DE 1A.CAT. PROF. ATÉ 1.50m | M3 | 1 | 12.932 | 12.932
C3268 | CONCRETO P/VIBR., FCK=10MPa COM AGREGADO PRODUZIDO (S/TRANSP.) | M3 | 0.2 | 222.4835 | 44.4967
C3270 | CONCRETO P/VIBR., FCK=15MPa COM AGREGADO PRODUZIDO (S/ TRANSP.) | M3 | 1 | 242.2753 | 242.2753
|  |  |  | Total: | 299.704
|  |  | Total Simples: |  | 10269.318
|  |  | Encargos Sociais: |  | 103.78
|  |  | Valor BDI: |  | 0
|  |  | Valor Geral: |  | 10373.0974
C4589 - EXTINTOR EM CARRETA, CAP. 50KG - PO QUIMICO - UN
MATERIAIS |  | Unidade | Coeficiente | Preço | Total
I8571 | EXTINTOR EM CARRETA, CAP. 50KG - PO QUIMICO | UN | 1 | 3100 | 3100
|  |  |  | Total: | 3100
|  |  | Total Simples: |  | 3100
|  |  | Encargos Sociais: |  | 0
|  |  | Valor BDI: |  | 0
|  |  | Valor Geral: |  | 3100
C4588 - DOBRADIÇA DE FERRO (PADRÃO POPULAR) - UN
MAO DE OBRA |  | Unidade | Coeficiente | Preço | Total
I0041 | AJUDANTE DE CARPINTEIRO | H | 0.25 | 5.6 | 1.4
I0498 | CARPINTEIRO | H | 0.25 | 7.2 | 1.8
|  |  |  | Total: | 3.2
MATERIAIS
I1587 | PARAFUSO PARA MADEIRA 1 3/4''X10MM | UN | 6 | 0.15 | 0.9
I2311 | DOBRADIÇA DE FERRO 3 x 2 1/2" ( PADRÃO POPULAR ) | UN | 1 | 6.74 | 6.74
|  |  |  | Total: | 7.64
|  |  | Total Simples: |  | 10.84
|  |  | Encargos Sociais: |  | 2.78
|  |  | Valor BDI: |  | 0
|  |  | Valor Geral: |  | 13.6243
C4587 - FECHADURA DE SOBREPOR (PADRÃO POPULAR) - UN
MAO DE OBRA |  | Unidade | Coeficiente | Preço | Total
I0041 | AJUDANTE DE CARPINTEIRO | H | 2 | 5.6 | 11.2
I0498 | CARPINTEIRO | H | 2 | 7.2 | 14.4
|  |  |  | Total: | 25.6
MATERIAIS
I2331 | FECHADURA DE SOBREPOR | UN | 1 | 35 | 35
|  |  |  | Total: | 35
|  |  | Total Simples: |  | 60.6
|  |  | Encargos Sociais: |  | 22.27
|  |  | Valor BDI: |  | 0
|  |  | Valor Geral: |  | 82.8746
C4586 - GEOTÊXTIL NÃO-TECIDO 100% POLIÉSTER COM RESISTÊNCIA A TRAÇÃO LONGITUDINAL MÍNIMA DE 10 kN/m (BIDIM RT-10 OU SIMILAR) - M2
MAO DE OBRA |  | Unidade | Coeficiente | Preço | Total
I2391 | PEDREIRO | H | 0.05 | 7.2 | 0.36
I2543 | SERVENTE | H | 0.05 | 4.88 | 0.244
|  |  |  | Total: | 0.604
MATERIAIS
I8570 | GEOTÊXTIL NÃO-TECIDO 100% POLIÉSTER COM RESISTÊNCIA A TRAÇÃO LONGITUDINAL MÍNIMA DE 10 kN/m (BIDIM RT-10 OU SIMILAR) | M2 | 1.1 | 7.2 | 7.92
|  |  |  | Total: | 7.92
|  |  | Total Simples: |  | 8.524
|  |  | Encargos Sociais: |  | 0.53
|  |  | Valor BDI: |  | 0
|  |  | Valor Geral: |  | 9.0495
C4585 - ALVENARIA ESTRUTURAL DE BLOCO CERÂMICO COM SUPERFÍCIES EXTERNA LISA, PARA ACABAMENTO APARENTE (14x19x29)cm ESP. 14cm, INCLUSIVE PEÇAS ESPECIAIS CALHA U E J - M2
MAO DE OBRA |  | Unidade | Coeficiente | Preço | Total
I2391 | PEDREIRO | H | 0.9 | 7.2 | 6.48
I2543 | SERVENTE | H | 0.45 | 4.88 | 2.196
|  |  |  | Total: | 8.676
MATERIAIS
I0108 | AREIA GROSSA | M3 | 0.01 | 50 | 0.5
I0111 | AREIA VERMELHA | M3 | 0.01 | 46 | 0.46
I0805 | CIMENTO PORTLAND | KG | 4.17 | 0.5 | 2.085
I8569 | BLOCO CERÂMICO ESTRUTURAL 14x19x29cm | UN | 18 | 1.48 | 26.64
|  |  |  | Total: | 29.685
|  |  | Total Simples: |  | 38.361
|  |  | Encargos Sociais: |  | 7.55
|  |  | Valor BDI: |  | 0
|  |  | Valor Geral: |  | 45.91
C4584 - ELABORAÇÃO DE PROJETOS EXECUTIVOS DE ENGENHARIA - UT
MAO DE OBRA |  | Unidade | Coeficiente | Preço | Total
I2140 | TRABALHO PROFISSIONAL | UT | 1 | 14.4 | 14.4
|  |  |  | Total: | 14.4
|  |  | Total Simples: |  | 14.4
|  |  | Encargos Sociais: |  | 12.53
|  |  | Valor BDI: |  | 0
|  |  | Valor Geral: |  | 26.9294
C2040 - PINTURA C/ PRIMER EPOXI EM ESTRUTURA DE AÇO CARBONO 25 MICRA C/REVÓLVER - M2
MAO DE OBRA |  | Unidade | Coeficiente | Preço | Total
I0045 | AJUDANTE DE PINTOR | H | 0.04 | 5.6 | 0.224
I2395 | PINTOR | H | 0.08 | 7.2 | 0.576
|  |  |  | Total: | 0.8
MATERIAIS
I1346 | LIXA PARA FERRO | UN | 0.275 | 2.23 | 0.61325
I1735 | PRIMER A BASE DE EPOXI | L | 0.132 | 41.94 | 5.5361
I1890 | SOLVENTE P/TINTA EPOXI E BORRACHA CLORADA | L | 0.033 | 13.39 | 0.44187
|  |  |  | Total: | 6.5913
|  |  | Total Simples: |  | 7.3912
|  |  | Encargos Sociais: |  | 0.7
|  |  | Valor BDI: |  | 0
|  |  | Valor Geral: |  | 8.0873
C2042 - PRIMER SINTÉTICO EM ESTRUTURA DE AÇO CARBONO 25 MICRA C/REVÓLVER - M2
MAO DE OBRA |  | Unidade | Coeficiente | Preço | Total
I0045 | AJUDANTE DE PINTOR | H | 0.04 | 5.6 | 0.224
I2395 | PINTOR | H | 0.08 | 7.2 | 0.576
|  |  |  | Total: | 0.8
MATERIAIS
I0035 | AGUARRAZ MINERAL | L | 0.132 | 10.46 | 1.3807
I1346 | LIXA PARA FERRO | UN | 0.275 | 2.23 | 0.61325
I1737 | PRIMER SINTÉTICO | L | 0.132 | 19.81 | 2.6149
|  |  |  | Total: | 4.6089
|  |  | Total Simples: |  | 5.4089
|  |  | Encargos Sociais: |  | 0.69
|  |  | Valor BDI: |  | 0
|  |  | Valor Geral: |  | 6.105
C2041 - PRIMER EPOXI EM ESTRUTURA DE AÇO CARBONO 25 MICRA C/TRINCHA - M2
MAO DE OBRA |  | Unidade | Coeficiente | Preço | Total
I0045 | AJUDANTE DE PINTOR | H | 0.1 | 5.6 | 0.56
I2395 | PINTOR | H | 0.2 | 7.2 | 1.44
|  |  |  | Total: | 2
MATERIAIS
I1346 | LIXA PARA FERRO | UN | 0.25 | 2.23 | 0.5575
I1735 | PRIMER A BASE DE EPOXI | L | 0.1 | 41.94 | 4.194
I1890 | SOLVENTE P/TINTA EPOXI E BORRACHA CLORADA | L | 0.01 | 13.39 | 0.1339
I2158 | TRINCHA 2' | UN | 0.08 | 3.82 | 0.3056
|  |  |  | Total: | 5.191
|  |  | Total Simples: |  | 7.191
|  |  | Encargos Sociais: |  | 1.74
|  |  | Valor BDI: |  | 0
|  |  | Valor Geral: |  | 8.9312
C2032 - REGULARIZAÇÃO MECANIZADA ATÉ 0,40 M , COMPACTADA P/ PAVIMENTAÇÃO - M2
EQUIPAMENTOS (CHORARIO) |  | Unidade | Coeficiente | Preço | Total
I0690 | CAMINHÃO BASCULANTE 6 M3 (CHP) | H | 0.0256 | 99.7109 | 2.5526
I0706 | CAMINHÃO TANQUE 6.000 l (CHP) | H | 0.002 | 91.3001 | 0.1826
I0708 | CARREGADEIRA DE PNEUS HP 111 (CHP) | H | 0.009 | 136.0328 | 1.2243
I0722 | COMPAC. LISO VIBRAT. AUTOPROPELIDO (CHP) | H | 0.003 | 134.8041 | 0.40441
I0723 | COMPAC. PÉ DE CARNEIRO VIBRAT. AUTOPROP. (CHP) | H | 0.002 | 138.026 | 0.27605
I0756 | MOTO NIVELADORA (CHP) | H | 0.008 | 185.843 | 1.4867
I0779 | TRATOR DE ESTEIRAS C/LÂMINA E ESC. HP 155 (CHP) | H | 0.008 | 220.7016 | 1.7656
|  |  |  | Total: | 7.8923
|  |  | Total Simples: |  | 7.8923
|  |  | Encargos Sociais: |  | 0.48
|  |  | Valor BDI: |  | 0
|  |  | Valor Geral: |  | 8.367
C2033 - PREPARO DE SUPERFÍCIE INTERNA EM RESERVATÓRIOS A SEREM IMPERMEABILIZADOS - M2
MAO DE OBRA |  | Unidade | Coeficiente | Preço | Total
I2391 | PEDREIRO | H | 0.05 | 7.2 | 0.36
|  |  |  | Total: | 0.36
MATERIAIS
I0109 | AREIA MEDIA | M3 | 0.0004 | 46 | 0.0184
I0805 | CIMENTO PORTLAND | KG | 0.6 | 0.5 | 0.3
I1089 | EMULSÃO ADESIVA | KG | 0.1 | 9.02 | 0.902
|  |  |  | Total: | 1.2204
|  |  | Total Simples: |  | 1.5804
|  |  | Encargos Sociais: |  | 0.31
|  |  | Valor BDI: |  | 0
|  |  | Valor Geral: |  | 1.8936
C2034 - PREPARO DE TERRENO P/QUADRAS DE ESPORTES - M3
MAO DE OBRA |  | Unidade | Coeficiente | Preço | Total
I2543 | SERVENTE | H | 4.43 | 4.88 | 21.6184
|  |  |  | Total: | 21.6184
|  |  | Total Simples: |  | 21.6184
|  |  | Encargos Sociais: |  | 18.81
|  |  | Valor BDI: |  | 0
|  |  | Valor Geral: |  | 40.4286
C2035 - PREPARO E SUBSTITUIÇÃO DE TERRA P/PLANTAÇÃO - M3
MAO DE OBRA |  | Unidade | Coeficiente | Preço | Total
I2543 | SERVENTE | H | 1.696 | 4.88 | 8.2765
|  |  |  | Total: | 8.2765
MATERIAIS
I0030 | ADUBO MINERAL (10-10-10NPK) | KG | 1 | 3 | 3
I0031 | ADUBO ORGANICO CURTIDO (ESTERCO) | M3 | 0.1 | 142 | 14.2
I0444 | CALCARIO DOLOMITICO | KG | 1 | 0.23 | 0.23
I2077 | TERRA VEGETAL | M3 | 0.9 | 42.46 | 38.214
|  |  |  | Total: | 55.644
|  |  | Total Simples: |  | 63.9205
|  |  | Encargos Sociais: |  | 7.2
|  |  | Valor BDI: |  | 0
|  |  | Valor Geral: |  | 71.1219
C2036 - PRIMER À BASE DE BORRACHA CLORADA. EM ESTRUTURA DE AÇO 25 MICRA C/REVÓLVER - M2
MAO DE OBRA |  | Unidade | Coeficiente | Preço | Total
I0045 | AJUDANTE DE PINTOR | H | 0.04 | 5.6 | 0.224
I2395 | PINTOR | H | 0.08 | 7.2 | 0.576
|  |  |  | Total: | 0.8
MATERIAIS
I1346 | LIXA PARA FERRO | UN | 0.275 | 2.23 | 0.61325
I1734 | PRIMER A BASE DE BORRACHA CLORADA | L | 0.143 | 39.09 | 5.5899
I1890 | SOLVENTE P/TINTA EPOXI E BORRACHA CLORADA | L | 0.022 | 13.39 | 0.29458
|  |  |  | Total: | 6.4978
|  |  | Total Simples: |  | 7.2977
|  |  | Encargos Sociais: |  | 0.69
|  |  | Valor BDI: |  | 0
|  |  | Valor Geral: |  | 7.9938
C2037 - PRIMER À BASE DE BORRACHA CLORADA. EM ESTRUTURA DE. AÇO 25 MICRA C/TRINCHA - M2
MAO DE OBRA |  | Unidade | Coeficiente | Preço | Total
I0045 | AJUDANTE DE PINTOR | H | 0.1 | 5.6 | 0.56
I2395 | PINTOR | H | 0.2 | 7.2 | 1.44
|  |  |  | Total: | 2
MATERIAIS
I1346 | LIXA PARA FERRO | UN | 0.25 | 2.23 | 0.5575
I1734 | PRIMER A BASE DE BORRACHA CLORADA | L | 0.1 | 39.09 | 3.909
I1890 | SOLVENTE P/TINTA EPOXI E BORRACHA CLORADA | L | 0.01 | 13.39 | 0.1339
I2158 | TRINCHA 2' | UN | 0.08 | 3.82 | 0.3056
|  |  |  | Total: | 4.906
|  |  | Total Simples: |  | 6.906
|  |  | Encargos Sociais: |  | 1.74
|  |  | Valor BDI: |  | 0
|  |  | Valor Geral: |  | 8.6462
C2038 - PRIMER EM ESTRUTURA DE AÇO CARBONO 25 MICRA C/REVÓLVER - M2
MAO DE OBRA |  | Unidade | Coeficiente | Preço | Total
I0045 | AJUDANTE DE PINTOR | H | 0.04 | 5.6 | 0.224
I2395 | PINTOR | H | 0.08 | 7.2 | 0.576
|  |  |  | Total: | 0.8
MATERIAIS
I0035 | AGUARRAZ MINERAL | L | 0.011 | 10.46 | 0.11506
I1346 | LIXA PARA FERRO | UN | 0.275 | 2.23 | 0.61325
I1737 | PRIMER SINTÉTICO | L | 0.132 | 19.81 | 2.6149
|  |  |  | Total: | 3.3433
|  |  | Total Simples: |  | 4.1432
|  |  | Encargos Sociais: |  | 0.7
|  |  | Valor BDI: |  | 0
|  |  | Valor Geral: |  | 4.8393
C2039 - PRIMER EM ESTRUTURA DE AÇO CARBONO 25 MICRA C/TRINCHA - M2
MAO DE OBRA |  | Unidade | Coeficiente | Preço | Total
I0045 | AJUDANTE DE PINTOR | H | 0.1 | 5.6 | 0.56
I2395 | PINTOR | H | 0.2 | 7.2 | 1.44
|  |  |  | Total: | 2
MATERIAIS
I0035 | AGUARRAZ MINERAL | L | 0.01 | 10.46 | 0.1046
I1346 | LIXA PARA FERRO | UN | 0.25 | 2.23 | 0.5575
I1737 | PRIMER SINTÉTICO | L | 0.1 | 19.81 | 1.981
I2158 | TRINCHA 2' | UN | 0.08 | 3.82 | 0.3056
|  |  |  | Total: | 2.9487
|  |  | Total Simples: |  | 4.9487
|  |  | Encargos Sociais: |  | 1.74
|  |  | Valor BDI: |  | 0
|  |  | Valor Geral: |  | 6.6889
C2031 - PRENDEDOR METÁLICO PARA PORTA - UN
MAO DE OBRA |  | Unidade | Coeficiente | Preço | Total
I0041 | AJUDANTE DE CARPINTEIRO | H | 0.4 | 5.6 | 2.24
|  |  |  | Total: | 2.24
MATERIAIS
I1566 | PARAFUSO - 8MM COM BUCHA PLASTICA | UN | 4 | 0.35 | 1.4
I1733 | PRENDEDOR METÁLICO PARA PORTA | UN | 1 | 15.65 | 15.65
|  |  |  | Total: | 17.05
|  |  | Total Simples: |  | 19.29
|  |  | Encargos Sociais: |  | 1.95
|  |  | Valor BDI: |  | 0
|  |  | Valor Geral: |  | 21.239
C2023 - PRATELEIRA DE MÁRMORE NATURAL POLIDA DE 1 FACE - M2
MAO DE OBRA |  | Unidade | Coeficiente | Preço | Total
I2391 | PEDREIRO | H | 0.5 | 7.2 | 3.6
I2543 | SERVENTE | H | 0.75 | 4.88 | 3.66
|  |  |  | Total: | 7.26
MATERIAIS
I0108 | AREIA GROSSA | M3 | 0.002 | 50 | 0.1
I0805 | CIMENTO PORTLAND | KG | 2.3 | 0.5 | 1.15
I1509 | MARMORE BRANCO, ESP.=3CM | M2 | 0.9 | 180.42 | 162.378
|  |  |  | Total: | 163.628
|  |  | Total Simples: |  | 170.888
|  |  | Encargos Sociais: |  | 6.31
|  |  | Valor BDI: |  | 0
|  |  | Valor Geral: |  | 177.2049
C2024 - PRATELEIRA DE MÁRMORE NATURAL POLIDA DE 2 FACES - M2
MAO DE OBRA |  | Unidade | Coeficiente | Preço | Total
I2391 | PEDREIRO | H | 0.5 | 7.2 | 3.6
I2543 | SERVENTE | H | 0.75 | 4.88 | 3.66
|  |  |  | Total: | 7.26
MATERIAIS
I0108 | AREIA GROSSA | M3 | 0.002 | 50 | 0.1
I0805 | CIMENTO PORTLAND | KG | 2.3 | 0.5 | 1.15
I1509 | MARMORE BRANCO, ESP.=3CM | M2 | 1 | 180.42 | 180.42
|  |  |  | Total: | 181.67
|  |  | Total Simples: |  | 188.93
|  |  | Encargos Sociais: |  | 6.32
|  |  | Valor BDI: |  | 0
|  |  | Valor Geral: |  | 195.2469
C2021 - PRATELEIRA DE MARMORITE NATURAL POLIDA DE 1 FACE - M2
MAO DE OBRA |  | Unidade | Coeficiente | Preço | Total
I2391 | PEDREIRO | H | 0.5 | 7.2 | 3.6
I2543 | SERVENTE | H | 0.75 | 4.88 | 3.66
|  |  |  | Total: | 7.26
MATERIAIS
I0108 | AREIA GROSSA | M3 | 0.002 | 50 | 0.1
I0805 | CIMENTO PORTLAND | KG | 2.3 | 0.5 | 1.15
I1645 | PEÇA DE MAMORITE POLIDO 1 FACE | M2 | 1 | 85.13 | 85.13
|  |  |  | Total: | 86.38
|  |  | Total Simples: |  | 93.64
|  |  | Encargos Sociais: |  | 6.32
|  |  | Valor BDI: |  | 0
|  |  | Valor Geral: |  | 99.9569
C2022 - PRATELEIRA DE MARMORITE NATURAL POLIDA DE 2 FACES - M2
MAO DE OBRA |  | Unidade | Coeficiente | Preço | Total
I2391 | PEDREIRO | H | 0.5 | 7.2 | 3.6
I2543 | SERVENTE | H | 0.75 | 4.88 | 3.66
|  |  |  | Total: | 7.26
MATERIAIS
I0108 | AREIA GROSSA | M3 | 0.002 | 50 | 0.1
I0805 | CIMENTO PORTLAND | KG | 2.3 | 0.5 | 1.15
I1647 | PEÇAS DE MARMORITE NATURAL, POLIDA 2 FACES | M2 | 1 | 103.06 | 103.06
|  |  |  | Total: | 104.31
|  |  | Total Simples: |  | 111.57
|  |  | Encargos Sociais: |  | 6.32
|  |  | Valor BDI: |  | 0
|  |  | Valor Geral: |  | 117.8869
C2020 - POÇO DE VISITA DE ALVENARIA P/ GALERIA DE ÁGUAS PLUVIAIS DIAM.= 1m E PROFUNDIDADE= 6m - UN
EQUIPAMENTOS (CHORARIO) |  | Unidade | Coeficiente | Preço | Total
I0682 | BETONEIRA ELÉTRICA 580L (CHP) | H | 0.656 | 13.8268 | 9.0704
|  |  |  | Total: | 9.0704
MAO DE OBRA
I0040 | AJUDANTE DE ARMADOR/FERREIRO | H | 6.35 | 5.6 | 35.56
I0041 | AJUDANTE DE CARPINTEIRO | H | 4.74 | 5.6 | 26.544
I0121 | ARMADOR/FERREIRO | H | 6.35 | 7.2 | 45.72
I0498 | CARPINTEIRO | H | 43.55 | 7.2 | 313.56
I2391 | PEDREIRO | H | 29.5 | 7.2 | 212.4
I2543 | SERVENTE | H | 238.7 | 4.88 | 1164.856
|  |  |  | Total: | 1798.64
MATERIAIS
I0103 | ARAME RECOZIDO N.18 BWG | KG | 1.59 | 9.97 | 15.8523
I0109 | AREIA MEDIA | M3 | 2.0096 | 46 | 92.4416
I0163 | AÇO CA-50 | KG | 91.31 | 3.96 | 361.5876
I0280 | BRITA | M3 | 1.083 | 56 | 60.648
I0441 | CAL HIDRATADA | KG | 182.77 | 0.74 | 135.2498
I0805 | CIMENTO PORTLAND | KG | 542.42 | 0.5 | 271.21
I0965 | DESMOLDANTE PARA FORMAS | L | 0.54 | 6.6 | 3.564
I1094 | ESCORA DE 20CM | M | 3.88 | 8.15 | 31.622
I1349 | PRANCHA 6 X 16 CM | M | 4.16 | 24.3 | 101.088
I1691 | PONTALETE / BARROTE DE 3"x3" | M | 9.48 | 14.79 | 140.2092
I1723 | PRANCHA 3 X 16 CM | M | 34.65 | 14.6 | 505.89
I1724 | PREGO | KG | 6.17 | 9.4 | 57.998
I1846 | SARRAFO DE 1"X4" | M | 4.84 | 4.74 | 22.9416
I1916 | TABUA DE 1" DE 3A. - L = 30cm | M | 8.97 | 6.18 | 55.4346
I1931 | TAMPÃO FERRO FUNDIDO PARA POÇO DE VISITA T-170 | UN | 1 | 558.5 | 558.5
I2082 | TIJOLO MACIÇO COMUM | UN | 2668 | 0.25 | 667
|  |  |  | Total: | 3081.2367
|  |  | Total Simples: |  | 4888.9471
|  |  | Encargos Sociais: |  | 1569.1
|  |  | Valor BDI: |  | 0
|  |  | Valor Geral: |  | 6458.0534
C2014 - POSTE P/EDIFICAÇÕES POTÊNCIA INSTALADA DE 15,01 À 20KW - UN
MAO DE OBRA |  | Unidade | Coeficiente | Preço | Total
I0042 | AJUDANTE DE ELETRICISTA | H | 12 | 5.6 | 67.2
I2312 | ELETRICISTA | H | 12 | 7.2 | 86.4
|  |  |  | Total: | 153.6
MATERIAIS
I0270 | BRAQUETE COM 3 ISOLADORES | UN | 1 | 21.4 | 21.4
I0271 | BRAÇADEIRA C/ISOLADOR P/TELEFONE | UN | 1 | 6.85 | 6.85
I0332 | CABEÇOTE DE ALUMINIO P/TELEFONE | UN | 1 | 5.65 | 5.65
I0347 | CABO ISOLADO EM PVC 25MM2 - 750V | M | 20 | 10.14 | 202.8
I0806 | CINTA DE AÇO GALVANIZADO | UN | 2 | 8.03 | 16.06
I0943 | CURVA DE FERRO PARA ELETRODUTO DE 1 1/2'' | UN | 2 | 7.7 | 15.4
I0949 | CURVA DE FERRO PARA ELETRODUTO DE 3/4'' | UN | 1 | 5.53 | 5.53
I1080 | ELETRODUTO FERRO CLASSE LI ESMALTADO 1/2'' | M | 5 | 5.53 | 27.65
I1083 | ELETRODUTO FERRO CLASSE LI ESMALTADO 3/4'' | M | 5 | 6.47 | 32.35
I1718 | POSTE DE ACO - 6MX4 1/2' | UN | 1 | 206.82 | 206.82
|  |  |  | Total: | 540.51
|  |  | Total Simples: |  | 694.11
|  |  | Encargos Sociais: |  | 133.65
|  |  | Valor BDI: |  | 0
|  |  | Valor Geral: |  | 827.7574
C2015 - POSTE P/EDIFICAÇÕES POTÊNCIA INSTALADA DE 20,01 À 25 KW - UN
MAO DE OBRA |  | Unidade | Coeficiente | Preço | Total
I0042 | AJUDANTE DE ELETRICISTA | H | 15 | 5.6 | 84
I2312 | ELETRICISTA | H | 15 | 7.2 | 108
|  |  |  | Total: | 192
MATERIAIS
I0270 | BRAQUETE COM 3 ISOLADORES | UN | 1 | 21.4 | 21.4
I0271 | BRAÇADEIRA C/ISOLADOR P/TELEFONE | UN | 1 | 6.85 | 6.85
I0332 | CABEÇOTE DE ALUMINIO P/TELEFONE | UN | 1 | 5.65 | 5.65
I0349 | CABO ISOLADO EM PVC 35MM2 - 750V | M | 20 | 14.55 | 291
I0806 | CINTA DE AÇO GALVANIZADO | UN | 2 | 8.03 | 16.06
I0947 | CURVA DE FERRO PARA ELETRODUTO DE 2'' | UN | 2 | 16.4 | 32.8
I0949 | CURVA DE FERRO PARA ELETRODUTO DE 3/4'' | UN | 1 | 5.53 | 5.53
I1081 | ELETRODUTO FERRO CLASSE LI ESMALTADO 2'' | M | 5 | 26.37 | 131.85
I1083 | ELETRODUTO FERRO CLASSE LI ESMALTADO 3/4'' | M | 5 | 6.47 | 32.35
I1720 | POSTE DE CONCRETO 8MX300KG | UN | 1 | 542.9 | 542.9
|  |  |  | Total: | 1086.39
|  |  | Total Simples: |  | 1278.39
|  |  | Encargos Sociais: |  | 167.06
|  |  | Valor BDI: |  | 0
|  |  | Valor Geral: |  | 1445.4492
C2016 - POSTE P/EDIFICAÇÕES POTÊNCIA INSTALADA DE 25,01 À 30 KW - UN
MAO DE OBRA |  | Unidade | Coeficiente | Preço | Total
I0042 | AJUDANTE DE ELETRICISTA | H | 18 | 5.6 | 100.8
I2312 | ELETRICISTA | H | 18 | 7.2 | 129.6
|  |  |  | Total: | 230.4
MATERIAIS
I0270 | BRAQUETE COM 3 ISOLADORES | UN | 1 | 21.4 | 21.4
I0271 | BRAÇADEIRA C/ISOLADOR P/TELEFONE | UN | 1 | 6.85 | 6.85
I0332 | CABEÇOTE DE ALUMINIO P/TELEFONE | UN | 1 | 5.65 | 5.65
I0353 | CABO ISOLADO EM PVC 70MM2 - 750V | M | 20 | 26.05 | 521
I0806 | CINTA DE AÇO GALVANIZADO | UN | 2 | 8.03 | 16.06
I0946 | CURVA DE FERRO PARA ELETRODUTO DE 2 1/2'' | UN | 2 | 30.78 | 61.56
I0949 | CURVA DE FERRO PARA ELETRODUTO DE 3/4'' | UN | 1 | 5.53 | 5.53
I1077 | ELETRODUTO FERRO CLASSE LI ESMALTADO 1 1/2'' | M | 5 | 15.8 | 79
I1083 | ELETRODUTO FERRO CLASSE LI ESMALTADO 3/4'' | M | 5 | 6.47 | 32.35
I1720 | POSTE DE CONCRETO 8MX300KG | UN | 1 | 542.9 | 542.9
|  |  |  | Total: | 1292.3
|  |  | Total Simples: |  | 1522.7
|  |  | Encargos Sociais: |  | 200.47
|  |  | Valor BDI: |  | 0
|  |  | Valor Geral: |  | 1723.171
C2017 - POSTE P/EDIFICAÇÕES POTÊNCIA INSTALADA DE 5,01 À 10KW - UN
MAO DE OBRA |  | Unidade | Coeficiente | Preço | Total
I0042 | AJUDANTE DE ELETRICISTA | H | 6 | 5.6 | 33.6
I2312 | ELETRICISTA | H | 6 | 7.2 | 43.2
|  |  |  | Total: | 76.8
MATERIAIS
I0270 | BRAQUETE COM 3 ISOLADORES | UN | 1 | 21.4 | 21.4
I0271 | BRAÇADEIRA C/ISOLADOR P/TELEFONE | UN | 1 | 6.85 | 6.85
I0332 | CABEÇOTE DE ALUMINIO P/TELEFONE | UN | 1 | 5.65 | 5.65
I0806 | CINTA DE AÇO GALVANIZADO | UN | 2 | 8.03 | 16.06
I0945 | CURVA DE FERRO PARA ELETRODUTO DE 1'' | UN | 2 | 5.8 | 11.6
I0949 | CURVA DE FERRO PARA ELETRODUTO DE 3/4'' | UN | 1 | 5.53 | 5.53
I1079 | ELETRODUTO FERRO CLASSE LI ESMALTADO 1'' | M | 5 | 8.8 | 44
I1083 | ELETRODUTO FERRO CLASSE LI ESMALTADO 3/4'' | M | 5 | 6.47 | 32.35
I1171 | FIO ISOLADO EM PVC 10.0 MM2 - 750V | M | 20 | 4.61 | 92.2
I1718 | POSTE DE ACO - 6MX4 1/2' | UN | 1 | 206.82 | 206.82
|  |  |  | Total: | 442.46
|  |  | Total Simples: |  | 519.26
|  |  | Encargos Sociais: |  | 66.82
|  |  | Valor BDI: |  | 0
|  |  | Valor Geral: |  | 586.0837
C2010 - POSTE DE FERRO P/JARDIM H=2.80M, C/GLOBO DE VIDRO, S/ LÂMPADA - UN
MAO DE OBRA |  | Unidade | Coeficiente | Preço | Total
I0042 | AJUDANTE DE ELETRICISTA | H | 1.5 | 5.6 | 8.4
I2312 | ELETRICISTA | H | 1.5 | 7.2 | 10.8
I2543 | SERVENTE | H | 1.5 | 4.88 | 7.32
|  |  |  | Total: | 26.52
MATERIAIS
I0108 | AREIA GROSSA | M3 | 0.035 | 50 | 1.75
I0356 | CABO ISOLADO PVC 750V 2,5 MM2 | M | 9.3 | 1.21 | 11.253
I0805 | CIMENTO PORTLAND | KG | 3.5 | 0.5 | 1.75
I1721 | POSTE DE FERRO, H= 2,80M C/GLOBO DE VIDRO | UN | 1 | 236.5 | 236.5
|  |  |  | Total: | 251.253
|  |  | Total Simples: |  | 277.773
|  |  | Encargos Sociais: |  | 23.08
|  |  | Valor BDI: |  | 0
|  |  | Valor Geral: |  | 300.8481
C2012 - POSTE P/EDIFICAÇÕES POTÊNCIA INSTALADA ATÉ 5KW - UN
MAO DE OBRA |  | Unidade | Coeficiente | Preço | Total
I0042 | AJUDANTE DE ELETRICISTA | H | 5 | 5.6 | 28
I2312 | ELETRICISTA | H | 5 | 7.2 | 36
|  |  |  | Total: | 64
MATERIAIS
I0270 | BRAQUETE COM 3 ISOLADORES | UN | 1 | 21.4 | 21.4
I0271 | BRAÇADEIRA C/ISOLADOR P/TELEFONE | UN | 1 | 6.85 | 6.85
I0332 | CABEÇOTE DE ALUMINIO P/TELEFONE | UN | 1 | 5.65 | 5.65
I0806 | CINTA DE AÇO GALVANIZADO | UN | 2 | 8.03 | 16.06
I0949 | CURVA DE FERRO PARA ELETRODUTO DE 3/4'' | UN | 3 | 5.53 | 16.59
I1083 | ELETRODUTO FERRO CLASSE LI ESMALTADO 3/4'' | M | 10 | 6.47 | 64.7
I1174 | FIO ISOLADO EM PVC 6.00MM2 - 750V | M | 20 | 2.07 | 41.4
I1718 | POSTE DE ACO - 6MX4 1/2' | UN | 1 | 206.82 | 206.82
|  |  |  | Total: | 379.47
|  |  | Total Simples: |  | 443.47
|  |  | Encargos Sociais: |  | 55.69
|  |  | Valor BDI: |  | 0
|  |  | Valor Geral: |  | 499.1564
C2013 - POSTE P/EDIFICAÇÕES POTÊNCIA INSTALADA DE 10,01 À 15KW - UN
MAO DE OBRA |  | Unidade | Coeficiente | Preço | Total
I0042 | AJUDANTE DE ELETRICISTA | H | 10 | 5.6 | 56
I2312 | ELETRICISTA | H | 10 | 7.2 | 72
|  |  |  | Total: | 128
MATERIAIS
I0270 | BRAQUETE COM 3 ISOLADORES | UN | 1 | 21.4 | 21.4
I0271 | BRAÇADEIRA C/ISOLADOR P/TELEFONE | UN | 1 | 6.85 | 6.85
I0332 | CABEÇOTE DE ALUMINIO P/TELEFONE | UN | 1 | 5.65 | 5.65
I0342 | CABO ISOLADO EM PVC 16MM2 - 750V | M | 20 | 6.66 | 133.2
I0806 | CINTA DE AÇO GALVANIZADO | UN | 2 | 8.03 | 16.06
I0944 | CURVA DE FERRO PARA ELETRODUTO DE 1 1/4'' | UN | 2 | 7.36 | 14.72
I0949 | CURVA DE FERRO PARA ELETRODUTO DE 3/4'' | UN | 1 | 5.53 | 5.53
I1078 | ELETRODUTO FERRO CLASSE LI ESMALTADO 1 1/4'' | M | 5 | 12.85 | 64.25
I1083 | ELETRODUTO FERRO CLASSE LI ESMALTADO 3/4'' | M | 5 | 6.47 | 32.35
I1718 | POSTE DE ACO - 6MX4 1/2' | UN | 1 | 206.82 | 206.82
|  |  |  | Total: | 506.83
|  |  | Total Simples: |  | 634.83
|  |  | Encargos Sociais: |  | 111.37
|  |  | Valor BDI: |  | 0
|  |  | Valor Geral: |  | 746.2028
C2018 - POÇO DE VISITA DE ALVENARIA P/ GALERIA DE ÁGUAS PLUVIAIS DIAM. = 1m E PROFUNDIDADE= 2m - UN
EQUIPAMENTOS (CHORARIO) |  | Unidade | Coeficiente | Preço | Total
I0682 | BETONEIRA ELÉTRICA 580L (CHP) | H | 0.656 | 13.8268 | 9.0704
|  |  |  | Total: | 9.0704
MAO DE OBRA
I0040 | AJUDANTE DE ARMADOR/FERREIRO | H | 6.35 | 5.6 | 35.56
I0041 | AJUDANTE DE CARPINTEIRO | H | 4.74 | 5.6 | 26.544
I0121 | ARMADOR/FERREIRO | H | 6.35 | 7.2 | 45.72
I0498 | CARPINTEIRO | H | 18.91 | 7.2 | 136.152
I2391 | PEDREIRO | H | 12.3 | 7.2 | 88.56
I2543 | SERVENTE | H | 81.72 | 4.88 | 398.7936
|  |  |  | Total: | 731.3296
MATERIAIS
I0103 | ARAME RECOZIDO N.18 BWG | KG | 1.59 | 9.97 | 15.8523
I0109 | AREIA MEDIA | M3 | 1.276 | 46 | 58.696
I0163 | AÇO CA-50 | KG | 91.31 | 3.96 | 361.5876
I0280 | BRITA | M3 | 1.083 | 56 | 60.648
I0441 | CAL HIDRATADA | KG | 69.99 | 0.74 | 51.7926
I0805 | CIMENTO PORTLAND | KG | 400.38 | 0.5 | 200.19
I0965 | DESMOLDANTE PARA FORMAS | L | 0.54 | 6.6 | 3.564
I1094 | ESCORA DE 20CM | M | 1.42 | 8.15 | 11.573
I1349 | PRANCHA 6 X 16 CM | M | 1.52 | 24.3 | 36.936
I1691 | PONTALETE / BARROTE DE 3"x3" | M | 8.48 | 14.79 | 125.4192
I1723 | PRANCHA 3 X 16 CM | M | 12.65 | 14.6 | 184.69
I1724 | PREGO | KG | 2.65 | 9.4 | 24.91
I1846 | SARRAFO DE 1"X4" | M | 4.84 | 4.74 | 22.9416
I1916 | TABUA DE 1" DE 3A. - L = 30cm | M | 8.97 | 6.18 | 55.4346
I1931 | TAMPÃO FERRO FUNDIDO PARA POÇO DE VISITA T-170 | UN | 1 | 558.5 | 558.5
I2082 | TIJOLO MACIÇO COMUM | UN | 1022 | 0.25 | 255.5
|  |  |  | Total: | 2028.2349
|  |  | Total Simples: |  | 2768.6349
|  |  | Encargos Sociais: |  | 640.44
|  |  | Valor BDI: |  | 0
|  |  | Valor Geral: |  | 3409.0744
C2019 - POÇO DE VISITA DE ALVENARIA P/ GALERIA DE ÁGUAS PLUVIAIS DIAM. = 1m E PROFUNDIDADE= 4m - UN
EQUIPAMENTOS (CHORARIO) |  | Unidade | Coeficiente | Preço | Total
I0682 | BETONEIRA ELÉTRICA 580L (CHP) | H | 0.656 | 13.8268 | 9.0704
|  |  |  | Total: | 9.0704
MAO DE OBRA
I0040 | AJUDANTE DE ARMADOR/FERREIRO | H | 6.35 | 5.6 | 35.56
I0041 | AJUDANTE DE CARPINTEIRO | H | 4.74 | 5.6 | 26.544
I0121 | ARMADOR/FERREIRO | H | 6.35 | 7.2 | 45.72
I0498 | CARPINTEIRO | H | 31.23 | 7.2 | 224.856
I2391 | PEDREIRO | H | 20.9 | 7.2 | 150.48
I2543 | SERVENTE | H | 156.2 | 4.88 | 762.256
|  |  |  | Total: | 1245.416
MATERIAIS
I0103 | ARAME RECOZIDO N.18 BWG | KG | 1.59 | 9.97 | 15.8523
I0109 | AREIA MEDIA | M3 | 1.6401 | 46 | 75.4446
I0163 | AÇO CA-50 | KG | 91.31 | 3.96 | 361.5876
I0280 | BRITA | M3 | 1.083 | 56 | 60.648
I0441 | CAL HIDRATADA | KG | 126.38 | 0.74 | 93.5212
I0805 | CIMENTO PORTLAND | KG | 471.4 | 0.5 | 235.7
I0965 | DESMOLDANTE PARA FORMAS | L | 0.54 | 6.6 | 3.564
I1094 | ESCORA DE 20CM | M | 2.65 | 8.15 | 21.5975
I1349 | PRANCHA 6 X 16 CM | M | 2.84 | 24.3 | 69.012
I1691 | PONTALETE / BARROTE DE 3"x3" | M | 9.48 | 14.79 | 140.2092
I1723 | PRANCHA 3 X 16 CM | M | 23.65 | 14.6 | 345.29
I1724 | PREGO | KG | 4.41 | 9.4 | 41.454
I1846 | SARRAFO DE 1"X4" | M | 4.84 | 4.74 | 22.9416
I1916 | TABUA DE 1" DE 3A. - L = 30cm | M | 8.97 | 6.18 | 55.4346
I1931 | TAMPÃO FERRO FUNDIDO PARA POÇO DE VISITA T-170 | UN | 1 | 558.5 | 558.5
I2082 | TIJOLO MACIÇO COMUM | UN | 1845 | 0.25 | 461.25
|  |  |  | Total: | 2562.0066
|  |  | Total Simples: |  | 3816.493
|  |  | Encargos Sociais: |  | 1087.75
|  |  | Valor BDI: |  | 0
|  |  | Valor Geral: |  | 4904.2391
C2005 - POSTE CONCRETO H=10M, 4 PROJETORES, LÂMPADA DE VAPOR DE MERCÚRIO 250 A 400W - UN
MAO DE OBRA |  | Unidade | Coeficiente | Preço | Total
I0042 | AJUDANTE DE ELETRICISTA | H | 3.5 | 5.6 | 19.6
I2312 | ELETRICISTA | H | 3.5 | 7.2 | 25.2
I2543 | SERVENTE | H | 32 | 4.88 | 156.16
|  |  |  | Total: | 200.96
MATERIAIS
I0108 | AREIA GROSSA | M3 | 0.1675 | 50 | 8.375
I0199 | BASE FUSIVEL DIAZED 25A. COMPLETA | UN | 4 | 21.21 | 84.84
I0280 | BRITA | M3 | 0.2106 | 56 | 11.7936
I0347 | CABO ISOLADO EM PVC 25MM2 - 750V | M | 33 | 10.14 | 334.62
I0805 | CIMENTO PORTLAND | KG | 52.8 | 0.5 | 26.4
I1478 | LÂMPADA VAPOR DE MERCURIO 400W/220V | UN | 4 | 44.4 | 177.6
I1719 | POSTE DE CONCRETO 11MX400KG | UN | 1 | 880.3 | 880.3
I1738 | PROJETOR EXTERNO COM ÂNGULO ELEV REGULÁVEL | UN | 4 | 74.15 | 296.6
I1781 | REATOR AFP P/ LÂMP. V. MERCÚRIO 250 W | UN | 4 | 69.33 | 277.32
|  |  |  | Total: | 2097.8486
|  |  | Total Simples: |  | 2298.8086
|  |  | Encargos Sociais: |  | 174.85
|  |  | Valor BDI: |  | 0
|  |  | Valor Geral: |  | 2473.6639
C2006 - POSTE CONCRETO H=10M, PROJETOR, LÂMPADA DE VAPOR DE MERCÚRIO 400W - UN
MAO DE OBRA |  | Unidade | Coeficiente | Preço | Total
I0042 | AJUDANTE DE ELETRICISTA | H | 2.3 | 5.6 | 12.88
I2312 | ELETRICISTA | H | 2.3 | 7.2 | 16.56
I2543 | SERVENTE | H | 32 | 4.88 | 156.16
|  |  |  | Total: | 185.6
MATERIAIS
I0108 | AREIA GROSSA | M3 | 0.1675 | 50 | 8.375
I0280 | BRITA | M3 | 0.2106 | 56 | 11.7936
I0347 | CABO ISOLADO EM PVC 25MM2 - 750V | M | 33 | 10.14 | 334.62
I0501 | CELULA FOTOELÉTRICA P/ LÂMPADA 400W, C/ SUPORTE | UN | 1 | 26.4 | 26.4
I0805 | CIMENTO PORTLAND | KG | 52.8 | 0.5 | 26.4
I1487 | LÂMPADA VAPOR METÁLICO DE 400W/220V | UN | 1 | 109.6 | 109.6
I1719 | POSTE DE CONCRETO 11MX400KG | UN | 1 | 880.3 | 880.3
I1738 | PROJETOR EXTERNO COM ÂNGULO ELEV REGULÁVEL | UN | 1 | 74.15 | 74.15
I1781 | REATOR AFP P/ LÂMP. V. MERCÚRIO 250 W | UN | 1 | 69.33 | 69.33
|  |  |  | Total: | 1540.9686
|  |  | Total Simples: |  | 1726.5686
|  |  | Encargos Sociais: |  | 161.49
|  |  | Valor BDI: |  | 0
|  |  | Valor Geral: |  | 1888.0592
C2003 - POSTE CONCRETO H=10M, 2 PROJETORES, LÂMPADA DE VAPOR DE MERCÚRIO 250 A 400W - UN
MAO DE OBRA |  | Unidade | Coeficiente | Preço | Total
I0042 | AJUDANTE DE ELETRICISTA | H | 2.7 | 5.6 | 15.12
I2312 | ELETRICISTA | H | 2.7 | 7.2 | 19.44
I2543 | SERVENTE | H | 32 | 4.88 | 156.16
|  |  |  | Total: | 190.72
MATERIAIS
I0108 | AREIA GROSSA | M3 | 0.1675 | 50 | 8.375
I0199 | BASE FUSIVEL DIAZED 25A. COMPLETA | UN | 2 | 21.21 | 42.42
I0280 | BRITA | M3 | 0.2106 | 56 | 11.7936
I0347 | CABO ISOLADO EM PVC 25MM2 - 750V | M | 33 | 10.14 | 334.62
I0805 | CIMENTO PORTLAND | KG | 52.8 | 0.5 | 26.4
I1478 | LÂMPADA VAPOR DE MERCURIO 400W/220V | UN | 2 | 44.4 | 88.8
I1719 | POSTE DE CONCRETO 11MX400KG | UN | 1 | 880.3 | 880.3
I1738 | PROJETOR EXTERNO COM ÂNGULO ELEV REGULÁVEL | UN | 2 | 74.15 | 148.3
I1781 | REATOR AFP P/ LÂMP. V. MERCÚRIO 250 W | UN | 2 | 69.33 | 138.66
|  |  |  | Total: | 1679.6686
|  |  | Total Simples: |  | 1870.3886
|  |  | Encargos Sociais: |  | 165.94
|  |  | Valor BDI: |  | 0
|  |  | Valor Geral: |  | 2036.3341
C2004 - POSTE CONCRETO H=10M, 3 PROJETORES, LÂMPADA DE VAPOR DE MERCÚRIO 250 A 400W - UN
MAO DE OBRA |  | Unidade | Coeficiente | Preço | Total
I0042 | AJUDANTE DE ELETRICISTA | H | 3.1 | 5.6 | 17.36
I2312 | ELETRICISTA | H | 3.1 | 7.2 | 22.32
I2543 | SERVENTE | H | 32 | 4.88 | 156.16
|  |  |  | Total: | 195.84
MATERIAIS
I0108 | AREIA GROSSA | M3 | 0.1675 | 50 | 8.375
I0199 | BASE FUSIVEL DIAZED 25A. COMPLETA | UN | 3 | 21.21 | 63.63
I0280 | BRITA | M3 | 0.2106 | 56 | 11.7936
I0347 | CABO ISOLADO EM PVC 25MM2 - 750V | M | 33 | 10.14 | 334.62
I0805 | CIMENTO PORTLAND | KG | 52.8 | 0.5 | 26.4
I1478 | LÂMPADA VAPOR DE MERCURIO 400W/220V | UN | 3 | 44.4 | 133.2
I1719 | POSTE DE CONCRETO 11MX400KG | UN | 1 | 880.3 | 880.3
I1738 | PROJETOR EXTERNO COM ÂNGULO ELEV REGULÁVEL | UN | 3 | 74.15 | 222.45
I1781 | REATOR AFP P/ LÂMP. V. MERCÚRIO 250 W | UN | 3 | 69.33 | 207.99
|  |  |  | Total: | 1888.7586
|  |  | Total Simples: |  | 2084.5986
|  |  | Encargos Sociais: |  | 170.4
|  |  | Valor BDI: |  | 0
|  |  | Valor Geral: |  | 2254.999
C2001 - POSTE CONCRETO H=10M, 1 PROJETOR, LÂMPADA DE VAPOR DE MERCÚRIO 250 A 400W - UN
MAO DE OBRA |  | Unidade | Coeficiente | Preço | Total
I0042 | AJUDANTE DE ELETRICISTA | H | 2.3 | 5.6 | 12.88
I2312 | ELETRICISTA | H | 2.3 | 7.2 | 16.56
I2543 | SERVENTE | H | 32 | 4.88 | 156.16
|  |  |  | Total: | 185.6
MATERIAIS
I0108 | AREIA GROSSA | M3 | 0.1675 | 50 | 8.375
I0199 | BASE FUSIVEL DIAZED 25A. COMPLETA | UN | 1 | 21.21 | 21.21
I0280 | BRITA | M3 | 0.2106 | 56 | 11.7936
I0347 | CABO ISOLADO EM PVC 25MM2 - 750V | M | 33 | 10.14 | 334.62
I0805 | CIMENTO PORTLAND | KG | 52.8 | 0.5 | 26.4
I1478 | LÂMPADA VAPOR DE MERCURIO 400W/220V | UN | 1 | 44.4 | 44.4
I1719 | POSTE DE CONCRETO 11MX400KG | UN | 1 | 880.3 | 880.3
I1738 | PROJETOR EXTERNO COM ÂNGULO ELEV REGULÁVEL | UN | 1 | 74.15 | 74.15
I1781 | REATOR AFP P/ LÂMP. V. MERCÚRIO 250 W | UN | 1 | 69.33 | 69.33
|  |  |  | Total: | 1470.5786
|  |  | Total Simples: |  | 1656.1786
|  |  | Encargos Sociais: |  | 161.49
|  |  | Valor BDI: |  | 0
|  |  | Valor Geral: |  | 1817.6692
C2002 - POSTE CONCRETO H=10M, 2 PROJETORES, LÂMPADA DE VAPOR DE MERCÚRIO 400W - UN
MAO DE OBRA |  | Unidade | Coeficiente | Preço | Total
I0042 | AJUDANTE DE ELETRICISTA | H | 2.7 | 5.6 | 15.12
I2312 | ELETRICISTA | H | 2.7 | 7.2 | 19.44
I2543 | SERVENTE | H | 32 | 4.88 | 156.16
|  |  |  | Total: | 190.72
MATERIAIS
I0108 | AREIA GROSSA | M3 | 0.167 | 50 | 8.35
I0280 | BRITA | M3 | 0.21 | 56 | 11.76
I0347 | CABO ISOLADO EM PVC 25MM2 - 750V | M | 33 | 10.14 | 334.62
I0501 | CELULA FOTOELÉTRICA P/ LÂMPADA 400W, C/ SUPORTE | UN | 2 | 26.4 | 52.8
I0805 | CIMENTO PORTLAND | KG | 52.8 | 0.5 | 26.4
I1487 | LÂMPADA VAPOR METÁLICO DE 400W/220V | UN | 2 | 109.6 | 219.2
I1719 | POSTE DE CONCRETO 11MX400KG | UN | 1 | 880.3 | 880.3
I1738 | PROJETOR EXTERNO COM ÂNGULO ELEV REGULÁVEL | UN | 2 | 74.15 | 148.3
I1781 | REATOR AFP P/ LÂMP. V. MERCÚRIO 250 W | UN | 2 | 69.33 | 138.66
|  |  |  | Total: | 1820.39
|  |  | Total Simples: |  | 2011.11
|  |  | Encargos Sociais: |  | 165.95
|  |  | Valor BDI: |  | 0
|  |  | Valor Geral: |  | 2177.0555
C2000 - POSTE C/ACESSÓRIOS ATÉ A ENTRADA DA SUBESTAÇÃO ABRIGADA - UN
MAO DE OBRA |  | Unidade | Coeficiente | Preço | Total
I0042 | AJUDANTE DE ELETRICISTA | H | 27 | 5.6 | 151.2
I1088 | ELETROTECNICO MONTADOR | H | 27 | 7.2 | 194.4
I2312 | ELETRICISTA | H | 27 | 7.2 | 194.4
|  |  |  | Total: | 540
MATERIAIS
I0378 | CABO ISOLADO DE 35MM2-15KV | M | 40 | 36.33 | 1453.2
I0549 | CHAVE FUSIVEL INDICADORA 15KV/50A-RUPTURA 1200A | UN | 3 | 254 | 762
I0914 | CRUZETA EM CONCRETO ARMADO-PADRÃO COELCE | UN | 4 | 75 | 300
I1217 | GANCHO OLHAL | UN | 3 | 9.9 | 29.7
I1272 | ISOLADOR TIPO DISCO 175MM DE VIDRO | UN | 9 | 57.7 | 519.3
I1535 | MUFLA INTERNA/EXTERNA 15KV | UN | 8 | 659.2 | 5273.6
I1549 | OLHAL PARA PARAFUSO DE 5/8'' | UN | 3 | 12.41 | 37.23
I1564 | PARA-RAIOS TIPO VALVULA - 15KV | UN | 3 | 188 | 564
I1568 | PARAFUSO ABAULADO M16X150MM | UN | 6 | 5.66 | 33.96
I1719 | POSTE DE CONCRETO 11MX400KG | UN | 1 | 880.3 | 880.3
I2162 | TUBO CERÂMICO DE 300MM | M | 3 | 65.7 | 197.1
I2163 | TUBO AÇO GALVANIZADO DE 100MM (4') | M | 6 | 77.4 | 464.4
|  |  |  | Total: | 10514.79
|  |  | Total Simples: |  | 11054.79
|  |  | Encargos Sociais: |  | 469.85
|  |  | Valor BDI: |  | 0
|  |  | Valor Geral: |  | 11524.644
C2009 - POSTE DE FERRO P/ JARDIM H=2.80M, C/GLOBO E LÂMPADA VAPOR DE SÓDIO 70W - UN
MAO DE OBRA |  | Unidade | Coeficiente | Preço | Total
I0042 | AJUDANTE DE ELETRICISTA | H | 1.8 | 5.6 | 10.08
I2312 | ELETRICISTA | H | 1.8 | 7.2 | 12.96
I2543 | SERVENTE | H | 1.5 | 4.88 | 7.32
|  |  |  | Total: | 30.36
MATERIAIS
I0108 | AREIA GROSSA | M3 | 0.035 | 50 | 1.75
I0356 | CABO ISOLADO PVC 750V 2,5 MM2 | M | 9.3 | 1.21 | 11.253
I0805 | CIMENTO PORTLAND | KG | 3.5 | 0.5 | 1.75
I1481 | LÂMPADA VAPOR DE SÓDIO 70W | UN | 1 | 30.9 | 30.9
I1721 | POSTE DE FERRO, H= 2,80M C/GLOBO DE VIDRO | UN | 1 | 236.5 | 236.5
I1776 | REATOR AFP P/ LÂMP. V. SODIO 70W | UN | 1 | 69.2 | 69.2
|  |  |  | Total: | 351.353
|  |  | Total Simples: |  | 381.713
|  |  | Encargos Sociais: |  | 26.42
|  |  | Valor BDI: |  | 0
|  |  | Valor Geral: |  | 408.1292
C2007 - POSTE DE CONCRETO P/ ILUMINAÇÃO, ATÉ H=11.0M - UN
MAO DE OBRA |  | Unidade | Coeficiente | Preço | Total
I0042 | AJUDANTE DE ELETRICISTA | H | 0.35 | 5.6 | 1.96
I2312 | ELETRICISTA | H | 0.35 | 7.2 | 2.52
I2543 | SERVENTE | H | 1.8 | 4.88 | 8.784
|  |  |  | Total: | 13.264
MATERIAIS
I0108 | AREIA GROSSA | M3 | 0.035 | 50 | 1.75
I0356 | CABO ISOLADO PVC 750V 2,5 MM2 | M | 22.5 | 1.21 | 27.225
I0805 | CIMENTO PORTLAND | KG | 3.5 | 0.5 | 1.75
I1719 | POSTE DE CONCRETO 11MX400KG | UN | 1 | 880.3 | 880.3
|  |  |  | Total: | 911.025
|  |  | Total Simples: |  | 924.289
|  |  | Encargos Sociais: |  | 11.54
|  |  | Valor BDI: |  | 0
|  |  | Valor Geral: |  | 935.83
C2008 - POSTE DE CONCRETO P/ILUMINAÇÃO, ATÉ H=8.0OM - UN
MAO DE OBRA |  | Unidade | Coeficiente | Preço | Total
I0042 | AJUDANTE DE ELETRICISTA | H | 0.35 | 5.6 | 1.96
I2312 | ELETRICISTA | H | 0.35 | 7.2 | 2.52
I2543 | SERVENTE | H | 1.8 | 4.88 | 8.784
|  |  |  | Total: | 13.264
MATERIAIS
I0108 | AREIA GROSSA | M3 | 0.035 | 50 | 1.75
I0356 | CABO ISOLADO PVC 750V 2,5 MM2 | M | 16.5 | 1.21 | 19.965
I0805 | CIMENTO PORTLAND | KG | 3.5 | 0.5 | 1.75
I1720 | POSTE DE CONCRETO 8MX300KG | UN | 1 | 542.9 | 542.9
|  |  |  | Total: | 566.365
|  |  | Total Simples: |  | 579.629
|  |  | Encargos Sociais: |  | 11.54
|  |  | Valor BDI: |  | 0
|  |  | Valor Geral: |  | 591.17
C2044 - PROJETOR DE ALUMÍNIO, C/ LÂMPADA FLUORESCENTE ATÉ PL-18W - UN
MAO DE OBRA |  | Unidade | Coeficiente | Preço | Total
I0042 | AJUDANTE DE ELETRICISTA | H | 0.85 | 5.6 | 4.76
I2312 | ELETRICISTA | H | 1.35 | 7.2 | 9.72
|  |  |  | Total: | 14.48
MATERIAIS
I1468 | LÂMPADA FLURESCENTE PL - 18W | UN | 1 | 12.3 | 12.3
I1739 | PROJETOR REF. MA - 331, FAB. REEME | UN | 1 | 165 | 165
I1773 | REATOR AFP P/ LÂMP. FLUORESC. COMPACTA | UN | 1 | 23.7 | 23.7
|  |  |  | Total: | 201
|  |  | Total Simples: |  | 215.48
|  |  | Encargos Sociais: |  | 12.6
|  |  | Valor BDI: |  | 0
|  |  | Valor Geral: |  | 228.079
C2043 - PRIMER SINTÉTICO EM ESTRUTURA DE AÇO CARBONO 25 MICRA C/TRINCHA - M2
MAO DE OBRA |  | Unidade | Coeficiente | Preço | Total
I0045 | AJUDANTE DE PINTOR | H | 0.1 | 5.6 | 0.56
I2395 | PINTOR | H | 0.4 | 7.2 | 2.88
|  |  |  | Total: | 3.44
MATERIAIS
I0035 | AGUARRAZ MINERAL | L | 0.01 | 10.46 | 0.1046
I1346 | LIXA PARA FERRO | UN | 0.25 | 2.23 | 0.5575
I1737 | PRIMER SINTÉTICO | L | 0.1 | 19.81 | 1.981
I2158 | TRINCHA 2' | UN | 0.08 | 3.82 | 0.3056
|  |  |  | Total: | 2.9487
|  |  | Total Simples: |  | 6.3887
|  |  | Encargos Sociais: |  | 2.99
|  |  | Valor BDI: |  | 0
|  |  | Valor Geral: |  | 9.3818
C2046 - PROJETOR DE ALUMÍNIO, C/ LÂMPADA DE VAPOR METÁLICO E FOTOCÉLULA ATÉ 1000W - UN
MAO DE OBRA |  | Unidade | Coeficiente | Preço | Total
I0042 | AJUDANTE DE ELETRICISTA | H | 2 | 5.6 | 11.2
I2312 | ELETRICISTA | H | 2 | 7.2 | 14.4
|  |  |  | Total: | 25.6
MATERIAIS
I0502 | CELULA FOTOELETRICA P/ LAMPADA 1000W, C/ SUPORTE | UN | 1 | 26.4 | 26.4
I1483 | LÂMPADA VAPOR METÁLICO DE 1000W | UN | 1 | 528.05 | 528.05
I1739 | PROJETOR REF. MA - 331, FAB. REEME | UN | 1 | 165 | 165
I1777 | REATOR AFP P/ LÂMP. V. METÁLICO 1000W | UN | 1 | 380.3 | 380.3
|  |  |  | Total: | 1099.75
|  |  | Total Simples: |  | 1125.35
|  |  | Encargos Sociais: |  | 22.27
|  |  | Valor BDI: |  | 0
|  |  | Valor Geral: |  | 1147.6246
C2045 - PROJETOR DE ALUMÍNIO, C/ LÂMPADA DE VAPOR METÁLICO E FOTOCÉLULA ATÉ 400W - UN
MAO DE OBRA |  | Unidade | Coeficiente | Preço | Total
I0042 | AJUDANTE DE ELETRICISTA | H | 2 | 5.6 | 11.2
I2312 | ELETRICISTA | H | 2 | 7.2 | 14.4
|  |  |  | Total: | 25.6
MATERIAIS
I0501 | CELULA FOTOELÉTRICA P/ LÂMPADA 400W, C/ SUPORTE | UN | 1 | 26.4 | 26.4
I1487 | LÂMPADA VAPOR METÁLICO DE 400W/220V | UN | 1 | 109.6 | 109.6
I1739 | PROJETOR REF. MA - 331, FAB. REEME | UN | 1 | 165 | 165
I1778 | REATOR AFP P/ LÂMP. V. METÁLICO 400W | UN | 1 | 120.79 | 120.79
|  |  |  | Total: | 421.79
|  |  | Total Simples: |  | 447.39
|  |  | Encargos Sociais: |  | 22.27
|  |  | Valor BDI: |  | 0
|  |  | Valor Geral: |  | 469.6646
C2048 - PROJETOR C/ LÂMPADA DE VAPOR DE MERCÚRIO, C/FOTOCÉLULA - UN
MAO DE OBRA |  | Unidade | Coeficiente | Preço | Total
I0042 | AJUDANTE DE ELETRICISTA | H | 2 | 5.6 | 11.2
I2312 | ELETRICISTA | H | 2 | 7.2 | 14.4
|  |  |  | Total: | 25.6
MATERIAIS
I0501 | CELULA FOTOELÉTRICA P/ LÂMPADA 400W, C/ SUPORTE | UN | 1 | 26.4 | 26.4
I1484 | LÂMPADA VAPOR METÁLICO DE 150W/220V | UN | 1 | 67.9 | 67.9
I1738 | PROJETOR EXTERNO COM ÂNGULO ELEV REGULÁVEL | UN | 1 | 74.15 | 74.15
I1781 | REATOR AFP P/ LÂMP. V. MERCÚRIO 250 W | UN | 1 | 69.33 | 69.33
|  |  |  | Total: | 237.78
|  |  | Total Simples: |  | 263.38
|  |  | Encargos Sociais: |  | 22.27
|  |  | Valor BDI: |  | 0
|  |  | Valor Geral: |  | 285.6546
C2047 - PROJETOR DE ALUMÍNIO, C/ LÂMPADA FLUORESCENTE ATÉ PL-13W - UN
MAO DE OBRA |  | Unidade | Coeficiente | Preço | Total
I0042 | AJUDANTE DE ELETRICISTA | H | 0.85 | 5.6 | 4.76
I2312 | ELETRICISTA | H | 1.35 | 7.2 | 9.72
|  |  |  | Total: | 14.48
MATERIAIS
I1465 | LÂMPADA FLUORESCENTE PL - 13W | UN | 1 | 11.55 | 11.55
I1739 | PROJETOR REF. MA - 331, FAB. REEME | UN | 1 | 165 | 165
I1773 | REATOR AFP P/ LÂMP. FLUORESC. COMPACTA | UN | 1 | 23.7 | 23.7
|  |  |  | Total: | 200.25
|  |  | Total Simples: |  | 214.73
|  |  | Encargos Sociais: |  | 12.6
|  |  | Valor BDI: |  | 0
|  |  | Valor Geral: |  | 227.329
C2049 - PROJETOR C/LÂMPADA HALÓGENA DUPLO ENVELOPE DE 500W - UN
MAO DE OBRA |  | Unidade | Coeficiente | Preço | Total
I0042 | AJUDANTE DE ELETRICISTA | H | 1.25 | 5.6 | 7
I2312 | ELETRICISTA | H | 1.25 | 7.2 | 9
|  |  |  | Total: | 16
MATERIAIS
I1470 | LÂMPADA HALOGENA, DUPLO ENVELOPE DE 500W | UN | 1 | 36.37 | 36.37
I1739 | PROJETOR REF. MA - 331, FAB. REEME | UN | 1 | 165 | 165
|  |  |  | Total: | 201.37
|  |  | Total Simples: |  | 217.37
|  |  | Encargos Sociais: |  | 13.92
|  |  | Valor BDI: |  | 0
|  |  | Valor Geral: |  | 231.2916
C2050 - PROJETOR C/LÂMPADA VAPOR DE MERCÚRIO DE 250W OU 400W, COMPLETA - UN
MAO DE OBRA |  | Unidade | Coeficiente | Preço | Total
I0042 | AJUDANTE DE ELETRICISTA | H | 2 | 5.6 | 11.2
I2312 | ELETRICISTA | H | 2 | 7.2 | 14.4
|  |  |  | Total: | 25.6
MATERIAIS
I1478 | LÂMPADA VAPOR DE MERCURIO 400W/220V | UN | 1 | 44.4 | 44.4
I1738 | PROJETOR EXTERNO COM ÂNGULO ELEV REGULÁVEL | UN | 1 | 74.15 | 74.15
I1781 | REATOR AFP P/ LÂMP. V. MERCÚRIO 250 W | UN | 1 | 69.33 | 69.33
|  |  |  | Total: | 187.88
|  |  | Total Simples: |  | 213.48
|  |  | Encargos Sociais: |  | 22.27
|  |  | Valor BDI: |  | 0
|  |  | Valor Geral: |  | 235.7546
C2051 - PROJETOR C/ LÂMPADA VAPOR METÁLICO 1000W C/FOTOCÉLULA - UN
MAO DE OBRA |  | Unidade | Coeficiente | Preço | Total
I0042 | AJUDANTE DE ELETRICISTA | H | 2 | 5.6 | 11.2
I2312 | ELETRICISTA | H | 2 | 7.2 | 14.4
|  |  |  | Total: | 25.6
MATERIAIS
I0502 | CELULA FOTOELETRICA P/ LAMPADA 1000W, C/ SUPORTE | UN | 1 | 26.4 | 26.4
I1483 | LÂMPADA VAPOR METÁLICO DE 1000W | UN | 1 | 528.05 | 528.05
I1738 | PROJETOR EXTERNO COM ÂNGULO ELEV REGULÁVEL | UN | 1 | 74.15 | 74.15
I1777 | REATOR AFP P/ LÂMP. V. METÁLICO 1000W | UN | 1 | 380.3 | 380.3
|  |  |  | Total: | 1008.9
|  |  | Total Simples: |  | 1034.5
|  |  | Encargos Sociais: |  | 22.27
|  |  | Valor BDI: |  | 0
|  |  | Valor Geral: |  | 1056.7746
C2052 - PROJETOR EXTERNO DE ALTA POT.ATE 2000 W - UN
MAO DE OBRA |  | Unidade | Coeficiente | Preço | Total
I0042 | AJUDANTE DE ELETRICISTA | H | 2 | 5.6 | 11.2
I2312 | ELETRICISTA | H | 2 | 7.2 | 14.4
|  |  |  | Total: | 25.6
MATERIAIS
I1475 | LÂMPADA MULTIVAPORES METALICOS 2000W | UN | 1 | 823 | 823
I1738 | PROJETOR EXTERNO COM ÂNGULO ELEV REGULÁVEL | UN | 1 | 74.15 | 74.15
I1781 | REATOR AFP P/ LÂMP. V. MERCÚRIO 250 W | UN | 1 | 69.33 | 69.33
|  |  |  | Total: | 966.48
|  |  | Total Simples: |  | 992.08
|  |  | Encargos Sociais: |  | 22.27
|  |  | Valor BDI: |  | 0
|  |  | Valor Geral: |  | 1014.3546
C2053 - PROJETOR EXTERNO P/ LÂMPADA DE VAPOR DE MERCÚRIO DE 250 OU 400 W - UN
MAO DE OBRA |  | Unidade | Coeficiente | Preço | Total
I0042 | AJUDANTE DE ELETRICISTA | H | 2 | 5.6 | 11.2
I2312 | ELETRICISTA | H | 2 | 7.2 | 14.4
|  |  |  | Total: | 25.6
MATERIAIS
I1478 | LÂMPADA VAPOR DE MERCURIO 400W/220V | UN | 1 | 44.4 | 44.4
I1738 | PROJETOR EXTERNO COM ÂNGULO ELEV REGULÁVEL | UN | 1 | 74.15 | 74.15
I1781 | REATOR AFP P/ LÂMP. V. MERCÚRIO 250 W | UN | 1 | 69.33 | 69.33
|  |  |  | Total: | 187.88
|  |  | Total Simples: |  | 213.48
|  |  | Encargos Sociais: |  | 22.27
|  |  | Valor BDI: |  | 0
|  |  | Valor Geral: |  | 235.7546
C2057 - PROTEÇÃO DE SUPERFÍCIES IMPERMEABILIZADAS - M2
MAO DE OBRA |  | Unidade | Coeficiente | Preço | Total
I2391 | PEDREIRO | H | 0.5 | 7.2 | 3.6
I2543 | SERVENTE | H | 0.8 | 4.88 | 3.904
|  |  |  | Total: | 7.504
MATERIAIS
I0109 | AREIA MEDIA | M3 | 0.0365 | 46 | 1.679
I0805 | CIMENTO PORTLAND | KG | 6.24 | 0.5 | 3.12
I1562 | PAPEL KRAFT BETUMADO DUPLO | M2 | 1.15 | 3.9 | 4.485
|  |  |  | Total: | 9.284
|  |  | Total Simples: |  | 16.788
|  |  | Encargos Sociais: |  | 6.53
|  |  | Valor BDI: |  | 0
|  |  | Valor Geral: |  | 23.3172
C2056 - PROTEÇÃO DA CORDOALHA DOS PÁRA-RAIOS C/TUBO PVC RIGIDOS 50MM (2") X3.00M - UN
MAO DE OBRA |  | Unidade | Coeficiente | Preço | Total
I0042 | AJUDANTE DE ELETRICISTA | H | 1.5 | 5.6 | 8.4
I2312 | ELETRICISTA | H | 1.5 | 7.2 | 10.8
|  |  |  | Total: | 19.2
MATERIAIS
I1904 | SUPORTE P/TUBO PROTEÇÃO | UN | 2 | 7.64 | 15.28
I2215 | TUBO PVC RÍGIDO P/PROTEÇÃO CORDOALHA 2'X3M | UN | 1 | 19.5 | 19.5
|  |  |  | Total: | 34.78
|  |  | Total Simples: |  | 53.98
|  |  | Encargos Sociais: |  | 16.71
|  |  | Valor BDI: |  | 0
|  |  | Valor Geral: |  | 70.6859
C2055 - PROJETOR TIPO CANHÃO LÂMPADA HALÓGENA 1000W - UN
MAO DE OBRA |  | Unidade | Coeficiente | Preço | Total
I0042 | AJUDANTE DE ELETRICISTA | H | 2 | 5.6 | 11.2
I2312 | ELETRICISTA | H | 2 | 7.2 | 14.4
|  |  |  | Total: | 25.6
MATERIAIS
I1469 | LÂMPADA HALOGENA DE 1000W | UN | 1 | 33 | 33
I1740 | PROJETOR TIPO CANHÃO | UN | 1 | 970.23 | 970.23
|  |  |  | Total: | 1003.23
|  |  | Total Simples: |  | 1028.83
|  |  | Encargos Sociais: |  | 22.27
|  |  | Valor BDI: |  | 0
|  |  | Valor Geral: |  | 1051.1046
C2054 - PROJETOR LÂMPADA DE VAPOR DE MERCÚRIO 250W, C/FOTOCÉLULA - UN
MAO DE OBRA |  | Unidade | Coeficiente | Preço | Total
I0042 | AJUDANTE DE ELETRICISTA | H | 2 | 5.6 | 11.2
I2312 | ELETRICISTA | H | 2 | 7.2 | 14.4
|  |  |  | Total: | 25.6
MATERIAIS
I0501 | CELULA FOTOELÉTRICA P/ LÂMPADA 400W, C/ SUPORTE | UN | 1 | 26.4 | 26.4
I1486 | LÂMPADA VAPOR METÁLICO DE 250W/220V | UN | 1 | 78.6 | 78.6
I1738 | PROJETOR EXTERNO COM ÂNGULO ELEV REGULÁVEL | UN | 1 | 74.15 | 74.15
I1781 | REATOR AFP P/ LÂMP. V. MERCÚRIO 250 W | UN | 1 | 69.33 | 69.33
|  |  |  | Total: | 248.48
|  |  | Total Simples: |  | 274.08
|  |  | Encargos Sociais: |  | 22.27
|  |  | Valor BDI: |  | 0
|  |  | Valor Geral: |  | 296.3546
C2059 - PÁRA-RAIOS TIPO CRISTAL VALVER - UN
MAO DE OBRA |  | Unidade | Coeficiente | Preço | Total
I0042 | AJUDANTE DE ELETRICISTA | H | 1.5 | 5.6 | 8.4
I2312 | ELETRICISTA | H | 1.5 | 7.2 | 10.8
|  |  |  | Total: | 19.2
MATERIAIS
I1563 | PARA-RAIOS TIPO CRISTAL VALVER | UN | 1 | 202.2 | 202.2
|  |  |  | Total: | 202.2
|  |  | Total Simples: |  | 221.4
|  |  | Encargos Sociais: |  | 16.71
|  |  | Valor BDI: |  | 0
|  |  | Valor Geral: |  | 238.1059
C2058 - REJUNTAMENTO C/ ARG. PRÉ-FABRICADA, JUNTA ENTRE 6mm E 10mm EM CERÂMICA, ATÉ 10x10 cm (100 cm²) - DECORATIVA (PAREDE/PISO) - M2
MAO DE OBRA |  | Unidade | Coeficiente | Preço | Total
I1328 | LADRILHISTA | H | 0.23 | 7.2 | 1.656
I2543 | SERVENTE | H | 0.23 | 4.88 | 1.1224
|  |  |  | Total: | 2.7784
MATERIAIS
I0118 | ARGAMASSA PRE-FABRICADA PARA REJUNTAMENTO | KG | 2.643 | 2.75 | 7.2682
|  |  |  | Total: | 7.2682
|  |  | Total Simples: |  | 10.0466
|  |  | Encargos Sociais: |  | 2.41
|  |  | Valor BDI: |  | 0
|  |  | Valor Geral: |  | 12.4642
C2060 - PARA-RAIOS TIPO FRANKLIN - UN
MAO DE OBRA |  | Unidade | Coeficiente | Preço | Total
I0042 | AJUDANTE DE ELETRICISTA | H | 1.5 | 5.6 | 8.4
I2312 | ELETRICISTA | H | 1.5 | 7.2 | 10.8
|  |  |  | Total: | 19.2
MATERIAIS
I0330 | BUQUE NIQUELADO 4 PONTAS | UN | 1 | 39.92 | 39.92
|  |  |  | Total: | 39.92
|  |  | Total Simples: |  | 59.12
|  |  | Encargos Sociais: |  | 16.71
|  |  | Valor BDI: |  | 0
|  |  | Valor Geral: |  | 75.8259
C2063 - QUADRA DE ESPORTES (18X36)m - UN
EQUIPAMENTOS (CHORARIO) |  | Unidade | Coeficiente | Preço | Total
I0682 | BETONEIRA ELÉTRICA 580L (CHP) | H | 37.13 | 13.8268 | 513.3885
I0762 | RÉGUA VIBRATÓRIA DE CONCRETO HP 1,5 (CHP) | H | 19.44 | 8.4286 | 163.8529
|  |  |  | Total: | 677.2414
MAO DE OBRA
I0040 | AJUDANTE DE ARMADOR/FERREIRO | H | 77.76 | 5.6 | 435.456
I0041 | AJUDANTE DE CARPINTEIRO | H | 94 | 5.6 | 526.4
I0045 | AJUDANTE DE PINTOR | H | 194.4 | 5.6 | 1088.64
I0121 | ARMADOR/FERREIRO | H | 25.92 | 7.2 | 186.624
I0498 | CARPINTEIRO | H | 94 | 7.2 | 676.8
I2391 | PEDREIRO | H | 107.6 | 7.2 | 774.72
I2395 | PINTOR | H | 777.6 | 7.2 | 5598.72
I2543 | SERVENTE | H | 899.32 | 4.88 | 4388.6816
|  |  |  | Total: | 13676.0416
MATERIAIS
I0109 | AREIA MEDIA | M3 | 35.18 | 46 | 1618.28
I0280 | BRITA | M3 | 78.06 | 56 | 4371.36
I0805 | CIMENTO PORTLAND | KG | 11440 | 0.5 | 5720
I1726 | PREGO 16X24 | KG | 9.9 | 10.09 | 99.891
I1847 | SARRAFO DE 1" - L = 8cm | M | 237.6 | 4.14 | 983.664
I1887 | SOLUÇÃO HERBICIDA | L | 2.56 | 21.83 | 55.8848
I2040 | TELA SOLDADA EM ACO CA-60 B FIO= 5,0MM MALHA 10 X 10 CM | M2 | 1334.88 | 11.1 | 14817.168
I2084 | TINTA A BASE DE EMULSÃO ACRÍLICA (PARA PISOS) | L | 194.4 | 11 | 2138.4
I2089 | TINTA ASFÁLTICA | KG | 2.88 | 6.26 | 18.0288
|  |  |  | Total: | 29822.6766
|  |  | Total Simples: |  | 44175.9596
|  |  | Encargos Sociais: |  | 12214.68
|  |  | Valor BDI: |  | 0
|  |  | Valor Geral: |  | 56390.6364
C2064 - QUADRO ANUNCIADOR DE ENFERMARIA - UN
MAO DE OBRA |  | Unidade | Coeficiente | Preço | Total
I0042 | AJUDANTE DE ELETRICISTA | H | 2.5 | 5.6 | 14
I2312 | ELETRICISTA | H | 2.5 | 7.2 | 18
|  |  |  | Total: | 32
MATERIAIS
I1476 | LÂMPADA SINALIZADORAS ATE 5W | UN | 3 | 8.01 | 24.03
I1763 | QUADRO EM CHAPA 'TELEBRAS' 200X200X120MM | UN | 1 | 26.86 | 26.86
|  |  |  | Total: | 50.89
|  |  | Total Simples: |  | 82.89
|  |  | Encargos Sociais: |  | 27.84
|  |  | Valor BDI: |  | 0
|  |  | Valor Geral: |  | 110.7332
C2061 - QUADRO DE DISTRIBUIÇÃO GERAL BAIXA TENSÃO, C/ACESSÓRIOS- 3UN DE MEDIÇÃO - UN
MAO DE OBRA |  | Unidade | Coeficiente | Preço | Total
I0042 | AJUDANTE DE ELETRICISTA | H | 4 | 5.6 | 22.4
I1088 | ELETROTECNICO MONTADOR | H | 4 | 7.2 | 28.8
I2312 | ELETRICISTA | H | 4 | 7.2 | 28.8
|  |  |  | Total: | 80
MATERIAIS
I0055 | AMPERIMETRO (96 X 96)MM - ESC. 0 A 500A | UN | 3 | 119.11 | 357.33
I0199 | BASE FUSIVEL DIAZED 25A. COMPLETA | UN | 1 | 21.21 | 21.21
I0546 | CHAVE COMUTADORA P/ AMPERIMETRO/VOLTIMETRO | UN | 2 | 63.1 | 126.2
I1204 | FUSIVEL DIAZED 25A | UN | 1 | 1.79 | 1.79
I1476 | LÂMPADA SINALIZADORAS ATE 5W | UN | 3 | 8.01 | 24.03
I1767 | QUADRO METÁLICO P/QGBT (1,90 X 0,90 X 0,60)M | UN | 1 | 953.67 | 953.67
I2155 | TRANSFORMADOR CORRENTE EM QD DE 500 - 800/5A | UN | 3 | 132.4924 | 397.4772
I2263 | VOLTÍMETRO (96 X 96)MM - ESC. 0 A 500V | UN | 3 | 155.39 | 466.17
|  |  |  | Total: | 2347.8772
|  |  | Total Simples: |  | 2427.8772
|  |  | Encargos Sociais: |  | 69.61
|  |  | Valor BDI: |  | 0
|  |  | Valor Geral: |  | 2497.4852
C2062 - QUADRO DE DISTRIBUIÇÃO GERAL BAIXA TENSÃO, C/ACESSÓRIOS - 1UN DE MEDIÇÃO - UN
MAO DE OBRA |  | Unidade | Coeficiente | Preço | Total
I0042 | AJUDANTE DE ELETRICISTA | H | 4 | 5.6 | 22.4
I1088 | ELETROTECNICO MONTADOR | H | 4 | 7.2 | 28.8
I2312 | ELETRICISTA | H | 4 | 7.2 | 28.8
|  |  |  | Total: | 80
MATERIAIS
I0055 | AMPERIMETRO (96 X 96)MM - ESC. 0 A 500A | UN | 1 | 119.11 | 119.11
I0199 | BASE FUSIVEL DIAZED 25A. COMPLETA | UN | 1 | 21.21 | 21.21
I0546 | CHAVE COMUTADORA P/ AMPERIMETRO/VOLTIMETRO | UN | 2 | 63.1 | 126.2
I1204 | FUSIVEL DIAZED 25A | UN | 1 | 1.79 | 1.79
I1476 | LÂMPADA SINALIZADORAS ATE 5W | UN | 3 | 8.01 | 24.03
I1767 | QUADRO METÁLICO P/QGBT (1,90 X 0,90 X 0,60)M | UN | 1 | 953.67 | 953.67
I2156 | TRANSFORMADOR CORRENTE EM QD DE 0 - 100A | UN | 3 | 104.8656 | 314.5968
I2263 | VOLTÍMETRO (96 X 96)MM - ESC. 0 A 500V | UN | 1 | 155.39 | 155.39
|  |  |  | Total: | 1715.9968
|  |  | Total Simples: |  | 1795.9968
|  |  | Encargos Sociais: |  | 69.6
|  |  | Valor BDI: |  | 0
|  |  | Valor Geral: |  | 1865.6048
C2069 - QUADRO DE DISTRIBUIÇÃO DE LUZ EMBUTIR ATÉ 36 DIVISÕES 457X332X95mm, C/ BARRAMENTO - UN
MAO DE OBRA |  | Unidade | Coeficiente | Preço | Total
I0042 | AJUDANTE DE ELETRICISTA | H | 4 | 5.6 | 22.4
I2312 | ELETRICISTA | H | 4 | 7.2 | 28.8
|  |  |  | Total: | 51.2
MATERIAIS
I0193 | BARRAMENTO NEUTRO P/ BAIXA TENSÃO | UN | 1 | 30.6 | 30.6
I0194 | BARRAMENTO PRINCIPAL P/ BAIXA TENSÃO | UN | 1 | 30.1 | 30.1
I0195 | BARRAMENTO TERRA P/ BAIXA TENSÃO | UN | 1 | 24.88 | 24.88
I1758 | QUADRO DISTRIBUIÇÃO LUZ 457X332X95MM | UN | 1 | 151.02 | 151.02
|  |  |  | Total: | 236.6
|  |  | Total Simples: |  | 287.8
|  |  | Encargos Sociais: |  | 44.55
|  |  | Valor BDI: |  | 0
|  |  | Valor Geral: |  | 332.3491
C2066 - QUADRO DE DISTRIBUIÇÃO DE LUZ SOBREPOR ATE 6 DIVISÕES, C/BARRAMENTO - UN
MAO DE OBRA |  | Unidade | Coeficiente | Preço | Total
I0042 | AJUDANTE DE ELETRICISTA | H | 1.2 | 5.6 | 6.72
I2312 | ELETRICISTA | H | 1.2 | 7.2 | 8.64
|  |  |  | Total: | 15.36
MATERIAIS
I0193 | BARRAMENTO NEUTRO P/ BAIXA TENSÃO | UN | 1 | 30.6 | 30.6
I0194 | BARRAMENTO PRINCIPAL P/ BAIXA TENSÃO | UN | 1 | 30.1 | 30.1
I0195 | BARRAMENTO TERRA P/ BAIXA TENSÃO | UN | 1 | 24.88 | 24.88
I1747 | QUADRO DE DISTRIBUIÇÃO SOBREPOR ATÉ 6 DIVISÕES | UN | 1 | 23.9 | 23.9
|  |  |  | Total: | 109.48
|  |  | Total Simples: |  | 124.84
|  |  | Encargos Sociais: |  | 13.36
|  |  | Valor BDI: |  | 0
|  |  | Valor Geral: |  | 138.2047
C2065 - QUADRO DE COMANDO DE BOMBAS - COMPLETO - UN
MAO DE OBRA |  | Unidade | Coeficiente | Preço | Total
I0042 | AJUDANTE DE ELETRICISTA | H | 3.5 | 5.6 | 19.6
I2312 | ELETRICISTA | H | 3.5 | 7.2 | 25.2
|  |  |  | Total: | 44.8
MATERIAIS
I0195 | BARRAMENTO TERRA P/ BAIXA TENSÃO | UN | 1 | 24.88 | 24.88
I0200 | BASE FUSIVEL DIAZED 63A. COMPLETA | UN | 1 | 27.97 | 27.97
I0436 | CAIXA TIPO 'J' 50X60X27CM | UN | 1 | 74.31 | 74.31
I1007 | DISJUNTOR TRIPOLAR 20A | UN | 1 | 45.6 | 45.6
I1205 | FUSIVEL DIAZED 63A | UN | 1 | 3.87 | 3.87
I1692 | PONTE DE CRUZAMENTO EM CAIXAS DERIVAÇÃO/LIGACÃO | UN | 1 | 9.02 | 9.02
|  |  |  | Total: | 185.65
|  |  | Total Simples: |  | 230.45
|  |  | Encargos Sociais: |  | 38.98
|  |  | Valor BDI: |  | 0
|  |  | Valor Geral: |  | 269.4305
C2068 - QUADRO DE DISTRIBUIÇÃO DE LUZ EMBUTIR ATÉ 24 DIVISÕES 332X332X95mm, C/BARRAMENTO - UN
MAO DE OBRA |  | Unidade | Coeficiente | Preço | Total
I0042 | AJUDANTE DE ELETRICISTA | H | 3 | 5.6 | 16.8
I2312 | ELETRICISTA | H | 3 | 7.2 | 21.6
|  |  |  | Total: | 38.4
MATERIAIS
I0193 | BARRAMENTO NEUTRO P/ BAIXA TENSÃO | UN | 1 | 30.6 | 30.6
I0194 | BARRAMENTO PRINCIPAL P/ BAIXA TENSÃO | UN | 1 | 30.1 | 30.1
I0195 | BARRAMENTO TERRA P/ BAIXA TENSÃO | UN | 1 | 24.88 | 24.88
I1756 | QUADRO DISTRIBUIÇÃO LUZ 332X332X95MM | UN | 1 | 143.75 | 143.75
|  |  |  | Total: | 229.33
|  |  | Total Simples: |  | 267.73
|  |  | Encargos Sociais: |  | 33.41
|  |  | Valor BDI: |  | 0
|  |  | Valor Geral: |  | 301.1418
C2067 - QUADRO DE DISTRIBUIÇÃO DE LUZ EMBUTIR ATÉ 12 DIVISÕES 207X332X95mm, C/BARRAMENTO - UN
MAO DE OBRA |  | Unidade | Coeficiente | Preço | Total
I0042 | AJUDANTE DE ELETRICISTA | H | 2 | 5.6 | 11.2
I2312 | ELETRICISTA | H | 2 | 7.2 | 14.4
|  |  |  | Total: | 25.6
MATERIAIS
I0193 | BARRAMENTO NEUTRO P/ BAIXA TENSÃO | UN | 1 | 30.6 | 30.6
I0194 | BARRAMENTO PRINCIPAL P/ BAIXA TENSÃO | UN | 1 | 30.1 | 30.1
I0195 | BARRAMENTO TERRA P/ BAIXA TENSÃO | UN | 1 | 24.88 | 24.88
I1754 | QUADRO DISTRIBUIÇÃO LUZ 207X332X95MM | UN | 1 | 123.93 | 123.93
|  |  |  | Total: | 209.51
|  |  | Total Simples: |  | 235.11
|  |  | Encargos Sociais: |  | 22.27
|  |  | Valor BDI: |  | 0
|  |  | Valor Geral: |  | 257.3846
C2072 - QUADRO DE DISTRIBUIÇÃO DE LUZ SOBREPOR ATÉ 12 DIVISÕES 255X315X135mm, C/BARRAMENTO - UN
MAO DE OBRA |  | Unidade | Coeficiente | Preço | Total
I0042 | AJUDANTE DE ELETRICISTA | H | 2 | 5.6 | 11.2
I2312 | ELETRICISTA | H | 2 | 7.2 | 14.4
|  |  |  | Total: | 25.6
MATERIAIS
I0193 | BARRAMENTO NEUTRO P/ BAIXA TENSÃO | UN | 1 | 30.6 | 30.6
I0194 | BARRAMENTO PRINCIPAL P/ BAIXA TENSÃO | UN | 1 | 30.1 | 30.1
I0195 | BARRAMENTO TERRA P/ BAIXA TENSÃO | UN | 1 | 24.88 | 24.88
I1755 | QUADRO DISTRIBUIÇÃO LUZ 255X315X135MM | UN | 1 | 151.02 | 151.02
|  |  |  | Total: | 236.6
|  |  | Total Simples: |  | 262.2
|  |  | Encargos Sociais: |  | 22.27
|  |  | Valor BDI: |  | 0
|  |  | Valor Geral: |  | 284.4746
C2073 - QUADRO DE DISTRIBUIÇÃO DE LUZ SOBREPOR ATÉ 128 DIVISÕES 650X875X205mm, C/BARRAMENTO - UN
MAO DE OBRA |  | Unidade | Coeficiente | Preço | Total
I0042 | AJUDANTE DE ELETRICISTA | H | 10 | 5.6 | 56
I2312 | ELETRICISTA | H | 10 | 7.2 | 72
|  |  |  | Total: | 128
MATERIAIS
I0193 | BARRAMENTO NEUTRO P/ BAIXA TENSÃO | UN | 1 | 30.6 | 30.6
I0194 | BARRAMENTO PRINCIPAL P/ BAIXA TENSÃO | UN | 1 | 30.1 | 30.1
I0195 | BARRAMENTO TERRA P/ BAIXA TENSÃO | UN | 1 | 24.88 | 24.88
I1762 | QUADRO DISTRIBUIÇÃO LUZ 650X875X205MM | UN | 1 | 496.35 | 496.35
|  |  |  | Total: | 581.93
|  |  | Total Simples: |  | 709.93
|  |  | Encargos Sociais: |  | 111.37
|  |  | Valor BDI: |  | 0
|  |  | Valor Geral: |  | 821.3028
C2074 - QUADRO DE DISTRIBUIÇÃO DE LUZ.SOBREPOR ATE 64 DIVISÕES 650X440X205mm, C/BARRAMENTO - UN
MAO DE OBRA |  | Unidade | Coeficiente | Preço | Total
I0042 | AJUDANTE DE ELETRICISTA | H | 5 | 5.6 | 28
I2312 | ELETRICISTA | H | 5 | 7.2 | 36
|  |  |  | Total: | 64
MATERIAIS
I0193 | BARRAMENTO NEUTRO P/ BAIXA TENSÃO | UN | 1 | 30.6 | 30.6
I0194 | BARRAMENTO PRINCIPAL P/ BAIXA TENSÃO | UN | 1 | 30.1 | 30.1
I0195 | BARRAMENTO TERRA P/ BAIXA TENSÃO | UN | 1 | 24.88 | 24.88
I1761 | QUADRO DISTRIBUIÇÃO LUZ 650X440X205MM | UN | 1 | 371.18 | 371.18
|  |  |  | Total: | 456.76
|  |  | Total Simples: |  | 520.76
|  |  | Encargos Sociais: |  | 55.69
|  |  | Valor BDI: |  | 0
|  |  | Valor Geral: |  | 576.4464
C2075 - QUADRO DE DISTRIBUIÇÃO DE LUZ.SOBREPOR ATÉ 24 DIVISÕES 450X315X135mm, C/BARRAMENTO - UN
MAO DE OBRA |  | Unidade | Coeficiente | Preço | Total
I0042 | AJUDANTE DE ELETRICISTA | H | 3 | 5.6 | 16.8
I2312 | ELETRICISTA | H | 3 | 7.2 | 21.6
|  |  |  | Total: | 38.4
MATERIAIS
I0193 | BARRAMENTO NEUTRO P/ BAIXA TENSÃO | UN | 1 | 30.6 | 30.6
I0194 | BARRAMENTO PRINCIPAL P/ BAIXA TENSÃO | UN | 1 | 30.1 | 30.1
I0195 | BARRAMENTO TERRA P/ BAIXA TENSÃO | UN | 1 | 24.88 | 24.88
I1757 | QUADRO DISTRIBUIÇÃO LUZ 450X315X135MM | UN | 1 | 217.13 | 217.13
|  |  |  | Total: | 302.71
|  |  | Total Simples: |  | 341.11
|  |  | Encargos Sociais: |  | 33.41
|  |  | Valor BDI: |  | 0
|  |  | Valor Geral: |  | 374.5218
C2070 - QUADRO DE DISTRIBUIÇÃO DE LUZ EMBUTIR ATÉ 72 DIVISÕES 457X646X150mm, C/BARRAMENTO - UN
MAO DE OBRA |  | Unidade | Coeficiente | Preço | Total
I0042 | AJUDANTE DE ELETRICISTA | H | 6 | 5.6 | 33.6
I2312 | ELETRICISTA | H | 6 | 7.2 | 43.2
|  |  |  | Total: | 76.8
MATERIAIS
I0193 | BARRAMENTO NEUTRO P/ BAIXA TENSÃO | UN | 1 | 30.6 | 30.6
I0194 | BARRAMENTO PRINCIPAL P/ BAIXA TENSÃO | UN | 1 | 30.1 | 30.1
I0195 | BARRAMENTO TERRA P/ BAIXA TENSÃO | UN | 1 | 24.88 | 24.88
I1760 | QUADRO DISTRIBUIÇÃO LUZ 45X646X150MM | UN | 1 | 371.18 | 371.18
|  |  |  | Total: | 456.76
|  |  | Total Simples: |  | 533.56
|  |  | Encargos Sociais: |  | 66.82
|  |  | Valor BDI: |  | 0
|  |  | Valor Geral: |  | 600.3837
C2071 - QUADRO DE DISTRIBUIÇÃO DE LUZ EMBUTIR ATÉ 72 DIVISÕES 457X646X95mm, C/BARRAMENTO - UN
MAO DE OBRA |  | Unidade | Coeficiente | Preço | Total
I0042 | AJUDANTE DE ELETRICISTA | H | 6 | 5.6 | 33.6
I2312 | ELETRICISTA | H | 6 | 7.2 | 43.2
|  |  |  | Total: | 76.8
MATERIAIS
I0193 | BARRAMENTO NEUTRO P/ BAIXA TENSÃO | UN | 1 | 30.6 | 30.6
I0194 | BARRAMENTO PRINCIPAL P/ BAIXA TENSÃO | UN | 1 | 30.1 | 30.1
I0195 | BARRAMENTO TERRA P/ BAIXA TENSÃO | UN | 1 | 24.88 | 24.88
I1759 | QUADRO DISTRIBUIÇÃO LUZ 457X646X95MM | UN | 1 | 340 | 340
|  |  |  | Total: | 425.58
|  |  | Total Simples: |  | 502.38
|  |  | Encargos Sociais: |  | 66.82
|  |  | Valor BDI: |  | 0
|  |  | Valor Geral: |  | 569.2037
C2079 - QUADRO DE DISTRIBUIÇÃO PADRÃO TELEBRAS-1200X1500X150mm - UN
MAO DE OBRA |  | Unidade | Coeficiente | Preço | Total
I0042 | AJUDANTE DE ELETRICISTA | H | 3.5 | 5.6 | 19.6
I2312 | ELETRICISTA | H | 3.5 | 7.2 | 25.2
|  |  |  | Total: | 44.8
MATERIAIS
I1749 | QUADRO EM CHAPA 'TELEBRAS' 1200X1500X150MM | UN | 1 | 453.86 | 453.86
|  |  |  | Total: | 453.86
|  |  | Total Simples: |  | 498.66
|  |  | Encargos Sociais: |  | 38.98
|  |  | Valor BDI: |  | 0
|  |  | Valor Geral: |  | 537.6405
C2078 - QUADRO DE DISTRIBUIÇÃO EMBUTIR ATE 6 DIVISÕES, S/BARRAMENTO - UN
MAO DE OBRA |  | Unidade | Coeficiente | Preço | Total
I0042 | AJUDANTE DE ELETRICISTA | H | 1.2 | 5.6 | 6.72
I2312 | ELETRICISTA | H | 1.2 | 7.2 | 8.64
|  |  |  | Total: | 15.36
MATERIAIS
I2412 | QUADRO DE DISTRIBUIÇÃO PARA 6 CIRCUITOS | UN | 1 | 23.9 | 23.9
|  |  |  | Total: | 23.9
|  |  | Total Simples: |  | 39.26
|  |  | Encargos Sociais: |  | 13.36
|  |  | Valor BDI: |  | 0
|  |  | Valor Geral: |  | 52.6247
C2077 - QUADRO DE DISTRIBUIÇÃO DE LUZ EMBUTIR ATE 6 DIVISÕES, C/BARRAMENTO - UN
MAO DE OBRA |  | Unidade | Coeficiente | Preço | Total
I0042 | AJUDANTE DE ELETRICISTA | H | 1.2 | 5.6 | 6.72
I2312 | ELETRICISTA | H | 1.2 | 7.2 | 8.64
|  |  |  | Total: | 15.36
MATERIAIS
I0193 | BARRAMENTO NEUTRO P/ BAIXA TENSÃO | UN | 1 | 30.6 | 30.6
I0194 | BARRAMENTO PRINCIPAL P/ BAIXA TENSÃO | UN | 1 | 30.1 | 30.1
I0195 | BARRAMENTO TERRA P/ BAIXA TENSÃO | UN | 1 | 24.88 | 24.88
I2412 | QUADRO DE DISTRIBUIÇÃO PARA 6 CIRCUITOS | UN | 1 | 23.9 | 23.9
|  |  |  | Total: | 109.48
|  |  | Total Simples: |  | 124.84
|  |  | Encargos Sociais: |  | 13.36
|  |  | Valor BDI: |  | 0
|  |  | Valor Geral: |  | 138.2047
C2076 - QUADRO DE DISTRIBUIÇÃO EMBUTIR ATE 3 DIVISÕES, S/BARRAMENTO - UN
MAO DE OBRA |  | Unidade | Coeficiente | Preço | Total
I0042 | AJUDANTE DE ELETRICISTA | H | 1.2 | 5.6 | 6.72
I2312 | ELETRICISTA | H | 1.2 | 7.2 | 8.64
|  |  |  | Total: | 15.36
MATERIAIS
I1753 | QUADRO DISTRIBUIÇÃO EMBUTIR, C/3 DIVISÕES | UN | 1 | 9.2 | 9.2
|  |  |  | Total: | 9.2
|  |  | Total Simples: |  | 24.56
|  |  | Encargos Sociais: |  | 13.36
|  |  | Valor BDI: |  | 0
|  |  | Valor Geral: |  | 37.9247
C2085 - QUADRO DE DISTRIBUIÇÃO, PADRÃO TELEBRÁS 400X400X120mm - UN
MAO DE OBRA |  | Unidade | Coeficiente | Preço | Total
I0042 | AJUDANTE DE ELETRICISTA | H | 1.7 | 5.6 | 9.52
I2312 | ELETRICISTA | H | 1.7 | 7.2 | 12.24
|  |  |  | Total: | 21.76
MATERIAIS
I1764 | QUADRO EM CHAPA 'TELEBRAS' 400X400X120MM | UN | 1 | 62.75 | 62.75
|  |  |  | Total: | 62.75
|  |  | Total Simples: |  | 84.51
|  |  | Encargos Sociais: |  | 18.93
|  |  | Valor BDI: |  | 0
|  |  | Valor Geral: |  | 103.4434
C2086 - QUADRO DE DISTRIBUIÇÃO, PADRÃO TELEBRÁS 600X600X120mm - UN
MAO DE OBRA |  | Unidade | Coeficiente | Preço | Total
I0042 | AJUDANTE DE ELETRICISTA | H | 2.25 | 5.6 | 12.6
I2312 | ELETRICISTA | H | 2.25 | 7.2 | 16.2
|  |  |  | Total: | 28.8
MATERIAIS
I1765 | QUADRO EM CHAPA 'TELEBRAS' 600X600X120MM | UN | 1 | 110.34 | 110.34
|  |  |  | Total: | 110.34
|  |  | Total Simples: |  | 139.14
|  |  | Encargos Sociais: |  | 25.06
|  |  | Valor BDI: |  | 0
|  |  | Valor Geral: |  | 164.1989
C2084 - QUADRO DE DISTRIBUIÇÃO, PADRÃO TELEBRÁS 200X200X120mm - UN
MAO DE OBRA |  | Unidade | Coeficiente | Preço | Total
I0042 | AJUDANTE DE ELETRICISTA | H | 1.3 | 5.6 | 7.28
I2312 | ELETRICISTA | H | 1.3 | 7.2 | 9.36
|  |  |  | Total: | 16.64
MATERIAIS
I1763 | QUADRO EM CHAPA 'TELEBRAS' 200X200X120MM | UN | 1 | 26.86 | 26.86
|  |  |  | Total: | 26.86
|  |  | Total Simples: |  | 43.5
|  |  | Encargos Sociais: |  | 14.48
|  |  | Valor BDI: |  | 0
|  |  | Valor Geral: |  | 57.9785
C2081 - QUADRO DE DISTRIBUIÇÃO, PADRÃO TELEBRAS 1200X1200X150mm - UN
MAO DE OBRA |  | Unidade | Coeficiente | Preço | Total
I0042 | AJUDANTE DE ELETRICISTA | H | 3.5 | 5.6 | 19.6
I2312 | ELETRICISTA | H | 3.5 | 7.2 | 25.2
|  |  |  | Total: | 44.8
MATERIAIS
I1748 | QUADRO EM CHAPA 'TELEBRAS' 1200X1200X150MM | UN | 1 | 410 | 410
|  |  |  | Total: | 410
|  |  | Total Simples: |  | 454.8
|  |  | Encargos Sociais: |  | 38.98
|  |  | Valor BDI: |  | 0
|  |  | Valor Geral: |  | 493.7805
C2082 - QUADRO DE DISTRIBUIÇÃO, PADRÃO TELEBRAS 1200X1700X150mm - UN
MAO DE OBRA |  | Unidade | Coeficiente | Preço | Total
I0042 | AJUDANTE DE ELETRICISTA | H | 3.5 | 5.6 | 19.6
I2312 | ELETRICISTA | H | 3.5 | 7.2 | 25.2
|  |  |  | Total: | 44.8
MATERIAIS
I1750 | QUADRO EM CHAPA 'TELEBRAS' 1200X1700X150MM | UN | 1 | 761.9158 | 761.9158
|  |  |  | Total: | 761.9158
|  |  | Total Simples: |  | 806.7158
|  |  | Encargos Sociais: |  | 38.98
|  |  | Valor BDI: |  | 0
|  |  | Valor Geral: |  | 845.6963
C2080 - QUADRO DE DISTRIBUIÇÃO, PADRÃO TELEBRAS 1200X1000X150mm - UN
MAO DE OBRA |  | Unidade | Coeficiente | Preço | Total
I0042 | AJUDANTE DE ELETRICISTA | H | 3.5 | 5.6 | 19.6
I2312 | ELETRICISTA | H | 3.5 | 7.2 | 25.2
|  |  |  | Total: | 44.8
MATERIAIS
I1746 | QUADRO EM CHAPA 'TELEBRAS' 1200X1000X150MM | UN | 1 | 360 | 360
|  |  |  | Total: | 360
|  |  | Total Simples: |  | 404.8
|  |  | Encargos Sociais: |  | 38.98
|  |  | Valor BDI: |  | 0
|  |  | Valor Geral: |  | 443.7805
C2087 - QUADRO DE DISTRIBUIÇÃO, PADRÃO TELEBRÁS 800X800X120mm - UN
MAO DE OBRA |  | Unidade | Coeficiente | Preço | Total
I0042 | AJUDANTE DE ELETRICISTA | H | 3.25 | 5.6 | 18.2
I2312 | ELETRICISTA | H | 3.25 | 7.2 | 23.4
|  |  |  | Total: | 41.6
MATERIAIS
I1766 | QUADRO EM CHAPA 'TELEBRAS' 800X800X120MM | UN | 1 | 207 | 207
|  |  |  | Total: | 207
|  |  | Total Simples: |  | 248.6
|  |  | Encargos Sociais: |  | 36.2
|  |  | Valor BDI: |  | 0
|  |  | Valor Geral: |  | 284.7962
C2088 - QUADRO DE FORÇA, C/ BARRAMENTO (0.90X1.90X0.60)M - UN
MAO DE OBRA |  | Unidade | Coeficiente | Preço | Total
I0042 | AJUDANTE DE ELETRICISTA | H | 3.5 | 5.6 | 19.6
I2312 | ELETRICISTA | H | 3.5 | 7.2 | 25.2
|  |  |  | Total: | 44.8
MATERIAIS
I0192 | BARRAMENTO DE COBRE 3/8'' | M | 10.5 | 36.75 | 385.875
I1751 | QUADRO DE FORÇA (0,90 X 1,90 X 0,60)M | UN | 1 | 2262 | 2262
|  |  |  | Total: | 2647.875
|  |  | Total Simples: |  | 2692.675
|  |  | Encargos Sociais: |  | 38.98
|  |  | Valor BDI: |  | 0
|  |  | Valor Geral: |  | 2731.6555
C2089 - QUADRO DE FORÇA, C/ BARRAMENTO (1.80X1.90X0.60)M - UN
MAO DE OBRA |  | Unidade | Coeficiente | Preço | Total
I0042 | AJUDANTE DE ELETRICISTA | H | 3.5 | 5.6 | 19.6
I2312 | ELETRICISTA | H | 3.5 | 7.2 | 25.2
|  |  |  | Total: | 44.8
MATERIAIS
I0192 | BARRAMENTO DE COBRE 3/8'' | M | 10.5 | 36.75 | 385.875
I1752 | QUADRO DE FORÇA (1,80 X 1,90 X 0,60)M | UN | 1 | 4900.1 | 4900.1
|  |  |  | Total: | 5285.975
|  |  | Total Simples: |  | 5330.775
|  |  | Encargos Sociais: |  | 38.98
|  |  | Valor BDI: |  | 0
|  |  | Valor Geral: |  | 5369.7555
C2091 - QUADRO P/ MEDIÇÃO PRIMÁRIA 15KV HORA-SAZONAL - UN
MAO DE OBRA |  | Unidade | Coeficiente | Preço | Total
I0042 | AJUDANTE DE ELETRICISTA | H | 3.5 | 5.6 | 19.6
I2312 | ELETRICISTA | H | 3.5 | 7.2 | 25.2
|  |  |  | Total: | 44.8
MATERIAIS
I0285 | BUCHA DE FERRO GALVANIZADO 1 1/2'' | UN | 3 | 0.96 | 2.88
I0338 | CABO COBRE NU 25MM2 | M | 2 | 8.05 | 16.1
I0355 | CABO ISOLADO PVC 750V 10MM2 | M | 1 | 4.33 | 4.33
I0551 | CHAVE GERAL 3X200A-BASE DE MARMORE | UN | 1 | 315.71 | 315.71
I0841 | CONECTOR PARA HASTE TERRA | UN | 1 | 2.35 | 2.35
I1071 | ELETRODUTO DE PVC RIGIDO 1/2'' | M | 1.5 | 2.2 | 3.3
I1243 | HASTE DE ATERRAMENTO COPPERWELD 3/4'' x 3M | UN | 1 | 48.37 | 48.37
I1769 | QUADRO P/MEDIÇÃO PRIMÁRIA 15KV HORO-SAZONAL | UN | 1 | 631 | 631
|  |  |  | Total: | 1024.04
|  |  | Total Simples: |  | 1068.84
|  |  | Encargos Sociais: |  | 38.98
|  |  | Valor BDI: |  | 0
|  |  | Valor Geral: |  | 1107.8205
C2090 - QUADRO P/ MEDIÇÃO EM POSTE DE CONCRETO - UN
MAO DE OBRA |  | Unidade | Coeficiente | Preço | Total
I0042 | AJUDANTE DE ELETRICISTA | H | 4.8 | 5.6 | 26.88
I2312 | ELETRICISTA | H | 4.8 | 7.2 | 34.56
|  |  |  | Total: | 61.44
MATERIAIS
I0126 | ARRUELA DE FERRO GALVANIZADO 1 1/2'' | UN | 3 | 0.82 | 2.46
I0285 | BUCHA DE FERRO GALVANIZADO 1 1/2'' | UN | 3 | 0.96 | 2.88
I0338 | CABO COBRE NU 25MM2 | M | 2 | 8.05 | 16.1
I0355 | CABO ISOLADO PVC 750V 10MM2 | M | 1 | 4.33 | 4.33
I0436 | CAIXA TIPO 'J' 50X60X27CM | UN | 1 | 74.31 | 74.31
I0551 | CHAVE GERAL 3X200A-BASE DE MARMORE | UN | 1 | 315.71 | 315.71
I0841 | CONECTOR PARA HASTE TERRA | UN | 1 | 2.35 | 2.35
I1071 | ELETRODUTO DE PVC RIGIDO 1/2'' | M | 1.5 | 2.2 | 3.3
I1243 | HASTE DE ATERRAMENTO COPPERWELD 3/4'' x 3M | UN | 1 | 48.37 | 48.37
I1720 | POSTE DE CONCRETO 8MX300KG | UN | 1 | 542.9 | 542.9
|  |  |  | Total: | 1012.71
|  |  | Total Simples: |  | 1074.15
|  |  | Encargos Sociais: |  | 53.46
|  |  | Valor BDI: |  | 0
|  |  | Valor Geral: |  | 1127.6089
C2093 - RALO SECO PVC RÍGIDO - UN
MAO DE OBRA |  | Unidade | Coeficiente | Preço | Total
I0043 | AJUDANTE DE ENCANADOR | H | 0.98 | 5.6 | 5.488
I2320 | ENCANADOR | H | 0.98 | 7.2 | 7.056
|  |  |  | Total: | 12.544
MATERIAIS
I1770 | RALO SECO PVC 10 CM | UN | 1 | 6.8 | 6.8
|  |  |  | Total: | 6.8
|  |  | Total Simples: |  | 19.344
|  |  | Encargos Sociais: |  | 10.92
|  |  | Valor BDI: |  | 0
|  |  | Valor Geral: |  | 30.2585
C2092 - QUADRO P/ MEDIÇÃO PRIMÁRIA 15KV - UN
MAO DE OBRA |  | Unidade | Coeficiente | Preço | Total
I0042 | AJUDANTE DE ELETRICISTA | H | 3.5 | 5.6 | 19.6
I2312 | ELETRICISTA | H | 3.5 | 7.2 | 25.2
|  |  |  | Total: | 44.8
MATERIAIS
I0285 | BUCHA DE FERRO GALVANIZADO 1 1/2'' | UN | 3 | 0.96 | 2.88
I0338 | CABO COBRE NU 25MM2 | M | 1 | 8.05 | 8.05
I0355 | CABO ISOLADO PVC 750V 10MM2 | M | 1 | 4.33 | 4.33
I0551 | CHAVE GERAL 3X200A-BASE DE MARMORE | UN | 1 | 315.71 | 315.71
I0841 | CONECTOR PARA HASTE TERRA | UN | 1 | 2.35 | 2.35
I1071 | ELETRODUTO DE PVC RIGIDO 1/2'' | M | 1.5 | 2.2 | 3.3
I1243 | HASTE DE ATERRAMENTO COPPERWELD 3/4'' x 3M | UN | 1 | 48.37 | 48.37
I1768 | QUADRO P/ MEDIÇÃO PRIMÁRIA 15KV | UN | 1 | 631 | 631
|  |  |  | Total: | 1015.99
|  |  | Total Simples: |  | 1060.79
|  |  | Encargos Sociais: |  | 38.98
|  |  | Valor BDI: |  | 0
|  |  | Valor Geral: |  | 1099.7705
C2095 - RASGO EM ALVENARIA P/TUBULAÇÕES D=15 A 25mm (1/2" A 1") - M
MAO DE OBRA |  | Unidade | Coeficiente | Preço | Total
I0043 | AJUDANTE DE ENCANADOR | H | 0.25 | 5.6 | 1.4
I2320 | ENCANADOR | H | 0.1 | 7.2 | 0.72
|  |  |  | Total: | 2.12
|  |  | Total Simples: |  | 2.12
|  |  | Encargos Sociais: |  | 1.84
|  |  | Valor BDI: |  | 0
|  |  | Valor Geral: |  | 3.9646
C2097 - RASGO EM ALVENARIA P/TUBULAÇÕES D=65 A 100mm (2 1/2" A 4") - M
MAO DE OBRA |  | Unidade | Coeficiente | Preço | Total
I0043 | AJUDANTE DE ENCANADOR | H | 0.6 | 5.6 | 3.36
I2320 | ENCANADOR | H | 0.2 | 7.2 | 1.44
|  |  |  | Total: | 4.8
|  |  | Total Simples: |  | 4.8
|  |  | Encargos Sociais: |  | 4.18
|  |  | Valor BDI: |  | 0
|  |  | Valor Geral: |  | 8.9765
C2096 - RASGO EM ALVENARIA P/TUBULAÇÕES D=32 A 50mm (1 1/4" A 2") - M
MAO DE OBRA |  | Unidade | Coeficiente | Preço | Total
I0043 | AJUDANTE DE ENCANADOR | H | 0.4 | 5.6 | 2.24
I2320 | ENCANADOR | H | 0.15 | 7.2 | 1.08
|  |  |  | Total: | 3.32
|  |  | Total Simples: |  | 3.32
|  |  | Encargos Sociais: |  | 2.89
|  |  | Valor BDI: |  | 0
|  |  | Valor Geral: |  | 6.2087
C2098 - RASGO EM CONCRETO P/TUBULAÇÕES D=15 A 25mm (1/2" A 1") - M
MAO DE OBRA |  | Unidade | Coeficiente | Preço | Total
I0043 | AJUDANTE DE ENCANADOR | H | 0.65 | 5.6 | 3.64
I2320 | ENCANADOR | H | 0.25 | 7.2 | 1.8
|  |  |  | Total: | 5.44
|  |  | Total Simples: |  | 5.44
|  |  | Encargos Sociais: |  | 4.73
|  |  | Valor BDI: |  | 0
|  |  | Valor Geral: |  | 10.1733
C2099 - RASGO EM CONCRETO P/TUBULAÇÕES D=32 A 50mm (1 1/4" A 2") - M
MAO DE OBRA |  | Unidade | Coeficiente | Preço | Total
I0043 | AJUDANTE DE ENCANADOR | H | 1 | 5.6 | 5.6
I2320 | ENCANADOR | H | 0.4 | 7.2 | 2.88
|  |  |  | Total: | 8.48
|  |  | Total Simples: |  | 8.48
|  |  | Encargos Sociais: |  | 7.38
|  |  | Valor BDI: |  | 0
|  |  | Valor Geral: |  | 15.8584
C2110 - REBOCO C/ACABAMENTO.LISO.C/ARGAMASSA DE CIMENTO E AREIA PENEIRADA E ADITIVO IMPERMEABILIZANTE TRAÇO 1:1.5 ESP=5 mm - M2
MAO DE OBRA |  | Unidade | Coeficiente | Preço | Total
I2391 | PEDREIRO | H | 0.8 | 7.2 | 5.76
I2543 | SERVENTE | H | 0.96 | 4.88 | 4.6848
|  |  |  | Total: | 10.4448
MATERIAIS
I0109 | AREIA MEDIA | M3 | 0.0061 | 46 | 0.2806
I0805 | CIMENTO PORTLAND | KG | 4.77 | 0.5 | 2.385
I1249 | IMPERMEABILIZANTE | KG | 0.1 | 6.5 | 0.65
|  |  |  | Total: | 3.3156
|  |  | Total Simples: |  | 13.7604
|  |  | Encargos Sociais: |  | 9.09
|  |  | Valor BDI: |  | 0
|  |  | Valor Geral: |  | 22.8484
C2112 - REBOCO C/ ARGAMASSA DE CAL EM PASTA E AREIA PENEIRADA TRAÇO 1:3 ESP=5 mm P/ TETO - M2
MAO DE OBRA |  | Unidade | Coeficiente | Preço | Total
I2391 | PEDREIRO | H | 0.6 | 7.2 | 4.32
I2543 | SERVENTE | H | 0.78 | 4.88 | 3.8064
|  |  |  | Total: | 8.1264
MATERIAIS
I0109 | AREIA MEDIA | M3 | 0.0061 | 46 | 0.2806
I0442 | CAL VIRGEM EM PO | KG | 1.12 | 0.85 | 0.952
|  |  |  | Total: | 1.2326
|  |  | Total Simples: |  | 9.359
|  |  | Encargos Sociais: |  | 7.07
|  |  | Valor BDI: |  | 0
|  |  | Valor Geral: |  | 16.4298
C2111 - REBOCO C/ ARGAMASSA DE CAL EM PASTA E AREIA PENEIRADA TRAÇO 1:2 ESP=5 mm P/ TETO - M2
MAO DE OBRA |  | Unidade | Coeficiente | Preço | Total
I2391 | PEDREIRO | H | 0.6 | 7.2 | 4.32
I2543 | SERVENTE | H | 0.76 | 4.88 | 3.7088
|  |  |  | Total: | 8.0288
MATERIAIS
I0109 | AREIA MEDIA | M3 | 0.0061 | 46 | 0.2806
I0442 | CAL VIRGEM EM PO | KG | 1.69 | 0.85 | 1.4365
|  |  |  | Total: | 1.7171
|  |  | Total Simples: |  | 9.7459
|  |  | Encargos Sociais: |  | 6.98
|  |  | Valor BDI: |  | 0
|  |  | Valor Geral: |  | 16.7318
C2113 - REBOCO C/ ARGAMASSA DE CAL EM PASTA E AREIA PENEIRADA TRAÇO 1:4 ESP=5 mm P/ TETO - M2
MAO DE OBRA |  | Unidade | Coeficiente | Preço | Total
I2391 | PEDREIRO | H | 0.6 | 7.2 | 4.32
I2543 | SERVENTE | H | 0.78 | 4.88 | 3.8064
|  |  |  | Total: | 8.1264
MATERIAIS
I0109 | AREIA MEDIA | M3 | 0.0061 | 46 | 0.2806
I0442 | CAL VIRGEM EM PO | KG | 0.84 | 0.85 | 0.714
|  |  |  | Total: | 0.9946
|  |  | Total Simples: |  | 9.121
|  |  | Encargos Sociais: |  | 7.07
|  |  | Valor BDI: |  | 0
|  |  | Valor Geral: |  | 16.1918
C2116 - REBOCO C/ ARGAMASSA DE CAL HIDRATADA E AREIA PENEIRADA TRAÇO 1:3 ESP=5 mm P/ TETO - M2
MAO DE OBRA |  | Unidade | Coeficiente | Preço | Total
I2391 | PEDREIRO | H | 0.6 | 7.2 | 4.32
I2543 | SERVENTE | H | 0.76 | 4.88 | 3.7088
|  |  |  | Total: | 8.0288
MATERIAIS
I0109 | AREIA MEDIA | M3 | 0.0061 | 46 | 0.2806
I0441 | CAL HIDRATADA | KG | 1.22 | 0.74 | 0.9028
|  |  |  | Total: | 1.1834
|  |  | Total Simples: |  | 9.2122
|  |  | Encargos Sociais: |  | 6.99
|  |  | Valor BDI: |  | 0
|  |  | Valor Geral: |  | 16.1981
C2101 - RASPAGEM E CALAFETAÇÃO DE TACOS C/UMA DEMÃO DE CÊRA - M2
MAO DE OBRA |  | Unidade | Coeficiente | Preço | Total
I0443 | CALAFETADOR | H | 0.6 | 7.2 | 4.32
I1772 | RASPADOR | H | 1.5 | 7.2 | 10.8
|  |  |  | Total: | 15.12
MATERIAIS
I0508 | CERA | KG | 0.075 | 14.66 | 1.0995
|  |  |  | Total: | 1.0995
|  |  | Total Simples: |  | 16.2195
|  |  | Encargos Sociais: |  | 13.16
|  |  | Valor BDI: |  | 0
|  |  | Valor Geral: |  | 29.3754
C2100 - RASGO EM CONCRETO P/TUBULAÇÕES D=65 A 100mm (2 1/2" A 4") - M
MAO DE OBRA |  | Unidade | Coeficiente | Preço | Total
I0043 | AJUDANTE DE ENCANADOR | H | 1.5 | 5.6 | 8.4
I2320 | ENCANADOR | H | 0.5 | 7.2 | 3.6
|  |  |  | Total: | 12
|  |  | Total Simples: |  | 12
|  |  | Encargos Sociais: |  | 10.44
|  |  | Valor BDI: |  | 0
|  |  | Valor Geral: |  | 22.4412
C2105 - REATOR AFP-220V, SIMPLES P/ LÂMPADA FLUORESCENTE (SUBSTITUIÇÃO) - UN
MAO DE OBRA |  | Unidade | Coeficiente | Preço | Total
I2312 | ELETRICISTA | H | 0.5 | 7.2 | 3.6
|  |  |  | Total: | 3.6
MATERIAIS
I1780 | REATOR AFP P/ LÂMP. FLORESC. | UN | 1 | 23.7 | 23.7
|  |  |  | Total: | 23.7
|  |  | Total Simples: |  | 27.3
|  |  | Encargos Sociais: |  | 3.13
|  |  | Valor BDI: |  | 0
|  |  | Valor Geral: |  | 30.4324
C2104 - REATOR AFP-220V, DUPLO P/ LÂMPADA FLUORESCENTE (SUBSTITUIÇÃO) - UN
MAO DE OBRA |  | Unidade | Coeficiente | Preço | Total
I2312 | ELETRICISTA | H | 0.5 | 7.2 | 3.6
|  |  |  | Total: | 3.6
MATERIAIS
I1779 | REATOR DUPLO AFP P/ LÂMP. FLUORESC. | UN | 1 | 32.8 | 32.8
|  |  |  | Total: | 32.8
|  |  | Total Simples: |  | 36.4
|  |  | Encargos Sociais: |  | 3.13
|  |  | Valor BDI: |  | 0
|  |  | Valor Geral: |  | 39.5324
C2103 - REJUNTAMENTO P/CERÂMICA C/ L-FLEX E EPOXI (PAREDE/PISO) - M2
MAO DE OBRA |  | Unidade | Coeficiente | Preço | Total
I1328 | LADRILHISTA | H | 0.23 | 7.2 | 1.656
I2543 | SERVENTE | H | 0.23 | 4.88 | 1.1224
|  |  |  | Total: | 2.7784
MATERIAIS
I8287 | ARGAMASSA PRÉ-FABRICADA PARA REJUNTAMENTO A BASE DE EPÓXI | KG | 0.65 | 2.95 | 1.9175
|  |  |  | Total: | 1.9175
|  |  | Total Simples: |  | 4.6959
|  |  | Encargos Sociais: |  | 2.41
|  |  | Valor BDI: |  | 0
|  |  | Valor Geral: |  | 7.1134
C2102 - RASPAGEM E LIMPEZA DO TERRENO - M2
MAO DE OBRA |  | Unidade | Coeficiente | Preço | Total
I2543 | SERVENTE | H | 0.25 | 4.88 | 1.22
|  |  |  | Total: | 1.22
|  |  | Total Simples: |  | 1.22
|  |  | Encargos Sociais: |  | 1.06
|  |  | Valor BDI: |  | 0
|  |  | Valor Geral: |  | 2.2815
C2108 - REBOCO C/ARGAMASSA PRÉ-FABRICADA, ADESIVO DE ALTA RESISTÊNCIA P/TINTA EPÓXI ESP= 5mm P/PAREDE - M2
EQUIPAMENTOS (CHORARIO) |  | Unidade | Coeficiente | Preço | Total
I0682 | BETONEIRA ELÉTRICA 580L (CHP) | H | 0.0036 | 13.8268 | 0.049776
|  |  |  | Total: | 0.0498
MAO DE OBRA
I2391 | PEDREIRO | H | 0.5 | 7.2 | 3.6
I2543 | SERVENTE | H | 0.53 | 4.88 | 2.5864
|  |  |  | Total: | 6.1864
MATERIAIS
I0117 | ARGAMASSA PRE-FABRICADA PARA REBOCO | KG | 11 | 0.6 | 6.6
|  |  |  | Total: | 6.6
|  |  | Total Simples: |  | 12.8362
|  |  | Encargos Sociais: |  | 5.4
|  |  | Valor BDI: |  | 0
|  |  | Valor Geral: |  | 18.2415
C2107 - REBOCO C/ ARGAMASSA DE CAL EM PASTA E AREIA PENEIRADA TRAÇO 1:1.5 ESP=5 mm P/ TETO - M2
MAO DE OBRA |  | Unidade | Coeficiente | Preço | Total
I2391 | PEDREIRO | H | 0.6 | 7.2 | 4.32
I2543 | SERVENTE | H | 0.77 | 4.88 | 3.7576
|  |  |  | Total: | 8.0776
MATERIAIS
I0109 | AREIA MEDIA | M3 | 0.0061 | 46 | 0.2806
I0442 | CAL VIRGEM EM PO | KG | 1.69 | 0.85 | 1.4365
|  |  |  | Total: | 1.7171
|  |  | Total Simples: |  | 9.7947
|  |  | Encargos Sociais: |  | 7.03
|  |  | Valor BDI: |  | 0
|  |  | Valor Geral: |  | 16.823
C2106 - REATOR DE PARTIDA P/LÂMPADA VAPOR DE MERCÚRIO ATÉ 1000W - UN
MAO DE OBRA |  | Unidade | Coeficiente | Preço | Total
I0042 | AJUDANTE DE ELETRICISTA | H | 1 | 5.6 | 5.6
I2312 | ELETRICISTA | H | 1 | 7.2 | 7.2
|  |  |  | Total: | 12.8
MATERIAIS
I1781 | REATOR AFP P/ LÂMP. V. MERCÚRIO 250 W | UN | 1 | 69.33 | 69.33
|  |  |  | Total: | 69.33
|  |  | Total Simples: |  | 82.13
|  |  | Encargos Sociais: |  | 11.14
|  |  | Valor BDI: |  | 0
|  |  | Valor Geral: |  | 93.2673
C2135 - RECOMPOSIÇÃO DE GUIAS DE CONCRETO - M
EQUIPAMENTOS (CHORARIO) |  | Unidade | Coeficiente | Preço | Total
I0682 | BETONEIRA ELÉTRICA 580L (CHP) | H | 0.0286 | 13.8268 | 0.39545
|  |  |  | Total: | 0.3954
MAO DE OBRA
I2391 | PEDREIRO | H | 0.3 | 7.2 | 2.16
I2543 | SERVENTE | H | 0.88 | 4.88 | 4.2944
|  |  |  | Total: | 6.4544
MATERIAIS
I0109 | AREIA MEDIA | M3 | 0.0365 | 46 | 1.679
I0280 | BRITA | M3 | 0.0251 | 56 | 1.4056
I0805 | CIMENTO PORTLAND | KG | 12 | 0.5 | 6
I1605 | PEDRISCO | M3 | 0.0084 | 63.2 | 0.53088
|  |  |  | Total: | 9.6155
|  |  | Total Simples: |  | 16.4653
|  |  | Encargos Sociais: |  | 5.79
|  |  | Valor BDI: |  | 0
|  |  | Valor Geral: |  | 22.2604
C2136 - RECOMPOSIÇÃO DE PAVIMENTAÇÃO DE PRÉ- MOLDADO S/ COXIM DE AREIA - M2
MAO DE OBRA |  | Unidade | Coeficiente | Preço | Total
I0445 | CALCETEIRO | H | 0.4 | 7.2 | 2.88
I2543 | SERVENTE | H | 1 | 4.88 | 4.88
|  |  |  | Total: | 7.76
MATERIAIS
I0108 | AREIA GROSSA | M3 | 0.1 | 50 | 5
|  |  |  | Total: | 5
|  |  | Total Simples: |  | 12.76
|  |  | Encargos Sociais: |  | 6.75
|  |  | Valor BDI: |  | 0
|  |  | Valor Geral: |  | 19.512
C2132 - REBOCO C/ARGAMASSA MISTA DE GESSO, CAL E AREIA PENEIRADA TRAÇO 0.2:1:3 ESP= 5mm - M2
MAO DE OBRA |  | Unidade | Coeficiente | Preço | Total
I2391 | PEDREIRO | H | 0.5 | 7.2 | 3.6
I2543 | SERVENTE | H | 0.65 | 4.88 | 3.172
|  |  |  | Total: | 6.772
MATERIAIS
I0109 | AREIA MEDIA | M3 | 0.0061 | 46 | 0.2806
I0441 | CAL HIDRATADA | KG | 1.51 | 0.74 | 1.1174
I1221 | GESSO | KG | 0.1 | 0.29 | 0.029
|  |  |  | Total: | 1.427
|  |  | Total Simples: |  | 8.199
|  |  | Encargos Sociais: |  | 5.89
|  |  | Valor BDI: |  | 0
|  |  | Valor Geral: |  | 14.0913
C2134 - RECIPIENTE PRÉ-MOLDADO C/PORTA EM CHAPA DE AÇO, P/GUARDAR TELEVISÃO - UN
MAO DE OBRA |  | Unidade | Coeficiente | Preço | Total
I0045 | AJUDANTE DE PINTOR | H | 1.3 | 5.6 | 7.28
I2391 | PEDREIRO | H | 2 | 7.2 | 14.4
I2543 | SERVENTE | H | 1.5 | 4.88 | 7.32
|  |  |  | Total: | 29
MATERIAIS
I0208 | BATENTE DE FERRO | M | 2 | 17.9 | 35.8
I1100 | ESMALTE SINTETICO | L | 0.36 | 12 | 4.32
I1158 | FECHO DE ALAVANCA DE FERR0 DE 22CM | UN | 1 | 20.56 | 20.56
I1341 | LAJOTA PRE-MOLDADA DE CONCRETO E = 5cm | M2 | 1 | 19.5 | 19.5
I1346 | LIXA PARA FERRO | UN | 0.6 | 2.23 | 1.338
I1704 | PORTA DE FERRO EM CHAPA DUPLA N.14 | M2 | 0.4 | 108.6 | 43.44
I2293 | ZARCÃO | L | 0.24 | 15.49 | 3.7176
|  |  |  | Total: | 128.6756
|  |  | Total Simples: |  | 157.6756
|  |  | Encargos Sociais: |  | 25.23
|  |  | Valor BDI: |  | 0
|  |  | Valor Geral: |  | 182.9085
C2126 - REBOCO C/ARGAMASSA PRÉ-FABRICADA ESP=5 mm P/ PAREDE - M2
EQUIPAMENTOS (CHORARIO) |  | Unidade | Coeficiente | Preço | Total
I0682 | BETONEIRA ELÉTRICA 580L (CHP) | H | 0.0036 | 13.8268 | 0.049776
|  |  |  | Total: | 0.0498
MAO DE OBRA
I2391 | PEDREIRO | H | 0.5 | 7.2 | 3.6
I2543 | SERVENTE | H | 0.53 | 4.88 | 2.5864
|  |  |  | Total: | 6.1864
MATERIAIS
I0117 | ARGAMASSA PRE-FABRICADA PARA REBOCO | KG | 7 | 0.6 | 4.2
|  |  |  | Total: | 4.2
|  |  | Total Simples: |  | 10.4362
|  |  | Encargos Sociais: |  | 5.4
|  |  | Valor BDI: |  | 0
|  |  | Valor Geral: |  | 15.8415
C2127 - REBOCO COM BARITA - M2
MAO DE OBRA |  | Unidade | Coeficiente | Preço | Total
I2391 | PEDREIRO | H | 0.98 | 7.2 | 7.056
I2543 | SERVENTE | H | 1.1 | 4.88 | 5.368
|  |  |  | Total: | 12.424
MATERIAIS
I0108 | AREIA GROSSA | M3 | 0.0243 | 50 | 1.215
I0190 | BARITA (ARGAMASSA BARITADA) | KG | 25 | 1.5 | 37.5
|  |  |  | Total: | 38.715
|  |  | Total Simples: |  | 51.139
|  |  | Encargos Sociais: |  | 10.81
|  |  | Valor BDI: |  | 0
|  |  | Valor Geral: |  | 61.9491
C2125 - REBOCO C/ ARGAMASSA DE CAL HIDRATADA E AREIA PENEIRADA, TRAÇO 1:4.5 ESP=5 mm P/ TETO - M2
MAO DE OBRA |  | Unidade | Coeficiente | Preço | Total
I2391 | PEDREIRO | H | 0.6 | 7.2 | 4.32
I2543 | SERVENTE | H | 0.74 | 4.88 | 3.6112
|  |  |  | Total: | 7.9312
MATERIAIS
I0109 | AREIA MEDIA | M3 | 0.0061 | 46 | 0.2806
I0441 | CAL HIDRATADA | KG | 0.81 | 0.74 | 0.5994
|  |  |  | Total: | 0.88
|  |  | Total Simples: |  | 8.8112
|  |  | Encargos Sociais: |  | 6.9
|  |  | Valor BDI: |  | 0
|  |  | Valor Geral: |  | 15.7121
C2122 - REBOCO C/ARGAMASSA DE CAL EM PASTA E AREIA PENEIRADA TRAÇO 1:4 ESP=5 mm P/PAREDE - M2
MAO DE OBRA |  | Unidade | Coeficiente | Preço | Total
I2391 | PEDREIRO | H | 0.5 | 7.2 | 3.6
I2543 | SERVENTE | H | 0.67 | 4.88 | 3.2696
|  |  |  | Total: | 6.8696
MATERIAIS
I0109 | AREIA MEDIA | M3 | 0.0061 | 46 | 0.2806
I0442 | CAL VIRGEM EM PO | KG | 0.83 | 0.85 | 0.7055
|  |  |  | Total: | 0.9861
|  |  | Total Simples: |  | 7.8557
|  |  | Encargos Sociais: |  | 5.97
|  |  | Valor BDI: |  | 0
|  |  | Valor Geral: |  | 13.8329
C2123 - REBOCO C/ARGAMASSA DE CAL HIDRATADA E AREIA PENEIRADA TRAÇO 1:3 ESP=5 mm P/PAREDE - M2
MAO DE OBRA |  | Unidade | Coeficiente | Preço | Total
I2391 | PEDREIRO | H | 0.5 | 7.2 | 3.6
I2543 | SERVENTE | H | 0.65 | 4.88 | 3.172
|  |  |  | Total: | 6.772
MATERIAIS
I0109 | AREIA MEDIA | M3 | 0.0061 | 46 | 0.2806
I0441 | CAL HIDRATADA | KG | 1.22 | 0.74 | 0.9028
|  |  |  | Total: | 1.1834
|  |  | Total Simples: |  | 7.9554
|  |  | Encargos Sociais: |  | 5.89
|  |  | Valor BDI: |  | 0
|  |  | Valor Geral: |  | 13.8477
C2121 - REBOCO C/ARGAMASSA DE CAL EM PASTA E AREIA PENEIRADA TRAÇO 1:3 ESP=5 mm P/PAREDE - M2
MAO DE OBRA |  | Unidade | Coeficiente | Preço | Total
I2391 | PEDREIRO | H | 0.5 | 7.2 | 3.6
I2543 | SERVENTE | H | 0.68 | 4.88 | 3.3184
|  |  |  | Total: | 6.9184
MATERIAIS
I0109 | AREIA MEDIA | M3 | 0.0061 | 46 | 0.2806
I0442 | CAL VIRGEM EM PO | KG | 1.11 | 0.85 | 0.9435
|  |  |  | Total: | 1.2241
|  |  | Total Simples: |  | 8.1425
|  |  | Encargos Sociais: |  | 6.02
|  |  | Valor BDI: |  | 0
|  |  | Valor Geral: |  | 14.1622
C2161 - REGISTRO DE GAVETA BRUTO D= 50mm (2") - UN
MAO DE OBRA |  | Unidade | Coeficiente | Preço | Total
I0043 | AJUDANTE DE ENCANADOR | H | 0.85 | 5.6 | 4.76
I2320 | ENCANADOR | H | 0.85 | 7.2 | 6.12
|  |  |  | Total: | 10.88
MATERIAIS
I1180 | FITA DE VEDAÇÃO | M | 2.26 | 0.38 | 0.8588
I1802 | REGISTRO DE GAVETA BRUTO 50MM (2') | UN | 1 | 87.31 | 87.31
|  |  |  | Total: | 88.1688
|  |  | Total Simples: |  | 99.0488
|  |  | Encargos Sociais: |  | 9.47
|  |  | Valor BDI: |  | 0
|  |  | Valor Geral: |  | 108.5155
C2160 - REGISTRO DE GAVETA BRUTO D= 40mm (1 1/2") - UN
MAO DE OBRA |  | Unidade | Coeficiente | Preço | Total
I0043 | AJUDANTE DE ENCANADOR | H | 0.85 | 5.6 | 4.76
I2320 | ENCANADOR | H | 0.85 | 7.2 | 6.12
|  |  |  | Total: | 10.88
MATERIAIS
I1180 | FITA DE VEDAÇÃO | M | 1.88 | 0.38 | 0.7144
I1801 | REGISTRO DE GAVETA BRUTO 40MM (1 1/2') | UN | 1 | 62.2 | 62.2
|  |  |  | Total: | 62.9144
|  |  | Total Simples: |  | 73.7944
|  |  | Encargos Sociais: |  | 9.47
|  |  | Valor BDI: |  | 0
|  |  | Valor Geral: |  | 83.2611
C2163 - REGISTRO DE GAVETA BRUTO D= 80mm (3") - UN
MAO DE OBRA |  | Unidade | Coeficiente | Preço | Total
I0043 | AJUDANTE DE ENCANADOR | H | 1.15 | 5.6 | 6.44
I2320 | ENCANADOR | H | 1.15 | 7.2 | 8.28
|  |  |  | Total: | 14.72
MATERIAIS
I1180 | FITA DE VEDAÇÃO | M | 3.2 | 0.38 | 1.216
I1804 | REGISTRO DE GAVETA BRUTO 80MM (3') | UN | 1 | 339.09 | 339.09
|  |  |  | Total: | 340.306
|  |  | Total Simples: |  | 355.026
|  |  | Encargos Sociais: |  | 12.8
|  |  | Valor BDI: |  | 0
|  |  | Valor Geral: |  | 367.8339
C2162 - REGISTRO DE GAVETA BRUTO D= 65mm (2 1/2") - UN
MAO DE OBRA |  | Unidade | Coeficiente | Preço | Total
I0043 | AJUDANTE DE ENCANADOR | H | 1.15 | 5.6 | 6.44
I2320 | ENCANADOR | H | 1.15 | 7.2 | 8.28
|  |  |  | Total: | 14.72
MATERIAIS
I1180 | FITA DE VEDAÇÃO | M | 2.82 | 0.38 | 1.0716
I1803 | REGISTRO DE GAVETA BRUTO 65MM (2 1/2') | UN | 1 | 211.89 | 211.89
|  |  |  | Total: | 212.9616
|  |  | Total Simples: |  | 227.6816
|  |  | Encargos Sociais: |  | 12.81
|  |  | Valor BDI: |  | 0
|  |  | Valor Geral: |  | 240.4895
C2153 - REDUÇÃO PVC BRANCO/CINZA P/ESGOTO D=100X75mm (4"X3") - UN
MAO DE OBRA |  | Unidade | Coeficiente | Preço | Total
I0043 | AJUDANTE DE ENCANADOR | H | 0.45 | 5.6 | 2.52
I2320 | ENCANADOR | H | 0.45 | 7.2 | 3.24
|  |  |  | Total: | 5.76
MATERIAIS
I0026 | ADESIVO PARA TUBO DE PVC RIGIDO | KG | 0.042 | 38.25 | 1.6065
I0297 | BUCHA REDUÇÃO DE PVC P/ESGOTO 100X75MM (4"X3") | UN | 1 | 5.7 | 5.7
I1888 | SOLUÇÃO LIMPADORA PARA PVC RIGIDO | L | 0.066 | 27.3 | 1.8018
|  |  |  | Total: | 9.1083
|  |  | Total Simples: |  | 14.8683
|  |  | Encargos Sociais: |  | 5.01
|  |  | Valor BDI: |  | 0
|  |  | Valor Geral: |  | 19.8801
C2154 - REFORMA DE ANDAIME EXTERNO ATÉ 3 ANDARES - M2
MAO DE OBRA |  | Unidade | Coeficiente | Preço | Total
I0498 | CARPINTEIRO | H | 0.08 | 7.2 | 0.576
I2543 | SERVENTE | H | 0.24 | 4.88 | 1.1712
|  |  |  | Total: | 1.7472
|  |  | Total Simples: |  | 1.7472
|  |  | Encargos Sociais: |  | 1.52
|  |  | Valor BDI: |  | 0
|  |  | Valor Geral: |  | 3.2674
C2155 - REFORMA DE ANDAIME EXTERNO MAIOR QUE 3 ANDARES - M2
MAO DE OBRA |  | Unidade | Coeficiente | Preço | Total
I0498 | CARPINTEIRO | H | 0.15 | 7.2 | 1.08
I2543 | SERVENTE | H | 0.45 | 4.88 | 2.196
|  |  |  | Total: | 3.276
|  |  | Total Simples: |  | 3.276
|  |  | Encargos Sociais: |  | 2.85
|  |  | Valor BDI: |  | 0
|  |  | Valor Geral: |  | 6.1264
C2156 - REGISTRO DE GAVETA BRUTO D= 15mm (1/2") - UN
MAO DE OBRA |  | Unidade | Coeficiente | Preço | Total
I0043 | AJUDANTE DE ENCANADOR | H | 0.54 | 5.6 | 3.024
I2320 | ENCANADOR | H | 0.54 | 7.2 | 3.888
|  |  |  | Total: | 6.912
MATERIAIS
I1180 | FITA DE VEDAÇÃO | M | 0.56 | 0.38 | 0.2128
I1797 | REGISTRO DE GAVETA BRUTO 15MM (1/2') | UN | 1 | 22 | 22
|  |  |  | Total: | 22.2128
|  |  | Total Simples: |  | 29.1248
|  |  | Encargos Sociais: |  | 6.02
|  |  | Valor BDI: |  | 0
|  |  | Valor Geral: |  | 35.1389
C2157 - REGISTRO DE GAVETA BRUTO D= 20mm (3/4") - UN
MAO DE OBRA |  | Unidade | Coeficiente | Preço | Total
I0043 | AJUDANTE DE ENCANADOR | H | 0.54 | 5.6 | 3.024
I2320 | ENCANADOR | H | 0.54 | 7.2 | 3.888
|  |  |  | Total: | 6.912
MATERIAIS
I1180 | FITA DE VEDAÇÃO | M | 0.94 | 0.38 | 0.3572
I1798 | REGISTRO DE GAVETA BRUTO 20MM (3/4') | UN | 1 | 23.17 | 23.17
|  |  |  | Total: | 23.5272
|  |  | Total Simples: |  | 30.4392
|  |  | Encargos Sociais: |  | 6.01
|  |  | Valor BDI: |  | 0
|  |  | Valor Geral: |  | 36.4533
C2158 - REGISTRO DE GAVETA BRUTO D= 25mm (1") - UN
MAO DE OBRA |  | Unidade | Coeficiente | Preço | Total
I0043 | AJUDANTE DE ENCANADOR | H | 0.54 | 5.6 | 3.024
I2320 | ENCANADOR | H | 0.54 | 7.2 | 3.888
|  |  |  | Total: | 6.912
MATERIAIS
I1180 | FITA DE VEDAÇÃO | M | 1.2 | 0.38 | 0.456
I1799 | REGISTRO DE GAVETA BRUTO 25MM (1') | UN | 1 | 36.57 | 36.57
|  |  |  | Total: | 37.026
|  |  | Total Simples: |  | 43.938
|  |  | Encargos Sociais: |  | 6.01
|  |  | Valor BDI: |  | 0
|  |  | Valor Geral: |  | 49.9521
C2159 - REGISTRO DE GAVETA BRUTO D= 32mm (1 1/4") - UN
MAO DE OBRA |  | Unidade | Coeficiente | Preço | Total
I0043 | AJUDANTE DE ENCANADOR | H | 0.85 | 5.6 | 4.76
I2320 | ENCANADOR | H | 0.85 | 7.2 | 6.12
|  |  |  | Total: | 10.88
MATERIAIS
I1180 | FITA DE VEDAÇÃO | M | 1.5 | 0.38 | 0.57
I1800 | REGISTRO DE GAVETA BRUTO 32MM (1 1/4') | UN | 1 | 49.84 | 49.84
|  |  |  | Total: | 50.41
|  |  | Total Simples: |  | 61.29
|  |  | Encargos Sociais: |  | 9.47
|  |  | Valor BDI: |  | 0
|  |  | Valor Geral: |  | 70.7567
C2152 - REDUÇÃO PVC BRANCO P/ESGOTO D=75X50mm (3"X2")-C/ANÉIS - UN
MAO DE OBRA |  | Unidade | Coeficiente | Preço | Total
I0043 | AJUDANTE DE ENCANADOR | H | 0.36 | 5.6 | 2.016
I2320 | ENCANADOR | H | 0.36 | 7.2 | 2.592
|  |  |  | Total: | 4.608
MATERIAIS
I0076 | ANEL DE BORRACHA P/TUBO PVC 50MM (2'') | UN | 1 | 0.91 | 0.91
I0077 | ANEL DE BORRACHA P/TUBO PVC 75MM (3'') | UN | 1 | 1.09 | 1.09
I1351 | LUBRIFICANTE PARA TUBO DE PVC | KG | 0.025 | 33 | 0.825
I1792 | REDUÇÃO PVC PBA 3 X 2 | UN | 1 | 5.2 | 5.2
|  |  |  | Total: | 8.025
|  |  | Total Simples: |  | 12.633
|  |  | Encargos Sociais: |  | 4.01
|  |  | Valor BDI: |  | 0
|  |  | Valor Geral: |  | 16.6424
C2151 - REDUÇÃO PVC BRANCO P/ESGOTO D=75X50mm (3"X2") - UN
MAO DE OBRA |  | Unidade | Coeficiente | Preço | Total
I0043 | AJUDANTE DE ENCANADOR | H | 0.36 | 5.6 | 2.016
I2320 | ENCANADOR | H | 0.36 | 7.2 | 2.592
|  |  |  | Total: | 4.608
MATERIAIS
I0026 | ADESIVO PARA TUBO DE PVC RIGIDO | KG | 0.0245 | 38.25 | 0.93712
I0296 | BUCHA REDUÇÃO DE PVC P/ESGOTO 75X50MM (3"X2") | UN | 1 | 5.3 | 5.3
I1888 | SOLUÇÃO LIMPADORA PARA PVC RIGIDO | L | 0.037 | 27.3 | 1.0101
|  |  |  | Total: | 7.2472
|  |  | Total Simples: |  | 11.8552
|  |  | Encargos Sociais: |  | 4
|  |  | Valor BDI: |  | 0
|  |  | Valor Geral: |  | 15.8646
C2150 - REDUÇÃO PVC BRANCO P/ESGOTO D=150X100mm (6"X4")-C/ANÉIS - UN
MAO DE OBRA |  | Unidade | Coeficiente | Preço | Total
I0043 | AJUDANTE DE ENCANADOR | H | 0.45 | 5.6 | 2.52
I2320 | ENCANADOR | H | 0.45 | 7.2 | 3.24
|  |  |  | Total: | 5.76
MATERIAIS
I0073 | ANEL DE BORRACHA P/TUBO PVC 100MM (4'') | UN | 1 | 1.34 | 1.34
I0074 | ANEL DE BORRACHA P/TUBO PVC 150MM (6'') | UN | 1 | 4.01 | 4.01
I1351 | LUBRIFICANTE PARA TUBO DE PVC | KG | 0.056 | 33 | 1.848
I1795 | REDUÇÃO PVC PBA 6 X 4 | UN | 1 | 23.8 | 23.8
|  |  |  | Total: | 30.998
|  |  | Total Simples: |  | 36.758
|  |  | Encargos Sociais: |  | 5.01
|  |  | Valor BDI: |  | 0
|  |  | Valor Geral: |  | 41.7698
C2144 - REDUÇÃO EXCÊNTRICA PVC BRANCO REFORÇADO D=150x150mm(6"x4")= (150 X 100MM) - UN
MAO DE OBRA |  | Unidade | Coeficiente | Preço | Total
I0043 | AJUDANTE DE ENCANADOR | H | 0.28 | 5.6 | 1.568
I2320 | ENCANADOR | H | 0.28 | 7.2 | 2.016
|  |  |  | Total: | 3.584
MATERIAIS
I0026 | ADESIVO PARA TUBO DE PVC RIGIDO | KG | 0.05 | 38.25 | 1.9125
I1788 | REDUÇÃO EXCÊNTRICA PVC BRANCO 150X150MM = (150 X 100MM) | UN | 1 | 22.5 | 22.5
I1888 | SOLUÇÃO LIMPADORA PARA PVC RIGIDO | L | 0.075 | 27.3 | 2.0475
|  |  |  | Total: | 26.46
|  |  | Total Simples: |  | 30.044
|  |  | Encargos Sociais: |  | 3.12
|  |  | Valor BDI: |  | 0
|  |  | Valor Geral: |  | 33.1624
C2145 - REDUÇÃO EXCÊNTRICA PVC BRANCO REFORÇADO D=75X50mm (3"X2") - UN
MAO DE OBRA |  | Unidade | Coeficiente | Preço | Total
I0043 | AJUDANTE DE ENCANADOR | H | 0.18 | 5.6 | 1.008
I2320 | ENCANADOR | H | 0.18 | 7.2 | 1.296
|  |  |  | Total: | 2.304
MATERIAIS
I0026 | ADESIVO PARA TUBO DE PVC RIGIDO | KG | 0.0075 | 38.25 | 0.28687
I1791 | REDUÇÃO EXCENTRICA PVC ESGOTO 75X50MM | UN | 1 | 5.13 | 5.13
I1888 | SOLUÇÃO LIMPADORA PARA PVC RIGIDO | L | 0.011 | 27.3 | 0.3003
|  |  |  | Total: | 5.7172
|  |  | Total Simples: |  | 8.0212
|  |  | Encargos Sociais: |  | 2.01
|  |  | Valor BDI: |  | 0
|  |  | Valor Geral: |  | 10.0259
C2143 - REDUÇÃO EXCÊNTRICA PVC BRANCO REFORÇADO D=100X75mm (4"X3") - UN
MAO DE OBRA |  | Unidade | Coeficiente | Preço | Total
I0043 | AJUDANTE DE ENCANADOR | H | 0.23 | 5.6 | 1.288
I2320 | ENCANADOR | H | 0.23 | 7.2 | 1.656
|  |  |  | Total: | 2.944
MATERIAIS
I0026 | ADESIVO PARA TUBO DE PVC RIGIDO | KG | 0.025 | 38.25 | 0.95625
I1789 | REDUÇÃO EXCÊNTRICA PVC BRANCO 100X75MM | UN | 1 | 7.15 | 7.15
I1888 | SOLUÇÃO LIMPADORA PARA PVC RIGIDO | L | 0.04 | 27.3 | 1.092
|  |  |  | Total: | 9.1983
|  |  | Total Simples: |  | 12.1423
|  |  | Encargos Sociais: |  | 2.56
|  |  | Valor BDI: |  | 0
|  |  | Valor Geral: |  | 14.7039
C2148 - REDUÇÃO PVC BRANCO P/ESGOTO D=100X75mm (4"X3")-C/ANÉIS - UN
MAO DE OBRA |  | Unidade | Coeficiente | Preço | Total
I0043 | AJUDANTE DE ENCANADOR | H | 0.45 | 5.6 | 2.52
I2320 | ENCANADOR | H | 0.45 | 7.2 | 3.24
|  |  |  | Total: | 5.76
MATERIAIS
I0073 | ANEL DE BORRACHA P/TUBO PVC 100MM (4'') | UN | 1 | 1.34 | 1.34
I0077 | ANEL DE BORRACHA P/TUBO PVC 75MM (3'') | UN | 1 | 1.09 | 1.09
I1351 | LUBRIFICANTE PARA TUBO DE PVC | KG | 0.038 | 33 | 1.254
I1794 | REDUÇÃO PVC PBA 4 X 3 | UN | 1 | 5.8 | 5.8
|  |  |  | Total: | 9.484
|  |  | Total Simples: |  | 15.244
|  |  | Encargos Sociais: |  | 5.02
|  |  | Valor BDI: |  | 0
|  |  | Valor Geral: |  | 20.2558
C2149 - REDUÇÃO PVC BRANCO P/ESGOTO D=150X100mm (6"X4") - UN
MAO DE OBRA |  | Unidade | Coeficiente | Preço | Total
I0043 | AJUDANTE DE ENCANADOR | H | 0.45 | 5.6 | 2.52
I2320 | ENCANADOR | H | 0.45 | 7.2 | 3.24
|  |  |  | Total: | 5.76
MATERIAIS
I0026 | ADESIVO PARA TUBO DE PVC RIGIDO | KG | 0.075 | 38.25 | 2.8687
I0298 | BUCHA REDUÇÃO DE PVC P/ESGOTO 150X100MM (6"X4") | UN | 1 | 15.3 | 15.3
I1888 | SOLUÇÃO LIMPADORA PARA PVC RIGIDO | L | 0.115 | 27.3 | 3.1395
|  |  |  | Total: | 21.3082
|  |  | Total Simples: |  | 27.0682
|  |  | Encargos Sociais: |  | 5.01
|  |  | Valor BDI: |  | 0
|  |  | Valor Geral: |  | 32.08
C2146 - REDUÇÃO PVC BRANCO P/ESGOTO D=100X50mm (4"X2") - UN
MAO DE OBRA |  | Unidade | Coeficiente | Preço | Total
I0043 | AJUDANTE DE ENCANADOR | H | 0.22 | 5.6 | 1.232
I2320 | ENCANADOR | H | 0.22 | 7.2 | 1.584
|  |  |  | Total: | 2.816
MATERIAIS
I0026 | ADESIVO PARA TUBO DE PVC RIGIDO | KG | 0.0325 | 38.25 | 1.2431
I1790 | REDUÇÃO EXCENTRICA PVC ESGOTO 100X50MM | UN | 1 | 6.13 | 6.13
I1888 | SOLUÇÃO LIMPADORA PARA PVC RIGIDO | L | 0.051 | 27.3 | 1.3923
|  |  |  | Total: | 8.7654
|  |  | Total Simples: |  | 11.5814
|  |  | Encargos Sociais: |  | 2.45
|  |  | Valor BDI: |  | 0
|  |  | Valor Geral: |  | 14.0316
C2147 - REDUÇÃO PVC BRANCO P/ESGOTO D=100X50mm (4"X2")-C/ANÉIS - UN
MAO DE OBRA |  | Unidade | Coeficiente | Preço | Total
I0043 | AJUDANTE DE ENCANADOR | H | 0.22 | 5.6 | 1.232
I2320 | ENCANADOR | H | 0.22 | 7.2 | 1.584
|  |  |  | Total: | 2.816
MATERIAIS
I0073 | ANEL DE BORRACHA P/TUBO PVC 100MM (4'') | UN | 1 | 1.34 | 1.34
I0076 | ANEL DE BORRACHA P/TUBO PVC 50MM (2'') | UN | 1 | 0.91 | 0.91
I1351 | LUBRIFICANTE PARA TUBO DE PVC | KG | 0.033 | 33 | 1.089
I1793 | REDUÇÃO PVC PBA 4 X 2 | UN | 1 | 5.3 | 5.3
|  |  |  | Total: | 8.639
|  |  | Total Simples: |  | 11.455
|  |  | Encargos Sociais: |  | 2.45
|  |  | Valor BDI: |  | 0
|  |  | Valor Geral: |  | 13.9052
C2402 - TÊ REDUÇÃO PVC SOLD. MARROM D=110X75mm (4"X2 1/2") - UN
MAO DE OBRA |  | Unidade | Coeficiente | Preço | Total
I0043 | AJUDANTE DE ENCANADOR | H | 0.55 | 5.6 | 3.08
I2320 | ENCANADOR | H | 0.55 | 7.2 | 3.96
|  |  |  | Total: | 7.04
MATERIAIS
I0026 | ADESIVO PARA TUBO DE PVC RIGIDO | KG | 0.077 | 38.25 | 2.9453
I1888 | SOLUÇÃO LIMPADORA PARA PVC RIGIDO | L | 0.0118 | 27.3 | 0.32214
I2020 | TE REDUCAO PVC SOLDAVEL DE 110X75MM | UN | 1 | 81.67 | 81.67
|  |  |  | Total: | 84.9373
|  |  | Total Simples: |  | 91.9774
|  |  | Encargos Sociais: |  | 6.12
|  |  | Valor BDI: |  | 0
|  |  | Valor Geral: |  | 98.1029
C2401 - TÊ REDUÇÃO PVC SOLD. MARROM D=110X60mm (4"X2") - UN
MAO DE OBRA |  | Unidade | Coeficiente | Preço | Total
I0043 | AJUDANTE DE ENCANADOR | H | 0.55 | 5.6 | 3.08
I2320 | ENCANADOR | H | 0.55 | 7.2 | 3.96
|  |  |  | Total: | 7.04
MATERIAIS
I0026 | ADESIVO PARA TUBO DE PVC RIGIDO | KG | 0.07 | 38.25 | 2.6775
I1888 | SOLUÇÃO LIMPADORA PARA PVC RIGIDO | L | 0.0107 | 27.3 | 0.29211
I2019 | TE REDUCAO PVC SOLDAVEL DE 110X60MM | UN | 1 | 75 | 75
|  |  |  | Total: | 77.9696
|  |  | Total Simples: |  | 85.0096
|  |  | Encargos Sociais: |  | 6.13
|  |  | Valor BDI: |  | 0
|  |  | Valor Geral: |  | 91.1351
C2400 - TÊ REDUÇÃO PVC ROSC. D= 3/4X1/2" (25X20mm) - UN
MAO DE OBRA |  | Unidade | Coeficiente | Preço | Total
I0043 | AJUDANTE DE ENCANADOR | H | 0.23 | 5.6 | 1.288
I2320 | ENCANADOR | H | 0.23 | 7.2 | 1.656
|  |  |  | Total: | 2.944
MATERIAIS
I1180 | FITA DE VEDAÇÃO | M | 1.09 | 0.38 | 0.4142
I2029 | TE REDUCAO PVC ROSCAVEL DE 3/4X1/2' | UN | 1 | 3.05 | 3.05
|  |  |  | Total: | 3.4642
|  |  | Total Simples: |  | 6.4082
|  |  | Encargos Sociais: |  | 2.56
|  |  | Valor BDI: |  | 0
|  |  | Valor Geral: |  | 8.9698
C2409 - TÊ REDUÇÃO PVC SOLD. MARROM D=50X32mm (1 1/2"X1") - UN
MAO DE OBRA |  | Unidade | Coeficiente | Preço | Total
I0043 | AJUDANTE DE ENCANADOR | H | 0.3 | 5.6 | 1.68
I2320 | ENCANADOR | H | 0.3 | 7.2 | 2.16
|  |  |  | Total: | 3.84
MATERIAIS
I0026 | ADESIVO PARA TUBO DE PVC RIGIDO | KG | 0.0185 | 38.25 | 0.70762
I1888 | SOLUÇÃO LIMPADORA PARA PVC RIGIDO | L | 0.0275 | 27.3 | 0.75075
I2024 | TE REDUCAO PVC SOLDAVEL DE 50X32MM | UN | 1 | 8.6 | 8.6
|  |  |  | Total: | 10.0584
|  |  | Total Simples: |  | 13.8984
|  |  | Encargos Sociais: |  | 3.34
|  |  | Valor BDI: |  | 0
|  |  | Valor Geral: |  | 17.2396
C2408 - TÊ REDUÇÃO PVC SOLD. MARROM D=50X25mm (1 1/2"X3/4') - UN
MAO DE OBRA |  | Unidade | Coeficiente | Preço | Total
I0043 | AJUDANTE DE ENCANADOR | H | 0.3 | 5.6 | 1.68
I2320 | ENCANADOR | H | 0.3 | 7.2 | 2.16
|  |  |  | Total: | 3.84
MATERIAIS
I0026 | ADESIVO PARA TUBO DE PVC RIGIDO | KG | 0.0175 | 38.25 | 0.66938
I1888 | SOLUÇÃO LIMPADORA PARA PVC RIGIDO | L | 0.026 | 27.3 | 0.7098
I2023 | TE REDUCAO PVC SOLDAVEL DE 50X25MM | UN | 1 | 6.9 | 6.9
|  |  |  | Total: | 8.2792
|  |  | Total Simples: |  | 12.1192
|  |  | Encargos Sociais: |  | 3.34
|  |  | Valor BDI: |  | 0
|  |  | Valor Geral: |  | 15.4604
C2407 - TÊ REDUÇÃO PVC SOLD. MARROM D=50X20mm (1 1/2"X1/2") - UN
MAO DE OBRA |  | Unidade | Coeficiente | Preço | Total
I0043 | AJUDANTE DE ENCANADOR | H | 0.3 | 5.6 | 1.68
I2320 | ENCANADOR | H | 0.3 | 7.2 | 2.16
|  |  |  | Total: | 3.84
MATERIAIS
I0026 | ADESIVO PARA TUBO DE PVC RIGIDO | KG | 0.0165 | 38.25 | 0.63113
I1888 | SOLUÇÃO LIMPADORA PARA PVC RIGIDO | L | 0.025 | 27.3 | 0.6825
I2022 | TE REDUCAO PVC SOLDAVEL DE 50X20MM | UN | 1 | 6.7 | 6.7
|  |  |  | Total: | 8.0136
|  |  | Total Simples: |  | 11.8536
|  |  | Encargos Sociais: |  | 3.34
|  |  | Valor BDI: |  | 0
|  |  | Valor Geral: |  | 15.1948
C2406 - TÊ REDUÇÃO PVC SOLD. MARROM D=40X32mm (1 1/4"X1") - UN
MAO DE OBRA |  | Unidade | Coeficiente | Preço | Total
I0043 | AJUDANTE DE ENCANADOR | H | 0.3 | 5.6 | 1.68
I2320 | ENCANADOR | H | 0.3 | 7.2 | 2.16
|  |  |  | Total: | 3.84
MATERIAIS
I0026 | ADESIVO PARA TUBO DE PVC RIGIDO | KG | 0.0135 | 38.25 | 0.51638
I1888 | SOLUÇÃO LIMPADORA PARA PVC RIGIDO | L | 0.0195 | 27.3 | 0.53235
I1980 | TE REDUCAO PVC ROSCAVEL 1 1/4X1' | UN | 1 | 6.55 | 6.55
|  |  |  | Total: | 7.5987
|  |  | Total Simples: |  | 11.4387
|  |  | Encargos Sociais: |  | 3.34
|  |  | Valor BDI: |  | 0
|  |  | Valor Geral: |  | 14.7799
C2405 - TÊ REDUÇÃO PVC SOLD. MARROM D=32X25mm (1"X3/4') - UN
MAO DE OBRA |  | Unidade | Coeficiente | Preço | Total
I0043 | AJUDANTE DE ENCANADOR | H | 0.19 | 5.6 | 1.064
I2320 | ENCANADOR | H | 0.19 | 7.2 | 1.368
|  |  |  | Total: | 2.432
MATERIAIS
I0026 | ADESIVO PARA TUBO DE PVC RIGIDO | KG | 0.0095 | 38.25 | 0.36338
I1888 | SOLUÇÃO LIMPADORA PARA PVC RIGIDO | L | 0.015 | 27.3 | 0.4095
I1981 | TE REDUCAO PVC ROSCAVEL 1X3/4' | UN | 1 | 5.43 | 5.43
|  |  |  | Total: | 6.2029
|  |  | Total Simples: |  | 8.6349
|  |  | Encargos Sociais: |  | 2.12
|  |  | Valor BDI: |  | 0
|  |  | Valor Geral: |  | 10.751
C2404 - TÊ REDUÇÃO PVC SOLD. MARROM D=25X20mm (3/4"X1/2") - UN
MAO DE OBRA |  | Unidade | Coeficiente | Preço | Total
I0043 | AJUDANTE DE ENCANADOR | H | 0.19 | 5.6 | 1.064
I2320 | ENCANADOR | H | 0.19 | 7.2 | 1.368
|  |  |  | Total: | 2.432
MATERIAIS
I0026 | ADESIVO PARA TUBO DE PVC RIGIDO | KG | 0.0065 | 38.25 | 0.24862
I1888 | SOLUÇÃO LIMPADORA PARA PVC RIGIDO | L | 0.011 | 27.3 | 0.3003
I1983 | TE REDUCAO PVC ROSCAVEL 3/4X1/2' | UN | 1 | 3.1 | 3.1
|  |  |  | Total: | 3.6489
|  |  | Total Simples: |  | 6.0809
|  |  | Encargos Sociais: |  | 2.12
|  |  | Valor BDI: |  | 0
|  |  | Valor Geral: |  | 8.197
C2403 - TÊ REDUÇÃO PVC SOLD. MARROM D=110X85mm (4"X3") - UN
MAO DE OBRA |  | Unidade | Coeficiente | Preço | Total
I0043 | AJUDANTE DE ENCANADOR | H | 0.55 | 5.6 | 3.08
I2320 | ENCANADOR | H | 0.55 | 7.2 | 3.96
|  |  |  | Total: | 7.04
MATERIAIS
I0026 | ADESIVO PARA TUBO DE PVC RIGIDO | KG | 0.08 | 38.25 | 3.06
I1888 | SOLUÇÃO LIMPADORA PARA PVC RIGIDO | L | 0.122 | 27.3 | 3.3306
I2021 | TE REDUCAO PVC SOLDAVEL DE 110X85MM | UN | 1 | 89.6 | 89.6
|  |  |  | Total: | 95.9906
|  |  | Total Simples: |  | 103.0306
|  |  | Encargos Sociais: |  | 6.13
|  |  | Valor BDI: |  | 0
|  |  | Valor Geral: |  | 109.1561
C2411 - TÊ REDUÇÃO PVC SOLD. MARROM D=75X50mm (2 1/2"X1 1/2") - UN
MAO DE OBRA |  | Unidade | Coeficiente | Preço | Total
I0043 | AJUDANTE DE ENCANADOR | H | 0.45 | 5.6 | 2.52
I2320 | ENCANADOR | H | 0.45 | 7.2 | 3.24
|  |  |  | Total: | 5.76
MATERIAIS
I0026 | ADESIVO PARA TUBO DE PVC RIGIDO | KG | 0.0415 | 38.25 | 1.5874
I1888 | SOLUÇÃO LIMPADORA PARA PVC RIGIDO | L | 0.063 | 27.3 | 1.7199
I2025 | TE REDUCAO PVC SOLDAVEL DE 75X50MM | UN | 1 | 26.85 | 26.85
|  |  |  | Total: | 30.1573
|  |  | Total Simples: |  | 35.9173
|  |  | Encargos Sociais: |  | 5.01
|  |  | Valor BDI: |  | 0
|  |  | Valor Geral: |  | 40.9291
C2410 - TÊ REDUÇÃO PVC SOLD. MARROM D=50X40mm (1 1/2"X1 1/4") - UN
MAO DE OBRA |  | Unidade | Coeficiente | Preço | Total
I0043 | AJUDANTE DE ENCANADOR | H | 0.3 | 5.6 | 1.68
I2320 | ENCANADOR | H | 0.3 | 7.2 | 2.16
|  |  |  | Total: | 3.84
MATERIAIS
I0026 | ADESIVO PARA TUBO DE PVC RIGIDO | KG | 0.02 | 38.25 | 0.765
I1888 | SOLUÇÃO LIMPADORA PARA PVC RIGIDO | L | 0.029 | 27.3 | 0.7917
I1979 | TE REDUCAO PVC ROSCAVEL 1 1/2X1 1/4' | UN | 1 | 7.7 | 7.7
|  |  |  | Total: | 9.2567
|  |  | Total Simples: |  | 13.0967
|  |  | Encargos Sociais: |  | 3.34
|  |  | Valor BDI: |  | 0
|  |  | Valor Geral: |  | 16.4379
C2413 - TÊ REDUÇÃO PVC SOLD. MARROM D=85X60mm (3"X2") - UN
MAO DE OBRA |  | Unidade | Coeficiente | Preço | Total
I0043 | AJUDANTE DE ENCANADOR | H | 0.45 | 5.6 | 2.52
I2320 | ENCANADOR | H | 0.45 | 7.2 | 3.24
|  |  |  | Total: | 5.76
MATERIAIS
I0026 | ADESIVO PARA TUBO DE PVC RIGIDO | KG | 0.05 | 38.25 | 1.9125
I1888 | SOLUÇÃO LIMPADORA PARA PVC RIGIDO | L | 0.075 | 27.3 | 2.0475
I2026 | TE REDUCAO PVC SOLDAVEL DE 85X60MM | UN | 1 | 42.61 | 42.61
|  |  |  | Total: | 46.57
|  |  | Total Simples: |  | 52.33
|  |  | Encargos Sociais: |  | 5.01
|  |  | Valor BDI: |  | 0
|  |  | Valor Geral: |  | 57.3418
C2412 - TÊ REDUÇÃO PVC SOLD. MARROM D=75X60mm (2 1/2"X2") - UN
MAO DE OBRA |  | Unidade | Coeficiente | Preço | Total
I0043 | AJUDANTE DE ENCANADOR | H | 0.45 | 5.6 | 2.52
I2320 | ENCANADOR | H | 0.45 | 7.2 | 3.24
|  |  |  | Total: | 5.76
MATERIAIS
I0026 | ADESIVO PARA TUBO DE PVC RIGIDO | KG | 0.044 | 38.25 | 1.683
I1888 | SOLUÇÃO LIMPADORA PARA PVC RIGIDO | L | 0.067 | 27.3 | 1.8291
I1982 | TE REDUCAO PVC ROSCAVEL 2 1/2X2' | UN | 1 | 45.79 | 45.79
|  |  |  | Total: | 49.3021
|  |  | Total Simples: |  | 55.0621
|  |  | Encargos Sociais: |  | 5.01
|  |  | Valor BDI: |  | 0
|  |  | Valor Geral: |  | 60.0739
C2419 - TÊ SANITÁRIO FERRO FUNDIDO D=100X75mm (4"X3") - UN
MAO DE OBRA |  | Unidade | Coeficiente | Preço | Total
I0043 | AJUDANTE DE ENCANADOR | H | 1.6 | 5.6 | 8.96
I2320 | ENCANADOR | H | 1.6 | 7.2 | 11.52
|  |  |  | Total: | 20.48
MATERIAIS
I0078 | ANEL DE BORRACHA P/TUBO PVC REFORÇADO DE 100MM | UN | 2 | 1.75 | 3.5
I0081 | ANEL DE BORRACHA P/TUBO PVC REFORÇADO DE 75MM | UN | 1 | 1.4 | 1.4
I1350 | LUBRIFICANTE PARA TUBO DE FERRO FUNDIDO | KG | 0.0374 | 42 | 1.5708
I1987 | TE FERRO FUNDIDO - 100X75MM | UN | 1 | 224.63 | 224.63
|  |  |  | Total: | 231.1008
|  |  | Total Simples: |  | 251.5808
|  |  | Encargos Sociais: |  | 17.82
|  |  | Valor BDI: |  | 0
|  |  | Valor Geral: |  | 269.4004
C2418 - TÊ SANITÁRIO FERRO FUNDIDO D=100X50mm (4"X2") - UN
MAO DE OBRA |  | Unidade | Coeficiente | Preço | Total
I0043 | AJUDANTE DE ENCANADOR | H | 1.6 | 5.6 | 8.96
I2320 | ENCANADOR | H | 1.6 | 7.2 | 11.52
|  |  |  | Total: | 20.48
MATERIAIS
I0078 | ANEL DE BORRACHA P/TUBO PVC REFORÇADO DE 100MM | UN | 2 | 1.75 | 3.5
I0080 | ANEL DE BORRACHA P/TUBO PVC REFORÇADO DE 50MM | UN | 1 | 1.3 | 1.3
I1350 | LUBRIFICANTE PARA TUBO DE FERRO FUNDIDO | KG | 0.0358 | 42 | 1.5036
I1986 | TE FERRO FUNDIDO - 100X50MM | UN | 1 | 210.4 | 210.4
|  |  |  | Total: | 216.7036
|  |  | Total Simples: |  | 237.1836
|  |  | Encargos Sociais: |  | 17.82
|  |  | Valor BDI: |  | 0
|  |  | Valor Geral: |  | 255.0032
C2415 - TÊ SANITÁRIO FERRO FUNDIDO D= 50X50mm (2"X2") - UN
MAO DE OBRA |  | Unidade | Coeficiente | Preço | Total
I0043 | AJUDANTE DE ENCANADOR | H | 0.84 | 5.6 | 4.704
I2320 | ENCANADOR | H | 0.84 | 7.2 | 6.048
|  |  |  | Total: | 10.752
MATERIAIS
I0080 | ANEL DE BORRACHA P/TUBO PVC REFORÇADO DE 50MM | UN | 3 | 1.3 | 3.9
I1350 | LUBRIFICANTE PARA TUBO DE FERRO FUNDIDO | KG | 0.0294 | 42 | 1.2348
I1990 | TE FERRO FUNDIDO - 50X50MM | UN | 1 | 148.6 | 148.6
|  |  |  | Total: | 153.7348
|  |  | Total Simples: |  | 164.4868
|  |  | Encargos Sociais: |  | 9.35
|  |  | Valor BDI: |  | 0
|  |  | Valor Geral: |  | 173.8421
C2414 - TÊ REDUÇÃO PVC SOLD. MARROM D=85X75mm (3"X2 1/2") - UN
MAO DE OBRA |  | Unidade | Coeficiente | Preço | Total
I0043 | AJUDANTE DE ENCANADOR | H | 0.45 | 5.6 | 2.52
I2320 | ENCANADOR | H | 0.45 | 7.2 | 3.24
|  |  |  | Total: | 5.76
MATERIAIS
I0026 | ADESIVO PARA TUBO DE PVC RIGIDO | KG | 0.057 | 38.25 | 2.1803
I1888 | SOLUÇÃO LIMPADORA PARA PVC RIGIDO | L | 0.086 | 27.3 | 2.3478
I1984 | TE REDUCAO PVC ROSCAVEL 3X2 1/2' | UN | 1 | 47.38 | 47.38
|  |  |  | Total: | 51.9081
|  |  | Total Simples: |  | 57.6681
|  |  | Encargos Sociais: |  | 5.01
|  |  | Valor BDI: |  | 0
|  |  | Valor Geral: |  | 62.6799
C2417 - TÊ SANITÁRIO FERRO FUNDIDO D=100X100mm (4"X4") - UN
MAO DE OBRA |  | Unidade | Coeficiente | Preço | Total
I0043 | AJUDANTE DE ENCANADOR | H | 1.6 | 5.6 | 8.96
I2320 | ENCANADOR | H | 1.6 | 7.2 | 11.52
|  |  |  | Total: | 20.48
MATERIAIS
I0078 | ANEL DE BORRACHA P/TUBO PVC REFORÇADO DE 100MM | UN | 3 | 1.75 | 5.25
I1350 | LUBRIFICANTE PARA TUBO DE FERRO FUNDIDO | KG | 0.039 | 42 | 1.638
I1985 | TE FERRO FUNDIDO - 100X100MM | UN | 1 | 238.67 | 238.67
|  |  |  | Total: | 245.558
|  |  | Total Simples: |  | 266.038
|  |  | Encargos Sociais: |  | 17.82
|  |  | Valor BDI: |  | 0
|  |  | Valor Geral: |  | 283.8576
C2416 - TÊ SANITÁRIO FERRO FUNDIDO D= 75X50mm (3"X2") - UN
MAO DE OBRA |  | Unidade | Coeficiente | Preço | Total
I0043 | AJUDANTE DE ENCANADOR | H | 1.21 | 5.6 | 6.776
I2320 | ENCANADOR | H | 1.21 | 7.2 | 8.712
|  |  |  | Total: | 15.488
MATERIAIS
I0080 | ANEL DE BORRACHA P/TUBO PVC REFORÇADO DE 50MM | UN | 1 | 1.3 | 1.3
I0081 | ANEL DE BORRACHA P/TUBO PVC REFORÇADO DE 75MM | UN | 2 | 1.4 | 2.8
I1350 | LUBRIFICANTE PARA TUBO DE FERRO FUNDIDO | KG | 0.0326 | 42 | 1.3692
I1991 | TE FERRO FUNDIDO - 75X50MM | UN | 1 | 174.3 | 174.3
|  |  |  | Total: | 179.7692
|  |  | Total Simples: |  | 195.2572
|  |  | Encargos Sociais: |  | 13.47
|  |  | Valor BDI: |  | 0
|  |  | Valor Geral: |  | 208.7333
C2420 - TÊ SANITÁRIO FERRO FUNDIDO D=150X100mm (6"X4") - UN
MAO DE OBRA |  | Unidade | Coeficiente | Preço | Total
I0043 | AJUDANTE DE ENCANADOR | H | 2.1 | 5.6 | 11.76
I2320 | ENCANADOR | H | 2.1 | 7.2 | 15.12
|  |  |  | Total: | 26.88
MATERIAIS
I0078 | ANEL DE BORRACHA P/TUBO PVC REFORÇADO DE 100MM | UN | 1 | 1.75 | 1.75
I0079 | ANEL DE BORRACHA P/TUBO PVC REFORÇADO DE 150MM | UN | 2 | 5.31 | 10.62
I1350 | LUBRIFICANTE PARA TUBO DE FERRO FUNDIDO | KG | 0.0458 | 42 | 1.9236
I1988 | TE FERRO FUNDIDO - 150X100MM | UN | 1 | 323.13 | 323.13
|  |  |  | Total: | 337.4236
|  |  | Total Simples: |  | 364.3036
|  |  | Encargos Sociais: |  | 23.39
|  |  | Valor BDI: |  | 0
|  |  | Valor Geral: |  | 387.6919
C2424 - TELA PARA ALONGAMENTO DE FORRO - E. EÓLICO - UN
MAO DE OBRA |  | Unidade | Coeficiente | Preço | Total
I0037 | AJUDANTE | H | 0.25 | 5.6 | 1.4
I1530 | MONTADOR | H | 0.25 | 7.2 | 1.8
|  |  |  | Total: | 3.2
MATERIAIS
I2034 | TELA DE ACABAMENTO NO FORRO - E. EOLICO | UN | 1 | 57.77 | 57.77
|  |  |  | Total: | 57.77
|  |  | Total Simples: |  | 60.97
|  |  | Encargos Sociais: |  | 2.78
|  |  | Valor BDI: |  | 0
|  |  | Valor Geral: |  | 63.7543
C2423 - TELA METÁLICA AÇO GALVANIZADO, MALHA (13 X 13)MM2 - M2
MAO DE OBRA |  | Unidade | Coeficiente | Preço | Total
I0046 | AJUDANTE DE SERRALHEIRO | H | 0.9 | 5.6 | 5.04
I1858 | SERRALHEIRO | H | 1.5 | 7.2 | 10.8
|  |  |  | Total: | 15.84
MATERIAIS
I1621 | PERFIL BATENTE DE AÇO (14/24)X44MM CHAPA 20 (DIVISÓRIA) | KG | 3.5 | 2.7 | 9.45
I1872 | SOLDA 50X50 | KG | 0.15 | 53.5 | 8.025
I2035 | TELA DE ARAME GALVANIZADO DE 2' FIO N.12 BWG | M2 | 1.15 | 27.7 | 31.855
|  |  |  | Total: | 49.33
|  |  | Total Simples: |  | 65.17
|  |  | Encargos Sociais: |  | 13.78
|  |  | Valor BDI: |  | 0
|  |  | Valor Geral: |  | 78.9524
C2422 - TÊ SANITÁRIO FERRO FUNDIDO D=75X75mm (3"X3") - UN
MAO DE OBRA |  | Unidade | Coeficiente | Preço | Total
I0043 | AJUDANTE DE ENCANADOR | H | 1.21 | 5.6 | 6.776
I2320 | ENCANADOR | H | 1.21 | 7.2 | 8.712
|  |  |  | Total: | 15.488
MATERIAIS
I0081 | ANEL DE BORRACHA P/TUBO PVC REFORÇADO DE 75MM | UN | 3 | 1.4 | 4.2
I1350 | LUBRIFICANTE PARA TUBO DE FERRO FUNDIDO | KG | 0.0342 | 42 | 1.4364
I1992 | TE FERRO FUNDIDO - 75X75MM | UN | 1 | 202.8 | 202.8
|  |  |  | Total: | 208.4364
|  |  | Total Simples: |  | 223.9244
|  |  | Encargos Sociais: |  | 13.48
|  |  | Valor BDI: |  | 0
|  |  | Valor Geral: |  | 237.4005
C2421 - TÊ SANITÁRIO FERRO FUNDIDO D=150X150mm (6"X6") - UN
MAO DE OBRA |  | Unidade | Coeficiente | Preço | Total
I0043 | AJUDANTE DE ENCANADOR | H | 2.1 | 5.6 | 11.76
I2320 | ENCANADOR | H | 2.1 | 7.2 | 15.12
|  |  |  | Total: | 26.88
MATERIAIS
I0079 | ANEL DE BORRACHA P/TUBO PVC REFORÇADO DE 150MM | UN | 3 | 5.31 | 15.93
I1350 | LUBRIFICANTE PARA TUBO DE FERRO FUNDIDO | KG | 0.0492 | 42 | 2.0664
I1989 | TE FERRO FUNDIDO - 150X150MM | UN | 1 | 360.67 | 360.67
|  |  |  | Total: | 378.6664
|  |  | Total Simples: |  | 405.5464
|  |  | Encargos Sociais: |  | 23.38
|  |  | Valor BDI: |  | 0
|  |  | Valor Geral: |  | 428.9347
C2426 - TELHA DE ALUMÍNIO C/MIOLO POLIURETANO, TRAPEZOIDAL+TRAPEZOIDAL - M2
MAO DE OBRA |  | Unidade | Coeficiente | Preço | Total
I1530 | MONTADOR | H | 0.3 | 7.2 | 2.16
I2543 | SERVENTE | H | 0.3 | 4.88 | 1.464
|  |  |  | Total: | 3.624
MATERIAIS
I1215 | GANCHO COM PORCA E ARRUELA | UN | 3 | 1.82 | 5.46
I1920 | TALA DE AJUSTE | UN | 3 | 0.27 | 0.81
I2042 | TELHA ALUMÍNIO, MIOLO POLIURETANO, T+T | M2 | 1 | 98.98 | 98.98
|  |  |  | Total: | 105.25
|  |  | Total Simples: |  | 108.874
|  |  | Encargos Sociais: |  | 3.16
|  |  | Valor BDI: |  | 0
|  |  | Valor Geral: |  | 112.0272
C2425 - TELHA DE ALUMÍNIO C/ MIOLO POLIURETANO, TRAPEZOIDAL + LISA - M2
MAO DE OBRA |  | Unidade | Coeficiente | Preço | Total
I1530 | MONTADOR | H | 0.3 | 7.2 | 2.16
I2543 | SERVENTE | H | 0.3 | 4.88 | 1.464
|  |  |  | Total: | 3.624
MATERIAIS
I1215 | GANCHO COM PORCA E ARRUELA | UN | 3 | 1.82 | 5.46
I1920 | TALA DE AJUSTE | UN | 3 | 0.27 | 0.81
I2041 | TELHA ALUMÍNIO, MIOLO POLIURETANO, T+ L | M2 | 1 | 98.98 | 98.98
|  |  |  | Total: | 105.25
|  |  | Total Simples: |  | 108.874
|  |  | Encargos Sociais: |  | 3.16
|  |  | Valor BDI: |  | 0
|  |  | Valor Geral: |  | 112.0272
C2429 - TELHA CERÂMICA TIPO CANAL C/ ESBARRO "TIMON" - M2
MAO DE OBRA |  | Unidade | Coeficiente | Preço | Total
I2391 | PEDREIRO | H | 1.3 | 7.2 | 9.36
I2543 | SERVENTE | H | 1.3 | 4.88 | 6.344
|  |  |  | Total: | 15.704
MATERIAIS
I2043 | TELHA CERÂMICA , TIPO CANAL C/ ESBARRO"TIMON" | UN | 30 | 1.62 | 48.6
|  |  |  | Total: | 48.6
|  |  | Total Simples: |  | 64.304
|  |  | Encargos Sociais: |  | 13.67
|  |  | Valor BDI: |  | 0
|  |  | Valor Geral: |  | 77.9681
C2431 - TELHA DE AÇO ZINCADA PRÉ-PINTADA INCLINAÇÃO 1%.VAO 10.5m - M2
MATERIAIS |  | Unidade | Coeficiente | Preço | Total
I2066 | TELHA ZINCADA PRE-PINTADA C/ MONTAGEM MK-90 | M2 | 1 | 95.17 | 95.17
|  |  |  | Total: | 95.17
|  |  | Total Simples: |  | 95.17
|  |  | Encargos Sociais: |  | 0
|  |  | Valor BDI: |  | 0
|  |  | Valor Geral: |  | 95.17
C2430 - TELHA CERÂMICA TIPO RETANGULAR C/ ESBARRO "TIMOM" - M2
MAO DE OBRA |  | Unidade | Coeficiente | Preço | Total
I2391 | PEDREIRO | H | 1.3 | 7.2 | 9.36
I2543 | SERVENTE | H | 1.3 | 4.88 | 6.344
|  |  |  | Total: | 15.704
MATERIAIS
I2047 | TELHA CERÂMICA,TIPO RETANGULAR C/ ESBARRO"TIMON" | UN | 30 | 1.52 | 45.6
|  |  |  | Total: | 45.6
|  |  | Total Simples: |  | 61.304
|  |  | Encargos Sociais: |  | 13.67
|  |  | Valor BDI: |  | 0
|  |  | Valor Geral: |  | 74.9681
C2433 - TELHA DE AÇO ZINCADA PRÉ-PINTADA INCLINAÇÃO 3%.VÃO 22m - M2
MATERIAIS |  | Unidade | Coeficiente | Preço | Total
I2069 | TELHA ZINCADA PRE-PINTADA C/ MONTAGEM KP-150 | M2 | 1 | 153.87 | 153.87
|  |  |  | Total: | 153.87
|  |  | Total Simples: |  | 153.87
|  |  | Encargos Sociais: |  | 0
|  |  | Valor BDI: |  | 0
|  |  | Valor Geral: |  | 153.87
C2432 - TELHA DE AÇO ZINCADA PRÉ-PINTADA INCLINAÇÃO 2.75% VÃO 16m - M2
MATERIAIS |  | Unidade | Coeficiente | Preço | Total
I2065 | TELHA ZINCADA PRE-PINTADA C/ MONTAGEM KP-90 | M2 | 1 | 95.17 | 95.17
|  |  |  | Total: | 95.17
|  |  | Total Simples: |  | 95.17
|  |  | Encargos Sociais: |  | 0
|  |  | Valor BDI: |  | 0
|  |  | Valor Geral: |  | 95.17
C2435 - TELHA DE AÇO ZINCADA PRÉ-PINTADA INCLINAÇÃO 3%.VÃO 26m - M2
MATERIAIS |  | Unidade | Coeficiente | Preço | Total
I2067 | TELHA ZINCADA PRE-PINTADA C/ MONTAGEM KP-120 | M2 | 1 | 193.67 | 193.67
|  |  |  | Total: | 193.67
|  |  | Total Simples: |  | 193.67
|  |  | Encargos Sociais: |  | 0
|  |  | Valor BDI: |  | 0
|  |  | Valor Geral: |  | 193.67
C2434 - TELHA DE AÇO ZINCADA PRÉ-PINTADA INCLINAÇÃO 3%.VÃO 24m - M2
MATERIAIS |  | Unidade | Coeficiente | Preço | Total
I2068 | TELHA ZINCADA PRE-PINTADA C/ MONTAGEM KP-135 | M2 | 1 | 167.9 | 167.9
|  |  |  | Total: | 167.9
|  |  | Total Simples: |  | 167.9
|  |  | Encargos Sociais: |  | 0
|  |  | Valor BDI: |  | 0
|  |  | Valor Geral: |  | 167.9
C2437 - TELHA DE FIBROCIMENTO CANALETE 49 INCLINAÇÃO 3% - M2
MAO DE OBRA |  | Unidade | Coeficiente | Preço | Total
I0047 | AJUDANTE DE TELHADISTA | H | 0.63 | 5.6 | 3.528
I2070 | TELHADISTA | H | 0.21 | 7.2 | 1.512
|  |  |  | Total: | 5.04
MATERIAIS
I0853 | CONJUNTO VEDAÇÃO ELASTICA | UN | 0.59 | 0.5 | 0.295
I1575 | PARAFUSO COM ROSCA SOBERBA 8X230MM | UN | 0.59 | 1.31 | 0.7729
I2054 | TELHA FIBROCIMENTO CANALETE 49 | M2 | 1.06 | 80.7981 | 85.646
|  |  |  | Total: | 86.7139
|  |  | Total Simples: |  | 91.7539
|  |  | Encargos Sociais: |  | 4.39
|  |  | Valor BDI: |  | 0
|  |  | Valor Geral: |  | 96.1392
C2436 - TELHA DE CONCRETO COLORIDA INCLINAÇÃO ACIMA DE 30% - M2
MAO DE OBRA |  | Unidade | Coeficiente | Preço | Total
I2391 | PEDREIRO | H | 0.27 | 7.2 | 1.944
I2543 | SERVENTE | H | 1.08 | 4.88 | 5.2704
|  |  |  | Total: | 7.2144
MATERIAIS
I2049 | TELHA DE CONCRETO 330X419MM | UN | 10.45 | 2.22 | 23.199
|  |  |  | Total: | 23.199
|  |  | Total Simples: |  | 30.4134
|  |  | Encargos Sociais: |  | 6.28
|  |  | Valor BDI: |  | 0
|  |  | Valor Geral: |  | 36.6906
C2439 - TELHA DE FIBROCIMENTO CANALETE 90 INCLINAÇÃO 9% - M2
MAO DE OBRA |  | Unidade | Coeficiente | Preço | Total
I0047 | AJUDANTE DE TELHADISTA | H | 0.9 | 5.6 | 5.04
I2070 | TELHADISTA | H | 0.3 | 7.2 | 2.16
|  |  |  | Total: | 7.2
MATERIAIS
I0032 | AFASTADOR FIBROCIMENTO (CANALETE 90) | UN | 0.132 | 3.98 | 0.52536
I0853 | CONJUNTO VEDAÇÃO ELASTICA | UN | 0.199 | 0.5 | 0.0995
I1187 | FIXADOR DE ABAS SIMPLES (CANALETE 90) | UN | 0.482 | 2.68 | 1.2918
I1514 | MASSA DE VEDAÇÃO | KG | 0.027 | 11.8 | 0.3186
I1571 | PARAFUSO COM ROSCA SOBERBA 8X110MM | UN | 0.199 | 1.03 | 0.20497
I2055 | TELHA FIBROCIMENTO CANALETE 90 | M2 | 1.1 | 126.8237 | 139.5061
|  |  |  | Total: | 141.9464
|  |  | Total Simples: |  | 149.1463
|  |  | Encargos Sociais: |  | 6.26
|  |  | Valor BDI: |  | 0
|  |  | Valor Geral: |  | 155.411
C2438 - TELHA DE FIBROCIMENTO CANALETE 90 INCLINAÇÃO 3% - M2
MAO DE OBRA |  | Unidade | Coeficiente | Preço | Total
I0047 | AJUDANTE DE TELHADISTA | H | 0.9 | 5.6 | 5.04
I2070 | TELHADISTA | H | 0.3 | 7.2 | 2.16
|  |  |  | Total: | 7.2
MATERIAIS
I0853 | CONJUNTO VEDAÇÃO ELASTICA | UN | 0.237 | 0.5 | 0.1185
I1187 | FIXADOR DE ABAS SIMPLES (CANALETE 90) | UN | 0.539 | 2.68 | 1.4445
I1571 | PARAFUSO COM ROSCA SOBERBA 8X110MM | UN | 0.237 | 1.03 | 0.24411
I2055 | TELHA FIBROCIMENTO CANALETE 90 | M2 | 1.09 | 126.8237 | 138.2378
|  |  |  | Total: | 140.0449
|  |  | Total Simples: |  | 147.245
|  |  | Encargos Sociais: |  | 6.27
|  |  | Valor BDI: |  | 0
|  |  | Valor Geral: |  | 153.5097
C2447 - TELHA DE FIBROCIMENTO VOGATEX, INCLINAÇÃO 27% - M2
MAO DE OBRA |  | Unidade | Coeficiente | Preço | Total
I0047 | AJUDANTE DE TELHADISTA | H | 0.14 | 5.6 | 0.784
I2070 | TELHADISTA | H | 0.14 | 7.2 | 1.008
|  |  |  | Total: | 1.792
MATERIAIS
I0139 | ARRUELA PLASTICA 4X16 | UN | 2.88 | 0.2 | 0.576
I1729 | PREGO 18X27 GALVANIZADO | UN | 2.88 | 0.1 | 0.288
I2060 | TELHA FIBROCIMENTO VOGATEX | M2 | 1.186 | 8.03 | 9.5236
|  |  |  | Total: | 10.3876
|  |  | Total Simples: |  | 12.1796
|  |  | Encargos Sociais: |  | 1.56
|  |  | Valor BDI: |  | 0
|  |  | Valor Geral: |  | 13.7388
C2448 - TELHA DE MADEIRA COMPENSADA ONDULADA E=6mm - M2
MAO DE OBRA |  | Unidade | Coeficiente | Preço | Total
I0047 | AJUDANTE DE TELHADISTA | H | 0.22 | 5.6 | 1.232
I2070 | TELHADISTA | H | 0.22 | 7.2 | 1.584
|  |  |  | Total: | 2.816
MATERIAIS
I0139 | ARRUELA PLASTICA 4X16 | UN | 4 | 0.2 | 0.8
I1729 | PREGO 18X27 GALVANIZADO | UN | 4 | 0.1 | 0.4
I2052 | TELHA DE MADEIRA COMPENSADA - ONDULADA | M2 | 0.574 | 17.7 | 10.1598
|  |  |  | Total: | 11.3598
|  |  | Total Simples: |  | 14.1758
|  |  | Encargos Sociais: |  | 2.45
|  |  | Valor BDI: |  | 0
|  |  | Valor Geral: |  | 16.626
C2449 - TELHA DE POLIESTER REFORÇADO - M2
MAO DE OBRA |  | Unidade | Coeficiente | Preço | Total
I0047 | AJUDANTE DE TELHADISTA | H | 0.22 | 5.6 | 1.232
I2070 | TELHADISTA | H | 0.22 | 7.2 | 1.584
|  |  |  | Total: | 2.816
MATERIAIS
I0853 | CONJUNTO VEDAÇÃO ELASTICA | UN | 1.42 | 0.5 | 0.71
I1571 | PARAFUSO COM ROSCA SOBERBA 8X110MM | UN | 1.42 | 1.03 | 1.4626
I2053 | TELHA DE POLIESTER ONDULADA | M2 | 1.15 | 17.57 | 20.2055
|  |  |  | Total: | 22.3781
|  |  | Total Simples: |  | 25.1941
|  |  | Encargos Sociais: |  | 2.45
|  |  | Valor BDI: |  | 0
|  |  | Valor Geral: |  | 27.6443
C2443 - TELHA DE FIBROCIMENTO MAXIPLAC E=6mm INCLINAÇÃO 27% - M2
MAO DE OBRA |  | Unidade | Coeficiente | Preço | Total
I0047 | AJUDANTE DE TELHADISTA | H | 0.52 | 5.6 | 2.912
I2070 | TELHADISTA | H | 0.26 | 7.2 | 1.872
|  |  |  | Total: | 4.784
MATERIAIS
I0853 | CONJUNTO VEDAÇÃO ELASTICA | UN | 0.75 | 0.5 | 0.375
I1104 | ESPAÇADOR (MAXIPLAC) | UN | 0.25 | 2.01 | 0.5025
I1184 | FIXADOR DE ABAS (MAXIPLAC) | UN | 0.25 | 1.8 | 0.45
I1574 | PARAFUSO COM ROSCA SOBERBA 8X180MM | UN | 0.75 | 1.25 | 0.9375
I2050 | TELHA DE FIBROCIMENTO MAXIPLAC 6MM | M2 | 1.09 | 7.44 | 8.1096
|  |  |  | Total: | 10.3746
|  |  | Total Simples: |  | 15.1586
|  |  | Encargos Sociais: |  | 4.16
|  |  | Valor BDI: |  | 0
|  |  | Valor Geral: |  | 19.3212
C2444 - TELHA DE FIBROCIMENTO MODULADA, INCLINAÇÃO 18% - M2
MAO DE OBRA |  | Unidade | Coeficiente | Preço | Total
I0047 | AJUDANTE DE TELHADISTA | H | 0.6 | 5.6 | 3.36
I2070 | TELHADISTA | H | 0.3 | 7.2 | 2.16
|  |  |  | Total: | 5.52
MATERIAIS
I0453 | CALÇO PLASTICO | UN | 1.109 | 2.99 | 3.3159
I0853 | CONJUNTO VEDAÇÃO ELASTICA | UN | 1.109 | 0.5 | 0.5545
I1185 | FIXADOR DE ABAS (MODULADA) | UN | 1.003 | 1.4 | 1.4042
I1573 | PARAFUSO COM ROSCA SOBERBA 8X165MM | UN | 1.109 | 1.15 | 1.2753
I2058 | TELHA FIBROCIMENTO MODULADA | M2 | 1.243 | 90.7 | 112.7401
|  |  |  | Total: | 119.29
|  |  | Total Simples: |  | 124.8101
|  |  | Encargos Sociais: |  | 4.8
|  |  | Valor BDI: |  | 0
|  |  | Valor Geral: |  | 129.6131
C2445 - TELHA DE FIBROCIMENTO ONDULADA E=6mm , INCLINAÇÃO 27% - M2
MAO DE OBRA |  | Unidade | Coeficiente | Preço | Total
I0047 | AJUDANTE DE TELHADISTA | H | 0.22 | 5.6 | 1.232
I2070 | TELHADISTA | H | 0.22 | 7.2 | 1.584
|  |  |  | Total: | 2.816
MATERIAIS
I0853 | CONJUNTO VEDAÇÃO ELASTICA | UN | 1.42 | 0.5 | 0.71
I1571 | PARAFUSO COM ROSCA SOBERBA 8X110MM | UN | 1.42 | 1.03 | 1.4626
I2059 | TELHA FIBROCIMENTO ONDULADA - 6MM | M2 | 1.15 | 24.54 | 28.221
|  |  |  | Total: | 30.3936
|  |  | Total Simples: |  | 33.2096
|  |  | Encargos Sociais: |  | 2.45
|  |  | Valor BDI: |  | 0
|  |  | Valor Geral: |  | 35.6598
C2446 - TELHA DE FIBROCIMENTO ONDULADA E=6mm EM ARCO - M2
MAO DE OBRA |  | Unidade | Coeficiente | Preço | Total
I0047 | AJUDANTE DE TELHADISTA | H | 0.24 | 5.6 | 1.344
I2070 | TELHADISTA | H | 0.24 | 7.2 | 1.728
|  |  |  | Total: | 3.072
MATERIAIS
I0853 | CONJUNTO VEDAÇÃO ELASTICA | UN | 1.42 | 0.5 | 0.71
I1571 | PARAFUSO COM ROSCA SOBERBA 8X110MM | UN | 1.42 | 1.03 | 1.4626
I2059 | TELHA FIBROCIMENTO ONDULADA - 6MM | M2 | 1.22 | 24.54 | 29.9388
|  |  |  | Total: | 32.1114
|  |  | Total Simples: |  | 35.1834
|  |  | Encargos Sociais: |  | 2.68
|  |  | Valor BDI: |  | 0
|  |  | Valor Geral: |  | 37.8563
C2440 - TELHA DE FIBROCIMENTO KALHETA DELTA INCLINAÇÃO 3% - M2
MAO DE OBRA |  | Unidade | Coeficiente | Preço | Total
I0047 | AJUDANTE DE TELHADISTA | H | 0.72 | 5.6 | 4.032
I2070 | TELHADISTA | H | 0.24 | 7.2 | 1.728
|  |  |  | Total: | 5.76
MATERIAIS
I0853 | CONJUNTO VEDAÇÃO ELASTICA | UN | 0.64 | 0.5 | 0.32
I1182 | FIXADOR DE ABA (KALHETA DELTA) | UN | 0.31 | 2.23 | 0.6913
I1577 | PARAFUSO COM ROSCA SOBERBA 8X50MM | UN | 0.64 | 0.58 | 0.3712
I2056 | TELHA FIBROCIMENTO KALHETA DELTA | M2 | 1.06 | 99.59 | 105.5654
|  |  |  | Total: | 106.9479
|  |  | Total Simples: |  | 112.7079
|  |  | Encargos Sociais: |  | 5.01
|  |  | Valor BDI: |  | 0
|  |  | Valor Geral: |  | 117.7197
C2441 - TELHA DE FIBROCIMENTO KALHETÃO INCLINAÇÃO 3% - M2
MAO DE OBRA |  | Unidade | Coeficiente | Preço | Total
I0047 | AJUDANTE DE TELHADISTA | H | 0.9 | 5.6 | 5.04
I2070 | TELHADISTA | H | 0.3 | 7.2 | 2.16
|  |  |  | Total: | 7.2
MATERIAIS
I0853 | CONJUNTO VEDAÇÃO ELASTICA | UN | 0.61 | 0.5 | 0.305
I1183 | FIXADOR DE ABA (KALHETAO) | UN | 0.61 | 2.79 | 1.7019
I1571 | PARAFUSO COM ROSCA SOBERBA 8X110MM | UN | 0.61 | 1.03 | 0.6283
I2057 | TELHA FIBROCIMENTO KALHETAO | M2 | 1.12 | 78.97 | 88.4464
|  |  |  | Total: | 91.0816
|  |  | Total Simples: |  | 98.2816
|  |  | Encargos Sociais: |  | 6.27
|  |  | Valor BDI: |  | 0
|  |  | Valor Geral: |  | 104.5463
C2442 - TELHA DE FIBROCIMENTO KALHETÃO INCLINAÇÃO 9% - M2
MAO DE OBRA |  | Unidade | Coeficiente | Preço | Total
I0047 | AJUDANTE DE TELHADISTA | H | 0.9 | 5.6 | 5.04
I2070 | TELHADISTA | H | 0.3 | 7.2 | 2.16
|  |  |  | Total: | 7.2
MATERIAIS
I0853 | CONJUNTO VEDAÇÃO ELASTICA | UN | 0.46 | 0.5 | 0.23
I1183 | FIXADOR DE ABA (KALHETAO) | UN | 0.46 | 2.79 | 1.2834
I1571 | PARAFUSO COM ROSCA SOBERBA 8X110MM | UN | 0.46 | 1.03 | 0.4738
I2057 | TELHA FIBROCIMENTO KALHETAO | M2 | 1.14 | 78.97 | 90.0258
|  |  |  | Total: | 92.013
|  |  | Total Simples: |  | 99.213
|  |  | Encargos Sociais: |  | 6.27
|  |  | Valor BDI: |  | 0
|  |  | Valor Geral: |  | 105.4777
C2460 - TESOURA EM MASSARANDUBA C/ACESSÓRIOS - M
MAO DE OBRA |  | Unidade | Coeficiente | Preço | Total
I0041 | AJUDANTE DE CARPINTEIRO | H | 0.9 | 5.6 | 5.04
I0498 | CARPINTEIRO | H | 0.9 | 7.2 | 6.48
|  |  |  | Total: | 11.52
MATERIAIS
I1161 | FERRAGEM PARA TELHADOS | KG | 0.25 | 10.9 | 2.725
I1581 | PARAFUSO FRANCES 1/2''X9'' COM 2 PORCAS | UN | 3 | 4.56 | 13.68
I1724 | PREGO | KG | 0.25 | 9.4 | 2.35
I2367 | LINHA DE MADEIRA DE LEI DE 6"x3" | M | 2.3 | 31.5 | 72.45
|  |  |  | Total: | 91.205
|  |  | Total Simples: |  | 102.725
|  |  | Encargos Sociais: |  | 10.03
|  |  | Valor BDI: |  | 0
|  |  | Valor Geral: |  | 112.7486
C2458 - TERMINAL DE PRESSÃO P/ CABOS ATÉ 500MM2 - UN
MAO DE OBRA |  | Unidade | Coeficiente | Preço | Total
I0042 | AJUDANTE DE ELETRICISTA | H | 0.2 | 5.6 | 1.12
I2312 | ELETRICISTA | H | 0.2 | 7.2 | 1.44
|  |  |  | Total: | 2.56
MATERIAIS
I2071 | TERMINAL DE PRESSÃO P/CABOS ATÉ 500 MM2 | UN | 1 | 49.88 | 49.88
|  |  |  | Total: | 49.88
|  |  | Total Simples: |  | 52.44
|  |  | Encargos Sociais: |  | 2.23
|  |  | Valor BDI: |  | 0
|  |  | Valor Geral: |  | 54.6675
C2459 - TERMINAL DE PRESSÃO P/ VERGALHÕES DE COBRE 3/8" - UN
MAO DE OBRA |  | Unidade | Coeficiente | Preço | Total
I0042 | AJUDANTE DE ELETRICISTA | H | 0.2 | 5.6 | 1.12
I2312 | ELETRICISTA | H | 0.2 | 7.2 | 1.44
|  |  |  | Total: | 2.56
MATERIAIS
I2072 | TERMINAL PARA VERGALHÃO DE COBRE 3/8' | UN | 1 | 20 | 20
|  |  |  | Total: | 20
|  |  | Total Simples: |  | 22.56
|  |  | Encargos Sociais: |  | 2.23
|  |  | Valor BDI: |  | 0
|  |  | Valor Geral: |  | 24.7875
C2456 - TERMINAL DE PRESSÃO P/ CABOS ATÉ 240MM2 - UN
MAO DE OBRA |  | Unidade | Coeficiente | Preço | Total
I0042 | AJUDANTE DE ELETRICISTA | H | 0.2 | 5.6 | 1.12
I2312 | ELETRICISTA | H | 0.2 | 7.2 | 1.44
|  |  |  | Total: | 2.56
MATERIAIS
I2075 | TERMINAL PRESSÃO P/CABO 240MM2 | UN | 1 | 21.3 | 21.3
|  |  |  | Total: | 21.3
|  |  | Total Simples: |  | 23.86
|  |  | Encargos Sociais: |  | 2.23
|  |  | Valor BDI: |  | 0
|  |  | Valor Geral: |  | 26.0875
C2457 - TERMINAL DE PRESSÃO P/ CABOS ATÉ 35MM2 - UN
MAO DE OBRA |  | Unidade | Coeficiente | Preço | Total
I0042 | AJUDANTE DE ELETRICISTA | H | 0.2 | 5.6 | 1.12
I2312 | ELETRICISTA | H | 0.2 | 7.2 | 1.44
|  |  |  | Total: | 2.56
MATERIAIS
I2076 | TERMINAL PRESSÃO P/CABO 35MM2 | UN | 1 | 8.46 | 8.46
|  |  |  | Total: | 8.46
|  |  | Total Simples: |  | 11.02
|  |  | Encargos Sociais: |  | 2.23
|  |  | Valor BDI: |  | 0
|  |  | Valor Geral: |  | 13.2475
C2454 - TERMINAL DE PRESSÃO P/ CABOS ATÉ 120MM2 - UN
MAO DE OBRA |  | Unidade | Coeficiente | Preço | Total
I0042 | AJUDANTE DE ELETRICISTA | H | 0.2 | 5.6 | 1.12
I2312 | ELETRICISTA | H | 0.2 | 7.2 | 1.44
|  |  |  | Total: | 2.56
MATERIAIS
I2073 | TERMINAL PRESSÃO P/CABO 120MM2 | UN | 1 | 12.89 | 12.89
|  |  |  | Total: | 12.89
|  |  | Total Simples: |  | 15.45
|  |  | Encargos Sociais: |  | 2.23
|  |  | Valor BDI: |  | 0
|  |  | Valor Geral: |  | 17.6775
C2455 - TERMINAL DE PRESSÃO P/ CABOS ATÉ 16MM2 - UN
MAO DE OBRA |  | Unidade | Coeficiente | Preço | Total
I0042 | AJUDANTE DE ELETRICISTA | H | 0.2 | 5.6 | 1.12
I2312 | ELETRICISTA | H | 0.2 | 7.2 | 1.44
|  |  |  | Total: | 2.56
MATERIAIS
I2074 | TERMINAL PRESSÃO P/CABO 16MM2 | UN | 1 | 3.22 | 3.22
|  |  |  | Total: | 3.22
|  |  | Total Simples: |  | 5.78
|  |  | Encargos Sociais: |  | 2.23
|  |  | Valor BDI: |  | 0
|  |  | Valor Geral: |  | 8.0075
C2452 - TELHA TIPO ONDULINE EM ESTRUTURA METÁLICA - M2
MAO DE OBRA |  | Unidade | Coeficiente | Preço | Total
I0047 | AJUDANTE DE TELHADISTA | H | 0.25 | 5.6 | 1.4
I2070 | TELHADISTA | H | 0.25 | 7.2 | 1.8
|  |  |  | Total: | 3.2
MATERIAIS
I1186 | FIXADOR DE ABAS C/ ANILHA DE PVC | UN | 10 | 2.96 | 29.6
I2063 | TELHA TIPO ONDULINE | M2 | 1.15 | 22.3 | 25.645
|  |  |  | Total: | 55.245
|  |  | Total Simples: |  | 58.445
|  |  | Encargos Sociais: |  | 2.79
|  |  | Valor BDI: |  | 0
|  |  | Valor Geral: |  | 61.2293
C2453 - TELHA TRANSPARENTE ONDULADA - M2
MAO DE OBRA |  | Unidade | Coeficiente | Preço | Total
I0047 | AJUDANTE DE TELHADISTA | H | 0.5 | 5.6 | 2.8
I2070 | TELHADISTA | H | 0.5 | 7.2 | 3.6
|  |  |  | Total: | 6.4
MATERIAIS
I1215 | GANCHO COM PORCA E ARRUELA | UN | 4 | 1.82 | 7.28
I2064 | TELHA TRANSPARENTE ONDULADA | M2 | 1 | 29.95 | 29.95
|  |  |  | Total: | 37.23
|  |  | Total Simples: |  | 43.63
|  |  | Encargos Sociais: |  | 5.57
|  |  | Valor BDI: |  | 0
|  |  | Valor Geral: |  | 49.1986
C2450 - TELHA TERMOACÚSTICA TRAPEZOIDAL INCLINAÇÃO 17.6% - M2
MAO DE OBRA |  | Unidade | Coeficiente | Preço | Total
I0047 | AJUDANTE DE TELHADISTA | H | 0.22 | 5.6 | 1.232
I2070 | TELHADISTA | H | 0.22 | 7.2 | 1.584
|  |  |  | Total: | 2.816
MATERIAIS
I1514 | MASSA DE VEDAÇÃO | KG | 0.004 | 11.8 | 0.0472
I1571 | PARAFUSO COM ROSCA SOBERBA 8X110MM | UN | 0.82 | 1.03 | 0.8446
I2062 | TELHA TERMOACUSTICA | M2 | 1.06 | 103.21 | 109.4026
|  |  |  | Total: | 110.2944
|  |  | Total Simples: |  | 113.1104
|  |  | Encargos Sociais: |  | 2.45
|  |  | Valor BDI: |  | 0
|  |  | Valor Geral: |  | 115.5606
C2451 - TELHA TIPO ONDULINE EM ESTRUTURA DE MADEIRA - M2
MAO DE OBRA |  | Unidade | Coeficiente | Preço | Total
I0047 | AJUDANTE DE TELHADISTA | H | 0.25 | 5.6 | 1.4
I2070 | TELHADISTA | H | 0.25 | 7.2 | 1.8
|  |  |  | Total: | 3.2
MATERIAIS
I1727 | PREGO 18 X 27 C/ ANILHA DE PVC | UN | 10 | 0.3 | 3
I2063 | TELHA TIPO ONDULINE | M2 | 1.15 | 22.3 | 25.645
|  |  |  | Total: | 28.645
|  |  | Total Simples: |  | 31.845
|  |  | Encargos Sociais: |  | 2.79
|  |  | Valor BDI: |  | 0
|  |  | Valor Geral: |  | 34.6293
C2471 - TINTA CERÂMICA DUAS DEMÃOS - M2
MAO DE OBRA |  | Unidade | Coeficiente | Preço | Total
I0045 | AJUDANTE DE PINTOR | H | 0.35 | 5.6 | 1.96
I2395 | PINTOR | H | 0.4 | 7.2 | 2.88
|  |  |  | Total: | 4.84
MATERIAIS
I1100 | ESMALTE SINTETICO | L | 0.17 | 12 | 2.04
|  |  |  | Total: | 2.04
|  |  | Total Simples: |  | 6.88
|  |  | Encargos Sociais: |  | 4.21
|  |  | Valor BDI: |  | 0
|  |  | Valor Geral: |  | 11.0913
C2470 - TINTA CERÂMICA DE ACABAMENTO, DUAS DEMÃOS - M2
MAO DE OBRA |  | Unidade | Coeficiente | Preço | Total
I0045 | AJUDANTE DE PINTOR | H | 0.35 | 5.6 | 1.96
I2395 | PINTOR | H | 0.4 | 7.2 | 2.88
|  |  |  | Total: | 4.84
MATERIAIS
I1100 | ESMALTE SINTETICO | L | 0.17 | 12 | 2.04
I1347 | LIXA PARA MADEIRA/MASSA | UN | 0.4 | 0.55 | 0.22
|  |  |  | Total: | 2.26
|  |  | Total Simples: |  | 7.1
|  |  | Encargos Sociais: |  | 4.21
|  |  | Valor BDI: |  | 0
|  |  | Valor Geral: |  | 11.3113
C2469 - TINTA AUTOMOTIVA 2 DEMÃOS EM METÁLICOS - M2
MAO DE OBRA |  | Unidade | Coeficiente | Preço | Total
I0045 | AJUDANTE DE PINTOR | H | 0.8 | 5.6 | 4.48
I2395 | PINTOR | H | 0.8 | 7.2 | 5.76
|  |  |  | Total: | 10.24
MATERIAIS
I0035 | AGUARRAZ MINERAL | L | 0.03 | 10.46 | 0.3138
I1346 | LIXA PARA FERRO | UN | 0.35 | 2.23 | 0.7805
I2088 | TINTA ANTIFLAMA | L | 0.28 | 37.18 | 10.4104
|  |  |  | Total: | 11.5047
|  |  | Total Simples: |  | 21.7447
|  |  | Encargos Sociais: |  | 8.91
|  |  | Valor BDI: |  | 0
|  |  | Valor Geral: |  | 30.6545
C2461 - TEXTURA ACRÍLICA 1 DEMÃO EM PAREDES EXTERNAS - M2
MAO DE OBRA |  | Unidade | Coeficiente | Preço | Total
I0045 | AJUDANTE DE PINTOR | H | 0.2 | 5.6 | 1.12
I2395 | PINTOR | H | 0.3 | 7.2 | 2.16
|  |  |  | Total: | 3.28
MATERIAIS
I1856 | SELADOR ACRÍLICO | L | 0.19 | 10.07 | 1.9133
I2079 | TEXTURA ACRÍLICA | KG | 0.31 | 7.48 | 2.3188
|  |  |  | Total: | 4.2321
|  |  | Total Simples: |  | 7.5121
|  |  | Encargos Sociais: |  | 2.86
|  |  | Valor BDI: |  | 0
|  |  | Valor Geral: |  | 10.366
C2462 - TEXTURA ACRÍLICA 1 DEMÃO EM PAREDES INTERNAS - M2
MAO DE OBRA |  | Unidade | Coeficiente | Preço | Total
I0045 | AJUDANTE DE PINTOR | H | 0.2 | 5.6 | 1.12
I2395 | PINTOR | H | 0.3 | 7.2 | 2.16
|  |  |  | Total: | 3.28
MATERIAIS
I1856 | SELADOR ACRÍLICO | L | 0.19 | 10.07 | 1.9133
I2079 | TEXTURA ACRÍLICA | KG | 0.51 | 7.48 | 3.8148
|  |  |  | Total: | 5.7281
|  |  | Total Simples: |  | 9.0081
|  |  | Encargos Sociais: |  | 2.85
|  |  | Valor BDI: |  | 0
|  |  | Valor Geral: |  | 11.862
C2464 - TINTA À ÓLEO EM PAREDES INTERNAS DUAS DEMÃOS S/MASSA - M2
MAO DE OBRA |  | Unidade | Coeficiente | Preço | Total
I0045 | AJUDANTE DE PINTOR | H | 0.35 | 5.6 | 1.96
I2395 | PINTOR | H | 0.4 | 7.2 | 2.88
|  |  |  | Total: | 4.84
MATERIAIS
I0035 | AGUARRAZ MINERAL | L | 0.05 | 10.46 | 0.523
I1347 | LIXA PARA MADEIRA/MASSA | UN | 0.4 | 0.55 | 0.22
I1488 | LÍQUIDO PREPARADOR DE SUPERFICIES | L | 0.12 | 16.64 | 1.9968
I2100 | TINTA ÓLEO | L | 0.17 | 13.29 | 2.2593
|  |  |  | Total: | 4.9991
|  |  | Total Simples: |  | 9.8391
|  |  | Encargos Sociais: |  | 4.21
|  |  | Valor BDI: |  | 0
|  |  | Valor Geral: |  | 14.0504
C2465 - TINTA À ÓLEO EM PAREDES INTERNAS TRÊS DEMÃOS S/MASSA - M2
MAO DE OBRA |  | Unidade | Coeficiente | Preço | Total
I0045 | AJUDANTE DE PINTOR | H | 0.4 | 5.6 | 2.24
I2395 | PINTOR | H | 0.5 | 7.2 | 3.6
|  |  |  | Total: | 5.84
MATERIAIS
I0035 | AGUARRAZ MINERAL | L | 0.05 | 10.46 | 0.523
I1347 | LIXA PARA MADEIRA/MASSA | UN | 0.4 | 0.55 | 0.22
I1488 | LÍQUIDO PREPARADOR DE SUPERFICIES | L | 0.12 | 16.64 | 1.9968
I2100 | TINTA ÓLEO | L | 0.24 | 13.29 | 3.1896
|  |  |  | Total: | 5.9294
|  |  | Total Simples: |  | 11.7694
|  |  | Encargos Sociais: |  | 5.08
|  |  | Valor BDI: |  | 0
|  |  | Valor Geral: |  | 16.8508
C2466 - TINTA ACRÍLICA 2 DEMÃOS C/ ROLO DE LÃ - M2
MAO DE OBRA |  | Unidade | Coeficiente | Preço | Total
I0045 | AJUDANTE DE PINTOR | H | 0.3 | 5.6 | 1.68
I2395 | PINTOR | H | 1.2 | 7.2 | 8.64
|  |  |  | Total: | 10.32
MATERIAIS
I2083 | TINTA 100% ACRÍLICA | L | 0.3 | 13.8 | 4.14
|  |  |  | Total: | 4.14
|  |  | Total Simples: |  | 14.46
|  |  | Encargos Sociais: |  | 8.98
|  |  | Valor BDI: |  | 0
|  |  | Valor Geral: |  | 23.4394
C2467 - TINTA ANTIFLAMA 2 DEMÃOS E PRIMER EM ESQUADRIAS DE FERRO - M2
MAO DE OBRA |  | Unidade | Coeficiente | Preço | Total
I0045 | AJUDANTE DE PINTOR | H | 0.1 | 5.6 | 0.56
I2395 | PINTOR | H | 1.3 | 7.2 | 9.36
|  |  |  | Total: | 9.92
MATERIAIS
I1735 | PRIMER A BASE DE EPOXI | L | 0.18 | 41.94 | 7.5492
I2088 | TINTA ANTIFLAMA | L | 0.65 | 37.18 | 24.167
|  |  |  | Total: | 31.7162
|  |  | Total Simples: |  | 41.6362
|  |  | Encargos Sociais: |  | 8.63
|  |  | Valor BDI: |  | 0
|  |  | Valor Geral: |  | 50.2676
C2468 - TINTA ANTIFLAMA TRÊS DEMÃOS EM ESQUADRIAS DE MADEIRA - M2
MAO DE OBRA |  | Unidade | Coeficiente | Preço | Total
I0045 | AJUDANTE DE PINTOR | H | 0.1 | 5.6 | 0.56
I2395 | PINTOR | H | 1.2 | 7.2 | 8.64
|  |  |  | Total: | 9.2
MATERIAIS
I2088 | TINTA ANTIFLAMA | L | 0.43 | 37.18 | 15.9874
|  |  |  | Total: | 15.9874
|  |  | Total Simples: |  | 25.1874
|  |  | Encargos Sociais: |  | 8
|  |  | Valor BDI: |  | 0
|  |  | Valor Geral: |  | 33.1923
C2482 - TOMADA C/TRAVA MECÂNICA E PLUG, DE SOBREPOR 30A/250V - UN
MAO DE OBRA |  | Unidade | Coeficiente | Preço | Total
I0042 | AJUDANTE DE ELETRICISTA | H | 0.35 | 5.6 | 1.96
I2312 | ELETRICISTA | H | 0.35 | 7.2 | 2.52
|  |  |  | Total: | 4.48
MATERIAIS
I2109 | TOMADA C/TRAVA MECÂNICA E PLUG, SOBREPOR 30A/250V | UN | 1 | 50.2 | 50.2
|  |  |  | Total: | 50.2
|  |  | Total Simples: |  | 54.68
|  |  | Encargos Sociais: |  | 3.9
|  |  | Valor BDI: |  | 0
|  |  | Valor Geral: |  | 58.578
C2481 - TOMADA C/TRAVA MECÂNICA E PLUG DE EMBUTIR 30A/250V - UN
MAO DE OBRA |  | Unidade | Coeficiente | Preço | Total
I0042 | AJUDANTE DE ELETRICISTA | H | 0.35 | 5.6 | 1.96
I2312 | ELETRICISTA | H | 0.35 | 7.2 | 2.52
|  |  |  | Total: | 4.48
MATERIAIS
I2108 | TOMADA C/TRAVA MECÂNICA E PLUG, EMBUTIR 30A/250V | UN | 1 | 50.2 | 50.2
|  |  |  | Total: | 50.2
|  |  | Total Simples: |  | 54.68
|  |  | Encargos Sociais: |  | 3.9
|  |  | Valor BDI: |  | 0
|  |  | Valor Geral: |  | 58.578
C2480 - TOMADA 2 POLOS MAIS TERRA 20A - 250V, SISTEMA "X" - UN
MAO DE OBRA |  | Unidade | Coeficiente | Preço | Total
I0042 | AJUDANTE DE ELETRICISTA | H | 0.35 | 5.6 | 1.96
I2312 | ELETRICISTA | H | 0.35 | 7.2 | 2.52
|  |  |  | Total: | 4.48
MATERIAIS
I2106 | TOMADA 2 POLOS, MAIS TERRA 20A - 250V, SISTEMA "X" | UN | 1 | 9.78 | 9.78
|  |  |  | Total: | 9.78
|  |  | Total Simples: |  | 14.26
|  |  | Encargos Sociais: |  | 3.9
|  |  | Valor BDI: |  | 0
|  |  | Valor Geral: |  | 18.158
C2474 - TINTA EPOXI EM ESTRUTURA DE AÇO CARBONO 50 MICRA C/TRINCHA - M2
MAO DE OBRA |  | Unidade | Coeficiente | Preço | Total
I0045 | AJUDANTE DE PINTOR | H | 0.2 | 5.6 | 1.12
I2395 | PINTOR | H | 0.4 | 7.2 | 2.88
|  |  |  | Total: | 4
MATERIAIS
I1346 | LIXA PARA FERRO | UN | 0.25 | 2.23 | 0.5575
I1890 | SOLVENTE P/TINTA EPOXI E BORRACHA CLORADA | L | 0.02 | 13.39 | 0.2678
I2093 | TINTA EPOXI PARA ACABAMENTO | L | 0.16 | 37.45 | 5.992
I2158 | TRINCHA 2' | UN | 0.12 | 3.82 | 0.4584
|  |  |  | Total: | 7.2757
|  |  | Total Simples: |  | 11.2757
|  |  | Encargos Sociais: |  | 3.48
|  |  | Valor BDI: |  | 0
|  |  | Valor Geral: |  | 14.7561
C2475 - TINTA EPOXI EM PISOS, C/ SELADOR E EMASSAMENTO ACRÍLICO - M2
MAO DE OBRA |  | Unidade | Coeficiente | Preço | Total
I0045 | AJUDANTE DE PINTOR | H | 2.1 | 5.6 | 11.76
I2395 | PINTOR | H | 2.1 | 7.2 | 15.12
|  |  |  | Total: | 26.88
MATERIAIS
I1346 | LIXA PARA FERRO | UN | 1.5 | 2.23 | 3.345
I1488 | LÍQUIDO PREPARADOR DE SUPERFICIES | L | 0.25 | 16.64 | 4.16
I1511 | MASSA ACRILICA PARA PINTURA LATEX | KG | 0.8 | 6.83 | 5.464
I1856 | SELADOR ACRÍLICO | L | 0.3 | 10.07 | 3.021
I1890 | SOLVENTE P/TINTA EPOXI E BORRACHA CLORADA | L | 0.08 | 13.39 | 1.0712
I2093 | TINTA EPOXI PARA ACABAMENTO | L | 0.35 | 37.45 | 13.1075
|  |  |  | Total: | 30.1687
|  |  | Total Simples: |  | 57.0487
|  |  | Encargos Sociais: |  | 23.39
|  |  | Valor BDI: |  | 0
|  |  | Valor Geral: |  | 80.437
C2472 - TINTA DE BASE ASFÁLTICA 2 DEMÃOS C/BROXA - M2
MAO DE OBRA |  | Unidade | Coeficiente | Preço | Total
I2391 | PEDREIRO | H | 0.5 | 7.2 | 3.6
|  |  |  | Total: | 3.6
MATERIAIS
I2089 | TINTA ASFÁLTICA | KG | 0.4 | 6.26 | 2.504
|  |  |  | Total: | 2.504
|  |  | Total Simples: |  | 6.104
|  |  | Encargos Sociais: |  | 3.14
|  |  | Valor BDI: |  | 0
|  |  | Valor Geral: |  | 9.2364
C2473 - PINTURA C/ TINTA EPOXI EM ESTRUTURA DE AÇO CARBONO 50 MICRA C/REVÓLVER - M2
MAO DE OBRA |  | Unidade | Coeficiente | Preço | Total
I0045 | AJUDANTE DE PINTOR | H | 0.07 | 5.6 | 0.392
I2395 | PINTOR | H | 0.13 | 7.2 | 0.936
|  |  |  | Total: | 1.328
MATERIAIS
I1346 | LIXA PARA FERRO | UN | 0.275 | 2.23 | 0.61325
I1890 | SOLVENTE P/TINTA EPOXI E BORRACHA CLORADA | L | 0.044 | 13.39 | 0.58916
I2093 | TINTA EPOXI PARA ACABAMENTO | L | 0.209 | 37.45 | 7.827
|  |  |  | Total: | 9.0295
|  |  | Total Simples: |  | 10.3575
|  |  | Encargos Sociais: |  | 1.15
|  |  | Valor BDI: |  | 0
|  |  | Valor Geral: |  | 11.513
C2478 - TIROS E PINO DE AÇO PARA FIXAÇÃO - UN
MAO DE OBRA |  | Unidade | Coeficiente | Preço | Total
I1530 | MONTADOR | H | 0.3 | 7.2 | 2.16
|  |  |  | Total: | 2.16
MATERIAIS
I2104 | TIROS E PINOS DE AÇO PARA FIXAÇÃO | UN | 1 | 3.88 | 3.88
|  |  |  | Total: | 3.88
|  |  | Total Simples: |  | 6.04
|  |  | Encargos Sociais: |  | 1.88
|  |  | Valor BDI: |  | 0
|  |  | Valor Geral: |  | 7.9194
C2479 - TOLDO COM ESTRUTURA METÁLICA - M2
MAO DE OBRA |  | Unidade | Coeficiente | Preço | Total
I1879 | SOLDADOR | H | 0.8 | 7.2 | 5.76
I2391 | PEDREIRO | H | 0.16 | 7.2 | 1.152
I2543 | SERVENTE | H | 0.135 | 4.88 | 0.6588
|  |  |  | Total: | 7.5708
MATERIAIS
I0109 | AREIA MEDIA | M3 | 0.0003 | 46 | 0.0138
I0805 | CIMENTO PORTLAND | KG | 0.3 | 0.5 | 0.15
I1872 | SOLDA 50X50 | KG | 0.5 | 53.5 | 26.75
I2105 | TOLDO PLÁSTICO | M2 | 1.1 | 98.09 | 107.899
I2167 | TUBO AÇO GALVANIZADO DE 20MM (3/4') | M | 2.8 | 10.5 | 29.4
|  |  |  | Total: | 164.2128
|  |  | Total Simples: |  | 171.7836
|  |  | Encargos Sociais: |  | 6.59
|  |  | Valor BDI: |  | 0
|  |  | Valor Geral: |  | 178.371
C2476 - TINTA EPÓXI EM PAREDES, C/ SELADOR E EMASSAMENTO ACRÍLICO - M2
MAO DE OBRA |  | Unidade | Coeficiente | Preço | Total
I0045 | AJUDANTE DE PINTOR | H | 1.9 | 5.6 | 10.64
I2395 | PINTOR | H | 1.9 | 7.2 | 13.68
|  |  |  | Total: | 24.32
MATERIAIS
I1346 | LIXA PARA FERRO | UN | 1.5 | 2.23 | 3.345
I1511 | MASSA ACRILICA PARA PINTURA LATEX | KG | 0.8 | 6.83 | 5.464
I1856 | SELADOR ACRÍLICO | L | 0.3 | 10.07 | 3.021
I1890 | SOLVENTE P/TINTA EPOXI E BORRACHA CLORADA | L | 0.08 | 13.39 | 1.0712
I2093 | TINTA EPOXI PARA ACABAMENTO | L | 0.35 | 37.45 | 13.1075
|  |  |  | Total: | 26.0087
|  |  | Total Simples: |  | 50.3287
|  |  | Encargos Sociais: |  | 21.16
|  |  | Valor BDI: |  | 0
|  |  | Valor Geral: |  | 71.4895
C2477 - TINTA IMPERMEÁVEL MINERAL EM PÓ 3 DEMÃOS EM PAREDES EXTERNAS - M2
MAO DE OBRA |  | Unidade | Coeficiente | Preço | Total
I0045 | AJUDANTE DE PINTOR | H | 0.1 | 5.6 | 0.56
I2395 | PINTOR | H | 0.35 | 7.2 | 2.52
|  |  |  | Total: | 3.08
MATERIAIS
I2098 | TINTA MINERAL IMPERMEÁVEL EM PÓ | KG | 0.4 | 4.95 | 1.98
|  |  |  | Total: | 1.98
|  |  | Total Simples: |  | 5.06
|  |  | Encargos Sociais: |  | 2.68
|  |  | Valor BDI: |  | 0
|  |  | Valor Geral: |  | 7.7399
C2490 - TOMADA TRIPOLAR, MAIS TERRA - 25A/250V - UN
MAO DE OBRA |  | Unidade | Coeficiente | Preço | Total
I0042 | AJUDANTE DE ELETRICISTA | H | 0.8 | 5.6 | 4.48
I2312 | ELETRICISTA | H | 0.8 | 7.2 | 5.76
|  |  |  | Total: | 10.24
MATERIAIS
I2116 | TOMADA TRIPOLAR, MAIS TERRA - 25A / 250V | UN | 1 | 24.1 | 24.1
|  |  |  | Total: | 24.1
|  |  | Total Simples: |  | 34.34
|  |  | Encargos Sociais: |  | 8.91
|  |  | Valor BDI: |  | 0
|  |  | Valor Geral: |  | 43.2498
C2491 - TOMADA TRIPOLAR, MAIS TERRA - 30A/250V - UN
MAO DE OBRA |  | Unidade | Coeficiente | Preço | Total
I0042 | AJUDANTE DE ELETRICISTA | H | 0.8 | 5.6 | 4.48
I2312 | ELETRICISTA | H | 0.8 | 7.2 | 5.76
|  |  |  | Total: | 10.24
MATERIAIS
I2117 | TOMADA TRIPOLAR, MAIS TERRA - 30A / 250V | UN | 1 | 35.7 | 35.7
|  |  |  | Total: | 35.7
|  |  | Total Simples: |  | 45.94
|  |  | Encargos Sociais: |  | 8.91
|  |  | Valor BDI: |  | 0
|  |  | Valor Geral: |  | 54.8498
C2492 - TOMADA UNIVERSAL 10A - 250V, SISTEMA "X" - UN
MAO DE OBRA |  | Unidade | Coeficiente | Preço | Total
I0042 | AJUDANTE DE ELETRICISTA | H | 0.3 | 5.6 | 1.68
I2312 | ELETRICISTA | H | 0.3 | 7.2 | 2.16
|  |  |  | Total: | 3.84
MATERIAIS
I2118 | TOMADA UNIVERSAL 10A - 250V, SISTEMA "X" | UN | 1 | 9.42 | 9.42
|  |  |  | Total: | 9.42
|  |  | Total Simples: |  | 13.26
|  |  | Encargos Sociais: |  | 3.34
|  |  | Valor BDI: |  | 0
|  |  | Valor Geral: |  | 16.6012
C2493 - TOMADA UNIVERSAL 10A 250V - UN
MAO DE OBRA |  | Unidade | Coeficiente | Preço | Total
I0042 | AJUDANTE DE ELETRICISTA | H | 0.21 | 5.6 | 1.176
I2312 | ELETRICISTA | H | 0.21 | 7.2 | 1.512
|  |  |  | Total: | 2.688
MATERIAIS
I2119 | TOMADA UNIVERSAL 2POLOS | UN | 1 | 5.9 | 5.9
|  |  |  | Total: | 5.9
|  |  | Total Simples: |  | 8.588
|  |  | Encargos Sociais: |  | 2.34
|  |  | Valor BDI: |  | 0
|  |  | Valor Geral: |  | 10.9268
C2488 - TOMADA P/TELEFONE.PINO JACK 1/4" - UN
MAO DE OBRA |  | Unidade | Coeficiente | Preço | Total
I0042 | AJUDANTE DE ELETRICISTA | H | 0.29 | 5.6 | 1.624
I2312 | ELETRICISTA | H | 0.29 | 7.2 | 2.088
|  |  |  | Total: | 3.712
MATERIAIS
I2114 | TOMADA TELEFONE P/PINO JACK 1/4 | UN | 1 | 9 | 9
|  |  |  | Total: | 9
|  |  | Total Simples: |  | 12.712
|  |  | Encargos Sociais: |  | 3.23
|  |  | Valor BDI: |  | 0
|  |  | Valor Geral: |  | 15.9418
C2487 - TOMADA P/TELEFONE 4 POLOS, SISTEMA "X" - UN
MAO DE OBRA |  | Unidade | Coeficiente | Preço | Total
I0042 | AJUDANTE DE ELETRICISTA | H | 0.35 | 5.6 | 1.96
I2312 | ELETRICISTA | H | 0.35 | 7.2 | 2.52
|  |  |  | Total: | 4.48
MATERIAIS
I2111 | TOMADA P/TELEFONE 4 POLOS, SISTEMA "X" | UN | 1 | 12.4 | 12.4
|  |  |  | Total: | 12.4
|  |  | Total Simples: |  | 16.88
|  |  | Encargos Sociais: |  | 3.9
|  |  | Valor BDI: |  | 0
|  |  | Valor Geral: |  | 20.778
C2489 - TOMADA TRIPOLAR (3P+T) - 32A/380V - UN
MAO DE OBRA |  | Unidade | Coeficiente | Preço | Total
I0042 | AJUDANTE DE ELETRICISTA | H | 0.8 | 5.6 | 4.48
I2312 | ELETRICISTA | H | 0.8 | 7.2 | 5.76
|  |  |  | Total: | 10.24
MATERIAIS
I2115 | TOMADA TRIPOLAR ( 3P+T ) - 32A / 380V | UN | 1 | 27.2 | 27.2
|  |  |  | Total: | 27.2
|  |  | Total Simples: |  | 37.44
|  |  | Encargos Sociais: |  | 8.91
|  |  | Valor BDI: |  | 0
|  |  | Valor Geral: |  | 46.3498
C2484 - TOMADA 2 POLOS MAIS TERRA 20A 250V - UN
MAO DE OBRA |  | Unidade | Coeficiente | Preço | Total
I0042 | AJUDANTE DE ELETRICISTA | H | 0.29 | 5.6 | 1.624
I2312 | ELETRICISTA | H | 0.29 | 7.2 | 2.088
|  |  |  | Total: | 3.712
MATERIAIS
I2107 | TOMADA 2POLOS E TERRA | UN | 1 | 12.2 | 12.2
|  |  |  | Total: | 12.2
|  |  | Total Simples: |  | 15.912
|  |  | Encargos Sociais: |  | 3.23
|  |  | Valor BDI: |  | 0
|  |  | Valor Geral: |  | 19.1418
C2483 - TOMADA COMPLETA P/ COMPUTADOR - UN
MAO DE OBRA |  | Unidade | Coeficiente | Preço | Total
I0042 | AJUDANTE DE ELETRICISTA | H | 0.8 | 5.6 | 4.48
I2312 | ELETRICISTA | H | 0.8 | 7.2 | 5.76
|  |  |  | Total: | 10.24
MATERIAIS
I2110 | TOMADA COMPLETA P/ COMPUTADOR | UN | 1 | 6.6 | 6.6
|  |  |  | Total: | 6.6
|  |  | Total Simples: |  | 16.84
|  |  | Encargos Sociais: |  | 8.91
|  |  | Valor BDI: |  | 0
|  |  | Valor Geral: |  | 25.7498
C2486 - TOMADA P/TELEFONE 4 POLOS PADRÃO TELEBRAS - UN
MAO DE OBRA |  | Unidade | Coeficiente | Preço | Total
I0042 | AJUDANTE DE ELETRICISTA | H | 0.37 | 5.6 | 2.072
I2312 | ELETRICISTA | H | 0.37 | 7.2 | 2.664
|  |  |  | Total: | 4.736
MATERIAIS
I2113 | TOMADA TELEFONE 4 POLOS 'TELEBRAS' | UN | 1 | 11.3 | 11.3
|  |  |  | Total: | 11.3
|  |  | Total Simples: |  | 16.036
|  |  | Encargos Sociais: |  | 4.12
|  |  | Valor BDI: |  | 0
|  |  | Valor Geral: |  | 20.1568
C2485 - TOMADA P/ COMPUTADOR, SISTEMA "X" - UN
MAO DE OBRA |  | Unidade | Coeficiente | Preço | Total
I0042 | AJUDANTE DE ELETRICISTA | H | 0.3 | 5.6 | 1.68
I2312 | ELETRICISTA | H | 0.3 | 7.2 | 2.16
|  |  |  | Total: | 3.84
MATERIAIS
I2112 | TOMADA PARA COMPUTADOR, SISTEMA "X" | UN | 1 | 12.4 | 12.4
|  |  |  | Total: | 12.4
|  |  | Total Simples: |  | 16.24
|  |  | Encargos Sociais: |  | 3.34
|  |  | Valor BDI: |  | 0
|  |  | Valor Geral: |  | 19.5812
C2499 - TORNEIRA DE BÓIA D= 32mm (1 1/4") - UN
MAO DE OBRA |  | Unidade | Coeficiente | Preço | Total
I0043 | AJUDANTE DE ENCANADOR | H | 0.4 | 5.6 | 2.24
I2320 | ENCANADOR | H | 0.4 | 7.2 | 2.88
|  |  |  | Total: | 5.12
MATERIAIS
I1180 | FITA DE VEDAÇÃO | M | 0.75 | 0.38 | 0.285
I2123 | TORNEIRA DE BOIA EM LATÃO (BOIA PLAST) DN 32MM (1 1/4') | UN | 1 | 88.9 | 88.9
|  |  |  | Total: | 89.185
|  |  | Total Simples: |  | 94.305
|  |  | Encargos Sociais: |  | 4.45
|  |  | Valor BDI: |  | 0
|  |  | Valor Geral: |  | 98.7599
C2498 - TORNEIRA DE BÓIA D= 25mm (1") - UN
MAO DE OBRA |  | Unidade | Coeficiente | Preço | Total
I0043 | AJUDANTE DE ENCANADOR | H | 0.34 | 5.6 | 1.904
I2320 | ENCANADOR | H | 0.34 | 7.2 | 2.448
|  |  |  | Total: | 4.352
MATERIAIS
I1180 | FITA DE VEDAÇÃO | M | 0.6 | 0.38 | 0.228
I2122 | TORNEIRA DE BOIA EM LATÃO (BOIA PLAST) DN 25MM (1') | UN | 1 | 63.9 | 63.9
|  |  |  | Total: | 64.128
|  |  | Total Simples: |  | 68.48
|  |  | Encargos Sociais: |  | 3.79
|  |  | Valor BDI: |  | 0
|  |  | Valor Geral: |  | 72.2667
C2497 - TORNEIRA DE BÓIA D= 20mm (3/4") - UN
MAO DE OBRA |  | Unidade | Coeficiente | Preço | Total
I0043 | AJUDANTE DE ENCANADOR | H | 0.28 | 5.6 | 1.568
I2320 | ENCANADOR | H | 0.28 | 7.2 | 2.016
|  |  |  | Total: | 3.584
MATERIAIS
I1180 | FITA DE VEDAÇÃO | M | 0.47 | 0.38 | 0.1786
I2127 | TORNEIRA DE BOIA EM LATÃO (BOIA PLAST) DN 20MM (3/4) | UN | 1 | 48.9 | 48.9
|  |  |  | Total: | 49.0786
|  |  | Total Simples: |  | 52.6626
|  |  | Encargos Sociais: |  | 3.12
|  |  | Valor BDI: |  | 0
|  |  | Valor Geral: |  | 55.781
C2496 - TORNEIRA CIRÚRGICA (INSTALADO) - UN
MAO DE OBRA |  | Unidade | Coeficiente | Preço | Total
I0043 | AJUDANTE DE ENCANADOR | H | 0.65 | 5.6 | 3.64
I2320 | ENCANADOR | H | 0.65 | 7.2 | 4.68
|  |  |  | Total: | 8.32
MATERIAIS
I1180 | FITA DE VEDAÇÃO | M | 0.28 | 0.38 | 0.1064
I2125 | TORNEIRA CIRÚRGICA | UN | 1 | 209.9 | 209.9
|  |  |  | Total: | 210.0064
|  |  | Total Simples: |  | 218.3264
|  |  | Encargos Sociais: |  | 7.24
|  |  | Valor BDI: |  | 0
|  |  | Valor Geral: |  | 225.5656
C2495 - TOMADA VOLTAMP - 60A (MACHO/FÊMEA) - UN
MAO DE OBRA |  | Unidade | Coeficiente | Preço | Total
I0042 | AJUDANTE DE ELETRICISTA | H | 0.75 | 5.6 | 4.2
I2312 | ELETRICISTA | H | 0.75 | 7.2 | 5.4
|  |  |  | Total: | 9.6
MATERIAIS
I2121 | TOMADA VOLTAMP - 60A ( MACHO/FEMEA) | UN | 1 | 94.6 | 94.6
|  |  |  | Total: | 94.6
|  |  | Total Simples: |  | 104.2
|  |  | Encargos Sociais: |  | 8.35
|  |  | Valor BDI: |  | 0
|  |  | Valor Geral: |  | 112.553
C2494 - TOMADA VOLTAMP - 30A (MACHO/FÊMEA) - UN
MAO DE OBRA |  | Unidade | Coeficiente | Preço | Total
I0042 | AJUDANTE DE ELETRICISTA | H | 0.75 | 5.6 | 4.2
I2312 | ELETRICISTA | H | 0.75 | 7.2 | 5.4
|  |  |  | Total: | 9.6
MATERIAIS
I2120 | TOMADA VOLTAMP - 30A (MACHO/FEMEA) | UN | 1 | 43.59 | 43.59
|  |  |  | Total: | 43.59
|  |  | Total Simples: |  | 53.19
|  |  | Encargos Sociais: |  | 8.35
|  |  | Valor BDI: |  | 0
|  |  | Valor Geral: |  | 61.543
C0278 - ASSENTAMENTO DE TUBOS E CONEXÕES EM PVC, J.SOLDADA DN 40mm - M
MAO DE OBRA |  | Unidade | Coeficiente | Preço | Total
I2320 | ENCANADOR | H | 0.039 | 7.2 | 0.2808
I2543 | SERVENTE | H | 0.039 | 4.88 | 0.19032
|  |  |  | Total: | 0.4711
|  |  | Total Simples: |  | 0.47112
|  |  | Encargos Sociais: |  | 0.41
|  |  | Valor BDI: |  | 0
|  |  | Valor Geral: |  | 0.88102
C0279 - ASSENTAMENTO DE TUBOS E CONEXÕES EM PVC, J.SOLDADA DN 50mm - M
MAO DE OBRA |  | Unidade | Coeficiente | Preço | Total
I2320 | ENCANADOR | H | 0.039 | 7.2 | 0.2808
I2543 | SERVENTE | H | 0.039 | 4.88 | 0.19032
|  |  |  | Total: | 0.4711
|  |  | Total Simples: |  | 0.47112
|  |  | Encargos Sociais: |  | 0.41
|  |  | Valor BDI: |  | 0
|  |  | Valor Geral: |  | 0.88102
C0276 - ASSENTAMENTO DE TUBOS E CONEXÕES EM PVC, J.SOLDADA DN 150mm - M
MAO DE OBRA |  | Unidade | Coeficiente | Preço | Total
I2320 | ENCANADOR | H | 0.06 | 7.2 | 0.432
I2543 | SERVENTE | H | 0.06 | 4.88 | 0.2928
|  |  |  | Total: | 0.7248
|  |  | Total Simples: |  | 0.7248
|  |  | Encargos Sociais: |  | 0.64
|  |  | Valor BDI: |  | 0
|  |  | Valor Geral: |  | 1.3554
C0277 - ASSENTAMENTO DE TUBOS E CONEXÕES EM PVC, J.SOLDADA DN 32mm - M
MAO DE OBRA |  | Unidade | Coeficiente | Preço | Total
I2320 | ENCANADOR | H | 0.03 | 7.2 | 0.216
I2543 | SERVENTE | H | 0.03 | 4.88 | 0.1464
|  |  |  | Total: | 0.3624
|  |  | Total Simples: |  | 0.3624
|  |  | Encargos Sociais: |  | 0.32
|  |  | Valor BDI: |  | 0
|  |  | Valor Geral: |  | 0.6777
C0274 - ASSENTAMENTO DE TUBOS E CONEXÕES EM AÇO, J.ELASTICA D=72" - M
EQUIPAMENTOS (CHORARIO) |  | Unidade | Coeficiente | Preço | Total
I0705 | CAMINHÃO COMERC. EQUIP. C/GUINDASTE (CHP) | H | 0.4 | 99.004 | 39.6016
I0773 | TALHA TIRFOR 3,2 T (CHP) | H | 2 | 0.5768 | 1.1536
|  |  |  | Total: | 40.7552
MAO DE OBRA
I2320 | ENCANADOR | H | 2 | 7.2 | 14.4
I2543 | SERVENTE | H | 6 | 4.88 | 29.28
|  |  |  | Total: | 43.68
SERVIÇOS
C0704 | CARGA E DESCARGA DE TUBOS E CONEXÕES EM AÇO | T | 1.1294 | 31.1652 | 35.198
C2980 | TRANSPORTE DE TUBOS E CONEXÕES DE FoFo, AÇO OU CONCRETO | T | 1.1294 | 21.544 | 24.3318
|  |  |  | Total: | 59.5298
|  |  | Total Simples: |  | 143.9649
|  |  | Encargos Sociais: |  | 48.74
|  |  | Valor BDI: |  | 0
|  |  | Valor Geral: |  | 192.6953
C0275 - ASSENTAMENTO DE TUBOS E CONEXÕES EM PVC, J.SOLDADA DN 100mm - M
MAO DE OBRA |  | Unidade | Coeficiente | Preço | Total
I2320 | ENCANADOR | H | 0.04 | 7.2 | 0.288
I2543 | SERVENTE | H | 0.04 | 4.88 | 0.1952
|  |  |  | Total: | 0.4832
|  |  | Total Simples: |  | 0.4832
|  |  | Encargos Sociais: |  | 0.42
|  |  | Valor BDI: |  | 0
|  |  | Valor Geral: |  | 0.9036
C0272 - ASSENTAMENTO DE TUBOS E CONEXÕES EM AÇO, J.ELASTICA D=48" - M
EQUIPAMENTOS (CHORARIO) |  | Unidade | Coeficiente | Preço | Total
I0705 | CAMINHÃO COMERC. EQUIP. C/GUINDASTE (CHP) | H | 0.27 | 99.004 | 26.7311
I0773 | TALHA TIRFOR 3,2 T (CHP) | H | 1.15 | 0.5768 | 0.66332
|  |  |  | Total: | 27.3944
MAO DE OBRA
I2320 | ENCANADOR | H | 1.15 | 7.2 | 8.28
I2543 | SERVENTE | H | 3.86 | 4.88 | 18.8368
|  |  |  | Total: | 27.1168
SERVIÇOS
C0704 | CARGA E DESCARGA DE TUBOS E CONEXÕES EM AÇO | T | 0.3778 | 31.1652 | 11.7742
C2980 | TRANSPORTE DE TUBOS E CONEXÕES DE FoFo, AÇO OU CONCRETO | T | 0.3778 | 21.544 | 8.1393
|  |  |  | Total: | 19.9135
|  |  | Total Simples: |  | 74.4247
|  |  | Encargos Sociais: |  | 28.13
|  |  | Valor BDI: |  | 0
|  |  | Valor Geral: |  | 102.5545
C0273 - ASSENTAMENTO DE TUBOS E CONEXÕES EM AÇO, J.ELASTICA D=60" - M
EQUIPAMENTOS (CHORARIO) |  | Unidade | Coeficiente | Preço | Total
I0705 | CAMINHÃO COMERC. EQUIP. C/GUINDASTE (CHP) | H | 0.338 | 99.004 | 33.4634
I0773 | TALHA TIRFOR 3,2 T (CHP) | H | 1.5 | 0.5768 | 0.8652
|  |  |  | Total: | 34.3286
MAO DE OBRA
I2320 | ENCANADOR | H | 1.5 | 7.2 | 10.8
I2543 | SERVENTE | H | 5 | 4.88 | 24.4
|  |  |  | Total: | 35.2
SERVIÇOS
C0704 | CARGA E DESCARGA DE TUBOS E CONEXÕES EM AÇO | T | 0.8229 | 31.1652 | 25.6458
C2980 | TRANSPORTE DE TUBOS E CONEXÕES DE FoFo, AÇO OU CONCRETO | T | 0.8229 | 21.544 | 17.7285
|  |  |  | Total: | 43.3743
|  |  | Total Simples: |  | 112.9029
|  |  | Encargos Sociais: |  | 38.77
|  |  | Valor BDI: |  | 0
|  |  | Valor Geral: |  | 151.6685
C0282 - ASSENTAMENTO DE TUBOS E CONEXÕES EM PVC, JE DN 125mm - M
MAO DE OBRA |  | Unidade | Coeficiente | Preço | Total
I2320 | ENCANADOR | H | 0.085 | 7.2 | 0.612
I2543 | SERVENTE | H | 0.085 | 4.88 | 0.4148
|  |  |  | Total: | 1.0268
SERVIÇOS
C0719 | CARGA, TRANSPORTE E DESCARGA DE TUBOS E PEÇAS EM PVC DN 150mm ATÉ 15km | M | 1 | 0.54072 | 0.54072
|  |  |  | Total: | 0.5407
|  |  | Total Simples: |  | 1.5675
|  |  | Encargos Sociais: |  | 0.95
|  |  | Valor BDI: |  | 0
|  |  | Valor Geral: |  | 2.5239
C0281 - ASSENTAMENTO DE TUBOS E CONEXÕES EM PVC, JE DN 100mm - M
MAO DE OBRA |  | Unidade | Coeficiente | Preço | Total
I2320 | ENCANADOR | H | 0.07 | 7.2 | 0.504
I2543 | SERVENTE | H | 0.07 | 4.88 | 0.3416
|  |  |  | Total: | 0.8456
SERVIÇOS
C0718 | CARGA, TRANSPORTE E DESCARGA DE TUBOS E PEÇAS EM PVC DN 100mm ATÉ 15km | M | 1 | 0.35886 | 0.35886
|  |  |  | Total: | 0.3589
|  |  | Total Simples: |  | 1.2045
|  |  | Encargos Sociais: |  | 0.78
|  |  | Valor BDI: |  | 0
|  |  | Valor Geral: |  | 1.9808
C0280 - ASSENTAMENTO DE TUBOS E CONEXÕES EM PVC, J.SOLDADA DN 75mm - M
MAO DE OBRA |  | Unidade | Coeficiente | Preço | Total
I2320 | ENCANADOR | H | 0.04 | 7.2 | 0.288
I2543 | SERVENTE | H | 0.04 | 4.88 | 0.1952
|  |  |  | Total: | 0.4832
|  |  | Total Simples: |  | 0.4832
|  |  | Encargos Sociais: |  | 0.42
|  |  | Valor BDI: |  | 0
|  |  | Valor Geral: |  | 0.9036
C0269 - ASSENTAMENTO DE TUBOS E CONEXÕES EM AÇO, J.ELASTICA D=36" - M
EQUIPAMENTOS (CHORARIO) |  | Unidade | Coeficiente | Preço | Total
I0705 | CAMINHÃO COMERC. EQUIP. C/GUINDASTE (CHP) | H | 0.2 | 99.004 | 19.8008
I0773 | TALHA TIRFOR 3,2 T (CHP) | H | 0.72 | 0.5768 | 0.4153
|  |  |  | Total: | 20.2161
MAO DE OBRA
I2320 | ENCANADOR | H | 0.72 | 7.2 | 5.184
I2543 | SERVENTE | H | 2.4 | 4.88 | 11.712
|  |  |  | Total: | 16.896
SERVIÇOS
C0704 | CARGA E DESCARGA DE TUBOS E CONEXÕES EM AÇO | T | 0.1771 | 31.1652 | 5.5194
C2980 | TRANSPORTE DE TUBOS E CONEXÕES DE FoFo, AÇO OU CONCRETO | T | 0.1771 | 21.544 | 3.8154
|  |  |  | Total: | 9.3348
|  |  | Total Simples: |  | 46.4469
|  |  | Encargos Sociais: |  | 17.34
|  |  | Valor BDI: |  | 0
|  |  | Valor Geral: |  | 63.7854
C0265 - ASSENTAMENTO DE TUBOS E CONEXÕES EM AÇO, J.ELASTICA D=20" - M
EQUIPAMENTOS (CHORARIO) |  | Unidade | Coeficiente | Preço | Total
I0705 | CAMINHÃO COMERC. EQUIP. C/GUINDASTE (CHP) | H | 0.11 | 99.004 | 10.8904
I0773 | TALHA TIRFOR 3,2 T (CHP) | H | 0.35 | 0.5768 | 0.20188
|  |  |  | Total: | 11.0923
MAO DE OBRA
I2320 | ENCANADOR | H | 0.35 | 7.2 | 2.52
I2543 | SERVENTE | H | 1.28 | 4.88 | 6.2464
|  |  |  | Total: | 8.7664
SERVIÇOS
C0704 | CARGA E DESCARGA DE TUBOS E CONEXÕES EM AÇO | T | 0.0977 | 31.1652 | 3.0448
C2980 | TRANSPORTE DE TUBOS E CONEXÕES DE FoFo, AÇO OU CONCRETO | T | 0.0977 | 21.544 | 2.1048
|  |  |  | Total: | 5.1496
|  |  | Total Simples: |  | 25.0084
|  |  | Encargos Sociais: |  | 9.08
|  |  | Valor BDI: |  | 0
|  |  | Valor Geral: |  | 34.0886
C0266 - ASSENTAMENTO DE TUBOS E CONEXÕES EM AÇO, J.ELASTICA D=24" - M
EQUIPAMENTOS (CHORARIO) |  | Unidade | Coeficiente | Preço | Total
I0705 | CAMINHÃO COMERC. EQUIP. C/GUINDASTE (CHP) | H | 0.14 | 99.004 | 13.8606
I0773 | TALHA TIRFOR 3,2 T (CHP) | H | 0.4 | 0.5768 | 0.23072
|  |  |  | Total: | 14.0913
MAO DE OBRA
I2320 | ENCANADOR | H | 0.4 | 7.2 | 2.88
I2543 | SERVENTE | H | 1.52 | 4.88 | 7.4176
|  |  |  | Total: | 10.2976
SERVIÇOS
C0704 | CARGA E DESCARGA DE TUBOS E CONEXÕES EM AÇO | T | 0.1175 | 31.1652 | 3.6619
C2980 | TRANSPORTE DE TUBOS E CONEXÕES DE FoFo, AÇO OU CONCRETO | T | 0.1175 | 21.544 | 2.5314
|  |  |  | Total: | 6.1933
|  |  | Total Simples: |  | 30.5822
|  |  | Encargos Sociais: |  | 10.76
|  |  | Valor BDI: |  | 0
|  |  | Valor Geral: |  | 41.3427
C0267 - ASSENTAMENTO DE TUBOS E CONEXÕES EM AÇO, J.ELASTICA D=28" - M
EQUIPAMENTOS (CHORARIO) |  | Unidade | Coeficiente | Preço | Total
I0705 | CAMINHÃO COMERC. EQUIP. C/GUINDASTE (CHP) | H | 0.17 | 99.004 | 16.8307
I0773 | TALHA TIRFOR 3,2 T (CHP) | H | 0.45 | 0.5768 | 0.25956
|  |  |  | Total: | 17.0903
MAO DE OBRA
I2320 | ENCANADOR | H | 0.45 | 7.2 | 3.24
I2543 | SERVENTE | H | 1.86 | 4.88 | 9.0768
|  |  |  | Total: | 12.3168
SERVIÇOS
C0704 | CARGA E DESCARGA DE TUBOS E CONEXÕES EM AÇO | T | 0.1374 | 31.1652 | 4.2821
C2980 | TRANSPORTE DE TUBOS E CONEXÕES DE FoFo, AÇO OU CONCRETO | T | 0.1374 | 21.544 | 2.9601
|  |  |  | Total: | 7.2422
|  |  | Total Simples: |  | 36.6493
|  |  | Encargos Sociais: |  | 12.87
|  |  | Valor BDI: |  | 0
|  |  | Valor Geral: |  | 49.5155
C0268 - ASSENTAMENTO DE TUBOS E CONEXÕES EM AÇO, J.ELASTICA D=32" - M
EQUIPAMENTOS (CHORARIO) |  | Unidade | Coeficiente | Preço | Total
I0705 | CAMINHÃO COMERC. EQUIP. C/GUINDASTE (CHP) | H | 0.17 | 99.004 | 16.8307
I0773 | TALHA TIRFOR 3,2 T (CHP) | H | 0.45 | 0.5768 | 0.25956
|  |  |  | Total: | 17.0903
MAO DE OBRA
I2320 | ENCANADOR | H | 0.45 | 7.2 | 3.24
I2543 | SERVENTE | H | 1.86 | 4.88 | 9.0768
|  |  |  | Total: | 12.3168
SERVIÇOS
C0704 | CARGA E DESCARGA DE TUBOS E CONEXÕES EM AÇO | T | 0.1572 | 31.1652 | 4.8992
C2980 | TRANSPORTE DE TUBOS E CONEXÕES DE FoFo, AÇO OU CONCRETO | T | 0.1572 | 21.544 | 3.3867
|  |  |  | Total: | 8.2859
|  |  | Total Simples: |  | 37.6929
|  |  | Encargos Sociais: |  | 13.01
|  |  | Valor BDI: |  | 0
|  |  | Valor Geral: |  | 50.6983
C0261 - ASSENTAMENTO DE TUBOS E CONEXÕES EM AÇO, J. SOLDADA D=60" - M
EQUIPAMENTOS (CHORARIO) |  | Unidade | Coeficiente | Preço | Total
I0737 | ESMERILHADEIRA INDUSTRIAL (CHP) | H | 1.197 | 1.0939 | 1.3094
I0747 | GUINDASTE HIDRÁULICO SOBRE PNEUS HP 142 (CHP) | H | 0.6 | 164.57 | 98.742
I0749 | MÁQUINA DE SOLDA (CHP) | H | 1.995 | 13.2173 | 26.3684
|  |  |  | Total: | 126.4198
MAO DE OBRA
I0037 | AJUDANTE | H | 4.4334 | 5.6 | 24.827
I2320 | ENCANADOR | H | 1.8 | 7.2 | 12.96
I2325 | ESMERILHADOR | H | 1.197 | 7.2 | 8.6184
I2424 | SOLDADOR RAIO X | H | 1.995 | 10.4 | 20.748
|  |  |  | Total: | 67.1534
MATERIAIS
I1061 | ELETRODOS | KG | 1.197 | 16.5 | 19.7505
I2302 | DISCO DE DESBASTE 1/4" DE 7" | UN | 1.2747 | 16.03 | 20.4334
|  |  |  | Total: | 40.1839
SERVIÇOS
C0704 | CARGA E DESCARGA DE TUBOS E CONEXÕES EM AÇO | T | 0.8229 | 31.1652 | 25.6458
C2980 | TRANSPORTE DE TUBOS E CONEXÕES DE FoFo, AÇO OU CONCRETO | T | 0.8229 | 21.544 | 17.7285
|  |  |  | Total: | 43.3743
|  |  | Total Simples: |  | 277.1316
|  |  | Encargos Sociais: |  | 82.14
|  |  | Valor BDI: |  | 0
|  |  | Valor Geral: |  | 359.2747
C0262 - ASSENTAMENTO DE TUBOS E CONEXÕES EM AÇO, J. SOLDADA D=64" - M
EQUIPAMENTOS (CHORARIO) |  | Unidade | Coeficiente | Preço | Total
I0737 | ESMERILHADEIRA INDUSTRIAL (CHP) | H | 1.277 | 1.0939 | 1.3969
I0747 | GUINDASTE HIDRÁULICO SOBRE PNEUS HP 142 (CHP) | H | 0.64 | 164.57 | 105.3248
I0749 | MÁQUINA DE SOLDA (CHP) | H | 2.128 | 13.2173 | 28.1263
|  |  |  | Total: | 134.848
MAO DE OBRA
I0037 | AJUDANTE | H | 5.3249 | 5.6 | 29.8194
I2320 | ENCANADOR | H | 1.92 | 7.2 | 13.824
I2325 | ESMERILHADOR | H | 1.2768 | 7.2 | 9.193
I2424 | SOLDADOR RAIO X | H | 2.128 | 10.4 | 22.1312
|  |  |  | Total: | 74.9676
MATERIAIS
I1061 | ELETRODOS | KG | 1.2768 | 16.5 | 21.0672
I2302 | DISCO DE DESBASTE 1/4" DE 7" | UN | 1.3566 | 16.03 | 21.7463
|  |  |  | Total: | 42.8135
SERVIÇOS
C0704 | CARGA E DESCARGA DE TUBOS E CONEXÕES EM AÇO | T | 0.8896 | 31.1652 | 27.7246
C2980 | TRANSPORTE DE TUBOS E CONEXÕES DE FoFo, AÇO OU CONCRETO | T | 0.8896 | 21.544 | 19.1655
|  |  |  | Total: | 46.8901
|  |  | Total Simples: |  | 299.5192
|  |  | Encargos Sociais: |  | 90.61
|  |  | Valor BDI: |  | 0
|  |  | Valor Geral: |  | 390.1255
C0263 - ASSENTAMENTO DE TUBOS E CONEXÕES EM AÇO, J. SOLDADA D=84" - M
EQUIPAMENTOS (CHORARIO) |  | Unidade | Coeficiente | Preço | Total
I0737 | ESMERILHADEIRA INDUSTRIAL (CHP) | H | 1.676 | 1.0939 | 1.8334
I0747 | GUINDASTE HIDRÁULICO SOBRE PNEUS HP 142 (CHP) | H | 1 | 164.57 | 164.57
I0749 | MÁQUINA DE SOLDA (CHP) | H | 2.793 | 13.2173 | 36.9158
|  |  |  | Total: | 203.3192
MAO DE OBRA
I0037 | AJUDANTE | H | 6.9888 | 5.6 | 39.1373
I2320 | ENCANADOR | H | 2.52 | 7.2 | 18.144
I2325 | ESMERILHADOR | H | 1.6758 | 7.2 | 12.0658
I2424 | SOLDADOR RAIO X | H | 2.793 | 10.4 | 29.0472
|  |  |  | Total: | 98.3943
MATERIAIS
I1061 | ELETRODOS | KG | 1.6758 | 16.5 | 27.6507
I2302 | DISCO DE DESBASTE 1/4" DE 7" | UN | 1.7809 | 16.03 | 28.5478
|  |  |  | Total: | 56.1985
SERVIÇOS
C0704 | CARGA E DESCARGA DE TUBOS E CONEXÕES EM AÇO | T | 1.3345 | 31.1652 | 41.59
C2980 | TRANSPORTE DE TUBOS E CONEXÕES DE FoFo, AÇO OU CONCRETO | T | 1.3345 | 21.544 | 28.7504
|  |  |  | Total: | 70.3404
|  |  | Total Simples: |  | 428.2524
|  |  | Encargos Sociais: |  | 121.54
|  |  | Valor BDI: |  | 0
|  |  | Valor Geral: |  | 549.7937
C0264 - ASSENTAMENTO DE TUBOS E CONEXÕES EM AÇO, J.ELASTICA D=16" - M
EQUIPAMENTOS (CHORARIO) |  | Unidade | Coeficiente | Preço | Total
I0705 | CAMINHÃO COMERC. EQUIP. C/GUINDASTE (CHP) | H | 0.061 | 99.004 | 6.0392
I0773 | TALHA TIRFOR 3,2 T (CHP) | H | 0.25 | 0.5768 | 0.1442
|  |  |  | Total: | 6.1834
MAO DE OBRA
I2320 | ENCANADOR | H | 0.25 | 7.2 | 1.8
I2543 | SERVENTE | H | 0.832 | 4.88 | 4.0602
|  |  |  | Total: | 5.8602
SERVIÇOS
C0704 | CARGA E DESCARGA DE TUBOS E CONEXÕES EM AÇO | T | 0.0778 | 31.1652 | 2.4247
C2980 | TRANSPORTE DE TUBOS E CONEXÕES DE FoFo, AÇO OU CONCRETO | T | 0.0778 | 21.544 | 1.6761
|  |  |  | Total: | 4.1008
|  |  | Total Simples: |  | 16.1444
|  |  | Encargos Sociais: |  | 6.07
|  |  | Valor BDI: |  | 0
|  |  | Valor Geral: |  | 22.2149
C0271 - ASSENTAMENTO DE TUBOS E CONEXÕES EM AÇO, J.ELASTICA D=44" - M
EQUIPAMENTOS (CHORARIO) |  | Unidade | Coeficiente | Preço | Total
I0705 | CAMINHÃO COMERC. EQUIP. C/GUINDASTE (CHP) | H | 0.25 | 99.004 | 24.751
I0773 | TALHA TIRFOR 3,2 T (CHP) | H | 1 | 0.5768 | 0.5768
|  |  |  | Total: | 25.3278
MAO DE OBRA
I2320 | ENCANADOR | H | 1 | 7.2 | 7.2
I2543 | SERVENTE | H | 3.335 | 4.88 | 16.2748
|  |  |  | Total: | 23.4748
SERVIÇOS
C0704 | CARGA E DESCARGA DE TUBOS E CONEXÕES EM AÇO | T | 0.346 | 31.1652 | 10.7832
C2980 | TRANSPORTE DE TUBOS E CONEXÕES DE FoFo, AÇO OU CONCRETO | T | 0.346 | 21.544 | 7.4542
|  |  |  | Total: | 18.2374
|  |  | Total Simples: |  | 67.04
|  |  | Encargos Sociais: |  | 24.6
|  |  | Valor BDI: |  | 0
|  |  | Valor Geral: |  | 91.6381
C0270 - ASSENTAMENTO DE TUBOS E CONEXÕES EM AÇO, J.ELASTICA D=40" - M
EQUIPAMENTOS (CHORARIO) |  | Unidade | Coeficiente | Preço | Total
I0705 | CAMINHÃO COMERC. EQUIP. C/GUINDASTE (CHP) | H | 0.23 | 99.004 | 22.7709
I0773 | TALHA TIRFOR 3,2 T (CHP) | H | 0.85 | 0.5768 | 0.49028
|  |  |  | Total: | 23.2612
MAO DE OBRA
I2320 | ENCANADOR | H | 0.85 | 7.2 | 6.12
I2543 | SERVENTE | H | 2.85 | 4.88 | 13.908
|  |  |  | Total: | 20.028
SERVIÇOS
C0704 | CARGA E DESCARGA DE TUBOS E CONEXÕES EM AÇO | T | 0.1969 | 31.1652 | 6.1364
C2980 | TRANSPORTE DE TUBOS E CONEXÕES DE FoFo, AÇO OU CONCRETO | T | 0.1969 | 21.544 | 4.242
|  |  |  | Total: | 10.3784
|  |  | Total Simples: |  | 53.6676
|  |  | Encargos Sociais: |  | 20.41
|  |  | Valor BDI: |  | 0
|  |  | Valor Geral: |  | 74.0792
C0296 - ASSENTAMENTO DE TUBOS EM CONCRETO, JE D= 1750mm - M
EQUIPAMENTOS (CHORARIO) |  | Unidade | Coeficiente | Preço | Total
I0747 | GUINDASTE HIDRÁULICO SOBRE PNEUS HP 142 (CHP) | H | 0.46 | 164.57 | 75.7022
I0773 | TALHA TIRFOR 3,2 T (CHP) | H | 2.82 | 0.5768 | 1.6266
|  |  |  | Total: | 77.3288
MAO DE OBRA
I2320 | ENCANADOR | H | 2.82 | 7.2 | 20.304
I2543 | SERVENTE | H | 2.82 | 4.88 | 13.7616
|  |  |  | Total: | 34.0656
SERVIÇOS
C0703 | CARGA E DESCARGA DE TUBOS DE CONCRETO | T | 2.52 | 41.5536 | 104.7151
C2980 | TRANSPORTE DE TUBOS E CONEXÕES DE FoFo, AÇO OU CONCRETO | T | 2.52 | 21.544 | 54.2908
|  |  |  | Total: | 159.0059
|  |  | Total Simples: |  | 270.4003
|  |  | Encargos Sociais: |  | 54.34
|  |  | Valor BDI: |  | 0
|  |  | Valor Geral: |  | 324.7441
C0297 - ASSENTAMENTO DE TUBOS EM CONCRETO, JE D=2000mm - M
EQUIPAMENTOS (CHORARIO) |  | Unidade | Coeficiente | Preço | Total
I0747 | GUINDASTE HIDRÁULICO SOBRE PNEUS HP 142 (CHP) | H | 0.533 | 164.57 | 87.7158
I0773 | TALHA TIRFOR 3,2 T (CHP) | H | 3.218 | 0.5768 | 1.8561
|  |  |  | Total: | 89.5719
MAO DE OBRA
I2320 | ENCANADOR | H | 3.218 | 7.2 | 23.1696
I2543 | SERVENTE | H | 3.218 | 4.88 | 15.7038
|  |  |  | Total: | 38.8734
SERVIÇOS
C0703 | CARGA E DESCARGA DE TUBOS DE CONCRETO | T | 3.46 | 41.5536 | 143.7755
C2980 | TRANSPORTE DE TUBOS E CONEXÕES DE FoFo, AÇO OU CONCRETO | T | 3.46 | 21.544 | 74.5421
|  |  |  | Total: | 218.3176
|  |  | Total Simples: |  | 346.763
|  |  | Encargos Sociais: |  | 66.85
|  |  | Valor BDI: |  | 0
|  |  | Valor Geral: |  | 413.6127
C0294 - ASSENTAMENTO DE TUBOS EM CONCRETO, JE D= 1200mm - M
EQUIPAMENTOS (CHORARIO) |  | Unidade | Coeficiente | Preço | Total
I0747 | GUINDASTE HIDRÁULICO SOBRE PNEUS HP 142 (CHP) | H | 0.31 | 164.57 | 51.0167
I0773 | TALHA TIRFOR 3,2 T (CHP) | H | 1.94 | 0.5768 | 1.119
|  |  |  | Total: | 52.1357
MAO DE OBRA
I2320 | ENCANADOR | H | 1.94 | 7.2 | 13.968
I2543 | SERVENTE | H | 1.94 | 4.88 | 9.4672
|  |  |  | Total: | 23.4352
SERVIÇOS
C0703 | CARGA E DESCARGA DE TUBOS DE CONCRETO | T | 1.44 | 41.5536 | 59.8372
C2980 | TRANSPORTE DE TUBOS E CONEXÕES DE FoFo, AÇO OU CONCRETO | T | 1.44 | 21.544 | 31.0233
|  |  |  | Total: | 90.8605
|  |  | Total Simples: |  | 166.4314
|  |  | Encargos Sociais: |  | 34.94
|  |  | Valor BDI: |  | 0
|  |  | Valor Geral: |  | 201.3651
C0295 - ASSENTAMENTO DE TUBOS EM CONCRETO, JE D=1500mm - M
EQUIPAMENTOS (CHORARIO) |  | Unidade | Coeficiente | Preço | Total
I0747 | GUINDASTE HIDRÁULICO SOBRE PNEUS HP 142 (CHP) | H | 0.4 | 164.57 | 65.828
I0773 | TALHA TIRFOR 3,2 T (CHP) | H | 2.42 | 0.5768 | 1.3959
|  |  |  | Total: | 67.2239
MAO DE OBRA
I2320 | ENCANADOR | H | 2.42 | 7.2 | 17.424
I2543 | SERVENTE | H | 2.42 | 4.88 | 11.8096
|  |  |  | Total: | 29.2336
SERVIÇOS
C0703 | CARGA E DESCARGA DE TUBOS DE CONCRETO | T | 1.816 | 41.5536 | 75.4613
C2980 | TRANSPORTE DE TUBOS E CONEXÕES DE FoFo, AÇO OU CONCRETO | T | 1.816 | 21.544 | 39.1238
|  |  |  | Total: | 114.5851
|  |  | Total Simples: |  | 211.0426
|  |  | Encargos Sociais: |  | 43.86
|  |  | Valor BDI: |  | 0
|  |  | Valor Geral: |  | 254.9008
C0298 - ASSENTAMENTO DE TUBOS EM CONCRETO, JE D= 300mm - M
EQUIPAMENTOS (CHORARIO) |  | Unidade | Coeficiente | Preço | Total
I0705 | CAMINHÃO COMERC. EQUIP. C/GUINDASTE (CHP) | H | 0.03 | 99.004 | 2.9701
I0773 | TALHA TIRFOR 3,2 T (CHP) | H | 0.4 | 0.5768 | 0.23072
|  |  |  | Total: | 3.2008
MAO DE OBRA
I2320 | ENCANADOR | H | 0.4 | 7.2 | 2.88
I2543 | SERVENTE | H | 0.4 | 4.88 | 1.952
|  |  |  | Total: | 4.832
SERVIÇOS
C0703 | CARGA E DESCARGA DE TUBOS DE CONCRETO | T | 0.148 | 41.5536 | 6.1499
C2980 | TRANSPORTE DE TUBOS E CONEXÕES DE FoFo, AÇO OU CONCRETO | T | 0.148 | 21.544 | 3.1885
|  |  |  | Total: | 9.3384
|  |  | Total Simples: |  | 17.3713
|  |  | Encargos Sociais: |  | 5.62
|  |  | Valor BDI: |  | 0
|  |  | Valor Geral: |  | 22.9908
C0299 - ASSENTAMENTO DE TUBOS EM CONCRETO, JE D= 400mm - M
EQUIPAMENTOS (CHORARIO) |  | Unidade | Coeficiente | Preço | Total
I0705 | CAMINHÃO COMERC. EQUIP. C/GUINDASTE (CHP) | H | 0.05 | 99.004 | 4.9502
I0773 | TALHA TIRFOR 3,2 T (CHP) | H | 0.65 | 0.5768 | 0.37492
|  |  |  | Total: | 5.3251
MAO DE OBRA
I2320 | ENCANADOR | H | 0.65 | 7.2 | 4.68
I2543 | SERVENTE | H | 0.65 | 4.88 | 3.172
|  |  |  | Total: | 7.852
SERVIÇOS
C0703 | CARGA E DESCARGA DE TUBOS DE CONCRETO | T | 0.216 | 41.5536 | 8.9756
C2980 | TRANSPORTE DE TUBOS E CONEXÕES DE FoFo, AÇO OU CONCRETO | T | 0.216 | 21.544 | 4.6535
|  |  |  | Total: | 13.6291
|  |  | Total Simples: |  | 26.8062
|  |  | Encargos Sociais: |  | 8.94
|  |  | Valor BDI: |  | 0
|  |  | Valor Geral: |  | 35.7469
C0283 - ASSENTAMENTO DE TUBOS E CONEXÕES EM PVC, JE DN 150mm - M
MAO DE OBRA |  | Unidade | Coeficiente | Preço | Total
I2320 | ENCANADOR | H | 0.1 | 7.2 | 0.72
I2543 | SERVENTE | H | 0.1 | 4.88 | 0.488
|  |  |  | Total: | 1.208
SERVIÇOS
C0719 | CARGA, TRANSPORTE E DESCARGA DE TUBOS E PEÇAS EM PVC DN 150mm ATÉ 15km | M | 1 | 0.54072 | 0.54072
|  |  |  | Total: | 0.5407
|  |  | Total Simples: |  | 1.7487
|  |  | Encargos Sociais: |  | 1.11
|  |  | Valor BDI: |  | 0
|  |  | Valor Geral: |  | 2.8628
C0284 - ASSENTAMENTO DE TUBOS E CONEXÕES EM PVC, JE DN 200mm - M
MAO DE OBRA |  | Unidade | Coeficiente | Preço | Total
I2320 | ENCANADOR | H | 0.13 | 7.2 | 0.936
I2543 | SERVENTE | H | 0.13 | 4.88 | 0.6344
|  |  |  | Total: | 1.5704
SERVIÇOS
C0720 | CARGA, TRANSPORTE E DESCARGA DE TUBOS E PEÇAS EM PVC DN 200mm ATÉ 15km | M | 1 | 0.71771 | 0.71771
|  |  |  | Total: | 0.7177
|  |  | Total Simples: |  | 2.2881
|  |  | Encargos Sociais: |  | 1.45
|  |  | Valor BDI: |  | 0
|  |  | Valor Geral: |  | 3.7357
C0285 - ASSENTAMENTO DE TUBOS E CONEXÕES EM PVC, JE DN 250mm - M
MAO DE OBRA |  | Unidade | Coeficiente | Preço | Total
I2320 | ENCANADOR | H | 0.17 | 7.2 | 1.224
I2543 | SERVENTE | H | 0.17 | 4.88 | 0.8296
|  |  |  | Total: | 2.0536
SERVIÇOS
C0721 | CARGA, TRANSPORTE E DESCARGA DE TUBOS E PEÇAS EM PVC DN 250mm ATÉ 15km | M | 1 | 0.89958 | 0.89958
|  |  |  | Total: | 0.8996
|  |  | Total Simples: |  | 2.9532
|  |  | Encargos Sociais: |  | 1.89
|  |  | Valor BDI: |  | 0
|  |  | Valor Geral: |  | 4.8436
C0286 - ASSENTAMENTO DE TUBOS E CONEXÕES EM PVC, JE DN 300mm - M
MAO DE OBRA |  | Unidade | Coeficiente | Preço | Total
I2320 | ENCANADOR | H | 0.21 | 7.2 | 1.512
I2543 | SERVENTE | H | 0.21 | 4.88 | 1.0248
|  |  |  | Total: | 2.5368
SERVIÇOS
C0722 | CARGA, TRANSPORTE E DESCARGA DE TUBOS E PEÇAS EM PVC DN 300mm ATÉ 15km | M | 1 | 1.0717 | 1.0717
|  |  |  | Total: | 1.0717
|  |  | Total Simples: |  | 3.6085
|  |  | Encargos Sociais: |  | 2.32
|  |  | Valor BDI: |  | 0
|  |  | Valor Geral: |  | 5.9333
C0287 - ASSENTAMENTO DE TUBOS E CONEXÕES EM PVC, JE DN 350mm - M
MAO DE OBRA |  | Unidade | Coeficiente | Preço | Total
I2320 | ENCANADOR | H | 0.23 | 7.2 | 1.656
I2543 | SERVENTE | H | 0.23 | 4.88 | 1.1224
|  |  |  | Total: | 2.7784
SERVIÇOS
C0723 | CARGA, TRANSPORTE E DESCARGA DE TUBOS E PEÇAS EM PVC DN 350mm ATÉ 15km | M | 1 | 1.2584 | 1.2584
|  |  |  | Total: | 1.2584
|  |  | Total Simples: |  | 4.0368
|  |  | Encargos Sociais: |  | 2.56
|  |  | Valor BDI: |  | 0
|  |  | Valor Geral: |  | 6.5984
C0288 - ASSENTAMENTO DE TUBOS E CONEXÕES EM PVC, JE DN 400mm - M
MAO DE OBRA |  | Unidade | Coeficiente | Preço | Total
I2320 | ENCANADOR | H | 0.26 | 7.2 | 1.872
I2543 | SERVENTE | H | 0.26 | 4.88 | 1.2688
|  |  |  | Total: | 3.1408
SERVIÇOS
C0724 | CARGA, TRANSPORTE E DESCARGA DE TUBOS E PEÇAS EM PVC DN 400mm ATÉ 15km | M | 1 | 1.4354 | 1.4354
|  |  |  | Total: | 1.4354
|  |  | Total Simples: |  | 4.5762
|  |  | Encargos Sociais: |  | 2.89
|  |  | Valor BDI: |  | 0
|  |  | Valor Geral: |  | 7.4713
C0289 - ASSENTAMENTO DE TUBOS E CONEXÕES EM PVC, JE DN 40mm - M
MAO DE OBRA |  | Unidade | Coeficiente | Preço | Total
I2320 | ENCANADOR | H | 0.04 | 7.2 | 0.288
I2543 | SERVENTE | H | 0.04 | 4.88 | 0.1952
|  |  |  | Total: | 0.4832
SERVIÇOS
C0727 | CARGA, TRANSPORTE E DESCARGA DE TUBOS E PEÇAS EM PVC DN 50mm ATÉ 15km | M | 1 | 0.16067 | 0.16067
|  |  |  | Total: | 0.1607
|  |  | Total Simples: |  | 0.64387
|  |  | Encargos Sociais: |  | 0.48
|  |  | Valor BDI: |  | 0
|  |  | Valor Geral: |  | 1.1158
C0291 - ASSENTAMENTO DE TUBOS E CONEXÕES EM PVC, JE DN 50mm - M
MAO DE OBRA |  | Unidade | Coeficiente | Preço | Total
I2320 | ENCANADOR | H | 0.045 | 7.2 | 0.324
I2543 | SERVENTE | H | 0.045 | 4.88 | 0.2196
|  |  |  | Total: | 0.5436
SERVIÇOS
C0727 | CARGA, TRANSPORTE E DESCARGA DE TUBOS E PEÇAS EM PVC DN 50mm ATÉ 15km | M | 1 | 0.16067 | 0.16067
|  |  |  | Total: | 0.1607
|  |  | Total Simples: |  | 0.70427
|  |  | Encargos Sociais: |  | 0.53
|  |  | Valor BDI: |  | 0
|  |  | Valor Geral: |  | 1.2288
C0290 - ASSENTAMENTO DE TUBOS E CONEXÕES EM PVC, JE DN 450mm - M
MAO DE OBRA |  | Unidade | Coeficiente | Preço | Total
I2320 | ENCANADOR | H | 0.3 | 7.2 | 2.16
I2543 | SERVENTE | H | 0.3 | 4.88 | 1.464
|  |  |  | Total: | 3.624
SERVIÇOS
C0725 | CARGA, TRANSPORTE E DESCARGA DE TUBOS E PEÇAS EM PVC DN 450mm ATÉ 15km | M | 1 | 1.6368 | 1.6368
|  |  |  | Total: | 1.6368
|  |  | Total Simples: |  | 5.2608
|  |  | Encargos Sociais: |  | 3.36
|  |  | Valor BDI: |  | 0
|  |  | Valor Geral: |  | 8.6158
C0293 - ASSENTAMENTO DE TUBOS EM CONCRETO, JE D= 1000mm - M
EQUIPAMENTOS (CHORARIO) |  | Unidade | Coeficiente | Preço | Total
I0747 | GUINDASTE HIDRÁULICO SOBRE PNEUS HP 142 (CHP) | H | 0.21 | 164.57 | 34.5597
I0773 | TALHA TIRFOR 3,2 T (CHP) | H | 1.61 | 0.5768 | 0.92865
|  |  |  | Total: | 35.4883
MAO DE OBRA
I2320 | ENCANADOR | H | 1.61 | 7.2 | 11.592
I2543 | SERVENTE | H | 1.61 | 4.88 | 7.8568
|  |  |  | Total: | 19.4488
SERVIÇOS
C0703 | CARGA E DESCARGA DE TUBOS DE CONCRETO | T | 1.072 | 41.5536 | 44.5455
C2980 | TRANSPORTE DE TUBOS E CONEXÕES DE FoFo, AÇO OU CONCRETO | T | 1.072 | 21.544 | 23.0951
|  |  |  | Total: | 67.6406
|  |  | Total Simples: |  | 122.5777
|  |  | Encargos Sociais: |  | 27.56
|  |  | Valor BDI: |  | 0
|  |  | Valor Geral: |  | 150.1384
C0292 - ASSENTAMENTO DE TUBOS E CONEXÕES EM PVC, JE DN 75mm - M
MAO DE OBRA |  | Unidade | Coeficiente | Preço | Total
I2320 | ENCANADOR | H | 0.05 | 7.2 | 0.36
I2543 | SERVENTE | H | 0.05 | 4.88 | 0.244
|  |  |  | Total: | 0.604
SERVIÇOS
C0728 | CARGA, TRANSPORTE E DESCARGA DE TUBOS E PEÇAS EM PVC DN 75mm ATÉ 15km | M | 1 | 0.32443 | 0.32443
|  |  |  | Total: | 0.3244
|  |  | Total Simples: |  | 0.92843
|  |  | Encargos Sociais: |  | 0.56
|  |  | Valor BDI: |  | 0
|  |  | Valor Geral: |  | 1.4917
C0214 - ARMADURA CA-25 MÉDIA D= 6,3 A 10,0mm - KG
MAO DE OBRA |  | Unidade | Coeficiente | Preço | Total
I0040 | AJUDANTE DE ARMADOR/FERREIRO | H | 0.08 | 5.6 | 0.448
I0121 | ARMADOR/FERREIRO | H | 0.08 | 7.2 | 0.576
|  |  |  | Total: | 1.024
MATERIAIS
I0103 | ARAME RECOZIDO N.18 BWG | KG | 0.02 | 9.97 | 0.1994
I0157 | AÇO CA-25 | KG | 1.2 | 4.06 | 4.872
|  |  |  | Total: | 5.0714
|  |  | Total Simples: |  | 6.0954
|  |  | Encargos Sociais: |  | 0.89
|  |  | Valor BDI: |  | 0
|  |  | Valor Geral: |  | 6.9864
C0215 - ARMADURA CA-50A GROSSA D= 12,5 A 25,0mm - KG
MAO DE OBRA |  | Unidade | Coeficiente | Preço | Total
I0040 | AJUDANTE DE ARMADOR/FERREIRO | H | 0.1 | 5.6 | 0.56
I0121 | ARMADOR/FERREIRO | H | 0.1 | 7.2 | 0.72
|  |  |  | Total: | 1.28
MATERIAIS
I0103 | ARAME RECOZIDO N.18 BWG | KG | 0.03 | 9.97 | 0.2991
I0163 | AÇO CA-50 | KG | 1.15 | 3.96 | 4.554
|  |  |  | Total: | 4.8531
|  |  | Total Simples: |  | 6.1331
|  |  | Encargos Sociais: |  | 1.12
|  |  | Valor BDI: |  | 0
|  |  | Valor Geral: |  | 7.2468
C0216 - ARMADURA CA-50A MÉDIA D= 6,3 A 10,0mm - KG
MAO DE OBRA |  | Unidade | Coeficiente | Preço | Total
I0040 | AJUDANTE DE ARMADOR/FERREIRO | H | 0.08 | 5.6 | 0.448
I0121 | ARMADOR/FERREIRO | H | 0.08 | 7.2 | 0.576
|  |  |  | Total: | 1.024
MATERIAIS
I0103 | ARAME RECOZIDO N.18 BWG | KG | 0.02 | 9.97 | 0.1994
I0163 | AÇO CA-50 | KG | 1.15 | 3.96 | 4.554
|  |  |  | Total: | 4.7534
|  |  | Total Simples: |  | 5.7774
|  |  | Encargos Sociais: |  | 0.89
|  |  | Valor BDI: |  | 0
|  |  | Valor Geral: |  | 6.6684
C0217 - ARMADURA CA-60 FINA D=3,40 A 6,40mm - KG
MAO DE OBRA |  | Unidade | Coeficiente | Preço | Total
I0040 | AJUDANTE DE ARMADOR/FERREIRO | H | 0.07 | 5.6 | 0.392
I0121 | ARMADOR/FERREIRO | H | 0.07 | 7.2 | 0.504
|  |  |  | Total: | 0.896
MATERIAIS
I0103 | ARAME RECOZIDO N.18 BWG | KG | 0.02 | 9.97 | 0.1994
I0169 | AÇO CA-60 | KG | 1.15 | 4.14 | 4.761
|  |  |  | Total: | 4.9604
|  |  | Total Simples: |  | 5.8564
|  |  | Encargos Sociais: |  | 0.78
|  |  | Valor BDI: |  | 0
|  |  | Valor Geral: |  | 6.636
C0218 - ARMADURA CA-60 MÉDIA D= 6,4 A 9,5mm - KG
MAO DE OBRA |  | Unidade | Coeficiente | Preço | Total
I0040 | AJUDANTE DE ARMADOR/FERREIRO | H | 0.08 | 5.6 | 0.448
I0121 | ARMADOR/FERREIRO | H | 0.08 | 7.2 | 0.576
|  |  |  | Total: | 1.024
MATERIAIS
I0103 | ARAME RECOZIDO N.18 BWG | KG | 0.02 | 9.97 | 0.1994
I0169 | AÇO CA-60 | KG | 1.15 | 4.14 | 4.761
|  |  |  | Total: | 4.9604
|  |  | Total Simples: |  | 5.9844
|  |  | Encargos Sociais: |  | 0.9
|  |  | Valor BDI: |  | 0
|  |  | Valor Geral: |  | 6.8754
C0219 - ARMADURA DE TELA DE AÇO - M2
MAO DE OBRA |  | Unidade | Coeficiente | Preço | Total
I0040 | AJUDANTE DE ARMADOR/FERREIRO | H | 0.04 | 5.6 | 0.224
I0121 | ARMADOR/FERREIRO | H | 0.02 | 7.2 | 0.144
|  |  |  | Total: | 0.368
MATERIAIS
I0103 | ARAME RECOZIDO N.18 BWG | KG | 0.01 | 9.97 | 0.0997
I2040 | TELA SOLDADA EM ACO CA-60 B FIO= 5,0MM MALHA 10 X 10 CM | M2 | 1.03 | 11.1 | 11.433
|  |  |  | Total: | 11.5327
|  |  | Total Simples: |  | 11.9007
|  |  | Encargos Sociais: |  | 0.32
|  |  | Valor BDI: |  | 0
|  |  | Valor Geral: |  | 12.2209
C0210 - ARGAMASSA PRÉ-FABRICADA P/REBOCO - M2
EQUIPAMENTOS (CHORARIO) |  | Unidade | Coeficiente | Preço | Total
I0682 | BETONEIRA ELÉTRICA 580L (CHP) | H | 0.0036 | 13.8268 | 0.049776
|  |  |  | Total: | 0.0498
MAO DE OBRA
I2543 | SERVENTE | H | 0.03 | 4.88 | 0.1464
|  |  |  | Total: | 0.1464
MATERIAIS
I0117 | ARGAMASSA PRE-FABRICADA PARA REBOCO | KG | 7 | 0.6 | 4.2
|  |  |  | Total: | 4.2
|  |  | Total Simples: |  | 4.3962
|  |  | Encargos Sociais: |  | 0.15
|  |  | Valor BDI: |  | 0
|  |  | Valor Geral: |  | 4.5461
C0211 - ARGAMASSA PRÉ-FABRICADA P/REBOCO IMITAÇÃO TRAVERTINO - M2
EQUIPAMENTOS (CHORARIO) |  | Unidade | Coeficiente | Preço | Total
I0682 | BETONEIRA ELÉTRICA 580L (CHP) | H | 0.0036 | 13.8268 | 0.049776
|  |  |  | Total: | 0.0498
MAO DE OBRA
I2543 | SERVENTE | H | 0.03 | 4.88 | 0.1464
|  |  |  | Total: | 0.1464
MATERIAIS
I0117 | ARGAMASSA PRE-FABRICADA PARA REBOCO | KG | 7 | 0.6 | 4.2
|  |  |  | Total: | 4.2
|  |  | Total Simples: |  | 4.3962
|  |  | Encargos Sociais: |  | 0.15
|  |  | Valor BDI: |  | 0
|  |  | Valor Geral: |  | 4.5461
C0212 - ARGAMASSA PRÉ-FABRICADA P/REBOCO TIPO MASSA RASPADA - M2
EQUIPAMENTOS (CHORARIO) |  | Unidade | Coeficiente | Preço | Total
I0682 | BETONEIRA ELÉTRICA 580L (CHP) | H | 0.0072 | 13.8268 | 0.099553
|  |  |  | Total: | 0.0996
MAO DE OBRA
I2543 | SERVENTE | H | 0.06 | 4.88 | 0.2928
|  |  |  | Total: | 0.2928
MATERIAIS
I0117 | ARGAMASSA PRE-FABRICADA PARA REBOCO | KG | 18 | 0.6 | 10.8
|  |  |  | Total: | 10.8
|  |  | Total Simples: |  | 11.1924
|  |  | Encargos Sociais: |  | 0.3
|  |  | Valor BDI: |  | 0
|  |  | Valor Geral: |  | 11.4923
C0213 - ARMADURA CA-25 GROSSA D= 12,5 A 25,0mm - KG
MAO DE OBRA |  | Unidade | Coeficiente | Preço | Total
I0040 | AJUDANTE DE ARMADOR/FERREIRO | H | 0.1 | 5.6 | 0.56
I0121 | ARMADOR/FERREIRO | H | 0.1 | 7.2 | 0.72
|  |  |  | Total: | 1.28
MATERIAIS
I0103 | ARAME RECOZIDO N.18 BWG | KG | 0.03 | 9.97 | 0.2991
I0157 | AÇO CA-25 | KG | 1.2 | 4.06 | 4.872
|  |  |  | Total: | 5.1711
|  |  | Total Simples: |  | 6.4511
|  |  | Encargos Sociais: |  | 1.11
|  |  | Valor BDI: |  | 0
|  |  | Valor Geral: |  | 7.5648
C0205 - ARGAMASSA MISTA DE CIMENTO CAL HIDR. E AREIA S/PEN. TRAÇO 1:2:8 - M3
MAO DE OBRA |  | Unidade | Coeficiente | Preço | Total
I2543 | SERVENTE | H | 10 | 4.88 | 48.8
|  |  |  | Total: | 48.8
MATERIAIS
I0109 | AREIA MEDIA | M3 | 1.216 | 46 | 55.936
I0441 | CAL HIDRATADA | KG | 182 | 0.74 | 134.68
I0805 | CIMENTO PORTLAND | KG | 182 | 0.5 | 91
|  |  |  | Total: | 281.616
|  |  | Total Simples: |  | 330.416
|  |  | Encargos Sociais: |  | 42.46
|  |  | Valor BDI: |  | 0
|  |  | Valor Geral: |  | 372.8769
C0200 - ARGAMASSA MISTA DE CIMENTO CAL HIDR. E AREIA S/PEN. TRAÇO 1:2:9 - M3
MAO DE OBRA |  | Unidade | Coeficiente | Preço | Total
I2543 | SERVENTE | H | 10 | 4.88 | 48.8
|  |  |  | Total: | 48.8
MATERIAIS
I0109 | AREIA MEDIA | M3 | 1.216 | 46 | 55.936
I0441 | CAL HIDRATADA | KG | 162 | 0.74 | 119.88
I0805 | CIMENTO PORTLAND | KG | 162 | 0.5 | 81
|  |  |  | Total: | 256.816
|  |  | Total Simples: |  | 305.616
|  |  | Encargos Sociais: |  | 42.46
|  |  | Valor BDI: |  | 0
|  |  | Valor Geral: |  | 348.0769
C0233 - ASSENTAMENTO DE TUBOS E CONEXÕES EM PVC, JE DN 500mm - M
MAO DE OBRA |  | Unidade | Coeficiente | Preço | Total
I2320 | ENCANADOR | H | 0.35 | 7.2 | 2.52
I2543 | SERVENTE | H | 0.35 | 4.88 | 1.708
|  |  |  | Total: | 4.228
SERVIÇOS
C0726 | CARGA, TRANSPORTE E DESCARGA DE TUBOS E PEÇAS EM PVC DN 500mm ATÉ 15km | M | 1 | 1.8187 | 1.8187
|  |  |  | Total: | 1.8187
|  |  | Total Simples: |  | 6.0467
|  |  | Encargos Sociais: |  | 3.9
|  |  | Valor BDI: |  | 0
|  |  | Valor Geral: |  | 9.9496
C0232 - ASSENTAMENTO DE TUBO DE QUEDA - M
MAO DE OBRA |  | Unidade | Coeficiente | Preço | Total
I0037 | AJUDANTE | H | 0.75 | 5.6 | 4.2
I0498 | CARPINTEIRO | H | 0.75 | 7.2 | 5.4
I2320 | ENCANADOR | H | 0.12 | 7.2 | 0.864
I2543 | SERVENTE | H | 5.36 | 4.88 | 26.1568
|  |  |  | Total: | 36.6208
MATERIAIS
I0197 | BARROTE DE 2"x2" | M | 1.5 | 4.74 | 7.11
I2410 | PREGO 2 1/2" x 10 | KG | 0.1 | 9.4 | 0.94
I2429 | TABUA DE VIROLA DE 12"x 1" | M2 | 0.65 | 20.6 | 13.39
|  |  |  | Total: | 21.44
SERVIÇOS
C0840 | CONCRETO P/VIBR., FCK 15 MPa COM AGREGADO ADQUIRIDO | M3 | 0.1848 | 279.7987 | 51.7068
|  |  |  | Total: | 51.7068
|  |  | Total Simples: |  | 109.7676
|  |  | Encargos Sociais: |  | 37.4
|  |  | Valor BDI: |  | 0
|  |  | Valor Geral: |  | 147.166
C0235 - ASSENTAMENTO DE TUBOS E CONEXÕES CERÂMICOS, J.ARG. D= 100mm - M
MAO DE OBRA |  | Unidade | Coeficiente | Preço | Total
I2320 | ENCANADOR | H | 0.12 | 7.2 | 0.864
I2543 | SERVENTE | H | 0.12 | 4.88 | 0.5856
|  |  |  | Total: | 1.4496
MATERIAIS
I0108 | AREIA GROSSA | M3 | 0.0005 | 50 | 0.025
I0805 | CIMENTO PORTLAND | KG | 0.21 | 0.5 | 0.105
|  |  |  | Total: | 0.13
SERVIÇOS
C0717 | CARGA, DESCARGA E TRANSP. DE TUBOS E CONEXÕES EM MBV DN 100mm ATÉ 15km | M | 1 | 0.7827 | 0.7827
|  |  |  | Total: | 0.7827
|  |  | Total Simples: |  | 2.3623
|  |  | Encargos Sociais: |  | 1.37
|  |  | Valor BDI: |  | 0
|  |  | Valor Geral: |  | 3.7273
C0234 - ASSENTAMENTO DE TUBOS E CONEXÒES EM AÇO, J. SOLDADA D=72" - M
EQUIPAMENTOS (CHORARIO) |  | Unidade | Coeficiente | Preço | Total
I0737 | ESMERILHADEIRA INDUSTRIAL (CHP) | H | 1.436 | 1.0939 | 1.5709
I0747 | GUINDASTE HIDRÁULICO SOBRE PNEUS HP 142 (CHP) | H | 0.72 | 164.57 | 118.4904
I0749 | MÁQUINA DE SOLDA (CHP) | H | 2.394 | 13.2173 | 31.6421
|  |  |  | Total: | 151.7034
MAO DE OBRA
I0037 | AJUDANTE | H | 5.9904 | 5.6 | 33.5462
I2320 | ENCANADOR | H | 2.16 | 7.2 | 15.552
I2325 | ESMERILHADOR | H | 1.4364 | 7.2 | 10.3421
I2424 | SOLDADOR RAIO X | H | 2.394 | 10.4 | 24.8976
|  |  |  | Total: | 84.3379
MATERIAIS
I1061 | ELETRODOS | KG | 1.4364 | 16.5 | 23.7006
I2302 | DISCO DE DESBASTE 1/4" DE 7" | UN | 1.5261 | 16.03 | 24.4634
|  |  |  | Total: | 48.164
SERVIÇOS
C0704 | CARGA E DESCARGA DE TUBOS E CONEXÕES EM AÇO | T | 1.1294 | 31.1652 | 35.198
C2980 | TRANSPORTE DE TUBOS E CONEXÕES DE FoFo, AÇO OU CONCRETO | T | 1.1294 | 21.544 | 24.3318
|  |  |  | Total: | 59.5298
|  |  | Total Simples: |  | 343.735
|  |  | Encargos Sociais: |  | 102.83
|  |  | Valor BDI: |  | 0
|  |  | Valor Geral: |  | 446.5706
C0231 - ASSENTAMENTO DE TAMPÃO FoFo P/ POÇO DE VISITA - UN
MAO DE OBRA |  | Unidade | Coeficiente | Preço | Total
I2391 | PEDREIRO | H | 1 | 7.2 | 7.2
I2543 | SERVENTE | H | 1 | 4.88 | 4.88
|  |  |  | Total: | 12.08
SERVIÇOS
C0170 | ARGAMASSA DE CIMENTO E AREIA S/PEN. TRAÇO 1:3 | M3 | 0.02 | 347.736 | 6.9547
|  |  |  | Total: | 6.9547
|  |  | Total Simples: |  | 19.0347
|  |  | Encargos Sociais: |  | 11.36
|  |  | Valor BDI: |  | 0
|  |  | Valor Geral: |  | 30.3947
C0230 - ÁRVORES ORNAMENTAIS EM GERAL.INCLUSIVE CONSERVAÇÃO - M2
EQUIPAMENTOS (CHORARIO) |  | Unidade | Coeficiente | Preço | Total
I0690 | CAMINHÃO BASCULANTE 6 M3 (CHP) | H | 0.1467 | 99.7109 | 14.6276
I0703 | CAMINHÃO C/CARROCERIA DE MADEIRA HP 136 (CHP) | H | 0.0007 | 86.0539 | 0.060238
I0706 | CAMINHÃO TANQUE 6.000 l (CHP) | H | 0.0077 | 91.3001 | 0.70301
|  |  |  | Total: | 15.3908
MAO DE OBRA
I0037 | AJUDANTE | H | 0.0197 | 5.6 | 0.11032
I1277 | JARDINEIRO | H | 0.8454 | 7.2 | 6.0869
I2543 | SERVENTE | H | 1.8651 | 4.88 | 9.1017
|  |  |  | Total: | 15.2989
MATERIAIS
I0030 | ADUBO MINERAL (10-10-10NPK) | KG | 0.22 | 3 | 0.66
I0031 | ADUBO ORGANICO CURTIDO (ESTERCO) | M3 | 0.022 | 142 | 3.124
I0143 | ARVORE ORNAMENTAL | UN | 1.45 | 28.73 | 41.6585
I0444 | CALCARIO DOLOMITICO | KG | 0.22 | 0.23 | 0.0506
I1842 | SACOS PLÁSTICOS | UN | 0.0009 | 0.13 | 0.000117
I2077 | TERRA VEGETAL | M3 | 0.195 | 42.46 | 8.2797
I2294 | ÁGUA | M3 | 0.0463 | 4.2 | 0.19446
|  |  |  | Total: | 53.9674
|  |  | Total Simples: |  | 84.6571
|  |  | Encargos Sociais: |  | 14.39
|  |  | Valor BDI: |  | 0
|  |  | Valor Geral: |  | 99.0483
C0237 - ASSENTAMENTO DE TUBOS E CONEXÕES CERÂMICOS, J.ARG. D= 250mm - M
MAO DE OBRA |  | Unidade | Coeficiente | Preço | Total
I2320 | ENCANADOR | H | 0.2 | 7.2 | 1.44
I2543 | SERVENTE | H | 0.2 | 4.88 | 0.976
|  |  |  | Total: | 2.416
MATERIAIS
I0108 | AREIA GROSSA | M3 | 0.0012 | 50 | 0.06
I0805 | CIMENTO PORTLAND | KG | 0.57 | 0.5 | 0.285
|  |  |  | Total: | 0.345
SERVIÇOS
C0713 | CARGA, DESCARGA E TRANSP. DE TUBOS E CONEXÕES EM MBV DN 250mm ATÉ 15km | M | 1 | 2.7646 | 2.7646
|  |  |  | Total: | 2.7646
|  |  | Total Simples: |  | 5.5256
|  |  | Encargos Sociais: |  | 2.47
|  |  | Valor BDI: |  | 0
|  |  | Valor Geral: |  | 7.9958
C0236 - ASSENTAMENTO DE TUBOS E CONEXÕES CERÂMICOS, J.ARG. D= 200mm - M
MAO DE OBRA |  | Unidade | Coeficiente | Preço | Total
I2320 | ENCANADOR | H | 0.17 | 7.2 | 1.224
I2543 | SERVENTE | H | 0.17 | 4.88 | 0.8296
|  |  |  | Total: | 2.0536
MATERIAIS
I0108 | AREIA GROSSA | M3 | 0.0009 | 50 | 0.045
I0805 | CIMENTO PORTLAND | KG | 0.42 | 0.5 | 0.21
|  |  |  | Total: | 0.255
SERVIÇOS
C0712 | CARGA, DESCARGA E TRANSP. DE TUBOS E CONEXÕES EM MBV DN 200mm ATÉ 15km | M | 1 | 1.5727 | 1.5727
|  |  |  | Total: | 1.5727
|  |  | Total Simples: |  | 3.8813
|  |  | Encargos Sociais: |  | 2
|  |  | Valor BDI: |  | 0
|  |  | Valor Geral: |  | 5.882
C0239 - ASSENTAMENTO DE TUBOS E CONEXÕES CERÂMICOS, J.ARG. D=150mm - M
MAO DE OBRA |  | Unidade | Coeficiente | Preço | Total
I2320 | ENCANADOR | H | 0.15 | 7.2 | 1.08
I2543 | SERVENTE | H | 0.15 | 4.88 | 0.732
|  |  |  | Total: | 1.812
MATERIAIS
I0108 | AREIA GROSSA | M3 | 0.0006 | 50 | 0.03
I0805 | CIMENTO PORTLAND | KG | 0.3 | 0.5 | 0.15
|  |  |  | Total: | 0.18
SERVIÇOS
C0711 | CARGA, DESCARGA E TRANSP. DE TUBOS E CONEXÕES EM MBV DN 150mm ATÉ 15km | M | 1 | 1.1058 | 1.1058
|  |  |  | Total: | 1.1058
|  |  | Total Simples: |  | 3.0978
|  |  | Encargos Sociais: |  | 1.72
|  |  | Valor BDI: |  | 0
|  |  | Valor Geral: |  | 4.8216
C0238 - ASSENTAMENTO DE TUBOS E CONEXÕES CERÂMICOS, J.ARG. D= 300mm - M
MAO DE OBRA |  | Unidade | Coeficiente | Preço | Total
I2320 | ENCANADOR | H | 0.25 | 7.2 | 1.8
I2543 | SERVENTE | H | 0.25 | 4.88 | 1.22
|  |  |  | Total: | 3.02
MATERIAIS
I0108 | AREIA GROSSA | M3 | 0.0012 | 50 | 0.06
I0805 | CIMENTO PORTLAND | KG | 0.67 | 0.5 | 0.335
|  |  |  | Total: | 0.395
SERVIÇOS
C0714 | CARGA, DESCARGA E TRANSP. DE TUBOS E CONEXÕES EM MBV DN 300mm ATÉ 15km | M | 1 | 3.4036 | 3.4036
|  |  |  | Total: | 3.4036
|  |  | Total Simples: |  | 6.8186
|  |  | Encargos Sociais: |  | 3.07
|  |  | Valor BDI: |  | 0
|  |  | Valor Geral: |  | 9.8949
C0224 - ARMÁRIO DE AÇO TIPO ESCANINHO - MODELO 3 PORTAS - UN
MATERIAIS |  | Unidade | Coeficiente | Preço | Total
I0123 | ARMARIO DE ACO TIPO ESCANINHO - MOD. 3 PORTAS | UN | 1 | 195.33 | 195.33
|  |  |  | Total: | 195.33
|  |  | Total Simples: |  | 195.33
|  |  | Encargos Sociais: |  | 0
|  |  | Valor BDI: |  | 0
|  |  | Valor Geral: |  | 195.33
C0223 - ARMÁRIO DE AÇO P/ UTENSÍLIOS (1.90X0.90X0.50)m - UN
MATERIAIS |  | Unidade | Coeficiente | Preço | Total
I0122 | ARMARIO DE ACO P/ UTENSILIOS (1,90X0,9X0,5)M | UN | 1 | 499 | 499
|  |  |  | Total: | 499
|  |  | Total Simples: |  | 499
|  |  | Encargos Sociais: |  | 0
|  |  | Valor BDI: |  | 0
|  |  | Valor Geral: |  | 499
C0222 - ARMÁRIO BAIXO EM DIVISÓRIA (FECHADO) - M2
MAO DE OBRA |  | Unidade | Coeficiente | Preço | Total
I0037 | AJUDANTE | H | 3.15 | 5.6 | 17.64
I1530 | MONTADOR | H | 1.8 | 7.2 | 12.96
|  |  |  | Total: | 30.6
MATERIAIS
I1033 | DOBRADIÇA DE PRESSÃO | UN | 4 | 2.55 | 10.2
I1135 | PERFIL 'U' DE AÇO ENRIJECIDO, C/PRIMER CHAPA 10 (DIVISÓRIA) | KG | 7.04 | 1.2 | 8.448
I1159 | FECHO TIPO ROLETE P/ARMARIO | UN | 2 | 1.23 | 2.46
I1517 | MASTIQUE ELASTICO | KG | 0.07 | 24.46 | 1.7122
I1556 | PAINEL DIV.COMP.NAVAL.E=40MM REV C/PLACA FIBROC. | M2 | 3.31 | 134.08 | 443.8048
I1633 | PERFIS LEVES DE AÇO CHAPA 20 (DIVISÓRIA) | KG | 2.3 | 2.7 | 6.21
I1744 | PUXADOR P/PORTAS DE MÓVEIS | UN | 2 | 4.2 | 8.4
|  |  |  | Total: | 481.235
|  |  | Total Simples: |  | 511.835
|  |  | Encargos Sociais: |  | 26.62
|  |  | Valor BDI: |  | 0
|  |  | Valor Geral: |  | 538.4601
C0221 - ARMÁRIO ALTO EM DIVISÓRIA (ABERTO) - M2
MAO DE OBRA |  | Unidade | Coeficiente | Preço | Total
I0037 | AJUDANTE | H | 2.75 | 5.6 | 15.4
I1530 | MONTADOR | H | 1.5 | 7.2 | 10.8
|  |  |  | Total: | 26.2
MATERIAIS
I1135 | PERFIL 'U' DE AÇO ENRIJECIDO, C/PRIMER CHAPA 10 (DIVISÓRIA) | KG | 7.04 | 1.2 | 8.448
I1517 | MASTIQUE ELASTICO | KG | 0.07 | 24.46 | 1.7122
I1556 | PAINEL DIV.COMP.NAVAL.E=40MM REV C/PLACA FIBROC. | M2 | 2.31 | 134.08 | 309.7248
I1633 | PERFIS LEVES DE AÇO CHAPA 20 (DIVISÓRIA) | KG | 1.707 | 2.7 | 4.6089
|  |  |  | Total: | 324.4939
|  |  | Total Simples: |  | 350.6939
|  |  | Encargos Sociais: |  | 22.8
|  |  | Valor BDI: |  | 0
|  |  | Valor Geral: |  | 373.4905
C0220 - ARMADURA EM TELA SOLDADA DE AÇO CA-60B - KG
MAO DE OBRA |  | Unidade | Coeficiente | Preço | Total
I0040 | AJUDANTE DE ARMADOR/FERREIRO | H | 0.03 | 5.6 | 0.168
I0121 | ARMADOR/FERREIRO | H | 0.03 | 7.2 | 0.216
|  |  |  | Total: | 0.384
MATERIAIS
I2040 | TELA SOLDADA EM ACO CA-60 B FIO= 5,0MM MALHA 10 X 10 CM | M2 | 1.03 | 11.1 | 11.433
|  |  |  | Total: | 11.433
|  |  | Total Simples: |  | 11.817
|  |  | Encargos Sociais: |  | 0.33
|  |  | Valor BDI: |  | 0
|  |  | Valor Geral: |  | 12.1511
C0229 - ÁRVORES ORNAMENTAIS EM GERAL. C/ ALTURA MÉDIA DE 2.50M.EXCETO PALMÁCEAS - UN
MAO DE OBRA |  | Unidade | Coeficiente | Preço | Total
I1277 | JARDINEIRO | H | 0.583 | 7.2 | 4.1976
|  |  |  | Total: | 4.1976
MATERIAIS
I0143 | ARVORE ORNAMENTAL | UN | 1 | 28.73 | 28.73
|  |  |  | Total: | 28.73
|  |  | Total Simples: |  | 32.9276
|  |  | Encargos Sociais: |  | 3.65
|  |  | Valor BDI: |  | 0
|  |  | Valor Geral: |  | 36.5799
C0228 - ARMÁRIO SOBREPOR EM MADEIRA SUCUPIRA - M2
MAO DE OBRA |  | Unidade | Coeficiente | Preço | Total
I0041 | AJUDANTE DE CARPINTEIRO | H | 4.8 | 5.6 | 26.88
I0498 | CARPINTEIRO | H | 4.8 | 7.2 | 34.56
I2543 | SERVENTE | H | 0.8 | 4.88 | 3.904
|  |  |  | Total: | 65.344
MATERIAIS
I1033 | DOBRADIÇA DE PRESSÃO | UN | 8 | 2.55 | 20.4
I1159 | FECHO TIPO ROLETE P/ARMARIO | UN | 4 | 1.23 | 4.92
I1497 | MADEIRA DE SUCUPIRA | M3 | 0.15 | 1894.73 | 284.2095
I1644 | PEÇA ' L' DE ANCORAGEM | UN | 4 | 0.3 | 1.2
I1744 | PUXADOR P/PORTAS DE MÓVEIS | UN | 4 | 4.2 | 16.8
|  |  |  | Total: | 327.5295
|  |  | Total Simples: |  | 392.8735
|  |  | Encargos Sociais: |  | 56.86
|  |  | Valor BDI: |  | 0
|  |  | Valor Geral: |  | 449.7293
C0227 - ARMÁRIO SOBREPOR EM MADEIRA C/ CAPEADO EM CEREJEIRA - M2
MAO DE OBRA |  | Unidade | Coeficiente | Preço | Total
I0041 | AJUDANTE DE CARPINTEIRO | H | 4.8 | 5.6 | 26.88
I0498 | CARPINTEIRO | H | 4.8 | 7.2 | 34.56
I2543 | SERVENTE | H | 0.8 | 4.88 | 3.904
|  |  |  | Total: | 65.344
MATERIAIS
I0491 | CAPEADO DE CEREJEIRA | M2 | 2.55 | 9.07 | 23.1285
I1033 | DOBRADIÇA DE PRESSÃO | UN | 8 | 2.55 | 20.4
I1159 | FECHO TIPO ROLETE P/ARMARIO | UN | 4 | 1.23 | 4.92
I1496 | MADEIRA (PINHO) DE 1A. | M3 | 0.15 | 1894.73 | 284.2095
I1644 | PEÇA ' L' DE ANCORAGEM | UN | 4 | 0.3 | 1.2
I1744 | PUXADOR P/PORTAS DE MÓVEIS | UN | 4 | 4.2 | 16.8
|  |  |  | Total: | 350.658
|  |  | Total Simples: |  | 416.002
|  |  | Encargos Sociais: |  | 56.86
|  |  | Valor BDI: |  | 0
|  |  | Valor Geral: |  | 472.8578
C0226 - ARMÁRIO EM BRUMASA REVESTIDO COM FÓRMICA - M2
MAO DE OBRA |  | Unidade | Coeficiente | Preço | Total
I0037 | AJUDANTE | H | 4.45 | 5.6 | 24.92
I0498 | CARPINTEIRO | H | 4.45 | 7.2 | 32.04
|  |  |  | Total: | 56.96
MATERIAIS
I0197 | BARROTE DE 2"x2" | M | 4.44 | 4.74 | 21.0456
I0284 | BRUMASA DE 10MM | UN | 0.315 | 60.07 | 18.922
I0816 | COLA FORMICA | KG | 0.2824 | 15.36 | 4.3377
I1032 | DOBRADIÇA DE LATÃO EM VARA | M | 2.22 | 9.33 | 20.7126
I2345 | FORMICA LISA FOSCA | UN | 0.288 | 68.18 | 19.6358
I2409 | PREGO 1 1/4" x 14 | KG | 0.166 | 9.4 | 1.5604
|  |  |  | Total: | 86.2142
|  |  | Total Simples: |  | 143.1742
|  |  | Encargos Sociais: |  | 49.57
|  |  | Valor BDI: |  | 0
|  |  | Valor Geral: |  | 192.7351
C0225 - ARMÁRIO DE EMBUTIR C/ESPELHO (45x60)cm - UN
MAO DE OBRA |  | Unidade | Coeficiente | Preço | Total
I0152 | AZULEJISTA | H | 2.2 | 7.2 | 15.84
I2543 | SERVENTE | H | 2.2 | 4.88 | 10.736
|  |  |  | Total: | 26.576
MATERIAIS
I0109 | AREIA MEDIA | M3 | 0.001 | 46 | 0.046
I0124 | ARMARIO PLASTICO DE EMBUTIR 45X60CM | UN | 1 | 50.35 | 50.35
I0805 | CIMENTO PORTLAND | KG | 0.45 | 0.5 | 0.225
|  |  |  | Total: | 50.621
|  |  | Total Simples: |  | 77.197
|  |  | Encargos Sociais: |  | 23.12
|  |  | Valor BDI: |  | 0
|  |  | Valor Geral: |  | 100.3208
C0260 - ASSENTAMENTO DE TUBOS E CONEXÕES EM AÇO, J. SOLDADA D=56" - M
EQUIPAMENTOS (CHORARIO) |  | Unidade | Coeficiente | Preço | Total
I0737 | ESMERILHADEIRA INDUSTRIAL (CHP) | H | 1.117 | 1.0939 | 1.2219
I0747 | GUINDASTE HIDRÁULICO SOBRE PNEUS HP 142 (CHP) | H | 0.56 | 164.57 | 92.1592
I0749 | MÁQUINA DE SOLDA (CHP) | H | 1.862 | 13.2173 | 24.6105
|  |  |  | Total: | 117.9916
MAO DE OBRA
I0037 | AJUDANTE | H | 4.1345 | 5.6 | 23.1532
I2320 | ENCANADOR | H | 1.6799 | 7.2 | 12.0953
I2325 | ESMERILHADOR | H | 1.1172 | 7.2 | 8.0438
I2424 | SOLDADOR RAIO X | H | 1.8619 | 10.4 | 19.3638
|  |  |  | Total: | 62.6561
MATERIAIS
I1061 | ELETRODOS | KG | 1.1172 | 16.5 | 18.4338
I2302 | DISCO DE DESBASTE 1/4" DE 7" | UN | 1.1897 | 16.03 | 19.0709
|  |  |  | Total: | 37.5047
SERVIÇOS
C0704 | CARGA E DESCARGA DE TUBOS E CONEXÕES EM AÇO | T | 0.7784 | 31.1652 | 24.259
C2980 | TRANSPORTE DE TUBOS E CONEXÕES DE FoFo, AÇO OU CONCRETO | T | 0.7784 | 21.544 | 16.7698
|  |  |  | Total: | 41.0288
|  |  | Total Simples: |  | 259.1812
|  |  | Encargos Sociais: |  | 76.72
|  |  | Valor BDI: |  | 0
|  |  | Valor Geral: |  | 335.9031
C0251 - ASSENTAMENTO DE TUBOS E CONEXÕES EM AÇO, J. SOLDADA D=28" - M
EQUIPAMENTOS (CHORARIO) |  | Unidade | Coeficiente | Preço | Total
I0705 | CAMINHÃO COMERC. EQUIP. C/GUINDASTE (CHP) | H | 0.275 | 99.004 | 27.2261
I0737 | ESMERILHADEIRA INDUSTRIAL (CHP) | H | 0.298 | 1.0939 | 0.32599
I0749 | MÁQUINA DE SOLDA (CHP) | H | 0.559 | 13.2173 | 7.3884
|  |  |  | Total: | 34.9405
MAO DE OBRA
I0037 | AJUDANTE | H | 1.6965 | 5.6 | 9.5004
I2320 | ENCANADOR | H | 0.84 | 7.2 | 6.048
I2325 | ESMERILHADOR | H | 0.2979 | 7.2 | 2.1449
I2424 | SOLDADOR RAIO X | H | 0.5586 | 10.4 | 5.8094
|  |  |  | Total: | 23.5027
MATERIAIS
I1061 | ELETRODOS | KG | 0.5586 | 16.5 | 9.2169
I2302 | DISCO DE DESBASTE 1/4" DE 7" | UN | 0.4703 | 16.03 | 7.5389
|  |  |  | Total: | 16.7558
SERVIÇOS
C0704 | CARGA E DESCARGA DE TUBOS E CONEXÕES EM AÇO | T | 0.1374 | 31.1652 | 4.2821
C2980 | TRANSPORTE DE TUBOS E CONEXÕES DE FoFo, AÇO OU CONCRETO | T | 0.1374 | 21.544 | 2.9601
|  |  |  | Total: | 7.2422
|  |  | Total Simples: |  | 82.4413
|  |  | Encargos Sociais: |  | 26.83
|  |  | Valor BDI: |  | 0
|  |  | Valor Geral: |  | 109.2732
C0250 - ASSENTAMENTO DE TUBOS E CONEXÕES EM AÇO, J. SOLDADA D=24" - M
EQUIPAMENTOS (CHORARIO) |  | Unidade | Coeficiente | Preço | Total
I0705 | CAMINHÃO COMERC. EQUIP. C/GUINDASTE (CHP) | H | 0.23 | 99.004 | 22.7709
I0737 | ESMERILHADEIRA INDUSTRIAL (CHP) | H | 0.249 | 1.0939 | 0.27239
I0749 | MÁQUINA DE SOLDA (CHP) | H | 0.466 | 13.2173 | 6.1592
|  |  |  | Total: | 29.2025
MAO DE OBRA
I0037 | AJUDANTE | H | 1.4156 | 5.6 | 7.9274
I2320 | ENCANADOR | H | 0.7009 | 7.2 | 5.0465
I2325 | ESMERILHADOR | H | 0.2486 | 7.2 | 1.7899
I2424 | SOLDADOR RAIO X | H | 0.4661 | 10.4 | 4.8474
|  |  |  | Total: | 19.6112
MATERIAIS
I1061 | ELETRODOS | KG | 0.4661 | 16.5 | 7.6907
I2302 | DISCO DE DESBASTE 1/4" DE 7" | UN | 0.3924 | 16.03 | 6.2902
|  |  |  | Total: | 13.9809
SERVIÇOS
C0704 | CARGA E DESCARGA DE TUBOS E CONEXÕES EM AÇO | T | 0.1175 | 31.1652 | 3.6619
C2980 | TRANSPORTE DE TUBOS E CONEXÕES DE FoFo, AÇO OU CONCRETO | T | 0.1175 | 21.544 | 2.5314
|  |  |  | Total: | 6.1933
|  |  | Total Simples: |  | 68.9879
|  |  | Encargos Sociais: |  | 22.41
|  |  | Valor BDI: |  | 0
|  |  | Valor Geral: |  | 91.398
C0253 - ASSENTAMENTO DE TUBOS E CONEXÕES EM AÇO, J. SOLDADA D=32" - M
EQUIPAMENTOS (CHORARIO) |  | Unidade | Coeficiente | Preço | Total
I0705 | CAMINHÃO COMERC. EQUIP. C/GUINDASTE (CHP) | H | 0.3 | 99.004 | 29.7012
I0737 | ESMERILHADEIRA INDUSTRIAL (CHP) | H | 0.341 | 1.0939 | 0.37303
I0749 | MÁQUINA DE SOLDA (CHP) | H | 0.638 | 13.2173 | 8.4326
|  |  |  | Total: | 38.5068
MAO DE OBRA
I0037 | AJUDANTE | H | 1.9389 | 5.6 | 10.8578
I2320 | ENCANADOR | H | 0.96 | 7.2 | 6.912
I2325 | ESMERILHADOR | H | 0.3405 | 7.2 | 2.4516
I2424 | SOLDADOR RAIO X | H | 0.6384 | 10.4 | 6.6394
|  |  |  | Total: | 26.8608
MATERIAIS
I1061 | ELETRODOS | KG | 0.6384 | 16.5 | 10.5336
I2302 | DISCO DE DESBASTE 1/4" DE 7" | UN | 0.5376 | 16.03 | 8.6177
|  |  |  | Total: | 19.1513
SERVIÇOS
C0704 | CARGA E DESCARGA DE TUBOS E CONEXÕES EM AÇO | T | 0.1572 | 31.1652 | 4.8992
C2980 | TRANSPORTE DE TUBOS E CONEXÕES DE FoFo, AÇO OU CONCRETO | T | 0.1572 | 21.544 | 3.3867
|  |  |  | Total: | 8.2859
|  |  | Total Simples: |  | 92.8049
|  |  | Encargos Sociais: |  | 30.57
|  |  | Valor BDI: |  | 0
|  |  | Valor Geral: |  | 123.3668
C0252 - ASSENTAMENTO DE TUBOS E CONEXÕES EM AÇO, J. SOLDADA D=30" - M
EQUIPAMENTOS (CHORARIO) |  | Unidade | Coeficiente | Preço | Total
I0705 | CAMINHÃO COMERC. EQUIP. C/GUINDASTE (CHP) | H | 0.275 | 99.004 | 27.2261
I0737 | ESMERILHADEIRA INDUSTRIAL (CHP) | H | 0.32 | 1.0939 | 0.35006
I0749 | MÁQUINA DE SOLDA (CHP) | H | 0.6 | 13.2173 | 7.9304
|  |  |  | Total: | 35.5066
MAO DE OBRA
I0037 | AJUDANTE | H | 1.82 | 5.6 | 10.192
I2320 | ENCANADOR | H | 0.9 | 7.2 | 6.48
I2325 | ESMERILHADOR | H | 0.32 | 7.2 | 2.304
I2424 | SOLDADOR RAIO X | H | 0.6 | 10.4 | 6.24
|  |  |  | Total: | 25.216
MATERIAIS
I1061 | ELETRODOS | KG | 0.6 | 16.5 | 9.9
I2302 | DISCO DE DESBASTE 1/4" DE 7" | UN | 0.5054 | 16.03 | 8.1016
|  |  |  | Total: | 18.0016
SERVIÇOS
C0704 | CARGA E DESCARGA DE TUBOS E CONEXÕES EM AÇO | T | 0.1473 | 31.1652 | 4.5906
C2980 | TRANSPORTE DE TUBOS E CONEXÕES DE FoFo, AÇO OU CONCRETO | T | 0.1473 | 21.544 | 3.1734
|  |  |  | Total: | 7.764
|  |  | Total Simples: |  | 86.4881
|  |  | Encargos Sociais: |  | 28.65
|  |  | Valor BDI: |  | 0
|  |  | Valor Geral: |  | 115.1372
C0255 - ASSENTAMENTO DE TUBOS E CONEXÕES EM AÇO, J. SOLDADA D=40" - M
EQUIPAMENTOS (CHORARIO) |  | Unidade | Coeficiente | Preço | Total
I0705 | CAMINHÃO COMERC. EQUIP. C/GUINDASTE (CHP) | H | 0.42 | 99.004 | 41.5817
I0737 | ESMERILHADEIRA INDUSTRIAL (CHP) | H | 0.426 | 1.0939 | 0.46601
I0749 | MÁQUINA DE SOLDA (CHP) | H | 0.788 | 13.2173 | 10.4152
|  |  |  | Total: | 52.4629
MAO DE OBRA
I0037 | AJUDANTE | H | 2.4236 | 5.6 | 13.5722
I2320 | ENCANADOR | H | 1.2 | 7.2 | 8.64
I2325 | ESMERILHADOR | H | 0.4256 | 7.2 | 3.0643
I2424 | SOLDADOR RAIO X | H | 0.798 | 10.4 | 8.2992
|  |  |  | Total: | 33.5757
MATERIAIS
I1061 | ELETRODOS | KG | 0.798 | 16.5 | 13.167
I2302 | DISCO DE DESBASTE 1/4" DE 7" | UN | 0.6726 | 16.03 | 10.7818
|  |  |  | Total: | 23.9488
SERVIÇOS
C0704 | CARGA E DESCARGA DE TUBOS E CONEXÕES EM AÇO | T | 0.1969 | 31.1652 | 6.1364
C2980 | TRANSPORTE DE TUBOS E CONEXÕES DE FoFo, AÇO OU CONCRETO | T | 0.1969 | 21.544 | 4.242
|  |  |  | Total: | 10.3784
|  |  | Total Simples: |  | 120.3658
|  |  | Encargos Sociais: |  | 38.45
|  |  | Valor BDI: |  | 0
|  |  | Valor Geral: |  | 158.8244
C0254 - ASSENTAMENTO DE TUBOS E CONEXÕES EM AÇO, J. SOLDADA D=36" - M
EQUIPAMENTOS (CHORARIO) |  | Unidade | Coeficiente | Preço | Total
I0705 | CAMINHÃO COMERC. EQUIP. C/GUINDASTE (CHP) | H | 0.33 | 99.004 | 32.6713
I0737 | ESMERILHADEIRA INDUSTRIAL (CHP) | H | 0.383 | 1.0939 | 0.41897
I0749 | MÁQUINA DE SOLDA (CHP) | H | 0.718 | 13.2173 | 9.49
|  |  |  | Total: | 42.5803
MAO DE OBRA
I0037 | AJUDANTE | H | 2.1812 | 5.6 | 12.2147
I2320 | ENCANADOR | H | 1.08 | 7.2 | 7.776
I2325 | ESMERILHADOR | H | 0.383 | 7.2 | 2.7576
I2424 | SOLDADOR RAIO X | H | 0.7182 | 10.4 | 7.4693
|  |  |  | Total: | 30.2176
MATERIAIS
I1061 | ELETRODOS | KG | 0.7182 | 16.5 | 11.8503
I2302 | DISCO DE DESBASTE 1/4" DE 7" | UN | 0.6045 | 16.03 | 9.6901
|  |  |  | Total: | 21.5404
SERVIÇOS
C0704 | CARGA E DESCARGA DE TUBOS E CONEXÕES EM AÇO | T | 0.1771 | 31.1652 | 5.5194
C2980 | TRANSPORTE DE TUBOS E CONEXÕES DE FoFo, AÇO OU CONCRETO | T | 0.1771 | 21.544 | 3.8154
|  |  |  | Total: | 9.3348
|  |  | Total Simples: |  | 103.6731
|  |  | Encargos Sociais: |  | 34.34
|  |  | Valor BDI: |  | 0
|  |  | Valor Geral: |  | 138.0057
C0257 - ASSENTAMENTO DE TUBOS E CONEXÕES EM AÇO, J. SOLDADA D=44" - M
EQUIPAMENTOS (CHORARIO) |  | Unidade | Coeficiente | Preço | Total
I0705 | CAMINHÃO COMERC. EQUIP. C/GUINDASTE (CHP) | H | 0.458 | 99.004 | 45.3438
I0737 | ESMERILHADEIRA INDUSTRIAL (CHP) | H | 0.878 | 1.0939 | 0.96047
I0749 | MÁQUINA DE SOLDA (CHP) | H | 1.463 | 13.2173 | 19.3368
|  |  |  | Total: | 65.6411
MAO DE OBRA
I0037 | AJUDANTE | H | 3.6609 | 5.6 | 20.501
I2320 | ENCANADOR | H | 1.32 | 7.2 | 9.504
I2325 | ESMERILHADOR | H | 0.8778 | 7.2 | 6.3202
I2424 | SOLDADOR RAIO X | H | 1.4631 | 10.4 | 15.2162
|  |  |  | Total: | 51.5414
MATERIAIS
I1061 | ELETRODOS | KG | 0.8778 | 16.5 | 14.4837
I2302 | DISCO DE DESBASTE 1/4" DE 7" | UN | 0.8858 | 16.03 | 14.1994
|  |  |  | Total: | 28.6831
SERVIÇOS
C0704 | CARGA E DESCARGA DE TUBOS E CONEXÕES EM AÇO | T | 0.346 | 31.1652 | 10.7832
C2980 | TRANSPORTE DE TUBOS E CONEXÕES DE FoFo, AÇO OU CONCRETO | T | 0.346 | 21.544 | 7.4542
|  |  |  | Total: | 18.2374
|  |  | Total Simples: |  | 164.103
|  |  | Encargos Sociais: |  | 59.64
|  |  | Valor BDI: |  | 0
|  |  | Valor Geral: |  | 223.7351
C0256 - ASSENTAMENTO DE TUBOS E CONEXÕES EM AÇO, J. SOLDADA D=42" - M
EQUIPAMENTOS (CHORARIO) |  | Unidade | Coeficiente | Preço | Total
I0705 | CAMINHÃO COMERC. EQUIP. C/GUINDASTE (CHP) | H | 0.45 | 99.004 | 44.5518
I0737 | ESMERILHADEIRA INDUSTRIAL (CHP) | H | 0.838 | 1.0939 | 0.91671
I0749 | MÁQUINA DE SOLDA (CHP) | H | 1.397 | 13.2173 | 18.4645
|  |  |  | Total: | 63.933
MAO DE OBRA
I0037 | AJUDANTE | H | 3.4894 | 5.6 | 19.5406
I2320 | ENCANADOR | H | 1.255 | 7.2 | 9.036
I2325 | ESMERILHADOR | H | 0.8379 | 7.2 | 6.0329
I2424 | SOLDADOR RAIO X | H | 1.3965 | 10.4 | 14.5236
|  |  |  | Total: | 49.1331
MATERIAIS
I1061 | ELETRODOS | KG | 0.8379 | 16.5 | 13.8254
I2302 | DISCO DE DESBASTE 1/4" DE 7" | UN | 0.8452 | 16.03 | 13.5486
|  |  |  | Total: | 27.3739
SERVIÇOS
C0704 | CARGA E DESCARGA DE TUBOS E CONEXÕES EM AÇO | T | 0.33 | 31.1652 | 10.2845
C2980 | TRANSPORTE DE TUBOS E CONEXÕES DE FoFo, AÇO OU CONCRETO | T | 0.33 | 21.544 | 7.1095
|  |  |  | Total: | 17.394
|  |  | Total Simples: |  | 157.8341
|  |  | Encargos Sociais: |  | 56.96
|  |  | Valor BDI: |  | 0
|  |  | Valor Geral: |  | 214.789
C0259 - ASSENTAMENTO DE TUBOS E CONEXÕES EM AÇO, J. SOLDADA D=54" - M
EQUIPAMENTOS (CHORARIO) |  | Unidade | Coeficiente | Preço | Total
I0737 | ESMERILHADEIRA INDUSTRIAL (CHP) | H | 1.077 | 1.0939 | 1.1782
I0747 | GUINDASTE HIDRÁULICO SOBRE PNEUS HP 142 (CHP) | H | 0.54 | 164.57 | 88.8678
I0749 | MÁQUINA DE SOLDA (CHP) | H | 1.796 | 13.2173 | 23.7382
|  |  |  | Total: | 113.7842
MAO DE OBRA
I0037 | AJUDANTE | H | 3.837 | 5.6 | 21.4872
I2320 | ENCANADOR | H | 1.56 | 7.2 | 11.232
I2325 | ESMERILHADOR | H | 1.037 | 7.2 | 7.4664
I2424 | SOLDADOR RAIO X | H | 1.729 | 10.4 | 17.9816
|  |  |  | Total: | 58.1672
MATERIAIS
I1061 | ELETRODOS | KG | 1.0374 | 16.5 | 17.1171
I2302 | DISCO DE DESBASTE 1/4" DE 7" | UN | 1.1047 | 16.03 | 17.7083
|  |  |  | Total: | 34.8254
SERVIÇOS
C0704 | CARGA E DESCARGA DE TUBOS E CONEXÕES EM AÇO | T | 0.6094 | 31.1652 | 18.9921
C2980 | TRANSPORTE DE TUBOS E CONEXÕES DE FoFo, AÇO OU CONCRETO | T | 0.6094 | 21.544 | 13.1289
|  |  |  | Total: | 32.121
|  |  | Total Simples: |  | 238.8978
|  |  | Encargos Sociais: |  | 71.03
|  |  | Valor BDI: |  | 0
|  |  | Valor Geral: |  | 309.9313
C0258 - ASSENTAMENTO DE TUBOS E CONEXÕES EM AÇO, J. SOLDADA D=48" - M
EQUIPAMENTOS (CHORARIO) |  | Unidade | Coeficiente | Preço | Total
I0705 | CAMINHÃO COMERC. EQUIP. C/GUINDASTE (CHP) | H | 0.5 | 99.004 | 49.502
I0737 | ESMERILHADEIRA INDUSTRIAL (CHP) | H | 0.958 | 1.0939 | 1.048
I0749 | MÁQUINA DE SOLDA (CHP) | H | 1.596 | 13.2173 | 21.0947
|  |  |  | Total: | 71.6447
MAO DE OBRA
I0037 | AJUDANTE | H | 3.9936 | 5.6 | 22.3642
I2320 | ENCANADOR | H | 1.44 | 7.2 | 10.368
I2325 | ESMERILHADOR | H | 0.9576 | 7.2 | 6.8947
I2424 | SOLDADOR RAIO X | H | 1.596 | 10.4 | 16.5984
|  |  |  | Total: | 56.2253
MATERIAIS
I1061 | ELETRODOS | KG | 0.9576 | 16.5 | 15.8004
I2302 | DISCO DE DESBASTE 1/4" DE 7" | UN | 0.9663 | 16.03 | 15.4898
|  |  |  | Total: | 31.2902
SERVIÇOS
C0704 | CARGA E DESCARGA DE TUBOS E CONEXÕES EM AÇO | T | 0.3778 | 31.1652 | 11.7742
C2980 | TRANSPORTE DE TUBOS E CONEXÕES DE FoFo, AÇO OU CONCRETO | T | 0.3778 | 21.544 | 8.1393
|  |  |  | Total: | 19.9135
|  |  | Total Simples: |  | 179.0737
|  |  | Encargos Sociais: |  | 65.06
|  |  | Valor BDI: |  | 0
|  |  | Valor Geral: |  | 244.1303
C0242 - ASSENTAMENTO DE TUBOS E CONEXÕES CERÂMICOS, J.ASF. D= 200mm - M
MAO DE OBRA |  | Unidade | Coeficiente | Preço | Total
I2320 | ENCANADOR | H | 0.18 | 7.2 | 1.296
I2543 | SERVENTE | H | 0.36 | 4.88 | 1.7568
|  |  |  | Total: | 3.0528
MATERIAIS
I0145 | ASFALTO OXIDADO | KG | 1.15 | 5.33 | 6.1295
I0858 | CORDA DE SISAL 1" | KG | 0.11 | 6.6 | 0.726
|  |  |  | Total: | 6.8555
SERVIÇOS
C0712 | CARGA, DESCARGA E TRANSP. DE TUBOS E CONEXÕES EM MBV DN 200mm ATÉ 15km | M | 1 | 1.5727 | 1.5727
|  |  |  | Total: | 1.5727
|  |  | Total Simples: |  | 11.481
|  |  | Encargos Sociais: |  | 2.87
|  |  | Valor BDI: |  | 0
|  |  | Valor Geral: |  | 14.3511
C0241 - ASSENTAMENTO DE TUBOS E CONEXÕES CERÂMICOS, J.ASF. D= 150mm - M
MAO DE OBRA |  | Unidade | Coeficiente | Preço | Total
I2320 | ENCANADOR | H | 0.16 | 7.2 | 1.152
I2543 | SERVENTE | H | 0.32 | 4.88 | 1.5616
|  |  |  | Total: | 2.7136
MATERIAIS
I0145 | ASFALTO OXIDADO | KG | 1 | 5.33 | 5.33
I0858 | CORDA DE SISAL 1" | KG | 0.07 | 6.6 | 0.462
|  |  |  | Total: | 5.792
SERVIÇOS
C0711 | CARGA, DESCARGA E TRANSP. DE TUBOS E CONEXÕES EM MBV DN 150mm ATÉ 15km | M | 1 | 1.1058 | 1.1058
|  |  |  | Total: | 1.1058
|  |  | Total Simples: |  | 9.6114
|  |  | Encargos Sociais: |  | 2.51
|  |  | Valor BDI: |  | 0
|  |  | Valor Geral: |  | 12.1197
C0240 - ASSENTAMENTO DE TUBOS E CONEXÕES CERÂMICOS, J.ASF. D= 100mm - M
MAO DE OBRA |  | Unidade | Coeficiente | Preço | Total
I2320 | ENCANADOR | H | 0.15 | 7.2 | 1.08
I2543 | SERVENTE | H | 0.3 | 4.88 | 1.464
|  |  |  | Total: | 2.544
MATERIAIS
I0145 | ASFALTO OXIDADO | KG | 0.87 | 5.33 | 4.6371
I0858 | CORDA DE SISAL 1" | KG | 0.06 | 6.6 | 0.396
|  |  |  | Total: | 5.0331
SERVIÇOS
C0717 | CARGA, DESCARGA E TRANSP. DE TUBOS E CONEXÕES EM MBV DN 100mm ATÉ 15km | M | 1 | 0.7827 | 0.7827
|  |  |  | Total: | 0.7827
|  |  | Total Simples: |  | 8.3598
|  |  | Encargos Sociais: |  | 2.32
|  |  | Valor BDI: |  | 0
|  |  | Valor Geral: |  | 10.6771
C0246 - ASSENTAMENTO DE TUBOS E CONEXÕES CERÂMICOS, J.ASF. D= 400mm - M
MAO DE OBRA |  | Unidade | Coeficiente | Preço | Total
I2320 | ENCANADOR | H | 0.45 | 7.2 | 3.24
I2543 | SERVENTE | H | 0.9 | 4.88 | 4.392
|  |  |  | Total: | 7.632
MATERIAIS
I0145 | ASFALTO OXIDADO | KG | 2.73 | 5.33 | 14.5509
I0858 | CORDA DE SISAL 1" | KG | 0.17 | 6.6 | 1.122
|  |  |  | Total: | 15.6729
SERVIÇOS
C0716 | CARGA, DESCARGA E TRANSP. DE TUBOS E CONEXÕES EM MBV DN 400mm ATÉ 15km | M | 1 | 8.1303 | 8.1303
|  |  |  | Total: | 8.1303
|  |  | Total Simples: |  | 31.4352
|  |  | Encargos Sociais: |  | 7.73
|  |  | Valor BDI: |  | 0
|  |  | Valor Geral: |  | 39.1667
C0245 - ASSENTAMENTO DE TUBOS E CONEXÕES CERÂMICOS, J.ASF. D= 350mm - M
MAO DE OBRA |  | Unidade | Coeficiente | Preço | Total
I2320 | ENCANADOR | H | 0.38 | 7.2 | 2.736
I2543 | SERVENTE | H | 0.76 | 4.88 | 3.7088
|  |  |  | Total: | 6.4448
MATERIAIS
I0145 | ASFALTO OXIDADO | KG | 2.33 | 5.33 | 12.4189
I0858 | CORDA DE SISAL 1" | KG | 0.15 | 6.6 | 0.99
|  |  |  | Total: | 13.4089
SERVIÇOS
C0715 | CARGA, DESCARGA E TRANSP. DE TUBOS E CONEXÕES EM MBV DN 350mm ATÉ 15km | M | 1 | 5.5723 | 5.5723
|  |  |  | Total: | 5.5723
|  |  | Total Simples: |  | 25.426
|  |  | Encargos Sociais: |  | 6.34
|  |  | Valor BDI: |  | 0
|  |  | Valor Geral: |  | 31.7732
C0244 - ASSENTAMENTO DE TUBOS E CONEXÕES CERÂMICOS, J.ASF. D= 300mm - M
MAO DE OBRA |  | Unidade | Coeficiente | Preço | Total
I2320 | ENCANADOR | H | 0.31 | 7.2 | 2.232
I2543 | SERVENTE | H | 0.62 | 4.88 | 3.0256
|  |  |  | Total: | 5.2576
MATERIAIS
I0145 | ASFALTO OXIDADO | KG | 1.93 | 5.33 | 10.2869
I0858 | CORDA DE SISAL 1" | KG | 0.13 | 6.6 | 0.858
|  |  |  | Total: | 11.1449
SERVIÇOS
C0714 | CARGA, DESCARGA E TRANSP. DE TUBOS E CONEXÕES EM MBV DN 300mm ATÉ 15km | M | 1 | 3.4036 | 3.4036
|  |  |  | Total: | 3.4036
|  |  | Total Simples: |  | 19.8061
|  |  | Encargos Sociais: |  | 5.02
|  |  | Valor BDI: |  | 0
|  |  | Valor Geral: |  | 24.8294
C0243 - ASSENTAMENTO DE TUBOS E CONEXÕES CERÂMICOS, J.ASF. D= 250mm - M
MAO DE OBRA |  | Unidade | Coeficiente | Preço | Total
I2320 | ENCANADOR | H | 0.24 | 7.2 | 1.728
I2543 | SERVENTE | H | 0.48 | 4.88 | 2.3424
|  |  |  | Total: | 4.0704
MATERIAIS
I0145 | ASFALTO OXIDADO | KG | 1.53 | 5.33 | 8.1549
I0858 | CORDA DE SISAL 1" | KG | 0.11 | 6.6 | 0.726
|  |  |  | Total: | 8.8809
SERVIÇOS
C0713 | CARGA, DESCARGA E TRANSP. DE TUBOS E CONEXÕES EM MBV DN 250mm ATÉ 15km | M | 1 | 2.7646 | 2.7646
|  |  |  | Total: | 2.7646
|  |  | Total Simples: |  | 15.7159
|  |  | Encargos Sociais: |  | 3.91
|  |  | Valor BDI: |  | 0
|  |  | Valor Geral: |  | 19.6256
C0249 - ASSENTAMENTO DE TUBOS E CONEXÕES EM AÇO, J. SOLDADA D=20" - M
EQUIPAMENTOS (CHORARIO) |  | Unidade | Coeficiente | Preço | Total
I0705 | CAMINHÃO COMERC. EQUIP. C/GUINDASTE (CHP) | H | 0.196 | 99.004 | 19.4048
I0737 | ESMERILHADEIRA INDUSTRIAL (CHP) | H | 0.213 | 1.0939 | 0.23301
I0749 | MÁQUINA DE SOLDA (CHP) | H | 0.399 | 13.2173 | 5.2737
|  |  |  | Total: | 24.9115
MAO DE OBRA
I0037 | AJUDANTE | H | 1.2118 | 5.6 | 6.7861
I2320 | ENCANADOR | H | 0.6 | 7.2 | 4.32
I2325 | ESMERILHADOR | H | 0.2128 | 7.2 | 1.5322
I2424 | SOLDADOR RAIO X | H | 0.399 | 10.4 | 4.1496
|  |  |  | Total: | 16.7879
MATERIAIS
I1061 | ELETRODOS | KG | 0.399 | 16.5 | 6.5835
I2302 | DISCO DE DESBASTE 1/4" DE 7" | UN | 0.3359 | 16.03 | 5.3845
|  |  |  | Total: | 11.968
SERVIÇOS
C0704 | CARGA E DESCARGA DE TUBOS E CONEXÕES EM AÇO | T | 0.0977 | 31.1652 | 3.0448
C2980 | TRANSPORTE DE TUBOS E CONEXÕES DE FoFo, AÇO OU CONCRETO | T | 0.0977 | 21.544 | 2.1048
|  |  |  | Total: | 5.1496
|  |  | Total Simples: |  | 58.817
|  |  | Encargos Sociais: |  | 19.15
|  |  | Valor BDI: |  | 0
|  |  | Valor Geral: |  | 77.9749
C0248 - ASSENTAMENTO DE TUBOS E CONEXÕES EM AÇO, J. SOLDADA D=16" - M
EQUIPAMENTOS (CHORARIO) |  | Unidade | Coeficiente | Preço | Total
I0705 | CAMINHÃO COMERC. EQUIP. C/GUINDASTE (CHP) | H | 0.157 | 99.004 | 15.5436
I0737 | ESMERILHADEIRA INDUSTRIAL (CHP) | H | 0.17 | 1.0939 | 0.18597
I0749 | MÁQUINA DE SOLDA (CHP) | H | 0.319 | 13.2173 | 4.2163
|  |  |  | Total: | 19.9459
MAO DE OBRA
I0037 | AJUDANTE | H | 0.969 | 5.6 | 5.4264
I2320 | ENCANADOR | H | 0.48 | 7.2 | 3.456
I2325 | ESMERILHADOR | H | 0.17 | 7.2 | 1.224
I2424 | SOLDADOR RAIO X | H | 0.319 | 10.4 | 3.3176
|  |  |  | Total: | 13.424
MATERIAIS
I1061 | ELETRODOS | KG | 0.3192 | 16.5 | 5.2668
I2302 | DISCO DE DESBASTE 1/4" DE 7" | UN | 0.2687 | 16.03 | 4.3073
|  |  |  | Total: | 9.5741
SERVIÇOS
C0704 | CARGA E DESCARGA DE TUBOS E CONEXÕES EM AÇO | T | 0.0778 | 31.1652 | 2.4247
C2980 | TRANSPORTE DE TUBOS E CONEXÕES DE FoFo, AÇO OU CONCRETO | T | 0.0778 | 21.544 | 1.6761
|  |  |  | Total: | 4.1008
|  |  | Total Simples: |  | 47.0447
|  |  | Encargos Sociais: |  | 15.32
|  |  | Valor BDI: |  | 0
|  |  | Valor Geral: |  | 62.3632
C0247 - ASSENTAMENTO DE TUBOS E CONEXÕES EM AÇO, J. SOLDADA D=100" - M
EQUIPAMENTOS (CHORARIO) |  | Unidade | Coeficiente | Preço | Total
I0737 | ESMERILHADEIRA INDUSTRIAL (CHP) | H | 1.995 | 1.0939 | 2.1824
I0747 | GUINDASTE HIDRÁULICO SOBRE PNEUS HP 142 (CHP) | H | 1.1 | 164.57 | 181.027
I0749 | MÁQUINA DE SOLDA (CHP) | H | 3.326 | 13.2173 | 43.9606
|  |  |  | Total: | 227.17
MAO DE OBRA
I0037 | AJUDANTE | H | 8.32 | 5.6 | 46.592
I2320 | ENCANADOR | H | 3 | 7.2 | 21.6
I2325 | ESMERILHADOR | H | 1.995 | 7.2 | 14.364
I2424 | SOLDADOR RAIO X | H | 3.325 | 10.4 | 34.58
|  |  |  | Total: | 117.136
MATERIAIS
I1061 | ELETRODOS | KG | 1.995 | 16.5 | 32.9175
I2302 | DISCO DE DESBASTE 1/4" DE 7" | UN | 2.239 | 16.03 | 35.8912
|  |  |  | Total: | 68.8087
SERVIÇOS
C0704 | CARGA E DESCARGA DE TUBOS E CONEXÕES EM AÇO | T | 1.5887 | 31.1652 | 49.5122
C2980 | TRANSPORTE DE TUBOS E CONEXÕES DE FoFo, AÇO OU CONCRETO | T | 1.5887 | 21.544 | 34.2269
|  |  |  | Total: | 83.7391
|  |  | Total Simples: |  | 496.8537
|  |  | Encargos Sociais: |  | 143.88
|  |  | Valor BDI: |  | 0
|  |  | Valor Geral: |  | 640.7333
C1054 - DEMOLIÇÃO DE FORRO DE PVC - M2
MAO DE OBRA |  | Unidade | Coeficiente | Preço | Total
I1530 | MONTADOR | H | 0.075 | 7.2 | 0.54
I2543 | SERVENTE | H | 0.75 | 4.88 | 3.66
|  |  |  | Total: | 4.2
|  |  | Total Simples: |  | 4.2
|  |  | Encargos Sociais: |  | 3.65
|  |  | Valor BDI: |  | 0
|  |  | Valor Geral: |  | 7.8544
C1053 - DEMOLIÇÃO DE ESTRUTURA METÁLICA - M2
MAO DE OBRA |  | Unidade | Coeficiente | Preço | Total
I1879 | SOLDADOR | H | 0.3 | 7.2 | 2.16
I2543 | SERVENTE | H | 1.5 | 4.88 | 7.32
|  |  |  | Total: | 9.48
|  |  | Total Simples: |  | 9.48
|  |  | Encargos Sociais: |  | 8.25
|  |  | Valor BDI: |  | 0
|  |  | Valor Geral: |  | 17.7285
C1056 - DEMOLIÇÃO DE FORRO DE GESSO - M2
MAO DE OBRA |  | Unidade | Coeficiente | Preço | Total
I2391 | PEDREIRO | H | 0.1 | 7.2 | 0.72
I2543 | SERVENTE | H | 0.08 | 4.88 | 0.3904
|  |  |  | Total: | 1.1104
|  |  | Total Simples: |  | 1.1104
|  |  | Encargos Sociais: |  | 0.97
|  |  | Valor BDI: |  | 0
|  |  | Valor Geral: |  | 2.0766
C1055 - DEMOLIÇÃO DE FORRO DE TÁBUAS DE PINHO - M2
MAO DE OBRA |  | Unidade | Coeficiente | Preço | Total
I0041 | AJUDANTE DE CARPINTEIRO | H | 0.3 | 5.6 | 1.68
I0498 | CARPINTEIRO | H | 0.03 | 7.2 | 0.216
|  |  |  | Total: | 1.896
|  |  | Total Simples: |  | 1.896
|  |  | Encargos Sociais: |  | 1.65
|  |  | Valor BDI: |  | 0
|  |  | Valor Geral: |  | 3.5457
C2500 - TORNEIRA DE BÓIA D= 40mm (1 1/2") - UN
MAO DE OBRA |  | Unidade | Coeficiente | Preço | Total
I0043 | AJUDANTE DE ENCANADOR | H | 0.45 | 5.6 | 2.52
I2320 | ENCANADOR | H | 0.45 | 7.2 | 3.24
|  |  |  | Total: | 5.76
MATERIAIS
I1180 | FITA DE VEDAÇÃO | M | 0.94 | 0.38 | 0.3572
I2124 | TORNEIRA DE BOIA EM LATÃO (BOIA PLAST) DN 40MM (1 1/2') | UN | 1 | 93.68 | 93.68
|  |  |  | Total: | 94.0372
|  |  | Total Simples: |  | 99.7972
|  |  | Encargos Sociais: |  | 5.01
|  |  | Valor BDI: |  | 0
|  |  | Valor Geral: |  | 104.809
C1058 - DEMOLIÇÃO DE DEGRAUS DE PEDRA - M
MAO DE OBRA |  | Unidade | Coeficiente | Preço | Total
I2391 | PEDREIRO | H | 0.16 | 7.2 | 1.152
I2543 | SERVENTE | H | 1.6 | 4.88 | 7.808
|  |  |  | Total: | 8.96
|  |  | Total Simples: |  | 8.96
|  |  | Encargos Sociais: |  | 7.8
|  |  | Valor BDI: |  | 0
|  |  | Valor Geral: |  | 16.7561
C2501 - TORNEIRA DE BÓIA D= 50mm (2") - UN
MAO DE OBRA |  | Unidade | Coeficiente | Preço | Total
I0043 | AJUDANTE DE ENCANADOR | H | 0.54 | 5.6 | 3.024
I2320 | ENCANADOR | H | 0.54 | 7.2 | 3.888
|  |  |  | Total: | 6.912
MATERIAIS
I1180 | FITA DE VEDAÇÃO | M | 1.13 | 0.38 | 0.4294
I2126 | TORNEIRA DE BOIA EM LATÃO (BOIA PLAST) DN 2' | UN | 1 | 106.58 | 106.58
|  |  |  | Total: | 107.0094
|  |  | Total Simples: |  | 113.9214
|  |  | Encargos Sociais: |  | 6.02
|  |  | Valor BDI: |  | 0
|  |  | Valor Geral: |  | 119.9355
C1057 - DEMOLIÇÃO DE FORRO PACOTE - M2
MAO DE OBRA |  | Unidade | Coeficiente | Preço | Total
I1530 | MONTADOR | H | 0.05 | 7.2 | 0.36
I2543 | SERVENTE | H | 0.5 | 4.88 | 2.44
|  |  |  | Total: | 2.8
|  |  | Total Simples: |  | 2.8
|  |  | Encargos Sociais: |  | 2.44
|  |  | Valor BDI: |  | 0
|  |  | Valor Geral: |  | 5.2363
C2504 - TORNEIRA DE PRESSÃO CROMADA LONGA P/PIA - UN
MAO DE OBRA |  | Unidade | Coeficiente | Preço | Total
I0043 | AJUDANTE DE ENCANADOR | H | 0.65 | 5.6 | 3.64
I2320 | ENCANADOR | H | 0.65 | 7.2 | 4.68
|  |  |  | Total: | 8.32
MATERIAIS
I1180 | FITA DE VEDAÇÃO | M | 0.28 | 0.38 | 0.1064
I2131 | TORNEIRA DE PRESSÃO CROMADA LONGA P/PIA 3/4' | UN | 1 | 51.85 | 51.85
|  |  |  | Total: | 51.9564
|  |  | Total Simples: |  | 60.2764
|  |  | Encargos Sociais: |  | 7.24
|  |  | Valor BDI: |  | 0
|  |  | Valor Geral: |  | 67.5156
C2505 - TORNEIRA DE PRESSÃO CROMADA USO GERAL - UN
MAO DE OBRA |  | Unidade | Coeficiente | Preço | Total
I0043 | AJUDANTE DE ENCANADOR | H | 0.65 | 5.6 | 3.64
I2320 | ENCANADOR | H | 0.65 | 7.2 | 4.68
|  |  |  | Total: | 8.32
MATERIAIS
I1180 | FITA DE VEDAÇÃO | M | 0.28 | 0.38 | 0.1064
I2130 | TORNEIRA DE PRESSÃO CROMADA DE USO GERAL 1/2' | UN | 1 | 28.4 | 28.4
|  |  |  | Total: | 28.5064
|  |  | Total Simples: |  | 36.8264
|  |  | Encargos Sociais: |  | 7.24
|  |  | Valor BDI: |  | 0
|  |  | Valor Geral: |  | 44.0656
C2502 - TORNEIRA DE FECHAMENTO AUTOMÁTICO - UN
MAO DE OBRA |  | Unidade | Coeficiente | Preço | Total
I0043 | AJUDANTE DE ENCANADOR | H | 0.65 | 5.6 | 3.64
I2320 | ENCANADOR | H | 0.65 | 7.2 | 4.68
|  |  |  | Total: | 8.32
MATERIAIS
I1180 | FITA DE VEDAÇÃO | M | 0.28 | 0.38 | 0.1064
I2128 | TORNEIRA DE FECHAMENTO AUTOMÁTICO | UN | 1 | 453.89 | 453.89
|  |  |  | Total: | 453.9964
|  |  | Total Simples: |  | 462.3164
|  |  | Encargos Sociais: |  | 7.24
|  |  | Valor BDI: |  | 0
|  |  | Valor Geral: |  | 469.5556
C2503 - TORNEIRA DE PAREDE C/ FOTO SENSOR - UN
MAO DE OBRA |  | Unidade | Coeficiente | Preço | Total
I0043 | AJUDANTE DE ENCANADOR | H | 0.65 | 5.6 | 3.64
I2320 | ENCANADOR | H | 0.65 | 7.2 | 4.68
|  |  |  | Total: | 8.32
MATERIAIS
I1180 | FITA DE VEDAÇÃO | M | 0.28 | 0.38 | 0.1064
I2129 | TORNEIRA DE FOTO SENSOR, A BATERIA | UN | 1 | 663.5 | 663.5
|  |  |  | Total: | 663.6064
|  |  | Total Simples: |  | 671.9264
|  |  | Encargos Sociais: |  | 7.24
|  |  | Valor BDI: |  | 0
|  |  | Valor Geral: |  | 679.1656
C2508 - TORRE PARA GUINCHO - M
MAO DE OBRA |  | Unidade | Coeficiente | Preço | Total
I0498 | CARPINTEIRO | H | 2 | 7.2 | 14.4
I2543 | SERVENTE | H | 1.2 | 4.88 | 5.856
|  |  |  | Total: | 20.256
MATERIAIS
I0157 | AÇO CA-25 | KG | 2.478 | 4.06 | 10.0607
I0198 | PONTALETE / BARROTE DE 3"x3" - APARELHADO | M | 2.205 | 18.76 | 41.3658
I1691 | PONTALETE / BARROTE DE 3"x3" | M | 8.82 | 14.79 | 130.4478
I1728 | PREGO 18X27 | KG | 0.6615 | 9.4 | 6.2181
I1846 | SARRAFO DE 1"X4" | M | 13.65 | 4.74 | 64.701
|  |  |  | Total: | 252.7934
|  |  | Total Simples: |  | 273.0494
|  |  | Encargos Sociais: |  | 17.62
|  |  | Valor BDI: |  | 0
|  |  | Valor Geral: |  | 290.6741
C2506 - TORNEIRA DE PRESSÃO P/JARDIM DE 3/4" - UN
MAO DE OBRA |  | Unidade | Coeficiente | Preço | Total
I0043 | AJUDANTE DE ENCANADOR | H | 0.5 | 5.6 | 2.8
I2320 | ENCANADOR | H | 0.25 | 7.2 | 1.8
|  |  |  | Total: | 4.6
MATERIAIS
I1180 | FITA DE VEDAÇÃO | M | 1 | 0.38 | 0.38
I2133 | TORNEIRA DE PRESSÃO P/ JARDIM DE 3/4" | UN | 1 | 15.97 | 15.97
|  |  |  | Total: | 16.35
|  |  | Total Simples: |  | 20.95
|  |  | Encargos Sociais: |  | 4
|  |  | Valor BDI: |  | 0
|  |  | Valor Geral: |  | 24.9525
C2507 - TORNEIRA ELÉTRICA AUTOMÁTICA 220V-2800W (INSTALADO) - UN
MAO DE OBRA |  | Unidade | Coeficiente | Preço | Total
I0042 | AJUDANTE DE ELETRICISTA | H | 0.5 | 5.6 | 2.8
I2312 | ELETRICISTA | H | 0.5 | 7.2 | 3.6
|  |  |  | Total: | 6.4
MATERIAIS
I2134 | TORNEIRA ELETRICA AUOM. 220V-2500W | UN | 1 | 108.9 | 108.9
|  |  |  | Total: | 108.9
|  |  | Total Simples: |  | 115.3
|  |  | Encargos Sociais: |  | 5.57
|  |  | Valor BDI: |  | 0
|  |  | Valor Geral: |  | 120.8686
C1061 - DEMOLIÇÃO DE LOUÇA SANITÁRIA - UN
MAO DE OBRA |  | Unidade | Coeficiente | Preço | Total
I2320 | ENCANADOR | H | 0.2 | 7.2 | 1.44
I2391 | PEDREIRO | H | 0.2 | 7.2 | 1.44
I2543 | SERVENTE | H | 0.6 | 4.88 | 2.928
|  |  |  | Total: | 5.808
|  |  | Total Simples: |  | 5.808
|  |  | Encargos Sociais: |  | 5.05
|  |  | Valor BDI: |  | 0
|  |  | Valor Geral: |  | 10.8615
C1062 - DEMOLIÇÃO DE PAVIMENTAÇÃO ASFÁLTICA C/MARTELETE PNEUMÁTICO - M2
EQUIPAMENTOS (CHORARIO) |  | Unidade | Coeficiente | Preço | Total
I0728 | COMPRESSOR DE AR 250 PCM (CHP) | H | 0.1 | 78.5809 | 7.8581
I0769 | ROMPEDOR PNEUMÁTICO (CHP) | H | 0.3 | 9.7486 | 2.9246
|  |  |  | Total: | 10.7827
MAO DE OBRA
I2543 | SERVENTE | H | 0.1 | 4.88 | 0.488
|  |  |  | Total: | 0.488
|  |  | Total Simples: |  | 11.2707
|  |  | Encargos Sociais: |  | 3.21
|  |  | Valor BDI: |  | 0
|  |  | Valor Geral: |  | 14.4796
C1063 - DEMOLIÇÃO DE PÉRGOLAS OU BRISES - M3
MAO DE OBRA |  | Unidade | Coeficiente | Preço | Total
I2391 | PEDREIRO | H | 1.3 | 7.2 | 9.36
I2543 | SERVENTE | H | 13 | 4.88 | 63.44
|  |  |  | Total: | 72.8
|  |  | Total Simples: |  | 72.8
|  |  | Encargos Sociais: |  | 63.34
|  |  | Valor BDI: |  | 0
|  |  | Valor Geral: |  | 136.1433
C1067 - DEMOLIÇÃO DE PISO DE TÁBUAS DE PEROBA - M2
MAO DE OBRA |  | Unidade | Coeficiente | Preço | Total
I0041 | AJUDANTE DE CARPINTEIRO | H | 0.9 | 5.6 | 5.04
I0498 | CARPINTEIRO | H | 0.09 | 7.2 | 0.648
|  |  |  | Total: | 5.688
|  |  | Total Simples: |  | 5.688
|  |  | Encargos Sociais: |  | 4.95
|  |  | Valor BDI: |  | 0
|  |  | Valor Geral: |  | 10.6371
C1066 - DEMOLIÇÃO DE PISO CIMENTADO SOBRE LASTRO DE CONCRETO - M2
MAO DE OBRA |  | Unidade | Coeficiente | Preço | Total
I2391 | PEDREIRO | H | 0.13 | 7.2 | 0.936
I2543 | SERVENTE | H | 1.3 | 4.88 | 6.344
|  |  |  | Total: | 7.28
|  |  | Total Simples: |  | 7.28
|  |  | Encargos Sociais: |  | 6.33
|  |  | Valor BDI: |  | 0
|  |  | Valor Geral: |  | 13.6143
C1065 - DEMOLIÇÃO DE PISO CERÂMICO SOBRE LASTRO DE CONCRETO - M2
MAO DE OBRA |  | Unidade | Coeficiente | Preço | Total
I2391 | PEDREIRO | H | 0.14 | 7.2 | 1.008
I2543 | SERVENTE | H | 1.4 | 4.88 | 6.832
|  |  |  | Total: | 7.84
|  |  | Total Simples: |  | 7.84
|  |  | Encargos Sociais: |  | 6.82
|  |  | Valor BDI: |  | 0
|  |  | Valor Geral: |  | 14.6616
C1064 - DEMOLIÇÃO DE PISO CERÂMICO - M2
MAO DE OBRA |  | Unidade | Coeficiente | Preço | Total
I2391 | PEDREIRO | H | 0.07 | 7.2 | 0.504
I2543 | SERVENTE | H | 0.7 | 4.88 | 3.416
|  |  |  | Total: | 3.92
|  |  | Total Simples: |  | 3.92
|  |  | Encargos Sociais: |  | 3.41
|  |  | Valor BDI: |  | 0
|  |  | Valor Geral: |  | 7.3308
C1069 - DEMOLIÇÃO DE PISO INDUSTRIAL - M2
MAO DE OBRA |  | Unidade | Coeficiente | Preço | Total
I2391 | PEDREIRO | H | 0.39 | 7.2 | 2.808
I2543 | SERVENTE | H | 2.5 | 4.88 | 12.2
|  |  |  | Total: | 15.008
|  |  | Total Simples: |  | 15.008
|  |  | Encargos Sociais: |  | 13.06
|  |  | Valor BDI: |  | 0
|  |  | Valor Geral: |  | 28.0665
C2512 - TRANSFORMADOR 2KVA MONOFASICO 220V/110V - UN
MAO DE OBRA |  | Unidade | Coeficiente | Preço | Total
I0042 | AJUDANTE DE ELETRICISTA | H | 0.25 | 5.6 | 1.4
I2312 | ELETRICISTA | H | 0.25 | 7.2 | 1.8
|  |  |  | Total: | 3.2
MATERIAIS
I2147 | TRANSFORMADOR MONOFÁSICO 2KVA, 220/110 | UN | 1 | 217.94 | 217.94
|  |  |  | Total: | 217.94
|  |  | Total Simples: |  | 221.14
|  |  | Encargos Sociais: |  | 2.78
|  |  | Valor BDI: |  | 0
|  |  | Valor Geral: |  | 223.9243
C1068 - DEMOLIÇÃO DE PISO E VIGAS DE MADEIRA - M2
MAO DE OBRA |  | Unidade | Coeficiente | Preço | Total
I0041 | AJUDANTE DE CARPINTEIRO | H | 1.2 | 5.6 | 6.72
I0498 | CARPINTEIRO | H | 0.12 | 7.2 | 0.864
|  |  |  | Total: | 7.584
|  |  | Total Simples: |  | 7.584
|  |  | Encargos Sociais: |  | 6.6
|  |  | Valor BDI: |  | 0
|  |  | Valor Geral: |  | 14.1828
C2517 - TRANSFORMADOR DE CORRENTE EM QD - FAIXA 50 A 250/5A - UN
MAO DE OBRA |  | Unidade | Coeficiente | Preço | Total
I0042 | AJUDANTE DE ELETRICISTA | H | 0.5 | 5.6 | 2.8
I2312 | ELETRICISTA | H | 0.5 | 7.2 | 3.6
|  |  |  | Total: | 6.4
MATERIAIS
I2152 | TRANSFORMADOR CORRENTE EM QD DE 100 - 250/5A | UN | 1 | 106.0299 | 106.0299
|  |  |  | Total: | 106.0299
|  |  | Total Simples: |  | 112.4299
|  |  | Encargos Sociais: |  | 5.57
|  |  | Valor BDI: |  | 0
|  |  | Valor Geral: |  | 117.9985
C2518 - TRANSFORMADOR DE CORRENTE EM QD - FAIXA 200 A 400/5A - UN
MAO DE OBRA |  | Unidade | Coeficiente | Preço | Total
I0042 | AJUDANTE DE ELETRICISTA | H | 0.5 | 5.6 | 2.8
I2312 | ELETRICISTA | H | 0.5 | 7.2 | 3.6
|  |  |  | Total: | 6.4
MATERIAIS
I2153 | TRANSFORMADOR CORRENTE EM QD DE 250 - 400/5A | UN | 1 | 108.0728 | 108.0728
|  |  |  | Total: | 108.0728
|  |  | Total Simples: |  | 114.4728
|  |  | Encargos Sociais: |  | 5.57
|  |  | Valor BDI: |  | 0
|  |  | Valor Geral: |  | 120.0414
C2519 - TRANSFORMADOR DE CORRENTE EM QD - FAIXA 400 A 800/5A - UN
MAO DE OBRA |  | Unidade | Coeficiente | Preço | Total
I0042 | AJUDANTE DE ELETRICISTA | H | 0.5 | 5.6 | 2.8
I2312 | ELETRICISTA | H | 0.5 | 7.2 | 3.6
|  |  |  | Total: | 6.4
MATERIAIS
I2154 | TRANSFORMADOR CORRENTE EM QD DE 400 - 500/5A | UN | 1 | 114.87 | 114.87
|  |  |  | Total: | 114.87
|  |  | Total Simples: |  | 121.27
|  |  | Encargos Sociais: |  | 5.57
|  |  | Valor BDI: |  | 0
|  |  | Valor Geral: |  | 126.8386
C1070 - DEMOLIÇÃO DE REVESTIMENTO C/ARGAMASSA - M2
MAO DE OBRA |  | Unidade | Coeficiente | Preço | Total
I2391 | PEDREIRO | H | 0.05 | 7.2 | 0.36
I2543 | SERVENTE | H | 0.5 | 4.88 | 2.44
|  |  |  | Total: | 2.8
|  |  | Total Simples: |  | 2.8
|  |  | Encargos Sociais: |  | 2.44
|  |  | Valor BDI: |  | 0
|  |  | Valor Geral: |  | 5.2363
C1073 - DEMOLIÇÃO DE REVESTIMENTO C/ PEDRAS NATURAIS - M2
MAO DE OBRA |  | Unidade | Coeficiente | Preço | Total
I2391 | PEDREIRO | H | 0.39 | 7.2 | 2.808
I2543 | SERVENTE | H | 2.75 | 4.88 | 13.42
|  |  |  | Total: | 16.228
|  |  | Total Simples: |  | 16.228
|  |  | Encargos Sociais: |  | 14.12
|  |  | Valor BDI: |  | 0
|  |  | Valor Geral: |  | 30.348
C1074 - DEMOLIÇÃO DE REVESTIMENTO C/CERÂMICAS - M2
MAO DE OBRA |  | Unidade | Coeficiente | Preço | Total
I2391 | PEDREIRO | H | 0.25 | 7.2 | 1.8
I2543 | SERVENTE | H | 2.5 | 4.88 | 12.2
|  |  |  | Total: | 14
|  |  | Total Simples: |  | 14
|  |  | Encargos Sociais: |  | 12.18
|  |  | Valor BDI: |  | 0
|  |  | Valor Geral: |  | 26.1814
C1071 - DEMOLIÇÃO DE REVESTIMENTO C/AZULEJOS - M2
MAO DE OBRA |  | Unidade | Coeficiente | Preço | Total
I2391 | PEDREIRO | H | 0.25 | 7.2 | 1.8
I2543 | SERVENTE | H | 2.5 | 4.88 | 12.2
|  |  |  | Total: | 14
|  |  | Total Simples: |  | 14
|  |  | Encargos Sociais: |  | 12.18
|  |  | Valor BDI: |  | 0
|  |  | Valor Geral: |  | 26.1814
C1072 - DEMOLIÇÃO DE REVESTIMENTO C/LAMBRIS - M2
MAO DE OBRA |  | Unidade | Coeficiente | Preço | Total
I2391 | PEDREIRO | H | 0.25 | 7.2 | 1.8
I2543 | SERVENTE | H | 2.5 | 4.88 | 12.2
|  |  |  | Total: | 14
|  |  | Total Simples: |  | 14
|  |  | Encargos Sociais: |  | 12.18
|  |  | Valor BDI: |  | 0
|  |  | Valor Geral: |  | 26.1814
C1036 - DEGRAU INDUSTRIAL MONOLÍTICO C/PINGADEIRA - M
MAO DE OBRA |  | Unidade | Coeficiente | Preço | Total
I2391 | PEDREIRO | H | 1.75 | 7.2 | 12.6
I2543 | SERVENTE | H | 1.75 | 4.88 | 8.54
|  |  |  | Total: | 21.14
MATERIAIS
I0034 | AGREGADO DE ALTA RESISTÊNCIA PARA PISOS | KG | 14 | 0.41 | 5.74
I0805 | CIMENTO PORTLAND | KG | 7 | 0.5 | 3.5
|  |  |  | Total: | 9.24
|  |  | Total Simples: |  | 30.38
|  |  | Encargos Sociais: |  | 18.39
|  |  | Valor BDI: |  | 0
|  |  | Valor Geral: |  | 48.7739
C1035 - DEGRAU DE MÁRMORE (20X30)cm - M
MAO DE OBRA |  | Unidade | Coeficiente | Preço | Total
I2543 | SERVENTE | H | 0.13 | 4.88 | 0.6344
|  |  |  | Total: | 0.6344
MATERIAIS
I0109 | AREIA MEDIA | M3 | 0.0152 | 46 | 0.6992
I0441 | CAL HIDRATADA | KG | 2.28 | 0.74 | 1.6872
I0805 | CIMENTO PORTLAND | KG | 4.57 | 0.5 | 2.285
I0962 | DEGRAU DE MARMORE COLOCADO | M | 1 | 90.21 | 90.21
|  |  |  | Total: | 94.8814
|  |  | Total Simples: |  | 95.5158
|  |  | Encargos Sociais: |  | 0.55
|  |  | Valor BDI: |  | 0
|  |  | Valor Geral: |  | 96.0678
C1038 - DEGRAU PRÉ-MOLDADO DE GRANILITE - M
MAO DE OBRA |  | Unidade | Coeficiente | Preço | Total
I0044 | AJUDANTE DE GRANITEIRO/MARMORISTA | H | 1 | 5.6 | 5.6
I1227 | GRANITEIRO/MAMORISTA | H | 1.2 | 7.2 | 8.64
|  |  |  | Total: | 14.24
MATERIAIS
I0109 | AREIA MEDIA | M3 | 0.007 | 46 | 0.322
I0441 | CAL HIDRATADA | KG | 1.45 | 0.74 | 1.073
I0799 | CIMENTO BRANCO | KG | 1.6 | 2.81 | 4.496
I0805 | CIMENTO PORTLAND | KG | 2.39 | 0.5 | 1.195
I0963 | DEGRAU PRE-MOLDADO DE GRANILITE DE 30X100CM | UN | 1 | 32.02 | 32.02
I1684 | PO DE MARMORE | KG | 3.2 | 0.25 | 0.8
|  |  |  | Total: | 39.906
|  |  | Total Simples: |  | 54.146
|  |  | Encargos Sociais: |  | 12.39
|  |  | Valor BDI: |  | 0
|  |  | Valor Geral: |  | 66.5362
C1037 - DEGRAU INDUSTRIAL MONOLÍTICO S/PINGADEIRA - M
MAO DE OBRA |  | Unidade | Coeficiente | Preço | Total
I2391 | PEDREIRO | H | 1.25 | 7.2 | 9
I2543 | SERVENTE | H | 1.25 | 4.88 | 6.1
|  |  |  | Total: | 15.1
MATERIAIS
I0034 | AGREGADO DE ALTA RESISTÊNCIA PARA PISOS | KG | 11 | 0.41 | 4.51
I0805 | CIMENTO PORTLAND | KG | 5.5 | 0.5 | 2.75
|  |  |  | Total: | 7.26
|  |  | Total Simples: |  | 22.36
|  |  | Encargos Sociais: |  | 13.14
|  |  | Valor BDI: |  | 0
|  |  | Valor Geral: |  | 35.4985
C1032 - DEGRAU COM FORRAÇÃO TÊXTIL (20X30)cm - M
MAO DE OBRA |  | Unidade | Coeficiente | Preço | Total
I0092 | APLICADOR REVESTIMENTO | H | 0.8 | 7.2 | 5.76
|  |  |  | Total: | 5.76
MATERIAIS
I0497 | CARPETE. ESPESSURA 4MM | M2 | 0.55 | 29.99 | 16.4945
I0815 | COLA ESPECIAL DE NEOPRENE | KG | 0.125 | 20.01 | 2.5013
|  |  |  | Total: | 18.9958
|  |  | Total Simples: |  | 24.7558
|  |  | Encargos Sociais: |  | 5.01
|  |  | Valor BDI: |  | 0
|  |  | Valor Geral: |  | 29.7675
C1034 - DEGRAU DE GRANILITE MOLDADO NO LOCAL (20X30)cm - M
MAO DE OBRA |  | Unidade | Coeficiente | Preço | Total
I0044 | AJUDANTE DE GRANITEIRO/MARMORISTA | H | 2 | 5.6 | 11.2
I1227 | GRANITEIRO/MAMORISTA | H | 2 | 7.2 | 14.4
|  |  |  | Total: | 25.6
MATERIAIS
I0799 | CIMENTO BRANCO | KG | 5.4 | 2.81 | 15.174
I1684 | PO DE MARMORE | KG | 9.6 | 0.25 | 2.4
|  |  |  | Total: | 17.574
|  |  | Total Simples: |  | 43.174
|  |  | Encargos Sociais: |  | 22.28
|  |  | Valor BDI: |  | 0
|  |  | Valor Geral: |  | 65.4486
C1033 - DEGRAU COM PLACAS LISAS DE BORRACHA (50X32X2.5)cm - M
MAO DE OBRA |  | Unidade | Coeficiente | Preço | Total
I0037 | AJUDANTE | H | 0.23 | 5.6 | 1.288
I0092 | APLICADOR REVESTIMENTO | H | 0.23 | 7.2 | 1.656
|  |  |  | Total: | 2.944
MATERIAIS
I0815 | COLA ESPECIAL DE NEOPRENE | KG | 0.2 | 20.01 | 4.002
I1656 | PISO DE BORRACHA 50x50cm ESPESSURA 7,5mm | M2 | 0.5 | 148 | 74
I2078 | TESTEIRA EXTRUDIDA PARA DEGRAUS | M | 1 | 5.4 | 5.4
|  |  |  | Total: | 83.402
|  |  | Total Simples: |  | 86.346
|  |  | Encargos Sociais: |  | 2.56
|  |  | Valor BDI: |  | 0
|  |  | Valor Geral: |  | 88.9076
C1039 - DEMARCAÇÃO DE PISO À BASE DE EMULSÃO ACRÍLICA - M
MAO DE OBRA |  | Unidade | Coeficiente | Preço | Total
I0045 | AJUDANTE DE PINTOR | H | 0.5 | 5.6 | 2.8
I2395 | PINTOR | H | 1 | 7.2 | 7.2
|  |  |  | Total: | 10
MATERIAIS
I2084 | TINTA A BASE DE EMULSÃO ACRÍLICA (PARA PISOS) | L | 0.035 | 11 | 0.385
|  |  |  | Total: | 0.385
|  |  | Total Simples: |  | 10.385
|  |  | Encargos Sociais: |  | 8.7
|  |  | Valor BDI: |  | 0
|  |  | Valor Geral: |  | 19.086
C1040 - DEMARCAÇÃO DE QUADRA ESPORTIVA C/TINTA ACRÍLICA - M
MAO DE OBRA |  | Unidade | Coeficiente | Preço | Total
I0045 | AJUDANTE DE PINTOR | H | 0.5 | 5.6 | 2.8
I2395 | PINTOR | H | 1 | 7.2 | 7.2
|  |  |  | Total: | 10
MATERIAIS
I2084 | TINTA A BASE DE EMULSÃO ACRÍLICA (PARA PISOS) | L | 0.03 | 11 | 0.33
|  |  |  | Total: | 0.33
|  |  | Total Simples: |  | 10.33
|  |  | Encargos Sociais: |  | 8.7
|  |  | Valor BDI: |  | 0
|  |  | Valor Geral: |  | 19.031
C1041 - DEMARCAÇÃO DE QUADRA TIPO ESCOLAR C/TINTA ACRÍLICA - M
MAO DE OBRA |  | Unidade | Coeficiente | Preço | Total
I0045 | AJUDANTE DE PINTOR | H | 0.2 | 5.6 | 1.12
I2395 | PINTOR | H | 0.4 | 7.2 | 2.88
|  |  |  | Total: | 4
MATERIAIS
I1178 | FITA CREPE 16MM | M | 2 | 0.33 | 0.66
I2083 | TINTA 100% ACRÍLICA | L | 0.05 | 13.8 | 0.69
|  |  |  | Total: | 1.35
|  |  | Total Simples: |  | 5.35
|  |  | Encargos Sociais: |  | 3.48
|  |  | Valor BDI: |  | 0
|  |  | Valor Geral: |  | 8.8304
C1049 - DEMOLIÇÃO DE CONCRETO SIMPLES - M3
MAO DE OBRA |  | Unidade | Coeficiente | Preço | Total
I2391 | PEDREIRO | H | 1.3 | 7.2 | 9.36
I2543 | SERVENTE | H | 13 | 4.88 | 63.44
|  |  |  | Total: | 72.8
|  |  | Total Simples: |  | 72.8
|  |  | Encargos Sociais: |  | 63.34
|  |  | Valor BDI: |  | 0
|  |  | Valor Geral: |  | 136.1433
C1048 - DEMOLIÇÃO DE CONCRETO ARMADO C/MARTELETE PNEUMÁTICO - M3
EQUIPAMENTOS (CHORARIO) |  | Unidade | Coeficiente | Preço | Total
I0728 | COMPRESSOR DE AR 250 PCM (CHP) | H | 2.5 | 78.5809 | 196.4523
I0769 | ROMPEDOR PNEUMÁTICO (CHP) | H | 7.5 | 9.7486 | 73.1148
|  |  |  | Total: | 269.5671
MAO DE OBRA
I2391 | PEDREIRO | H | 1.5 | 7.2 | 10.8
|  |  |  | Total: | 10.8
|  |  | Total Simples: |  | 280.3671
|  |  | Encargos Sociais: |  | 79
|  |  | Valor BDI: |  | 0
|  |  | Valor Geral: |  | 359.3722
C1047 - DEMOLIÇÃO DE COBOGÓS - M2
MAO DE OBRA |  | Unidade | Coeficiente | Preço | Total
I2391 | PEDREIRO | H | 0.3 | 7.2 | 2.16
I2543 | SERVENTE | H | 1.5 | 4.88 | 7.32
|  |  |  | Total: | 9.48
|  |  | Total Simples: |  | 9.48
|  |  | Encargos Sociais: |  | 8.25
|  |  | Valor BDI: |  | 0
|  |  | Valor Geral: |  | 17.7285
C1046 - DEMOLIÇÃO DE COBERTURA C/TELHAS ONDULADAS DE FIBROCIMENTO - M2
MAO DE OBRA |  | Unidade | Coeficiente | Preço | Total
I2070 | TELHADISTA | H | 0.025 | 7.2 | 0.18
I2543 | SERVENTE | H | 0.25 | 4.88 | 1.22
|  |  |  | Total: | 1.4
|  |  | Total Simples: |  | 1.4
|  |  | Encargos Sociais: |  | 1.22
|  |  | Valor BDI: |  | 0
|  |  | Valor Geral: |  | 2.6181
C1045 - DEMOLIÇÃO DE COBERTURA C/TELHAS CERÂMICAS - M2
MAO DE OBRA |  | Unidade | Coeficiente | Preço | Total
I2391 | PEDREIRO | H | 0.06 | 7.2 | 0.432
I2543 | SERVENTE | H | 0.6 | 4.88 | 2.928
|  |  |  | Total: | 3.36
|  |  | Total Simples: |  | 3.36
|  |  | Encargos Sociais: |  | 2.92
|  |  | Valor BDI: |  | 0
|  |  | Valor Geral: |  | 6.2835
C1044 - DEMOLIÇÃO DE CALHAS - M
MAO DE OBRA |  | Unidade | Coeficiente | Preço | Total
I2391 | PEDREIRO | H | 0.2 | 7.2 | 1.44
I2543 | SERVENTE | H | 1 | 4.88 | 4.88
|  |  |  | Total: | 6.32
|  |  | Total Simples: |  | 6.32
|  |  | Encargos Sociais: |  | 5.5
|  |  | Valor BDI: |  | 0
|  |  | Valor Geral: |  | 11.819
C1043 - DEMOLIÇÃO DE ALVENARIA DE TIJOLOS S/ REAPROVEITAMENTO - M3
MAO DE OBRA |  | Unidade | Coeficiente | Preço | Total
I2391 | PEDREIRO | H | 0.3 | 7.2 | 2.16
I2543 | SERVENTE | H | 3 | 4.88 | 14.64
|  |  |  | Total: | 16.8
|  |  | Total Simples: |  | 16.8
|  |  | Encargos Sociais: |  | 14.62
|  |  | Valor BDI: |  | 0
|  |  | Valor Geral: |  | 31.4177
C1042 - DEMOLIÇÃO DE ALVENARIA DE TIJOLOS C/ REAPROVEITAMENTO - M3
MAO DE OBRA |  | Unidade | Coeficiente | Preço | Total
I2391 | PEDREIRO | H | 0.6 | 7.2 | 4.32
I2543 | SERVENTE | H | 6 | 4.88 | 29.28
|  |  |  | Total: | 33.6
|  |  | Total Simples: |  | 33.6
|  |  | Encargos Sociais: |  | 29.24
|  |  | Valor BDI: |  | 0
|  |  | Valor Geral: |  | 62.8354
C1051 - DEMOLIÇÃO DE DIVISÓRIA OUTRAS (PRÉ MOLDADO) - M2
MAO DE OBRA |  | Unidade | Coeficiente | Preço | Total
I0044 | AJUDANTE DE GRANITEIRO/MARMORISTA | H | 1.2 | 5.6 | 6.72
I1227 | GRANITEIRO/MAMORISTA | H | 0.6 | 7.2 | 4.32
|  |  |  | Total: | 11.04
|  |  | Total Simples: |  | 11.04
|  |  | Encargos Sociais: |  | 9.61
|  |  | Valor BDI: |  | 0
|  |  | Valor Geral: |  | 20.6459
C1052 - DEMOLIÇÃO DE ESTRUTURA DE MADEIRA P/TELHADOS - M2
MAO DE OBRA |  | Unidade | Coeficiente | Preço | Total
I0041 | AJUDANTE DE CARPINTEIRO | H | 1.3 | 5.6 | 7.28
I0498 | CARPINTEIRO | H | 0.13 | 7.2 | 0.936
|  |  |  | Total: | 8.216
|  |  | Total Simples: |  | 8.216
|  |  | Encargos Sociais: |  | 7.14
|  |  | Valor BDI: |  | 0
|  |  | Valor Geral: |  | 15.3647
C1050 - DEMOLIÇÃO DE DIVISÓRIA LEVE - M2
MAO DE OBRA |  | Unidade | Coeficiente | Preço | Total
I1530 | MONTADOR | H | 0.5 | 7.2 | 3.6
I2543 | SERVENTE | H | 1 | 4.88 | 4.88
|  |  |  | Total: | 8.48
|  |  | Total Simples: |  | 8.48
|  |  | Encargos Sociais: |  | 7.38
|  |  | Valor BDI: |  | 0
|  |  | Valor Geral: |  | 15.8584
C1017 - CURVA EM AÇO GALV. D= 65 A 80mm (2 1/2") A (3") - UN
MAO DE OBRA |  | Unidade | Coeficiente | Preço | Total
I0043 | AJUDANTE DE ENCANADOR | H | 0.8 | 5.6 | 4.48
I2320 | ENCANADOR | H | 0.8 | 7.2 | 5.76
|  |  |  | Total: | 10.24
MATERIAIS
I0932 | CURVA AÇO GALV 2 1/2'' MACHO-FEMEA | UN | 1 | 81.1 | 81.1
|  |  |  | Total: | 81.1
|  |  | Total Simples: |  | 91.34
|  |  | Encargos Sociais: |  | 8.91
|  |  | Valor BDI: |  | 0
|  |  | Valor Geral: |  | 100.2498
C2549 - TUBO AÇO GALV. C/OU S/COST.INCL.CONEXÕES D=100mm (4") - M
MAO DE OBRA |  | Unidade | Coeficiente | Preço | Total
I0043 | AJUDANTE DE ENCANADOR | H | 2.2 | 5.6 | 12.32
I2320 | ENCANADOR | H | 2.2 | 7.2 | 15.84
|  |  |  | Total: | 28.16
MATERIAIS
I1180 | FITA DE VEDAÇÃO | M | 2.48 | 0.38 | 0.9424
I2163 | TUBO AÇO GALVANIZADO DE 100MM (4') | M | 1.3 | 77.4 | 100.62
|  |  |  | Total: | 101.5624
|  |  | Total Simples: |  | 129.7224
|  |  | Encargos Sociais: |  | 24.5
|  |  | Valor BDI: |  | 0
|  |  | Valor Geral: |  | 154.2244
C1018 - CURVA EM AÇO GALV. D=100 A 150mm (4") A (6") - UN
MAO DE OBRA |  | Unidade | Coeficiente | Preço | Total
I0043 | AJUDANTE DE ENCANADOR | H | 1 | 5.6 | 5.6
I2320 | ENCANADOR | H | 1 | 7.2 | 7.2
|  |  |  | Total: | 12.8
MATERIAIS
I0933 | CURVA AÇO GALVANIZADO 4'' | UN | 1 | 212.2 | 212.2
|  |  |  | Total: | 212.2
|  |  | Total Simples: |  | 225
|  |  | Encargos Sociais: |  | 11.14
|  |  | Valor BDI: |  | 0
|  |  | Valor Geral: |  | 236.1373
C2548 - TUBO AÇO GALV. C/OU S/COST.INCL.CONEXÕES D= 80mm (3") - M
MAO DE OBRA |  | Unidade | Coeficiente | Preço | Total
I0043 | AJUDANTE DE ENCANADOR | H | 2 | 5.6 | 11.2
I2320 | ENCANADOR | H | 2 | 7.2 | 14.4
|  |  |  | Total: | 25.6
MATERIAIS
I1180 | FITA DE VEDAÇÃO | M | 1.92 | 0.38 | 0.7296
I2173 | TUBO AÇO GALVANIZADO DE 80MM (3') | M | 1.3 | 47.86 | 62.218
|  |  |  | Total: | 62.9476
|  |  | Total Simples: |  | 88.5476
|  |  | Encargos Sociais: |  | 22.27
|  |  | Valor BDI: |  | 0
|  |  | Valor Geral: |  | 110.8222
C2547 - TUBO AÇO GALV. C/OU S/COST.INCL.CONEXÕES D= 40mm(1 1/2") - M
MAO DE OBRA |  | Unidade | Coeficiente | Preço | Total
I0043 | AJUDANTE DE ENCANADOR | H | 1.4 | 5.6 | 7.84
I2320 | ENCANADOR | H | 1.4 | 7.2 | 10.08
|  |  |  | Total: | 17.92
MATERIAIS
I1180 | FITA DE VEDAÇÃO | M | 1.13 | 0.38 | 0.4294
I2170 | TUBO AÇO GALVANIZADO DE 40MM (1 1/2') | M | 1.4 | 22.4 | 31.36
|  |  |  | Total: | 31.7894
|  |  | Total Simples: |  | 49.7094
|  |  | Encargos Sociais: |  | 15.59
|  |  | Valor BDI: |  | 0
|  |  | Valor Geral: |  | 65.3016
C1019 - CURVA P/ELETRODUTO PVC ROSC. D= 20mm (1/2") - UN
MAO DE OBRA |  | Unidade | Coeficiente | Preço | Total
I0042 | AJUDANTE DE ELETRICISTA | H | 0.07 | 5.6 | 0.392
I2312 | ELETRICISTA | H | 0.07 | 7.2 | 0.504
|  |  |  | Total: | 0.896
MATERIAIS
I0953 | CURVA DE PVC RIGIDO PARA ELETRODUTO DE 1/2'' | UN | 1 | 1.8 | 1.8
|  |  |  | Total: | 1.8
|  |  | Total Simples: |  | 2.696
|  |  | Encargos Sociais: |  | 0.78
|  |  | Valor BDI: |  | 0
|  |  | Valor Geral: |  | 3.4756
C2546 - TUBO AÇO GALV. C/OU S/COST.INCL.CONEXÕES D= 32mm (1 1/4") - M
MAO DE OBRA |  | Unidade | Coeficiente | Preço | Total
I0043 | AJUDANTE DE ENCANADOR | H | 1.2 | 5.6 | 6.72
I2320 | ENCANADOR | H | 1.2 | 7.2 | 8.64
|  |  |  | Total: | 15.36
MATERIAIS
I1180 | FITA DE VEDAÇÃO | M | 0.9 | 0.38 | 0.342
I2169 | TUBO AÇO GALVANIZADO DE 32MM (1 1/4') | M | 1.5 | 21.8 | 32.7
|  |  |  | Total: | 33.042
|  |  | Total Simples: |  | 48.402
|  |  | Encargos Sociais: |  | 13.37
|  |  | Valor BDI: |  | 0
|  |  | Valor Geral: |  | 61.7667
C2541 - TRANSPORTE VERTICAL DE MATERIAIS A GRANEL P/ A 5a. LAJE - M3
MAO DE OBRA |  | Unidade | Coeficiente | Preço | Total
I1508 | MAQUINISTA ELEVADOR | H | 0.42 | 5.6 | 2.352
I2543 | SERVENTE | H | 0.9 | 4.88 | 4.392
|  |  |  | Total: | 6.744
|  |  | Total Simples: |  | 6.744
|  |  | Encargos Sociais: |  | 5.87
|  |  | Valor BDI: |  | 0
|  |  | Valor Geral: |  | 12.612
C1010 - CURVA COBRE OU BRONZE D= 35mm (1 1/4") - UN
MAO DE OBRA |  | Unidade | Coeficiente | Preço | Total
I0043 | AJUDANTE DE ENCANADOR | H | 0.29 | 5.6 | 1.624
I2320 | ENCANADOR | H | 0.29 | 7.2 | 2.088
|  |  |  | Total: | 3.712
MATERIAIS
I0936 | CURVA COBRE/BRONZE DIAMETRO 35MM | UN | 1 | 21.6 | 21.6
I1596 | PASTA PARA SOLDAR | UN | 0.0005 | 42.7 | 0.02135
I1872 | SOLDA 50X50 | KG | 0.0042 | 53.5 | 0.2247
|  |  |  | Total: | 21.8461
|  |  | Total Simples: |  | 25.5581
|  |  | Encargos Sociais: |  | 3.23
|  |  | Valor BDI: |  | 0
|  |  | Valor Geral: |  | 28.7878
C2540 - TRANSPORTE VERTICAL DE MATERIAIS A GRANEL P/ A 2a. LAJE - M3
MAO DE OBRA |  | Unidade | Coeficiente | Preço | Total
I1508 | MAQUINISTA ELEVADOR | H | 0.4 | 5.6 | 2.24
I2543 | SERVENTE | H | 0.85 | 4.88 | 4.148
|  |  |  | Total: | 6.388
|  |  | Total Simples: |  | 6.388
|  |  | Encargos Sociais: |  | 5.56
|  |  | Valor BDI: |  | 0
|  |  | Valor Geral: |  | 11.9462
C1011 - CURVA COBRE OU BRONZE D= 42mm (1 1/2") - UN
MAO DE OBRA |  | Unidade | Coeficiente | Preço | Total
I0043 | AJUDANTE DE ENCANADOR | H | 0.29 | 5.6 | 1.624
I2320 | ENCANADOR | H | 0.29 | 7.2 | 2.088
|  |  |  | Total: | 3.712
MATERIAIS
I0940 | CURVA COBRE/BRONZE DIAMETRO 42MM | UN | 1 | 38.97 | 38.97
I1596 | PASTA PARA SOLDAR | UN | 0.0011 | 42.7 | 0.04697
I1872 | SOLDA 50X50 | KG | 0.0088 | 53.5 | 0.4708
|  |  |  | Total: | 39.4878
|  |  | Total Simples: |  | 43.1998
|  |  | Encargos Sociais: |  | 3.23
|  |  | Valor BDI: |  | 0
|  |  | Valor Geral: |  | 46.4296
C1012 - CURVA COBRE OU BRONZE D= 54mm (2") - UN
MAO DE OBRA |  | Unidade | Coeficiente | Preço | Total
I0043 | AJUDANTE DE ENCANADOR | H | 0.29 | 5.6 | 1.624
I2320 | ENCANADOR | H | 0.29 | 7.2 | 2.088
|  |  |  | Total: | 3.712
MATERIAIS
I0941 | CURVA COBRE/BRONZE DIAMETRO 54MM | UN | 1 | 64.52 | 64.52
I1596 | PASTA PARA SOLDAR | UN | 0.0015 | 42.7 | 0.06405
I1872 | SOLDA 50X50 | KG | 0.012 | 53.5 | 0.642
|  |  |  | Total: | 65.2261
|  |  | Total Simples: |  | 68.9381
|  |  | Encargos Sociais: |  | 3.23
|  |  | Valor BDI: |  | 0
|  |  | Valor Geral: |  | 72.1679
C2545 - TUBO AÇO GALV. C/OU S/COST.INCL.CONEXÕES D= 25mm (1") - M
MAO DE OBRA |  | Unidade | Coeficiente | Preço | Total
I0043 | AJUDANTE DE ENCANADOR | H | 1.1 | 5.6 | 6.16
I2320 | ENCANADOR | H | 1.1 | 7.2 | 7.92
|  |  |  | Total: | 14.08
MATERIAIS
I1180 | FITA DE VEDAÇÃO | M | 0.72 | 0.38 | 0.2736
I2168 | TUBO AÇO GALVANIZADO DE 25MM (1") | M | 1.5 | 15.6 | 23.4
|  |  |  | Total: | 23.6736
|  |  | Total Simples: |  | 37.7536
|  |  | Encargos Sociais: |  | 12.25
|  |  | Valor BDI: |  | 0
|  |  | Valor Geral: |  | 50.0046
C1013 - CURVA COBRE OU BRONZE D= 66mm (2 1/2") - UN
MAO DE OBRA |  | Unidade | Coeficiente | Preço | Total
I0043 | AJUDANTE DE ENCANADOR | H | 0.34 | 5.6 | 1.904
I2320 | ENCANADOR | H | 0.34 | 7.2 | 2.448
|  |  |  | Total: | 4.352
MATERIAIS
I0942 | CURVA COBRE/BRONZE DIAMETRO 66MM | UN | 1 | 195.4 | 195.4
I1596 | PASTA PARA SOLDAR | UN | 0.0017 | 42.7 | 0.07259
I1872 | SOLDA 50X50 | KG | 0.015 | 53.5 | 0.8025
|  |  |  | Total: | 196.2751
|  |  | Total Simples: |  | 200.6271
|  |  | Encargos Sociais: |  | 3.78
|  |  | Valor BDI: |  | 0
|  |  | Valor Geral: |  | 204.4138
C2544 - TUBO AÇO GALV. C/OU S/COST.INCL.CONEXÕES D= 20mm (3/4") - M
MAO DE OBRA |  | Unidade | Coeficiente | Preço | Total
I0043 | AJUDANTE DE ENCANADOR | H | 0.8 | 5.6 | 4.48
I2320 | ENCANADOR | H | 0.8 | 7.2 | 5.76
|  |  |  | Total: | 10.24
MATERIAIS
I1180 | FITA DE VEDAÇÃO | M | 0.56 | 0.38 | 0.2128
I2167 | TUBO AÇO GALVANIZADO DE 20MM (3/4') | M | 1.6 | 10.5 | 16.8
|  |  |  | Total: | 17.0128
|  |  | Total Simples: |  | 27.2528
|  |  | Encargos Sociais: |  | 8.91
|  |  | Valor BDI: |  | 0
|  |  | Valor Geral: |  | 36.1626
C1014 - CURVA COBRE OU BRONZE D= 79mm (3") - UN
MAO DE OBRA |  | Unidade | Coeficiente | Preço | Total
I0043 | AJUDANTE DE ENCANADOR | H | 0.34 | 5.6 | 1.904
I2320 | ENCANADOR | H | 0.34 | 7.2 | 2.448
|  |  |  | Total: | 4.352
MATERIAIS
I0935 | CURVA COBRE/BRONZE DIAMETRO 79MM | UN | 1 | 237.65 | 237.65
I1596 | PASTA PARA SOLDAR | UN | 0.0019 | 42.7 | 0.08113
I1872 | SOLDA 50X50 | KG | 0.0018 | 53.5 | 0.0963
|  |  |  | Total: | 237.8274
|  |  | Total Simples: |  | 242.1794
|  |  | Encargos Sociais: |  | 3.79
|  |  | Valor BDI: |  | 0
|  |  | Valor Geral: |  | 245.9661
C2543 - TUBO AÇO GALV. C/OU S/COST.INCL.CONEXÕES D= 15mm (1/2") - M
MAO DE OBRA |  | Unidade | Coeficiente | Preço | Total
I0043 | AJUDANTE DE ENCANADOR | H | 0.7 | 5.6 | 3.92
I2320 | ENCANADOR | H | 0.7 | 7.2 | 5.04
|  |  |  | Total: | 8.96
MATERIAIS
I1180 | FITA DE VEDAÇÃO | M | 0.47 | 0.38 | 0.1786
I2166 | TUBO AÇO GALVANIZADO DE 15MM (1/2') | M | 1.6 | 7.98 | 12.768
|  |  |  | Total: | 12.9466
|  |  | Total Simples: |  | 21.9066
|  |  | Encargos Sociais: |  | 7.79
|  |  | Valor BDI: |  | 0
|  |  | Valor Geral: |  | 29.7027
C1015 - CURVA COBRE OU BRONZE D=104mm (4") - UN
MAO DE OBRA |  | Unidade | Coeficiente | Preço | Total
I0043 | AJUDANTE DE ENCANADOR | H | 0.42 | 5.6 | 2.352
I2320 | ENCANADOR | H | 0.42 | 7.2 | 3.024
|  |  |  | Total: | 5.376
MATERIAIS
I0934 | CURVA COBRE/BRONZE DIAMETRO 104MM | UN | 1 | 501.7 | 501.7
I1596 | PASTA PARA SOLDAR | UN | 0.0021 | 42.7 | 0.08967
I1872 | SOLDA 50X50 | KG | 0.0226 | 53.5 | 1.2091
|  |  |  | Total: | 502.9988
|  |  | Total Simples: |  | 508.3748
|  |  | Encargos Sociais: |  | 4.68
|  |  | Valor BDI: |  | 0
|  |  | Valor Geral: |  | 513.0525
C1016 - CURVA EM AÇO GALV. D= 15 A 25mm (1/2") A (1") - UN
MAO DE OBRA |  | Unidade | Coeficiente | Preço | Total
I0043 | AJUDANTE DE ENCANADOR | H | 0.4 | 5.6 | 2.24
I2320 | ENCANADOR | H | 0.4 | 7.2 | 2.88
|  |  |  | Total: | 5.12
MATERIAIS
I0931 | CURVA AÇO GALV 1/2'' MACHO-FEMEA | UN | 1 | 7.75 | 7.75
|  |  |  | Total: | 7.75
|  |  | Total Simples: |  | 12.87
|  |  | Encargos Sociais: |  | 4.45
|  |  | Valor BDI: |  | 0
|  |  | Valor Geral: |  | 17.3249
C2542 - TRATAMENTO DE SUPERFÍCIE DE CONCRETO APARENTE - M2
MAO DE OBRA |  | Unidade | Coeficiente | Preço | Total
I1142 | ESTUCADOR | H | 0.25 | 7.2 | 1.8
I1772 | RASPADOR | H | 0.4 | 7.2 | 2.88
|  |  |  | Total: | 4.68
MATERIAIS
I0799 | CIMENTO BRANCO | KG | 0.26 | 2.81 | 0.7306
I0805 | CIMENTO PORTLAND | KG | 0.52 | 0.5 | 0.26
I0967 | DISCO DE DESBASTE DE 7' | UN | 0.05 | 16.03 | 0.8015
I1345 | LIXA DE CARBURETO DE SILÍCIO DE 7'' | UN | 0.13 | 3.94 | 0.5122
|  |  |  | Total: | 2.3043
|  |  | Total Simples: |  | 6.9843
|  |  | Encargos Sociais: |  | 4.08
|  |  | Valor BDI: |  | 0
|  |  | Valor Geral: |  | 11.0564
C2558 - TUBO AÇO GALV. C/OU S/COSTURA D=15mm (1/2") - M
MAO DE OBRA |  | Unidade | Coeficiente | Preço | Total
I0043 | AJUDANTE DE ENCANADOR | H | 0.27 | 5.6 | 1.512
I2320 | ENCANADOR | H | 0.27 | 7.2 | 1.944
|  |  |  | Total: | 3.456
MATERIAIS
I1180 | FITA DE VEDAÇÃO | M | 0.28 | 0.38 | 0.1064
I2166 | TUBO AÇO GALVANIZADO DE 15MM (1/2') | M | 1.01 | 7.98 | 8.0598
|  |  |  | Total: | 8.1662
|  |  | Total Simples: |  | 11.6222
|  |  | Encargos Sociais: |  | 3.01
|  |  | Valor BDI: |  | 0
|  |  | Valor Geral: |  | 14.6293
C2557 - TUBO AÇO GALV. C/OU S/COSTURA D=150mm (6") - M
MAO DE OBRA |  | Unidade | Coeficiente | Preço | Total
I0043 | AJUDANTE DE ENCANADOR | H | 1.45 | 5.6 | 8.12
I2320 | ENCANADOR | H | 1.45 | 7.2 | 10.44
|  |  |  | Total: | 18.56
MATERIAIS
I1180 | FITA DE VEDAÇÃO | M | 2.83 | 0.38 | 1.0754
I2165 | TUBO AÇO GALVANIZADO DE 150MM (6') | M | 1.01 | 132.8 | 134.128
|  |  |  | Total: | 135.2034
|  |  | Total Simples: |  | 153.7634
|  |  | Encargos Sociais: |  | 16.15
|  |  | Valor BDI: |  | 0
|  |  | Valor Geral: |  | 169.9125
C1028 - CURVA VERTICAL 90 GRAUS PARA INTERLIGAÇÃO - UN
MAO DE OBRA |  | Unidade | Coeficiente | Preço | Total
I0042 | AJUDANTE DE ELETRICISTA | H | 0.4 | 5.6 | 2.24
I2312 | ELETRICISTA | H | 0.4 | 7.2 | 2.88
|  |  |  | Total: | 5.12
MATERIAIS
I0960 | CURVA VERTICAL 90. P/INTERLIGAÇÃO | UN | 1 | 29.5 | 29.5
|  |  |  | Total: | 29.5
|  |  | Total Simples: |  | 34.62
|  |  | Encargos Sociais: |  | 4.45
|  |  | Valor BDI: |  | 0
|  |  | Valor Geral: |  | 39.0749
C1029 - CÉLULA FOTOELÉTRICA P/ LÂMPADA, ATÉ 250W - UN
MAO DE OBRA |  | Unidade | Coeficiente | Preço | Total
I0042 | AJUDANTE DE ELETRICISTA | H | 0.8 | 5.6 | 4.48
I2312 | ELETRICISTA | H | 0.8 | 7.2 | 5.76
|  |  |  | Total: | 10.24
MATERIAIS
I0503 | CELULA FOTOELETRICA P/ LAMPADA 250W, C/ SUPORTE | UN | 1 | 26.4 | 26.4
|  |  |  | Total: | 26.4
|  |  | Total Simples: |  | 36.64
|  |  | Encargos Sociais: |  | 8.91
|  |  | Valor BDI: |  | 0
|  |  | Valor Geral: |  | 45.5498
C2559 - TUBO AÇO GALV. C/OU S/COSTURA D=20mm (3/4") - M
MAO DE OBRA |  | Unidade | Coeficiente | Preço | Total
I0043 | AJUDANTE DE ENCANADOR | H | 0.3 | 5.6 | 1.68
I2320 | ENCANADOR | H | 0.3 | 7.2 | 2.16
|  |  |  | Total: | 3.84
MATERIAIS
I1180 | FITA DE VEDAÇÃO | M | 0.47 | 0.38 | 0.1786
I2167 | TUBO AÇO GALVANIZADO DE 20MM (3/4') | M | 1.01 | 10.5 | 10.605
|  |  |  | Total: | 10.7836
|  |  | Total Simples: |  | 14.6236
|  |  | Encargos Sociais: |  | 3.34
|  |  | Valor BDI: |  | 0
|  |  | Valor Geral: |  | 17.9648
C2550 - TUBO AÇO GALV. C/OU S/COST.INCL.CONEXÕES D=125mm (5") - M
MAO DE OBRA |  | Unidade | Coeficiente | Preço | Total
I0043 | AJUDANTE DE ENCANADOR | H | 2.4 | 5.6 | 13.44
I2320 | ENCANADOR | H | 2.4 | 7.2 | 17.28
|  |  |  | Total: | 30.72
MATERIAIS
I1180 | FITA DE VEDAÇÃO | M | 2.87 | 0.38 | 1.0906
I2164 | TUBO AÇO GALVANIZADO DE 125MM (5') | M | 1.3 | 113.33 | 147.329
|  |  |  | Total: | 148.4196
|  |  | Total Simples: |  | 179.1396
|  |  | Encargos Sociais: |  | 26.73
|  |  | Valor BDI: |  | 0
|  |  | Valor Geral: |  | 205.8691
C1022 - CURVA P/ELETRODUTO PVC ROSC. D= 40mm (1 1/4") - UN
MAO DE OBRA |  | Unidade | Coeficiente | Preço | Total
I0042 | AJUDANTE DE ELETRICISTA | H | 0.2 | 5.6 | 1.12
I2312 | ELETRICISTA | H | 0.2 | 7.2 | 1.44
|  |  |  | Total: | 2.56
MATERIAIS
I0951 | CURVA DE PVC RIGIDO PARA ELETRODUTO DE 1 1/4'' | UN | 1 | 4.1 | 4.1
|  |  |  | Total: | 4.1
|  |  | Total Simples: |  | 6.66
|  |  | Encargos Sociais: |  | 2.23
|  |  | Valor BDI: |  | 0
|  |  | Valor Geral: |  | 8.8875
C1023 - CURVA P/ELETRODUTO PVC ROSC. D= 50mm (1 1/2") - UN
MAO DE OBRA |  | Unidade | Coeficiente | Preço | Total
I0042 | AJUDANTE DE ELETRICISTA | H | 0.25 | 5.6 | 1.4
I2312 | ELETRICISTA | H | 0.25 | 7.2 | 1.8
|  |  |  | Total: | 3.2
MATERIAIS
I0950 | CURVA DE PVC RIGIDO PARA ELETRODUTO DE 1 1/2'' | UN | 1 | 4.3 | 4.3
|  |  |  | Total: | 4.3
|  |  | Total Simples: |  | 7.5
|  |  | Encargos Sociais: |  | 2.78
|  |  | Valor BDI: |  | 0
|  |  | Valor Geral: |  | 10.2843
C1020 - CURVA P/ELETRODUTO PVC ROSC. D= 25mm (3/4") - UN
MAO DE OBRA |  | Unidade | Coeficiente | Preço | Total
I0042 | AJUDANTE DE ELETRICISTA | H | 0.1 | 5.6 | 0.56
I2312 | ELETRICISTA | H | 0.1 | 7.2 | 0.72
|  |  |  | Total: | 1.28
MATERIAIS
I0957 | CURVA DE PVC RIGIDO PARA ELETRODUTO DE 3/4'' | UN | 1 | 2.1 | 2.1
|  |  |  | Total: | 2.1
|  |  | Total Simples: |  | 3.38
|  |  | Encargos Sociais: |  | 1.11
|  |  | Valor BDI: |  | 0
|  |  | Valor Geral: |  | 4.4937
C2552 - TUBO AÇO GALV. C/OU S/COST.INCL.CONEXÕES D=50mm (2") - M
MAO DE OBRA |  | Unidade | Coeficiente | Preço | Total
I0043 | AJUDANTE DE ENCANADOR | H | 1.6 | 5.6 | 8.96
I2320 | ENCANADOR | H | 1.6 | 7.2 | 11.52
|  |  |  | Total: | 20.48
MATERIAIS
I1180 | FITA DE VEDAÇÃO | M | 1.36 | 0.38 | 0.5168
I2171 | TUBO AÇO GALVANIZADO DE 50MM (2') | M | 1.4 | 31 | 43.4
|  |  |  | Total: | 43.9168
|  |  | Total Simples: |  | 64.3968
|  |  | Encargos Sociais: |  | 17.82
|  |  | Valor BDI: |  | 0
|  |  | Valor Geral: |  | 82.2164
C1021 - CURVA P/ELETRODUTO PVC ROSC. D= 32mm (1") - UN
MAO DE OBRA |  | Unidade | Coeficiente | Preço | Total
I0042 | AJUDANTE DE ELETRICISTA | H | 0.13 | 5.6 | 0.728
I2312 | ELETRICISTA | H | 0.13 | 7.2 | 0.936
|  |  |  | Total: | 1.664
MATERIAIS
I0952 | CURVA DE PVC RIGIDO PARA ELETRODUTO DE 1'' | UN | 1 | 2.9 | 2.9
|  |  |  | Total: | 2.9
|  |  | Total Simples: |  | 4.564
|  |  | Encargos Sociais: |  | 1.45
|  |  | Valor BDI: |  | 0
|  |  | Valor Geral: |  | 6.0118
C2551 - TUBO AÇO GALV. C/OU S/COST.INCL.CONEXÕES D=150mm (6") - M
MAO DE OBRA |  | Unidade | Coeficiente | Preço | Total
I0043 | AJUDANTE DE ENCANADOR | H | 2.65 | 5.6 | 14.84
I2320 | ENCANADOR | H | 2.65 | 7.2 | 19.08
|  |  |  | Total: | 33.92
MATERIAIS
I1180 | FITA DE VEDAÇÃO | M | 3.4 | 0.38 | 1.292
I2165 | TUBO AÇO GALVANIZADO DE 150MM (6') | M | 1.3 | 132.8 | 172.64
|  |  |  | Total: | 173.932
|  |  | Total Simples: |  | 207.852
|  |  | Encargos Sociais: |  | 29.52
|  |  | Valor BDI: |  | 0
|  |  | Valor Geral: |  | 237.3658
C2554 - TUBO AÇO GALV. C/OU S/COSTURA D= 40mm (1 1/2") - M
MAO DE OBRA |  | Unidade | Coeficiente | Preço | Total
I0043 | AJUDANTE DE ENCANADOR | H | 0.62 | 5.6 | 3.472
I2320 | ENCANADOR | H | 0.62 | 7.2 | 4.464
|  |  |  | Total: | 7.936
MATERIAIS
I1180 | FITA DE VEDAÇÃO | M | 0.94 | 0.38 | 0.3572
I2170 | TUBO AÇO GALVANIZADO DE 40MM (1 1/2') | M | 1.01 | 22.4 | 22.624
|  |  |  | Total: | 22.9812
|  |  | Total Simples: |  | 30.9172
|  |  | Encargos Sociais: |  | 6.9
|  |  | Valor BDI: |  | 0
|  |  | Valor Geral: |  | 37.8223
C1026 - CURVA P/ELETRODUTO PVC ROSC. D= 85mm (3") - UN
MAO DE OBRA |  | Unidade | Coeficiente | Preço | Total
I0042 | AJUDANTE DE ELETRICISTA | H | 1 | 5.6 | 5.6
I2312 | ELETRICISTA | H | 1 | 7.2 | 7.2
|  |  |  | Total: | 12.8
MATERIAIS
I0956 | CURVA DE PVC RIGIDO PARA ELETRODUTO DE 3'' | UN | 1 | 21.7 | 21.7
|  |  |  | Total: | 21.7
|  |  | Total Simples: |  | 34.5
|  |  | Encargos Sociais: |  | 11.14
|  |  | Valor BDI: |  | 0
|  |  | Valor Geral: |  | 45.6373
C2553 - TUBO AÇO GALV. C/OU S/COST.INCL.CONEXÕES D=65mm (2 1/2") - M
MAO DE OBRA |  | Unidade | Coeficiente | Preço | Total
I0043 | AJUDANTE DE ENCANADOR | H | 1.8 | 5.6 | 10.08
I2320 | ENCANADOR | H | 1.8 | 7.2 | 12.96
|  |  |  | Total: | 23.04
MATERIAIS
I1180 | FITA DE VEDAÇÃO | M | 1.69 | 0.38 | 0.6422
I2172 | TUBO AÇO GALVANIZADO DE 65MM (2 1/2') | M | 1.4 | 44.7 | 62.58
|  |  |  | Total: | 63.2222
|  |  | Total Simples: |  | 86.2622
|  |  | Encargos Sociais: |  | 20.05
|  |  | Valor BDI: |  | 0
|  |  | Valor Geral: |  | 106.3093
C1027 - CURVA P/ELETRODUTO PVC ROSC. D=110mm (4") - UN
MAO DE OBRA |  | Unidade | Coeficiente | Preço | Total
I0042 | AJUDANTE DE ELETRICISTA | H | 1.2 | 5.6 | 6.72
I2312 | ELETRICISTA | H | 1.2 | 7.2 | 8.64
|  |  |  | Total: | 15.36
MATERIAIS
I0958 | CURVA DE PVC RIGIDO PARA ELETRODUTO DE 4'' | UN | 1 | 30.5 | 30.5
|  |  |  | Total: | 30.5
|  |  | Total Simples: |  | 45.86
|  |  | Encargos Sociais: |  | 13.36
|  |  | Valor BDI: |  | 0
|  |  | Valor Geral: |  | 59.2247
C2556 - TUBO AÇO GALV. C/OU S/COSTURA D=125mm (5") - M
MAO DE OBRA |  | Unidade | Coeficiente | Preço | Total
I0043 | AJUDANTE DE ENCANADOR | H | 1.21 | 5.6 | 6.776
I2320 | ENCANADOR | H | 1.21 | 7.2 | 8.712
|  |  |  | Total: | 15.488
MATERIAIS
I1180 | FITA DE VEDAÇÃO | M | 2.39 | 0.38 | 0.9082
I2164 | TUBO AÇO GALVANIZADO DE 125MM (5') | M | 1.01 | 113.33 | 114.4633
|  |  |  | Total: | 115.3715
|  |  | Total Simples: |  | 130.8595
|  |  | Encargos Sociais: |  | 13.48
|  |  | Valor BDI: |  | 0
|  |  | Valor Geral: |  | 144.3356
C1024 - CURVA P/ELETRODUTO PVC ROSC. D= 60mm (2") - UN
MAO DE OBRA |  | Unidade | Coeficiente | Preço | Total
I0042 | AJUDANTE DE ELETRICISTA | H | 0.38 | 5.6 | 2.128
I2312 | ELETRICISTA | H | 0.38 | 7.2 | 2.736
|  |  |  | Total: | 4.864
MATERIAIS
I0955 | CURVA DE PVC RIGIDO PARA ELETRODUTO DE 2'' | UN | 1 | 8.3 | 8.3
|  |  |  | Total: | 8.3
|  |  | Total Simples: |  | 13.164
|  |  | Encargos Sociais: |  | 4.24
|  |  | Valor BDI: |  | 0
|  |  | Valor Geral: |  | 17.3962
C2555 - TUBO AÇO GALV. C/OU S/COSTURA D=100mm (4") - M
MAO DE OBRA |  | Unidade | Coeficiente | Preço | Total
I0043 | AJUDANTE DE ENCANADOR | H | 1.11 | 5.6 | 6.216
I2320 | ENCANADOR | H | 1.11 | 7.2 | 7.992
|  |  |  | Total: | 14.208
MATERIAIS
I1180 | FITA DE VEDAÇÃO | M | 2.07 | 0.38 | 0.7866
I2163 | TUBO AÇO GALVANIZADO DE 100MM (4') | M | 1.01 | 77.4 | 78.174
|  |  |  | Total: | 78.9606
|  |  | Total Simples: |  | 93.1686
|  |  | Encargos Sociais: |  | 12.36
|  |  | Valor BDI: |  | 0
|  |  | Valor Geral: |  | 105.531
C1025 - CURVA P/ELETRODUTO PVC ROSC. D= 75mm (2 1/2") - UN
MAO DE OBRA |  | Unidade | Coeficiente | Preço | Total
I0042 | AJUDANTE DE ELETRICISTA | H | 0.8 | 5.6 | 4.48
I2312 | ELETRICISTA | H | 0.8 | 7.2 | 5.76
|  |  |  | Total: | 10.24
MATERIAIS
I0954 | CURVA DE PVC RIGIDO PARA ELETRODUTO DE 2 1/2'' | UN | 1 | 12.4 | 12.4
|  |  |  | Total: | 12.4
|  |  | Total Simples: |  | 22.64
|  |  | Encargos Sociais: |  | 8.91
|  |  | Valor BDI: |  | 0
|  |  | Valor Geral: |  | 31.5498
C1030 - CÉLULA FOTOELÉTRICA P/ LÂMPADA, ATÉ 1000W - UN
MAO DE OBRA |  | Unidade | Coeficiente | Preço | Total
I0042 | AJUDANTE DE ELETRICISTA | H | 0.8 | 5.6 | 4.48
I2312 | ELETRICISTA | H | 0.8 | 7.2 | 5.76
|  |  |  | Total: | 10.24
MATERIAIS
I0502 | CELULA FOTOELETRICA P/ LAMPADA 1000W, C/ SUPORTE | UN | 1 | 26.4 | 26.4
|  |  |  | Total: | 26.4
|  |  | Total Simples: |  | 36.64
|  |  | Encargos Sociais: |  | 8.91
|  |  | Valor BDI: |  | 0
|  |  | Valor Geral: |  | 45.5498
C2529 - TRANSPORTE DE MATERIAL, EXCETO ROCHA EM CAMINHÃO ATÉ 0.5 KM - M3
EQUIPAMENTOS (CHORARIO) |  | Unidade | Coeficiente | Preço | Total
I0690 | CAMINHÃO BASCULANTE 6 M3 (CHP) | H | 0.0333 | 99.7109 | 3.3204
|  |  |  | Total: | 3.3204
|  |  | Total Simples: |  | 3.3204
|  |  | Encargos Sociais: |  | 0.23
|  |  | Valor BDI: |  | 0
|  |  | Valor Geral: |  | 3.5522
C2528 - TRANSPORTE C/GUINDASTE SOBRE TRILHO CAP. 1100KG - CICLO
EQUIPAMENTOS (CHORARIO) |  | Unidade | Coeficiente | Preço | Total
I0743 | GUINDASTE DE TORRE HP 11 (CHP) | H | 0.24 | 44.615 | 10.7076
|  |  |  | Total: | 10.7076
|  |  | Total Simples: |  | 10.7076
|  |  | Encargos Sociais: |  | 2.17
|  |  | Valor BDI: |  | 0
|  |  | Valor Geral: |  | 12.8794
C2527 - TRANSPORTE C/GUINDASTE SOBRE TRILHO CAP. 1200KG - CICLO
EQUIPAMENTOS (CHORARIO) |  | Unidade | Coeficiente | Preço | Total
I0745 | GUINDASTE DE TORRE HP 40 (CHP) | H | 0.22 | 111.5623 | 24.5437
|  |  |  | Total: | 24.5437
|  |  | Total Simples: |  | 24.5437
|  |  | Encargos Sociais: |  | 1.99
|  |  | Valor BDI: |  | 0
|  |  | Valor Geral: |  | 26.5345
C2526 - TRANSPORTE C/GUINDASTE ESTACIONÁRIO CAP. 1100KG - CICLO
EQUIPAMENTOS (CHORARIO) |  | Unidade | Coeficiente | Preço | Total
I0744 | GUINDASTE DE TORRE HP 20 (CHP) | H | 0.073 | 74.5643 | 5.4432
|  |  |  | Total: | 5.4432
|  |  | Total Simples: |  | 5.4432
|  |  | Encargos Sociais: |  | 0.66
|  |  | Valor BDI: |  | 0
|  |  | Valor Geral: |  | 6.1038
C2525 - TRANSPORTE C/GUINDASTE DE TORRE CAP. 1200KG - CICLO
EQUIPAMENTOS (CHORARIO) |  | Unidade | Coeficiente | Preço | Total
I0744 | GUINDASTE DE TORRE HP 20 (CHP) | H | 0.085 | 74.5643 | 6.338
|  |  |  | Total: | 6.338
|  |  | Total Simples: |  | 6.338
|  |  | Encargos Sociais: |  | 0.77
|  |  | Valor BDI: |  | 0
|  |  | Valor Geral: |  | 7.1072
C2524 - TRANSFORMADOR P/CABINE PRIMÁRIA 500KVA-15KV - UN
MAO DE OBRA |  | Unidade | Coeficiente | Preço | Total
I0042 | AJUDANTE DE ELETRICISTA | H | 116 | 5.6 | 649.6
I1088 | ELETROTECNICO MONTADOR | H | 116 | 7.2 | 835.2
I2312 | ELETRICISTA | H | 116 | 7.2 | 835.2
|  |  |  | Total: | 2320
MATERIAIS
I2150 | TRANSFORMADOR DE DISTRIBUIÇÃO A ÓLEO MINERAL, 500 KVA/13.800-380/220V | UN | 1 | 25910.35 | 25910.35
|  |  |  | Total: | 25910.35
|  |  | Total Simples: |  | 28230.35
|  |  | Encargos Sociais: |  | 2018.63
|  |  | Valor BDI: |  | 0
|  |  | Valor Geral: |  | 30248.982
C2520 - TRANSFORMADOR DE CORRENTE EM QD - FAIXA 1000 A 1500/5A - UN
MAO DE OBRA |  | Unidade | Coeficiente | Preço | Total
I0042 | AJUDANTE DE ELETRICISTA | H | 0.5 | 5.6 | 2.8
I2312 | ELETRICISTA | H | 0.5 | 7.2 | 3.6
|  |  |  | Total: | 6.4
MATERIAIS
I2155 | TRANSFORMADOR CORRENTE EM QD DE 500 - 800/5A | UN | 1 | 132.4924 | 132.4924
|  |  |  | Total: | 132.4924
|  |  | Total Simples: |  | 138.8924
|  |  | Encargos Sociais: |  | 5.57
|  |  | Valor BDI: |  | 0
|  |  | Valor Geral: |  | 144.461
C2539 - TRANSPORTE VERTICAL DE MATERIAIS À GRANEL P/ A 2A LAJE - M3
MAO DE OBRA |  | Unidade | Coeficiente | Preço | Total
I2543 | SERVENTE | H | 4.3 | 4.88 | 20.984
|  |  |  | Total: | 20.984
|  |  | Total Simples: |  | 20.984
|  |  | Encargos Sociais: |  | 18.26
|  |  | Valor BDI: |  | 0
|  |  | Valor Geral: |  | 39.2422
C1008 - CURVA COBRE OU BRONZE D= 22mm (3/4") - UN
MAO DE OBRA |  | Unidade | Coeficiente | Preço | Total
I0043 | AJUDANTE DE ENCANADOR | H | 0.18 | 5.6 | 1.008
I2320 | ENCANADOR | H | 0.18 | 7.2 | 1.296
|  |  |  | Total: | 2.304
MATERIAIS
I0938 | CURVA COBRE/BRONZE DIAMETRO 22MM | UN | 1 | 13.19 | 13.19
I1596 | PASTA PARA SOLDAR | UN | 0.0003 | 42.7 | 0.01281
I1872 | SOLDA 50X50 | KG | 0.0024 | 53.5 | 0.1284
|  |  |  | Total: | 13.3312
|  |  | Total Simples: |  | 15.6352
|  |  | Encargos Sociais: |  | 2
|  |  | Valor BDI: |  | 0
|  |  | Valor Geral: |  | 17.6399
C2536 - TRANSPORTE HORIZONTAL ATÉ 30M DE MATERIAIS À GRANEL - M3
MAO DE OBRA |  | Unidade | Coeficiente | Preço | Total
I2543 | SERVENTE | H | 2.5 | 4.88 | 12.2
|  |  |  | Total: | 12.2
|  |  | Total Simples: |  | 12.2
|  |  | Encargos Sociais: |  | 10.62
|  |  | Valor BDI: |  | 0
|  |  | Valor Geral: |  | 22.8152
C1009 - CURVA COBRE OU BRONZE D= 28mm (1") - UN
MAO DE OBRA |  | Unidade | Coeficiente | Preço | Total
I0043 | AJUDANTE DE ENCANADOR | H | 0.18 | 5.6 | 1.008
I2320 | ENCANADOR | H | 0.18 | 7.2 | 1.296
|  |  |  | Total: | 2.304
MATERIAIS
I0939 | CURVA DE COBRE/BRONZE DIAMETRO 28MM | UN | 1 | 16.6 | 16.6
I1596 | PASTA PARA SOLDAR | UN | 0.0004 | 42.7 | 0.01708
I1872 | SOLDA 50X50 | KG | 0.0032 | 53.5 | 0.1712
|  |  |  | Total: | 16.7883
|  |  | Total Simples: |  | 19.0923
|  |  | Encargos Sociais: |  | 2.01
|  |  | Valor BDI: |  | 0
|  |  | Valor Geral: |  | 21.097
C2535 - TRANSPORTE HORIZONTAL DE 60,01 ATÉ 100,00M DE MATERIAIS À GRANEL - M3
MAO DE OBRA |  | Unidade | Coeficiente | Preço | Total
I2543 | SERVENTE | H | 4.1 | 4.88 | 20.008
|  |  |  | Total: | 20.008
|  |  | Total Simples: |  | 20.008
|  |  | Encargos Sociais: |  | 17.41
|  |  | Valor BDI: |  | 0
|  |  | Valor Geral: |  | 37.417
C2538 - TRANSPORTE VERTICAL DE MATERIAIS À GRANEL P/ A 1A LAJE - M3
MAO DE OBRA |  | Unidade | Coeficiente | Preço | Total
I2543 | SERVENTE | H | 1.8 | 4.88 | 8.784
|  |  |  | Total: | 8.784
|  |  | Total Simples: |  | 8.784
|  |  | Encargos Sociais: |  | 7.65
|  |  | Valor BDI: |  | 0
|  |  | Valor Geral: |  | 16.427
C1006 - CUMEEIRA UNIVERSAL DE FIBROCIMENTO P/TELHA ONDULADA - M
MAO DE OBRA |  | Unidade | Coeficiente | Preço | Total
I0047 | AJUDANTE DE TELHADISTA | H | 0.12 | 5.6 | 0.672
I2070 | TELHADISTA | H | 0.12 | 7.2 | 0.864
|  |  |  | Total: | 1.536
MATERIAIS
I0925 | CUMEEIRA FIBROCIMENTO UNIVERSAL (ONDULADA) | M | 0.948 | 31.7 | 30.0516
|  |  |  | Total: | 30.0516
|  |  | Total Simples: |  | 31.5876
|  |  | Encargos Sociais: |  | 1.33
|  |  | Valor BDI: |  | 0
|  |  | Valor Geral: |  | 32.9241
C2537 - TRANSPORTE HORIZONTAL DE 30,00 ATÉ 60,00M DE MATERIAIS À GRANEL - M3
MAO DE OBRA |  | Unidade | Coeficiente | Preço | Total
I2543 | SERVENTE | H | 3.1 | 4.88 | 15.128
|  |  |  | Total: | 15.128
|  |  | Total Simples: |  | 15.128
|  |  | Encargos Sociais: |  | 13.16
|  |  | Valor BDI: |  | 0
|  |  | Valor Geral: |  | 28.2909
C1007 - CURVA COBRE OU BRONZE D= 15mm (1/2") - UN
MAO DE OBRA |  | Unidade | Coeficiente | Preço | Total
I0043 | AJUDANTE DE ENCANADOR | H | 0.18 | 5.6 | 1.008
I2320 | ENCANADOR | H | 0.18 | 7.2 | 1.296
|  |  |  | Total: | 2.304
MATERIAIS
I0937 | CURVA COBRE/BRONZE DIAMETRO 15MM | UN | 1 | 5.97 | 5.97
I1596 | PASTA PARA SOLDAR | UN | 0.0002 | 42.7 | 0.00854
I1872 | SOLDA 50X50 | KG | 0.0014 | 53.5 | 0.0749
|  |  |  | Total: | 6.0534
|  |  | Total Simples: |  | 8.3574
|  |  | Encargos Sociais: |  | 2
|  |  | Valor BDI: |  | 0
|  |  | Valor Geral: |  | 10.3621
C2532 - TRANSPORTE DE MATERIAL, EXCETO ROCHA EM CAMINHÃO ATÉ 20KM - M3
EQUIPAMENTOS (CHORARIO) |  | Unidade | Coeficiente | Preço | Total
I0690 | CAMINHÃO BASCULANTE 6 M3 (CHP) | H | 0.3333 | 99.7109 | 33.2336
|  |  |  | Total: | 33.2336
|  |  | Total Simples: |  | 33.2336
|  |  | Encargos Sociais: |  | 2.32
|  |  | Valor BDI: |  | 0
|  |  | Valor Geral: |  | 35.5536
C1004 - CUMEEIRA TIPO ONDULINE EM ESTRUTURA METÁLICA - M
MAO DE OBRA |  | Unidade | Coeficiente | Preço | Total
I0047 | AJUDANTE DE TELHADISTA | H | 0.1 | 5.6 | 0.56
I2070 | TELHADISTA | H | 0.1 | 7.2 | 0.72
|  |  |  | Total: | 1.28
MATERIAIS
I0930 | CUMEEIRA TIPO ONDULINE (0,90 X 0,50)M | M | 1.2 | 31.4 | 37.68
I1186 | FIXADOR DE ABAS C/ ANILHA DE PVC | UN | 5 | 2.96 | 14.8
|  |  |  | Total: | 52.48
|  |  | Total Simples: |  | 53.76
|  |  | Encargos Sociais: |  | 1.11
|  |  | Valor BDI: |  | 0
|  |  | Valor Geral: |  | 54.8737
C2531 - TRANSPORTE DE MATERIAL, EXCETO ROCHA EM CAMINHÃO ATÉ 1KM - M3
EQUIPAMENTOS (CHORARIO) |  | Unidade | Coeficiente | Preço | Total
I0690 | CAMINHÃO BASCULANTE 6 M3 (CHP) | H | 0.037 | 99.7109 | 3.6893
|  |  |  | Total: | 3.6893
|  |  | Total Simples: |  | 3.6893
|  |  | Encargos Sociais: |  | 0.26
|  |  | Valor BDI: |  | 0
|  |  | Valor Geral: |  | 3.9468
C1005 - CUMEEIRA TIPO SHED OU RUFO DE FIBROCIMENTO P/TELHA ONDULADA - M
MAO DE OBRA |  | Unidade | Coeficiente | Preço | Total
I0047 | AJUDANTE DE TELHADISTA | H | 0.08 | 5.6 | 0.448
I2070 | TELHADISTA | H | 0.08 | 7.2 | 0.576
|  |  |  | Total: | 1.024
MATERIAIS
I1838 | RUFO FIBROCIMENTO (ONDULADA) | UN | 0.948 | 49.6 | 47.0208
|  |  |  | Total: | 47.0208
|  |  | Total Simples: |  | 48.0448
|  |  | Encargos Sociais: |  | 0.9
|  |  | Valor BDI: |  | 0
|  |  | Valor Geral: |  | 48.9358
C2534 - TRANSPORTE DE TERRA FÉRTIL.P/PLANTIO DE HERBÁCEAS/ÁRVORES ORNAMENTAIS - M3
EQUIPAMENTOS (CHORARIO) |  | Unidade | Coeficiente | Preço | Total
I0690 | CAMINHÃO BASCULANTE 6 M3 (CHP) | H | 0.037 | 99.7109 | 3.6893
|  |  |  | Total: | 3.6893
|  |  | Total Simples: |  | 3.6893
|  |  | Encargos Sociais: |  | 0.26
|  |  | Valor BDI: |  | 0
|  |  | Valor Geral: |  | 3.9468
C1002 - CUMEEIRA TERMOACÚSTICA - M
MAO DE OBRA |  | Unidade | Coeficiente | Preço | Total
I0047 | AJUDANTE DE TELHADISTA | H | 0.12 | 5.6 | 0.672
I2070 | TELHADISTA | H | 0.12 | 7.2 | 0.864
|  |  |  | Total: | 1.536
MATERIAIS
I0929 | CUMEEIRA TERMOACUSTICA | UN | 0.825 | 68.92 | 56.859
|  |  |  | Total: | 56.859
|  |  | Total Simples: |  | 58.395
|  |  | Encargos Sociais: |  | 1.34
|  |  | Valor BDI: |  | 0
|  |  | Valor Geral: |  | 59.7315
C1003 - CUMEEIRA TIPO ONDULINE EM ESTRUTURA DE MADEIRA - M
MAO DE OBRA |  | Unidade | Coeficiente | Preço | Total
I0047 | AJUDANTE DE TELHADISTA | H | 0.1 | 5.6 | 0.56
I2070 | TELHADISTA | H | 0.1 | 7.2 | 0.72
|  |  |  | Total: | 1.28
MATERIAIS
I0930 | CUMEEIRA TIPO ONDULINE (0,90 X 0,50)M | M | 1.2 | 31.4 | 37.68
I1727 | PREGO 18 X 27 C/ ANILHA DE PVC | UN | 5 | 0.3 | 1.5
|  |  |  | Total: | 39.18
|  |  | Total Simples: |  | 40.46
|  |  | Encargos Sociais: |  | 1.11
|  |  | Valor BDI: |  | 0
|  |  | Valor Geral: |  | 41.5737
C2533 - TRANSPORTE DE MATERIAL, EXCETO ROCHA EM CAMINHÃO ATÉ 5 KM - M3
EQUIPAMENTOS (CHORARIO) |  | Unidade | Coeficiente | Preço | Total
I0690 | CAMINHÃO BASCULANTE 6 M3 (CHP) | H | 0.1852 | 99.7109 | 18.4665
|  |  |  | Total: | 18.4665
|  |  | Total Simples: |  | 18.4665
|  |  | Encargos Sociais: |  | 1.29
|  |  | Valor BDI: |  | 0
|  |  | Valor Geral: |  | 19.7556
C1000 - CUMEEIRA NORMAL DE FIBROCIMENTO P/TELHA ONDULADA - M
MAO DE OBRA |  | Unidade | Coeficiente | Preço | Total
I0047 | AJUDANTE DE TELHADISTA | H | 0.12 | 5.6 | 0.672
I2070 | TELHADISTA | H | 0.12 | 7.2 | 0.864
|  |  |  | Total: | 1.536
MATERIAIS
I0924 | CUMEEIRA FIBROCIMENTO NORMAL (ONDULADA) | M | 0.948 | 31.7 | 30.0516
|  |  |  | Total: | 30.0516
|  |  | Total Simples: |  | 31.5876
|  |  | Encargos Sociais: |  | 1.33
|  |  | Valor BDI: |  | 0
|  |  | Valor Geral: |  | 32.9241
C1001 - CUMEEIRA NORMAL PARA TELHA DE MADEIRA - M
MAO DE OBRA |  | Unidade | Coeficiente | Preço | Total
I0047 | AJUDANTE DE TELHADISTA | H | 0.12 | 5.6 | 0.672
I2070 | TELHADISTA | H | 0.12 | 7.2 | 0.864
|  |  |  | Total: | 1.536
MATERIAIS
I0446 | CALCO PARA TELHA DE MADEIRA COMPENSADA | UN | 1 | 0.65 | 0.65
I0928 | CUMEEIRA PARA TELHA DE MADEIRA - NORMAL | UN | 0.948 | 14.26 | 13.5185
I1729 | PREGO 18X27 GALVANIZADO | UN | 8 | 0.1 | 0.8
|  |  |  | Total: | 14.9685
|  |  | Total Simples: |  | 16.5045
|  |  | Encargos Sociais: |  | 1.34
|  |  | Valor BDI: |  | 0
|  |  | Valor Geral: |  | 17.841
C2530 - TRANSPORTE DE MATERIAL, EXCETO ROCHA EM CAMINHÃO ATÉ 10KM - M3
EQUIPAMENTOS (CHORARIO) |  | Unidade | Coeficiente | Preço | Total
I0690 | CAMINHÃO BASCULANTE 6 M3 (CHP) | H | 0.2222 | 99.7109 | 22.1558
|  |  |  | Total: | 22.1558
|  |  | Total Simples: |  | 22.1558
|  |  | Encargos Sociais: |  | 1.54
|  |  | Valor BDI: |  | 0
|  |  | Valor Geral: |  | 23.7025
C2590 - TUBO DE PVC CORRUGADO PERFURADO D= 10cm - M
MAO DE OBRA |  | Unidade | Coeficiente | Preço | Total
I0043 | AJUDANTE DE ENCANADOR | H | 0.3 | 5.6 | 1.68
I2320 | ENCANADOR | H | 0.3 | 7.2 | 2.16
|  |  |  | Total: | 3.84
MATERIAIS
I2211 | TUBO PVC CORRUGADO PERFURADO D=10cm | M | 1 | 19.2 | 19.2
|  |  |  | Total: | 19.2
|  |  | Total Simples: |  | 23.04
|  |  | Encargos Sociais: |  | 3.34
|  |  | Valor BDI: |  | 0
|  |  | Valor Geral: |  | 26.3812
C2592 - TUBO DE PVC CORRUGADO PERFURADO D= 20cm - M
MAO DE OBRA |  | Unidade | Coeficiente | Preço | Total
I0043 | AJUDANTE DE ENCANADOR | H | 0.3 | 5.6 | 1.68
I2320 | ENCANADOR | H | 0.3 | 7.2 | 2.16
|  |  |  | Total: | 3.84
MATERIAIS
I2213 | TUBO PVC CORRUGADO PERFURADO D=20cm | M | 1 | 36.8 | 36.8
|  |  |  | Total: | 36.8
|  |  | Total Simples: |  | 40.64
|  |  | Encargos Sociais: |  | 3.34
|  |  | Valor BDI: |  | 0
|  |  | Valor Geral: |  | 43.9812
C2591 - TUBO DE PVC CORRUGADO PERFURADO D= 15cm - M
MAO DE OBRA |  | Unidade | Coeficiente | Preço | Total
I0043 | AJUDANTE DE ENCANADOR | H | 0.3 | 5.6 | 1.68
I2320 | ENCANADOR | H | 0.3 | 7.2 | 2.16
|  |  |  | Total: | 3.84
MATERIAIS
I2212 | TUBO PVC CORRUGADO PERFURADO D=15cm | M | 1 | 33.1 | 33.1
|  |  |  | Total: | 33.1
|  |  | Total Simples: |  | 36.94
|  |  | Encargos Sociais: |  | 3.34
|  |  | Valor BDI: |  | 0
|  |  | Valor Geral: |  | 40.2812
C2582 - TUBO COBRE INCLUSIVE CONEXÕES D=104mm (4") CLASSE E - M
MAO DE OBRA |  | Unidade | Coeficiente | Preço | Total
I0043 | AJUDANTE DE ENCANADOR | H | 0.99 | 5.6 | 5.544
I2320 | ENCANADOR | H | 0.99 | 7.2 | 7.128
|  |  |  | Total: | 12.672
MATERIAIS
I1596 | PASTA PARA SOLDAR | UN | 0.0031 | 42.7 | 0.13237
I1872 | SOLDA 50X50 | KG | 0.034 | 53.5 | 1.819
I2174 | TUBO COBRE DE 104MM CLASSE E | M | 1.4 | 276.22 | 386.708
|  |  |  | Total: | 388.6594
|  |  | Total Simples: |  | 401.3314
|  |  | Encargos Sociais: |  | 11.03
|  |  | Valor BDI: |  | 0
|  |  | Valor Geral: |  | 412.3573
C2595 - TUBO PVC BRANCO P/ESGOTO D=40mm (1 1/2") - M
MAO DE OBRA |  | Unidade | Coeficiente | Preço | Total
I0043 | AJUDANTE DE ENCANADOR | H | 0.24 | 5.6 | 1.344
I2320 | ENCANADOR | H | 0.24 | 7.2 | 1.728
|  |  |  | Total: | 3.072
MATERIAIS
I0026 | ADESIVO PARA TUBO DE PVC RIGIDO | KG | 0.005 | 38.25 | 0.19125
I1888 | SOLUÇÃO LIMPADORA PARA PVC RIGIDO | L | 0.0075 | 27.3 | 0.20475
I2194 | TUBO PVC ESGOTO DE 40MM (1 1/2') | M | 1.01 | 3.6 | 3.636
|  |  |  | Total: | 4.032
|  |  | Total Simples: |  | 7.104
|  |  | Encargos Sociais: |  | 2.68
|  |  | Valor BDI: |  | 0
|  |  | Valor Geral: |  | 9.7769
C2596 - TUBO PVC BRANCO P/ESGOTO D=50mm (2") - M
MAO DE OBRA |  | Unidade | Coeficiente | Preço | Total
I0043 | AJUDANTE DE ENCANADOR | H | 0.3 | 5.6 | 1.68
I2320 | ENCANADOR | H | 0.3 | 7.2 | 2.16
|  |  |  | Total: | 3.84
MATERIAIS
I0026 | ADESIVO PARA TUBO DE PVC RIGIDO | KG | 0.0075 | 38.25 | 0.28687
I1888 | SOLUÇÃO LIMPADORA PARA PVC RIGIDO | L | 0.011 | 27.3 | 0.3003
I2195 | TUBO PVC ESGOTO DE 50MM (2') | M | 1.01 | 5.5 | 5.555
|  |  |  | Total: | 6.1422
|  |  | Total Simples: |  | 9.9822
|  |  | Encargos Sociais: |  | 3.34
|  |  | Valor BDI: |  | 0
|  |  | Valor Geral: |  | 13.3234
C2593 - TUBO PVC BRANCO P/ESGOTO D=100MM (4') - M
MAO DE OBRA |  | Unidade | Coeficiente | Preço | Total
I0043 | AJUDANTE DE ENCANADOR | H | 0.52 | 5.6 | 2.912
I2320 | ENCANADOR | H | 0.52 | 7.2 | 3.744
|  |  |  | Total: | 6.656
MATERIAIS
I0026 | ADESIVO PARA TUBO DE PVC RIGIDO | KG | 0.025 | 38.25 | 0.95625
I1888 | SOLUÇÃO LIMPADORA PARA PVC RIGIDO | L | 0.04 | 27.3 | 1.092
I2193 | TUBO PVC ESGOTO DE 100MM (4') | M | 1.01 | 9.33 | 9.4233
|  |  |  | Total: | 11.4716
|  |  | Total Simples: |  | 18.1275
|  |  | Encargos Sociais: |  | 5.79
|  |  | Valor BDI: |  | 0
|  |  | Valor Geral: |  | 23.9189
C2594 - TUBO PVC BRANCO P/ESGOTO D=100mm (4") - JUNTA C/ANÉIS - M
MAO DE OBRA |  | Unidade | Coeficiente | Preço | Total
I0043 | AJUDANTE DE ENCANADOR | H | 0.52 | 5.6 | 2.912
I2320 | ENCANADOR | H | 0.52 | 7.2 | 3.744
|  |  |  | Total: | 6.656
MATERIAIS
I0078 | ANEL DE BORRACHA P/TUBO PVC REFORÇADO DE 100MM | UN | 0.33 | 1.75 | 0.5775
I1351 | LUBRIFICANTE PARA TUBO DE PVC | KG | 0.023 | 33 | 0.759
I2193 | TUBO PVC ESGOTO DE 100MM (4') | M | 1.01 | 9.33 | 9.4233
|  |  |  | Total: | 10.7598
|  |  | Total Simples: |  | 17.4158
|  |  | Encargos Sociais: |  | 5.79
|  |  | Valor BDI: |  | 0
|  |  | Valor Geral: |  | 23.2072
C2599 - TUBO PVC BRANCO P/ESGOTO D=75mm (3") - JUNTA C/ANÉIS - M
MAO DE OBRA |  | Unidade | Coeficiente | Preço | Total
I0043 | AJUDANTE DE ENCANADOR | H | 0.48 | 5.6 | 2.688
I2320 | ENCANADOR | H | 0.48 | 7.2 | 3.456
|  |  |  | Total: | 6.144
MATERIAIS
I0081 | ANEL DE BORRACHA P/TUBO PVC REFORÇADO DE 75MM | UN | 0.33 | 1.4 | 0.462
I1351 | LUBRIFICANTE PARA TUBO DE PVC | KG | 0.015 | 33 | 0.495
I2196 | TUBO PVC ESGOTO DE 75MM (3') | M | 1.01 | 7.83 | 7.9083
|  |  |  | Total: | 8.8653
|  |  | Total Simples: |  | 15.0093
|  |  | Encargos Sociais: |  | 5.35
|  |  | Valor BDI: |  | 0
|  |  | Valor Geral: |  | 20.3552
C2597 - TUBO PVC BRANCO P/ESGOTO D=50mm (2") - JUNTA C/ANÉIS - M
MAO DE OBRA |  | Unidade | Coeficiente | Preço | Total
I0043 | AJUDANTE DE ENCANADOR | H | 0.3 | 5.6 | 1.68
I2320 | ENCANADOR | H | 0.3 | 7.2 | 2.16
|  |  |  | Total: | 3.84
MATERIAIS
I0080 | ANEL DE BORRACHA P/TUBO PVC REFORÇADO DE 50MM | UN | 0.33 | 1.3 | 0.429
I1351 | LUBRIFICANTE PARA TUBO DE PVC | KG | 0.01 | 33 | 0.33
I2195 | TUBO PVC ESGOTO DE 50MM (2') | M | 1.01 | 5.5 | 5.555
|  |  |  | Total: | 6.314
|  |  | Total Simples: |  | 10.154
|  |  | Encargos Sociais: |  | 3.35
|  |  | Valor BDI: |  | 0
|  |  | Valor Geral: |  | 13.4952
C2598 - TUBO PVC BRANCO P/ESGOTO D=75mm (3") - M
MAO DE OBRA |  | Unidade | Coeficiente | Preço | Total
I0043 | AJUDANTE DE ENCANADOR | H | 0.48 | 5.6 | 2.688
I2320 | ENCANADOR | H | 0.48 | 7.2 | 3.456
|  |  |  | Total: | 6.144
MATERIAIS
I0026 | ADESIVO PARA TUBO DE PVC RIGIDO | KG | 0.017 | 38.25 | 0.65025
I1888 | SOLUÇÃO LIMPADORA PARA PVC RIGIDO | L | 0.026 | 27.3 | 0.7098
I2196 | TUBO PVC ESGOTO DE 75MM (3') | M | 1.01 | 7.83 | 7.9083
|  |  |  | Total: | 9.2684
|  |  | Total Simples: |  | 15.4123
|  |  | Encargos Sociais: |  | 5.35
|  |  | Valor BDI: |  | 0
|  |  | Valor Geral: |  | 20.7583
C2570 - TUBO COBRE D= 54mm (2") CLASSE E - M
MAO DE OBRA |  | Unidade | Coeficiente | Preço | Total
I0043 | AJUDANTE DE ENCANADOR | H | 0.31 | 5.6 | 1.736
I2320 | ENCANADOR | H | 0.31 | 7.2 | 2.232
|  |  |  | Total: | 3.968
MATERIAIS
I1596 | PASTA PARA SOLDAR | UN | 0.0002 | 42.7 | 0.00854
I1872 | SOLDA 50X50 | KG | 0.0012 | 53.5 | 0.0642
I2180 | TUBO COBRE DE 54MM CLASSE E | M | 1.01 | 111.9 | 113.019
|  |  |  | Total: | 113.0917
|  |  | Total Simples: |  | 117.0597
|  |  | Encargos Sociais: |  | 3.45
|  |  | Valor BDI: |  | 0
|  |  | Valor Geral: |  | 120.5123
C2564 - TUBO AÇO GALV. C/OU S/COSTURA D=80mm (3") - M
MAO DE OBRA |  | Unidade | Coeficiente | Preço | Total
I0043 | AJUDANTE DE ENCANADOR | H | 0.97 | 5.6 | 5.432
I2320 | ENCANADOR | H | 0.97 | 7.2 | 6.984
|  |  |  | Total: | 12.416
MATERIAIS
I1180 | FITA DE VEDAÇÃO | M | 1.6 | 0.38 | 0.608
I2173 | TUBO AÇO GALVANIZADO DE 80MM (3') | M | 1.01 | 47.86 | 48.3386
|  |  |  | Total: | 48.9466
|  |  | Total Simples: |  | 61.3626
|  |  | Encargos Sociais: |  | 10.81
|  |  | Valor BDI: |  | 0
|  |  | Valor Geral: |  | 72.1658
C2565 - TUBO COBRE D= 15mm(1/2") CLASSE E - M
MAO DE OBRA |  | Unidade | Coeficiente | Preço | Total
I0043 | AJUDANTE DE ENCANADOR | H | 0.1 | 5.6 | 0.56
I2320 | ENCANADOR | H | 0.1 | 7.2 | 0.72
|  |  |  | Total: | 1.28
MATERIAIS
I1596 | PASTA PARA SOLDAR | UN | 0.0001 | 42.7 | 0.00427
I1872 | SOLDA 50X50 | KG | 0.0001 | 53.5 | 0.00535
I2175 | TUBO COBRE DE 15MM CLASSE E | M | 1.01 | 15.8 | 15.958
|  |  |  | Total: | 15.9677
|  |  | Total Simples: |  | 17.2476
|  |  | Encargos Sociais: |  | 1.11
|  |  | Valor BDI: |  | 0
|  |  | Valor Geral: |  | 18.3613
C2566 - TUBO COBRE D= 22mm (3/4") CLASSE E - M
MAO DE OBRA |  | Unidade | Coeficiente | Preço | Total
I0043 | AJUDANTE DE ENCANADOR | H | 0.14 | 5.6 | 0.784
I2320 | ENCANADOR | H | 0.14 | 7.2 | 1.008
|  |  |  | Total: | 1.792
MATERIAIS
I1596 | PASTA PARA SOLDAR | UN | 0.0001 | 42.7 | 0.00427
I1872 | SOLDA 50X50 | KG | 0.0002 | 53.5 | 0.0107
I2176 | TUBO COBRE DE 22MM CLASSE E | M | 1.01 | 29 | 29.29
|  |  |  | Total: | 29.305
|  |  | Total Simples: |  | 31.097
|  |  | Encargos Sociais: |  | 1.56
|  |  | Valor BDI: |  | 0
|  |  | Valor Geral: |  | 32.6562
C2567 - TUBO COBRE D= 28mm (1") CLASSE E - M
MAO DE OBRA |  | Unidade | Coeficiente | Preço | Total
I0043 | AJUDANTE DE ENCANADOR | H | 0.14 | 5.6 | 0.784
I2320 | ENCANADOR | H | 0.14 | 7.2 | 1.008
|  |  |  | Total: | 1.792
MATERIAIS
I1596 | PASTA PARA SOLDAR | UN | 0.0001 | 42.7 | 0.00427
I1872 | SOLDA 50X50 | KG | 0.0003 | 53.5 | 0.01605
I2177 | TUBO COBRE DE 28MM CLASSE E | M | 1.01 | 43.4 | 43.834
|  |  |  | Total: | 43.8543
|  |  | Total Simples: |  | 45.6463
|  |  | Encargos Sociais: |  | 1.56
|  |  | Valor BDI: |  | 0
|  |  | Valor Geral: |  | 47.2055
C2560 - TUBO AÇO GALV. C/OU S/COSTURA D=25mm (1") - M
MAO DE OBRA |  | Unidade | Coeficiente | Preço | Total
I0043 | AJUDANTE DE ENCANADOR | H | 0.33 | 5.6 | 1.848
I2320 | ENCANADOR | H | 0.33 | 7.2 | 2.376
|  |  |  | Total: | 4.224
MATERIAIS
I1180 | FITA DE VEDAÇÃO | M | 0.6 | 0.38 | 0.228
I2168 | TUBO AÇO GALVANIZADO DE 25MM (1") | M | 1.01 | 15.6 | 15.756
|  |  |  | Total: | 15.984
|  |  | Total Simples: |  | 20.208
|  |  | Encargos Sociais: |  | 3.67
|  |  | Valor BDI: |  | 0
|  |  | Valor Geral: |  | 23.8833
C2561 - TUBO AÇO GALV. C/OU S/COSTURA D=32mm (1 1/4") - M
MAO DE OBRA |  | Unidade | Coeficiente | Preço | Total
I0043 | AJUDANTE DE ENCANADOR | H | 0.5 | 5.6 | 2.8
I2320 | ENCANADOR | H | 0.5 | 7.2 | 3.6
|  |  |  | Total: | 6.4
MATERIAIS
I1180 | FITA DE VEDAÇÃO | M | 0.75 | 0.38 | 0.285
I2169 | TUBO AÇO GALVANIZADO DE 32MM (1 1/4') | M | 1.01 | 21.8 | 22.018
|  |  |  | Total: | 22.303
|  |  | Total Simples: |  | 28.703
|  |  | Encargos Sociais: |  | 5.57
|  |  | Valor BDI: |  | 0
|  |  | Valor Geral: |  | 34.2716
C2562 - TUBO AÇO GALV. C/OU S/COSTURA D=50mm (2") - M
MAO DE OBRA |  | Unidade | Coeficiente | Preço | Total
I0043 | AJUDANTE DE ENCANADOR | H | 0.74 | 5.6 | 4.144
I2320 | ENCANADOR | H | 0.74 | 7.2 | 5.328
|  |  |  | Total: | 9.472
MATERIAIS
I1180 | FITA DE VEDAÇÃO | M | 1.13 | 0.38 | 0.4294
I2171 | TUBO AÇO GALVANIZADO DE 50MM (2') | M | 1.01 | 31 | 31.31
|  |  |  | Total: | 31.7394
|  |  | Total Simples: |  | 41.2114
|  |  | Encargos Sociais: |  | 8.24
|  |  | Valor BDI: |  | 0
|  |  | Valor Geral: |  | 49.453
C2563 - TUBO AÇO GALV. C/OU S/COSTURA D=65mm (2 1/2") - M
MAO DE OBRA |  | Unidade | Coeficiente | Preço | Total
I0043 | AJUDANTE DE ENCANADOR | H | 0.83 | 5.6 | 4.648
I2320 | ENCANADOR | H | 0.83 | 7.2 | 5.976
|  |  |  | Total: | 10.624
MATERIAIS
I1180 | FITA DE VEDAÇÃO | M | 1.41 | 0.38 | 0.5358
I2172 | TUBO AÇO GALVANIZADO DE 65MM (2 1/2') | M | 1.01 | 44.7 | 45.147
|  |  |  | Total: | 45.6828
|  |  | Total Simples: |  | 56.3068
|  |  | Encargos Sociais: |  | 9.24
|  |  | Valor BDI: |  | 0
|  |  | Valor Geral: |  | 65.5507
C2568 - TUBO COBRE D= 35mm (1 1/4") CLASSE E - M
MAO DE OBRA |  | Unidade | Coeficiente | Preço | Total
I0043 | AJUDANTE DE ENCANADOR | H | 0.21 | 5.6 | 1.176
I2320 | ENCANADOR | H | 0.21 | 7.2 | 1.512
|  |  |  | Total: | 2.688
MATERIAIS
I1596 | PASTA PARA SOLDAR | UN | 0.0001 | 42.7 | 0.00427
I1872 | SOLDA 50X50 | KG | 0.0004 | 53.5 | 0.0214
I2178 | TUBO COBRE DE 35MM CLASSE E | M | 1.01 | 65.6 | 66.256
|  |  |  | Total: | 66.2817
|  |  | Total Simples: |  | 68.9697
|  |  | Encargos Sociais: |  | 2.34
|  |  | Valor BDI: |  | 0
|  |  | Valor Geral: |  | 71.3085
C2569 - TUBO COBRE D= 42mm (1 1/2") CLASSE E - M
MAO DE OBRA |  | Unidade | Coeficiente | Preço | Total
I0043 | AJUDANTE DE ENCANADOR | H | 0.21 | 5.6 | 1.176
I2320 | ENCANADOR | H | 0.21 | 7.2 | 1.512
|  |  |  | Total: | 2.688
MATERIAIS
I1596 | PASTA PARA SOLDAR | UN | 0.0001 | 42.7 | 0.00427
I1872 | SOLDA 50X50 | KG | 0.0009 | 53.5 | 0.04815
I2179 | TUBO COBRE DE 42MM CLASSE E | M | 1.01 | 75 | 75.75
|  |  |  | Total: | 75.8024
|  |  | Total Simples: |  | 78.4904
|  |  | Encargos Sociais: |  | 2.34
|  |  | Valor BDI: |  | 0
|  |  | Valor Geral: |  | 80.8292
C2581 - TUBO COBRE INCLUSIVE CONEXÕES D= 79mm (3") CLASSE E - M
MAO DE OBRA |  | Unidade | Coeficiente | Preço | Total
I0043 | AJUDANTE DE ENCANADOR | H | 0.87 | 5.6 | 4.872
I2320 | ENCANADOR | H | 0.87 | 7.2 | 6.264
|  |  |  | Total: | 11.136
MATERIAIS
I1596 | PASTA PARA SOLDAR | UN | 0.0029 | 42.7 | 0.12383
I1872 | SOLDA 50X50 | KG | 0.027 | 53.5 | 1.4445
I2182 | TUBO COBRE DE 79MM CLASSE E | M | 1.4 | 187.33 | 262.262
|  |  |  | Total: | 263.8303
|  |  | Total Simples: |  | 274.9663
|  |  | Encargos Sociais: |  | 9.69
|  |  | Valor BDI: |  | 0
|  |  | Valor Geral: |  | 284.6557
C2580 - TUBO COBRE INCLUSIVE CONEXÕES D= 66mm (2 1/2") CLASSE E - M
MAO DE OBRA |  | Unidade | Coeficiente | Preço | Total
I0043 | AJUDANTE DE ENCANADOR | H | 0.81 | 5.6 | 4.536
I2320 | ENCANADOR | H | 0.81 | 7.2 | 5.832
|  |  |  | Total: | 10.368
MATERIAIS
I1596 | PASTA PARA SOLDAR | UN | 0.0026 | 42.7 | 0.11102
I1872 | SOLDA 50X50 | KG | 0.023 | 53.5 | 1.2305
I2181 | TUBO COBRE DE 66MM CLASSE E | M | 1.5 | 151.4 | 227.1
|  |  |  | Total: | 228.4415
|  |  | Total Simples: |  | 238.8095
|  |  | Encargos Sociais: |  | 9.02
|  |  | Valor BDI: |  | 0
|  |  | Valor Geral: |  | 247.8307
C2577 - TUBO COBRE INCLUSIVE CONEXÕES D= 35mm (1 1/4") CLASSE E - M
MAO DE OBRA |  | Unidade | Coeficiente | Preço | Total
I0043 | AJUDANTE DE ENCANADOR | H | 0.51 | 5.6 | 2.856
I2320 | ENCANADOR | H | 0.51 | 7.2 | 3.672
|  |  |  | Total: | 6.528
MATERIAIS
I1596 | PASTA PARA SOLDAR | UN | 0.0008 | 42.7 | 0.03416
I1872 | SOLDA 50X50 | KG | 0.006 | 53.5 | 0.321
I2178 | TUBO COBRE DE 35MM CLASSE E | M | 1.6 | 65.6 | 104.96
|  |  |  | Total: | 105.3152
|  |  | Total Simples: |  | 111.8432
|  |  | Encargos Sociais: |  | 5.68
|  |  | Valor BDI: |  | 0
|  |  | Valor Geral: |  | 117.5232
C2578 - TUBO COBRE INCLUSIVE CONEXÕES D= 42mm (1 1/2") CLASSE E - M
MAO DE OBRA |  | Unidade | Coeficiente | Preço | Total
I0043 | AJUDANTE DE ENCANADOR | H | 0.51 | 5.6 | 2.856
I2320 | ENCANADOR | H | 0.51 | 7.2 | 3.672
|  |  |  | Total: | 6.528
MATERIAIS
I1596 | PASTA PARA SOLDAR | UN | 0.0016 | 42.7 | 0.06832
I1872 | SOLDA 50X50 | KG | 0.013 | 53.5 | 0.6955
I2179 | TUBO COBRE DE 42MM CLASSE E | M | 1.5 | 75 | 112.5
|  |  |  | Total: | 113.2638
|  |  | Total Simples: |  | 119.7918
|  |  | Encargos Sociais: |  | 5.68
|  |  | Valor BDI: |  | 0
|  |  | Valor Geral: |  | 125.4718
C2575 - TUBO COBRE INCLUSIVE CONEXÕES D= 22mm (3/4") CLASSE E - M
MAO DE OBRA |  | Unidade | Coeficiente | Preço | Total
I0043 | AJUDANTE DE ENCANADOR | H | 0.36 | 5.6 | 2.016
I2320 | ENCANADOR | H | 0.36 | 7.2 | 2.592
|  |  |  | Total: | 4.608
MATERIAIS
I1596 | PASTA PARA SOLDAR | UN | 0.0005 | 42.7 | 0.02135
I1872 | SOLDA 50X50 | KG | 0.004 | 53.5 | 0.214
I2176 | TUBO COBRE DE 22MM CLASSE E | M | 1.7 | 29 | 49.3
|  |  |  | Total: | 49.5354
|  |  | Total Simples: |  | 54.1433
|  |  | Encargos Sociais: |  | 4.01
|  |  | Valor BDI: |  | 0
|  |  | Valor Geral: |  | 58.1527
C2576 - TUBO COBRE INCLUSIVE CONEXÕES D= 28mm (1") CLASSE E - M
MAO DE OBRA |  | Unidade | Coeficiente | Preço | Total
I0043 | AJUDANTE DE ENCANADOR | H | 0.45 | 5.6 | 2.52
I2320 | ENCANADOR | H | 0.45 | 7.2 | 3.24
|  |  |  | Total: | 5.76
MATERIAIS
I1596 | PASTA PARA SOLDAR | UN | 0.0006 | 42.7 | 0.02562
I1872 | SOLDA 50X50 | KG | 0.005 | 53.5 | 0.2675
I2177 | TUBO COBRE DE 28MM CLASSE E | M | 1.6 | 43.4 | 69.44
|  |  |  | Total: | 69.7331
|  |  | Total Simples: |  | 75.4931
|  |  | Encargos Sociais: |  | 5.01
|  |  | Valor BDI: |  | 0
|  |  | Valor Geral: |  | 80.5049
C2573 - TUBO COBRE D=104mm (4") CLASSE E - M
MAO DE OBRA |  | Unidade | Coeficiente | Preço | Total
I0043 | AJUDANTE DE ENCANADOR | H | 0.49 | 5.6 | 2.744
I2320 | ENCANADOR | H | 0.49 | 7.2 | 3.528
|  |  |  | Total: | 6.272
MATERIAIS
I1596 | PASTA PARA SOLDAR | UN | 0.0003 | 42.7 | 0.01281
I1872 | SOLDA 50X50 | KG | 0.0024 | 53.5 | 0.1284
I2174 | TUBO COBRE DE 104MM CLASSE E | M | 1.01 | 276.22 | 278.9822
|  |  |  | Total: | 279.1234
|  |  | Total Simples: |  | 285.3954
|  |  | Encargos Sociais: |  | 5.45
|  |  | Valor BDI: |  | 0
|  |  | Valor Geral: |  | 290.8527
C2574 - TUBO COBRE INCLUSIVE CONEXÕES D= 15mm (1/2") CLASSE E - M
MAO DE OBRA |  | Unidade | Coeficiente | Preço | Total
I0043 | AJUDANTE DE ENCANADOR | H | 0.33 | 5.6 | 1.848
I2320 | ENCANADOR | H | 0.33 | 7.2 | 2.376
|  |  |  | Total: | 4.224
MATERIAIS
I1596 | PASTA PARA SOLDAR | UN | 0.0003 | 42.7 | 0.01281
I1872 | SOLDA 50X50 | KG | 0.0021 | 53.5 | 0.11235
I2175 | TUBO COBRE DE 15MM CLASSE E | M | 1.8 | 15.8 | 28.44
|  |  |  | Total: | 28.5651
|  |  | Total Simples: |  | 32.7892
|  |  | Encargos Sociais: |  | 3.67
|  |  | Valor BDI: |  | 0
|  |  | Valor Geral: |  | 36.4645
C2571 - TUBO COBRE D= 66mm (2 1/2") CLASSE E - M
MAO DE OBRA |  | Unidade | Coeficiente | Preço | Total
I0043 | AJUDANTE DE ENCANADOR | H | 0.37 | 5.6 | 2.072
I2320 | ENCANADOR | H | 0.37 | 7.2 | 2.664
|  |  |  | Total: | 4.736
MATERIAIS
I1596 | PASTA PARA SOLDAR | UN | 0.0002 | 42.7 | 0.00854
I1872 | SOLDA 50X50 | KG | 0.0015 | 53.5 | 0.08025
I2181 | TUBO COBRE DE 66MM CLASSE E | M | 1.01 | 151.4 | 152.914
|  |  |  | Total: | 153.0028
|  |  | Total Simples: |  | 157.7388
|  |  | Encargos Sociais: |  | 4.12
|  |  | Valor BDI: |  | 0
|  |  | Valor Geral: |  | 161.8596
C2572 - TUBO COBRE D= 79mm (3") CLASSE E - M
MAO DE OBRA |  | Unidade | Coeficiente | Preço | Total
I0043 | AJUDANTE DE ENCANADOR | H | 0.42 | 5.6 | 2.352
I2320 | ENCANADOR | H | 0.42 | 7.2 | 3.024
|  |  |  | Total: | 5.376
MATERIAIS
I1596 | PASTA PARA SOLDAR | UN | 0.0002 | 42.7 | 0.00854
I1872 | SOLDA 50X50 | KG | 0.0018 | 53.5 | 0.0963
I2182 | TUBO COBRE DE 79MM CLASSE E | M | 1.01 | 187.33 | 189.2033
|  |  |  | Total: | 189.3081
|  |  | Total Simples: |  | 194.6841
|  |  | Encargos Sociais: |  | 4.68
|  |  | Valor BDI: |  | 0
|  |  | Valor Geral: |  | 199.3618
C2579 - TUBO COBRE INCLUSIVE CONEXÕES D= 54mm (2") CLASSE E - M
MAO DE OBRA |  | Unidade | Coeficiente | Preço | Total
I0043 | AJUDANTE DE ENCANADOR | H | 0.69 | 5.6 | 3.864
I2320 | ENCANADOR | H | 0.69 | 7.2 | 4.968
|  |  |  | Total: | 8.832
MATERIAIS
I1596 | PASTA PARA SOLDAR | UN | 0.0023 | 42.7 | 0.09821
I1872 | SOLDA 50X50 | KG | 0.018 | 53.5 | 0.963
I2180 | TUBO COBRE DE 54MM CLASSE E | M | 1.5 | 111.9 | 167.85
|  |  |  | Total: | 168.9112
|  |  | Total Simples: |  | 177.7432
|  |  | Encargos Sociais: |  | 7.69
|  |  | Valor BDI: |  | 0
|  |  | Valor Geral: |  | 185.4279
C0399 - BOCA DE BUEIRO DUPLO CAPEADO (2.50 X 2.00m) - UN
SERVIÇOS |  | Unidade | Coeficiente | Preço | Total
C0057 | ALVENARIA DE PEDRA ARGAMASSADA (TRAÇO 1:4) C/AGREGADOS PRODUZIDOS (S/TRANSP) | M3 | 15.141 | 163.4644 | 2475.0138
C1402 | FORMA PLANA CHAPA COMPENSADA RESINADA, ESP.= 10mm P/GALERIA E BUEIROS CAPEADOS | M2 | 29.82 | 27.0525 | 806.7056
|  |  |  | Total: | 3281.7193
|  |  | Total Simples: |  | 3281.7194
|  |  | Encargos Sociais: |  | 1599.02
|  |  | Valor BDI: |  | 0
|  |  | Valor Geral: |  | 4880.7434
C0397 - BOCA DE BUEIRO DUPLO CAPEADO (2.50 X 1.00m) - UN
SERVIÇOS |  | Unidade | Coeficiente | Preço | Total
C0057 | ALVENARIA DE PEDRA ARGAMASSADA (TRAÇO 1:4) C/AGREGADOS PRODUZIDOS (S/TRANSP) | M3 | 9.148 | 163.4644 | 1495.3719
C1402 | FORMA PLANA CHAPA COMPENSADA RESINADA, ESP.= 10mm P/GALERIA E BUEIROS CAPEADOS | M2 | 16.14 | 27.0525 | 436.6274
|  |  |  | Total: | 1931.9993
|  |  | Total Simples: |  | 1931.9993
|  |  | Encargos Sociais: |  | 941.03
|  |  | Valor BDI: |  | 0
|  |  | Valor Geral: |  | 2873.0255
C0398 - BOCA DE BUEIRO DUPLO CAPEADO (2.50 X 1.50m) - UN
SERVIÇOS |  | Unidade | Coeficiente | Preço | Total
C0057 | ALVENARIA DE PEDRA ARGAMASSADA (TRAÇO 1:4) C/AGREGADOS PRODUZIDOS (S/TRANSP) | M3 | 11.741 | 163.4644 | 1919.235
C1402 | FORMA PLANA CHAPA COMPENSADA RESINADA, ESP.= 10mm P/GALERIA E BUEIROS CAPEADOS | M2 | 21.99 | 27.0525 | 594.8845
|  |  |  | Total: | 2514.1195
|  |  | Total Simples: |  | 2514.1195
|  |  | Encargos Sociais: |  | 1224.8
|  |  | Valor BDI: |  | 0
|  |  | Valor Geral: |  | 3738.9211
C0395 - BOCA DE BUEIRO DUPLO CAPEADO (2.00 X 1.50m) - UN
SERVIÇOS |  | Unidade | Coeficiente | Preço | Total
C0057 | ALVENARIA DE PEDRA ARGAMASSADA (TRAÇO 1:4) C/AGREGADOS PRODUZIDOS (S/TRANSP) | M3 | 10.182 | 163.4644 | 1664.3941
C1402 | FORMA PLANA CHAPA COMPENSADA RESINADA, ESP.= 10mm P/GALERIA E BUEIROS CAPEADOS | M2 | 20.4 | 27.0525 | 551.871
|  |  |  | Total: | 2216.2651
|  |  | Total Simples: |  | 2216.2651
|  |  | Encargos Sociais: |  | 1079.94
|  |  | Valor BDI: |  | 0
|  |  | Valor Geral: |  | 3296.208
C0396 - BOCA DE BUEIRO DUPLO CAPEADO (2.00 X 2.00m) - UN
SERVIÇOS |  | Unidade | Coeficiente | Preço | Total
C0057 | ALVENARIA DE PEDRA ARGAMASSADA (TRAÇO 1:4) C/AGREGADOS PRODUZIDOS (S/TRANSP) | M3 | 12.827 | 163.4644 | 2096.7573
C1402 | FORMA PLANA CHAPA COMPENSADA RESINADA, ESP.= 10mm P/GALERIA E BUEIROS CAPEADOS | M2 | 27.64 | 27.0525 | 747.7311
|  |  |  | Total: | 2844.4884
|  |  | Total Simples: |  | 2844.4884
|  |  | Encargos Sociais: |  | 1386.42
|  |  | Valor BDI: |  | 0
|  |  | Valor Geral: |  | 4230.9067
C0393 - BOCA DE BUEIRO DUPLO CAPEADO (1.50 X 1.50m) - UN
SERVIÇOS |  | Unidade | Coeficiente | Preço | Total
C0057 | ALVENARIA DE PEDRA ARGAMASSADA (TRAÇO 1:4) C/AGREGADOS PRODUZIDOS (S/TRANSP) | M3 | 8.75 | 163.4644 | 1430.3131
C1402 | FORMA PLANA CHAPA COMPENSADA RESINADA, ESP.= 10mm P/GALERIA E BUEIROS CAPEADOS | M2 | 19.06 | 27.0525 | 515.6206
|  |  |  | Total: | 1945.9337
|  |  | Total Simples: |  | 1945.9338
|  |  | Encargos Sociais: |  | 948.5
|  |  | Valor BDI: |  | 0
|  |  | Valor Geral: |  | 2894.4287
C0394 - BOCA DE BUEIRO DUPLO CAPEADO (2.00 X 1.00m) - UN
SERVIÇOS |  | Unidade | Coeficiente | Preço | Total
C0057 | ALVENARIA DE PEDRA ARGAMASSADA (TRAÇO 1:4) C/AGREGADOS PRODUZIDOS (S/TRANSP) | M3 | 7.838 | 163.4644 | 1281.2336
C1402 | FORMA PLANA CHAPA COMPENSADA RESINADA, ESP.= 10mm P/GALERIA E BUEIROS CAPEADOS | M2 | 14.67 | 27.0525 | 396.8602
|  |  |  | Total: | 1678.0938
|  |  | Total Simples: |  | 1678.0938
|  |  | Encargos Sociais: |  | 817.52
|  |  | Valor BDI: |  | 0
|  |  | Valor Geral: |  | 2495.6076
C0386 - BEBEDOURO EM AÇO INOX COM 1,60m - UN
MAO DE OBRA |  | Unidade | Coeficiente | Preço | Total
I0043 | AJUDANTE DE ENCANADOR | H | 2.5 | 5.6 | 14
I2320 | ENCANADOR | H | 2.5 | 7.2 | 18
|  |  |  | Total: | 32
MATERIAIS
I0215 | BEBEDOURO EM AÇO INOX COM 1,60M | UN | 1 | 1819 | 1819
|  |  |  | Total: | 1819
|  |  | Total Simples: |  | 1851
|  |  | Encargos Sociais: |  | 27.84
|  |  | Valor BDI: |  | 0
|  |  | Valor Geral: |  | 1878.8432
C0387 - BEIRA E BICA EM TELHA COLONIAL - M
MAO DE OBRA |  | Unidade | Coeficiente | Preço | Total
I2391 | PEDREIRO | H | 0.3 | 7.2 | 2.16
I2543 | SERVENTE | H | 0.32 | 4.88 | 1.5616
|  |  |  | Total: | 3.7216
MATERIAIS
I0108 | AREIA GROSSA | M3 | 0.0025 | 50 | 0.125
I0441 | CAL HIDRATADA | KG | 0.324 | 0.74 | 0.23976
I0805 | CIMENTO PORTLAND | KG | 0.324 | 0.5 | 0.162
|  |  |  | Total: | 0.5268
|  |  | Total Simples: |  | 4.2484
|  |  | Encargos Sociais: |  | 3.24
|  |  | Valor BDI: |  | 0
|  |  | Valor Geral: |  | 7.4866
C0388 - BEIRAL DE MADEIRA DE (2 X 8)cm, INCLUSIVE PINTURA - M
MAO DE OBRA |  | Unidade | Coeficiente | Preço | Total
I0041 | AJUDANTE DE CARPINTEIRO | H | 0.5 | 5.6 | 2.8
I0045 | AJUDANTE DE PINTOR | H | 0.2 | 5.6 | 1.12
I0498 | CARPINTEIRO | H | 0.5 | 7.2 | 3.6
|  |  |  | Total: | 7.52
MATERIAIS
I1100 | ESMALTE SINTETICO | L | 0.06 | 12 | 0.72
I1826 | RIPA DE PEROBA (MADEIRA DE 1A QUALIDADE) DE 2X8CM | M | 1 | 2.63 | 2.63
|  |  |  | Total: | 3.35
|  |  | Total Simples: |  | 10.87
|  |  | Encargos Sociais: |  | 6.54
|  |  | Valor BDI: |  | 0
|  |  | Valor Geral: |  | 17.4132
C0389 - BLOCO LUMINOSO AUTÔNOMO, INDICADOR DE SETA, MOD. UNITRON/SIMILAR - UN
MAO DE OBRA |  | Unidade | Coeficiente | Preço | Total
I0042 | AJUDANTE DE ELETRICISTA | H | 0.35 | 5.6 | 1.96
I1088 | ELETROTECNICO MONTADOR | H | 0.35 | 7.2 | 2.52
I2312 | ELETRICISTA | H | 0.35 | 7.2 | 2.52
|  |  |  | Total: | 7
MATERIAIS
I0222 | BLOC.LUMINOSO AUTONOMO, INDIC.DE SETA, MOD.UNITRON | UN | 1 | 221.45 | 221.45
|  |  |  | Total: | 221.45
|  |  | Total Simples: |  | 228.45
|  |  | Encargos Sociais: |  | 6.09
|  |  | Valor BDI: |  | 0
|  |  | Valor Geral: |  | 234.5407
C0382 - BASE DE FUSÍVEL NH 00 EM QUADRO DE DISTRIBUIÇÃO ATÉ 125A - UN
MAO DE OBRA |  | Unidade | Coeficiente | Preço | Total
I0042 | AJUDANTE DE ELETRICISTA | H | 0.5 | 5.6 | 2.8
I2312 | ELETRICISTA | H | 0.5 | 7.2 | 3.6
|  |  |  | Total: | 6.4
MATERIAIS
I0201 | BASE FUSIVEL NH 00 - 125A | UN | 1 | 17.05 | 17.05
I1206 | FUSIVEL NH 00 - 125A | UN | 1 | 14.07 | 14.07
|  |  |  | Total: | 31.12
|  |  | Total Simples: |  | 37.52
|  |  | Encargos Sociais: |  | 5.57
|  |  | Valor BDI: |  | 0
|  |  | Valor Geral: |  | 43.0886
C0383 - BATE-MACAS EM AÇO INOXIDÁVEL CONTRA IMPACTO EM PAREDE - M
MAO DE OBRA |  | Unidade | Coeficiente | Preço | Total
I1879 | SOLDADOR | H | 1.5 | 7.2 | 10.8
I2391 | PEDREIRO | H | 1.2 | 7.2 | 8.64
I2543 | SERVENTE | H | 1.2 | 4.88 | 5.856
|  |  |  | Total: | 25.296
MATERIAIS
I0109 | AREIA MEDIA | M3 | 0.0033 | 46 | 0.1518
I0535 | CHAPA DE AÇO INOX, N.300 | M2 | 0.3 | 665.08 | 199.524
I0805 | CIMENTO PORTLAND | KG | 3.5 | 0.5 | 1.75
I1621 | PERFIL BATENTE DE AÇO (14/24)X44MM CHAPA 20 (DIVISÓRIA) | KG | 1.75 | 2.7 | 4.725
I1872 | SOLDA 50X50 | KG | 0.45 | 53.5 | 24.075
|  |  |  | Total: | 230.2258
|  |  | Total Simples: |  | 255.5218
|  |  | Encargos Sociais: |  | 22.01
|  |  | Valor BDI: |  | 0
|  |  | Valor Geral: |  | 277.5318
C0384 - BATE-MACAS EM MADEIRA BOLEADA - M
MAO DE OBRA |  | Unidade | Coeficiente | Preço | Total
I0041 | AJUDANTE DE CARPINTEIRO | H | 1.2 | 5.6 | 6.72
I0498 | CARPINTEIRO | H | 1.2 | 7.2 | 8.64
|  |  |  | Total: | 15.36
MATERIAIS
I0453 | CALÇO PLASTICO | UN | 6 | 2.99 | 17.94
I1582 | PARAFUSO N.12X25MM | UN | 12 | 0.62 | 7.44
I1621 | PERFIL BATENTE DE AÇO (14/24)X44MM CHAPA 20 (DIVISÓRIA) | KG | 1.75 | 2.7 | 4.725
I1912 | TABUA DE 1"X12" DE 1A. | M2 | 0.5 | 70 | 35
|  |  |  | Total: | 65.105
|  |  | Total Simples: |  | 80.465
|  |  | Encargos Sociais: |  | 13.37
|  |  | Valor BDI: |  | 0
|  |  | Valor Geral: |  | 93.8297
C0385 - BATERIA SELADA 12V/7.5AH, P/LUMINÁRIAS AUTÔNOMAS - UN
MAO DE OBRA |  | Unidade | Coeficiente | Preço | Total
I0042 | AJUDANTE DE ELETRICISTA | H | 0.5 | 5.6 | 2.8
I2312 | ELETRICISTA | H | 0.5 | 7.2 | 3.6
|  |  |  | Total: | 6.4
MATERIAIS
I0214 | BATERIA SELADA 12V/7,5AH, P/ LUMIN.AUTOMAS | UN | 1 | 221.45 | 221.45
|  |  |  | Total: | 221.45
|  |  | Total Simples: |  | 227.85
|  |  | Encargos Sociais: |  | 5.57
|  |  | Valor BDI: |  | 0
|  |  | Valor Geral: |  | 233.4186
C0390 - BLOCO TELEFÔNICO DE LIGAÇÃO INTERNA BLI - 10 - UN
MAO DE OBRA |  | Unidade | Coeficiente | Preço | Total
I0042 | AJUDANTE DE ELETRICISTA | H | 0.3 | 5.6 | 1.68
I2312 | ELETRICISTA | H | 0.3 | 7.2 | 2.16
|  |  |  | Total: | 3.84
MATERIAIS
I0237 | BLOCO DE LIGAÇÃO INTERNO BLI - 10 | UN | 1 | 2.6 | 2.6
|  |  |  | Total: | 2.6
|  |  | Total Simples: |  | 6.44
|  |  | Encargos Sociais: |  | 3.34
|  |  | Valor BDI: |  | 0
|  |  | Valor Geral: |  | 9.7812
C0392 - BOCA DE BUEIRO DUPLO CAPEADO (1.50 X 1.00m) - UN
SERVIÇOS |  | Unidade | Coeficiente | Preço | Total
C0057 | ALVENARIA DE PEDRA ARGAMASSADA (TRAÇO 1:4) C/AGREGADOS PRODUZIDOS (S/TRANSP) | M3 | 6.468 | 163.4644 | 1057.2874
C1402 | FORMA PLANA CHAPA COMPENSADA RESINADA, ESP.= 10mm P/GALERIA E BUEIROS CAPEADOS | M2 | 13.19 | 27.0525 | 356.8225
|  |  |  | Total: | 1414.1099
|  |  | Total Simples: |  | 1414.1099
|  |  | Encargos Sociais: |  | 689.11
|  |  | Valor BDI: |  | 0
|  |  | Valor Geral: |  | 2103.2204
C0391 - BOCA DE BUEIRO DUPLO CAPEADO (1.00 X 1.00m) - UN
SERVIÇOS |  | Unidade | Coeficiente | Preço | Total
C0057 | ALVENARIA DE PEDRA ARGAMASSADA (TRAÇO 1:4) C/AGREGADOS PRODUZIDOS (S/TRANSP) | M3 | 4.923 | 163.4644 | 804.735
C1402 | FORMA PLANA CHAPA COMPENSADA RESINADA, ESP.= 10mm P/GALERIA E BUEIROS CAPEADOS | M2 | 11.45 | 27.0525 | 309.7511
|  |  |  | Total: | 1114.4861
|  |  | Total Simples: |  | 1114.4861
|  |  | Encargos Sociais: |  | 543.35
|  |  | Valor BDI: |  | 0
|  |  | Valor Geral: |  | 1657.8432
C0330 - ATERRO C/COMPACTAÇÃO MANUAL S/CONTROLE, MAT. C/AQUISIÇÃO - M3
MAO DE OBRA |  | Unidade | Coeficiente | Preço | Total
I2543 | SERVENTE | H | 1.7 | 4.88 | 8.296
|  |  |  | Total: | 8.296
MATERIAIS
I0111 | AREIA VERMELHA | M3 | 1.1 | 46 | 50.6
|  |  |  | Total: | 50.6
|  |  | Total Simples: |  | 58.896
|  |  | Encargos Sociais: |  | 7.21
|  |  | Valor BDI: |  | 0
|  |  | Valor Geral: |  | 66.1143
C0331 - ATERRO C/COMPACTAÇÃO MANUAL S/CONTROLE, MAT. PRODUZIDO (S/TRANSP.) - M3
MAO DE OBRA |  | Unidade | Coeficiente | Preço | Total
I2543 | SERVENTE | H | 1.7 | 4.88 | 8.296
|  |  |  | Total: | 8.296
SERVIÇOS
C3129 | AREIA DE CAMPO - EXTRAÇÃO | M3 | 1.1 | 3.3373 | 3.6711
|  |  |  | Total: | 3.6711
|  |  | Total Simples: |  | 11.9671
|  |  | Encargos Sociais: |  | 7.44
|  |  | Valor BDI: |  | 0
|  |  | Valor Geral: |  | 19.4054
C0332 - AUTOMÁTICO DE BOIA - UN
MAO DE OBRA |  | Unidade | Coeficiente | Preço | Total
I0042 | AJUDANTE DE ELETRICISTA | H | 1 | 5.6 | 5.6
I2312 | ELETRICISTA | H | 1 | 7.2 | 7.2
|  |  |  | Total: | 12.8
MATERIAIS
I0148 | AUTOMATICO DE BOIA | UN | 1 | 35.93 | 35.93
|  |  |  | Total: | 35.93
|  |  | Total Simples: |  | 48.73
|  |  | Encargos Sociais: |  | 11.14
|  |  | Valor BDI: |  | 0
|  |  | Valor Geral: |  | 59.8673
C0333 - SERVIÇOS DE SONDAGEM GEOTÉCNICA MISTA EM ROCHA - M
EMPREITADA |  | Unidade | Coeficiente | Preço | Total
I0454 | SERVIÇOS DE SONDAGEM GEOTÉCNICA MISTA EM ROCHA | M | 1 | 981.33 | 981.33
|  |  |  | Total: | 981.33
|  |  | Total Simples: |  | 981.33
|  |  | Encargos Sociais: |  | 0
|  |  | Valor BDI: |  | 0
|  |  | Valor Geral: |  | 981.33
C0334 - AZULEJOS JUNTA A PRUMO C/ARGAMASSA MISTA CIMENTO, CAL HIDRATADA .E AREIA TRAÇO 1:2:8 - M2
MAO DE OBRA |  | Unidade | Coeficiente | Preço | Total
I0152 | AZULEJISTA | H | 2 | 7.2 | 14.4
I2543 | SERVENTE | H | 1.34 | 4.88 | 6.5392
|  |  |  | Total: | 20.9392
MATERIAIS
I0109 | AREIA MEDIA | M3 | 0.0243 | 46 | 1.1178
I0153 | AZULEJO BRANCO 15X15CM | M2 | 1.1 | 23.07 | 25.377
I0441 | CAL HIDRATADA | KG | 3.64 | 0.74 | 2.6936
I0799 | CIMENTO BRANCO | KG | 0.25 | 2.81 | 0.7025
I0805 | CIMENTO PORTLAND | KG | 3.64 | 0.5 | 1.82
|  |  |  | Total: | 31.7109
|  |  | Total Simples: |  | 52.6501
|  |  | Encargos Sociais: |  | 18.22
|  |  | Valor BDI: |  | 0
|  |  | Valor Geral: |  | 70.8693
C0335 - AZULEJOS JUNTA A PRUMO C/ARGAMASSA DE CAL EM PASTA E AREIA TRAÇO 1:3.C/100KG DE CIMENTO - M2
MAO DE OBRA |  | Unidade | Coeficiente | Preço | Total
I2391 | PEDREIRO | H | 2 | 7.2 | 14.4
I2543 | SERVENTE | H | 1.33 | 4.88 | 6.4904
|  |  |  | Total: | 20.8904
MATERIAIS
I0109 | AREIA MEDIA | M3 | 0.0243 | 46 | 1.1178
I0153 | AZULEJO BRANCO 15X15CM | M2 | 1.1 | 23.07 | 25.377
I0442 | CAL VIRGEM EM PO | KG | 4.46 | 0.85 | 3.791
I0799 | CIMENTO BRANCO | KG | 0.25 | 2.81 | 0.7025
I0805 | CIMENTO PORTLAND | KG | 2 | 0.5 | 1
|  |  |  | Total: | 31.9883
|  |  | Total Simples: |  | 52.8787
|  |  | Encargos Sociais: |  | 18.18
|  |  | Valor BDI: |  | 0
|  |  | Valor Geral: |  | 71.0554
C0336 - AZULEJOS JUNTA À PRUMO C/CIMENTO COLANTE - M2
MAO DE OBRA |  | Unidade | Coeficiente | Preço | Total
I0152 | AZULEJISTA | H | 0.36 | 7.2 | 2.592
I2543 | SERVENTE | H | 0.24 | 4.88 | 1.1712
|  |  |  | Total: | 3.7632
MATERIAIS
I0153 | AZULEJO BRANCO 15X15CM | M2 | 1.05 | 23.07 | 24.2235
I0799 | CIMENTO BRANCO | KG | 0.25 | 2.81 | 0.7025
I0800 | CIMENTO COLANTE | KG | 4.5 | 0.65 | 2.925
|  |  |  | Total: | 27.851
|  |  | Total Simples: |  | 31.6142
|  |  | Encargos Sociais: |  | 3.28
|  |  | Valor BDI: |  | 0
|  |  | Valor Geral: |  | 34.8886
C0337 - AZULEJOS JUNTA À PRUMO C/COLA A BASE DE PVA - M2
MAO DE OBRA |  | Unidade | Coeficiente | Preço | Total
I0152 | AZULEJISTA | H | 0.5 | 7.2 | 3.6
I2543 | SERVENTE | H | 0.14 | 4.88 | 0.6832
|  |  |  | Total: | 4.2832
MATERIAIS
I0153 | AZULEJO BRANCO 15X15CM | M2 | 1.05 | 23.07 | 24.2235
I0799 | CIMENTO BRANCO | KG | 0.25 | 2.81 | 0.7025
I0814 | COLA ESPECIAL 'PVA' | KG | 0.9 | 18.3 | 16.47
|  |  |  | Total: | 41.396
|  |  | Total Simples: |  | 45.6792
|  |  | Encargos Sociais: |  | 3.73
|  |  | Valor BDI: |  | 0
|  |  | Valor Geral: |  | 49.406
C0338 - AZULEJOS JUNTA AMARRADA C/ARGAMASSA MISTA CIMENTO, CAL HIDRATADA E AREIA TRAÇO 1:2:8 - M2
MAO DE OBRA |  | Unidade | Coeficiente | Preço | Total
I0152 | AZULEJISTA | H | 1.6 | 7.2 | 11.52
I2543 | SERVENTE | H | 1.34 | 4.88 | 6.5392
|  |  |  | Total: | 18.0592
MATERIAIS
I0109 | AREIA MEDIA | M3 | 0.0243 | 46 | 1.1178
I0153 | AZULEJO BRANCO 15X15CM | M2 | 1.1 | 23.07 | 25.377
I0441 | CAL HIDRATADA | KG | 3.64 | 0.74 | 2.6936
I0799 | CIMENTO BRANCO | KG | 0.25 | 2.81 | 0.7025
I0805 | CIMENTO PORTLAND | KG | 3.64 | 0.5 | 1.82
|  |  |  | Total: | 31.7109
|  |  | Total Simples: |  | 49.7701
|  |  | Encargos Sociais: |  | 15.71
|  |  | Valor BDI: |  | 0
|  |  | Valor Geral: |  | 65.4834
C0339 - AZULEJOS JUNTA AMARRADA C/ARGAMASSA DE CAL VIRGEM E AREIA TRAÇO 1:3.C/100Kg DE CIMENTO - M2
MAO DE OBRA |  | Unidade | Coeficiente | Preço | Total
I2391 | PEDREIRO | H | 1.6 | 7.2 | 11.52
I2543 | SERVENTE | H | 1.31 | 4.88 | 6.3928
|  |  |  | Total: | 17.9128
MATERIAIS
I0109 | AREIA MEDIA | M3 | 0.0243 | 46 | 1.1178
I0153 | AZULEJO BRANCO 15X15CM | M2 | 1.1 | 23.07 | 25.377
I0442 | CAL VIRGEM EM PO | KG | 4.58 | 0.85 | 3.893
I0799 | CIMENTO BRANCO | KG | 0.25 | 2.81 | 0.7025
I0805 | CIMENTO PORTLAND | KG | 2 | 0.5 | 1
|  |  |  | Total: | 32.0903
|  |  | Total Simples: |  | 50.0031
|  |  | Encargos Sociais: |  | 15.59
|  |  | Valor BDI: |  | 0
|  |  | Valor Geral: |  | 65.589
C0322 - ASSENTAMENTO DE TUBOS, PEÇAS E CONEXÕES EM FoFo, JE DN 75mm - M
EQUIPAMENTOS (CHORARIO) |  | Unidade | Coeficiente | Preço | Total
I0705 | CAMINHÃO COMERC. EQUIP. C/GUINDASTE (CHP) | H | 0.009 | 99.004 | 0.89104
|  |  |  | Total: | 0.891
MAO DE OBRA
I2320 | ENCANADOR | H | 0.07 | 7.2 | 0.504
I2543 | SERVENTE | H | 0.153 | 4.88 | 0.74664
|  |  |  | Total: | 1.2506
SERVIÇOS
C0705 | CARGA E DESCARGA DE TUBOS E CONEXÕES EM FoFo | T | 0.012 | 36.3594 | 0.43631
C2980 | TRANSPORTE DE TUBOS E CONEXÕES DE FoFo, AÇO OU CONCRETO | T | 0.012 | 21.544 | 0.25853
|  |  |  | Total: | 0.6948
|  |  | Total Simples: |  | 2.8365
|  |  | Encargos Sociais: |  | 1.24
|  |  | Valor BDI: |  | 0
|  |  | Valor Geral: |  | 4.0784
C0323 - ASSENTAMENTO DE TUBOS, PEÇAS E CONEXÕES EM FoFo, JE DN 800mm - M
EQUIPAMENTOS (CHORARIO) |  | Unidade | Coeficiente | Preço | Total
I0705 | CAMINHÃO COMERC. EQUIP. C/GUINDASTE (CHP) | H | 0.17 | 99.004 | 16.8307
I0773 | TALHA TIRFOR 3,2 T (CHP) | H | 0.45 | 0.5768 | 0.25956
|  |  |  | Total: | 17.0903
MAO DE OBRA
I2320 | ENCANADOR | H | 0.45 | 7.2 | 3.24
I2543 | SERVENTE | H | 1.86 | 4.88 | 9.0768
|  |  |  | Total: | 12.3168
SERVIÇOS
C0705 | CARGA E DESCARGA DE TUBOS E CONEXÕES EM FoFo | T | 0.204 | 36.3594 | 7.4173
C2980 | TRANSPORTE DE TUBOS E CONEXÕES DE FoFo, AÇO OU CONCRETO | T | 0.204 | 21.544 | 4.395
|  |  |  | Total: | 11.8123
|  |  | Total Simples: |  | 41.2193
|  |  | Encargos Sociais: |  | 13.45
|  |  | Valor BDI: |  | 0
|  |  | Valor Geral: |  | 54.668
C0320 - ASSENTAMENTO DE TUBOS, PEÇAS E CONEXÕES EM FoFo, JE DN 600mm - M
EQUIPAMENTOS (CHORARIO) |  | Unidade | Coeficiente | Preço | Total
I0705 | CAMINHÃO COMERC. EQUIP. C/GUINDASTE (CHP) | H | 0.14 | 99.004 | 13.8606
I0773 | TALHA TIRFOR 3,2 T (CHP) | H | 0.4 | 0.5768 | 0.23072
|  |  |  | Total: | 14.0913
MAO DE OBRA
I2320 | ENCANADOR | H | 0.4 | 7.2 | 2.88
I2543 | SERVENTE | H | 1.52 | 4.88 | 7.4176
|  |  |  | Total: | 10.2976
SERVIÇOS
C0705 | CARGA E DESCARGA DE TUBOS E CONEXÕES EM FoFo | T | 0.131 | 36.3594 | 4.7631
C2980 | TRANSPORTE DE TUBOS E CONEXÕES DE FoFo, AÇO OU CONCRETO | T | 0.131 | 21.544 | 2.8223
|  |  |  | Total: | 7.5854
|  |  | Total Simples: |  | 31.9742
|  |  | Encargos Sociais: |  | 10.93
|  |  | Valor BDI: |  | 0
|  |  | Valor Geral: |  | 42.903
C0321 - ASSENTAMENTO DE TUBOS, PEÇAS E CONEXÕES EM FoFo, JE DN 700mm - M
EQUIPAMENTOS (CHORARIO) |  | Unidade | Coeficiente | Preço | Total
I0705 | CAMINHÃO COMERC. EQUIP. C/GUINDASTE (CHP) | H | 0.17 | 99.004 | 16.8307
I0773 | TALHA TIRFOR 3,2 T (CHP) | H | 0.45 | 0.5768 | 0.25956
|  |  |  | Total: | 17.0903
MAO DE OBRA
I2320 | ENCANADOR | H | 0.45 | 7.2 | 3.24
I2543 | SERVENTE | H | 1.86 | 4.88 | 9.0768
|  |  |  | Total: | 12.3168
SERVIÇOS
C0705 | CARGA E DESCARGA DE TUBOS E CONEXÕES EM FoFo | T | 0.166 | 36.3594 | 6.0357
C2980 | TRANSPORTE DE TUBOS E CONEXÕES DE FoFo, AÇO OU CONCRETO | T | 0.166 | 21.544 | 3.5763
|  |  |  | Total: | 9.612
|  |  | Total Simples: |  | 39.019
|  |  | Encargos Sociais: |  | 13.16
|  |  | Valor BDI: |  | 0
|  |  | Valor Geral: |  | 52.1792
C0326 - ATERRAMENTO COMPLETO C/ HASTE COPPERWELD 3/4"X 2.40M - UN
MAO DE OBRA |  | Unidade | Coeficiente | Preço | Total
I0042 | AJUDANTE DE ELETRICISTA | H | 3.5 | 5.6 | 19.6
I2312 | ELETRICISTA | H | 1.5 | 7.2 | 10.8
|  |  |  | Total: | 30.4
MATERIAIS
I0338 | CABO COBRE NU 25MM2 | M | 3 | 8.05 | 24.15
I0421 | CAIXA INSPEÇÃO DO TERRA | UN | 1 | 47.03 | 47.03
I0841 | CONECTOR PARA HASTE TERRA | UN | 1 | 2.35 | 2.35
I1244 | HASTE DE ATERRAMENTO COPPERWELD DE 3/4'' x 2.40M | UN | 1 | 48.2 | 48.2
|  |  |  | Total: | 121.73
|  |  | Total Simples: |  | 152.13
|  |  | Encargos Sociais: |  | 26.45
|  |  | Valor BDI: |  | 0
|  |  | Valor Geral: |  | 178.581
C0327 - ATERRAMENTO COMPLETO C/ 3 HASTES COPPERWELD P/PÁRA-RAIOS - CJ
MAO DE OBRA |  | Unidade | Coeficiente | Preço | Total
I0042 | AJUDANTE DE ELETRICISTA | H | 6.5 | 5.6 | 36.4
I2312 | ELETRICISTA | H | 6.5 | 7.2 | 46.8
|  |  |  | Total: | 83.2
MATERIAIS
I0421 | CAIXA INSPEÇÃO DO TERRA | UN | 3 | 47.03 | 141.09
I0841 | CONECTOR PARA HASTE TERRA | UN | 3 | 2.35 | 7.05
I1244 | HASTE DE ATERRAMENTO COPPERWELD DE 3/4'' x 2.40M | UN | 3 | 48.2 | 144.6
I2162 | TUBO CERÂMICO DE 300MM | M | 3 | 65.7 | 197.1
|  |  |  | Total: | 489.84
|  |  | Total Simples: |  | 573.04
|  |  | Encargos Sociais: |  | 72.39
|  |  | Valor BDI: |  | 0
|  |  | Valor Geral: |  | 645.4323
C0324 - ASSENTAMENTO DE TUBOS, PEÇAS E CONEXÕES EM FoFo, JE DN 900mm - M
EQUIPAMENTOS (CHORARIO) |  | Unidade | Coeficiente | Preço | Total
I0705 | CAMINHÃO COMERC. EQUIP. C/GUINDASTE (CHP) | H | 0.2 | 99.004 | 19.8008
I0773 | TALHA TIRFOR 3,2 T (CHP) | H | 0.72 | 0.5768 | 0.4153
|  |  |  | Total: | 20.2161
MAO DE OBRA
I2320 | ENCANADOR | H | 0.72 | 7.2 | 5.184
I2543 | SERVENTE | H | 2.4 | 4.88 | 11.712
|  |  |  | Total: | 16.896
SERVIÇOS
C0705 | CARGA E DESCARGA DE TUBOS E CONEXÕES EM FoFo | T | 0.245 | 36.3594 | 8.9081
C2980 | TRANSPORTE DE TUBOS E CONEXÕES DE FoFo, AÇO OU CONCRETO | T | 0.245 | 21.544 | 5.2783
|  |  |  | Total: | 14.1864
|  |  | Total Simples: |  | 51.2984
|  |  | Encargos Sociais: |  | 17.95
|  |  | Valor BDI: |  | 0
|  |  | Valor Geral: |  | 69.2515
C0325 - ATERRAMENTO COMPLETO C/ HASTE COPPERWELD 3/4" X 3.0M - UN
MAO DE OBRA |  | Unidade | Coeficiente | Preço | Total
I0042 | AJUDANTE DE ELETRICISTA | H | 3.5 | 5.6 | 19.6
I2312 | ELETRICISTA | H | 1.5 | 7.2 | 10.8
|  |  |  | Total: | 30.4
MATERIAIS
I0338 | CABO COBRE NU 25MM2 | M | 3 | 8.05 | 24.15
I0421 | CAIXA INSPEÇÃO DO TERRA | UN | 1 | 47.03 | 47.03
I0841 | CONECTOR PARA HASTE TERRA | UN | 1 | 2.35 | 2.35
I1243 | HASTE DE ATERRAMENTO COPPERWELD 3/4'' x 3M | UN | 1 | 48.37 | 48.37
|  |  |  | Total: | 121.9
|  |  | Total Simples: |  | 152.3
|  |  | Encargos Sociais: |  | 26.45
|  |  | Valor BDI: |  | 0
|  |  | Valor Geral: |  | 178.751
C0328 - ATERRO C/COMPACTAÇÃO MECÂNICA E CONTROLE, MAT. DE AQUISIÇÃO - M3
EQUIPAMENTOS (CHORARIO) |  | Unidade | Coeficiente | Preço | Total
I0706 | CAMINHÃO TANQUE 6.000 l (CHP) | H | 0.035 | 91.3001 | 3.1955
I0725 | COMPACTADOR DE PLACA VIBRATÓRIA HP 7 (CHP) | H | 0.035 | 27.9378 | 0.97782
|  |  |  | Total: | 4.1733
MAO DE OBRA
I2543 | SERVENTE | H | 1.05 | 4.88 | 5.124
|  |  |  | Total: | 5.124
MATERIAIS
I0111 | AREIA VERMELHA | M3 | 1.1 | 46 | 50.6
|  |  |  | Total: | 50.6
|  |  | Total Simples: |  | 59.8973
|  |  | Encargos Sociais: |  | 4.92
|  |  | Valor BDI: |  | 0
|  |  | Valor Geral: |  | 64.8186
C0329 - ATERRO C/COMPACTAÇÃO MECÂNICA E CONTROLE, MAT. PRODUZIDO (S/TRANSP.) - M3
EQUIPAMENTOS (CHORARIO) |  | Unidade | Coeficiente | Preço | Total
I0706 | CAMINHÃO TANQUE 6.000 l (CHP) | H | 0.035 | 91.3001 | 3.1955
I0725 | COMPACTADOR DE PLACA VIBRATÓRIA HP 7 (CHP) | H | 0.035 | 27.9378 | 0.97782
|  |  |  | Total: | 4.1733
MAO DE OBRA
I2543 | SERVENTE | H | 1.05 | 4.88 | 5.124
|  |  |  | Total: | 5.124
SERVIÇOS
C3129 | AREIA DE CAMPO - EXTRAÇÃO | M3 | 1.1 | 3.3373 | 3.6711
|  |  |  | Total: | 3.6711
|  |  | Total Simples: |  | 12.9684
|  |  | Encargos Sociais: |  | 5.14
|  |  | Valor BDI: |  | 0
|  |  | Valor Geral: |  | 18.1096
C0310 - ASSENTAMENTO DE TUBOS, PEÇAS E CONEXÕES EM FoFo, JE DN 1200mm - M
EQUIPAMENTOS (CHORARIO) |  | Unidade | Coeficiente | Preço | Total
I0705 | CAMINHÃO COMERC. EQUIP. C/GUINDASTE (CHP) | H | 0.27 | 99.004 | 26.7311
I0773 | TALHA TIRFOR 3,2 T (CHP) | H | 1.15 | 0.5768 | 0.66332
|  |  |  | Total: | 27.3944
MAO DE OBRA
I2320 | ENCANADOR | H | 1.15 | 7.2 | 8.28
I2543 | SERVENTE | H | 3.86 | 4.88 | 18.8368
|  |  |  | Total: | 27.1168
SERVIÇOS
C0705 | CARGA E DESCARGA DE TUBOS E CONEXÕES EM FoFo | T | 0.392 | 36.3594 | 14.2529
C2980 | TRANSPORTE DE TUBOS E CONEXÕES DE FoFo, AÇO OU CONCRETO | T | 0.392 | 21.544 | 8.4452
|  |  |  | Total: | 22.6981
|  |  | Total Simples: |  | 77.2093
|  |  | Encargos Sociais: |  | 28.45
|  |  | Valor BDI: |  | 0
|  |  | Valor Geral: |  | 105.6586
C0311 - ASSENTAMENTO DE TUBOS, PEÇAS E CONEXÕES EM FoFo, JE DN 150mm - M
EQUIPAMENTOS (CHORARIO) |  | Unidade | Coeficiente | Preço | Total
I0705 | CAMINHÃO COMERC. EQUIP. C/GUINDASTE (CHP) | H | 0.019 | 99.004 | 1.8811
I0772 | TALHA TIRFOR 1,6 T (CHP) | H | 0.15 | 0.34608 | 0.051912
|  |  |  | Total: | 1.933
MAO DE OBRA
I2320 | ENCANADOR | H | 0.15 | 7.2 | 1.08
I2543 | SERVENTE | H | 0.35 | 4.88 | 1.708
|  |  |  | Total: | 2.788
SERVIÇOS
C0705 | CARGA E DESCARGA DE TUBOS E CONEXÕES EM FoFo | T | 0.0235 | 36.3594 | 0.85445
C2980 | TRANSPORTE DE TUBOS E CONEXÕES DE FoFo, AÇO OU CONCRETO | T | 0.0235 | 21.544 | 0.50628
|  |  |  | Total: | 1.3607
|  |  | Total Simples: |  | 6.0817
|  |  | Encargos Sociais: |  | 2.74
|  |  | Valor BDI: |  | 0
|  |  | Valor Geral: |  | 8.8182
C0312 - ASSENTAMENTO DE TUBOS, PEÇAS E CONEXÕES EM FoFo, JE DN 200mm - M
EQUIPAMENTOS (CHORARIO) |  | Unidade | Coeficiente | Preço | Total
I0705 | CAMINHÃO COMERC. EQUIP. C/GUINDASTE (CHP) | H | 0.024 | 99.004 | 2.3761
I0772 | TALHA TIRFOR 1,6 T (CHP) | H | 0.15 | 0.34608 | 0.051912
|  |  |  | Total: | 2.428
MAO DE OBRA
I2320 | ENCANADOR | H | 0.15 | 7.2 | 1.08
I2543 | SERVENTE | H | 0.423 | 4.88 | 2.0642
|  |  |  | Total: | 3.1442
SERVIÇOS
C0705 | CARGA E DESCARGA DE TUBOS E CONEXÕES EM FoFo | T | 0.032 | 36.3594 | 1.1635
C2980 | TRANSPORTE DE TUBOS E CONEXÕES DE FoFo, AÇO OU CONCRETO | T | 0.032 | 21.544 | 0.68941
|  |  |  | Total: | 1.8529
|  |  | Total Simples: |  | 7.4252
|  |  | Encargos Sociais: |  | 3.14
|  |  | Valor BDI: |  | 0
|  |  | Valor Geral: |  | 10.571
C0317 - ASSENTAMENTO DE TUBOS, PEÇAS E CONEXÕES EM FoFo, JE DN 450mm - M
EQUIPAMENTOS (CHORARIO) |  | Unidade | Coeficiente | Preço | Total
I0705 | CAMINHÃO COMERC. EQUIP. C/GUINDASTE (CHP) | H | 0.084 | 99.004 | 8.3163
I0773 | TALHA TIRFOR 3,2 T (CHP) | H | 0.3 | 0.5768 | 0.17304
|  |  |  | Total: | 8.4893
MAO DE OBRA
I2320 | ENCANADOR | H | 0.3 | 7.2 | 2.16
I2543 | SERVENTE | H | 1.05 | 4.88 | 5.124
|  |  |  | Total: | 7.284
SERVIÇOS
C0705 | CARGA E DESCARGA DE TUBOS E CONEXÕES EM FoFo | T | 0.0875 | 36.3594 | 3.1814
C2980 | TRANSPORTE DE TUBOS E CONEXÕES DE FoFo, AÇO OU CONCRETO | T | 0.0875 | 21.544 | 1.8851
|  |  |  | Total: | 5.0665
|  |  | Total Simples: |  | 20.8399
|  |  | Encargos Sociais: |  | 7.59
|  |  | Valor BDI: |  | 0
|  |  | Valor Geral: |  | 28.4266
C0318 - ASSENTAMENTO DE TUBOS, PEÇAS E CONEXÕES EM FoFo, JE DN 500mm - M
EQUIPAMENTOS (CHORARIO) |  | Unidade | Coeficiente | Preço | Total
I0705 | CAMINHÃO COMERC. EQUIP. C/GUINDASTE (CHP) | H | 0.11 | 99.004 | 10.8904
I0773 | TALHA TIRFOR 3,2 T (CHP) | H | 0.35 | 0.5768 | 0.20188
|  |  |  | Total: | 11.0923
MAO DE OBRA
I2320 | ENCANADOR | H | 0.35 | 7.2 | 2.52
I2543 | SERVENTE | H | 1.28 | 4.88 | 6.2464
|  |  |  | Total: | 8.7664
SERVIÇOS
C0705 | CARGA E DESCARGA DE TUBOS E CONEXÕES EM FoFo | T | 0.101 | 36.3594 | 3.6723
C2980 | TRANSPORTE DE TUBOS E CONEXÕES DE FoFo, AÇO OU CONCRETO | T | 0.101 | 21.544 | 2.1759
|  |  |  | Total: | 5.8482
|  |  | Total Simples: |  | 25.707
|  |  | Encargos Sociais: |  | 9.16
|  |  | Valor BDI: |  | 0
|  |  | Valor Geral: |  | 34.867
C0319 - ASSENTAMENTO DE TUBOS, PEÇAS E CONEXÕES EM FoFo, JE DN 50mm - M
EQUIPAMENTOS (CHORARIO) |  | Unidade | Coeficiente | Preço | Total
I0705 | CAMINHÃO COMERC. EQUIP. C/GUINDASTE (CHP) | H | 0.007 | 99.004 | 0.69303
|  |  |  | Total: | 0.693
MAO DE OBRA
I2320 | ENCANADOR | H | 0.07 | 7.2 | 0.504
I2543 | SERVENTE | H | 0.115 | 4.88 | 0.5612
|  |  |  | Total: | 1.0652
SERVIÇOS
C0705 | CARGA E DESCARGA DE TUBOS E CONEXÕES EM FoFo | T | 0.0085 | 36.3594 | 0.30905
C2980 | TRANSPORTE DE TUBOS E CONEXÕES DE FoFo, AÇO OU CONCRETO | T | 0.0085 | 21.544 | 0.18312
|  |  |  | Total: | 0.4922
|  |  | Total Simples: |  | 2.2504
|  |  | Encargos Sociais: |  | 1.04
|  |  | Valor BDI: |  | 0
|  |  | Valor Geral: |  | 3.2905
C0313 - ASSENTAMENTO DE TUBOS, PEÇAS E CONEXÕES EM FoFo, JE DN 250mm - M
EQUIPAMENTOS (CHORARIO) |  | Unidade | Coeficiente | Preço | Total
I0705 | CAMINHÃO COMERC. EQUIP. C/GUINDASTE (CHP) | H | 0.033 | 99.004 | 3.2671
I0772 | TALHA TIRFOR 1,6 T (CHP) | H | 0.15 | 0.34608 | 0.051912
|  |  |  | Total: | 3.319
MAO DE OBRA
I2320 | ENCANADOR | H | 0.15 | 7.2 | 1.08
I2543 | SERVENTE | H | 0.498 | 4.88 | 2.4302
|  |  |  | Total: | 3.5102
SERVIÇOS
C0705 | CARGA E DESCARGA DE TUBOS E CONEXÕES EM FoFo | T | 0.041 | 36.3594 | 1.4907
C2980 | TRANSPORTE DE TUBOS E CONEXÕES DE FoFo, AÇO OU CONCRETO | T | 0.041 | 21.544 | 0.8833
|  |  |  | Total: | 2.374
|  |  | Total Simples: |  | 9.2033
|  |  | Encargos Sociais: |  | 3.6
|  |  | Valor BDI: |  | 0
|  |  | Valor Geral: |  | 12.7985
C0314 - ASSENTAMENTO DE TUBOS, PEÇAS E CONEXÕES EM FoFo, JE DN 300mm - M
EQUIPAMENTOS (CHORARIO) |  | Unidade | Coeficiente | Preço | Total
I0705 | CAMINHÃO COMERC. EQUIP. C/GUINDASTE (CHP) | H | 0.042 | 99.004 | 4.1582
I0772 | TALHA TIRFOR 1,6 T (CHP) | H | 0.2 | 0.34608 | 0.069216
|  |  |  | Total: | 4.2274
MAO DE OBRA
I2320 | ENCANADOR | H | 0.2 | 7.2 | 1.44
I2543 | SERVENTE | H | 0.623 | 4.88 | 3.0402
|  |  |  | Total: | 4.4802
SERVIÇOS
C0705 | CARGA E DESCARGA DE TUBOS E CONEXÕES EM FoFo | T | 0.051 | 36.3594 | 1.8543
C2980 | TRANSPORTE DE TUBOS E CONEXÕES DE FoFo, AÇO OU CONCRETO | T | 0.051 | 21.544 | 1.0987
|  |  |  | Total: | 2.953
|  |  | Total Simples: |  | 11.6607
|  |  | Encargos Sociais: |  | 4.58
|  |  | Valor BDI: |  | 0
|  |  | Valor Geral: |  | 16.2384
C0315 - ASSENTAMENTO DE TUBOS, PEÇAS E CONEXÕES EM FoFo, JE DN 350mm - M
EQUIPAMENTOS (CHORARIO) |  | Unidade | Coeficiente | Preço | Total
I0705 | CAMINHÃO COMERC. EQUIP. C/GUINDASTE (CHP) | H | 0.051 | 99.004 | 5.0492
I0772 | TALHA TIRFOR 1,6 T (CHP) | H | 0.25 | 0.34608 | 0.08652
|  |  |  | Total: | 5.1357
MAO DE OBRA
I2320 | ENCANADOR | H | 0.25 | 7.2 | 1.8
I2543 | SERVENTE | H | 0.703 | 4.88 | 3.4306
|  |  |  | Total: | 5.2306
SERVIÇOS
C0705 | CARGA E DESCARGA DE TUBOS E CONEXÕES EM FoFo | T | 0.062 | 36.3594 | 2.2543
C2980 | TRANSPORTE DE TUBOS E CONEXÕES DE FoFo, AÇO OU CONCRETO | T | 0.062 | 21.544 | 1.3357
|  |  |  | Total: | 3.59
|  |  | Total Simples: |  | 13.9564
|  |  | Encargos Sociais: |  | 5.37
|  |  | Valor BDI: |  | 0
|  |  | Valor Geral: |  | 19.3332
C0316 - ASSENTAMENTO DE TUBOS, PEÇAS E CONEXÕES EM FoFo, JE DN 400mm - M
EQUIPAMENTOS (CHORARIO) |  | Unidade | Coeficiente | Preço | Total
I0705 | CAMINHÃO COMERC. EQUIP. C/GUINDASTE (CHP) | H | 0.061 | 99.004 | 6.0392
I0773 | TALHA TIRFOR 3,2 T (CHP) | H | 0.25 | 0.5768 | 0.1442
|  |  |  | Total: | 6.1834
MAO DE OBRA
I2320 | ENCANADOR | H | 0.25 | 7.2 | 1.8
I2543 | SERVENTE | H | 0.832 | 4.88 | 4.0602
|  |  |  | Total: | 5.8602
SERVIÇOS
C0705 | CARGA E DESCARGA DE TUBOS E CONEXÕES EM FoFo | T | 0.074 | 36.3594 | 2.6906
C2980 | TRANSPORTE DE TUBOS E CONEXÕES DE FoFo, AÇO OU CONCRETO | T | 0.074 | 21.544 | 1.5943
|  |  |  | Total: | 4.2849
|  |  | Total Simples: |  | 16.3285
|  |  | Encargos Sociais: |  | 6.08
|  |  | Valor BDI: |  | 0
|  |  | Valor Geral: |  | 22.4137
C0300 - ASSENTAMENTO DE TUBOS EM CONCRETO, JE D=500mm - M
EQUIPAMENTOS (CHORARIO) |  | Unidade | Coeficiente | Preço | Total
I0705 | CAMINHÃO COMERC. EQUIP. C/GUINDASTE (CHP) | H | 0.07 | 99.004 | 6.9303
I0773 | TALHA TIRFOR 3,2 T (CHP) | H | 0.81 | 0.5768 | 0.46721
|  |  |  | Total: | 7.3975
MAO DE OBRA
I2320 | ENCANADOR | H | 0.81 | 7.2 | 5.832
I2543 | SERVENTE | H | 0.81 | 4.88 | 3.9528
|  |  |  | Total: | 9.7848
SERVIÇOS
C0703 | CARGA E DESCARGA DE TUBOS DE CONCRETO | T | 0.328 | 41.5536 | 13.6296
C2980 | TRANSPORTE DE TUBOS E CONEXÕES DE FoFo, AÇO OU CONCRETO | T | 0.328 | 21.544 | 7.0664
|  |  |  | Total: | 20.696
|  |  | Total Simples: |  | 37.8783
|  |  | Encargos Sociais: |  | 11.67
|  |  | Valor BDI: |  | 0
|  |  | Valor Geral: |  | 49.5529
C0301 - ASSENTAMENTO DE TUBOS EM CONCRETO, JE D=600mm - M
EQUIPAMENTOS (CHORARIO) |  | Unidade | Coeficiente | Preço | Total
I0705 | CAMINHÃO COMERC. EQUIP. C/GUINDASTE (CHP) | H | 0.09 | 99.004 | 8.9104
I0773 | TALHA TIRFOR 3,2 T (CHP) | H | 0.97 | 0.5768 | 0.5595
|  |  |  | Total: | 9.4699
MAO DE OBRA
I2320 | ENCANADOR | H | 0.97 | 7.2 | 6.984
I2543 | SERVENTE | H | 0.97 | 4.88 | 4.7336
|  |  |  | Total: | 11.7176
SERVIÇOS
C0703 | CARGA E DESCARGA DE TUBOS DE CONCRETO | T | 0.428 | 41.5536 | 17.7849
C2980 | TRANSPORTE DE TUBOS E CONEXÕES DE FoFo, AÇO OU CONCRETO | T | 0.428 | 21.544 | 9.2208
|  |  |  | Total: | 27.0057
|  |  | Total Simples: |  | 48.1932
|  |  | Encargos Sociais: |  | 14.31
|  |  | Valor BDI: |  | 0
|  |  | Valor Geral: |  | 62.5038
C0308 - ASSENTAMENTO DE TUBOS, PEÇAS E CONEXÕES EM FoFo, JE DN 100mm - M
EQUIPAMENTOS (CHORARIO) |  | Unidade | Coeficiente | Preço | Total
I0705 | CAMINHÃO COMERC. EQUIP. C/GUINDASTE (CHP) | H | 0.015 | 99.004 | 1.4851
|  |  |  | Total: | 1.4851
MAO DE OBRA
I2320 | ENCANADOR | H | 0.14 | 7.2 | 1.008
I2543 | SERVENTE | H | 0.24 | 4.88 | 1.1712
|  |  |  | Total: | 2.1792
SERVIÇOS
C0705 | CARGA E DESCARGA DE TUBOS E CONEXÕES EM FoFo | T | 0.015 | 36.3594 | 0.54539
C2980 | TRANSPORTE DE TUBOS E CONEXÕES DE FoFo, AÇO OU CONCRETO | T | 0.015 | 21.544 | 0.32316
|  |  |  | Total: | 0.8686
|  |  | Total Simples: |  | 4.5328
|  |  | Encargos Sociais: |  | 2.12
|  |  | Valor BDI: |  | 0
|  |  | Valor Geral: |  | 6.6472
C0309 - ASSENTAMENTO DE TUBOS, PEÇAS E CONEXÕES EM FoFo, JE DN 1100mm - M
EQUIPAMENTOS (CHORARIO) |  | Unidade | Coeficiente | Preço | Total
I0705 | CAMINHÃO COMERC. EQUIP. C/GUINDASTE (CHP) | H | 0.25 | 99.004 | 24.751
I0773 | TALHA TIRFOR 3,2 T (CHP) | H | 1 | 0.5768 | 0.5768
|  |  |  | Total: | 25.3278
MAO DE OBRA
I2320 | ENCANADOR | H | 1 | 7.2 | 7.2
I2543 | SERVENTE | H | 3.36 | 4.88 | 16.3968
|  |  |  | Total: | 23.5968
SERVIÇOS
C0705 | CARGA E DESCARGA DE TUBOS E CONEXÕES EM FoFo | T | 0.3205 | 36.3594 | 11.6532
C2980 | TRANSPORTE DE TUBOS E CONEXÕES DE FoFo, AÇO OU CONCRETO | T | 0.3205 | 21.544 | 6.9048
|  |  |  | Total: | 18.558
|  |  | Total Simples: |  | 67.4826
|  |  | Encargos Sociais: |  | 24.71
|  |  | Valor BDI: |  | 0
|  |  | Valor Geral: |  | 92.1872
C0306 - ASSENTAMENTO DE TUBOS EM CONCRETO,JUNTA ARGAMASSADA, D=200mm - M
MAO DE OBRA |  | Unidade | Coeficiente | Preço | Total
I2320 | ENCANADOR | H | 0.43 | 7.2 | 3.096
I2543 | SERVENTE | H | 0.43 | 4.88 | 2.0984
|  |  |  | Total: | 5.1944
SERVIÇOS
C0170 | ARGAMASSA DE CIMENTO E AREIA S/PEN. TRAÇO 1:3 | M3 | 0.001 | 347.736 | 0.34774
C0703 | CARGA E DESCARGA DE TUBOS DE CONCRETO | T | 0.0987 | 41.5536 | 4.1013
C2980 | TRANSPORTE DE TUBOS E CONEXÕES DE FoFo, AÇO OU CONCRETO | T | 0.0987 | 21.544 | 2.1264
|  |  |  | Total: | 6.5754
|  |  | Total Simples: |  | 11.7699
|  |  | Encargos Sociais: |  | 5.37
|  |  | Valor BDI: |  | 0
|  |  | Valor Geral: |  | 17.1365
C0307 - ASSENTAMENTO DE TUBOS, PEÇAS E CONEXÕES EM FoFo, JE DN 1000mm - M
EQUIPAMENTOS (CHORARIO) |  | Unidade | Coeficiente | Preço | Total
I0705 | CAMINHÃO COMERC. EQUIP. C/GUINDASTE (CHP) | H | 0.23 | 99.004 | 22.7709
I0773 | TALHA TIRFOR 3,2 T (CHP) | H | 0.85 | 0.5768 | 0.49028
|  |  |  | Total: | 23.2612
MAO DE OBRA
I2320 | ENCANADOR | H | 0.85 | 7.2 | 6.12
I2543 | SERVENTE | H | 2.85 | 4.88 | 13.908
|  |  |  | Total: | 20.028
SERVIÇOS
C0705 | CARGA E DESCARGA DE TUBOS E CONEXÕES EM FoFo | T | 0.289 | 36.3594 | 10.5079
C2980 | TRANSPORTE DE TUBOS E CONEXÕES DE FoFo, AÇO OU CONCRETO | T | 0.289 | 21.544 | 6.2262
|  |  |  | Total: | 16.7341
|  |  | Total Simples: |  | 60.0233
|  |  | Encargos Sociais: |  | 21.22
|  |  | Valor BDI: |  | 0
|  |  | Valor Geral: |  | 81.2444
C0304 - ASSENTAMENTO DE TUBOS EM CONCRETO, JE D= 900mm - M
EQUIPAMENTOS (CHORARIO) |  | Unidade | Coeficiente | Preço | Total
I0705 | CAMINHÃO COMERC. EQUIP. C/GUINDASTE (CHP) | H | 0.18 | 99.004 | 17.8207
I0773 | TALHA TIRFOR 3,2 T (CHP) | H | 1.45 | 0.5768 | 0.83636
|  |  |  | Total: | 18.6571
MAO DE OBRA
I2320 | ENCANADOR | H | 1.45 | 7.2 | 10.44
I2543 | SERVENTE | H | 1.45 | 4.88 | 7.076
|  |  |  | Total: | 17.516
SERVIÇOS
C0703 | CARGA E DESCARGA DE TUBOS DE CONCRETO | T | 0.879 | 41.5536 | 36.5256
C2980 | TRANSPORTE DE TUBOS E CONEXÕES DE FoFo, AÇO OU CONCRETO | T | 0.879 | 21.544 | 18.9371
|  |  |  | Total: | 55.4627
|  |  | Total Simples: |  | 91.6358
|  |  | Encargos Sociais: |  | 23.65
|  |  | Valor BDI: |  | 0
|  |  | Valor Geral: |  | 115.2942
C0305 - ASSENTAMENTO DE TUBOS EM CONCRETO,JUNTA ARGAMASSADA, D=150mm - M
MAO DE OBRA |  | Unidade | Coeficiente | Preço | Total
I2320 | ENCANADOR | H | 0.32 | 7.2 | 2.304
I2543 | SERVENTE | H | 0.32 | 4.88 | 1.5616
|  |  |  | Total: | 3.8656
SERVIÇOS
C0170 | ARGAMASSA DE CIMENTO E AREIA S/PEN. TRAÇO 1:3 | M3 | 0.001 | 347.736 | 0.34774
C0703 | CARGA E DESCARGA DE TUBOS DE CONCRETO | T | 0.074 | 41.5536 | 3.075
C2980 | TRANSPORTE DE TUBOS E CONEXÕES DE FoFo, AÇO OU CONCRETO | T | 0.074 | 21.544 | 1.5943
|  |  |  | Total: | 5.017
|  |  | Total Simples: |  | 8.8826
|  |  | Encargos Sociais: |  | 4.01
|  |  | Valor BDI: |  | 0
|  |  | Valor Geral: |  | 12.8917
C0302 - ASSENTAMENTO DE TUBOS EM CONCRETO, JE D= 700mm - M
EQUIPAMENTOS (CHORARIO) |  | Unidade | Coeficiente | Preço | Total
I0705 | CAMINHÃO COMERC. EQUIP. C/GUINDASTE (CHP) | H | 0.12 | 99.004 | 11.8805
I0773 | TALHA TIRFOR 3,2 T (CHP) | H | 1.13 | 0.5768 | 0.65178
|  |  |  | Total: | 12.5323
MAO DE OBRA
I2320 | ENCANADOR | H | 1.13 | 7.2 | 8.136
I2543 | SERVENTE | H | 1.13 | 4.88 | 5.5144
|  |  |  | Total: | 13.6504
SERVIÇOS
C0703 | CARGA E DESCARGA DE TUBOS DE CONCRETO | T | 0.557 | 41.5536 | 23.1454
C2980 | TRANSPORTE DE TUBOS E CONEXÕES DE FoFo, AÇO OU CONCRETO | T | 0.557 | 21.544 | 12
|  |  |  | Total: | 35.1454
|  |  | Total Simples: |  | 61.328
|  |  | Encargos Sociais: |  | 17.25
|  |  | Valor BDI: |  | 0
|  |  | Valor Geral: |  | 78.5807
C0303 - ASSENTAMENTO DE TUBOS EM CONCRETO, JE D= 800mm - M
EQUIPAMENTOS (CHORARIO) |  | Unidade | Coeficiente | Preço | Total
I0705 | CAMINHÃO COMERC. EQUIP. C/GUINDASTE (CHP) | H | 0.14 | 99.004 | 13.8606
I0773 | TALHA TIRFOR 3,2 T (CHP) | H | 1.29 | 0.5768 | 0.74407
|  |  |  | Total: | 14.6047
MAO DE OBRA
I2320 | ENCANADOR | H | 1.29 | 7.2 | 9.288
I2543 | SERVENTE | H | 1.29 | 4.88 | 6.2952
|  |  |  | Total: | 15.5832
SERVIÇOS
C0703 | CARGA E DESCARGA DE TUBOS DE CONCRETO | T | 0.668 | 41.5536 | 27.7578
C2980 | TRANSPORTE DE TUBOS E CONEXÕES DE FoFo, AÇO OU CONCRETO | T | 0.686 | 21.544 | 14.7792
|  |  |  | Total: | 42.537
|  |  | Total Simples: |  | 72.7248
|  |  | Encargos Sociais: |  | 20.05
|  |  | Valor BDI: |  | 0
|  |  | Valor Geral: |  | 92.7692
C0380 - BASE DE FUSÍVEL DIAZED EM QUADRO DE DISTRIBUIÇÃO ATÉ 25A - UN
MAO DE OBRA |  | Unidade | Coeficiente | Preço | Total
I0042 | AJUDANTE DE ELETRICISTA | H | 0.45 | 5.6 | 2.52
I2312 | ELETRICISTA | H | 0.45 | 7.2 | 3.24
|  |  |  | Total: | 5.76
MATERIAIS
I0199 | BASE FUSIVEL DIAZED 25A. COMPLETA | UN | 1 | 21.21 | 21.21
|  |  |  | Total: | 21.21
|  |  | Total Simples: |  | 26.97
|  |  | Encargos Sociais: |  | 5.01
|  |  | Valor BDI: |  | 0
|  |  | Valor Geral: |  | 31.9818
C0381 - BASE DE FUSÍVEL DIAZED EM QUADRO DE DISTRIBUIÇÃO ATÉ 63A - UN
MAO DE OBRA |  | Unidade | Coeficiente | Preço | Total
I0042 | AJUDANTE DE ELETRICISTA | H | 0.45 | 5.6 | 2.52
I2312 | ELETRICISTA | H | 0.45 | 7.2 | 3.24
|  |  |  | Total: | 5.76
MATERIAIS
I0200 | BASE FUSIVEL DIAZED 63A. COMPLETA | UN | 1 | 27.97 | 27.97
|  |  |  | Total: | 27.97
|  |  | Total Simples: |  | 33.73
|  |  | Encargos Sociais: |  | 5.01
|  |  | Valor BDI: |  | 0
|  |  | Valor Geral: |  | 38.7418
C0379 - BASE DE FUSÍVEL TIPO 'NH' 4 ATÉ 1250A EM QUADRO DE FORÇA - UN
MAO DE OBRA |  | Unidade | Coeficiente | Preço | Total
I0042 | AJUDANTE DE ELETRICISTA | H | 0.9 | 5.6 | 5.04
I2312 | ELETRICISTA | H | 0.9 | 7.2 | 6.48
|  |  |  | Total: | 11.52
MATERIAIS
I0205 | BASE FUSIVEL NH 4 - 1250A | UN | 1 | 366.2 | 366.2
I1210 | FUSIVEL NH 4 - 1250A | UN | 1 | 635.9 | 635.9
|  |  |  | Total: | 1002.1
|  |  | Total Simples: |  | 1013.62
|  |  | Encargos Sociais: |  | 10.02
|  |  | Valor BDI: |  | 0
|  |  | Valor Geral: |  | 1023.6436
C0372 - BARRACÃO PARA ESCRITÓRIO TIPO A3 - UN
MAO DE OBRA |  | Unidade | Coeficiente | Preço | Total
I0498 | CARPINTEIRO | H | 101 | 7.2 | 727.2
I2391 | PEDREIRO | H | 25 | 7.2 | 180
I2543 | SERVENTE | H | 126 | 4.88 | 614.88
|  |  |  | Total: | 1522.08
MATERIAIS
I0174 | BACIA SIFONADA DE LOUÇA BRANCA | UN | 1 | 110.8 | 110.8
I0197 | BARROTE DE 2"x2" | M | 58 | 4.74 | 274.92
I0198 | PONTALETE / BARROTE DE 3"x3" - APARELHADO | M | 75 | 18.76 | 1407
I0400 | CADEADO MEDIO | UN | 2 | 15.6 | 31.2
I0414 | CAIXA DE DESCARGA DE SOBREPOR COMPLETA | UN | 1 | 32.2 | 32.2
I0435 | CAIXA SIFONADA 150 x 150 x 50 COM GRELHA | UN | 1 | 22.03 | 22.03
I0528 | CHAPA COMPENSADO RESINADO 10MM (1.10 X 2.20M) | M2 | 98 | 14.42 | 1413.16
I0796 | CHUVEIRO PLASTICO | UN | 1 | 6.5 | 6.5
I0983 | DISJUNTOR MONOPOLAR 20A | UN | 2 | 8.3 | 16.6
I1075 | ELETRODUTO DE PVC RIGIDO 3/4'' | M | 3 | 3.2 | 9.6
I1092 | ENGATE DE PVC | UN | 1 | 4.94 | 4.94
I1344 | LAVATÓRIO DE LOUÇA BRANCA SEM COLUNA | UN | 1 | 72.31 | 72.31
I1798 | REGISTRO DE GAVETA BRUTO 20MM (3/4') | UN | 1 | 23.17 | 23.17
I1824 | RIPA DE PEROBA (MADEIRA DE 1A QUALIDADE) DE 1X5CM | M | 33 | 1.35 | 44.55
I2200 | TUBO PVC SOLDÁVEL DE 25MM (3/4') | M | 6 | 2.45 | 14.7
I2311 | DOBRADIÇA DE FERRO 3 x 2 1/2" ( PADRÃO POPULAR ) | UN | 14 | 6.74 | 94.36
I2331 | FECHADURA DE SOBREPOR | UN | 3 | 35 | 105
I2340 | FIO DE COBRE ANTICHAMA 2.5MM2 | M | 108 | 1.07 | 115.56
I2357 | INTERRUPTOR DE SOBREPOR 1 SEÇÃO | UN | 5 | 8.2 | 41
I2373 | LÂMPADA INCANDECENTE DE 100W | UN | 5 | 2.03 | 10.15
I2379 | MINI POSTE F.G. 1 1/14" C/2.00M E REX MONOFASICO | UN | 1 | 47.96 | 47.96
I2408 | PREGO 1 1/2" x 14 | KG | 3 | 9.4 | 28.2
I2412 | QUADRO DE DISTRIBUIÇÃO PARA 6 CIRCUITOS | UN | 1 | 23.9 | 23.9
I2416 | REGISTRO DE PRESSÃO EM BRONZE Ø 1/2" | UN | 1 | 17.6 | 17.6
I2429 | TABUA DE VIROLA DE 12"x 1" | M2 | 16.61 | 20.6 | 342.166
I2433 | TARGETA DE FERRO 2" | UN | 7 | 3.9002 | 27.3014
I2440 | TELHA DE FIBROCIMENTO DE 4MM (0.50 x 2.44M) | UN | 33 | 17.36 | 572.88
I2444 | TOMADA UNIVERSAL DE SOBREPOR | UN | 4 | 6.5 | 26
I2447 | TORNEIRA DE METAL AMARELO Ø 3/4" CANO CURTO (PADRÃO POPULAR) | UN | 1 | 23.7 | 23.7
I2456 | TUBO PVC ESGOTO PRIMÁRIO DE 100 (NBR 5688) | M | 3 | 9.82 | 29.46
I2457 | TUBO PVC ESGOTO PRIMÁRIO DE 50MM (NBR 5688) | M | 3 | 6.65 | 19.95
I2458 | TUBO PVC ESGOTO PRIMÁRIO DE 40MM (NBR 5688) | M | 3 | 3.65 | 10.95
|  |  |  | Total: | 5019.8174
SERVIÇOS
C0836 | CONCRETO NÃO ESTRUTURAL PREPARO MANUAL | M3 | 0.72 | 248.6728 | 179.0444
C1915 | PISO CIMENTADO C/ ARGAMASSA DE CIMENTO E AREIA S/ PENEIRAR, TRAÇO 1:4, ESP.= 1.5cm | M2 | 66 | 16.3892 | 1081.6872
|  |  |  | Total: | 1260.7316
|  |  | Total Simples: |  | 7802.629
|  |  | Encargos Sociais: |  | 2090.68
|  |  | Valor BDI: |  | 0
|  |  | Valor Geral: |  | 9893.3122
C0371 - BARRACÃO PARA ESCRITÓRIO TIPO A2 - UN
MAO DE OBRA |  | Unidade | Coeficiente | Preço | Total
I0498 | CARPINTEIRO | H | 60 | 7.2 | 432
I2391 | PEDREIRO | H | 15 | 7.2 | 108
I2543 | SERVENTE | H | 75 | 4.88 | 366
|  |  |  | Total: | 906
MATERIAIS
I0174 | BACIA SIFONADA DE LOUÇA BRANCA | UN | 1 | 110.8 | 110.8
I0197 | BARROTE DE 2"x2" | M | 30 | 4.74 | 142.2
I0198 | PONTALETE / BARROTE DE 3"x3" - APARELHADO | M | 50 | 18.76 | 938
I0400 | CADEADO MEDIO | UN | 2 | 15.6 | 31.2
I0414 | CAIXA DE DESCARGA DE SOBREPOR COMPLETA | UN | 1 | 32.2 | 32.2
I0435 | CAIXA SIFONADA 150 x 150 x 50 COM GRELHA | UN | 1 | 22.03 | 22.03
I0528 | CHAPA COMPENSADO RESINADO 10MM (1.10 X 2.20M) | M2 | 59 | 14.42 | 850.78
I0796 | CHUVEIRO PLASTICO | UN | 1 | 6.5 | 6.5
I0983 | DISJUNTOR MONOPOLAR 20A | UN | 1 | 8.3 | 8.3
I1075 | ELETRODUTO DE PVC RIGIDO 3/4'' | M | 3 | 3.2 | 9.6
I1092 | ENGATE DE PVC | UN | 1 | 4.94 | 4.94
I1344 | LAVATÓRIO DE LOUÇA BRANCA SEM COLUNA | UN | 1 | 72.31 | 72.31
I1798 | REGISTRO DE GAVETA BRUTO 20MM (3/4') | UN | 1 | 23.17 | 23.17
I1824 | RIPA DE PEROBA (MADEIRA DE 1A QUALIDADE) DE 1X5CM | M | 25.3 | 1.35 | 34.155
I2200 | TUBO PVC SOLDÁVEL DE 25MM (3/4') | M | 6 | 2.45 | 14.7
I2311 | DOBRADIÇA DE FERRO 3 x 2 1/2" ( PADRÃO POPULAR ) | UN | 3 | 6.74 | 20.22
I2331 | FECHADURA DE SOBREPOR | UN | 3 | 35 | 105
I2340 | FIO DE COBRE ANTICHAMA 2.5MM2 | M | 94 | 1.07 | 100.58
I2357 | INTERRUPTOR DE SOBREPOR 1 SEÇÃO | UN | 4 | 8.2 | 32.8
I2373 | LÂMPADA INCANDECENTE DE 100W | UN | 4 | 2.03 | 8.12
I2379 | MINI POSTE F.G. 1 1/14" C/2.00M E REX MONOFASICO | UN | 1 | 47.96 | 47.96
I2408 | PREGO 1 1/2" x 14 | KG | 2 | 9.4 | 18.8
I2412 | QUADRO DE DISTRIBUIÇÃO PARA 6 CIRCUITOS | UN | 1 | 23.9 | 23.9
I2416 | REGISTRO DE PRESSÃO EM BRONZE Ø 1/2" | UN | 1 | 17.6 | 17.6
I2429 | TABUA DE VIROLA DE 12"x 1" | M2 | 11.43 | 20.6 | 235.458
I2433 | TARGETA DE FERRO 2" | UN | 5 | 3.9002 | 19.501
I2440 | TELHA DE FIBROCIMENTO DE 4MM (0.50 x 2.44M) | UN | 20 | 17.36 | 347.2
I2444 | TOMADA UNIVERSAL DE SOBREPOR | UN | 3 | 6.5 | 19.5
I2447 | TORNEIRA DE METAL AMARELO Ø 3/4" CANO CURTO (PADRÃO POPULAR) | UN | 1 | 23.7 | 23.7
I2456 | TUBO PVC ESGOTO PRIMÁRIO DE 100 (NBR 5688) | M | 3 | 9.82 | 29.46
I2457 | TUBO PVC ESGOTO PRIMÁRIO DE 50MM (NBR 5688) | M | 3 | 6.65 | 19.95
I2458 | TUBO PVC ESGOTO PRIMÁRIO DE 40MM (NBR 5688) | M | 3 | 3.65 | 10.95
|  |  |  | Total: | 3381.584
SERVIÇOS
C0836 | CONCRETO NÃO ESTRUTURAL PREPARO MANUAL | M3 | 0.432 | 248.6728 | 107.4266
C1915 | PISO CIMENTADO C/ ARGAMASSA DE CIMENTO E AREIA S/ PENEIRAR, TRAÇO 1:4, ESP.= 1.5cm | M2 | 40.8 | 16.3892 | 668.6794
|  |  |  | Total: | 776.106
|  |  | Total Simples: |  | 5063.69
|  |  | Encargos Sociais: |  | 1261.48
|  |  | Valor BDI: |  | 0
|  |  | Valor Geral: |  | 6325.1707
C0374 - BARRACÃO PARA ESCRITÓRIO TIPO A5 - UN
MAO DE OBRA |  | Unidade | Coeficiente | Preço | Total
I0498 | CARPINTEIRO | H | 212 | 7.2 | 1526.4
I2391 | PEDREIRO | H | 52 | 7.2 | 374.4
I2543 | SERVENTE | H | 264 | 4.88 | 1288.32
|  |  |  | Total: | 3189.12
MATERIAIS
I0174 | BACIA SIFONADA DE LOUÇA BRANCA | UN | 2 | 110.8 | 221.6
I0197 | BARROTE DE 2"x2" | M | 71 | 4.74 | 336.54
I0198 | PONTALETE / BARROTE DE 3"x3" - APARELHADO | M | 138 | 18.76 | 2588.88
I0400 | CADEADO MEDIO | UN | 4 | 15.6 | 62.4
I0414 | CAIXA DE DESCARGA DE SOBREPOR COMPLETA | UN | 2 | 32.2 | 64.4
I0435 | CAIXA SIFONADA 150 x 150 x 50 COM GRELHA | UN | 2 | 22.03 | 44.06
I0528 | CHAPA COMPENSADO RESINADO 10MM (1.10 X 2.20M) | M2 | 147 | 14.42 | 2119.74
I0796 | CHUVEIRO PLASTICO | UN | 2 | 6.5 | 13
I0983 | DISJUNTOR MONOPOLAR 20A | UN | 3 | 8.3 | 24.9
I1075 | ELETRODUTO DE PVC RIGIDO 3/4'' | M | 3 | 3.2 | 9.6
I1092 | ENGATE DE PVC | UN | 2 | 4.94 | 9.88
I1344 | LAVATÓRIO DE LOUÇA BRANCA SEM COLUNA | UN | 2 | 72.31 | 144.62
I1798 | REGISTRO DE GAVETA BRUTO 20MM (3/4') | UN | 2 | 23.17 | 46.34
I1824 | RIPA DE PEROBA (MADEIRA DE 1A QUALIDADE) DE 1X5CM | M | 56.98 | 1.35 | 76.923
I2200 | TUBO PVC SOLDÁVEL DE 25MM (3/4') | M | 12 | 2.45 | 29.4
I2311 | DOBRADIÇA DE FERRO 3 x 2 1/2" ( PADRÃO POPULAR ) | UN | 32 | 6.74 | 215.68
I2331 | FECHADURA DE SOBREPOR | UN | 6 | 35 | 210
I2340 | FIO DE COBRE ANTICHAMA 2.5MM2 | M | 146 | 1.07 | 156.22
I2357 | INTERRUPTOR DE SOBREPOR 1 SEÇÃO | UN | 10 | 8.2 | 82
I2373 | LÂMPADA INCANDECENTE DE 100W | UN | 10 | 2.03 | 20.3
I2379 | MINI POSTE F.G. 1 1/14" C/2.00M E REX MONOFASICO | UN | 1 | 47.96 | 47.96
I2408 | PREGO 1 1/2" x 14 | KG | 5 | 9.4 | 47
I2412 | QUADRO DE DISTRIBUIÇÃO PARA 6 CIRCUITOS | UN | 1 | 23.9 | 23.9
I2416 | REGISTRO DE PRESSÃO EM BRONZE Ø 1/2" | UN | 2 | 17.6 | 35.2
I2429 | TABUA DE VIROLA DE 12"x 1" | M2 | 24.27 | 20.6 | 499.962
I2433 | TARGETA DE FERRO 2" | UN | 12 | 3.9002 | 46.8024
I2440 | TELHA DE FIBROCIMENTO DE 4MM (0.50 x 2.44M) | UN | 65 | 17.36 | 1128.4
I2444 | TOMADA UNIVERSAL DE SOBREPOR | UN | 7 | 6.5 | 45.5
I2447 | TORNEIRA DE METAL AMARELO Ø 3/4" CANO CURTO (PADRÃO POPULAR) | UN | 2 | 23.7 | 47.4
I2456 | TUBO PVC ESGOTO PRIMÁRIO DE 100 (NBR 5688) | M | 6 | 9.82 | 58.92
I2457 | TUBO PVC ESGOTO PRIMÁRIO DE 50MM (NBR 5688) | M | 6 | 6.65 | 39.9
I2458 | TUBO PVC ESGOTO PRIMÁRIO DE 40MM (NBR 5688) | M | 6 | 3.65 | 21.9
|  |  |  | Total: | 8519.3274
SERVIÇOS
C0836 | CONCRETO NÃO ESTRUTURAL PREPARO MANUAL | M3 | 1.152 | 248.6728 | 286.4711
C1915 | PISO CIMENTADO C/ ARGAMASSA DE CIMENTO E AREIA S/ PENEIRAR, TRAÇO 1:4, ESP.= 1.5cm | M2 | 131.4 | 16.3892 | 2153.5409
|  |  |  | Total: | 2440.012
|  |  | Total Simples: |  | 14148.4593
|  |  | Encargos Sociais: |  | 4288.58
|  |  | Valor BDI: |  | 0
|  |  | Valor Geral: |  | 18437.0381
C0373 - BARRACÃO PARA ESCRITÓRIO TIPO A4 - UN
MAO DE OBRA |  | Unidade | Coeficiente | Preço | Total
I0498 | CARPINTEIRO | H | 149 | 7.2 | 1072.8
I2391 | PEDREIRO | H | 36 | 7.2 | 259.2
I2543 | SERVENTE | H | 185 | 4.88 | 902.8
|  |  |  | Total: | 2234.8
MATERIAIS
I0174 | BACIA SIFONADA DE LOUÇA BRANCA | UN | 2 | 110.8 | 221.6
I0197 | BARROTE DE 2"x2" | M | 59 | 4.74 | 279.66
I0198 | PONTALETE / BARROTE DE 3"x3" - APARELHADO | M | 100 | 18.76 | 1876
I0400 | CADEADO MEDIO | UN | 3 | 15.6 | 46.8
I0414 | CAIXA DE DESCARGA DE SOBREPOR COMPLETA | UN | 2 | 32.2 | 64.4
I0435 | CAIXA SIFONADA 150 x 150 x 50 COM GRELHA | UN | 2 | 22.03 | 44.06
I0528 | CHAPA COMPENSADO RESINADO 10MM (1.10 X 2.20M) | M2 | 103 | 14.42 | 1485.26
I0796 | CHUVEIRO PLASTICO | UN | 2 | 6.5 | 13
I0983 | DISJUNTOR MONOPOLAR 20A | UN | 3 | 8.3 | 24.9
I1075 | ELETRODUTO DE PVC RIGIDO 3/4'' | M | 3 | 3.2 | 9.6
I1092 | ENGATE DE PVC | UN | 2 | 4.94 | 9.88
I1344 | LAVATÓRIO DE LOUÇA BRANCA SEM COLUNA | UN | 2 | 72.31 | 144.62
I1798 | REGISTRO DE GAVETA BRUTO 20MM (3/4') | UN | 2 | 23.17 | 46.34
I1824 | RIPA DE PEROBA (MADEIRA DE 1A QUALIDADE) DE 1X5CM | M | 43.34 | 1.35 | 58.509
I2200 | TUBO PVC SOLDÁVEL DE 25MM (3/4') | M | 12 | 2.45 | 29.4
I2311 | DOBRADIÇA DE FERRO 3 x 2 1/2" ( PADRÃO POPULAR ) | UN | 18 | 6.74 | 121.32
I2331 | FECHADURA DE SOBREPOR | UN | 5 | 35 | 175
I2340 | FIO DE COBRE ANTICHAMA 2.5MM2 | M | 125 | 1.07 | 133.75
I2357 | INTERRUPTOR DE SOBREPOR 1 SEÇÃO | UN | 8 | 8.2 | 65.6
I2373 | LÂMPADA INCANDECENTE DE 100W | UN | 8 | 2.03 | 16.24
I2379 | MINI POSTE F.G. 1 1/14" C/2.00M E REX MONOFASICO | UN | 1 | 47.96 | 47.96
I2408 | PREGO 1 1/2" x 14 | KG | 4 | 9.4 | 37.6
I2412 | QUADRO DE DISTRIBUIÇÃO PARA 6 CIRCUITOS | UN | 1 | 23.9 | 23.9
I2416 | REGISTRO DE PRESSÃO EM BRONZE Ø 1/2" | UN | 2 | 17.6 | 35.2
I2429 | TABUA DE VIROLA DE 12"x 1" | M2 | 22.05 | 20.6 | 454.23
I2433 | TARGETA DE FERRO 2" | UN | 8 | 3.9002 | 31.2016
I2440 | TELHA DE FIBROCIMENTO DE 4MM (0.50 x 2.44M) | UN | 47 | 17.36 | 815.92
I2444 | TOMADA UNIVERSAL DE SOBREPOR | UN | 5 | 6.5 | 32.5
I2447 | TORNEIRA DE METAL AMARELO Ø 3/4" CANO CURTO (PADRÃO POPULAR) | UN | 2 | 23.7 | 47.4
I2456 | TUBO PVC ESGOTO PRIMÁRIO DE 100 (NBR 5688) | M | 6 | 9.82 | 58.92
I2457 | TUBO PVC ESGOTO PRIMÁRIO DE 50MM (NBR 5688) | M | 6 | 6.65 | 39.9
I2458 | TUBO PVC ESGOTO PRIMÁRIO DE 40MM (NBR 5688) | M | 6 | 3.65 | 21.9
|  |  |  | Total: | 6512.5706
SERVIÇOS
C0836 | CONCRETO NÃO ESTRUTURAL PREPARO MANUAL | M3 | 0.864 | 248.6728 | 214.8533
C1915 | PISO CIMENTADO C/ ARGAMASSA DE CIMENTO E AREIA S/ PENEIRAR, TRAÇO 1:4, ESP.= 1.5cm | M2 | 94.2 | 16.3892 | 1543.8626
|  |  |  | Total: | 1758.7159
|  |  | Total Simples: |  | 10506.0865
|  |  | Encargos Sociais: |  | 3031.3
|  |  | Valor BDI: |  | 0
|  |  | Valor Geral: |  | 13537.3875
C0376 - BASE DE FUSÍVEL TIPO 'NH' 1 ATÉ 250A EM QUADRO DE LUZ E FORÇA - UN
MAO DE OBRA |  | Unidade | Coeficiente | Preço | Total
I0042 | AJUDANTE DE ELETRICISTA | H | 0.6 | 5.6 | 3.36
I2312 | ELETRICISTA | H | 0.6 | 7.2 | 4.32
|  |  |  | Total: | 7.68
MATERIAIS
I0202 | BASE FUSIVEL NH 1 - 250A | UN | 1 | 50.69 | 50.69
I1207 | FUSIVEL NH 1 - 250A | UN | 1 | 33.7 | 33.7
|  |  |  | Total: | 84.39
|  |  | Total Simples: |  | 92.07
|  |  | Encargos Sociais: |  | 6.68
|  |  | Valor BDI: |  | 0
|  |  | Valor Geral: |  | 98.7524
C0375 - BARREIRA DE CONCRETO (NEW JERSEY) SIMPLES - M
SERVIÇOS |  | Unidade | Coeficiente | Preço | Total
C1405 | FORMA PLANA CHAPA COMPENSADA RESINADA, ESP.= 12mm UTIL. 3 X | M2 | 2.1 | 74.9093 | 157.3095
C3271 | CONCRETO P/VIBR., FCK=18MPA COM AGREGADO PRODUZIDO (S/ TRANSP.) | M3 | 0.21 | 255.1467 | 53.5808
|  |  |  | Total: | 210.8903
|  |  | Total Simples: |  | 210.8903
|  |  | Encargos Sociais: |  | 39.54
|  |  | Valor BDI: |  | 0
|  |  | Valor Geral: |  | 250.4323
C0378 - BASE DE FUSÍVEL TIPO 'NH' 3 ATÉ 630A EM QUADRO DE FORÇA - UN
MAO DE OBRA |  | Unidade | Coeficiente | Preço | Total
I0042 | AJUDANTE DE ELETRICISTA | H | 0.8 | 5.6 | 4.48
I2312 | ELETRICISTA | H | 0.8 | 7.2 | 5.76
|  |  |  | Total: | 10.24
MATERIAIS
I0204 | BASE FUSIVEL NH 3 - 630A | UN | 1 | 121 | 121
I1209 | FUSIVEL NH 3 - 630A | UN | 1 | 69.97 | 69.97
|  |  |  | Total: | 190.97
|  |  | Total Simples: |  | 201.21
|  |  | Encargos Sociais: |  | 8.91
|  |  | Valor BDI: |  | 0
|  |  | Valor Geral: |  | 210.1198
C0377 - BASE DE FUSÍVEL TIPO 'NH' 2 ATÉ 400A EM QUADRO DE LUZ E FORÇA - UN
MAO DE OBRA |  | Unidade | Coeficiente | Preço | Total
I0042 | AJUDANTE DE ELETRICISTA | H | 0.7 | 5.6 | 3.92
I2312 | ELETRICISTA | H | 0.7 | 7.2 | 5.04
|  |  |  | Total: | 8.96
MATERIAIS
I0203 | BASE FUSIVEL NH 2 - 400A | UN | 1 | 61.38 | 61.38
I1208 | FUSIVEL NH 2 - 400A | UN | 1 | 43.14 | 43.14
|  |  |  | Total: | 104.52
|  |  | Total Simples: |  | 113.48
|  |  | Encargos Sociais: |  | 7.8
|  |  | Valor BDI: |  | 0
|  |  | Valor Geral: |  | 121.2761
C0370 - BARRACÃO PARA ESCRITÓRIO TIPO A1 - UN
MAO DE OBRA |  | Unidade | Coeficiente | Preço | Total
I0498 | CARPINTEIRO | H | 32 | 7.2 | 230.4
I2391 | PEDREIRO | H | 8 | 7.2 | 57.6
I2543 | SERVENTE | H | 40 | 4.88 | 195.2
|  |  |  | Total: | 483.2
MATERIAIS
I0174 | BACIA SIFONADA DE LOUÇA BRANCA | UN | 1 | 110.8 | 110.8
I0197 | BARROTE DE 2"x2" | M | 15 | 4.74 | 71.1
I0198 | PONTALETE / BARROTE DE 3"x3" - APARELHADO | M | 26 | 18.76 | 487.76
I0400 | CADEADO MEDIO | UN | 1 | 15.6 | 15.6
I0414 | CAIXA DE DESCARGA DE SOBREPOR COMPLETA | UN | 1 | 32.2 | 32.2
I0435 | CAIXA SIFONADA 150 x 150 x 50 COM GRELHA | UN | 1 | 22.03 | 22.03
I0528 | CHAPA COMPENSADO RESINADO 10MM (1.10 X 2.20M) | M2 | 43 | 14.42 | 620.06
I0796 | CHUVEIRO PLASTICO | UN | 1 | 6.5 | 6.5
I0983 | DISJUNTOR MONOPOLAR 20A | UN | 1 | 8.3 | 8.3
I1075 | ELETRODUTO DE PVC RIGIDO 3/4'' | M | 3 | 3.2 | 9.6
I1092 | ENGATE DE PVC | UN | 1 | 4.94 | 4.94
I1344 | LAVATÓRIO DE LOUÇA BRANCA SEM COLUNA | UN | 1 | 72.31 | 72.31
I1798 | REGISTRO DE GAVETA BRUTO 20MM (3/4') | UN | 1 | 23.17 | 23.17
I1824 | RIPA DE PEROBA (MADEIRA DE 1A QUALIDADE) DE 1X5CM | M | 16.28 | 1.35 | 21.978
I2200 | TUBO PVC SOLDÁVEL DE 25MM (3/4') | M | 6 | 2.45 | 14.7
I2311 | DOBRADIÇA DE FERRO 3 x 2 1/2" ( PADRÃO POPULAR ) | UN | 6 | 6.74 | 40.44
I2331 | FECHADURA DE SOBREPOR | UN | 2 | 35 | 70
I2340 | FIO DE COBRE ANTICHAMA 2.5MM2 | M | 64 | 1.07 | 68.48
I2357 | INTERRUPTOR DE SOBREPOR 1 SEÇÃO | UN | 3 | 8.2 | 24.6
I2373 | LÂMPADA INCANDECENTE DE 100W | UN | 3 | 2.03 | 6.09
I2379 | MINI POSTE F.G. 1 1/14" C/2.00M E REX MONOFASICO | UN | 1 | 47.96 | 47.96
I2408 | PREGO 1 1/2" x 14 | KG | 2 | 9.4 | 18.8
I2412 | QUADRO DE DISTRIBUIÇÃO PARA 6 CIRCUITOS | UN | 1 | 23.9 | 23.9
I2416 | REGISTRO DE PRESSÃO EM BRONZE Ø 1/2" | UN | 1 | 17.6 | 17.6
I2429 | TABUA DE VIROLA DE 12"x 1" | M2 | 2.7 | 20.6 | 55.62
I2433 | TARGETA DE FERRO 2" | UN | 3 | 3.9002 | 11.7006
I2440 | TELHA DE FIBROCIMENTO DE 4MM (0.50 x 2.44M) | UN | 10.5 | 17.36 | 182.28
I2444 | TOMADA UNIVERSAL DE SOBREPOR | UN | 2 | 6.5 | 13
I2447 | TORNEIRA DE METAL AMARELO Ø 3/4" CANO CURTO (PADRÃO POPULAR) | UN | 1 | 23.7 | 23.7
I2456 | TUBO PVC ESGOTO PRIMÁRIO DE 100 (NBR 5688) | M | 3 | 9.82 | 29.46
I2457 | TUBO PVC ESGOTO PRIMÁRIO DE 50MM (NBR 5688) | M | 3 | 6.65 | 19.95
I2458 | TUBO PVC ESGOTO PRIMÁRIO DE 40MM (NBR 5688) | M | 3 | 3.65 | 10.95
|  |  |  | Total: | 2185.5786
SERVIÇOS
C0836 | CONCRETO NÃO ESTRUTURAL PREPARO MANUAL | M3 | 0.324 | 248.6728 | 80.57
C1915 | PISO CIMENTADO C/ ARGAMASSA DE CIMENTO E AREIA S/ PENEIRAR, TRAÇO 1:4, ESP.= 1.5cm | M2 | 21.16 | 16.3892 | 346.7955
|  |  |  | Total: | 427.3655
|  |  | Total Simples: |  | 3096.1441
|  |  | Encargos Sociais: |  | 670.08
|  |  | Valor BDI: |  | 0
|  |  | Valor Geral: |  | 3766.2195
C0369 - BARRACÃO ABERTO - M2
MAO DE OBRA |  | Unidade | Coeficiente | Preço | Total
I0498 | CARPINTEIRO | H | 1.0257 | 7.2 | 7.385
I2391 | PEDREIRO | H | 0.5128 | 7.2 | 3.6922
I2543 | SERVENTE | H | 1.2821 | 4.88 | 6.2566
|  |  |  | Total: | 17.3338
MATERIAIS
I0197 | BARROTE DE 2"x2" | M | 0.6325 | 4.74 | 2.998
I0198 | PONTALETE / BARROTE DE 3"x3" - APARELHADO | M | 1.7094 | 18.76 | 32.0683
I0983 | DISJUNTOR MONOPOLAR 20A | UN | 0.1026 | 8.3 | 0.85158
I1075 | ELETRODUTO DE PVC RIGIDO 3/4'' | M | 0.1026 | 3.2 | 0.32832
I2340 | FIO DE COBRE ANTICHAMA 2.5MM2 | M | 3.21 | 1.07 | 3.4347
I2357 | INTERRUPTOR DE SOBREPOR 1 SEÇÃO | UN | 0.0684 | 8.2 | 0.56088
I2373 | LÂMPADA INCANDECENTE DE 100W | UN | 0.1026 | 2.03 | 0.20828
I2408 | PREGO 1 1/2" x 14 | KG | 0.1026 | 9.4 | 0.96444
I2429 | TABUA DE VIROLA DE 12"x 1" | M2 | 0.1026 | 20.6 | 2.1136
I2440 | TELHA DE FIBROCIMENTO DE 4MM (0.50 x 2.44M) | UN | 0.6838 | 17.36 | 11.8708
I2444 | TOMADA UNIVERSAL DE SOBREPOR | UN | 0.2046 | 6.5 | 1.3299
|  |  |  | Total: | 56.7288
SERVIÇOS
C0836 | CONCRETO NÃO ESTRUTURAL PREPARO MANUAL | M3 | 0.0148 | 248.6728 | 3.6804
|  |  |  | Total: | 3.6804
|  |  | Total Simples: |  | 77.743
|  |  | Encargos Sociais: |  | 15.71
|  |  | Valor BDI: |  | 0
|  |  | Valor Geral: |  | 93.4536
C0368 - BANQUETA/ MEIO FIO DE TIJOLO MACIÇO - M
MAO DE OBRA |  | Unidade | Coeficiente | Preço | Total
I2391 | PEDREIRO | H | 0.4 | 7.2 | 2.88
I2543 | SERVENTE | H | 0.4 | 4.88 | 1.952
|  |  |  | Total: | 4.832
MATERIAIS
I2082 | TIJOLO MACIÇO COMUM | UN | 20 | 0.25 | 5
|  |  |  | Total: | 5
SERVIÇOS
C0588 | CAIAÇÃO EM DUAS DEMÃOS COM SUPERCAL | M2 | 0.3 | 1.758 | 0.5274
C2784 | ESCAVAÇÃO MANUAL SOLO DE 1A.CAT. PROF. ATÉ 1.50m | M3 | 0.015 | 12.932 | 0.19398
C3211 | ESCAVAÇÃO E CARGA DE MATERIAL DE JAZIDA | M3 | 0.037 | 3.5001 | 0.1295
C3324 | ARGAMASSA DE CIMENTO E AREIA TRAÇO 1:4 COM AREIA PRODUZIDA | M3 | 0.015 | 239.0424 | 3.5856
|  |  |  | Total: | 4.4365
|  |  | Total Simples: |  | 14.2685
|  |  | Encargos Sociais: |  | 5.4
|  |  | Valor BDI: |  | 0
|  |  | Valor Geral: |  | 19.6685
C0363 - BANDEIROLA EM MADEIRA - M2
MAO DE OBRA |  | Unidade | Coeficiente | Preço | Total
I0041 | AJUDANTE DE CARPINTEIRO | H | 1.2 | 5.6 | 6.72
I0498 | CARPINTEIRO | H | 1.2 | 7.2 | 8.64
|  |  |  | Total: | 15.36
MATERIAIS
I1347 | LIXA PARA MADEIRA/MASSA | UN | 1 | 0.55 | 0.55
I1495 | MADEIRA (PEROBA) | M3 | 0.045 | 2800 | 126
I1724 | PREGO | KG | 0.1 | 9.4 | 0.94
|  |  |  | Total: | 127.49
|  |  | Total Simples: |  | 142.85
|  |  | Encargos Sociais: |  | 13.36
|  |  | Valor BDI: |  | 0
|  |  | Valor Geral: |  | 156.2147
C0362 - BANDEIRA DUPLA (H=1,50M)FORNECIMENTO/MONTAGEM - UN
EQUIPAMENTOS (CHORARIO) |  | Unidade | Coeficiente | Preço | Total
I0705 | CAMINHÃO COMERC. EQUIP. C/GUINDASTE (CHP) | H | 1 | 99.004 | 99.004
|  |  |  | Total: | 99.004
MAO DE OBRA
I1530 | MONTADOR | H | 1 | 7.2 | 7.2
I2391 | PEDREIRO | H | 2 | 7.2 | 14.4
I2543 | SERVENTE | H | 5 | 4.88 | 24.4
|  |  |  | Total: | 46
MATERIAIS
I2594 | BANDEIRA DUPLA | UN | 1 | 14996.14 | 14996.14
|  |  |  | Total: | 14996.14
SERVIÇOS
C0216 | ARMADURA CA-50A MÉDIA D= 6,3 A 10,0mm | KG | 88.83 | 5.7774 | 513.2064
C1405 | FORMA PLANA CHAPA COMPENSADA RESINADA, ESP.= 12mm UTIL. 3 X | M2 | 8.24 | 74.9093 | 617.2526
C2784 | ESCAVAÇÃO MANUAL SOLO DE 1A.CAT. PROF. ATÉ 1.50m | M3 | 13.4 | 12.932 | 173.2888
C3268 | CONCRETO P/VIBR., FCK=10MPa COM AGREGADO PRODUZIDO (S/TRANSP.) | M3 | 0.39 | 222.4835 | 86.7686
C3270 | CONCRETO P/VIBR., FCK=15MPa COM AGREGADO PRODUZIDO (S/ TRANSP.) | M3 | 5.6 | 242.2753 | 1356.7418
|  |  |  | Total: | 2747.2582
|  |  | Total Simples: |  | 17888.4023
|  |  | Encargos Sociais: |  | 628.13
|  |  | Valor BDI: |  | 0
|  |  | Valor Geral: |  | 18516.5257
C0361 - BANCO EM ALVENARIA, TAMPO EM CONCRETO, C/ENCOSTO H=80cm (PINTADO) - M
MAO DE OBRA |  | Unidade | Coeficiente | Preço | Total
I0045 | AJUDANTE DE PINTOR | H | 1 | 5.6 | 5.6
I2391 | PEDREIRO | H | 2.07 | 7.2 | 14.904
I2543 | SERVENTE | H | 3.142 | 4.88 | 15.333
|  |  |  | Total: | 35.837
MATERIAIS
I0108 | AREIA GROSSA | M3 | 0.079 | 50 | 3.95
I0280 | BRITA | M3 | 0.032 | 56 | 1.792
I0441 | CAL HIDRATADA | KG | 9.865 | 0.74 | 7.3001
I0805 | CIMENTO PORTLAND | KG | 18.521 | 0.5 | 9.2605
I2081 | TIJOLO CERÂMICO FURADO 9X19X19CM | UN | 45 | 0.42 | 18.9
I2098 | TINTA MINERAL IMPERMEÁVEL EM PÓ | KG | 0.96 | 4.95 | 4.752
|  |  |  | Total: | 45.9546
|  |  | Total Simples: |  | 81.7916
|  |  | Encargos Sociais: |  | 31.18
|  |  | Valor BDI: |  | 0
|  |  | Valor Geral: |  | 112.9733
C0360 - BANCO DE MADEIRA C/ESTRUTURA DE FERRO - L= 3.00m - UN
MATERIAIS |  | Unidade | Coeficiente | Preço | Total
I0188 | BANCO DE MADEIRA C/ESTRUTURA DE FERRO - L=3,00M | UN | 1 | 840 | 840
|  |  |  | Total: | 840
|  |  | Total Simples: |  | 840
|  |  | Encargos Sociais: |  | 0
|  |  | Valor BDI: |  | 0
|  |  | Valor Geral: |  | 840
C0367 - BANQUETA/ MEIO FIO DE CONCRETO PRÉ-MOLDADO (1,00x0,25x0,15m) - M
MAO DE OBRA |  | Unidade | Coeficiente | Preço | Total
I2391 | PEDREIRO | H | 0.3 | 7.2 | 2.16
I2543 | SERVENTE | H | 0.4 | 4.88 | 1.952
|  |  |  | Total: | 4.112
SERVIÇOS
C0588 | CAIAÇÃO EM DUAS DEMÃOS COM SUPERCAL | M2 | 0.25 | 1.758 | 0.4395
C2784 | ESCAVAÇÃO MANUAL SOLO DE 1A.CAT. PROF. ATÉ 1.50m | M3 | 0.02 | 12.932 | 0.25864
C3127 | AREIA ASFALTO USINADA À FRIO - AAUF (S/TRANSP) | M3 | 0.003 | 46.8794 | 0.14064
C3211 | ESCAVAÇÃO E CARGA DE MATERIAL DE JAZIDA | M3 | 0.04 | 3.5001 | 0.14
C3250 | CONFECÇÃO DE BANQUETA / MEIO FIO PRÉ-MOLDADA DE CONCRETO (1,00 x 0,25 x 0,15 m) | M | 1 | 12.6684 | 12.6684
C3324 | ARGAMASSA DE CIMENTO E AREIA TRAÇO 1:4 COM AREIA PRODUZIDA | M3 | 0.0007 | 239.0424 | 0.16733
|  |  |  | Total: | 13.8144
|  |  | Total Simples: |  | 17.9265
|  |  | Encargos Sociais: |  | 9
|  |  | Valor BDI: |  | 0
|  |  | Valor Geral: |  | 26.9286
C0366 - BANQUETA/ MEIO FIO DE CONCRETO P/ VIAS URBANAS (1,00x0,35x0,15m) - M
MAO DE OBRA |  | Unidade | Coeficiente | Preço | Total
I2391 | PEDREIRO | H | 0.3 | 7.2 | 2.16
I2543 | SERVENTE | H | 0.4 | 4.88 | 1.952
|  |  |  | Total: | 4.112
SERVIÇOS
C0588 | CAIAÇÃO EM DUAS DEMÃOS COM SUPERCAL | M2 | 0.25 | 1.758 | 0.4395
C2784 | ESCAVAÇÃO MANUAL SOLO DE 1A.CAT. PROF. ATÉ 1.50m | M3 | 0.02 | 12.932 | 0.25864
C3127 | AREIA ASFALTO USINADA À FRIO - AAUF (S/TRANSP) | M3 | 0.003 | 46.8794 | 0.14064
C3251 | CONFECÇÃO DE BANQUETA / MEIO FIO PRÉ-MOLDADA DE CONCRETO PARA VIAS URBANAS (1,00 x 0,35 x 0,15m) | M | 1 | 18.1754 | 18.1754
C3324 | ARGAMASSA DE CIMENTO E AREIA TRAÇO 1:4 COM AREIA PRODUZIDA | M3 | 0.0007 | 239.0424 | 0.16733
|  |  |  | Total: | 19.1814
|  |  | Total Simples: |  | 23.2935
|  |  | Encargos Sociais: |  | 11.28
|  |  | Valor BDI: |  | 0
|  |  | Valor Geral: |  | 34.5656
C0365 - BANQUETA/ MEIO FIO DE CONCRETO MOLDADO NO LOCAL - M
MAO DE OBRA |  | Unidade | Coeficiente | Preço | Total
I2391 | PEDREIRO | H | 0.15 | 7.2 | 1.08
I2543 | SERVENTE | H | 0.25 | 4.88 | 1.22
|  |  |  | Total: | 2.3
MATERIAIS
I2544 | FORMA METÁLICA P/BANQUETAS (ALUGUEL) | M | 1 | 3 | 3
|  |  |  | Total: | 3
SERVIÇOS
C0588 | CAIAÇÃO EM DUAS DEMÃOS COM SUPERCAL | M2 | 0.25 | 1.758 | 0.4395
C2784 | ESCAVAÇÃO MANUAL SOLO DE 1A.CAT. PROF. ATÉ 1.50m | M3 | 0.015 | 12.932 | 0.19398
C3211 | ESCAVAÇÃO E CARGA DE MATERIAL DE JAZIDA | M3 | 0.037 | 3.5001 | 0.1295
C3268 | CONCRETO P/VIBR., FCK=10MPa COM AGREGADO PRODUZIDO (S/TRANSP.) | M3 | 0.034 | 222.4835 | 7.5644
|  |  |  | Total: | 8.3274
|  |  | Total Simples: |  | 13.6274
|  |  | Encargos Sociais: |  | 3.78
|  |  | Valor BDI: |  | 0
|  |  | Valor Geral: |  | 17.4087
C0364 - BANDEJA SALVA-VIDAS C/TÁBUAS DE 1"x12" DE 2ª - M
MAO DE OBRA |  | Unidade | Coeficiente | Preço | Total
I0041 | AJUDANTE DE CARPINTEIRO | H | 2.5 | 5.6 | 14
I0498 | CARPINTEIRO | H | 3 | 7.2 | 21.6
|  |  |  | Total: | 35.6
MATERIAIS
I0791 | CHUMBADOR DE 3/8'' | UN | 3 | 2 | 6
I1691 | PONTALETE / BARROTE DE 3"x3" | M | 3.5 | 14.79 | 51.765
I1728 | PREGO 18X27 | KG | 0.4 | 9.4 | 3.76
I1915 | TABUA DE 1"X12" DE 2A. | M2 | 1.6 | 21.68 | 34.688
I2260 | VIGA DE PEROBA (MADEIRA DE 1A QUALIDADE) DE 6X12CM | M | 3.5 | 20.16 | 70.56
|  |  |  | Total: | 166.773
|  |  | Total Simples: |  | 202.373
|  |  | Encargos Sociais: |  | 30.98
|  |  | Valor BDI: |  | 0
|  |  | Valor Geral: |  | 233.3486
C0358 - BANCADA DE GRANITO PRETO C/BOLEAMENTO DUPLO (COLOCADO) - M2
MAO DE OBRA |  | Unidade | Coeficiente | Preço | Total
I2391 | PEDREIRO | H | 2 | 7.2 | 14.4
I2543 | SERVENTE | H | 2 | 4.88 | 9.76
|  |  |  | Total: | 24.16
MATERIAIS
I0108 | AREIA GROSSA | M3 | 0.008 | 50 | 0.4
I0185 | BANCADA DE GRANITO PRETO C/BOLEAMENTO DUPLO | M2 | 1 | 445.2 | 445.2
I0805 | CIMENTO PORTLAND | KG | 3.2 | 0.5 | 1.6
|  |  |  | Total: | 447.2
|  |  | Total Simples: |  | 471.36
|  |  | Encargos Sociais: |  | 21.02
|  |  | Valor BDI: |  | 0
|  |  | Valor Geral: |  | 492.3816
C0357 - BANCADA DE GRANITO (OUTRAS CORES) E= 3cm (COLOCADO) - M2
MAO DE OBRA |  | Unidade | Coeficiente | Preço | Total
I2391 | PEDREIRO | H | 1.2 | 7.2 | 8.64
I2543 | SERVENTE | H | 2 | 4.88 | 9.76
|  |  |  | Total: | 18.4
MATERIAIS
I0108 | AREIA GROSSA | M3 | 0.008 | 50 | 0.4
I0805 | CIMENTO PORTLAND | KG | 3.2 | 0.5 | 1.6
I1230 | BANCADA DE GRANITO OUTRAS CORES, E=3cm | M2 | 1 | 342.4 | 342.4
|  |  |  | Total: | 344.4
|  |  | Total Simples: |  | 362.8
|  |  | Encargos Sociais: |  | 16.01
|  |  | Valor BDI: |  | 0
|  |  | Valor Geral: |  | 378.8098
C0359 - BANCADA DE MÁRMORE LARG.= 0.60m ESP.= 3cm - M
MAO DE OBRA |  | Unidade | Coeficiente | Preço | Total
I2391 | PEDREIRO | H | 2 | 7.2 | 14.4
I2543 | SERVENTE | H | 2 | 4.88 | 9.76
|  |  |  | Total: | 24.16
MATERIAIS
I0109 | AREIA MEDIA | M3 | 0.0052 | 46 | 0.2392
I0805 | CIMENTO PORTLAND | KG | 2.27 | 0.5 | 1.135
I1509 | MARMORE BRANCO, ESP.=3CM | M2 | 0.6 | 180.42 | 108.252
|  |  |  | Total: | 109.6262
|  |  | Total Simples: |  | 133.7862
|  |  | Encargos Sociais: |  | 21.02
|  |  | Valor BDI: |  | 0
|  |  | Valor Geral: |  | 154.8078
C0354 - BALIZADOR EM PVC RÍGIDO D=3" C/ENCHIMENTO DE CONCRETO - UN
EQUIPAMENTOS (CHORARIO) |  | Unidade | Coeficiente | Preço | Total
I0704 | CAMINHÃO C/CARROCERIA DE MADEIRA HP 92 (CHP) | H | 0.45 | 61.6137 | 27.7262
|  |  |  | Total: | 27.7262
MAO DE OBRA
I2391 | PEDREIRO | H | 0.5 | 7.2 | 3.6
I2543 | SERVENTE | H | 1 | 4.88 | 4.88
|  |  |  | Total: | 8.48
MATERIAIS
I0157 | AÇO CA-25 | KG | 2 | 4.06 | 8.12
I2222 | TUBO PVC RÍGIDO ROSCÁVEL DE 3" | M | 1 | 52.43 | 52.43
I2515 | FITA REFLETIVA | M2 | 0.0192 | 247.72 | 4.7562
|  |  |  | Total: | 65.3062
SERVIÇOS
C3268 | CONCRETO P/VIBR., FCK=10MPa COM AGREGADO PRODUZIDO (S/TRANSP.) | M3 | 0.005 | 222.4835 | 1.1124
|  |  |  | Total: | 1.1124
|  |  | Total Simples: |  | 102.6248
|  |  | Encargos Sociais: |  | 10.71
|  |  | Valor BDI: |  | 0
|  |  | Valor Geral: |  | 113.3254
C0353 - BALCÃO EM BRUMASA REVESTIDO EM FÓRMICA - M2
MAO DE OBRA |  | Unidade | Coeficiente | Preço | Total
I0037 | AJUDANTE | H | 5.65 | 5.6 | 31.64
I0498 | CARPINTEIRO | H | 5.65 | 7.2 | 40.68
|  |  |  | Total: | 72.32
MATERIAIS
I0197 | BARROTE DE 2"x2" | M | 3.5593 | 4.74 | 16.8711
I0284 | BRUMASA DE 10MM | UN | 2.7124 | 60.07 | 162.9339
I0816 | COLA FORMICA | KG | 0.2824 | 15.36 | 4.3377
I1032 | DOBRADIÇA DE LATÃO EM VARA | M | 0.284 | 9.33 | 2.6497
I2345 | FORMICA LISA FOSCA | UN | 0.3785 | 68.18 | 25.8061
I2409 | PREGO 1 1/4" x 14 | KG | 0.166 | 9.4 | 1.5604
|  |  |  | Total: | 214.1589
|  |  | Total Simples: |  | 286.4789
|  |  | Encargos Sociais: |  | 62.92
|  |  | Valor BDI: |  | 0
|  |  | Valor Geral: |  | 349.4045
C0356 - BANCADA DE GRANITO C/ 3 CUBAS DE LOUÇAS, S/ACESSÓRIOS (2.00x0.60)m - UN
MAO DE OBRA |  | Unidade | Coeficiente | Preço | Total
I2391 | PEDREIRO | H | 1.5 | 7.2 | 10.8
I2543 | SERVENTE | H | 2 | 4.88 | 9.76
|  |  |  | Total: | 20.56
MATERIAIS
I0184 | BANCADA DE GRANITO C/ L=0,60m E E=0,03m | M2 | 1.68 | 328.82 | 552.4176
I0916 | CUBA DE LOUÇA BRANCA DE EMBUTIR | UN | 3 | 57.44 | 172.32
I1513 | MASSA CORRIDA A BASE DE PVA | KG | 0.9 | 5.26 | 4.734
|  |  |  | Total: | 729.4716
SERVIÇOS
C0170 | ARGAMASSA DE CIMENTO E AREIA S/PEN. TRAÇO 1:3 | M3 | 0.003 | 347.736 | 1.0432
|  |  |  | Total: | 1.0432
|  |  | Total Simples: |  | 751.0748
|  |  | Encargos Sociais: |  | 18.02
|  |  | Valor BDI: |  | 0
|  |  | Valor Geral: |  | 769.0914
C0355 - BANCADA DE GRANITO C/ 2 CUBAS LOUÇAS, S/ACESSÓRIOS (1.60x0.60)m - UN
MAO DE OBRA |  | Unidade | Coeficiente | Preço | Total
I2391 | PEDREIRO | H | 1.4 | 7.2 | 10.08
I2543 | SERVENTE | H | 1.8 | 4.88 | 8.784
|  |  |  | Total: | 18.864
MATERIAIS
I0184 | BANCADA DE GRANITO C/ L=0,60m E E=0,03m | M2 | 1.32 | 328.82 | 434.0424
I0916 | CUBA DE LOUÇA BRANCA DE EMBUTIR | UN | 2 | 57.44 | 114.88
I1513 | MASSA CORRIDA A BASE DE PVA | KG | 0.6 | 5.26 | 3.156
|  |  |  | Total: | 552.0784
SERVIÇOS
C0170 | ARGAMASSA DE CIMENTO E AREIA S/PEN. TRAÇO 1:3 | M3 | 0.0023 | 347.736 | 0.79979
|  |  |  | Total: | 0.7998
|  |  | Total Simples: |  | 571.7422
|  |  | Encargos Sociais: |  | 16.51
|  |  | Valor BDI: |  | 0
|  |  | Valor Geral: |  | 588.2534
C0350 - BACIA SIFONADA DE LOUÇA BRANCA C/ACESSÓRIOS E TUBO DE LIGAÇÃO - UN
MAO DE OBRA |  | Unidade | Coeficiente | Preço | Total
I0043 | AJUDANTE DE ENCANADOR | H | 1.5 | 5.6 | 8.4
I2320 | ENCANADOR | H | 1.5 | 7.2 | 10.8
|  |  |  | Total: | 19.2
MATERIAIS
I0174 | BACIA SIFONADA DE LOUÇA BRANCA | UN | 1 | 110.8 | 110.8
I0245 | BOLSA DE BORRACHA DE 1 1/2'' PARA BACIA | UN | 1 | 2.43 | 2.43
I0301 | BUCHA PLASTICA 8MM | UN | 2 | 0.17 | 0.34
I1579 | PARAFUSO CROMADO P/FIXAÇÃO SANITARIOS | UN | 2 | 2.55 | 5.1
I1925 | TAMPA PLASTICA PARA BACIA | UN | 1 | 20.9 | 20.9
I2190 | TUBO DE LIGAÇÃO CROMADO COM CANOPLA | UN | 1 | 19.6 | 19.6
|  |  |  | Total: | 159.17
|  |  | Total Simples: |  | 178.37
|  |  | Encargos Sociais: |  | 16.71
|  |  | Valor BDI: |  | 0
|  |  | Valor Geral: |  | 195.0759
C0352 - BALANÇO ANDORINHA C/03 CADEIRAS, CONFECÇÃO EM TUBO VAPOR E PINTURA ESMALTE SINTÉTICO - UN
MATERIAIS |  | Unidade | Coeficiente | Preço | Total
I0182 | BALANÇO ANDORINHA C/03 CADEIRAS, CONFEC. EM TUBO VAPOR E PINTURA ESMALTE SINTETICO | UN | 1 | 588.75 | 588.75
|  |  |  | Total: | 588.75
SERVIÇOS
C0838 | CONCRETO P/VIBR., FCK 10 MPa COM AGREGADO ADQUIRIDO | M3 | 0.12 | 261.2937 | 31.3552
C1604 | LANÇAMENTO E APLICAÇÃO DE CONCRETO S/ ELEVAÇÃO | M3 | 0.12 | 43.68 | 5.2416
C2784 | ESCAVAÇÃO MANUAL SOLO DE 1A.CAT. PROF. ATÉ 1.50m | M3 | 0.12 | 12.932 | 1.5518
|  |  |  | Total: | 38.1486
|  |  | Total Simples: |  | 626.8987
|  |  | Encargos Sociais: |  | 9.5
|  |  | Valor BDI: |  | 0
|  |  | Valor Geral: |  | 636.4036
C0351 - BACIA TURCA DE LOUÇA BRANCA - UN
MAO DE OBRA |  | Unidade | Coeficiente | Preço | Total
I0043 | AJUDANTE DE ENCANADOR | H | 2 | 5.6 | 11.2
I2320 | ENCANADOR | H | 2 | 7.2 | 14.4
I2391 | PEDREIRO | H | 2 | 7.2 | 14.4
|  |  |  | Total: | 40
MATERIAIS
I0109 | AREIA MEDIA | M3 | 0.0088 | 46 | 0.4048
I0177 | BACIA TURCA DE LOUÇA COM SIFÃO INTEGRADO | UN | 1 | 166.5 | 166.5
I0441 | CAL HIDRATADA | KG | 1.44 | 0.74 | 1.0656
I0805 | CIMENTO PORTLAND | KG | 1.44 | 0.5 | 0.72
I2082 | TIJOLO MACIÇO COMUM | UN | 25 | 0.25 | 6.25
I2190 | TUBO DE LIGAÇÃO CROMADO COM CANOPLA | UN | 1 | 19.6 | 19.6
|  |  |  | Total: | 194.5404
|  |  | Total Simples: |  | 234.5404
|  |  | Encargos Sociais: |  | 34.8
|  |  | Valor BDI: |  | 0
|  |  | Valor Geral: |  | 269.3444
C0349 - BACIA DE LOUÇA BRANCA C/CAIXA ACOPLADA, ENTRADA HORIZONTAL - UN
MAO DE OBRA |  | Unidade | Coeficiente | Preço | Total
I0043 | AJUDANTE DE ENCANADOR | H | 2 | 5.6 | 11.2
I2320 | ENCANADOR | H | 2 | 7.2 | 14.4
|  |  |  | Total: | 25.6
MATERIAIS
I0170 | BACIA LOUÇA BRANCA COM SAÍDA HORIZONTAL | UN | 1 | 110.8 | 110.8
I0301 | BUCHA PLASTICA 8MM | UN | 2 | 0.17 | 0.34
I0406 | CAIXA ACOPLADA DE LOUÇA BRANCA PARA BACIA | UN | 1 | 152.6 | 152.6
I0848 | CONEXÃO 4''X48MM PARA BACIA C/SAÍDA HORIZONTAL | UN | 1 | 22.63 | 22.63
I1091 | ENGATE CROMADO | UN | 1 | 16.06 | 16.06
I1092 | ENGATE DE PVC | UN | 1 | 4.94 | 4.94
I1180 | FITA DE VEDAÇÃO | M | 0.56 | 0.38 | 0.2128
I1579 | PARAFUSO CROMADO P/FIXAÇÃO SANITARIOS | UN | 2 | 2.55 | 5.1
I1925 | TAMPA PLASTICA PARA BACIA | UN | 1 | 20.9 | 20.9
|  |  |  | Total: | 333.5828
|  |  | Total Simples: |  | 359.1828
|  |  | Encargos Sociais: |  | 22.28
|  |  | Valor BDI: |  | 0
|  |  | Valor Geral: |  | 381.4574
C0348 - BACIA DE LOUÇA BRANCA C/CAIXA ACOPLADA - UN
MAO DE OBRA |  | Unidade | Coeficiente | Preço | Total
I0043 | AJUDANTE DE ENCANADOR | H | 2 | 5.6 | 11.2
I2320 | ENCANADOR | H | 2 | 7.2 | 14.4
|  |  |  | Total: | 25.6
MATERIAIS
I0171 | BACIA LOUÇA BRANCA PARA CAIXA ACOPLADA | UN | 1 | 239.7 | 239.7
I0301 | BUCHA PLASTICA 8MM | UN | 2 | 0.17 | 0.34
I0406 | CAIXA ACOPLADA DE LOUÇA BRANCA PARA BACIA | UN | 1 | 152.6 | 152.6
I1091 | ENGATE CROMADO | UN | 1 | 16.06 | 16.06
I1180 | FITA DE VEDAÇÃO | M | 0.56 | 0.38 | 0.2128
I1579 | PARAFUSO CROMADO P/FIXAÇÃO SANITARIOS | UN | 2 | 2.55 | 5.1
I1925 | TAMPA PLASTICA PARA BACIA | UN | 1 | 20.9 | 20.9
|  |  |  | Total: | 434.9128
|  |  | Total Simples: |  | 460.5128
|  |  | Encargos Sociais: |  | 22.28
|  |  | Valor BDI: |  | 0
|  |  | Valor Geral: |  | 482.7874
C0345 - AZULEJOS JUNTA DIAGONAL C/COLA A BASE DE PVA - M2
MAO DE OBRA |  | Unidade | Coeficiente | Preço | Total
I0152 | AZULEJISTA | H | 0.75 | 7.2 | 5.4
I2543 | SERVENTE | H | 0.14 | 4.88 | 0.6832
|  |  |  | Total: | 6.0832
MATERIAIS
I0153 | AZULEJO BRANCO 15X15CM | M2 | 1.05 | 23.07 | 24.2235
I0799 | CIMENTO BRANCO | KG | 0.25 | 2.81 | 0.7025
I0814 | COLA ESPECIAL 'PVA' | KG | 0.9 | 18.3 | 16.47
|  |  |  | Total: | 41.396
|  |  | Total Simples: |  | 47.4792
|  |  | Encargos Sociais: |  | 5.29
|  |  | Valor BDI: |  | 0
|  |  | Valor Geral: |  | 52.7722
C0344 - AZULEJOS JUNTA DIAGONAL C/CIMENTO COLANTE - M2
MAO DE OBRA |  | Unidade | Coeficiente | Preço | Total
I0152 | AZULEJISTA | H | 0.54 | 7.2 | 3.888
I2543 | SERVENTE | H | 0.24 | 4.88 | 1.1712
|  |  |  | Total: | 5.0592
MATERIAIS
I0153 | AZULEJO BRANCO 15X15CM | M2 | 1.05 | 23.07 | 24.2235
I0799 | CIMENTO BRANCO | KG | 0.25 | 2.81 | 0.7025
I0800 | CIMENTO COLANTE | KG | 4.5 | 0.65 | 2.925
|  |  |  | Total: | 27.851
|  |  | Total Simples: |  | 32.9102
|  |  | Encargos Sociais: |  | 4.4
|  |  | Valor BDI: |  | 0
|  |  | Valor Geral: |  | 37.3122
C0343 - AZULEJOS JUNTA DIAGONAL C/ARGAMASSA MISTA CIMENTO, CAL HIDRATADA E AREIA TRAÇO 1:2:8 - M2
MAO DE OBRA |  | Unidade | Coeficiente | Preço | Total
I0152 | AZULEJISTA | H | 3 | 7.2 | 21.6
I2543 | SERVENTE | H | 1.34 | 4.88 | 6.5392
|  |  |  | Total: | 28.1392
MATERIAIS
I0109 | AREIA MEDIA | M3 | 0.0243 | 46 | 1.1178
I0153 | AZULEJO BRANCO 15X15CM | M2 | 1.1 | 23.07 | 25.377
I0441 | CAL HIDRATADA | KG | 3.64 | 0.74 | 2.6936
I0799 | CIMENTO BRANCO | KG | 0.25 | 2.81 | 0.7025
I0805 | CIMENTO PORTLAND | KG | 3.64 | 0.5 | 1.82
|  |  |  | Total: | 31.7109
|  |  | Total Simples: |  | 59.8501
|  |  | Encargos Sociais: |  | 24.48
|  |  | Valor BDI: |  | 0
|  |  | Valor Geral: |  | 84.334
C0342 - AZULEJOS JUNTA DIAGONAL C/ARGAMASSA DE CAL EM PASTA E AREIA TRAÇO 1:3 C/100KG DE CIMENTO - M2
MAO DE OBRA |  | Unidade | Coeficiente | Preço | Total
I2391 | PEDREIRO | H | 3 | 7.2 | 21.6
I2543 | SERVENTE | H | 1.31 | 4.88 | 6.3928
|  |  |  | Total: | 27.9928
MATERIAIS
I0109 | AREIA MEDIA | M3 | 0.0243 | 46 | 1.1178
I0153 | AZULEJO BRANCO 15X15CM | M2 | 1.1 | 23.07 | 25.377
I0442 | CAL VIRGEM EM PO | KG | 4.58 | 0.85 | 3.893
I0799 | CIMENTO BRANCO | KG | 0.25 | 2.81 | 0.7025
I0805 | CIMENTO PORTLAND | KG | 2 | 0.5 | 1
|  |  |  | Total: | 32.0903
|  |  | Total Simples: |  | 60.0831
|  |  | Encargos Sociais: |  | 24.36
|  |  | Valor BDI: |  | 0
|  |  | Valor Geral: |  | 84.4396
C0341 - AZULEJOS JUNTA AMARRADA C/COLA À BASE DE PVA - M2
MAO DE OBRA |  | Unidade | Coeficiente | Preço | Total
I0152 | AZULEJISTA | H | 0.4 | 7.2 | 2.88
I2543 | SERVENTE | H | 0.14 | 4.88 | 0.6832
|  |  |  | Total: | 3.5632
MATERIAIS
I0153 | AZULEJO BRANCO 15X15CM | M2 | 1.05 | 23.07 | 24.2235
I0799 | CIMENTO BRANCO | KG | 0.25 | 2.81 | 0.7025
I0814 | COLA ESPECIAL 'PVA' | KG | 0.9 | 18.3 | 16.47
|  |  |  | Total: | 41.396
|  |  | Total Simples: |  | 44.9592
|  |  | Encargos Sociais: |  | 3.1
|  |  | Valor BDI: |  | 0
|  |  | Valor Geral: |  | 48.0595
C0340 - AZULEJOS JUNTA AMARRADA C/CIMENTO COLANTE - M2
MAO DE OBRA |  | Unidade | Coeficiente | Preço | Total
I0152 | AZULEJISTA | H | 0.27 | 7.2 | 1.944
I2543 | SERVENTE | H | 0.24 | 4.88 | 1.1712
|  |  |  | Total: | 3.1152
MATERIAIS
I0153 | AZULEJO BRANCO 15X15CM | M2 | 1.05 | 23.07 | 24.2235
I0799 | CIMENTO BRANCO | KG | 0.25 | 2.81 | 0.7025
I0800 | CIMENTO COLANTE | KG | 4.5 | 0.65 | 2.925
|  |  |  | Total: | 27.851
|  |  | Total Simples: |  | 30.9662
|  |  | Encargos Sociais: |  | 2.71
|  |  | Valor BDI: |  | 0
|  |  | Valor Geral: |  | 33.6767
C1112 - DISJUNTOR TRIPOLAR C/ACIONAMENTO NA PORTA DO Q.D.ATE 400A - UN
MAO DE OBRA |  | Unidade | Coeficiente | Preço | Total
I0042 | AJUDANTE DE ELETRICISTA | H | 2 | 5.6 | 11.2
I2312 | ELETRICISTA | H | 2 | 7.2 | 14.4
|  |  |  | Total: | 25.6
MATERIAIS
I0996 | DISJUNTOR TIPO COMPACTO 3X400A | UN | 1 | 2112 | 2112
|  |  |  | Total: | 2112
|  |  | Total Simples: |  | 2137.6
|  |  | Encargos Sociais: |  | 22.27
|  |  | Valor BDI: |  | 0
|  |  | Valor Geral: |  | 2159.8746
C1113 - DISJUNTOR TRIPOLAR C/ACIONAMENTO NA PORTA DO Q.D.ATE 630A - UN
MAO DE OBRA |  | Unidade | Coeficiente | Preço | Total
I0042 | AJUDANTE DE ELETRICISTA | H | 8 | 5.6 | 44.8
I2312 | ELETRICISTA | H | 4 | 7.2 | 28.8
|  |  |  | Total: | 73.6
MATERIAIS
I1003 | DISJUNTOR TIPO COMPACTO E ABERTO 3X630A | UN | 1 | 2808.57 | 2808.57
|  |  |  | Total: | 2808.57
|  |  | Total Simples: |  | 2882.17
|  |  | Encargos Sociais: |  | 64.04
|  |  | Valor BDI: |  | 0
|  |  | Valor Geral: |  | 2946.2094
C1114 - DISJUNTOR TRIPOLAR C/ACIONAMENTO NA PORTA DO Q.D.ATE 63A - UN
MAO DE OBRA |  | Unidade | Coeficiente | Preço | Total
I0042 | AJUDANTE DE ELETRICISTA | H | 1 | 5.6 | 5.6
I2312 | ELETRICISTA | H | 1 | 7.2 | 7.2
|  |  |  | Total: | 12.8
MATERIAIS
I0997 | DISJUNTOR TIPO COMPACTO 3X63A | UN | 1 | 92.96 | 92.96
|  |  |  | Total: | 92.96
|  |  | Total Simples: |  | 105.76
|  |  | Encargos Sociais: |  | 11.14
|  |  | Valor BDI: |  | 0
|  |  | Valor Geral: |  | 116.8973
C1115 - DISJUNTOR TRIPOLAR C/ACIONAMENTO NA PORTA DO Q.D.ATE 2500A - UN
MAO DE OBRA |  | Unidade | Coeficiente | Preço | Total
I0042 | AJUDANTE DE ELETRICISTA | H | 16 | 5.6 | 89.6
I2312 | ELETRICISTA | H | 8 | 7.2 | 57.6
|  |  |  | Total: | 147.2
MATERIAIS
I1001 | DISJUNTOR TIPO COMPACTO E ABERTO 3X2500A | UN | 1 | 28424.9 | 28424.9
|  |  |  | Total: | 28424.9
|  |  | Total Simples: |  | 28572.1
|  |  | Encargos Sociais: |  | 128.08
|  |  | Valor BDI: |  | 0
|  |  | Valor Geral: |  | 28700.1787
C1110 - DISJUNTOR TRIPOLAR C/ACIONAMENTO NA PORTA DO Q.D.ATE 3150A - UN
MAO DE OBRA |  | Unidade | Coeficiente | Preço | Total
I0042 | AJUDANTE DE ELETRICISTA | H | 16 | 5.6 | 89.6
I2312 | ELETRICISTA | H | 8 | 7.2 | 57.6
|  |  |  | Total: | 147.2
MATERIAIS
I1002 | DISJUNTOR TIPO COMPACTO E ABERTO 3X3150A | UN | 1 | 28699.99 | 28699.99
|  |  |  | Total: | 28699.99
|  |  | Total Simples: |  | 28847.19
|  |  | Encargos Sociais: |  | 128.08
|  |  | Valor BDI: |  | 0
|  |  | Valor Geral: |  | 28975.2687
C1111 - DISJUNTOR TRIPOLAR C/ACIONAMENTO NA PORTA DO Q.D.ATE 32A - UN
MAO DE OBRA |  | Unidade | Coeficiente | Preço | Total
I0042 | AJUDANTE DE ELETRICISTA | H | 1 | 5.6 | 5.6
I2312 | ELETRICISTA | H | 1 | 7.2 | 7.2
|  |  |  | Total: | 12.8
MATERIAIS
I0995 | DISJUNTOR TIPO COMPACTO 3X32A | UN | 1 | 55.65 | 55.65
|  |  |  | Total: | 55.65
|  |  | Total Simples: |  | 68.45
|  |  | Encargos Sociais: |  | 11.14
|  |  | Valor BDI: |  | 0
|  |  | Valor Geral: |  | 79.5873
C1116 - DISJUNTOR TRIPOLAR EM QUADRO DE DISTRIBUIÇÃO 175A - UN
MAO DE OBRA |  | Unidade | Coeficiente | Preço | Total
I0042 | AJUDANTE DE ELETRICISTA | H | 2 | 5.6 | 11.2
I2312 | ELETRICISTA | H | 2 | 7.2 | 14.4
|  |  |  | Total: | 25.6
MATERIAIS
I1015 | DISJUNTOR TRIPOLAR COMPACTO DE - 175A | UN | 1 | 185.05 | 185.05
|  |  |  | Total: | 185.05
|  |  | Total Simples: |  | 210.65
|  |  | Encargos Sociais: |  | 22.27
|  |  | Valor BDI: |  | 0
|  |  | Valor Geral: |  | 232.9246
C1117 - DISJUNTOR TRIPOLAR EM QUADRO DE DISTRIBUIÇÃO 100A - UN
MAO DE OBRA |  | Unidade | Coeficiente | Preço | Total
I0042 | AJUDANTE DE ELETRICISTA | H | 0.9 | 5.6 | 5.04
I2312 | ELETRICISTA | H | 0.9 | 7.2 | 6.48
|  |  |  | Total: | 11.52
MATERIAIS
I1016 | DISJUNTOR TRIPOLAR DE 100A | UN | 1 | 77.93 | 77.93
|  |  |  | Total: | 77.93
|  |  | Total Simples: |  | 89.45
|  |  | Encargos Sociais: |  | 10.02
|  |  | Valor BDI: |  | 0
|  |  | Valor Geral: |  | 99.4736
C1118 - DISJUNTOR TRIPOLAR EM QUADRO DE DISTRIBUIÇÃO 10A - UN
MAO DE OBRA |  | Unidade | Coeficiente | Preço | Total
I0042 | AJUDANTE DE ELETRICISTA | H | 0.9 | 5.6 | 5.04
I2312 | ELETRICISTA | H | 0.9 | 7.2 | 6.48
|  |  |  | Total: | 11.52
MATERIAIS
I1004 | DISJUNTOR TRIPOLAR 10A | UN | 1 | 45.6 | 45.6
|  |  |  | Total: | 45.6
|  |  | Total Simples: |  | 57.12
|  |  | Encargos Sociais: |  | 10.02
|  |  | Valor BDI: |  | 0
|  |  | Valor Geral: |  | 67.1436
C1119 - DISJUNTOR TRIPOLAR EM QUADRO DE DISTRIBUIÇÃO 16A - UN
MAO DE OBRA |  | Unidade | Coeficiente | Preço | Total
I0042 | AJUDANTE DE ELETRICISTA | H | 0.9 | 5.6 | 5.04
I2312 | ELETRICISTA | H | 0.9 | 7.2 | 6.48
|  |  |  | Total: | 11.52
MATERIAIS
I1005 | DISJUNTOR TRIPOLAR 16A | UN | 1 | 45.6 | 45.6
|  |  |  | Total: | 45.6
|  |  | Total Simples: |  | 57.12
|  |  | Encargos Sociais: |  | 10.02
|  |  | Valor BDI: |  | 0
|  |  | Valor Geral: |  | 67.1436
C1125 - DISJUNTOR TRIPOLAR EM QUADRO DE DISTRIBUIÇÃO 40A - UN
MAO DE OBRA |  | Unidade | Coeficiente | Preço | Total
I0042 | AJUDANTE DE ELETRICISTA | H | 0.9 | 5.6 | 5.04
I2312 | ELETRICISTA | H | 0.9 | 7.2 | 6.48
|  |  |  | Total: | 11.52
MATERIAIS
I1011 | DISJUNTOR TRIPOLAR 40A | UN | 1 | 45.6 | 45.6
|  |  |  | Total: | 45.6
|  |  | Total Simples: |  | 57.12
|  |  | Encargos Sociais: |  | 10.02
|  |  | Valor BDI: |  | 0
|  |  | Valor Geral: |  | 67.1436
C1126 - REJUNTAMENTO C/ ARG. PRÉ-FABRICADA, JUNTA ENTRE 2mm E 6mm EM CERÂMICA, ATÉ 10x10 cm (100 cm²) - DECORATIVA (PAREDE/PISO) - M2
MAO DE OBRA |  | Unidade | Coeficiente | Preço | Total
I1328 | LADRILHISTA | H | 0.23 | 7.2 | 1.656
I2543 | SERVENTE | H | 0.23 | 4.88 | 1.1224
|  |  |  | Total: | 2.7784
MATERIAIS
I0118 | ARGAMASSA PRE-FABRICADA PARA REJUNTAMENTO | KG | 1.652 | 2.75 | 4.543
|  |  |  | Total: | 4.543
|  |  | Total Simples: |  | 7.3214
|  |  | Encargos Sociais: |  | 2.42
|  |  | Valor BDI: |  | 0
|  |  | Valor Geral: |  | 9.7389
C1123 - REJUNTAMENTO C/ ARG. PRÉ-FABRICADA, JUNTA ATÉ 2mm EM CERÂMICA, ACIMA DE 30x30 cm (900 cm²) E PORCELANATOS (PAREDE/PISO) - M2
MAO DE OBRA |  | Unidade | Coeficiente | Preço | Total
I1328 | LADRILHISTA | H | 0.2 | 7.2 | 1.44
I2543 | SERVENTE | H | 0.2 | 4.88 | 0.976
|  |  |  | Total: | 2.416
MATERIAIS
I0118 | ARGAMASSA PRE-FABRICADA PARA REJUNTAMENTO | KG | 0.169 | 2.75 | 0.46475
|  |  |  | Total: | 0.4648
|  |  | Total Simples: |  | 2.8808
|  |  | Encargos Sociais: |  | 2.1
|  |  | Valor BDI: |  | 0
|  |  | Valor Geral: |  | 4.9829
C1124 - DISJUNTOR TRIPOLAR EM QUADRO DE DISTRIBUIÇÃO 32A - UN
MAO DE OBRA |  | Unidade | Coeficiente | Preço | Total
I0042 | AJUDANTE DE ELETRICISTA | H | 0.9 | 5.6 | 5.04
I2312 | ELETRICISTA | H | 0.9 | 7.2 | 6.48
|  |  |  | Total: | 11.52
MATERIAIS
I1010 | DISJUNTOR TRIPOLAR 32A | UN | 1 | 45.6 | 45.6
|  |  |  | Total: | 45.6
|  |  | Total Simples: |  | 57.12
|  |  | Encargos Sociais: |  | 10.02
|  |  | Valor BDI: |  | 0
|  |  | Valor Geral: |  | 67.1436
C1121 - DISJUNTOR TRIPOLAR EM QUADRO DE DISTRIBUIÇÃO 20A - UN
MAO DE OBRA |  | Unidade | Coeficiente | Preço | Total
I0042 | AJUDANTE DE ELETRICISTA | H | 0.9 | 5.6 | 5.04
I2312 | ELETRICISTA | H | 0.9 | 7.2 | 6.48
|  |  |  | Total: | 11.52
MATERIAIS
I1007 | DISJUNTOR TRIPOLAR 20A | UN | 1 | 45.6 | 45.6
|  |  |  | Total: | 45.6
|  |  | Total Simples: |  | 57.12
|  |  | Encargos Sociais: |  | 10.02
|  |  | Valor BDI: |  | 0
|  |  | Valor Geral: |  | 67.1436
C1122 - DISJUNTOR TRIPOLAR EM QUADRO DE DISTRIBUIÇÃO 25A - UN
MAO DE OBRA |  | Unidade | Coeficiente | Preço | Total
I0042 | AJUDANTE DE ELETRICISTA | H | 0.9 | 5.6 | 5.04
I2312 | ELETRICISTA | H | 0.9 | 7.2 | 6.48
|  |  |  | Total: | 11.52
MATERIAIS
I1008 | DISJUNTOR TRIPOLAR 25A | UN | 1 | 45.6 | 45.6
|  |  |  | Total: | 45.6
|  |  | Total Simples: |  | 57.12
|  |  | Encargos Sociais: |  | 10.02
|  |  | Valor BDI: |  | 0
|  |  | Valor Geral: |  | 67.1436
C1120 - REJUNTAMENTO C/ ARG. PRÉ-FABRICADA, JUNTA ATÉ 2mm EM CERÂMICA, ATÉ 30x30 cm (900 cm²) (PAREDE/PISO) - M2
MAO DE OBRA |  | Unidade | Coeficiente | Preço | Total
I1328 | LADRILHISTA | H | 0.2 | 7.2 | 1.44
I2543 | SERVENTE | H | 0.2 | 4.88 | 0.976
|  |  |  | Total: | 2.416
MATERIAIS
I0118 | ARGAMASSA PRE-FABRICADA PARA REJUNTAMENTO | KG | 0.233 | 2.75 | 0.64075
|  |  |  | Total: | 0.6408
|  |  | Total Simples: |  | 3.0568
|  |  | Encargos Sociais: |  | 2.1
|  |  | Valor BDI: |  | 0
|  |  | Valor Geral: |  | 5.1589
C1129 - REJUNTAMENTO C/ ARG. PRÉ-FABRICADA, JUNTA ENTRE 2mm E 6mm EM CERÂMICA, ATÉ 30x30 cm (900 cm²) (PAREDE/PISO) - M2
MAO DE OBRA |  | Unidade | Coeficiente | Preço | Total
I1328 | LADRILHISTA | H | 0.2 | 7.2 | 1.44
I2543 | SERVENTE | H | 0.2 | 4.88 | 0.976
|  |  |  | Total: | 2.416
MATERIAIS
I0118 | ARGAMASSA PRE-FABRICADA PARA REJUNTAMENTO | KG | 0.583 | 2.75 | 1.6032
|  |  |  | Total: | 1.6032
|  |  | Total Simples: |  | 4.0193
|  |  | Encargos Sociais: |  | 2.1
|  |  | Valor BDI: |  | 0
|  |  | Valor Geral: |  | 6.1215
C1127 - DISJUNTOR TRIPOLAR EM QUADRO DE DISTRIBUIÇÃO 50A - UN
MAO DE OBRA |  | Unidade | Coeficiente | Preço | Total
I0042 | AJUDANTE DE ELETRICISTA | H | 0.9 | 5.6 | 5.04
I2312 | ELETRICISTA | H | 0.9 | 7.2 | 6.48
|  |  |  | Total: | 11.52
MATERIAIS
I1013 | DISJUNTOR TRIPOLAR 50A | UN | 1 | 45.6 | 45.6
|  |  |  | Total: | 45.6
|  |  | Total Simples: |  | 57.12
|  |  | Encargos Sociais: |  | 10.02
|  |  | Valor BDI: |  | 0
|  |  | Valor Geral: |  | 67.1436
C1128 - DISJUNTOR TRIPOLAR EM QUADRO DE DISTRIBUIÇÃO 60A - UN
MAO DE OBRA |  | Unidade | Coeficiente | Preço | Total
I0042 | AJUDANTE DE ELETRICISTA | H | 0.9 | 5.6 | 5.04
I2312 | ELETRICISTA | H | 0.9 | 7.2 | 6.48
|  |  |  | Total: | 11.52
MATERIAIS
I1017 | DISJUNTOR TRIPOLAR DE 60A | UN | 1 | 77.93 | 77.93
|  |  |  | Total: | 77.93
|  |  | Total Simples: |  | 89.45
|  |  | Encargos Sociais: |  | 10.02
|  |  | Valor BDI: |  | 0
|  |  | Valor Geral: |  | 99.4736
C1130 - DISJUNTOR TRIPOLAR EM QUADRO DE DISTRIBUIÇÃO 70A - UN
MAO DE OBRA |  | Unidade | Coeficiente | Preço | Total
I0042 | AJUDANTE DE ELETRICISTA | H | 0.9 | 5.6 | 5.04
I2312 | ELETRICISTA | H | 0.9 | 7.2 | 6.48
|  |  |  | Total: | 11.52
MATERIAIS
I1018 | DISJUNTOR TRIPOLAR DE 70A | UN | 1 | 77.93 | 77.93
|  |  |  | Total: | 77.93
|  |  | Total Simples: |  | 89.45
|  |  | Encargos Sociais: |  | 10.02
|  |  | Valor BDI: |  | 0
|  |  | Valor Geral: |  | 99.4736
C1131 - DISJUNTOR TRIPOLAR EM QUADRO DE DISTRIBUIÇÃO 90A - UN
MAO DE OBRA |  | Unidade | Coeficiente | Preço | Total
I0042 | AJUDANTE DE ELETRICISTA | H | 0.9 | 5.6 | 5.04
I2312 | ELETRICISTA | H | 0.9 | 7.2 | 6.48
|  |  |  | Total: | 11.52
MATERIAIS
I1019 | DISJUNTOR TRIPOLAR DE 90A | UN | 1 | 77.93 | 77.93
|  |  |  | Total: | 77.93
|  |  | Total Simples: |  | 89.45
|  |  | Encargos Sociais: |  | 10.02
|  |  | Valor BDI: |  | 0
|  |  | Valor Geral: |  | 99.4736
C1134 - DIVISÓRIA DE GRANILITE C/ARGAMASSA DE CIMENTO E AREIA - M2
MAO DE OBRA |  | Unidade | Coeficiente | Preço | Total
I2391 | PEDREIRO | H | 2.4 | 7.2 | 17.28
I2543 | SERVENTE | H | 4.8 | 4.88 | 23.424
|  |  |  | Total: | 40.704
MATERIAIS
I0109 | AREIA MEDIA | M3 | 0.004 | 46 | 0.184
I0799 | CIMENTO BRANCO | KG | 0.7 | 2.81 | 1.967
I0805 | CIMENTO PORTLAND | KG | 1.6 | 0.5 | 0.8
I1672 | PLACA PRÉ-MOLDADA DE GRANILITE DE 3CM | M2 | 1 | 103.06 | 103.06
|  |  |  | Total: | 106.011
|  |  | Total Simples: |  | 146.715
|  |  | Encargos Sociais: |  | 35.42
|  |  | Valor BDI: |  | 0
|  |  | Valor Geral: |  | 182.1316
C1151 - DUCHA P/ WC CROMADO (INSTALADO) - UN
MAO DE OBRA |  | Unidade | Coeficiente | Preço | Total
I0043 | AJUDANTE DE ENCANADOR | H | 0.5 | 5.6 | 2.8
I2320 | ENCANADOR | H | 0.5 | 7.2 | 3.6
|  |  |  | Total: | 6.4
MATERIAIS
I0797 | CHUVEIRO-DUCHA CROMADO 1/2'' | UN | 1 | 46.2 | 46.2
I1180 | FITA DE VEDAÇÃO | M | 0.28 | 0.38 | 0.1064
|  |  |  | Total: | 46.3064
|  |  | Total Simples: |  | 52.7064
|  |  | Encargos Sociais: |  | 5.57
|  |  | Valor BDI: |  | 0
|  |  | Valor Geral: |  | 58.275
C1150 - DOMO MODULAR DE FIBRA DE VIDRO - M2
MAO DE OBRA |  | Unidade | Coeficiente | Preço | Total
I0047 | AJUDANTE DE TELHADISTA | H | 0.5 | 5.6 | 2.8
I2070 | TELHADISTA | H | 0.5 | 7.2 | 3.6
|  |  |  | Total: | 6.4
MATERIAIS
I1042 | DOMO DE FIBRA DE VIDRO - MODULAR | M2 | 1.1 | 466.39 | 513.029
|  |  |  | Total: | 513.029
|  |  | Total Simples: |  | 519.429
|  |  | Encargos Sociais: |  | 5.57
|  |  | Valor BDI: |  | 0
|  |  | Valor Geral: |  | 524.9976
C1143 - DOBRADIÇA CROMADA 3 1/2" X 3" - UN
MAO DE OBRA |  | Unidade | Coeficiente | Preço | Total
I0041 | AJUDANTE DE CARPINTEIRO | H | 0.25 | 5.6 | 1.4
I0498 | CARPINTEIRO | H | 0.25 | 7.2 | 1.8
|  |  |  | Total: | 3.2
MATERIAIS
I1028 | DOBRADIÇA CROMADA 3 1/2''X3'' REF.1523 | UN | 1 | 13.65 | 13.65
I1587 | PARAFUSO PARA MADEIRA 1 3/4''X10MM | UN | 6 | 0.15 | 0.9
|  |  |  | Total: | 14.55
|  |  | Total Simples: |  | 17.75
|  |  | Encargos Sociais: |  | 2.78
|  |  | Valor BDI: |  | 0
|  |  | Valor Geral: |  | 20.5343
C1144 - DOBRADIÇA CROMADA 3" X 2 1/2" - UN
MAO DE OBRA |  | Unidade | Coeficiente | Preço | Total
I0041 | AJUDANTE DE CARPINTEIRO | H | 0.25 | 5.6 | 1.4
I0498 | CARPINTEIRO | H | 0.25 | 7.2 | 1.8
|  |  |  | Total: | 3.2
MATERIAIS
I1027 | DOBRADIÇA 3''X2 1/2'' CROMADA | UN | 1 | 9.24 | 9.24
I1587 | PARAFUSO PARA MADEIRA 1 3/4''X10MM | UN | 6 | 0.15 | 0.9
|  |  |  | Total: | 10.14
|  |  | Total Simples: |  | 13.34
|  |  | Encargos Sociais: |  | 2.78
|  |  | Valor BDI: |  | 0
|  |  | Valor Geral: |  | 16.1243
C1142 - DIVISÓRIA PRÉ-MOLDADA EM CONCRETO ESP.=5cm - M2
EQUIPAMENTOS (CHORARIO) |  | Unidade | Coeficiente | Preço | Total
I0682 | BETONEIRA ELÉTRICA 580L (CHP) | H | 0.02 | 13.8268 | 0.27654
|  |  |  | Total: | 0.2765
MAO DE OBRA
I2391 | PEDREIRO | H | 1.35 | 7.2 | 9.72
I2543 | SERVENTE | H | 1.5 | 4.88 | 7.32
|  |  |  | Total: | 17.04
MATERIAIS
I0108 | AREIA GROSSA | M3 | 0.03 | 50 | 1.5
I0163 | AÇO CA-50 | KG | 6.1 | 3.96 | 24.156
I0528 | CHAPA COMPENSADO RESINADO 10MM (1.10 X 2.20M) | M2 | 2 | 14.42 | 28.84
I0805 | CIMENTO PORTLAND | KG | 17 | 0.5 | 8.5
I1605 | PEDRISCO | M3 | 0.04 | 63.2 | 2.528
|  |  |  | Total: | 65.524
|  |  | Total Simples: |  | 82.8405
|  |  | Encargos Sociais: |  | 14.95
|  |  | Valor BDI: |  | 0
|  |  | Valor Geral: |  | 97.7923
C1147 - DOMO INDIVIDUAL DE ACRÍLICO - M2
MAO DE OBRA |  | Unidade | Coeficiente | Preço | Total
I0047 | AJUDANTE DE TELHADISTA | H | 1 | 5.6 | 5.6
I2070 | TELHADISTA | H | 1 | 7.2 | 7.2
|  |  |  | Total: | 12.8
MATERIAIS
I1039 | DOMO DE ACRILICO - INDIVIDUAL | M2 | 1.07 | 343.83 | 367.8981
|  |  |  | Total: | 367.8981
|  |  | Total Simples: |  | 380.6981
|  |  | Encargos Sociais: |  | 11.14
|  |  | Valor BDI: |  | 0
|  |  | Valor Geral: |  | 391.8354
C1148 - DOMO INDIVIDUAL DE FIBRA DE VIDRO - M2
MAO DE OBRA |  | Unidade | Coeficiente | Preço | Total
I0047 | AJUDANTE DE TELHADISTA | H | 1 | 5.6 | 5.6
I2070 | TELHADISTA | H | 1 | 7.2 | 7.2
|  |  |  | Total: | 12.8
MATERIAIS
I1041 | DOMO DE FIBRA DE VIDRO - INDIVIDUAL | M2 | 1.1 | 288.23 | 317.053
|  |  |  | Total: | 317.053
|  |  | Total Simples: |  | 329.853
|  |  | Encargos Sociais: |  | 11.14
|  |  | Valor BDI: |  | 0
|  |  | Valor Geral: |  | 340.9903
C1145 - DOBRADIÇA CROMADA TIPO PALMELA - UN
MAO DE OBRA |  | Unidade | Coeficiente | Preço | Total
I0041 | AJUDANTE DE CARPINTEIRO | H | 0.25 | 5.6 | 1.4
I0498 | CARPINTEIRO | H | 0.25 | 7.2 | 1.8
|  |  |  | Total: | 3.2
MATERIAIS
I1029 | DOBRADIÇA CROMADA, TIPO "PALMELA" | UN | 1 | 9 | 9
I1587 | PARAFUSO PARA MADEIRA 1 3/4''X10MM | UN | 6 | 0.15 | 0.9
|  |  |  | Total: | 9.9
|  |  | Total Simples: |  | 13.1
|  |  | Encargos Sociais: |  | 2.78
|  |  | Valor BDI: |  | 0
|  |  | Valor Geral: |  | 15.8843
C1146 - DOBRADIÇA CROMADA TIPO VAI - VEM - UN
MAO DE OBRA |  | Unidade | Coeficiente | Preço | Total
I0041 | AJUDANTE DE CARPINTEIRO | H | 0.25 | 5.6 | 1.4
I0498 | CARPINTEIRO | H | 0.25 | 7.2 | 1.8
|  |  |  | Total: | 3.2
MATERIAIS
I1037 | DOBRADIÇA VAI - VEM CROMADA | UN | 1 | 43.45 | 43.45
I1587 | PARAFUSO PARA MADEIRA 1 3/4''X10MM | UN | 6 | 0.15 | 0.9
|  |  |  | Total: | 44.35
|  |  | Total Simples: |  | 47.55
|  |  | Encargos Sociais: |  | 2.78
|  |  | Valor BDI: |  | 0
|  |  | Valor Geral: |  | 50.3343
C1149 - DOMO MODULAR DE ACRÍLICO - M2
MAO DE OBRA |  | Unidade | Coeficiente | Preço | Total
I0047 | AJUDANTE DE TELHADISTA | H | 0.5 | 5.6 | 2.8
I2070 | TELHADISTA | H | 0.5 | 7.2 | 3.6
|  |  |  | Total: | 6.4
MATERIAIS
I1040 | DOMO DE ACRILICO - MODULAR | M2 | 1.07 | 430.26 | 460.3782
|  |  |  | Total: | 460.3782
|  |  | Total Simples: |  | 466.7782
|  |  | Encargos Sociais: |  | 5.57
|  |  | Valor BDI: |  | 0
|  |  | Valor Geral: |  | 472.3468
C1160 - DUTO PERFURADO - ELETROCALHA DE CHAPA DE AÇO (50X100)mm - M
MAO DE OBRA |  | Unidade | Coeficiente | Preço | Total
I0042 | AJUDANTE DE ELETRICISTA | H | 1.2 | 5.6 | 6.72
I2312 | ELETRICISTA | H | 1.2 | 7.2 | 8.64
|  |  |  | Total: | 15.36
MATERIAIS
I1048 | DUTO PERFURADO-ELETROCALHA CHAPA DE AÇO (50X100)MM | M | 1 | 35.5 | 35.5
|  |  |  | Total: | 35.5
|  |  | Total Simples: |  | 50.86
|  |  | Encargos Sociais: |  | 13.36
|  |  | Valor BDI: |  | 0
|  |  | Valor Geral: |  | 64.2247
C1161 - DUTO PERFURADO - ELETROCALHA DE CHAPA DE AÇO (50X75)mm - M
MAO DE OBRA |  | Unidade | Coeficiente | Preço | Total
I0042 | AJUDANTE DE ELETRICISTA | H | 1 | 5.6 | 5.6
I2312 | ELETRICISTA | H | 1 | 7.2 | 7.2
|  |  |  | Total: | 12.8
MATERIAIS
I1050 | DUTO PERFURADO-ELETROCALHA CHAPA DE AÇO (50X75)MM | M | 1 | 30.1 | 30.1
|  |  |  | Total: | 30.1
|  |  | Total Simples: |  | 42.9
|  |  | Encargos Sociais: |  | 11.14
|  |  | Valor BDI: |  | 0
|  |  | Valor Geral: |  | 54.0373
C1162 - DUTO PERFURADO - PERFILADOS CHAPA DE AÇO (15X35)mm - M
MAO DE OBRA |  | Unidade | Coeficiente | Preço | Total
I0042 | AJUDANTE DE ELETRICISTA | H | 0.8 | 5.6 | 4.48
I2312 | ELETRICISTA | H | 0.8 | 7.2 | 5.76
|  |  |  | Total: | 10.24
MATERIAIS
I1052 | DUTO PERFURADO-PERFILADOS CHAPA DE AÇO (15 X 35)MM | M | 1 | 6.17 | 6.17
|  |  |  | Total: | 6.17
|  |  | Total Simples: |  | 16.41
|  |  | Encargos Sociais: |  | 8.91
|  |  | Valor BDI: |  | 0
|  |  | Valor Geral: |  | 25.3198
C1157 - DUTO PERFURADO - ELETROCALHA CHAPA DE AÇO (25X75)mm - M
MAO DE OBRA |  | Unidade | Coeficiente | Preço | Total
I0042 | AJUDANTE DE ELETRICISTA | H | 0.9 | 5.6 | 5.04
I2312 | ELETRICISTA | H | 0.9 | 7.2 | 6.48
|  |  |  | Total: | 11.52
MATERIAIS
I1047 | DUTO PERFURADO-ELETROCALHA CHAPA DE AÇO (25X75)MM | M | 1 | 25.87 | 25.87
|  |  |  | Total: | 25.87
|  |  | Total Simples: |  | 37.39
|  |  | Encargos Sociais: |  | 10.02
|  |  | Valor BDI: |  | 0
|  |  | Valor Geral: |  | 47.4136
C1156 - DUTO PERFURADO - ELETROCALHA CHAPA DE AÇO (25X20)mm - M
MAO DE OBRA |  | Unidade | Coeficiente | Preço | Total
I0042 | AJUDANTE DE ELETRICISTA | H | 0.9 | 5.6 | 5.04
I2312 | ELETRICISTA | H | 0.9 | 7.2 | 6.48
|  |  |  | Total: | 11.52
MATERIAIS
I1046 | DUTO PERFURADO-ELETROCALHA CHAPA DE AÇO (25X50)MM | M | 1 | 17.1 | 17.1
|  |  |  | Total: | 17.1
|  |  | Total Simples: |  | 28.62
|  |  | Encargos Sociais: |  | 10.02
|  |  | Valor BDI: |  | 0
|  |  | Valor Geral: |  | 38.6436
C1159 - DUTO PERFURADO - ELETROCALHA CHAPA DE AÇO (75X75)mm - M
MAO DE OBRA |  | Unidade | Coeficiente | Preço | Total
I0042 | AJUDANTE DE ELETRICISTA | H | 1 | 5.6 | 5.6
I2312 | ELETRICISTA | H | 1 | 7.2 | 7.2
|  |  |  | Total: | 12.8
MATERIAIS
I1051 | DUTO PERFURADO-ELETROCALHA CHAPA DE AÇO (75X75)MM | M | 1 | 30 | 30
|  |  |  | Total: | 30
|  |  | Total Simples: |  | 42.8
|  |  | Encargos Sociais: |  | 11.14
|  |  | Valor BDI: |  | 0
|  |  | Valor Geral: |  | 53.9373
C1158 - DUTO PERFURADO - ELETROCALHA CHAPA DE AÇO (50X50)mm - M
MAO DE OBRA |  | Unidade | Coeficiente | Preço | Total
I0042 | AJUDANTE DE ELETRICISTA | H | 0.9 | 5.6 | 5.04
I2312 | ELETRICISTA | H | 0.9 | 7.2 | 6.48
|  |  |  | Total: | 11.52
MATERIAIS
I1049 | DUTO PERFURADO-ELETROCALHA CHAPA DE AÇO (50X50)MM | M | 1 | 28.4 | 28.4
|  |  |  | Total: | 28.4
|  |  | Total Simples: |  | 39.92
|  |  | Encargos Sociais: |  | 10.02
|  |  | Valor BDI: |  | 0
|  |  | Valor Geral: |  | 49.9436
C1153 - DUTO PERFURADO - PERFILADOS CHAPA DE AÇO (19X38)mm - M
MAO DE OBRA |  | Unidade | Coeficiente | Preço | Total
I0042 | AJUDANTE DE ELETRICISTA | H | 0.8 | 5.6 | 4.48
I2312 | ELETRICISTA | H | 0.8 | 7.2 | 5.76
|  |  |  | Total: | 10.24
MATERIAIS
I1053 | DUTO PERFURADO-PERFILADOS CHAPA DE AÇO (19 X 39)MM | M | 1 | 7.9152 | 7.9152
|  |  |  | Total: | 7.9152
|  |  | Total Simples: |  | 18.1552
|  |  | Encargos Sociais: |  | 8.91
|  |  | Valor BDI: |  | 0
|  |  | Valor Geral: |  | 27.065
C1152 - DUTO DE ALONGAMENTO PARA EXAUSTOR EÓLICO - M
MAO DE OBRA |  | Unidade | Coeficiente | Preço | Total
I0037 | AJUDANTE | H | 0.5 | 5.6 | 2.8
I1530 | MONTADOR | H | 0.5 | 7.2 | 3.6
|  |  |  | Total: | 6.4
MATERIAIS
I1043 | DUTO DE ALONGAMENTO P/EXAUSTOR EOLICO | M | 1 | 94.68 | 94.68
|  |  |  | Total: | 94.68
|  |  | Total Simples: |  | 101.08
|  |  | Encargos Sociais: |  | 5.57
|  |  | Valor BDI: |  | 0
|  |  | Valor Geral: |  | 106.6486
C1155 - DUTO PERFURADO - ELETROCALHA CHAPA DE AÇO (100X100)mm - M
MAO DE OBRA |  | Unidade | Coeficiente | Preço | Total
I0042 | AJUDANTE DE ELETRICISTA | H | 1.2 | 5.6 | 6.72
I2312 | ELETRICISTA | H | 1.2 | 7.2 | 8.64
|  |  |  | Total: | 15.36
MATERIAIS
I1044 | DUTO PERFURADO-ELETROCALHA CHAPA DE AÇO (100X100)MM | M | 1 | 53.55 | 53.55
|  |  |  | Total: | 53.55
|  |  | Total Simples: |  | 68.91
|  |  | Encargos Sociais: |  | 13.36
|  |  | Valor BDI: |  | 0
|  |  | Valor Geral: |  | 82.2747
C1154 - DUTO PERFURADO - ELETROCALHA CHAPA DE AÇO (100 X 200)mm - M
MAO DE OBRA |  | Unidade | Coeficiente | Preço | Total
I0042 | AJUDANTE DE ELETRICISTA | H | 1.3 | 5.6 | 7.28
I2312 | ELETRICISTA | H | 1.3 | 7.2 | 9.36
|  |  |  | Total: | 16.64
MATERIAIS
I1045 | DUTO PERFURADO-ELETROCALHA CHAPA DE AÇO (100X200)MM | M | 1 | 71.5 | 71.5
|  |  |  | Total: | 71.5
|  |  | Total Simples: |  | 88.14
|  |  | Encargos Sociais: |  | 14.48
|  |  | Valor BDI: |  | 0
|  |  | Valor Geral: |  | 102.6185
C1173 - IMPERMEABILIZAÇÃO À BASE DE ELASTÔMEROS SINTÉTICOS "NEOPRENE + HYPALON" - M2
MAO DE OBRA |  | Unidade | Coeficiente | Preço | Total
I0039 | AJUDANTE DE APLICADOR DE IMPERMEABILIZAÇÃO | H | 0.5 | 5.6 | 2.8
I0091 | APLICADOR IMPERMEABILIZAÇÃO | H | 0.5 | 7.2 | 3.6
|  |  |  | Total: | 6.4
MATERIAIS
I1886 | SOLUÇÃO DE CLOROPRENE | L | 2.5 | 47.65 | 119.125
I1889 | SOLUÇÃO POLIETILENO CLOROSSULFONADO | L | 1.2 | 35.84 | 43.008
I2099 | TINTA PRIMARIA | L | 0.7 | 1.95 | 1.365
|  |  |  | Total: | 163.498
|  |  | Total Simples: |  | 169.898
|  |  | Encargos Sociais: |  | 5.57
|  |  | Valor BDI: |  | 0
|  |  | Valor Geral: |  | 175.4666
C1165 - DUTO PERFURADO - PERFILADOS CHAPA DE AÇO (38X38)mm - M
MAO DE OBRA |  | Unidade | Coeficiente | Preço | Total
I0042 | AJUDANTE DE ELETRICISTA | H | 0.9 | 5.6 | 5.04
I2312 | ELETRICISTA | H | 0.9 | 7.2 | 6.48
|  |  |  | Total: | 11.52
MATERIAIS
I1056 | DUTO PERFURADO-PERFILADOS CHAPA DE AÇO (38 X 38)MM | M | 1 | 11.674 | 11.674
|  |  |  | Total: | 11.674
|  |  | Total Simples: |  | 23.194
|  |  | Encargos Sociais: |  | 10.03
|  |  | Valor BDI: |  | 0
|  |  | Valor Geral: |  | 33.2176
C1164 - DUTO PERFURADO - PERFILADOS CHAPA DE AÇO (35X35)mm - M
MAO DE OBRA |  | Unidade | Coeficiente | Preço | Total
I0042 | AJUDANTE DE ELETRICISTA | H | 0.8 | 5.6 | 4.48
I2312 | ELETRICISTA | H | 0.8 | 7.2 | 5.76
|  |  |  | Total: | 10.24
MATERIAIS
I1055 | DUTO PERFURADO-PERFILADOS CHAPA DE AÇO (35 X 35)MM | M | 1 | 10.4729 | 10.4729
|  |  |  | Total: | 10.4729
|  |  | Total Simples: |  | 20.7129
|  |  | Encargos Sociais: |  | 8.91
|  |  | Valor BDI: |  | 0
|  |  | Valor Geral: |  | 29.6227
C1163 - DUTO PERFURADO - PERFILADOS CHAPA DE AÇO (25X25)mm - M
MAO DE OBRA |  | Unidade | Coeficiente | Preço | Total
I0042 | AJUDANTE DE ELETRICISTA | H | 0.8 | 5.6 | 4.48
I2312 | ELETRICISTA | H | 0.8 | 7.2 | 5.76
|  |  |  | Total: | 10.24
MATERIAIS
I1054 | DUTO PERFURADO-PERFILADOS CHAPA DE AÇO (25 X 25)MM | M | 1 | 10.0408 | 10.0408
|  |  |  | Total: | 10.0408
|  |  | Total Simples: |  | 20.2808
|  |  | Encargos Sociais: |  | 8.91
|  |  | Valor BDI: |  | 0
|  |  | Valor Geral: |  | 29.1906
C1180 - ELETRODUTO DE ALUMÍNIO, INCLUSIVE CONEXÕES DE 1 1/2" - M
MAO DE OBRA |  | Unidade | Coeficiente | Preço | Total
I0042 | AJUDANTE DE ELETRICISTA | H | 0.6 | 5.6 | 3.36
I2312 | ELETRICISTA | H | 0.6 | 7.2 | 4.32
|  |  |  | Total: | 7.68
MATERIAIS
I1062 | ELETRODUTO DE ALUMINIO DE 1 1/2" | M | 1.05 | 18.9 | 19.845
|  |  |  | Total: | 19.845
|  |  | Total Simples: |  | 27.525
|  |  | Encargos Sociais: |  | 6.68
|  |  | Valor BDI: |  | 0
|  |  | Valor Geral: |  | 34.2074
C1181 - ELETRODUTO DE ALUMÍNIO, INCLUSIVE CONEXÕES DE 1" - M
MAO DE OBRA |  | Unidade | Coeficiente | Preço | Total
I0042 | AJUDANTE DE ELETRICISTA | H | 0.4 | 5.6 | 2.24
I2312 | ELETRICISTA | H | 0.4 | 7.2 | 2.88
|  |  |  | Total: | 5.12
MATERIAIS
I1064 | ELETRODUTO DE ALUMINIO DE 1" | M | 1.05 | 12.55 | 13.1775
|  |  |  | Total: | 13.1775
|  |  | Total Simples: |  | 18.2975
|  |  | Encargos Sociais: |  | 4.45
|  |  | Valor BDI: |  | 0
|  |  | Valor Geral: |  | 22.7524
C1182 - ELETRODUTO DE ALUMÍNIO, INCLUSIVE CONEXÕES DE 2 1/2" - M
MAO DE OBRA |  | Unidade | Coeficiente | Preço | Total
I0042 | AJUDANTE DE ELETRICISTA | H | 0.9 | 5.6 | 5.04
I2312 | ELETRICISTA | H | 0.9 | 7.2 | 6.48
|  |  |  | Total: | 11.52
MATERIAIS
I1065 | ELETRODUTO DE ALUMINIO DE 2 1/2" | M | 1.05 | 34.93 | 36.6765
|  |  |  | Total: | 36.6765
|  |  | Total Simples: |  | 48.1965
|  |  | Encargos Sociais: |  | 10.02
|  |  | Valor BDI: |  | 0
|  |  | Valor Geral: |  | 58.2201
C1183 - ELETRODUTO DE ALUMÍNIO, INCLUSIVE CONEXÕES DE 2" - M
MAO DE OBRA |  | Unidade | Coeficiente | Preço | Total
I0042 | AJUDANTE DE ELETRICISTA | H | 0.75 | 5.6 | 4.2
I2312 | ELETRICISTA | H | 0.75 | 7.2 | 5.4
|  |  |  | Total: | 9.6
MATERIAIS
I1066 | ELETRODUTO DE ALUMINIO DE 2" | M | 1.05 | 29.22 | 30.681
|  |  |  | Total: | 30.681
|  |  | Total Simples: |  | 40.281
|  |  | Encargos Sociais: |  | 8.35
|  |  | Valor BDI: |  | 0
|  |  | Valor Geral: |  | 48.634
C1184 - ELETRODUTO FLEXÍVEL, TIPO GARGANTA - M
MAO DE OBRA |  | Unidade | Coeficiente | Preço | Total
I0042 | AJUDANTE DE ELETRICISTA | H | 0.8 | 5.6 | 4.48
|  |  |  | Total: | 4.48
MATERIAIS
I1084 | ELETRODUTO FLEXIVEL TIPO GARGANTA | M | 1 | 1.98 | 1.98
|  |  |  | Total: | 1.98
|  |  | Total Simples: |  | 6.46
|  |  | Encargos Sociais: |  | 3.9
|  |  | Valor BDI: |  | 0
|  |  | Valor Geral: |  | 10.358
C1175 - ALVENARIA DE ELEMENTO VAZADO DE CONCRETO (20X10X6cm) C/ARG. CIMENTO E AREIA TRAÇO 1:3 ANTI-CHUVA - M2
MAO DE OBRA |  | Unidade | Coeficiente | Preço | Total
I2391 | PEDREIRO | H | 2.25 | 7.2 | 16.2
I2543 | SERVENTE | H | 1.06 | 4.88 | 5.1728
|  |  |  | Total: | 21.3728
MATERIAIS
I1060 | ELEMENTO VAZADO CONCRETO (20 X 10 X 6)CM | UN | 50 | 3.1 | 155
|  |  |  | Total: | 155
SERVIÇOS
C0170 | ARGAMASSA DE CIMENTO E AREIA S/PEN. TRAÇO 1:3 | M3 | 0.0135 | 347.736 | 4.6944
|  |  |  | Total: | 4.6944
|  |  | Total Simples: |  | 181.0672
|  |  | Encargos Sociais: |  | 19.17
|  |  | Valor BDI: |  | 0
|  |  | Valor Geral: |  | 200.2369
C1174 - ALVENARIA DE ELEMENTO VAZADO CERÂMICO (20X20X10cm) C/ARG. CIMENTO E AREIA TRAÇO 1:3 - M2
MAO DE OBRA |  | Unidade | Coeficiente | Preço | Total
I2391 | PEDREIRO | H | 2.25 | 7.2 | 16.2
I2543 | SERVENTE | H | 1.06 | 4.88 | 5.1728
|  |  |  | Total: | 21.3728
MATERIAIS
I1059 | ELEMENTO VAZADO CERÂMICO(20x20x10)CM | UN | 25 | 2.83 | 70.75
|  |  |  | Total: | 70.75
SERVIÇOS
C0170 | ARGAMASSA DE CIMENTO E AREIA S/PEN. TRAÇO 1:3 | M3 | 0.015 | 347.736 | 5.216
|  |  |  | Total: | 5.216
|  |  | Total Simples: |  | 97.3388
|  |  | Encargos Sociais: |  | 19.23
|  |  | Valor BDI: |  | 0
|  |  | Valor Geral: |  | 116.5722
C1177 - ALVENARIA DE BLOCOS DE VIDRO (20x20x10)cm - M2
MAO DE OBRA |  | Unidade | Coeficiente | Preço | Total
I2391 | PEDREIRO | H | 2.5 | 7.2 | 18
I2543 | SERVENTE | H | 2.5 | 4.88 | 12.2
|  |  |  | Total: | 30.2
MATERIAIS
I0109 | AREIA MEDIA | M3 | 0.0316 | 46 | 1.4536
I0238 | BLOCO DE VIDRO - 20X20X10CM | UN | 25 | 17.6 | 440
I0799 | CIMENTO BRANCO | KG | 0.3 | 2.81 | 0.843
I0805 | CIMENTO PORTLAND | KG | 12.64 | 0.5 | 6.32
|  |  |  | Total: | 448.6166
|  |  | Total Simples: |  | 478.8166
|  |  | Encargos Sociais: |  | 26.27
|  |  | Valor BDI: |  | 0
|  |  | Valor Geral: |  | 505.0936
C1176 - ALVENARIA DE ELEMENTO VAZADO DE CONCRETO (20X20X20cm) C/ARG. CIMENTO E AREIA TRAÇO 1:3 - M2
MAO DE OBRA |  | Unidade | Coeficiente | Preço | Total
I2391 | PEDREIRO | H | 2.5 | 7.2 | 18
I2543 | SERVENTE | H | 1.06 | 4.88 | 5.1728
|  |  |  | Total: | 23.1728
MATERIAIS
I1058 | ELEMENTO VAZADO DE CONCRETO (20X20X20)CM | UN | 25 | 4.2 | 105
|  |  |  | Total: | 105
SERVIÇOS
C0170 | ARGAMASSA DE CIMENTO E AREIA S/PEN. TRAÇO 1:3 | M3 | 0.03 | 347.736 | 10.4321
|  |  |  | Total: | 10.4321
|  |  | Total Simples: |  | 138.6049
|  |  | Encargos Sociais: |  | 21.44
|  |  | Valor BDI: |  | 0
|  |  | Valor Geral: |  | 160.0414
C1179 - ELETRODUTO DE ALUMÍNIO, INCLUSIVE CONEXÕES DE 3/4" - M
MAO DE OBRA |  | Unidade | Coeficiente | Preço | Total
I0042 | AJUDANTE DE ELETRICISTA | H | 0.3 | 5.6 | 1.68
I2312 | ELETRICISTA | H | 0.3 | 7.2 | 2.16
|  |  |  | Total: | 3.84
MATERIAIS
I1067 | ELETRODUTO DE ALUMINIO DE 3/4" | M | 1.05 | 10.4 | 10.92
|  |  |  | Total: | 10.92
|  |  | Total Simples: |  | 14.76
|  |  | Encargos Sociais: |  | 3.34
|  |  | Valor BDI: |  | 0
|  |  | Valor Geral: |  | 18.1012
C1178 - ELETRODUTO DE ALUMÍNIO, INCLUSIVE CONEXÕES DE 1 1/4" - M
MAO DE OBRA |  | Unidade | Coeficiente | Preço | Total
I0042 | AJUDANTE DE ELETRICISTA | H | 0.5 | 5.6 | 2.8
I2312 | ELETRICISTA | H | 0.5 | 7.2 | 3.6
|  |  |  | Total: | 6.4
MATERIAIS
I1063 | ELETRODUTO DE ALUMINIO DE 1 1/4" | M | 1.05 | 15.9 | 16.695
|  |  |  | Total: | 16.695
|  |  | Total Simples: |  | 23.095
|  |  | Encargos Sociais: |  | 5.56
|  |  | Valor BDI: |  | 0
|  |  | Valor Geral: |  | 28.6636
C1190 - ELETRODUTO PVC ROSC. D= 60mm (2") - M
MAO DE OBRA |  | Unidade | Coeficiente | Preço | Total
I0042 | AJUDANTE DE ELETRICISTA | H | 0.5 | 5.6 | 2.8
I2312 | ELETRICISTA | H | 0.5 | 7.2 | 3.6
|  |  |  | Total: | 6.4
MATERIAIS
I1073 | ELETRODUTO DE PVC RIGIDO 2'' | M | 1 | 10.13 | 10.13
|  |  |  | Total: | 10.13
|  |  | Total Simples: |  | 16.53
|  |  | Encargos Sociais: |  | 5.57
|  |  | Valor BDI: |  | 0
|  |  | Valor Geral: |  | 22.0986
C1191 - ELETRODUTO PVC ROSC. D= 75mm (2 1/2") - M
MAO DE OBRA |  | Unidade | Coeficiente | Preço | Total
I0042 | AJUDANTE DE ELETRICISTA | H | 0.67 | 5.6 | 3.752
I2312 | ELETRICISTA | H | 0.67 | 7.2 | 4.824
|  |  |  | Total: | 8.576
MATERIAIS
I1072 | ELETRODUTO DE PVC RIGIDO 2 1/2'' | M | 1 | 20.26 | 20.26
|  |  |  | Total: | 20.26
|  |  | Total Simples: |  | 28.836
|  |  | Encargos Sociais: |  | 7.46
|  |  | Valor BDI: |  | 0
|  |  | Valor Geral: |  | 36.298
C1194 - ELETRODUTO PVC ROSC.INCL.CONEXOES D= 60mm (2") - M
MAO DE OBRA |  | Unidade | Coeficiente | Preço | Total
I0042 | AJUDANTE DE ELETRICISTA | H | 0.7 | 5.6 | 3.92
I2312 | ELETRICISTA | H | 0.7 | 7.2 | 5.04
|  |  |  | Total: | 8.96
MATERIAIS
I1073 | ELETRODUTO DE PVC RIGIDO 2'' | M | 1.1 | 10.13 | 11.143
|  |  |  | Total: | 11.143
|  |  | Total Simples: |  | 20.103
|  |  | Encargos Sociais: |  | 7.8
|  |  | Valor BDI: |  | 0
|  |  | Valor Geral: |  | 27.8991
C1195 - ELETRODUTO PVC ROSC.INCL.CONEXÕES D= 20mm (1/2") - M
MAO DE OBRA |  | Unidade | Coeficiente | Preço | Total
I0042 | AJUDANTE DE ELETRICISTA | H | 0.3 | 5.6 | 1.68
I2312 | ELETRICISTA | H | 0.3 | 7.2 | 2.16
|  |  |  | Total: | 3.84
MATERIAIS
I1071 | ELETRODUTO DE PVC RIGIDO 1/2'' | M | 1.1 | 2.2 | 2.42
|  |  |  | Total: | 2.42
|  |  | Total Simples: |  | 6.26
|  |  | Encargos Sociais: |  | 3.34
|  |  | Valor BDI: |  | 0
|  |  | Valor Geral: |  | 9.6012
C1192 - ELETRODUTO PVC ROSC. D= 85mm (3") - M
MAO DE OBRA |  | Unidade | Coeficiente | Preço | Total
I0042 | AJUDANTE DE ELETRICISTA | H | 0.8 | 5.6 | 4.48
I2312 | ELETRICISTA | H | 0.8 | 7.2 | 5.76
|  |  |  | Total: | 10.24
MATERIAIS
I1074 | ELETRODUTO DE PVC RIGIDO 3'' | M | 1 | 25.63 | 25.63
|  |  |  | Total: | 25.63
|  |  | Total Simples: |  | 35.87
|  |  | Encargos Sociais: |  | 8.91
|  |  | Valor BDI: |  | 0
|  |  | Valor Geral: |  | 44.7798
C1193 - ELETRODUTO PVC ROSC. D=110mm (4") - M
MAO DE OBRA |  | Unidade | Coeficiente | Preço | Total
I0042 | AJUDANTE DE ELETRICISTA | H | 1 | 5.6 | 5.6
I2312 | ELETRICISTA | H | 1 | 7.2 | 7.2
|  |  |  | Total: | 12.8
MATERIAIS
I1076 | ELETRODUTO DE PVC RIGIDO 4'' | M | 1 | 39.04 | 39.04
|  |  |  | Total: | 39.04
|  |  | Total Simples: |  | 51.84
|  |  | Encargos Sociais: |  | 11.14
|  |  | Valor BDI: |  | 0
|  |  | Valor Geral: |  | 62.9773
C1188 - ELETRODUTO PVC ROSC. D= 40mm (1 1/4") - M
MAO DE OBRA |  | Unidade | Coeficiente | Preço | Total
I0042 | AJUDANTE DE ELETRICISTA | H | 0.3 | 5.6 | 1.68
I2312 | ELETRICISTA | H | 0.3 | 7.2 | 2.16
|  |  |  | Total: | 3.84
MATERIAIS
I1069 | ELETRODUTO DE PVC RIGIDO 1 1/4'' | M | 1 | 6.3 | 6.3
|  |  |  | Total: | 6.3
|  |  | Total Simples: |  | 10.14
|  |  | Encargos Sociais: |  | 3.34
|  |  | Valor BDI: |  | 0
|  |  | Valor Geral: |  | 13.4812
C1187 - ELETRODUTO PVC ROSC. D= 32mm (1") - M
MAO DE OBRA |  | Unidade | Coeficiente | Preço | Total
I0042 | AJUDANTE DE ELETRICISTA | H | 0.2 | 5.6 | 1.12
I2312 | ELETRICISTA | H | 0.2 | 7.2 | 1.44
|  |  |  | Total: | 2.56
MATERIAIS
I1070 | ELETRODUTO DE PVC RIGIDO 1'' | M | 1 | 4.25 | 4.25
|  |  |  | Total: | 4.25
|  |  | Total Simples: |  | 6.81
|  |  | Encargos Sociais: |  | 2.23
|  |  | Valor BDI: |  | 0
|  |  | Valor Geral: |  | 9.0375
C1186 - ELETRODUTO PVC ROSC. D= 25mm (3/4") - M
MAO DE OBRA |  | Unidade | Coeficiente | Preço | Total
I0042 | AJUDANTE DE ELETRICISTA | H | 0.17 | 5.6 | 0.952
I2312 | ELETRICISTA | H | 0.17 | 7.2 | 1.224
|  |  |  | Total: | 2.176
MATERIAIS
I1075 | ELETRODUTO DE PVC RIGIDO 3/4'' | M | 1 | 3.2 | 3.2
|  |  |  | Total: | 3.2
|  |  | Total Simples: |  | 5.376
|  |  | Encargos Sociais: |  | 1.89
|  |  | Valor BDI: |  | 0
|  |  | Valor Geral: |  | 7.2693
C1185 - ELETRODUTO PVC ROSC. D= 20mm (1/2") - M
MAO DE OBRA |  | Unidade | Coeficiente | Preço | Total
I0042 | AJUDANTE DE ELETRICISTA | H | 0.17 | 5.6 | 0.952
I2312 | ELETRICISTA | H | 0.17 | 7.2 | 1.224
|  |  |  | Total: | 2.176
MATERIAIS
I1071 | ELETRODUTO DE PVC RIGIDO 1/2'' | M | 1 | 2.2 | 2.2
|  |  |  | Total: | 2.2
|  |  | Total Simples: |  | 4.376
|  |  | Encargos Sociais: |  | 1.89
|  |  | Valor BDI: |  | 0
|  |  | Valor Geral: |  | 6.2693
C1189 - ELETRODUTO PVC ROSC. D= 50mm (1 1/2") - M
MAO DE OBRA |  | Unidade | Coeficiente | Preço | Total
I0042 | AJUDANTE DE ELETRICISTA | H | 0.37 | 5.6 | 2.072
I2312 | ELETRICISTA | H | 0.37 | 7.2 | 2.664
|  |  |  | Total: | 4.736
MATERIAIS
I1068 | ELETRODUTO DE PVC RIGIDO 1 1/2'' | M | 1 | 7.87 | 7.87
|  |  |  | Total: | 7.87
|  |  | Total Simples: |  | 12.606
|  |  | Encargos Sociais: |  | 4.12
|  |  | Valor BDI: |  | 0
|  |  | Valor Geral: |  | 16.7268
C2246 - RODAPÉ PRE-MOLDADO DE GRANILITE H= 10cm - M
MAO DE OBRA |  | Unidade | Coeficiente | Preço | Total
I0044 | AJUDANTE DE GRANITEIRO/MARMORISTA | H | 0.53 | 5.6 | 2.968
I1227 | GRANITEIRO/MAMORISTA | H | 0.8 | 7.2 | 5.76
|  |  |  | Total: | 8.728
MATERIAIS
I0109 | AREIA MEDIA | M3 | 0.0023 | 46 | 0.1058
I0441 | CAL HIDRATADA | KG | 0.38 | 0.74 | 0.2812
I0799 | CIMENTO BRANCO | KG | 0.33 | 2.81 | 0.9273
I0805 | CIMENTO PORTLAND | KG | 0.76 | 0.5 | 0.38
I1830 | RODAPÉ PRE-MOLDADO DE GRANILITE DE 10CM | M | 1 | 17.6 | 17.6
|  |  |  | Total: | 19.2943
|  |  | Total Simples: |  | 28.0223
|  |  | Encargos Sociais: |  | 7.6
|  |  | Valor BDI: |  | 0
|  |  | Valor Geral: |  | 35.6165
C2245 - RODAPÉ INDUSTRIAL MONOLÍTICO H= 7cm - M
MAO DE OBRA |  | Unidade | Coeficiente | Preço | Total
I2391 | PEDREIRO | H | 0.3 | 7.2 | 2.16
I2543 | SERVENTE | H | 0.3 | 4.88 | 1.464
|  |  |  | Total: | 3.624
MATERIAIS
I0034 | AGREGADO DE ALTA RESISTÊNCIA PARA PISOS | KG | 2 | 0.41 | 0.82
I0805 | CIMENTO PORTLAND | KG | 1 | 0.5 | 0.5
|  |  |  | Total: | 1.32
|  |  | Total Simples: |  | 4.944
|  |  | Encargos Sociais: |  | 3.16
|  |  | Valor BDI: |  | 0
|  |  | Valor Geral: |  | 8.0972
C2248 - RUFO DE CHAPA COBRE 26 DESENVOLVIMENTO 33cm - M
MAO DE OBRA |  | Unidade | Coeficiente | Preço | Total
I0043 | AJUDANTE DE ENCANADOR | H | 0.6 | 5.6 | 3.36
I2320 | ENCANADOR | H | 0.6 | 7.2 | 4.32
|  |  |  | Total: | 7.68
MATERIAIS
I0522 | CHAPA COBRE N.26 DESENV 0.33M | M | 1.03 | 57 | 58.71
I1725 | PREGO 15X15 | KG | 0.07 | 9.4 | 0.658
|  |  |  | Total: | 59.368
|  |  | Total Simples: |  | 67.048
|  |  | Encargos Sociais: |  | 6.68
|  |  | Valor BDI: |  | 0
|  |  | Valor Geral: |  | 73.7304
C2242 - RODAPÉ DE PEROBA (7X1.5)cm - M
MAO DE OBRA |  | Unidade | Coeficiente | Preço | Total
I0041 | AJUDANTE DE CARPINTEIRO | H | 0.3 | 5.6 | 1.68
I0498 | CARPINTEIRO | H | 0.4 | 7.2 | 2.88
|  |  |  | Total: | 4.56
MATERIAIS
I1724 | PREGO | KG | 0.006 | 9.4 | 0.0564
I1829 | RODAPÉ DE PEROBA (MADEIRA DE 1A QUALIDADE) DE 1.5X7CM | M | 1.03 | 10.2 | 10.506
I1919 | TACO PARA FIXAÇÃO DE BATENTE/RODAPÉ | UN | 2 | 0.65 | 1.3
|  |  |  | Total: | 11.8624
|  |  | Total Simples: |  | 16.4224
|  |  | Encargos Sociais: |  | 3.97
|  |  | Valor BDI: |  | 0
|  |  | Valor Geral: |  | 20.3901
C2241 - RODAPÉ DE MÁRMORE H= 10cm - M
MAO DE OBRA |  | Unidade | Coeficiente | Preço | Total
I2543 | SERVENTE | H | 0.03 | 4.88 | 0.1464
|  |  |  | Total: | 0.1464
MATERIAIS
I0109 | AREIA MEDIA | M3 | 0.003 | 46 | 0.138
I0441 | CAL HIDRATADA | KG | 0.46 | 0.74 | 0.3404
I0805 | CIMENTO PORTLAND | KG | 0.91 | 0.5 | 0.455
I1828 | RODAPÉ DE MÁRMORE COLOCADO - 10CM | M | 1 | 19.844 | 19.844
|  |  |  | Total: | 20.7774
|  |  | Total Simples: |  | 20.9238
|  |  | Encargos Sociais: |  | 0.13
|  |  | Valor BDI: |  | 0
|  |  | Valor Geral: |  | 21.0512
C2244 - RODAPÉ INDUSTRIAL MONOLÍTICO H= 10cm - M
MAO DE OBRA |  | Unidade | Coeficiente | Preço | Total
I2391 | PEDREIRO | H | 0.5 | 7.2 | 3.6
I2543 | SERVENTE | H | 0.5 | 4.88 | 2.44
|  |  |  | Total: | 6.04
MATERIAIS
I0034 | AGREGADO DE ALTA RESISTÊNCIA PARA PISOS | KG | 3.5 | 0.41 | 1.435
I0805 | CIMENTO PORTLAND | KG | 1.7 | 0.5 | 0.85
|  |  |  | Total: | 2.285
|  |  | Total Simples: |  | 8.325
|  |  | Encargos Sociais: |  | 5.26
|  |  | Valor BDI: |  | 0
|  |  | Valor Geral: |  | 13.5804
C2243 - RODAPÉ EM PERFIL DE ALUMÍNIO - M
MAO DE OBRA |  | Unidade | Coeficiente | Preço | Total
I2391 | PEDREIRO | H | 0.6 | 7.2 | 4.32
I2543 | SERVENTE | H | 0.5 | 4.88 | 2.44
|  |  |  | Total: | 6.76
MATERIAIS
I1614 | PERFIL "U" EM ALUMÍNIO (1X1) CM P/ FACHADAS | M | 1.05 | 3.42 | 3.591
|  |  |  | Total: | 3.591
|  |  | Total Simples: |  | 10.351
|  |  | Encargos Sociais: |  | 5.88
|  |  | Valor BDI: |  | 0
|  |  | Valor Geral: |  | 16.2329
C2249 - RUFO DE CHAPA GALVANIZADA 26 DESENVOLVIMENTO 33cm - M
MAO DE OBRA |  | Unidade | Coeficiente | Preço | Total
I0043 | AJUDANTE DE ENCANADOR | H | 0.5 | 5.6 | 2.8
I2320 | ENCANADOR | H | 0.5 | 7.2 | 3.6
|  |  |  | Total: | 6.4
MATERIAIS
I0538 | CHAPA DE AÇO GALVANIZADA N.26. DESENV 0.33M | M | 1.03 | 14.13 | 14.5539
I1725 | PREGO 15X15 | KG | 0.07 | 9.4 | 0.658
|  |  |  | Total: | 15.2119
|  |  | Total Simples: |  | 21.6119
|  |  | Encargos Sociais: |  | 5.57
|  |  | Valor BDI: |  | 0
|  |  | Valor Geral: |  | 27.1805
C2250 - RUFO DE FIBROCIMENTO - M
MAO DE OBRA |  | Unidade | Coeficiente | Preço | Total
I0047 | AJUDANTE DE TELHADISTA | H | 0.07 | 5.6 | 0.392
I2070 | TELHADISTA | H | 0.07 | 7.2 | 0.504
|  |  |  | Total: | 0.896
MATERIAIS
I1574 | PARAFUSO COM ROSCA SOBERBA 8X180MM | UN | 0.112 | 1.25 | 0.14
I1837 | RUFO FIBROCIMENTO (MODULADA) | UN | 1.976 | 41.98 | 82.9525
|  |  |  | Total: | 83.0925
|  |  | Total Simples: |  | 83.9885
|  |  | Encargos Sociais: |  | 0.78
|  |  | Valor BDI: |  | 0
|  |  | Valor Geral: |  | 84.7681
C2251 - RUFO DE FIBROCIMENTO C/ VEDAÇÃO ELÁSTICA - M
MAO DE OBRA |  | Unidade | Coeficiente | Preço | Total
I0047 | AJUDANTE DE TELHADISTA | H | 0.05 | 5.6 | 0.28
I2070 | TELHADISTA | H | 0.05 | 7.2 | 0.36
|  |  |  | Total: | 0.64
MATERIAIS
I0853 | CONJUNTO VEDAÇÃO ELASTICA | UN | 2.14 | 0.5 | 1.07
I1514 | MASSA DE VEDAÇÃO | KG | 0.41 | 11.8 | 4.838
I1576 | PARAFUSO COM ROSCA SOBERBA 8X250MM | UN | 2.14 | 1.44 | 3.0816
I1834 | RUFO FIBROCIMENTO (CANALETE 49) | UN | 2.04 | 37.65 | 76.806
|  |  |  | Total: | 85.7956
|  |  | Total Simples: |  | 86.4356
|  |  | Encargos Sociais: |  | 0.55
|  |  | Valor BDI: |  | 0
|  |  | Valor Geral: |  | 86.9925
C2259 - SECCIONADOR FUSÍVEL DIAZED BIPOLAR.ATE 25A - UN
MAO DE OBRA |  | Unidade | Coeficiente | Preço | Total
I0042 | AJUDANTE DE ELETRICISTA | H | 1.5 | 5.6 | 8.4
I2312 | ELETRICISTA | H | 1.5 | 7.2 | 10.8
|  |  |  | Total: | 19.2
MATERIAIS
I1204 | FUSIVEL DIAZED 25A | UN | 2 | 1.79 | 3.58
I1849 | SECCIONADOR FUSÍVEL DIAZED 1X63A | UN | 2 | 94.4 | 188.8
|  |  |  | Total: | 192.38
|  |  | Total Simples: |  | 211.58
|  |  | Encargos Sociais: |  | 16.71
|  |  | Valor BDI: |  | 0
|  |  | Valor Geral: |  | 228.2859
C2258 - SECCIONADOR FUSÍVEL DIAZED BIPOLAR ATE 63 A - UN
MAO DE OBRA |  | Unidade | Coeficiente | Preço | Total
I0042 | AJUDANTE DE ELETRICISTA | H | 1.5 | 5.6 | 8.4
I2312 | ELETRICISTA | H | 1.5 | 7.2 | 10.8
|  |  |  | Total: | 19.2
MATERIAIS
I1205 | FUSIVEL DIAZED 63A | UN | 2 | 3.87 | 7.74
I1849 | SECCIONADOR FUSÍVEL DIAZED 1X63A | UN | 2 | 94.4 | 188.8
|  |  |  | Total: | 196.54
|  |  | Total Simples: |  | 215.74
|  |  | Encargos Sociais: |  | 16.71
|  |  | Valor BDI: |  | 0
|  |  | Valor Geral: |  | 232.4459
C2255 - SABONETEIRA DE LOUÇA BRANCA (7.5X15)cm - UN
MAO DE OBRA |  | Unidade | Coeficiente | Preço | Total
I0152 | AZULEJISTA | H | 1 | 7.2 | 7.2
I2543 | SERVENTE | H | 1 | 4.88 | 4.88
|  |  |  | Total: | 12.08
MATERIAIS
I0109 | AREIA MEDIA | M3 | 0.001 | 46 | 0.046
I0805 | CIMENTO PORTLAND | KG | 0.45 | 0.5 | 0.225
I1839 | SABONETEIRA DE LOUÇA BRANCA 7.5X15CM | UN | 1 | 20.9 | 20.9
|  |  |  | Total: | 21.171
|  |  | Total Simples: |  | 33.251
|  |  | Encargos Sociais: |  | 10.51
|  |  | Valor BDI: |  | 0
|  |  | Valor Geral: |  | 43.7618
C2254 - SABONETEIRA DE LOUÇA BRANCA (15X15)cm S/ALÇA - UN
MAO DE OBRA |  | Unidade | Coeficiente | Preço | Total
I0152 | AZULEJISTA | H | 1 | 7.2 | 7.2
I2543 | SERVENTE | H | 1 | 4.88 | 4.88
|  |  |  | Total: | 12.08
MATERIAIS
I0109 | AREIA MEDIA | M3 | 0.001 | 46 | 0.046
I0805 | CIMENTO PORTLAND | KG | 0.45 | 0.5 | 0.225
I1840 | SABONETEIRA DE LOUÇA BRANCA SEM ALÇA 15X15CM | UN | 1 | 24 | 24
|  |  |  | Total: | 24.271
|  |  | Total Simples: |  | 36.351
|  |  | Encargos Sociais: |  | 10.51
|  |  | Valor BDI: |  | 0
|  |  | Valor Geral: |  | 46.8618
C2253 - RUFO DE FIBROCIMENTO P/TELHA ONDULADA - M
MAO DE OBRA |  | Unidade | Coeficiente | Preço | Total
I0047 | AJUDANTE DE TELHADISTA | H | 0.08 | 5.6 | 0.448
I2070 | TELHADISTA | H | 0.08 | 7.2 | 0.576
|  |  |  | Total: | 1.024
MATERIAIS
I1838 | RUFO FIBROCIMENTO (ONDULADA) | UN | 0.948 | 49.6 | 47.0208
|  |  |  | Total: | 47.0208
|  |  | Total Simples: |  | 48.0448
|  |  | Encargos Sociais: |  | 0.9
|  |  | Valor BDI: |  | 0
|  |  | Valor Geral: |  | 48.9358
C2252 - RUFO DE FIBROCIMENTO P/TELHA MAXIPLAC - M
MAO DE OBRA |  | Unidade | Coeficiente | Preço | Total
I0047 | AJUDANTE DE TELHADISTA | H | 0.08 | 5.6 | 0.448
I2070 | TELHADISTA | H | 0.08 | 7.2 | 0.576
|  |  |  | Total: | 1.024
MATERIAIS
I0853 | CONJUNTO VEDAÇÃO ELASTICA | UN | 4 | 0.5 | 2
I1574 | PARAFUSO COM ROSCA SOBERBA 8X180MM | UN | 4 | 1.25 | 5
I1836 | RUFO FIBROCIMENTO (MAXIPLAC) | M | 1.04 | 50.38 | 52.3952
|  |  |  | Total: | 59.3952
|  |  | Total Simples: |  | 60.4192
|  |  | Encargos Sociais: |  | 0.89
|  |  | Valor BDI: |  | 0
|  |  | Valor Geral: |  | 61.3102
C2261 - SECCIONADOR FUSÍVEL DIAZED MONOPOLAR ATE 63A - UN
MAO DE OBRA |  | Unidade | Coeficiente | Preço | Total
I0042 | AJUDANTE DE ELETRICISTA | H | 1 | 5.6 | 5.6
I2312 | ELETRICISTA | H | 1 | 7.2 | 7.2
|  |  |  | Total: | 12.8
MATERIAIS
I1205 | FUSIVEL DIAZED 63A | UN | 1 | 3.87 | 3.87
I1849 | SECCIONADOR FUSÍVEL DIAZED 1X63A | UN | 1 | 94.4 | 94.4
|  |  |  | Total: | 98.27
|  |  | Total Simples: |  | 111.07
|  |  | Encargos Sociais: |  | 11.14
|  |  | Valor BDI: |  | 0
|  |  | Valor Geral: |  | 122.2073
C2262 - SECCIONADOR FUSÍVEL DIAZED TRIPOLAR ATE 25A, EM QUADRO DISTRIBUIÇÃO - UN
MAO DE OBRA |  | Unidade | Coeficiente | Preço | Total
I0042 | AJUDANTE DE ELETRICISTA | H | 2 | 5.6 | 11.2
I2312 | ELETRICISTA | H | 2 | 7.2 | 14.4
|  |  |  | Total: | 25.6
MATERIAIS
I1204 | FUSIVEL DIAZED 25A | UN | 3 | 1.79 | 5.37
I1848 | SECCIONADOR FUSÍVEL DIAZED 1X25A | UN | 3 | 53.6 | 160.8
|  |  |  | Total: | 166.17
|  |  | Total Simples: |  | 191.77
|  |  | Encargos Sociais: |  | 22.27
|  |  | Valor BDI: |  | 0
|  |  | Valor Geral: |  | 214.0446
C2260 - SECCIONADOR FUSÍVEL DIAZED MONOPOLAR ATE 25A - UN
MAO DE OBRA |  | Unidade | Coeficiente | Preço | Total
I0042 | AJUDANTE DE ELETRICISTA | H | 1 | 5.6 | 5.6
I2312 | ELETRICISTA | H | 1 | 7.2 | 7.2
|  |  |  | Total: | 12.8
MATERIAIS
I1204 | FUSIVEL DIAZED 25A | UN | 1 | 1.79 | 1.79
I1848 | SECCIONADOR FUSÍVEL DIAZED 1X25A | UN | 1 | 53.6 | 53.6
|  |  |  | Total: | 55.39
|  |  | Total Simples: |  | 68.19
|  |  | Encargos Sociais: |  | 11.14
|  |  | Valor BDI: |  | 0
|  |  | Valor Geral: |  | 79.3273
C2264 - SECCIONADOR FUSÍVEL NH TRIPOLAR MANOBRA C/CARGA.ATE 250A - UN
MAO DE OBRA |  | Unidade | Coeficiente | Preço | Total
I0042 | AJUDANTE DE ELETRICISTA | H | 2.1 | 5.6 | 11.76
I2312 | ELETRICISTA | H | 2.1 | 7.2 | 15.12
|  |  |  | Total: | 26.88
MATERIAIS
I1207 | FUSIVEL NH 1 - 250A | UN | 3 | 33.7 | 101.1
I1851 | SECCIONADOR FUSÍVEL NH 3X250A | UN | 1 | 338.32 | 338.32
|  |  |  | Total: | 439.42
|  |  | Total Simples: |  | 466.3
|  |  | Encargos Sociais: |  | 23.39
|  |  | Valor BDI: |  | 0
|  |  | Valor Geral: |  | 489.6883
C2263 - SECCIONADOR FUSÍVEL NH TRIPOLAR MANOBRA C/CARGA.ATE 125A - UN
MAO DE OBRA |  | Unidade | Coeficiente | Preço | Total
I0042 | AJUDANTE DE ELETRICISTA | H | 1.8 | 5.6 | 10.08
I2312 | ELETRICISTA | H | 1.8 | 7.2 | 12.96
|  |  |  | Total: | 23.04
MATERIAIS
I1206 | FUSIVEL NH 00 - 125A | UN | 3 | 14.07 | 42.21
I1850 | SECCIONADOR FUSÍVEL NH 3X125A | UN | 1 | 168.7 | 168.7
|  |  |  | Total: | 210.91
|  |  | Total Simples: |  | 233.95
|  |  | Encargos Sociais: |  | 20.05
|  |  | Valor BDI: |  | 0
|  |  | Valor Geral: |  | 253.9971
C2266 - SECCIONADOR FUSÍVEL NH TRIPOLAR MANOBRA S/CARGA.ATE 400A - UN
MAO DE OBRA |  | Unidade | Coeficiente | Preço | Total
I0042 | AJUDANTE DE ELETRICISTA | H | 2.4 | 5.6 | 13.44
I2312 | ELETRICISTA | H | 2.4 | 7.2 | 17.28
|  |  |  | Total: | 30.72
MATERIAIS
I1208 | FUSIVEL NH 2 - 400A | UN | 3 | 43.14 | 129.42
I1852 | SECCIONADOR FUSÍVEL NH 3X400A | UN | 1 | 536.7 | 536.7
|  |  |  | Total: | 666.12
|  |  | Total Simples: |  | 696.84
|  |  | Encargos Sociais: |  | 26.73
|  |  | Valor BDI: |  | 0
|  |  | Valor Geral: |  | 723.5695
C2265 - SECCIONADOR FUSÍVEL NH TRIPOLAR MANOBRA S/CARGA.ATE 250A - UN
MAO DE OBRA |  | Unidade | Coeficiente | Preço | Total
I0042 | AJUDANTE DE ELETRICISTA | H | 2.1 | 5.6 | 11.76
I2312 | ELETRICISTA | H | 2.1 | 7.2 | 15.12
|  |  |  | Total: | 26.88
MATERIAIS
I1207 | FUSIVEL NH 1 - 250A | UN | 3 | 33.7 | 101.1
I1851 | SECCIONADOR FUSÍVEL NH 3X250A | UN | 1 | 338.32 | 338.32
|  |  |  | Total: | 439.42
|  |  | Total Simples: |  | 466.3
|  |  | Encargos Sociais: |  | 23.39
|  |  | Valor BDI: |  | 0
|  |  | Valor Geral: |  | 489.6883
C2268 - SELANTE ELASTRÔMETRO P/ JUNTA DE DILATAÇÃO - M
MAO DE OBRA |  | Unidade | Coeficiente | Preço | Total
I0037 | AJUDANTE | H | 0.4 | 5.6 | 2.24
I0092 | APLICADOR REVESTIMENTO | H | 0.6 | 7.2 | 4.32
|  |  |  | Total: | 6.56
MATERIAIS
I1517 | MASTIQUE ELASTICO | KG | 0.65 | 24.46 | 15.899
|  |  |  | Total: | 15.899
|  |  | Total Simples: |  | 22.459
|  |  | Encargos Sociais: |  | 5.71
|  |  | Valor BDI: |  | 0
|  |  | Valor Geral: |  | 28.1669
C2267 - SECCIONADOR FUSÍVEL NH TRIPOLAR MANOBRA S/CARGA.ATE 630A - UN
MAO DE OBRA |  | Unidade | Coeficiente | Preço | Total
I0042 | AJUDANTE DE ELETRICISTA | H | 2.7 | 5.6 | 15.12
I2312 | ELETRICISTA | H | 2.7 | 7.2 | 19.44
|  |  |  | Total: | 34.56
MATERIAIS
I1209 | FUSIVEL NH 3 - 630A | UN | 3 | 69.97 | 209.91
I1853 | SECCIONADOR FUSÍVEL NH 3X630A | UN | 1 | 675.8 | 675.8
|  |  |  | Total: | 885.71
|  |  | Total Simples: |  | 920.27
|  |  | Encargos Sociais: |  | 30.07
|  |  | Valor BDI: |  | 0
|  |  | Valor Geral: |  | 950.3407
C2269 - SERVIÇO DE HIGIENIZAÇÃO E TRATAMENTO DE SISTEMA DE AR-CONDICIONADO - M
EMPREITADA |  | Unidade | Coeficiente | Preço | Total
I1248 | HIGIENIZAÇÃO EM METRAGEM DE DUTOS DE AR-CONDICION. | M | 1 | 89.18 | 89.18
|  |  |  | Total: | 89.18
MAO DE OBRA
I0037 | AJUDANTE | H | 1.3 | 5.6 | 7.28
I1088 | ELETROTECNICO MONTADOR | H | 0.5 | 7.2 | 3.6
I1772 | RASPADOR | H | 0.75 | 7.2 | 5.4
I2136 | TRABALHADOR AR COMPRIMIDO | H | 0.5 | 7.2 | 3.6
|  |  |  | Total: | 19.88
|  |  | Total Simples: |  | 109.06
|  |  | Encargos Sociais: |  | 17.3
|  |  | Valor BDI: |  | 0
|  |  | Valor Geral: |  | 126.3576
C2270 - SIFÃO CROMADO 1 1/4" X 2" (INSTALADO) - UN
MAO DE OBRA |  | Unidade | Coeficiente | Preço | Total
I0043 | AJUDANTE DE ENCANADOR | H | 1 | 5.6 | 5.6
I2320 | ENCANADOR | H | 0.65 | 7.2 | 4.68
|  |  |  | Total: | 10.28
MATERIAIS
I1180 | FITA DE VEDAÇÃO | M | 0.28 | 0.38 | 0.1064
I1861 | SIFÃO CROMADO 1 1/4"X1 1/2" | UN | 1 | 67.78 | 67.78
|  |  |  | Total: | 67.8864
|  |  | Total Simples: |  | 78.1664
|  |  | Encargos Sociais: |  | 8.94
|  |  | Valor BDI: |  | 0
|  |  | Valor Geral: |  | 87.111
C2271 - SIFÃO CROMADO 1" X 1 1/2" (INSTALADO) - UN
MAO DE OBRA |  | Unidade | Coeficiente | Preço | Total
I0043 | AJUDANTE DE ENCANADOR | H | 1 | 5.6 | 5.6
I2320 | ENCANADOR | H | 0.65 | 7.2 | 4.68
|  |  |  | Total: | 10.28
MATERIAIS
I1180 | FITA DE VEDAÇÃO | M | 0.28 | 0.38 | 0.1064
I1864 | SIFÃO METALICO TIPO COPO DN 1"X1 1/2" | UN | 1 | 77.5 | 77.5
|  |  |  | Total: | 77.6064
|  |  | Total Simples: |  | 87.8864
|  |  | Encargos Sociais: |  | 8.94
|  |  | Valor BDI: |  | 0
|  |  | Valor Geral: |  | 96.831
C2272 - SIFÃO DE PVC RÍGIDO D= 2" (INSTALADO) - UN
MAO DE OBRA |  | Unidade | Coeficiente | Preço | Total
I0043 | AJUDANTE DE ENCANADOR | H | 0.5 | 5.6 | 2.8
I2320 | ENCANADOR | H | 0.25 | 7.2 | 1.8
|  |  |  | Total: | 4.6
MATERIAIS
I1180 | FITA DE VEDAÇÃO | M | 0.28 | 0.38 | 0.1064
I1865 | SIFÃO PVC RIGIDO TIPO COPO DN 2"X2" | UN | 1 | 9.8 | 9.8
|  |  |  | Total: | 9.9064
|  |  | Total Simples: |  | 14.5064
|  |  | Encargos Sociais: |  | 4
|  |  | Valor BDI: |  | 0
|  |  | Valor Geral: |  | 18.5089
C2273 - SILICONE EM PAREDES DE CONCRETO OU TIJOLO CERÂMICO - 1 DEMÃO - M2
MAO DE OBRA |  | Unidade | Coeficiente | Preço | Total
I0045 | AJUDANTE DE PINTOR | H | 0.1 | 5.6 | 0.56
I2395 | PINTOR | H | 0.25 | 7.2 | 1.8
|  |  |  | Total: | 2.36
MATERIAIS
I1866 | SILICONE - HIDRAFUGANTE | L | 0.25 | 20.5 | 5.125
|  |  |  | Total: | 5.125
|  |  | Total Simples: |  | 7.485
|  |  | Encargos Sociais: |  | 2.05
|  |  | Valor BDI: |  | 0
|  |  | Valor Geral: |  | 9.5384
C2276 - SINALIZADOR P/ ENTRADA E SAÍDA DE VEÍCULOS - UN
MAO DE OBRA |  | Unidade | Coeficiente | Preço | Total
I0042 | AJUDANTE DE ELETRICISTA | H | 0.7 | 5.6 | 3.92
I2312 | ELETRICISTA | H | 0.7 | 7.2 | 5.04
|  |  |  | Total: | 8.96
MATERIAIS
I1868 | SINALIZADOR ROTATIVO PISCA-PISCA PARA VEICULOS | UN | 1 | 212.2 | 212.2
|  |  |  | Total: | 212.2
|  |  | Total Simples: |  | 221.16
|  |  | Encargos Sociais: |  | 7.8
|  |  | Valor BDI: |  | 0
|  |  | Valor Geral: |  | 228.9561
C2275 - SINALIZADOR AUDIO-VISUAL, SIRENE BITONAL E STROBO/SIMILAR - UN
MAO DE OBRA |  | Unidade | Coeficiente | Preço | Total
I0043 | AJUDANTE DE ENCANADOR | H | 0.35 | 5.6 | 1.96
I1088 | ELETROTECNICO MONTADOR | H | 0.35 | 7.2 | 2.52
I2320 | ENCANADOR | H | 0.35 | 7.2 | 2.52
|  |  |  | Total: | 7
MATERIAIS
I1566 | PARAFUSO - 8MM COM BUCHA PLASTICA | UN | 6 | 0.35 | 2.1
I1867 | SINALIZADOR AUDIO-VISUAL, SIRENE BITONAL E STROBO | UN | 1 | 179.09 | 179.09
|  |  |  | Total: | 181.19
|  |  | Total Simples: |  | 188.19
|  |  | Encargos Sociais: |  | 6.09
|  |  | Valor BDI: |  | 0
|  |  | Valor Geral: |  | 194.2807
C2274 - SILICONE UMA DEMÃO EM PAREDES DE TIJOLOS - M2
MAO DE OBRA |  | Unidade | Coeficiente | Preço | Total
I0045 | AJUDANTE DE PINTOR | H | 0.1 | 5.6 | 0.56
I2395 | PINTOR | H | 0.45 | 7.2 | 3.24
|  |  |  | Total: | 3.8
MATERIAIS
I1866 | SILICONE - HIDRAFUGANTE | L | 0.5 | 20.5 | 10.25
|  |  |  | Total: | 10.25
|  |  | Total Simples: |  | 14.05
|  |  | Encargos Sociais: |  | 3.31
|  |  | Valor BDI: |  | 0
|  |  | Valor Geral: |  | 17.3564
C2283 - SOLEIRA CIMENTADA L= 15cm - M
MAO DE OBRA |  | Unidade | Coeficiente | Preço | Total
I2391 | PEDREIRO | H | 0.19 | 7.2 | 1.368
I2543 | SERVENTE | H | 0.21 | 4.88 | 1.0248
|  |  |  | Total: | 2.3928
MATERIAIS
I0109 | AREIA MEDIA | M3 | 0.0027 | 46 | 0.1242
I0805 | CIMENTO PORTLAND | KG | 0.82 | 0.5 | 0.41
|  |  |  | Total: | 0.5342
|  |  | Total Simples: |  | 2.927
|  |  | Encargos Sociais: |  | 2.08
|  |  | Valor BDI: |  | 0
|  |  | Valor Geral: |  | 5.009
C2284 - SOLEIRA DE GRANITO L= 15cm - M
MAO DE OBRA |  | Unidade | Coeficiente | Preço | Total
I2391 | PEDREIRO | H | 0.5 | 7.2 | 3.6
I2543 | SERVENTE | H | 0.25 | 4.88 | 1.22
|  |  |  | Total: | 4.82
MATERIAIS
I1880 | SOLEIRA DE GRANITO DE 15CM | M | 1 | 59.1 | 59.1
|  |  |  | Total: | 59.1
SERVIÇOS
C0197 | ARGAMASSA MISTA DE CIMENTO CAL HIDR. E AREIA S/PEN. TRAÇO 1:1:4 | M3 | 0.00375 | 421.916 | 1.5822
|  |  |  | Total: | 1.5822
|  |  | Total Simples: |  | 65.5022
|  |  | Encargos Sociais: |  | 4.36
|  |  | Valor BDI: |  | 0
|  |  | Valor Geral: |  | 69.8553
C2282 - SOLDA LONGITUDINAL EM PERFIL METÁLICO P/EMPREITADA - M
EMPREITADA |  | Unidade | Coeficiente | Preço | Total
I1878 | SOLDA LONGITUDINAL EM PERFIL METALICO - EMPREIT | M | 1 | 24.1 | 24.1
|  |  |  | Total: | 24.1
|  |  | Total Simples: |  | 24.1
|  |  | Encargos Sociais: |  | 0
|  |  | Valor BDI: |  | 0
|  |  | Valor Geral: |  | 24.1
C2209 - RETIRADA DE PISO PAVIFLEX - M2
MAO DE OBRA |  | Unidade | Coeficiente | Preço | Total
I2391 | PEDREIRO | H | 0.1 | 7.2 | 0.72
I2543 | SERVENTE | H | 0.5 | 4.88 | 2.44
|  |  |  | Total: | 3.16
|  |  | Total Simples: |  | 3.16
|  |  | Encargos Sociais: |  | 2.75
|  |  | Valor BDI: |  | 0
|  |  | Valor Geral: |  | 5.9095
C2205 - RETIRADA DE AZULEJOS DAS CAIXAS E IMERSÃO EM ÁGUA - M2
MAO DE OBRA |  | Unidade | Coeficiente | Preço | Total
I2543 | SERVENTE | H | 0.015 | 4.88 | 0.0732
|  |  |  | Total: | 0.0732
|  |  | Total Simples: |  | 0.0732
|  |  | Encargos Sociais: |  | 0.07
|  |  | Valor BDI: |  | 0
|  |  | Valor Geral: |  | 0.1369
C2206 - RETIRADA DE ESQUADRIAS METÁLICAS - M2
MAO DE OBRA |  | Unidade | Coeficiente | Preço | Total
I2391 | PEDREIRO | H | 0.05 | 7.2 | 0.36
I2543 | SERVENTE | H | 0.5 | 4.88 | 2.44
|  |  |  | Total: | 2.8
|  |  | Total Simples: |  | 2.8
|  |  | Encargos Sociais: |  | 2.44
|  |  | Valor BDI: |  | 0
|  |  | Valor Geral: |  | 5.2363
C2207 - RETIRADA DE GUIAS PRÉ FABRICADAS DE CONCRETO - M
MAO DE OBRA |  | Unidade | Coeficiente | Preço | Total
I2391 | PEDREIRO | H | 0.05 | 7.2 | 0.36
I2543 | SERVENTE | H | 0.5 | 4.88 | 2.44
|  |  |  | Total: | 2.8
|  |  | Total Simples: |  | 2.8
|  |  | Encargos Sociais: |  | 2.44
|  |  | Valor BDI: |  | 0
|  |  | Valor Geral: |  | 5.2363
C2201 - RETELHAMENTO C/ TELHA CERÂMICA COM 50% NOVA - M2
MAO DE OBRA |  | Unidade | Coeficiente | Preço | Total
I2391 | PEDREIRO | H | 1.1 | 7.2 | 7.92
I2543 | SERVENTE | H | 1.1 | 4.88 | 5.368
|  |  |  | Total: | 13.288
MATERIAIS
I2045 | TELHA CERÂMICA COLONIAL | UN | 15 | 0.46 | 6.9
|  |  |  | Total: | 6.9
|  |  | Total Simples: |  | 20.188
|  |  | Encargos Sociais: |  | 11.56
|  |  | Valor BDI: |  | 0
|  |  | Valor Geral: |  | 31.7499
C2203 - RETELHAMENTO C/ TELHA FIBROCIMENTO MAT. DE FIXAÇÃO - M2
MAO DE OBRA |  | Unidade | Coeficiente | Preço | Total
I0047 | AJUDANTE DE TELHADISTA | H | 0.75 | 5.6 | 4.2
I2070 | TELHADISTA | H | 0.75 | 7.2 | 5.4
|  |  |  | Total: | 9.6
MATERIAIS
I0853 | CONJUNTO VEDAÇÃO ELASTICA | UN | 1.42 | 0.5 | 0.71
I1514 | MASSA DE VEDAÇÃO | KG | 0.15 | 11.8 | 1.77
I1574 | PARAFUSO COM ROSCA SOBERBA 8X180MM | UN | 1.42 | 1.25 | 1.775
|  |  |  | Total: | 4.255
|  |  | Total Simples: |  | 13.855
|  |  | Encargos Sociais: |  | 8.36
|  |  | Valor BDI: |  | 0
|  |  | Valor Geral: |  | 22.208
C2204 - RETIRADA DE ÁRVORES - UN
MAO DE OBRA |  | Unidade | Coeficiente | Preço | Total
I2543 | SERVENTE | H | 24 | 4.88 | 117.12
|  |  |  | Total: | 117.12
|  |  | Total Simples: |  | 117.12
|  |  | Encargos Sociais: |  | 101.91
|  |  | Valor BDI: |  | 0
|  |  | Valor Geral: |  | 219.0261
C2200 - RETELHAMENTO C/ TELHA CERÂMICA ATE 20% NOVA - M2
MAO DE OBRA |  | Unidade | Coeficiente | Preço | Total
I2391 | PEDREIRO | H | 1.1 | 7.2 | 7.92
I2543 | SERVENTE | H | 1.1 | 4.88 | 5.368
|  |  |  | Total: | 13.288
MATERIAIS
I2045 | TELHA CERÂMICA COLONIAL | UN | 6 | 0.46 | 2.76
|  |  |  | Total: | 2.76
|  |  | Total Simples: |  | 16.048
|  |  | Encargos Sociais: |  | 11.56
|  |  | Valor BDI: |  | 0
|  |  | Valor Geral: |  | 27.6099
C2218 - REVESTIMENTO C/PEDRAS GRANÍTICAS - M2
MAO DE OBRA |  | Unidade | Coeficiente | Preço | Total
I2391 | PEDREIRO | H | 2.5 | 7.2 | 18
I2543 | SERVENTE | H | 2.5 | 4.88 | 12.2
|  |  |  | Total: | 30.2
MATERIAIS
I0109 | AREIA MEDIA | M3 | 0.045 | 46 | 2.07
I0441 | CAL HIDRATADA | KG | 2.3 | 0.74 | 1.702
I0805 | CIMENTO PORTLAND | KG | 10.65 | 0.5 | 5.325
I1600 | PEDRA DE MÃO (RACHÃO) | M3 | 0.25 | 45.37 | 11.3425
|  |  |  | Total: | 20.4395
|  |  | Total Simples: |  | 50.6395
|  |  | Encargos Sociais: |  | 26.28
|  |  | Valor BDI: |  | 0
|  |  | Valor Geral: |  | 76.9165
C2219 - REVESTIMENTO EPÓXICO P/PISOS DUAS DEMÃOS - M2
MAO DE OBRA |  | Unidade | Coeficiente | Preço | Total
I0037 | AJUDANTE | H | 0.4 | 5.6 | 2.24
I0092 | APLICADOR REVESTIMENTO | H | 1.2 | 7.2 | 8.64
|  |  |  | Total: | 10.88
MATERIAIS
I1820 | REVESTIMENTO EPÓXICO PARA PISOS | KG | 2.2 | 51.9 | 114.18
|  |  |  | Total: | 114.18
|  |  | Total Simples: |  | 125.06
|  |  | Encargos Sociais: |  | 9.47
|  |  | Valor BDI: |  | 0
|  |  | Valor Geral: |  | 134.5267
C2216 - REVESTIMENTO C/LAMINADO MELAMÍNICO COLADO - M2
MAO DE OBRA |  | Unidade | Coeficiente | Preço | Total
I0092 | APLICADOR REVESTIMENTO | H | 0.18 | 7.2 | 1.296
I2543 | SERVENTE | H | 0.18 | 4.88 | 0.8784
|  |  |  | Total: | 2.1744
MATERIAIS
I0815 | COLA ESPECIAL DE NEOPRENE | KG | 0.9 | 20.01 | 18.009
I1342 | LAMINADO MELAMINICO, ESP.=1MM | M2 | 1.05 | 27.94 | 29.337
|  |  |  | Total: | 47.346
|  |  | Total Simples: |  | 49.5204
|  |  | Encargos Sociais: |  | 1.89
|  |  | Valor BDI: |  | 0
|  |  | Valor Geral: |  | 51.4123
C2217 - REVESTIMENTO DE SUPERFÍCIE HORIZONTAL OU VERTICAL C/ARGAMASSA DE CIMENTO E AREIA S/ PENEIRAMENTO TRAÇO 1:3, ESP.= 5cm - M2
MAO DE OBRA |  | Unidade | Coeficiente | Preço | Total
I2391 | PEDREIRO | H | 1.68 | 7.2 | 12.096
I2543 | SERVENTE | H | 2.18 | 4.88 | 10.6384
|  |  |  | Total: | 22.7344
MATERIAIS
I0109 | AREIA MEDIA | M3 | 0.0608 | 46 | 2.7968
I0805 | CIMENTO PORTLAND | KG | 24.3 | 0.5 | 12.15
|  |  |  | Total: | 14.9468
|  |  | Total Simples: |  | 37.6812
|  |  | Encargos Sociais: |  | 19.78
|  |  | Valor BDI: |  | 0
|  |  | Valor Geral: |  | 57.4624
C2214 - REVESTIMENTO C/QUARTZOLITE - M2
MAO DE OBRA |  | Unidade | Coeficiente | Preço | Total
I0037 | AJUDANTE | H | 0.35 | 5.6 | 1.96
I0092 | APLICADOR REVESTIMENTO | H | 0.35 | 7.2 | 2.52
|  |  |  | Total: | 4.48
MATERIAIS
I0110 | AREIA QUARTZOSA FINA (FILLER P/COMP.5) O.BAUMGART | KG | 2.75 | 3.32 | 9.13
I0814 | COLA ESPECIAL 'PVA' | KG | 0.18 | 18.3 | 3.294
|  |  |  | Total: | 12.424
|  |  | Total Simples: |  | 16.904
|  |  | Encargos Sociais: |  | 3.9
|  |  | Valor BDI: |  | 0
|  |  | Valor Geral: |  | 20.802
C2215 - REVESTIMENTO DE FÓRMICA EM ESQUADRIAS OU MÓVEIS - M2
MAO DE OBRA |  | Unidade | Coeficiente | Preço | Total
I0041 | AJUDANTE DE CARPINTEIRO | H | 0.75 | 5.6 | 4.2
I0498 | CARPINTEIRO | H | 0.75 | 7.2 | 5.4
|  |  |  | Total: | 9.6
MATERIAIS
I0814 | COLA ESPECIAL 'PVA' | KG | 0.35 | 18.3 | 6.405
I1193 | FORMICA P/REVESTIMENTO | M2 | 1.05 | 17.71 | 18.5955
|  |  |  | Total: | 25.0005
|  |  | Total Simples: |  | 34.6005
|  |  | Encargos Sociais: |  | 8.35
|  |  | Valor BDI: |  | 0
|  |  | Valor Geral: |  | 42.9535
C2212 - REVESTIMENTO C/CARPETE ESP= 4mm - M2
MAO DE OBRA |  | Unidade | Coeficiente | Preço | Total
I0037 | AJUDANTE | H | 0.18 | 5.6 | 1.008
I0092 | APLICADOR REVESTIMENTO | H | 0.18 | 7.2 | 1.296
|  |  |  | Total: | 2.304
MATERIAIS
I0497 | CARPETE. ESPESSURA 4MM | M2 | 1.05 | 29.99 | 31.4895
I0814 | COLA ESPECIAL 'PVA' | KG | 0.25 | 18.3 | 4.575
|  |  |  | Total: | 36.0645
|  |  | Total Simples: |  | 38.3685
|  |  | Encargos Sociais: |  | 2
|  |  | Valor BDI: |  | 0
|  |  | Valor Geral: |  | 40.3732
C2213 - REVESTIMENTO C/CORTIÇA ESP= 12mm - M2
MAO DE OBRA |  | Unidade | Coeficiente | Preço | Total
I0092 | APLICADOR REVESTIMENTO | H | 0.13 | 7.2 | 0.936
I2543 | SERVENTE | H | 0.13 | 4.88 | 0.6344
|  |  |  | Total: | 1.5704
MATERIAIS
I0814 | COLA ESPECIAL 'PVA' | KG | 0.18 | 18.3 | 3.294
I0870 | CORTICA ESPESSURA 12MM | M2 | 1.05 | 122.2 | 128.31
|  |  |  | Total: | 131.604
|  |  | Total Simples: |  | 133.1744
|  |  | Encargos Sociais: |  | 1.37
|  |  | Valor BDI: |  | 0
|  |  | Valor Geral: |  | 134.5408
C2210 - RETIRADA DE PORTAS E JANELAS, INCLUSIVE BATENTES - M2
MAO DE OBRA |  | Unidade | Coeficiente | Preço | Total
I2391 | PEDREIRO | H | 0.08 | 7.2 | 0.576
I2543 | SERVENTE | H | 0.8 | 4.88 | 3.904
|  |  |  | Total: | 4.48
|  |  | Total Simples: |  | 4.48
|  |  | Encargos Sociais: |  | 3.9
|  |  | Valor BDI: |  | 0
|  |  | Valor Geral: |  | 8.378
C2211 - RETIRADA DE VIDROS C/ REAPROVEITAMENTO - M2
MAO DE OBRA |  | Unidade | Coeficiente | Preço | Total
I1530 | MONTADOR | H | 0.5 | 7.2 | 3.6
I2543 | SERVENTE | H | 1.8 | 4.88 | 8.784
|  |  |  | Total: | 12.384
|  |  | Total Simples: |  | 12.384
|  |  | Encargos Sociais: |  | 10.78
|  |  | Valor BDI: |  | 0
|  |  | Valor Geral: |  | 23.1593
C2227 - REVESTIMENTO C/CHAPAS FIBROCIMENTO SOBRE SARRAFOS - M2
MAO DE OBRA |  | Unidade | Coeficiente | Preço | Total
I0037 | AJUDANTE | H | 0.525 | 5.6 | 2.94
I0498 | CARPINTEIRO | H | 0.525 | 7.2 | 3.78
|  |  |  | Total: | 6.72
MATERIAIS
I0540 | CHAPA LISA DE FIBROCIMENTO DE 6MM | M2 | 1.05 | 54.97 | 57.7185
I1589 | PARAFUSO PARA MADEIRA COM CABEÇA REDONDA 5X38 | UN | 6.3 | 0.2 | 1.26
I1845 | SARRAFO DE 1"X4" APARELHADO | M | 3.8 | 6.95 | 26.41
|  |  |  | Total: | 85.3885
|  |  | Total Simples: |  | 92.1085
|  |  | Encargos Sociais: |  | 5.85
|  |  | Valor BDI: |  | 0
|  |  | Valor Geral: |  | 97.9556
C2228 - REVESTIMENTO C/CHAPAS FIBROCIMENTO SOBRE SARRAFOS VERTICAIS - M2
MAO DE OBRA |  | Unidade | Coeficiente | Preço | Total
I0037 | AJUDANTE | H | 0.525 | 5.6 | 2.94
I0498 | CARPINTEIRO | H | 0.525 | 7.2 | 3.78
|  |  |  | Total: | 6.72
MATERIAIS
I0137 | ARRUELA LISA 1/4''X3/4'' | UN | 6.8 | 0.1 | 0.68
I0462 | CANTONEIRA DE AJUSTE | UN | 2.3 | 3.6 | 8.28
I0540 | CHAPA LISA DE FIBROCIMENTO DE 6MM | M2 | 1.05 | 54.97 | 57.7185
I1588 | PARAFUSO PARA MADEIRA 1''X10MM | UN | 4.6 | 0.2 | 0.92
I1589 | PARAFUSO PARA MADEIRA COM CABEÇA REDONDA 5X38 | UN | 6.3 | 0.2 | 1.26
I1694 | PORCA SEXTAVADA 1/4' | UN | 4.6 | 0.21 | 0.966
I1845 | SARRAFO DE 1"X4" APARELHADO | M | 2.8 | 6.95 | 19.46
I1920 | TALA DE AJUSTE | UN | 2.3 | 0.27 | 0.621
|  |  |  | Total: | 89.9055
|  |  | Total Simples: |  | 96.6255
|  |  | Encargos Sociais: |  | 5.84
|  |  | Valor BDI: |  | 0
|  |  | Valor Geral: |  | 102.4726
C2221 - REVESTIMENTO INTERNO C/PAPEL DE PAREDE - M2
MAO DE OBRA |  | Unidade | Coeficiente | Preço | Total
I0092 | APLICADOR REVESTIMENTO | H | 0.11 | 7.2 | 0.792
|  |  |  | Total: | 0.792
MATERIAIS
I0814 | COLA ESPECIAL 'PVA' | KG | 0.042 | 18.3 | 0.7686
I1561 | PAPEL DE PAREDE | M2 | 1 | 42.03 | 42.03
|  |  |  | Total: | 42.7986
|  |  | Total Simples: |  | 43.5906
|  |  | Encargos Sociais: |  | 0.69
|  |  | Valor BDI: |  | 0
|  |  | Valor Geral: |  | 44.2797
C2222 - REVESTIMENTO METÁLICO, TIPO "REYNOBOND" DUAS CHAPAS - M2
MAO DE OBRA |  | Unidade | Coeficiente | Preço | Total
I0040 | AJUDANTE DE ARMADOR/FERREIRO | H | 3.5 | 5.6 | 19.6
I0121 | ARMADOR/FERREIRO | H | 3.5 | 7.2 | 25.2
I1530 | MONTADOR | H | 3.5 | 7.2 | 25.2
I1858 | SERRALHEIRO | H | 3.5 | 7.2 | 25.2
|  |  |  | Total: | 95.2
MATERIAIS
I0024 | ADESIVO DE CONTATO | KG | 1.25 | 8.6 | 10.75
I1821 | REVESTIMENTO METÁLICO, TIPO REYNOBOND, DUAS CHAPAS | M2 | 1.15 | 214.5 | 246.675
|  |  |  | Total: | 257.425
|  |  | Total Simples: |  | 352.625
|  |  | Encargos Sociais: |  | 82.84
|  |  | Valor BDI: |  | 0
|  |  | Valor Geral: |  | 435.4585
C2223 - REVESTIMENTO C/CHAPAS FIBROCIMENTO SOBRE CAIBROS VERTICAIS - M2
MAO DE OBRA |  | Unidade | Coeficiente | Preço | Total
I0498 | CARPINTEIRO | H | 0.525 | 7.2 | 3.78
I2543 | SERVENTE | H | 0.525 | 4.88 | 2.562
|  |  |  | Total: | 6.342
MATERIAIS
I0137 | ARRUELA LISA 1/4''X3/4'' | UN | 4.7 | 0.1 | 0.47
I0462 | CANTONEIRA DE AJUSTE | UN | 1.6 | 3.6 | 5.76
I0540 | CHAPA LISA DE FIBROCIMENTO DE 6MM | M2 | 1.05 | 54.97 | 57.7185
I1588 | PARAFUSO PARA MADEIRA 1''X10MM | UN | 1.6 | 0.2 | 0.32
I1589 | PARAFUSO PARA MADEIRA COM CABEÇA REDONDA 5X38 | UN | 6.3 | 0.2 | 1.26
I1694 | PORCA SEXTAVADA 1/4' | UN | 3.1 | 0.21 | 0.651
I1920 | TALA DE AJUSTE | UN | 1.6 | 0.27 | 0.432
|  |  |  | Total: | 66.6115
|  |  | Total Simples: |  | 72.9535
|  |  | Encargos Sociais: |  | 5.52
|  |  | Valor BDI: |  | 0
|  |  | Valor Geral: |  | 78.4717
C2224 - REVESTIMENTO C/CHAPAS FIBROCIMENTO SOBRE PERFIS ESTRUTURAIS ESP.= 35mm - M2
MAO DE OBRA |  | Unidade | Coeficiente | Preço | Total
I0037 | AJUDANTE | H | 0.525 | 5.6 | 2.94
I0498 | CARPINTEIRO | H | 0.525 | 7.2 | 3.78
|  |  |  | Total: | 6.72
MATERIAIS
I0137 | ARRUELA LISA 1/4''X3/4'' | UN | 4 | 0.1 | 0.4
I0540 | CHAPA LISA DE FIBROCIMENTO DE 6MM | M2 | 1.05 | 54.97 | 57.7185
I1626 | PERFIL ESTRUTURAL 35X35X15X1.25MM | M | 0.83 | 10.79 | 8.9557
I1627 | PERFIL ESTRUTURAL 35X35X7X1.5MM | M | 0.97 | 2.82 | 2.7354
I1644 | PEÇA ' L' DE ANCORAGEM | UN | 1.8 | 0.3 | 0.54
I1694 | PORCA SEXTAVADA 1/4' | UN | 1.8 | 0.21 | 0.378
I1783 | REBITE DIAM.5MM COMPR. 12MM | UN | 6.3 | 0.1 | 0.63
|  |  |  | Total: | 71.3576
|  |  | Total Simples: |  | 78.0776
|  |  | Encargos Sociais: |  | 5.84
|  |  | Valor BDI: |  | 0
|  |  | Valor Geral: |  | 83.9247
C2225 - REVESTIMENTO C/CHAPAS FIBROCIMENTO SOBRE PERFIS ESTRUTURAIS ESP.= 50mm - M2
MAO DE OBRA |  | Unidade | Coeficiente | Preço | Total
I0037 | AJUDANTE | H | 0.525 | 5.6 | 2.94
I0498 | CARPINTEIRO | H | 0.525 | 7.2 | 3.78
|  |  |  | Total: | 6.72
MATERIAIS
I0137 | ARRUELA LISA 1/4''X3/4'' | UN | 1.3 | 0.1 | 0.13
I0540 | CHAPA LISA DE FIBROCIMENTO DE 6MM | M2 | 1.05 | 54.97 | 57.7185
I0791 | CHUMBADOR DE 3/8'' | UN | 1.3 | 2 | 2.6
I1625 | PERFIL ESTRUTURAL 100X50X15X2.65MM | M | 0.83 | 16.95 | 14.0685
I1628 | PERFIL ESTRUTURAL 75X50X15X2.65MM | M | 0.97 | 15.52 | 15.0544
I1644 | PEÇA ' L' DE ANCORAGEM | UN | 1.3 | 0.3 | 0.39
I1694 | PORCA SEXTAVADA 1/4' | UN | 1.3 | 0.21 | 0.273
I1783 | REBITE DIAM.5MM COMPR. 12MM | UN | 6.3 | 0.1 | 0.63
|  |  |  | Total: | 90.8644
|  |  | Total Simples: |  | 97.5844
|  |  | Encargos Sociais: |  | 5.85
|  |  | Valor BDI: |  | 0
|  |  | Valor Geral: |  | 103.4315
C2226 - REVESTIMENTO C/CHAPAS FIBROCIMENTO SOBRE PERFIS ESTRUTURAIS TIPO " I " - M2
MAO DE OBRA |  | Unidade | Coeficiente | Preço | Total
I0037 | AJUDANTE | H | 0.525 | 5.6 | 2.94
I0498 | CARPINTEIRO | H | 0.525 | 7.2 | 3.78
|  |  |  | Total: | 6.72
MATERIAIS
I0138 | ARRUELA LISA 5/16''X5/8'' | UN | 0.7 | 0.1 | 0.07
I0540 | CHAPA LISA DE FIBROCIMENTO DE 6MM | M2 | 1.05 | 54.97 | 57.7185
I0791 | CHUMBADOR DE 3/8'' | UN | 1.3 | 2 | 2.6
I1644 | PEÇA ' L' DE ANCORAGEM | UN | 0.7 | 0.3 | 0.21
I1695 | PORCA SEXTAVADA 5/16' | UN | 0.7 | 0.24 | 0.168
I1783 | REBITE DIAM.5MM COMPR. 12MM | UN | 6.3 | 0.1 | 0.63
|  |  |  | Total: | 61.3965
|  |  | Total Simples: |  | 68.1165
|  |  | Encargos Sociais: |  | 5.84
|  |  | Valor BDI: |  | 0
|  |  | Valor Geral: |  | 73.9636
C1106 - DISJUNTOR TRIPOLAR C/ACIONAMENTO NA PORTA DO Q.D.ATE 16 A - UN
MAO DE OBRA |  | Unidade | Coeficiente | Preço | Total
I0042 | AJUDANTE DE ELETRICISTA | H | 1 | 5.6 | 5.6
I2312 | ELETRICISTA | H | 1 | 7.2 | 7.2
|  |  |  | Total: | 12.8
MATERIAIS
I0993 | DISJUNTOR TIPO COMPACTO 3X16A | UN | 1 | 46.15 | 46.15
|  |  |  | Total: | 46.15
|  |  | Total Simples: |  | 58.95
|  |  | Encargos Sociais: |  | 11.14
|  |  | Valor BDI: |  | 0
|  |  | Valor Geral: |  | 70.0873
C1105 - DISJUNTOR TRIPOLAR C/ACIONAMENTO NA PORTA DO Q.D.ATE 1250A - UN
MAO DE OBRA |  | Unidade | Coeficiente | Preço | Total
I0042 | AJUDANTE DE ELETRICISTA | H | 10 | 5.6 | 56
I2312 | ELETRICISTA | H | 5 | 7.2 | 36
|  |  |  | Total: | 92
MATERIAIS
I0999 | DISJUNTOR TIPO COMPACTO E ABERTO 3X1250A | UN | 1 | 12665.8 | 12665.8
|  |  |  | Total: | 12665.8
|  |  | Total Simples: |  | 12757.8
|  |  | Encargos Sociais: |  | 80.05
|  |  | Valor BDI: |  | 0
|  |  | Valor Geral: |  | 12837.8492
C1108 - DISJUNTOR TRIPOLAR C/ACIONAMENTO NA PORTA DO Q.D.ATE 160A - UN
MAO DE OBRA |  | Unidade | Coeficiente | Preço | Total
I0042 | AJUDANTE DE ELETRICISTA | H | 2 | 5.6 | 11.2
I2312 | ELETRICISTA | H | 2 | 7.2 | 14.4
|  |  |  | Total: | 25.6
MATERIAIS
I0992 | DISJUNTOR TIPO COMPACTO 3X160A | UN | 1 | 185.05 | 185.05
|  |  |  | Total: | 185.05
|  |  | Total Simples: |  | 210.65
|  |  | Encargos Sociais: |  | 22.27
|  |  | Valor BDI: |  | 0
|  |  | Valor Geral: |  | 232.9246
C2238 - ROÇADO MANUAL INCLUSIVE RASTELAMENTO P/ HERBÁCEAS - M2
MAO DE OBRA |  | Unidade | Coeficiente | Preço | Total
I2543 | SERVENTE | H | 0.082 | 4.88 | 0.40016
|  |  |  | Total: | 0.4002
|  |  | Total Simples: |  | 0.40016
|  |  | Encargos Sociais: |  | 0.35
|  |  | Valor BDI: |  | 0
|  |  | Valor Geral: |  | 0.74836
C1107 - DISJUNTOR TRIPOLAR C/ACIONAMENTO NA PORTA DO Q.D.ATE 1600A - UN
MAO DE OBRA |  | Unidade | Coeficiente | Preço | Total
I0042 | AJUDANTE DE ELETRICISTA | H | 10 | 5.6 | 56
I2312 | ELETRICISTA | H | 5 | 7.2 | 36
|  |  |  | Total: | 92
MATERIAIS
I1000 | DISJUNTOR TIPO COMPACTO E ABERTO 3X1600A | UN | 1 | 15424.14 | 15424.14
|  |  |  | Total: | 15424.14
|  |  | Total Simples: |  | 15516.14
|  |  | Encargos Sociais: |  | 80.05
|  |  | Valor BDI: |  | 0
|  |  | Valor Geral: |  | 15596.1892
C1109 - DISJUNTOR TRIPOLAR C/ACIONAMENTO NA PORTA DO Q.D.ATE 250A - UN
MAO DE OBRA |  | Unidade | Coeficiente | Preço | Total
I0042 | AJUDANTE DE ELETRICISTA | H | 2 | 5.6 | 11.2
I2312 | ELETRICISTA | H | 2 | 7.2 | 14.4
|  |  |  | Total: | 25.6
MATERIAIS
I0994 | DISJUNTOR TIPO COMPACTO 3X250A | UN | 1 | 1899 | 1899
|  |  |  | Total: | 1899
|  |  | Total Simples: |  | 1924.6
|  |  | Encargos Sociais: |  | 22.27
|  |  | Valor BDI: |  | 0
|  |  | Valor Geral: |  | 1946.8746
C2232 - REVESTIMENTO TEXTURIZADO EM PAREDES INTERNA/EXTERNA C/DESEMPENADEIRA - M2
MAO DE OBRA |  | Unidade | Coeficiente | Preço | Total
I0045 | AJUDANTE DE PINTOR | H | 0.33 | 5.6 | 1.848
I2395 | PINTOR | H | 0.5 | 7.2 | 3.6
|  |  |  | Total: | 5.448
MATERIAIS
I1822 | REVESTIMENTO TEXTURADO PERMALIT DESEMPENADEIRA 222 | KG | 3.5 | 6.1 | 21.35
|  |  |  | Total: | 21.35
|  |  | Total Simples: |  | 26.798
|  |  | Encargos Sociais: |  | 4.74
|  |  | Valor BDI: |  | 0
|  |  | Valor Geral: |  | 31.5383
C2233 - REVESTIMENTO TEXTURIZADO EM PAREDES INTERNA/EXTERNA C/ROLO - M2
MAO DE OBRA |  | Unidade | Coeficiente | Preço | Total
I0045 | AJUDANTE DE PINTOR | H | 0.33 | 5.6 | 1.848
I2395 | PINTOR | H | 0.5 | 7.2 | 3.6
|  |  |  | Total: | 5.448
MATERIAIS
I1823 | REVESTIMENTO TEXTURADO PERMALIT-ROLO 444 | KG | 1.3 | 6.1 | 7.93
|  |  |  | Total: | 7.93
|  |  | Total Simples: |  | 13.378
|  |  | Encargos Sociais: |  | 4.74
|  |  | Valor BDI: |  | 0
|  |  | Valor Geral: |  | 18.1183
C1102 - REJUNTAMENTO C/ ARG. PRÉ-FABRICADA, JUNTA ATÉ 2mm EM CERÂMICA, ATÉ 10x10 cm (100 cm²) - DECORATIVA (PAREDE/PISO) - M2
MAO DE OBRA |  | Unidade | Coeficiente | Preço | Total
I1328 | LADRILHISTA | H | 0.23 | 7.2 | 1.656
I2543 | SERVENTE | H | 0.23 | 4.88 | 1.1224
|  |  |  | Total: | 2.7784
MATERIAIS
I0118 | ARGAMASSA PRE-FABRICADA PARA REJUNTAMENTO | KG | 0.661 | 2.75 | 1.8178
|  |  |  | Total: | 1.8178
|  |  | Total Simples: |  | 4.5962
|  |  | Encargos Sociais: |  | 2.41
|  |  | Valor BDI: |  | 0
|  |  | Valor Geral: |  | 7.0137
C1101 - DISJUNTOR MONOPOLAR EM QUADRO DE DISTRIBUIÇÃO 50A - UN
MAO DE OBRA |  | Unidade | Coeficiente | Preço | Total
I0042 | AJUDANTE DE ELETRICISTA | H | 0.3 | 5.6 | 1.68
I2312 | ELETRICISTA | H | 0.3 | 7.2 | 2.16
|  |  |  | Total: | 3.84
MATERIAIS
I0989 | DISJUNTOR MONOPOLAR 50A | UN | 1 | 13.5 | 13.5
|  |  |  | Total: | 13.5
|  |  | Total Simples: |  | 17.34
|  |  | Encargos Sociais: |  | 3.34
|  |  | Valor BDI: |  | 0
|  |  | Valor Geral: |  | 20.6812
C2237 - RIPA DE PEROBA (2X8)cm - M
MAO DE OBRA |  | Unidade | Coeficiente | Preço | Total
I0041 | AJUDANTE DE CARPINTEIRO | H | 0.3 | 5.6 | 1.68
I0498 | CARPINTEIRO | H | 0.35 | 7.2 | 2.52
|  |  |  | Total: | 4.2
MATERIAIS
I1724 | PREGO | KG | 0.3 | 9.4 | 2.82
I1826 | RIPA DE PEROBA (MADEIRA DE 1A QUALIDADE) DE 2X8CM | M | 1.05 | 2.63 | 2.7615
|  |  |  | Total: | 5.5815
|  |  | Total Simples: |  | 9.7815
|  |  | Encargos Sociais: |  | 3.66
|  |  | Valor BDI: |  | 0
|  |  | Valor Geral: |  | 13.4359
C2234 - REVESTIMENTOS DE PISOS C/GRANILITE - M2
MAO DE OBRA |  | Unidade | Coeficiente | Preço | Total
I0044 | AJUDANTE DE GRANITEIRO/MARMORISTA | H | 2 | 5.6 | 11.2
I1227 | GRANITEIRO/MAMORISTA | H | 2 | 7.2 | 14.4
|  |  |  | Total: | 25.6
MATERIAIS
I0799 | CIMENTO BRANCO | KG | 10.8 | 2.81 | 30.348
I1317 | JUNTA PLASTICA 3/4''X1/8'' PARA PISOS | M | 1.2 | 1.03 | 1.236
I1684 | PO DE MARMORE | KG | 19.2 | 0.25 | 4.8
|  |  |  | Total: | 36.384
|  |  | Total Simples: |  | 61.984
|  |  | Encargos Sociais: |  | 22.28
|  |  | Valor BDI: |  | 0
|  |  | Valor Geral: |  | 84.2586
C1104 - DISJUNTOR TRIPOLAR C/ACIONAMENTO NA PORTA DO Q.D.ATE 100A - UN
MAO DE OBRA |  | Unidade | Coeficiente | Preço | Total
I0042 | AJUDANTE DE ELETRICISTA | H | 2 | 5.6 | 11.2
I2312 | ELETRICISTA | H | 2 | 7.2 | 14.4
|  |  |  | Total: | 25.6
MATERIAIS
I0991 | DISJUNTOR TIPO COMPACTO 3X100A | UN | 1 | 143.53 | 143.53
|  |  |  | Total: | 143.53
|  |  | Total Simples: |  | 169.13
|  |  | Encargos Sociais: |  | 22.27
|  |  | Valor BDI: |  | 0
|  |  | Valor Geral: |  | 191.4046
C1103 - DISJUNTOR TRIPOLAR C/ACIONAMENTO NA PORTA DO Q.D.ATE 1000A - UN
MAO DE OBRA |  | Unidade | Coeficiente | Preço | Total
I0042 | AJUDANTE DE ELETRICISTA | H | 8 | 5.6 | 44.8
I2312 | ELETRICISTA | H | 4 | 7.2 | 28.8
|  |  |  | Total: | 73.6
MATERIAIS
I0998 | DISJUNTOR TIPO COMPACTO E ABERTO 3X1000A | UN | 1 | 12665.8 | 12665.8
|  |  |  | Total: | 12665.8
|  |  | Total Simples: |  | 12739.4
|  |  | Encargos Sociais: |  | 64.04
|  |  | Valor BDI: |  | 0
|  |  | Valor Geral: |  | 12803.4394
C2235 - REVOLVIMENTO MECÂNICO DE TERRA PROFUNDIDADE 20-30cm - M2
EQUIPAMENTOS (CHORARIO) |  | Unidade | Coeficiente | Preço | Total
I0780 | TRATOR DE PNEUS (CHP) | H | 0.0009 | 73.861 | 0.066475
|  |  |  | Total: | 0.0665
MAO DE OBRA
I0037 | AJUDANTE | H | 0.0212 | 5.6 | 0.11872
|  |  |  | Total: | 0.1187
|  |  | Total Simples: |  | 0.18519
|  |  | Encargos Sociais: |  | 0.1
|  |  | Valor BDI: |  | 0
|  |  | Valor Geral: |  | 0.29479
C2240 - RODAPÉ COM FORRAÇÃO TÊXTIL (CARPETE) H= 7cm - M
MAO DE OBRA |  | Unidade | Coeficiente | Preço | Total
I0092 | APLICADOR REVESTIMENTO | H | 0.2 | 7.2 | 1.44
|  |  |  | Total: | 1.44
MATERIAIS
I0497 | CARPETE. ESPESSURA 4MM | M2 | 0.08 | 29.99 | 2.3992
I0815 | COLA ESPECIAL DE NEOPRENE | KG | 0.04 | 20.01 | 0.8004
|  |  |  | Total: | 3.1996
|  |  | Total Simples: |  | 4.6396
|  |  | Encargos Sociais: |  | 1.25
|  |  | Valor BDI: |  | 0
|  |  | Valor Geral: |  | 5.8925
C0083 - ANDAIME METÁLICO DE ENCAIXE P/FACHADAS-LOCAÇÃO MENSAL - M2
MAO DE OBRA |  | Unidade | Coeficiente | Preço | Total
I1530 | MONTADOR | H | 0.08 | 7.2 | 0.576
I2543 | SERVENTE | H | 0.16 | 4.88 | 0.7808
|  |  |  | Total: | 1.3568
MATERIAIS
I0068 | ANDAIME METALICO DE FACHADA - LOCAÇÃO | M2 | 1.03 | 5.77 | 5.9431
|  |  |  | Total: | 5.9431
|  |  | Total Simples: |  | 7.2999
|  |  | Encargos Sociais: |  | 1.18
|  |  | Valor BDI: |  | 0
|  |  | Valor Geral: |  | 8.4805
C0084 - ANDAIME P/1 M3 DE CONCRETO ARMADO - UN
MAO DE OBRA |  | Unidade | Coeficiente | Preço | Total
I0498 | CARPINTEIRO | H | 0.25 | 7.2 | 1.8
I2543 | SERVENTE | H | 0.5 | 4.88 | 2.44
|  |  |  | Total: | 4.24
MATERIAIS
I1496 | MADEIRA (PINHO) DE 1A. | M3 | 0.0022 | 1894.73 | 4.1684
I1724 | PREGO | KG | 0.1 | 9.4 | 0.94
|  |  |  | Total: | 5.1084
|  |  | Total Simples: |  | 9.3484
|  |  | Encargos Sociais: |  | 3.69
|  |  | Valor BDI: |  | 0
|  |  | Valor Geral: |  | 13.0376
C0081 - AMPERÍMETRO (72X72)MM, ESC. 0-250A - UN
MAO DE OBRA |  | Unidade | Coeficiente | Preço | Total
I0042 | AJUDANTE DE ELETRICISTA | H | 1.1 | 5.6 | 6.16
I2312 | ELETRICISTA | H | 1.1 | 7.2 | 7.92
|  |  |  | Total: | 14.08
MATERIAIS
I0053 | AMPERIMETRO ( 72 X 72 )MM - ESC. 0 - 250A | UN | 1 | 86.4 | 86.4
|  |  |  | Total: | 86.4
|  |  | Total Simples: |  | 100.48
|  |  | Encargos Sociais: |  | 12.25
|  |  | Valor BDI: |  | 0
|  |  | Valor Geral: |  | 112.731
C0082 - AMPERÍMETRO (96X96)MM, ESC. 0-500A - UN
MAO DE OBRA |  | Unidade | Coeficiente | Preço | Total
I0042 | AJUDANTE DE ELETRICISTA | H | 1.1 | 5.6 | 6.16
I2312 | ELETRICISTA | H | 1.1 | 7.2 | 7.92
|  |  |  | Total: | 14.08
MATERIAIS
I0055 | AMPERIMETRO (96 X 96)MM - ESC. 0 A 500A | UN | 1 | 119.11 | 119.11
|  |  |  | Total: | 119.11
|  |  | Total Simples: |  | 133.19
|  |  | Encargos Sociais: |  | 12.25
|  |  | Valor BDI: |  | 0
|  |  | Valor Geral: |  | 145.441
C0080 - AMPERÍMETRO (144X144)MM, ESC. 0-1000A - UN
MAO DE OBRA |  | Unidade | Coeficiente | Preço | Total
I0042 | AJUDANTE DE ELETRICISTA | H | 1.1 | 5.6 | 6.16
I2312 | ELETRICISTA | H | 1.1 | 7.2 | 7.92
|  |  |  | Total: | 14.08
MATERIAIS
I0054 | AMPERIMETRO (144 X 144)MM - ESC. 0 - 100A | UN | 1 | 190.8 | 190.8
|  |  |  | Total: | 190.8
|  |  | Total Simples: |  | 204.88
|  |  | Encargos Sociais: |  | 12.25
|  |  | Valor BDI: |  | 0
|  |  | Valor Geral: |  | 217.131
C0079 - AMARRAÇÃO EM PAREDES, COM FERRO - UN
MAO DE OBRA |  | Unidade | Coeficiente | Preço | Total
I0037 | AJUDANTE | H | 0.8 | 5.6 | 4.48
I2391 | PEDREIRO | H | 2.5 | 7.2 | 18
I2543 | SERVENTE | H | 3.5 | 4.88 | 17.08
|  |  |  | Total: | 39.56
MATERIAIS
I0113 | ARGAMASSA COLANTE PRE-MISTURADA | KG | 6.5 | 1.33 | 8.645
I0163 | AÇO CA-50 | KG | 3.4 | 3.96 | 13.464
|  |  |  | Total: | 22.109
|  |  | Total Simples: |  | 61.669
|  |  | Encargos Sociais: |  | 34.42
|  |  | Valor BDI: |  | 0
|  |  | Valor Geral: |  | 96.0902
C0078 - ALVENARIA DE TIJOLO COMUM C/ARGAMASSA MISTA DE CAL HIDRATADA 1:2:8 ESP=30 cm - M2
MAO DE OBRA |  | Unidade | Coeficiente | Preço | Total
I2391 | PEDREIRO | H | 3 | 7.2 | 21.6
I2543 | SERVENTE | H | 3.9 | 4.88 | 19.032
|  |  |  | Total: | 40.632
MATERIAIS
I0109 | AREIA MEDIA | M3 | 0.1143 | 46 | 5.2578
I0441 | CAL HIDRATADA | KG | 17.11 | 0.74 | 12.6614
I0805 | CIMENTO PORTLAND | KG | 17.11 | 0.5 | 8.555
I2082 | TIJOLO MACIÇO COMUM | UN | 243 | 0.25 | 60.75
|  |  |  | Total: | 87.2242
|  |  | Total Simples: |  | 127.8562
|  |  | Encargos Sociais: |  | 35.35
|  |  | Valor BDI: |  | 0
|  |  | Valor Geral: |  | 163.2101
C0077 - ALVENARIA DE TIJOLO COMUM C/ARGAMASSA MISTA DE CAL HIDRATADA 1:2:8 ESP=20 cm - M2
MAO DE OBRA |  | Unidade | Coeficiente | Preço | Total
I2391 | PEDREIRO | H | 2.5 | 7.2 | 18
I2543 | SERVENTE | H | 3.07 | 4.88 | 14.9816
|  |  |  | Total: | 32.9816
MATERIAIS
I0109 | AREIA MEDIA | M3 | 0.0693 | 46 | 3.1878
I0441 | CAL HIDRATADA | KG | 10.37 | 0.74 | 7.6738
I0805 | CIMENTO PORTLAND | KG | 10.37 | 0.5 | 5.185
I2082 | TIJOLO MACIÇO COMUM | UN | 159 | 0.25 | 39.75
|  |  |  | Total: | 55.7966
|  |  | Total Simples: |  | 88.7782
|  |  | Encargos Sociais: |  | 28.7
|  |  | Valor BDI: |  | 0
|  |  | Valor Geral: |  | 117.4755
C0076 - ALVENARIA DE TIJOLO COMUM C/ARGAMASSA MISTA DE CAL HIDRATADA 1:2:8 ESP=10 cm - M2
MAO DE OBRA |  | Unidade | Coeficiente | Preço | Total
I2391 | PEDREIRO | H | 1.6 | 7.2 | 11.52
I2543 | SERVENTE | H | 1.85 | 4.88 | 9.028
|  |  |  | Total: | 20.548
MATERIAIS
I0109 | AREIA MEDIA | M3 | 0.0304 | 46 | 1.3984
I0441 | CAL HIDRATADA | KG | 4.55 | 0.74 | 3.367
I0805 | CIMENTO PORTLAND | KG | 4.55 | 0.5 | 2.275
I2082 | TIJOLO MACIÇO COMUM | UN | 84 | 0.25 | 21
|  |  |  | Total: | 28.0404
|  |  | Total Simples: |  | 48.5884
|  |  | Encargos Sociais: |  | 17.88
|  |  | Valor BDI: |  | 0
|  |  | Valor Geral: |  | 66.4672
C0075 - ALVENARIA DE TIJOLO COMUM C/ARGAMASSA MISTA DE CAL HIDRATADA 1:2:8 ESP=5 cm - M2
MAO DE OBRA |  | Unidade | Coeficiente | Preço | Total
I2391 | PEDREIRO | H | 0.9 | 7.2 | 6.48
I2543 | SERVENTE | H | 0.98 | 4.88 | 4.7824
|  |  |  | Total: | 11.2624
MATERIAIS
I0109 | AREIA MEDIA | M3 | 0.0101 | 46 | 0.4646
I0441 | CAL HIDRATADA | KG | 1.51 | 0.74 | 1.1174
I0805 | CIMENTO PORTLAND | KG | 1.51 | 0.5 | 0.755
I2082 | TIJOLO MACIÇO COMUM | UN | 46 | 0.25 | 11.5
|  |  |  | Total: | 13.837
|  |  | Total Simples: |  | 25.0994
|  |  | Encargos Sociais: |  | 9.8
|  |  | Valor BDI: |  | 0
|  |  | Valor Geral: |  | 34.8988
C0074 - ALVENARIA DE TIJOLO CERÂMICO FURADO (9x19x19)cm C/ARGAMASSA MISTA DE CAL HIDRATADA ESP=20 cm - M2
MAO DE OBRA |  | Unidade | Coeficiente | Preço | Total
I2391 | PEDREIRO | H | 1.5 | 7.2 | 10.8
I2543 | SERVENTE | H | 1.84 | 4.88 | 8.9792
|  |  |  | Total: | 19.7792
MATERIAIS
I0109 | AREIA MEDIA | M3 | 0.0413 | 46 | 1.8998
I0441 | CAL HIDRATADA | KG | 6.19 | 0.74 | 4.5806
I0805 | CIMENTO PORTLAND | KG | 6.19 | 0.5 | 3.095
I2081 | TIJOLO CERÂMICO FURADO 9X19X19CM | UN | 47 | 0.42 | 19.74
|  |  |  | Total: | 29.3154
|  |  | Total Simples: |  | 49.0946
|  |  | Encargos Sociais: |  | 17.21
|  |  | Valor BDI: |  | 0
|  |  | Valor Geral: |  | 66.3045
C0073 - ALVENARIA DE TIJOLO CERÂMICO FURADO (9x19x19)cm C/ARGAMASSA MISTA DE CAL HIDRATADA ESP.=10cm (1:2:8) - M2
MAO DE OBRA |  | Unidade | Coeficiente | Preço | Total
I2391 | PEDREIRO | H | 1 | 7.2 | 7.2
I2543 | SERVENTE | H | 1.12 | 4.88 | 5.4656
|  |  |  | Total: | 12.6656
MATERIAIS
I0109 | AREIA MEDIA | M3 | 0.015 | 46 | 0.69
I0441 | CAL HIDRATADA | KG | 2.18 | 0.74 | 1.6132
I0805 | CIMENTO PORTLAND | KG | 2.18 | 0.5 | 1.09
I2081 | TIJOLO CERÂMICO FURADO 9X19X19CM | UN | 25 | 0.42 | 10.5
|  |  |  | Total: | 13.8932
|  |  | Total Simples: |  | 26.5588
|  |  | Encargos Sociais: |  | 11.02
|  |  | Valor BDI: |  | 0
|  |  | Valor Geral: |  | 37.5791
C0068 - ALVENARIA ESTRUTURAL DE BLOCO DE CONCRETO (14x19x39)cm C/ARGAMASSA MISTA DE CAL HIDRATADA ESP=14 cm - M2
MAO DE OBRA |  | Unidade | Coeficiente | Preço | Total
I2391 | PEDREIRO | H | 0.8 | 7.2 | 5.76
I2543 | SERVENTE | H | 0.91 | 4.88 | 4.4408
|  |  |  | Total: | 10.2008
MATERIAIS
I0109 | AREIA MEDIA | M3 | 0.013 | 46 | 0.598
I0230 | BLOCO DE CONCRETO 14x19x39cm - ESTRUTURAL | UN | 13.13 | 2.31 | 30.3303
I0441 | CAL HIDRATADA | KG | 0.65 | 0.74 | 0.481
I0805 | CIMENTO PORTLAND | KG | 5.2 | 0.5 | 2.6
|  |  |  | Total: | 34.0093
|  |  | Total Simples: |  | 44.2101
|  |  | Encargos Sociais: |  | 8.88
|  |  | Valor BDI: |  | 0
|  |  | Valor Geral: |  | 53.0858
C0069 - ALVENARIA ESTRUTURAL DE BLOCO DE CONCRETO (19x19x39)cm C/ARGAMASSA MISTA DE CAL HIDRATADA ESP=19 cm - M2
MAO DE OBRA |  | Unidade | Coeficiente | Preço | Total
I2391 | PEDREIRO | H | 0.8 | 7.2 | 5.76
I2543 | SERVENTE | H | 0.95 | 4.88 | 4.636
|  |  |  | Total: | 10.396
MATERIAIS
I0109 | AREIA MEDIA | M3 | 0.0176 | 46 | 0.8096
I0232 | BLOCO DE CONCRETO 19x19x39cm - ESTRUTURAL | UN | 13.13 | 3.05 | 40.0465
I0441 | CAL HIDRATADA | KG | 0.88 | 0.74 | 0.6512
I0805 | CIMENTO PORTLAND | KG | 7.03 | 0.5 | 3.515
|  |  |  | Total: | 45.0223
|  |  | Total Simples: |  | 55.4183
|  |  | Encargos Sociais: |  | 9.04
|  |  | Valor BDI: |  | 0
|  |  | Valor Geral: |  | 64.4639
C0064 - ALVENARIA ESTRUTURAL DE BLOCO CERÂMICO (9X19X39cm) ESP.=9cm - M2
MAO DE OBRA |  | Unidade | Coeficiente | Preço | Total
I2391 | PEDREIRO | H | 0.32 | 7.2 | 2.304
I2543 | SERVENTE | H | 0.39 | 4.88 | 1.9032
|  |  |  | Total: | 4.2072
MATERIAIS
I0109 | AREIA MEDIA | M3 | 0.0083 | 46 | 0.3818
I0227 | BLOCO CERAMICO ESTRUTURAL 9X19X39CM | UN | 13 | 1.36 | 17.68
I0441 | CAL HIDRATADA | KG | 0.18 | 0.74 | 0.1332
I0805 | CIMENTO PORTLAND | KG | 1.84 | 0.5 | 0.92
|  |  |  | Total: | 19.115
|  |  | Total Simples: |  | 23.3222
|  |  | Encargos Sociais: |  | 3.66
|  |  | Valor BDI: |  | 0
|  |  | Valor Geral: |  | 26.9829
C0063 - ALVENARIA ESTRUTURAL DE BLOCO CERÂMICO (19X19X39cm) ESP.=19cm - M2
MAO DE OBRA |  | Unidade | Coeficiente | Preço | Total
I2391 | PEDREIRO | H | 0.4 | 7.2 | 2.88
I2543 | SERVENTE | H | 0.54 | 4.88 | 2.6352
|  |  |  | Total: | 5.5152
MATERIAIS
I0109 | AREIA MEDIA | M3 | 0.0174 | 46 | 0.8004
I0226 | BLOCO CERAMICO ESTRUTURAL 19X19X39CM | UN | 13 | 1.92 | 24.96
I0441 | CAL HIDRATADA | KG | 0.39 | 0.74 | 0.2886
I0805 | CIMENTO PORTLAND | KG | 3.86 | 0.5 | 1.93
|  |  |  | Total: | 27.979
|  |  | Total Simples: |  | 33.4942
|  |  | Encargos Sociais: |  | 4.8
|  |  | Valor BDI: |  | 0
|  |  | Valor Geral: |  | 38.293
C0099 - APLICAÇÃO DE SINTECO EM PISOS C/MADEIRA - M2
EQUIPAMENTOS (CHORARIO) |  | Unidade | Coeficiente | Preço | Total
I0748 | MÁQUINA DE POLIR (CHP) | H | 0.35 | 7.0439 | 2.4654
|  |  |  | Total: | 2.4654
MAO DE OBRA
I0037 | AJUDANTE | H | 0.3 | 5.6 | 1.68
I0443 | CALAFETADOR | H | 0.3 | 7.2 | 2.16
I1772 | RASPADOR | H | 0.85 | 7.2 | 6.12
|  |  |  | Total: | 9.96
MATERIAIS
I0967 | DISCO DE DESBASTE DE 7' | UN | 0.15 | 16.03 | 2.4045
I1347 | LIXA PARA MADEIRA/MASSA | UN | 1.15 | 0.55 | 0.6325
I1869 | SINTECO P/ PISOS DE MADEIRA | L | 0.4 | 29.7 | 11.88
|  |  |  | Total: | 14.917
|  |  | Total Simples: |  | 27.3424
|  |  | Encargos Sociais: |  | 10.15
|  |  | Valor BDI: |  | 0
|  |  | Valor Geral: |  | 37.4947
C0098 - APLICAÇÃO DE ADESIVO ESTRUTURAL BASE EPOXI - KG
MAO DE OBRA |  | Unidade | Coeficiente | Preço | Total
I2391 | PEDREIRO | H | 0.8 | 7.2 | 5.76
|  |  |  | Total: | 5.76
MATERIAIS
I2422 | SIKADUR 32 | KG | 1 | 48 | 48
|  |  |  | Total: | 48
|  |  | Total Simples: |  | 53.76
|  |  | Encargos Sociais: |  | 5.01
|  |  | Valor BDI: |  | 0
|  |  | Valor Geral: |  | 58.7718
C0096 - REATERRO APILOADO - M3
MAO DE OBRA |  | Unidade | Coeficiente | Preço | Total
I2543 | SERVENTE | H | 2.5 | 4.88 | 12.2
I6815 | ENCARREGADO DE TURMA / FEITOR | H | 0.1 | 13.44 | 1.344
|  |  |  | Total: | 13.544
|  |  | Total Simples: |  | 13.544
|  |  | Encargos Sociais: |  | 11.79
|  |  | Valor BDI: |  | 0
|  |  | Valor Geral: |  | 25.3286
C0090 - APARELHO DE APOIO EM NEOPRENE - KG
MAO DE OBRA |  | Unidade | Coeficiente | Preço | Total
I2391 | PEDREIRO | H | 0.5 | 7.2 | 3.6
I2543 | SERVENTE | H | 1 | 4.88 | 4.88
|  |  |  | Total: | 8.48
MATERIAIS
I0086 | APARELHO DE APOIO EM NEOPRENE | DM3 | 0.39 | 105.89 | 41.2971
|  |  |  | Total: | 41.2971
|  |  | Total Simples: |  | 49.7771
|  |  | Encargos Sociais: |  | 7.38
|  |  | Valor BDI: |  | 0
|  |  | Valor Geral: |  | 57.1555
C0091 - APARELHO MISTURADOR P/PIA TIPO MESA - UN
MAO DE OBRA |  | Unidade | Coeficiente | Preço | Total
I0043 | AJUDANTE DE ENCANADOR | H | 1.4 | 5.6 | 7.84
I2320 | ENCANADOR | H | 1.4 | 7.2 | 10.08
|  |  |  | Total: | 17.92
MATERIAIS
I0087 | APARELHO MISTURADOR DE MESA PARA PIA | UN | 1 | 335.1 | 335.1
I1180 | FITA DE VEDAÇÃO | M | 0.94 | 0.38 | 0.3572
|  |  |  | Total: | 335.4572
|  |  | Total Simples: |  | 353.3772
|  |  | Encargos Sociais: |  | 15.59
|  |  | Valor BDI: |  | 0
|  |  | Valor Geral: |  | 368.9694
C0092 - APARELHO MISTURADOR P/PIA TIPO PAREDE - UN
MAO DE OBRA |  | Unidade | Coeficiente | Preço | Total
I0043 | AJUDANTE DE ENCANADOR | H | 1.4 | 5.6 | 7.84
I2320 | ENCANADOR | H | 1.4 | 7.2 | 10.08
|  |  |  | Total: | 17.92
MATERIAIS
I0088 | APARELHO MISTURADOR DE PAREDE PARA PIA | UN | 1 | 309.4 | 309.4
I1180 | FITA DE VEDAÇÃO | M | 0.94 | 0.38 | 0.3572
|  |  |  | Total: | 309.7572
|  |  | Total Simples: |  | 327.6772
|  |  | Encargos Sociais: |  | 15.59
|  |  | Valor BDI: |  | 0
|  |  | Valor Geral: |  | 343.2694
C0093 - APARELHO SINALIZADOR DE OBSTÁCULOS C/CÉLULA FOTOELÉTRICA - UN
MAO DE OBRA |  | Unidade | Coeficiente | Preço | Total
I0042 | AJUDANTE DE ELETRICISTA | H | 1.5 | 5.6 | 8.4
I2312 | ELETRICISTA | H | 1.5 | 7.2 | 10.8
|  |  |  | Total: | 19.2
MATERIAIS
I0090 | APARELHO SINALIZADOR OBSTACULOS | UN | 1 | 55.1 | 55.1
I0272 | BRAÇADEIRA P/FIXACAO APARELHO SINALIZADOR | UN | 1 | 1.9 | 1.9
|  |  |  | Total: | 57
|  |  | Total Simples: |  | 76.2
|  |  | Encargos Sociais: |  | 16.71
|  |  | Valor BDI: |  | 0
|  |  | Valor Geral: |  | 92.9059
C0094 - APICOAMENTO EM CONCRETO/PREPARO DA SUPERFÍCIE - M2
MAO DE OBRA |  | Unidade | Coeficiente | Preço | Total
I2543 | SERVENTE | H | 2 | 4.88 | 9.76
|  |  |  | Total: | 9.76
|  |  | Total Simples: |  | 9.76
|  |  | Encargos Sociais: |  | 8.49
|  |  | Valor BDI: |  | 0
|  |  | Valor Geral: |  | 18.2522
C0095 - APILOAMENTO DE PISO OU FUNDO DE VALAS C/MAÇO DE 30 A 60 KG - M2
MAO DE OBRA |  | Unidade | Coeficiente | Preço | Total
I2543 | SERVENTE | H | 1.7 | 4.88 | 8.296
|  |  |  | Total: | 8.296
|  |  | Total Simples: |  | 8.296
|  |  | Encargos Sociais: |  | 7.21
|  |  | Valor BDI: |  | 0
|  |  | Valor Geral: |  | 15.5143
C0086 - ANDAIME P/ALVENARIA DE 1/2 TIJOLO - M2
MAO DE OBRA |  | Unidade | Coeficiente | Preço | Total
I0498 | CARPINTEIRO | H | 0.04 | 7.2 | 0.288
I2543 | SERVENTE | H | 0.12 | 4.88 | 0.5856
|  |  |  | Total: | 0.8736
MATERIAIS
I1496 | MADEIRA (PINHO) DE 1A. | M3 | 0.0003 | 1894.73 | 0.56842
I1724 | PREGO | KG | 0.015 | 9.4 | 0.141
|  |  |  | Total: | 0.7094
|  |  | Total Simples: |  | 1.583
|  |  | Encargos Sociais: |  | 0.76
|  |  | Valor BDI: |  | 0
|  |  | Valor Geral: |  | 2.3431
C0085 - ANDAIME P/ALVENARIA DE 1 TIJOLO - M2
MAO DE OBRA |  | Unidade | Coeficiente | Preço | Total
I0498 | CARPINTEIRO | H | 0.06 | 7.2 | 0.432
I2543 | SERVENTE | H | 0.18 | 4.88 | 0.8784
|  |  |  | Total: | 1.3104
MATERIAIS
I1496 | MADEIRA (PINHO) DE 1A. | M3 | 0.0008 | 1894.73 | 1.5158
I1724 | PREGO | KG | 0.25 | 9.4 | 2.35
|  |  |  | Total: | 3.8658
|  |  | Total Simples: |  | 5.1762
|  |  | Encargos Sociais: |  | 1.14
|  |  | Valor BDI: |  | 0
|  |  | Valor Geral: |  | 6.3164
C0088 - ANDAIME PRINCIPAL VERTICAL INCLUSIVE DEMOLIÇÃO - M2
MAO DE OBRA |  | Unidade | Coeficiente | Preço | Total
I0498 | CARPINTEIRO | H | 0.6 | 7.2 | 4.32
I2543 | SERVENTE | H | 1.2 | 4.88 | 5.856
|  |  |  | Total: | 10.176
MATERIAIS
I1496 | MADEIRA (PINHO) DE 1A. | M3 | 0.0055 | 1894.73 | 10.421
I1724 | PREGO | KG | 0.2 | 9.4 | 1.88
|  |  |  | Total: | 12.301
|  |  | Total Simples: |  | 22.477
|  |  | Encargos Sociais: |  | 8.85
|  |  | Valor BDI: |  | 0
|  |  | Valor Geral: |  | 31.3311
C0087 - ANDAIME P/REVESTIMENTO DE FORROS - M2
MAO DE OBRA |  | Unidade | Coeficiente | Preço | Total
I2391 | PEDREIRO | H | 0.1 | 7.2 | 0.72
I2543 | SERVENTE | H | 0.2 | 4.88 | 0.976
|  |  |  | Total: | 1.696
MATERIAIS
I1691 | PONTALETE / BARROTE DE 3"x3" | M | 0.13 | 14.79 | 1.9227
I1724 | PREGO | KG | 0.028 | 9.4 | 0.2632
I1916 | TABUA DE 1" DE 3A. - L = 30cm | M | 0.083 | 6.18 | 0.51294
|  |  |  | Total: | 2.6988
|  |  | Total Simples: |  | 4.3948
|  |  | Encargos Sociais: |  | 1.48
|  |  | Valor BDI: |  | 0
|  |  | Valor Geral: |  | 5.8705
C0089 - ANEL DE IMPERMEABILIZAÇÃO C/ARMAÇÃO EM FERRO - M3
MAO DE OBRA |  | Unidade | Coeficiente | Preço | Total
I2391 | PEDREIRO | H | 3 | 7.2 | 21.6
I2543 | SERVENTE | H | 10 | 4.88 | 48.8
|  |  |  | Total: | 70.4
MATERIAIS
I0108 | AREIA GROSSA | M3 | 0.6183 | 50 | 30.915
I0163 | AÇO CA-50 | KG | 18 | 3.96 | 71.28
I0280 | BRITA | M3 | 0.615 | 56 | 34.44
I0805 | CIMENTO PORTLAND | KG | 368.5 | 0.5 | 184.25
I1605 | PEDRISCO | M3 | 0.263 | 63.2 | 16.6216
|  |  |  | Total: | 337.5066
|  |  | Total Simples: |  | 407.9066
|  |  | Encargos Sociais: |  | 61.25
|  |  | Valor BDI: |  | 0
|  |  | Valor Geral: |  | 469.1616
C0040 - ALAMBRADO P/QUADRA ESPORTIVA ALTURA 4M - M
MAO DE OBRA |  | Unidade | Coeficiente | Preço | Total
I0037 | AJUDANTE | H | 2.4 | 5.6 | 13.44
I1530 | MONTADOR | H | 1.2 | 7.2 | 8.64
|  |  |  | Total: | 22.08
MATERIAIS
I0098 | ARAME GALVANIZADO N.10 BWG | KG | 0.25 | 11.67 | 2.9175
I0100 | ARAME GALVANIZADO N.14 BWG | KG | 0.11 | 13.5 | 1.485
I2036 | TELA DE ARAME GALVANIZADO DE 2' FIO N.14 BWG | M2 | 4.2 | 15.83 | 66.486
I2171 | TUBO AÇO GALVANIZADO DE 50MM (2') | M | 4.2 | 31 | 130.2
|  |  |  | Total: | 201.0885
|  |  | Total Simples: |  | 223.1685
|  |  | Encargos Sociais: |  | 19.21
|  |  | Valor BDI: |  | 0
|  |  | Valor Geral: |  | 242.3803
C2181 - REGULARIZAÇÃO DE BASE C/ ARGAMASSA CIMENTO E AREIA S/ PENEIRAR, TRAÇO 1:3 - ESP= 3cm - M2
MAO DE OBRA |  | Unidade | Coeficiente | Preço | Total
I2391 | PEDREIRO | H | 0.25 | 7.2 | 1.8
I2543 | SERVENTE | H | 0.55 | 4.88 | 2.684
|  |  |  | Total: | 4.484
MATERIAIS
I0109 | AREIA MEDIA | M3 | 0.0365 | 46 | 1.679
I0805 | CIMENTO PORTLAND | KG | 14.58 | 0.5 | 7.29
|  |  |  | Total: | 8.969
|  |  | Total Simples: |  | 13.453
|  |  | Encargos Sociais: |  | 3.9
|  |  | Valor BDI: |  | 0
|  |  | Valor Geral: |  | 17.3545
C2180 - REGULARIZAÇÃO DE BASE C/ ARGAMASSA CIMENTO E AREIA S/ PENEIRAR, TRAÇO 1:5 - ESP= 3cm - M2
MAO DE OBRA |  | Unidade | Coeficiente | Preço | Total
I2391 | PEDREIRO | H | 0.25 | 7.2 | 1.8
I2543 | SERVENTE | H | 0.55 | 4.88 | 2.684
|  |  |  | Total: | 4.484
MATERIAIS
I0109 | AREIA MEDIA | M3 | 0.0365 | 46 | 1.679
I0805 | CIMENTO PORTLAND | KG | 8.76 | 0.5 | 4.38
|  |  |  | Total: | 6.059
|  |  | Total Simples: |  | 10.543
|  |  | Encargos Sociais: |  | 3.9
|  |  | Valor BDI: |  | 0
|  |  | Valor Geral: |  | 14.4445
C2185 - REGULARIZAÇÃO PARA DEGRAUS C/ ARGAMASSA DE CIMENTO E AREIA S/ PENEIRAR, TRAÇO 1:5 - ESP= 1cm - M
MAO DE OBRA |  | Unidade | Coeficiente | Preço | Total
I2391 | PEDREIRO | H | 0.15 | 7.2 | 1.08
I2543 | SERVENTE | H | 0.2 | 4.88 | 0.976
|  |  |  | Total: | 2.056
MATERIAIS
I0109 | AREIA MEDIA | M3 | 0.0061 | 46 | 0.2806
I0805 | CIMENTO PORTLAND | KG | 1.46 | 0.5 | 0.73
|  |  |  | Total: | 1.0106
|  |  | Total Simples: |  | 3.0666
|  |  | Encargos Sociais: |  | 1.79
|  |  | Valor BDI: |  | 0
|  |  | Valor Geral: |  | 4.8555
C2184 - REGULARIZAÇÃO DE BASE C/ ARGAMASSA CIMENTO E AREIA S/ PENEIRAR, TRAÇO 1:5 - ESP= 3cm, C/IMPERMEABILIZANTE - M2
MAO DE OBRA |  | Unidade | Coeficiente | Preço | Total
I2391 | PEDREIRO | H | 0.25 | 7.2 | 1.8
I2543 | SERVENTE | H | 0.55 | 4.88 | 2.684
|  |  |  | Total: | 4.484
MATERIAIS
I0109 | AREIA MEDIA | M3 | 0.0365 | 46 | 1.679
I0805 | CIMENTO PORTLAND | KG | 8.76 | 0.5 | 4.38
I1249 | IMPERMEABILIZANTE | KG | 0.6 | 6.5 | 3.9
|  |  |  | Total: | 9.959
|  |  | Total Simples: |  | 14.443
|  |  | Encargos Sociais: |  | 3.9
|  |  | Valor BDI: |  | 0
|  |  | Valor Geral: |  | 18.3445
C0038 - ALAMBRADO C/TUBO DE AÇO GALVANIZADO 4", INCLUSIVE PINTURA - M2
MAO DE OBRA |  | Unidade | Coeficiente | Preço | Total
I0045 | AJUDANTE DE PINTOR | H | 0.5 | 5.6 | 2.8
I0046 | AJUDANTE DE SERRALHEIRO | H | 0.9 | 5.6 | 5.04
I1858 | SERRALHEIRO | H | 1.5 | 7.2 | 10.8
|  |  |  | Total: | 18.64
MATERIAIS
I0098 | ARAME GALVANIZADO N.10 BWG | KG | 0.15 | 11.67 | 1.7505
I0100 | ARAME GALVANIZADO N.14 BWG | KG | 0.07 | 13.5 | 0.945
I1100 | ESMALTE SINTETICO | L | 0.12 | 12 | 1.44
I1872 | SOLDA 50X50 | KG | 0.15 | 53.5 | 8.025
I2035 | TELA DE ARAME GALVANIZADO DE 2' FIO N.12 BWG | M2 | 1.05 | 27.7 | 29.085
I2163 | TUBO AÇO GALVANIZADO DE 100MM (4') | M | 2.73 | 77.4 | 211.302
I2293 | ZARCÃO | L | 0.12 | 15.49 | 1.8588
|  |  |  | Total: | 254.4063
|  |  | Total Simples: |  | 273.0463
|  |  | Encargos Sociais: |  | 16.21
|  |  | Valor BDI: |  | 0
|  |  | Valor Geral: |  | 289.265
C0039 - ALAMBRADO P/QUADRA ESPORTIVA ALTURA 1M - M
MAO DE OBRA |  | Unidade | Coeficiente | Preço | Total
I0037 | AJUDANTE | H | 1 | 5.6 | 5.6
I1530 | MONTADOR | H | 0.5 | 7.2 | 3.6
|  |  |  | Total: | 9.2
MATERIAIS
I0098 | ARAME GALVANIZADO N.10 BWG | KG | 0.15 | 11.67 | 1.7505
I0100 | ARAME GALVANIZADO N.14 BWG | KG | 0.07 | 13.5 | 0.945
I2036 | TELA DE ARAME GALVANIZADO DE 2' FIO N.14 BWG | M2 | 1.05 | 15.83 | 16.6215
I2171 | TUBO AÇO GALVANIZADO DE 50MM (2') | M | 2.73 | 31 | 84.63
|  |  |  | Total: | 103.947
|  |  | Total Simples: |  | 113.147
|  |  | Encargos Sociais: |  | 8
|  |  | Valor BDI: |  | 0
|  |  | Valor Geral: |  | 121.1519
C2175 - REGISTRO GLOBO /FECHO RÁPIDO DE 1 1/4" - UN
MAO DE OBRA |  | Unidade | Coeficiente | Preço | Total
I0043 | AJUDANTE DE ENCANADOR | H | 0.5 | 5.6 | 2.8
I2320 | ENCANADOR | H | 0.15 | 7.2 | 1.08
|  |  |  | Total: | 3.88
MATERIAIS
I1813 | REGISTRO GLOBO (FECHO RAPIDO) DE 1 1/4" | UN | 1 | 60.5 | 60.5
|  |  |  | Total: | 60.5
|  |  | Total Simples: |  | 64.38
|  |  | Encargos Sociais: |  | 3.38
|  |  | Valor BDI: |  | 0
|  |  | Valor Geral: |  | 67.756
C0036 - ALAMBRADO C/TELA DE ARAME GALVANIZADO.. ALTURA 2M - M
MAO DE OBRA |  | Unidade | Coeficiente | Preço | Total
I0037 | AJUDANTE | H | 1.6 | 5.6 | 8.96
I1530 | MONTADOR | H | 0.8 | 7.2 | 5.76
I2543 | SERVENTE | H | 0.04 | 4.88 | 0.1952
|  |  |  | Total: | 14.9152
MATERIAIS
I0097 | ARAME FARPADO FIO 16 BWG | M | 3 | 0.89 | 2.67
I0098 | ARAME GALVANIZADO N.10 BWG | KG | 0.15 | 11.67 | 1.7505
I0100 | ARAME GALVANIZADO N.14 BWG | KG | 0.06 | 13.5 | 0.81
I0109 | AREIA MEDIA | M3 | 0.0201 | 46 | 0.9246
I0280 | BRITA | M3 | 0.0253 | 56 | 1.4168
I0805 | CIMENTO PORTLAND | KG | 7 | 0.5 | 3.5
I1532 | MOURÃO CONCRETO 'T' H=2.7M C/45CM INCL. 3 FUROS | UN | 0.4 | 29.7 | 11.88
I2035 | TELA DE ARAME GALVANIZADO DE 2' FIO N.12 BWG | M2 | 2.1 | 27.7 | 58.17
|  |  |  | Total: | 81.1219
|  |  | Total Simples: |  | 96.0371
|  |  | Encargos Sociais: |  | 12.97
|  |  | Valor BDI: |  | 0
|  |  | Valor Geral: |  | 109.0148
C2176 - REGISTRO GLOBO /FECHO RÁPIDO DE 1" - UN
MAO DE OBRA |  | Unidade | Coeficiente | Preço | Total
I0043 | AJUDANTE DE ENCANADOR | H | 0.5 | 5.6 | 2.8
I2320 | ENCANADOR | H | 0.15 | 7.2 | 1.08
|  |  |  | Total: | 3.88
MATERIAIS
I1812 | REGISTRO GLOBO (FECHO RAPIDO) DE 1" | UN | 1 | 42.87 | 42.87
|  |  |  | Total: | 42.87
|  |  | Total Simples: |  | 46.75
|  |  | Encargos Sociais: |  | 3.38
|  |  | Valor BDI: |  | 0
|  |  | Valor Geral: |  | 50.126
C0037 - ALAMBRADO C/TELA GALVANIZADA SOLDADA ALTURA 2M - M
MAO DE OBRA |  | Unidade | Coeficiente | Preço | Total
I0037 | AJUDANTE | H | 1.6 | 5.6 | 8.96
I1530 | MONTADOR | H | 0.8 | 7.2 | 5.76
I2543 | SERVENTE | H | 0.04 | 4.88 | 0.1952
|  |  |  | Total: | 14.9152
MATERIAIS
I0100 | ARAME GALVANIZADO N.14 BWG | KG | 0.01 | 13.5 | 0.135
I0109 | AREIA MEDIA | M3 | 0.0201 | 46 | 0.9246
I0280 | BRITA | M3 | 0.0253 | 56 | 1.4168
I0805 | CIMENTO PORTLAND | KG | 7 | 0.5 | 3.5
I1533 | MOURÃO CONCRETO BASE 15X15CM H=2.3 C/ 12 FUROS | UN | 0.3 | 26.7 | 8.01
I2039 | TELA ELETROSSOLDADA MALHA RETANG 10X5CM FIO N.11 | M2 | 2 | 7.39 | 14.78
|  |  |  | Total: | 28.7664
|  |  | Total Simples: |  | 43.6816
|  |  | Encargos Sociais: |  | 12.98
|  |  | Valor BDI: |  | 0
|  |  | Valor Geral: |  | 56.6593
C2177 - REGISTRO GLOBO /FECHO RÁPIDO DE 3/4" - UN
MAO DE OBRA |  | Unidade | Coeficiente | Preço | Total
I0043 | AJUDANTE DE ENCANADOR | H | 0.5 | 5.6 | 2.8
I2320 | ENCANADOR | H | 0.15 | 7.2 | 1.08
|  |  |  | Total: | 3.88
MATERIAIS
I1815 | REGISTRO GLOBO (FECHO RAPIDO) DE 3/4" | UN | 1 | 42.87 | 42.87
|  |  |  | Total: | 42.87
|  |  | Total Simples: |  | 46.75
|  |  | Encargos Sociais: |  | 3.38
|  |  | Valor BDI: |  | 0
|  |  | Valor Geral: |  | 50.126
C0034 - ADIÇÃO DE IMPERMEABILIZANTE PARA CONCRETO ESTRUTURAL - M3
MATERIAIS |  | Unidade | Coeficiente | Preço | Total
I2421 | SIKA 1 | KG | 7.92 | 7.6 | 60.192
|  |  |  | Total: | 60.192
|  |  | Total Simples: |  | 60.192
|  |  | Encargos Sociais: |  | 0
|  |  | Valor BDI: |  | 0
|  |  | Valor Geral: |  | 60.192
C0035 - ALAMBRADO C/ TUBO DE AÇO GALVANIZADO 2", INCLUSIVE PINTURA - M2
MAO DE OBRA |  | Unidade | Coeficiente | Preço | Total
I0045 | AJUDANTE DE PINTOR | H | 0.5 | 5.6 | 2.8
I0046 | AJUDANTE DE SERRALHEIRO | H | 0.9 | 5.6 | 5.04
I1858 | SERRALHEIRO | H | 1.5 | 7.2 | 10.8
|  |  |  | Total: | 18.64
MATERIAIS
I0098 | ARAME GALVANIZADO N.10 BWG | KG | 0.15 | 11.67 | 1.7505
I0100 | ARAME GALVANIZADO N.14 BWG | KG | 0.07 | 13.5 | 0.945
I1100 | ESMALTE SINTETICO | L | 0.12 | 12 | 1.44
I1872 | SOLDA 50X50 | KG | 0.15 | 53.5 | 8.025
I2036 | TELA DE ARAME GALVANIZADO DE 2' FIO N.14 BWG | M2 | 1.05 | 15.83 | 16.6215
I2171 | TUBO AÇO GALVANIZADO DE 50MM (2') | M | 2.73 | 31 | 84.63
I2293 | ZARCÃO | L | 0.1 | 15.49 | 1.549
|  |  |  | Total: | 114.961
|  |  | Total Simples: |  | 133.601
|  |  | Encargos Sociais: |  | 16.22
|  |  | Valor BDI: |  | 0
|  |  | Valor Geral: |  | 149.8197
C2178 - REGISTRO GLOBO/FECHO RÁPIDO DE 1 1/2" - UN
MAO DE OBRA |  | Unidade | Coeficiente | Preço | Total
I0043 | AJUDANTE DE ENCANADOR | H | 0.5 | 5.6 | 2.8
I2320 | ENCANADOR | H | 0.15 | 7.2 | 1.08
|  |  |  | Total: | 3.88
MATERIAIS
I1817 | REGISTRO GLOBO(FECHO RAPIDO) DE 1 1/2' | UN | 1 | 90.73 | 90.73
|  |  |  | Total: | 90.73
|  |  | Total Simples: |  | 94.61
|  |  | Encargos Sociais: |  | 3.38
|  |  | Valor BDI: |  | 0
|  |  | Valor Geral: |  | 97.986
C2179 - REGULARIZAÇÃO DE BASE C/ ARGAMASSA CIMENTO E AREIA S/ PENEIRAR, TRAÇO 1:4 - ESP= 3cm - M2
MAO DE OBRA |  | Unidade | Coeficiente | Preço | Total
I2391 | PEDREIRO | H | 0.25 | 7.2 | 1.8
I2543 | SERVENTE | H | 0.55 | 4.88 | 2.684
|  |  |  | Total: | 4.484
MATERIAIS
I0109 | AREIA MEDIA | M3 | 0.0365 | 46 | 1.679
I0805 | CIMENTO PORTLAND | KG | 10.95 | 0.5 | 5.475
|  |  |  | Total: | 7.154
|  |  | Total Simples: |  | 11.638
|  |  | Encargos Sociais: |  | 3.9
|  |  | Valor BDI: |  | 0
|  |  | Valor Geral: |  | 15.5395
C0032 - PORTA EM PVC P/DIVISÓRIA (0,80X2,10)M COMPLETA - FORNECIMENTO E MONTAGEM - UN
MATERIAIS |  | Unidade | Coeficiente | Preço | Total
I6743 | PORTA EM PVC P/DIVISÓRIA (0,80 X 2,10)M INCLUS. FECHADURA, DOBRADIÇA E REQUADRO ( FORNECIMENTO E MONTAGEM ) | UN | 1 | 372 | 372
|  |  |  | Total: | 372
|  |  | Total Simples: |  | 372
|  |  | Encargos Sociais: |  | 0
|  |  | Valor BDI: |  | 0
|  |  | Valor Geral: |  | 372
C0030 - ADICIONAL DE LIGAÇÃO DE ESGOTO EM CORREDOR DE ATIVIDADE - UN
ADMINISTRAÇÃO LOCAL DE OBRA (C/ ENCARGOS SOCIAIS) |  | Unidade | Coeficiente | Preço | Total
I2463 | VALE REFEIÇÃO | UN | 1 | 12 | 12
|  |  |  | Total: | 12
MAO DE OBRA
I0037 | AJUDANTE | H | 0.8 | 5.6 | 4.48
I2320 | ENCANADOR | H | 0.6 | 7.2 | 4.32
I2380 | MOTORISTA | H | 0.4 | 8 | 3.2
|  |  |  | Total: | 12
SERVIÇOS
C2947 | SINALIZAÇÃO DE ADVERTÊNCIA | UN | 1 | 8.0401 | 8.0401
|  |  |  | Total: | 8.0401
|  |  | Total Simples: |  | 32.0401
|  |  | Encargos Sociais: |  | 11.93
|  |  | Valor BDI: |  | 0
|  |  | Valor Geral: |  | 43.9657
C0031 - ADICIONAL DE SUPRESSÃO EM CORREDOR DE ATIVIDADE - UN
ADMINISTRAÇÃO LOCAL DE OBRA (C/ ENCARGOS SOCIAIS) |  | Unidade | Coeficiente | Preço | Total
I2463 | VALE REFEIÇÃO | UN | 0.8 | 12 | 9.6
|  |  |  | Total: | 9.6
MAO DE OBRA
I0037 | AJUDANTE | H | 0.4 | 5.6 | 2.24
I2380 | MOTORISTA | H | 0.4 | 8 | 3.2
|  |  |  | Total: | 5.44
SERVIÇOS
C2947 | SINALIZAÇÃO DE ADVERTÊNCIA | UN | 1 | 8.0401 | 8.0401
|  |  |  | Total: | 8.0401
|  |  | Total Simples: |  | 23.0801
|  |  | Encargos Sociais: |  | 6.22
|  |  | Valor BDI: |  | 0
|  |  | Valor Geral: |  | 29.2978
C2170 - REGISTRO DE PRESSAO C/CANOPLA CROMADA D=25MM (1") - UN
MAO DE OBRA |  | Unidade | Coeficiente | Preço | Total
I0043 | AJUDANTE DE ENCANADOR | H | 0.61 | 5.6 | 3.416
I2320 | ENCANADOR | H | 0.61 | 7.2 | 4.392
|  |  |  | Total: | 7.808
MATERIAIS
I1180 | FITA DE VEDAÇÃO | M | 1.2 | 0.38 | 0.456
I2593 | REGISTRO DE PRESSÃO CROMADO 25MM (1") | UN | 1 | 57.7 | 57.7
|  |  |  | Total: | 58.156
|  |  | Total Simples: |  | 65.964
|  |  | Encargos Sociais: |  | 6.8
|  |  | Valor BDI: |  | 0
|  |  | Valor Geral: |  | 72.7577
C2174 - REGISTRO GLOBO / FECHO RÁPIDO DE 2" - UN
MAO DE OBRA |  | Unidade | Coeficiente | Preço | Total
I0043 | AJUDANTE DE ENCANADOR | H | 0.5 | 5.6 | 2.8
I2320 | ENCANADOR | H | 0.15 | 7.2 | 1.08
|  |  |  | Total: | 3.88
MATERIAIS
I1814 | REGISTRO GLOBO (FECHO RAPIDO) DE 2" | UN | 1 | 100.83 | 100.83
|  |  |  | Total: | 100.83
|  |  | Total Simples: |  | 104.71
|  |  | Encargos Sociais: |  | 3.38
|  |  | Valor BDI: |  | 0
|  |  | Valor Geral: |  | 108.086
C2173 - REGISTRO DE RECALQUE NO PASSEIO D= 65mm (2 1/2") - UN
MAO DE OBRA |  | Unidade | Coeficiente | Preço | Total
I0043 | AJUDANTE DE ENCANADOR | H | 1.15 | 5.6 | 6.44
I2320 | ENCANADOR | H | 1.15 | 7.2 | 8.28
I2391 | PEDREIRO | H | 3 | 7.2 | 21.6
I2543 | SERVENTE | H | 5.2 | 4.88 | 25.376
|  |  |  | Total: | 61.696
MATERIAIS
I0109 | AREIA MEDIA | M3 | 0.08 | 46 | 3.68
I0280 | BRITA | M3 | 0.0211 | 56 | 1.1816
I0411 | CAIXA DE AÇO 40X60CM P/RECALQUE | UN | 1 | 222.87 | 222.87
I0441 | CAL HIDRATADA | KG | 4.91 | 0.74 | 3.6334
I0805 | CIMENTO PORTLAND | KG | 22.34 | 0.5 | 11.17
I1180 | FITA DE VEDAÇÃO | M | 1.41 | 0.38 | 0.5358
I1816 | REGISTRO GLOBO ANGULAR 65MM (2 1/2") | UN | 1 | 109.9 | 109.9
I2082 | TIJOLO MACIÇO COMUM | UN | 90 | 0.25 | 22.5
|  |  |  | Total: | 375.4708
|  |  | Total Simples: |  | 437.1668
|  |  | Encargos Sociais: |  | 53.68
|  |  | Valor BDI: |  | 0
|  |  | Valor Geral: |  | 490.8485
C2172 - REGISTRO DE PRESSÃO C/CANOPLA CROMADA D= 20mm (3/4") - UN
MAO DE OBRA |  | Unidade | Coeficiente | Preço | Total
I0043 | AJUDANTE DE ENCANADOR | H | 0.61 | 5.6 | 3.416
I2320 | ENCANADOR | H | 0.61 | 7.2 | 4.392
|  |  |  | Total: | 7.808
MATERIAIS
I1180 | FITA DE VEDAÇÃO | M | 0.94 | 0.38 | 0.3572
I1811 | REGISTRO DE PRESSÃO CROMADO 20MM (3/4') | UN | 1 | 53.31 | 53.31
|  |  |  | Total: | 53.6672
|  |  | Total Simples: |  | 61.4752
|  |  | Encargos Sociais: |  | 6.79
|  |  | Valor BDI: |  | 0
|  |  | Valor Geral: |  | 68.2689
C2171 - REGISTRO DE PRESSÃO C/CANOPLA CROMADA D= 15mm (1/2") - UN
MAO DE OBRA |  | Unidade | Coeficiente | Preço | Total
I0043 | AJUDANTE DE ENCANADOR | H | 0.61 | 5.6 | 3.416
I2320 | ENCANADOR | H | 0.61 | 7.2 | 4.392
|  |  |  | Total: | 7.808
MATERIAIS
I1180 | FITA DE VEDAÇÃO | M | 0.56 | 0.38 | 0.2128
I1810 | REGISTRO DE PRESSÃO CROMADO 15MM (1/2') | UN | 1 | 51.58 | 51.58
|  |  |  | Total: | 51.7928
|  |  | Total Simples: |  | 59.6008
|  |  | Encargos Sociais: |  | 6.79
|  |  | Valor BDI: |  | 0
|  |  | Valor Geral: |  | 66.3945
C0027 - ADENSAMENTO/REGULARIZAÇÃO SUPERFICIAL DE CONCRETO C/RÉGUA SIMPLES L= 3m - M2
EQUIPAMENTOS (CHORARIO) |  | Unidade | Coeficiente | Preço | Total
I0762 | RÉGUA VIBRATÓRIA DE CONCRETO HP 1,5 (CHP) | H | 0.03 | 8.4286 | 0.25286
|  |  |  | Total: | 0.2529
MAO DE OBRA
I2391 | PEDREIRO | H | 0.09 | 7.2 | 0.648
I2543 | SERVENTE | H | 0.09 | 4.88 | 0.4392
|  |  |  | Total: | 1.0872
|  |  | Total Simples: |  | 1.3401
|  |  | Encargos Sociais: |  | 1.07
|  |  | Valor BDI: |  | 0
|  |  | Valor Geral: |  | 2.4135
C0028 - ADENSAMENTO/REGULARIZAÇÃO SUP.CONCRETO RÉGUA DUPLA L=3 A 6m - M2
EQUIPAMENTOS (CHORARIO) |  | Unidade | Coeficiente | Preço | Total
I0763 | RÉGUA VIBRATÓRIA DE CONCRETO HP 3 (CHP) | H | 0.03 | 10.563 | 0.31689
|  |  |  | Total: | 0.3169
MAO DE OBRA
I2391 | PEDREIRO | H | 0.12 | 7.2 | 0.864
I2543 | SERVENTE | H | 0.12 | 4.88 | 0.5856
|  |  |  | Total: | 1.4496
|  |  | Total Simples: |  | 1.7665
|  |  | Encargos Sociais: |  | 1.39
|  |  | Valor BDI: |  | 0
|  |  | Valor Geral: |  | 3.1552
C0029 - ADICIONAL DE LIGAÇÃO D'ÁGUA EM CORREDOR DE ATIVIDADE - UN
ADMINISTRAÇÃO LOCAL DE OBRA (C/ ENCARGOS SOCIAIS) |  | Unidade | Coeficiente | Preço | Total
I2463 | VALE REFEIÇÃO | UN | 0.8 | 12 | 9.6
|  |  |  | Total: | 9.6
MAO DE OBRA
I0037 | AJUDANTE | H | 0.4 | 5.6 | 2.24
I2320 | ENCANADOR | H | 0.4 | 7.2 | 2.88
I2380 | MOTORISTA | H | 0.4 | 8 | 3.2
|  |  |  | Total: | 8.32
SERVIÇOS
C2947 | SINALIZAÇÃO DE ADVERTÊNCIA | UN | 1 | 8.0401 | 8.0401
|  |  |  | Total: | 8.0401
|  |  | Total Simples: |  | 25.9601
|  |  | Encargos Sociais: |  | 8.72
|  |  | Valor BDI: |  | 0
|  |  | Valor Geral: |  | 34.6837
C2166 - REGISTRO DE GAVETA C/CANOPLA CROMADA D= 20mm (3/4") - UN
MAO DE OBRA |  | Unidade | Coeficiente | Preço | Total
I0043 | AJUDANTE DE ENCANADOR | H | 0.61 | 5.6 | 3.416
I2320 | ENCANADOR | H | 0.61 | 7.2 | 4.392
|  |  |  | Total: | 7.808
MATERIAIS
I1180 | FITA DE VEDAÇÃO | M | 0.94 | 0.38 | 0.3572
I1806 | REGISTRO DE GAVETA CROMADO 20MM (3/4') | UN | 1 | 60.5 | 60.5
|  |  |  | Total: | 60.8572
|  |  | Total Simples: |  | 68.6652
|  |  | Encargos Sociais: |  | 6.79
|  |  | Valor BDI: |  | 0
|  |  | Valor Geral: |  | 75.4589
C0023 - ADAPTADOR PVC SOLD. FLANGES LIVRES P/CX. D'ÁGUA 50mm (1 1/2") - UN
MAO DE OBRA |  | Unidade | Coeficiente | Preço | Total
I0043 | AJUDANTE DE ENCANADOR | H | 0.14 | 5.6 | 0.784
I2320 | ENCANADOR | H | 0.14 | 7.2 | 1.008
|  |  |  | Total: | 1.792
MATERIAIS
I0015 | ADAPTADOR PVC SOLD. FLANGES LIVRES P/CX. D'ÁGUA 50MM | UN | 1 | 24.49 | 24.49
I0026 | ADESIVO PARA TUBO DE PVC RIGIDO | KG | 0.0075 | 38.25 | 0.28687
I1180 | FITA DE VEDAÇÃO | M | 1.57 | 0.38 | 0.5966
I1888 | SOLUÇÃO LIMPADORA PARA PVC RIGIDO | L | 0.011 | 27.3 | 0.3003
|  |  |  | Total: | 25.6738
|  |  | Total Simples: |  | 27.4658
|  |  | Encargos Sociais: |  | 1.55
|  |  | Valor BDI: |  | 0
|  |  | Valor Geral: |  | 29.025
C2167 - REGISTRO DE GAVETA C/CANOPLA CROMADA D= 25mm (1") - UN
MAO DE OBRA |  | Unidade | Coeficiente | Preço | Total
I0043 | AJUDANTE DE ENCANADOR | H | 0.61 | 5.6 | 3.416
I2320 | ENCANADOR | H | 0.61 | 7.2 | 4.392
|  |  |  | Total: | 7.808
MATERIAIS
I1180 | FITA DE VEDAÇÃO | M | 1.2 | 0.38 | 0.456
I1807 | REGISTRO DE GAVETA CROMADO 25MM (1') | UN | 1 | 70.6 | 70.6
|  |  |  | Total: | 71.056
|  |  | Total Simples: |  | 78.864
|  |  | Encargos Sociais: |  | 6.8
|  |  | Valor BDI: |  | 0
|  |  | Valor Geral: |  | 85.6577
C0024 - ADAPTADOR PVC SOLD. FLANGES LIVRES P/CX. D'ÁGUA 60mm (2") - UN
MAO DE OBRA |  | Unidade | Coeficiente | Preço | Total
I0043 | AJUDANTE DE ENCANADOR | H | 0.14 | 5.6 | 0.784
I2320 | ENCANADOR | H | 0.14 | 7.2 | 1.008
|  |  |  | Total: | 1.792
MATERIAIS
I0016 | ADAPTADOR PVC SOLD. FLANGES LIVRES P/CX. D'ÁGUA 60MM | UN | 1 | 36.32 | 36.32
I0026 | ADESIVO PARA TUBO DE PVC RIGIDO | KG | 0.01 | 38.25 | 0.3825
I1180 | FITA DE VEDAÇÃO | M | 1.88 | 0.38 | 0.7144
I1888 | SOLUÇÃO LIMPADORA PARA PVC RIGIDO | L | 0.015 | 27.3 | 0.4095
|  |  |  | Total: | 37.8264
|  |  | Total Simples: |  | 39.6184
|  |  | Encargos Sociais: |  | 1.56
|  |  | Valor BDI: |  | 0
|  |  | Valor Geral: |  | 41.1776
C2164 - REGISTRO DE GAVETA BRUTO D=100mm (4") - UN
MAO DE OBRA |  | Unidade | Coeficiente | Preço | Total
I0043 | AJUDANTE DE ENCANADOR | H | 1.48 | 5.6 | 8.288
I2320 | ENCANADOR | H | 1.48 | 7.2 | 10.656
|  |  |  | Total: | 18.944
MATERIAIS
I1180 | FITA DE VEDAÇÃO | M | 4.14 | 0.38 | 1.5732
I1796 | REGISTRO DE GAVETA BRUTO 100MM (4') | UN | 1 | 572.83 | 572.83
|  |  |  | Total: | 574.4032
|  |  | Total Simples: |  | 593.3472
|  |  | Encargos Sociais: |  | 16.48
|  |  | Valor BDI: |  | 0
|  |  | Valor Geral: |  | 609.8304
C0025 - ADAPTADOR PVC SOLD. FLANGES LIVRES P/CX. D'ÁGUA 75mm (2 1/2") - UN
MAO DE OBRA |  | Unidade | Coeficiente | Preço | Total
I0043 | AJUDANTE DE ENCANADOR | H | 0.185 | 5.6 | 1.036
I2320 | ENCANADOR | H | 0.185 | 7.2 | 1.332
|  |  |  | Total: | 2.368
MATERIAIS
I0017 | ADAPTADOR PVC SOLD. FLANGES LIVRES P/CX. D'ÁGUA 75MM | UN | 1 | 132.9 | 132.9
I0026 | ADESIVO PARA TUBO DE PVC RIGIDO | KG | 0.017 | 38.25 | 0.65025
I1180 | FITA DE VEDAÇÃO | M | 2.36 | 0.38 | 0.8968
I1888 | SOLUÇÃO LIMPADORA PARA PVC RIGIDO | L | 0.026 | 27.3 | 0.7098
|  |  |  | Total: | 135.1569
|  |  | Total Simples: |  | 137.5248
|  |  | Encargos Sociais: |  | 2.07
|  |  | Valor BDI: |  | 0
|  |  | Valor Geral: |  | 139.5853
C2165 - REGISTRO DE GAVETA C/CANOPLA CROMADA D= 15mm (1/2") - UN
MAO DE OBRA |  | Unidade | Coeficiente | Preço | Total
I0043 | AJUDANTE DE ENCANADOR | H | 0.61 | 5.6 | 3.416
I2320 | ENCANADOR | H | 0.61 | 7.2 | 4.392
|  |  |  | Total: | 7.808
MATERIAIS
I1180 | FITA DE VEDAÇÃO | M | 0.56 | 0.38 | 0.2128
I1805 | REGISTRO DE GAVETA CROMADO 15MM (1/2') | UN | 1 | 60.12 | 60.12
|  |  |  | Total: | 60.3328
|  |  | Total Simples: |  | 68.1408
|  |  | Encargos Sociais: |  | 6.79
|  |  | Valor BDI: |  | 0
|  |  | Valor Geral: |  | 74.9345
C0026 - ADAPTADOR PVC SOLD. FLANGES LIVRES P/CX. D'ÁGUA 85mm (3") - UN
MAO DE OBRA |  | Unidade | Coeficiente | Preço | Total
I0043 | AJUDANTE DE ENCANADOR | H | 0.185 | 5.6 | 1.036
I2320 | ENCANADOR | H | 0.185 | 7.2 | 1.332
|  |  |  | Total: | 2.368
MATERIAIS
I0018 | ADAPTADOR PVC SOLD. FLANGES LIVRES P/CX. D'ÁGUA 85MM | UN | 1 | 200 | 200
I0026 | ADESIVO PARA TUBO DE PVC RIGIDO | KG | 0.02 | 38.25 | 0.765
I1180 | FITA DE VEDAÇÃO | M | 2.67 | 0.38 | 1.0146
I1888 | SOLUÇÃO LIMPADORA PARA PVC RIGIDO | L | 0.03 | 27.3 | 0.819
|  |  |  | Total: | 202.5986
|  |  | Total Simples: |  | 204.9666
|  |  | Encargos Sociais: |  | 2.06
|  |  | Valor BDI: |  | 0
|  |  | Valor Geral: |  | 207.027
C0020 - ADAPTADOR PVC SOLD. FLANGES LIVRES P/CX. D'ÁGUA 25mm (3/4") - UN
MAO DE OBRA |  | Unidade | Coeficiente | Preço | Total
I0043 | AJUDANTE DE ENCANADOR | H | 0.09 | 5.6 | 0.504
I2320 | ENCANADOR | H | 0.09 | 7.2 | 0.648
|  |  |  | Total: | 1.152
MATERIAIS
I0012 | ADAPTADOR PVC SOLD. FLANGES LIVRES P/CX. D'ÁGUA 25MM | UN | 1 | 10.93 | 10.93
I0026 | ADESIVO PARA TUBO DE PVC RIGIDO | KG | 0.0025 | 38.25 | 0.095625
I1180 | FITA DE VEDAÇÃO | M | 0.8 | 0.38 | 0.304
I1888 | SOLUÇÃO LIMPADORA PARA PVC RIGIDO | L | 0.004 | 27.3 | 0.1092
|  |  |  | Total: | 11.4388
|  |  | Total Simples: |  | 12.5908
|  |  | Encargos Sociais: |  | 1
|  |  | Valor BDI: |  | 0
|  |  | Valor Geral: |  | 13.5932
C0021 - ADAPTADOR PVC SOLD. FLANGES LIVRES P/CX. D'ÁGUA 32mm (1") - UN
MAO DE OBRA |  | Unidade | Coeficiente | Preço | Total
I0043 | AJUDANTE DE ENCANADOR | H | 0.09 | 5.6 | 0.504
I2320 | ENCANADOR | H | 0.09 | 7.2 | 0.648
|  |  |  | Total: | 1.152
MATERIAIS
I0013 | ADAPTADOR PVC SOLD. FLANGES LIVRES P/CX. D'ÁGUA 32MM | UN | 1 | 14.7 | 14.7
I0026 | ADESIVO PARA TUBO DE PVC RIGIDO | KG | 0.0035 | 38.25 | 0.13387
I1180 | FITA DE VEDAÇÃO | M | 1 | 0.38 | 0.38
I1888 | SOLUÇÃO LIMPADORA PARA PVC RIGIDO | L | 0.0055 | 27.3 | 0.15015
|  |  |  | Total: | 15.364
|  |  | Total Simples: |  | 16.516
|  |  | Encargos Sociais: |  | 1
|  |  | Valor BDI: |  | 0
|  |  | Valor Geral: |  | 17.5184
C2168 - REGISTRO DE GAVETA C/CANOPLA CROMADA D= 32mm (1 1/4") - UN
MAO DE OBRA |  | Unidade | Coeficiente | Preço | Total
I0043 | AJUDANTE DE ENCANADOR | H | 0.95 | 5.6 | 5.32
I2320 | ENCANADOR | H | 0.95 | 7.2 | 6.84
|  |  |  | Total: | 12.16
MATERIAIS
I1180 | FITA DE VEDAÇÃO | M | 1.5 | 0.38 | 0.57
I1808 | REGISTRO DE GAVETA CROMADO 32MM (1 1/4') | UN | 1 | 96.21 | 96.21
|  |  |  | Total: | 96.78
|  |  | Total Simples: |  | 108.94
|  |  | Encargos Sociais: |  | 10.58
|  |  | Valor BDI: |  | 0
|  |  | Valor Geral: |  | 119.5204
C2169 - REGISTRO DE GAVETA C/CANOPLA CROMADA D= 40mm (1 1/2") - UN
MAO DE OBRA |  | Unidade | Coeficiente | Preço | Total
I0043 | AJUDANTE DE ENCANADOR | H | 0.95 | 5.6 | 5.32
I2320 | ENCANADOR | H | 0.95 | 7.2 | 6.84
|  |  |  | Total: | 12.16
MATERIAIS
I1180 | FITA DE VEDAÇÃO | M | 1.88 | 0.38 | 0.7144
I1809 | REGISTRO DE GAVETA CROMADO 40MM (1 1/2') | UN | 1 | 118.5 | 118.5
|  |  |  | Total: | 119.2144
|  |  | Total Simples: |  | 131.3744
|  |  | Encargos Sociais: |  | 10.58
|  |  | Valor BDI: |  | 0
|  |  | Valor Geral: |  | 141.9548
C0022 - ADAPTADOR PVC SOLD. FLANGES LIVRES P/CX. D'ÁGUA 40mm (1 1/4") - UN
MAO DE OBRA |  | Unidade | Coeficiente | Preço | Total
I0043 | AJUDANTE DE ENCANADOR | H | 0.14 | 5.6 | 0.784
I2320 | ENCANADOR | H | 0.14 | 7.2 | 1.008
|  |  |  | Total: | 1.792
MATERIAIS
I0014 | ADAPTADOR PVC SOLD. FLANGES LIVRES P/CX. D'ÁGUA 40MM | UN | 1 | 22 | 22
I0026 | ADESIVO PARA TUBO DE PVC RIGIDO | KG | 0.005 | 38.25 | 0.19125
I1180 | FITA DE VEDAÇÃO | M | 1.25 | 0.38 | 0.475
I1888 | SOLUÇÃO LIMPADORA PARA PVC RIGIDO | L | 0.007 | 27.3 | 0.1911
|  |  |  | Total: | 22.8574
|  |  | Total Simples: |  | 24.6494
|  |  | Encargos Sociais: |  | 1.56
|  |  | Valor BDI: |  | 0
|  |  | Valor Geral: |  | 26.2085
C0062 - ALVENARIA ESTRUTURAL DE BLOCO CERÂMICO (14X19X39cm) ESP.=14cm - M2
MAO DE OBRA |  | Unidade | Coeficiente | Preço | Total
I2391 | PEDREIRO | H | 0.36 | 7.2 | 2.592
I2543 | SERVENTE | H | 0.47 | 4.88 | 2.2936
|  |  |  | Total: | 4.8856
MATERIAIS
I0109 | AREIA MEDIA | M3 | 0.0129 | 46 | 0.5934
I0225 | BLOCO CERAMICO ESTRUTURAL 14X19X39CM | UN | 13 | 1.64 | 21.32
I0441 | CAL HIDRATADA | KG | 0.29 | 0.74 | 0.2146
I0805 | CIMENTO PORTLAND | KG | 2.86 | 0.5 | 1.43
|  |  |  | Total: | 23.558
|  |  | Total Simples: |  | 28.4436
|  |  | Encargos Sociais: |  | 4.25
|  |  | Valor BDI: |  | 0
|  |  | Valor Geral: |  | 32.6946
C0061 - ALVENARIA DE TIJOLO REFRATÁRIO 1/2 VEZ C/ARGAMASSA 1:4+100 Kg CIMENTO - M2
MAO DE OBRA |  | Unidade | Coeficiente | Preço | Total
I2391 | PEDREIRO | H | 1.6 | 7.2 | 11.52
I2543 | SERVENTE | H | 1.6 | 4.88 | 7.808
|  |  |  | Total: | 19.328
MATERIAIS
I2499 | TIJOLO REFRATARIO | UN | 84 | 1.95 | 163.8
|  |  |  | Total: | 163.8
SERVIÇOS
C0192 | ARGAMASSA MISTA DE CAL HIDR. E AREIA S/PEN. TRAÇO 1:4 C/100KG DE CIMENTO | M3 | 0.025 | 289.416 | 7.2354
|  |  |  | Total: | 7.2354
|  |  | Total Simples: |  | 190.3634
|  |  | Encargos Sociais: |  | 17.88
|  |  | Valor BDI: |  | 0
|  |  | Valor Geral: |  | 208.2422
C0060 - ALVENARIA DE TIJOLO REFRATÁRIO 1 VEZ C/ARGAMASSA 1:4+100 Kg CIMENTO - M2
MAO DE OBRA |  | Unidade | Coeficiente | Preço | Total
I2391 | PEDREIRO | H | 2.5 | 7.2 | 18
I2543 | SERVENTE | H | 2.5 | 4.88 | 12.2
|  |  |  | Total: | 30.2
MATERIAIS
I2499 | TIJOLO REFRATARIO | UN | 159 | 1.95 | 310.05
|  |  |  | Total: | 310.05
SERVIÇOS
C0192 | ARGAMASSA MISTA DE CAL HIDR. E AREIA S/PEN. TRAÇO 1:4 C/100KG DE CIMENTO | M3 | 0.057 | 289.416 | 16.4967
|  |  |  | Total: | 16.4967
|  |  | Total Simples: |  | 356.7467
|  |  | Encargos Sociais: |  | 28.69
|  |  | Valor BDI: |  | 0
|  |  | Valor Geral: |  | 385.444
C0054 - ALVENARIA DE EMBASAMENTO DE PEDRA ARGAMASSADA - M3
MAO DE OBRA |  | Unidade | Coeficiente | Preço | Total
I2391 | PEDREIRO | H | 6 | 7.2 | 43.2
I2543 | SERVENTE | H | 9 | 4.88 | 43.92
|  |  |  | Total: | 87.12
MATERIAIS
I0109 | AREIA MEDIA | M3 | 0.3648 | 46 | 16.7808
I0805 | CIMENTO PORTLAND | KG | 109.5 | 0.5 | 54.75
I1600 | PEDRA DE MÃO (RACHÃO) | M3 | 1.1 | 45.37 | 49.907
|  |  |  | Total: | 121.4378
|  |  | Total Simples: |  | 208.5578
|  |  | Encargos Sociais: |  | 75.8
|  |  | Valor BDI: |  | 0
|  |  | Valor Geral: |  | 284.3609
C0055 - ALVENARIA DE EMBASAMENTO DE TIJOLO COMUM, C/ARGAMASSA MISTA C/ CAL HIDRATADA - M3
MAO DE OBRA |  | Unidade | Coeficiente | Preço | Total
I2391 | PEDREIRO | H | 7 | 7.2 | 50.4
I2543 | SERVENTE | H | 9.63 | 4.88 | 46.9944
|  |  |  | Total: | 97.3944
MATERIAIS
I0109 | AREIA MEDIA | M3 | 0.3198 | 46 | 14.7108
I0441 | CAL HIDRATADA | KG | 51.87 | 0.74 | 38.3838
I0805 | CIMENTO PORTLAND | KG | 51.87 | 0.5 | 25.935
I2082 | TIJOLO MACIÇO COMUM | UN | 795 | 0.25 | 198.75
|  |  |  | Total: | 277.7796
|  |  | Total Simples: |  | 375.174
|  |  | Encargos Sociais: |  | 84.75
|  |  | Valor BDI: |  | 0
|  |  | Valor Geral: |  | 459.9169
C0052 - ALVENARIA DE ELEMENTO VAZADO DE CONCRETO (50X50X6cm) C/ARG. CIMENTO E AREIA TRAÇO 1:3 ANTI-CHUVA - M2
MAO DE OBRA |  | Unidade | Coeficiente | Preço | Total
I2391 | PEDREIRO | H | 1.2 | 7.2 | 8.64
I2543 | SERVENTE | H | 0.75 | 4.88 | 3.66
|  |  |  | Total: | 12.3
MATERIAIS
I0823 | COBOGO DE CONCRETO TIPO VENEZIANO (50X50X6)CM | UN | 4 | 4.07 | 16.28
|  |  |  | Total: | 16.28
SERVIÇOS
C0170 | ARGAMASSA DE CIMENTO E AREIA S/PEN. TRAÇO 1:3 | M3 | 0.0036 | 347.736 | 1.2518
|  |  |  | Total: | 1.2518
|  |  | Total Simples: |  | 29.8318
|  |  | Encargos Sociais: |  | 10.86
|  |  | Valor BDI: |  | 0
|  |  | Valor Geral: |  | 40.6869
C0053 - LEVANTAMENTO BATIMÉTRICO - M2
EMPREITADA |  | Unidade | Coeficiente | Preço | Total
I0175 | LEVANTAMENTO BATIMÉTRICO | M2 | 1 | 0.44 | 0.44
|  |  |  | Total: | 0.44
|  |  | Total Simples: |  | 0.44
|  |  | Encargos Sociais: |  | 0
|  |  | Valor BDI: |  | 0
|  |  | Valor Geral: |  | 0.44
C2197 - REMOÇÃO DE PINTURA ANTIGA A CAL - M2
MAO DE OBRA |  | Unidade | Coeficiente | Preço | Total
I2543 | SERVENTE | H | 0.2 | 4.88 | 0.976
|  |  |  | Total: | 0.976
|  |  | Total Simples: |  | 0.976
|  |  | Encargos Sociais: |  | 0.85
|  |  | Valor BDI: |  | 0
|  |  | Valor Geral: |  | 1.8252
C0058 - ALVENARIA DE PEDRA ARGAMASSADA (TRAÇO 1:2:8) C/ AGREGADOS ADQUIRIDOS - M3
MAO DE OBRA |  | Unidade | Coeficiente | Preço | Total
I2391 | PEDREIRO | H | 5 | 7.2 | 36
I2543 | SERVENTE | H | 7 | 4.88 | 34.16
|  |  |  | Total: | 70.16
MATERIAIS
I1600 | PEDRA DE MÃO (RACHÃO) | M3 | 1.15 | 45.37 | 52.1755
|  |  |  | Total: | 52.1755
SERVIÇOS
C0205 | ARGAMASSA MISTA DE CIMENTO CAL HIDR. E AREIA S/PEN. TRAÇO 1:2:8 | M3 | 0.3 | 330.416 | 99.1248
|  |  |  | Total: | 99.1248
|  |  | Total Simples: |  | 221.4603
|  |  | Encargos Sociais: |  | 73.78
|  |  | Valor BDI: |  | 0
|  |  | Valor Geral: |  | 295.2448
C2198 - REMOÇÃO DE PINTURA ANTIGA À TEMPERA - M2
MAO DE OBRA |  | Unidade | Coeficiente | Preço | Total
I2543 | SERVENTE | H | 0.3 | 4.88 | 1.464
|  |  |  | Total: | 1.464
|  |  | Total Simples: |  | 1.464
|  |  | Encargos Sociais: |  | 1.28
|  |  | Valor BDI: |  | 0
|  |  | Valor Geral: |  | 2.7378
C2199 - RETELHAMENTO C/ OUTROS TIPOS DE TELHA MAT. FIXAÇÃO - M2
MAO DE OBRA |  | Unidade | Coeficiente | Preço | Total
I0047 | AJUDANTE DE TELHADISTA | H | 0.95 | 5.6 | 5.32
I2070 | TELHADISTA | H | 0.95 | 7.2 | 6.84
|  |  |  | Total: | 12.16
MATERIAIS
I0853 | CONJUNTO VEDAÇÃO ELASTICA | UN | 1.42 | 0.5 | 0.71
I1514 | MASSA DE VEDAÇÃO | KG | 0.15 | 11.8 | 1.77
I1574 | PARAFUSO COM ROSCA SOBERBA 8X180MM | UN | 1.42 | 1.25 | 1.775
|  |  |  | Total: | 4.255
|  |  | Total Simples: |  | 16.415
|  |  | Encargos Sociais: |  | 10.59
|  |  | Valor BDI: |  | 0
|  |  | Valor Geral: |  | 26.9954
C0056 - ALVENARIA DE EMBASAMENTO DE TIJOLO FURADO, C/ ARGAMASSA MISTA C/ CAL HIDRATADA (1:2:8) - M3
MAO DE OBRA |  | Unidade | Coeficiente | Preço | Total
I2391 | PEDREIRO | H | 8.5 | 7.2 | 61.2
I2543 | SERVENTE | H | 9.2 | 4.88 | 44.896
|  |  |  | Total: | 106.096
MATERIAIS
I0108 | AREIA GROSSA | M3 | 0.21 | 50 | 10.5
I0441 | CAL HIDRATADA | KG | 30.95 | 0.74 | 22.903
I0805 | CIMENTO PORTLAND | KG | 30.95 | 0.5 | 15.475
I2081 | TIJOLO CERÂMICO FURADO 9X19X19CM | UN | 235 | 0.42 | 98.7
|  |  |  | Total: | 147.578
|  |  | Total Simples: |  | 253.674
|  |  | Encargos Sociais: |  | 92.32
|  |  | Valor BDI: |  | 0
|  |  | Valor Geral: |  | 345.9881
C0057 - ALVENARIA DE PEDRA ARGAMASSADA (TRAÇO 1:4) C/AGREGADOS PRODUZIDOS (S/TRANSP) - M3
MAO DE OBRA |  | Unidade | Coeficiente | Preço | Total
I2391 | PEDREIRO | H | 5 | 7.2 | 36
I2543 | SERVENTE | H | 7 | 4.88 | 34.16
|  |  |  | Total: | 70.16
SERVIÇOS
C3227 | PEDRA DE MÃO/POLIÉDRICA | M3 | 1.15 | 18.7753 | 21.5916
C3324 | ARGAMASSA DE CIMENTO E AREIA TRAÇO 1:4 COM AREIA PRODUZIDA | M3 | 0.3 | 239.0424 | 71.7127
|  |  |  | Total: | 93.3043
|  |  | Total Simples: |  | 163.4644
|  |  | Encargos Sociais: |  | 79.29
|  |  | Valor BDI: |  | 0
|  |  | Valor Geral: |  | 242.7516
C2191 - REJUNTAMENTO P/AZULEJO C/CIMENTO BRANCO ESP.= 3mm - M2
MAO DE OBRA |  | Unidade | Coeficiente | Preço | Total
I0152 | AZULEJISTA | H | 0.23 | 7.2 | 1.656
I2543 | SERVENTE | H | 0.23 | 4.88 | 1.1224
|  |  |  | Total: | 2.7784
MATERIAIS
I0799 | CIMENTO BRANCO | KG | 0.25 | 2.81 | 0.7025
|  |  |  | Total: | 0.7025
|  |  | Total Simples: |  | 3.4809
|  |  | Encargos Sociais: |  | 2.42
|  |  | Valor BDI: |  | 0
|  |  | Valor Geral: |  | 5.8984
C0051 - ALVENARIA DE ELEMENTO VAZADO DE CONCRETO (32X12X6cm) C/ARG. CIMENTO E AREIA TRAÇO 1:3 TIPO PESTANA - M2
MAO DE OBRA |  | Unidade | Coeficiente | Preço | Total
I2391 | PEDREIRO | H | 1.7 | 7.2 | 12.24
I2543 | SERVENTE | H | 1 | 4.88 | 4.88
|  |  |  | Total: | 17.12
MATERIAIS
I0822 | COBOGO DE CONCRETO TIPO PESTANA (32x12x6)CM | UN | 25 | 1.88 | 47
|  |  |  | Total: | 47
SERVIÇOS
C0170 | ARGAMASSA DE CIMENTO E AREIA S/PEN. TRAÇO 1:3 | M3 | 0.0103 | 347.736 | 3.5817
|  |  |  | Total: | 3.5817
|  |  | Total Simples: |  | 67.7017
|  |  | Encargos Sociais: |  | 15.34
|  |  | Valor BDI: |  | 0
|  |  | Valor Geral: |  | 83.0352
C2190 - REJUNTAMENTO P/AZULEJO C/ARGAMASSA PRÉ FABRICADA ESP.= 3mm - M2
MAO DE OBRA |  | Unidade | Coeficiente | Preço | Total
I0152 | AZULEJISTA | H | 0.23 | 7.2 | 1.656
I2543 | SERVENTE | H | 0.23 | 4.88 | 1.1224
|  |  |  | Total: | 2.7784
MATERIAIS
I0118 | ARGAMASSA PRE-FABRICADA PARA REJUNTAMENTO | KG | 0.5 | 2.75 | 1.375
|  |  |  | Total: | 1.375
|  |  | Total Simples: |  | 4.1534
|  |  | Encargos Sociais: |  | 2.42
|  |  | Valor BDI: |  | 0
|  |  | Valor Geral: |  | 6.5709
C0050 - ALVENARIA DE BLOCO DE VIDRO C/ARGAMASSA MISTA DE CAL HIDRATADA ESP=10 cm - M2
MAO DE OBRA |  | Unidade | Coeficiente | Preço | Total
I2391 | PEDREIRO | H | 2.5 | 7.2 | 18
I2543 | SERVENTE | H | 2.5 | 4.88 | 12.2
|  |  |  | Total: | 30.2
MATERIAIS
I0109 | AREIA MEDIA | M3 | 0.0316 | 46 | 1.4536
I0157 | AÇO CA-25 | KG | 0.6 | 4.06 | 2.436
I0238 | BLOCO DE VIDRO - 20X20X10CM | UN | 25 | 17.6 | 440
I0441 | CAL HIDRATADA | KG | 25.3 | 0.74 | 18.722
I0799 | CIMENTO BRANCO | KG | 0.25 | 2.81 | 0.7025
I0805 | CIMENTO PORTLAND | KG | 12.64 | 0.5 | 6.32
|  |  |  | Total: | 469.6341
|  |  | Total Simples: |  | 499.8341
|  |  | Encargos Sociais: |  | 26.28
|  |  | Valor BDI: |  | 0
|  |  | Valor Geral: |  | 526.1111
C0049 - ALVENARIA DE BLOCO DE CONCRETO (6,7x19x39)cm C/ARGAMASSA MISTA DE CAL HIDRATADA ESP=6,7 c - M2
MAO DE OBRA |  | Unidade | Coeficiente | Preço | Total
I2391 | PEDREIRO | H | 0.66 | 7.2 | 4.752
I2543 | SERVENTE | H | 0.71 | 4.88 | 3.4648
|  |  |  | Total: | 8.2168
MATERIAIS
I0109 | AREIA MEDIA | M3 | 0.0064 | 46 | 0.2944
I0234 | BLOCO DE CONCRETO 6,7x19x39cm - VEDAÇÃO | UN | 13.13 | 1.48 | 19.4324
I0441 | CAL HIDRATADA | KG | 0.24 | 0.74 | 0.1776
I0805 | CIMENTO PORTLAND | KG | 0.96 | 0.5 | 0.48
|  |  |  | Total: | 20.3844
|  |  | Total Simples: |  | 28.6012
|  |  | Encargos Sociais: |  | 7.15
|  |  | Valor BDI: |  | 0
|  |  | Valor Geral: |  | 35.7506
C0041 - ALGEIROZ EM TELHAMENTO COLONIAL - M
MAO DE OBRA |  | Unidade | Coeficiente | Preço | Total
I2391 | PEDREIRO | H | 0.6 | 7.2 | 4.32
I2543 | SERVENTE | H | 0.64 | 4.88 | 3.1232
|  |  |  | Total: | 7.4432
MATERIAIS
I0108 | AREIA GROSSA | M3 | 0.005 | 50 | 0.25
I0441 | CAL HIDRATADA | KG | 0.648 | 0.74 | 0.47952
I0805 | CIMENTO PORTLAND | KG | 0.648 | 0.5 | 0.324
|  |  |  | Total: | 1.0535
|  |  | Total Simples: |  | 8.4967
|  |  | Encargos Sociais: |  | 6.47
|  |  | Valor BDI: |  | 0
|  |  | Valor Geral: |  | 14.973
C0042 - ALIZAR (GUARNIÇÃO) DE MADEIRA - M
MAO DE OBRA |  | Unidade | Coeficiente | Preço | Total
I0041 | AJUDANTE DE CARPINTEIRO | H | 0.1 | 5.6 | 0.56
I0498 | CARPINTEIRO | H | 0.1 | 7.2 | 0.72
|  |  |  | Total: | 1.28
MATERIAIS
I1724 | PREGO | KG | 0.02 | 9.4 | 0.188
I8268 | ALIZAR DE MADEIRA L = 5 cm | M | 1 | 3 | 3
|  |  |  | Total: | 3.188
|  |  | Total Simples: |  | 4.468
|  |  | Encargos Sociais: |  | 1.11
|  |  | Valor BDI: |  | 0
|  |  | Valor Geral: |  | 5.5817
C0043 - ALOJAMENTO - M2
MAO DE OBRA |  | Unidade | Coeficiente | Preço | Total
I0498 | CARPINTEIRO | H | 2.0513 | 7.2 | 14.7694
I2391 | PEDREIRO | H | 0.5128 | 7.2 | 3.6922
I2543 | SERVENTE | H | 2.5641 | 4.88 | 12.5128
|  |  |  | Total: | 30.9744
MATERIAIS
I0197 | BARROTE DE 2"x2" | M | 1.0256 | 4.74 | 4.8613
I0198 | PONTALETE / BARROTE DE 3"x3" - APARELHADO | M | 1.7094 | 18.76 | 32.0683
I0400 | CADEADO MEDIO | UN | 0.0684 | 15.6 | 1.067
I0528 | CHAPA COMPENSADO RESINADO 10MM (1.10 X 2.20M) | M2 | 1.812 | 14.42 | 26.129
I0983 | DISJUNTOR MONOPOLAR 20A | UN | 0.0342 | 8.3 | 0.28386
I1075 | ELETRODUTO DE PVC RIGIDO 3/4'' | M | 0.1026 | 3.2 | 0.32832
I1824 | RIPA DE PEROBA (MADEIRA DE 1A QUALIDADE) DE 1X5CM | M | 0.865 | 1.35 | 1.1678
I2311 | DOBRADIÇA DE FERRO 3 x 2 1/2" ( PADRÃO POPULAR ) | UN | 0.2735 | 6.74 | 1.8434
I2331 | FECHADURA DE SOBREPOR | UN | 0.0684 | 35 | 2.394
I2340 | FIO DE COBRE ANTICHAMA 2.5MM2 | M | 3.21 | 1.07 | 3.4347
I2357 | INTERRUPTOR DE SOBREPOR 1 SEÇÃO | UN | 0.0684 | 8.2 | 0.56088
I2373 | LÂMPADA INCANDECENTE DE 100W | UN | 0.1026 | 2.03 | 0.20828
I2408 | PREGO 1 1/2" x 14 | KG | 0.1026 | 9.4 | 0.96444
I2429 | TABUA DE VIROLA DE 12"x 1" | M2 | 0.2051 | 20.6 | 4.2251
I2433 | TARGETA DE FERRO 2" | UN | 0.1368 | 3.9002 | 0.53355
I2444 | TOMADA UNIVERSAL DE SOBREPOR | UN | 0.1026 | 6.5 | 0.6669
|  |  |  | Total: | 80.7367
SERVIÇOS
C0836 | CONCRETO NÃO ESTRUTURAL PREPARO MANUAL | M3 | 0.0148 | 248.6728 | 3.6804
C1915 | PISO CIMENTADO C/ ARGAMASSA DE CIMENTO E AREIA S/ PENEIRAR, TRAÇO 1:4, ESP.= 1.5cm | M2 | 1.3839 | 16.3892 | 22.681
|  |  |  | Total: | 26.3614
|  |  | Total Simples: |  | 138.0726
|  |  | Encargos Sociais: |  | 43.01
|  |  | Valor BDI: |  | 0
|  |  | Valor Geral: |  | 181.0791
C0044 - ALUMÍNIO SINTÉTICO EM ESTRUTURA DE AÇO CARBONO 50 MICRA C/REVÓLVER - M2
MAO DE OBRA |  | Unidade | Coeficiente | Preço | Total
I0045 | AJUDANTE DE PINTOR | H | 0.07 | 5.6 | 0.392
I2395 | PINTOR | H | 0.13 | 7.2 | 0.936
|  |  |  | Total: | 1.328
MATERIAIS
I0035 | AGUARRAZ MINERAL | L | 0.033 | 10.46 | 0.34518
I1346 | LIXA PARA FERRO | UN | 0.275 | 2.23 | 0.61325
I2087 | TINTA ALUMÍNIO SINTÉTICO | L | 0.176 | 18.51 | 3.2578
|  |  |  | Total: | 4.2163
|  |  | Total Simples: |  | 5.5442
|  |  | Encargos Sociais: |  | 1.16
|  |  | Valor BDI: |  | 0
|  |  | Valor Geral: |  | 6.6997
C2188 - REGULARIZAÇÃO DE SUPERFÍCIES HORIZONTAIS E VERTICAIS C/ ARGAMASSA DE CIMENTO E AREIA S/ PENEIRAMENTO, TRAÇO 1:3, ESP.= 6cm P/ APLICAÇÃO DE IMPERMEABILIZAÇÃO - M2
MAO DE OBRA |  | Unidade | Coeficiente | Preço | Total
I2391 | PEDREIRO | H | 0.43 | 7.2 | 3.096
I2543 | SERVENTE | H | 1.46 | 4.88 | 7.1248
|  |  |  | Total: | 10.2208
MATERIAIS
I0109 | AREIA MEDIA | M3 | 0.073 | 46 | 3.358
I0805 | CIMENTO PORTLAND | KG | 29.16 | 0.5 | 14.58
|  |  |  | Total: | 17.938
|  |  | Total Simples: |  | 28.1588
|  |  | Encargos Sociais: |  | 8.89
|  |  | Valor BDI: |  | 0
|  |  | Valor Geral: |  | 37.0519
C0045 - ALUMÍNIO SINTÉTICO EM ESTRUTURA DE AÇO CARBONO 50 MICRA C/TRINCHA - M2
MAO DE OBRA |  | Unidade | Coeficiente | Preço | Total
I0045 | AJUDANTE DE PINTOR | H | 0.2 | 5.6 | 1.12
I2395 | PINTOR | H | 0.4 | 7.2 | 2.88
|  |  |  | Total: | 4
MATERIAIS
I0035 | AGUARRAZ MINERAL | L | 0.02 | 10.46 | 0.2092
I1346 | LIXA PARA FERRO | UN | 0.25 | 2.23 | 0.5575
I2087 | TINTA ALUMÍNIO SINTÉTICO | L | 0.15 | 18.51 | 2.7765
I2158 | TRINCHA 2' | UN | 0.08 | 3.82 | 0.3056
|  |  |  | Total: | 3.8488
|  |  | Total Simples: |  | 7.8488
|  |  | Encargos Sociais: |  | 3.48
|  |  | Valor BDI: |  | 0
|  |  | Valor Geral: |  | 11.3292
C0046 - ALVENARIA DE BLOCO CERÂMICO FURADO (19x19x39)cm C/ARGAMASSA MISTA DE CAL HIDRATADA ESP=19 cm - M2
MAO DE OBRA |  | Unidade | Coeficiente | Preço | Total
I2391 | PEDREIRO | H | 0.4 | 7.2 | 2.88
I2543 | SERVENTE | H | 0.57 | 4.88 | 2.7816
|  |  |  | Total: | 5.6616
MATERIAIS
I0109 | AREIA MEDIA | M3 | 0.209 | 46 | 9.614
I0228 | BLOCO CERAMICO FURADO VEDAÇÃO - 19X19X39 CM | UN | 13 | 1.6 | 20.8
I0441 | CAL HIDRATADA | KG | 3.13 | 0.74 | 2.3162
I0805 | CIMENTO PORTLAND | KG | 3.13 | 0.5 | 1.565
|  |  |  | Total: | 34.2952
|  |  | Total Simples: |  | 39.9568
|  |  | Encargos Sociais: |  | 4.92
|  |  | Valor BDI: |  | 0
|  |  | Valor Geral: |  | 44.883
C0047 - ALVENARIA DE BLOCO CERÂMICO FURADO (9x19x39)cm C/ARGAMASSA MISTA DE CAL HIDRATADA, ESP=9 cm - M2
MAO DE OBRA |  | Unidade | Coeficiente | Preço | Total
I2391 | PEDREIRO | H | 0.32 | 7.2 | 2.304
I2543 | SERVENTE | H | 0.4 | 4.88 | 1.952
|  |  |  | Total: | 4.256
MATERIAIS
I0109 | AREIA MEDIA | M3 | 0.0098 | 46 | 0.4508
I0229 | BLOCO CERAMICO FURADO VEDAÇÃO - 9X19X39 CM | UN | 13 | 0.97 | 12.61
I0441 | CAL HIDRATADA | KG | 1.47 | 0.74 | 1.0878
I0805 | CIMENTO PORTLAND | KG | 1.47 | 0.5 | 0.735
|  |  |  | Total: | 14.8836
|  |  | Total Simples: |  | 19.1396
|  |  | Encargos Sociais: |  | 3.7
|  |  | Valor BDI: |  | 0
|  |  | Valor Geral: |  | 22.8427
C2186 - REGULARIZAÇÃO PARA RODAPÉS C/ ARGAMASSA DE CIMENTO E AREIA S/ PENEIRAR, TRAÇO 1:5 - H=7cm, ESP= 3cm - M
MAO DE OBRA |  | Unidade | Coeficiente | Preço | Total
I2391 | PEDREIRO | H | 0.1 | 7.2 | 0.72
I2543 | SERVENTE | H | 0.12 | 4.88 | 0.5856
|  |  |  | Total: | 1.3056
MATERIAIS
I0109 | AREIA MEDIA | M3 | 0.0026 | 46 | 0.1196
I0805 | CIMENTO PORTLAND | KG | 0.61 | 0.5 | 0.305
|  |  |  | Total: | 0.4246
|  |  | Total Simples: |  | 1.7302
|  |  | Encargos Sociais: |  | 1.14
|  |  | Valor BDI: |  | 0
|  |  | Valor Geral: |  | 2.8662
C0048 - ALVENARIA DE BLOCO DE CONCRETO (19x19x39)cm C/ARGAMASSA MISTA DE CAL HIDRATADA ESP=19 cm - M2
MAO DE OBRA |  | Unidade | Coeficiente | Preço | Total
I2391 | PEDREIRO | H | 0.74 | 7.2 | 5.328
I2543 | SERVENTE | H | 0.89 | 4.88 | 4.3432
|  |  |  | Total: | 9.6712
MATERIAIS
I0109 | AREIA MEDIA | M3 | 0.0176 | 46 | 0.8096
I0233 | BLOCO DE CONCRETO 19x19x39cm - VEDAÇÃO | UN | 13.13 | 2.3 | 30.199
I0441 | CAL HIDRATADA | KG | 0.67 | 0.74 | 0.4958
I0805 | CIMENTO PORTLAND | KG | 2.64 | 0.5 | 1.32
|  |  |  | Total: | 32.8244
|  |  | Total Simples: |  | 42.4956
|  |  | Encargos Sociais: |  | 8.41
|  |  | Valor BDI: |  | 0
|  |  | Valor Geral: |  | 50.9105
C2187 - REGULARIZAÇÃO DE SUPERFÍCIE DE CONCRETO APARENTE - 2 DEMÃOS - M2
MAO DE OBRA |  | Unidade | Coeficiente | Preço | Total
I2391 | PEDREIRO | H | 0.3 | 7.2 | 2.16
I2543 | SERVENTE | H | 0.2 | 4.88 | 0.976
|  |  |  | Total: | 3.136
MATERIAIS
I0028 | ADITIVO HIDROFUGO | KG | 0.15 | 3.83 | 0.5745
I0805 | CIMENTO PORTLAND | KG | 0.15 | 0.5 | 0.075
|  |  |  | Total: | 0.6495
|  |  | Total Simples: |  | 3.7855
|  |  | Encargos Sociais: |  | 2.72
|  |  | Valor BDI: |  | 0
|  |  | Valor Geral: |  | 6.5141
C1087 - DISJUNTOR BIPOLAR EM QUADRO DE DISTRIBUIÇÃO 32A - UN
MAO DE OBRA |  | Unidade | Coeficiente | Preço | Total
I0042 | AJUDANTE DE ELETRICISTA | H | 0.6 | 5.6 | 3.36
I2312 | ELETRICISTA | H | 0.6 | 7.2 | 4.32
|  |  |  | Total: | 7.68
MATERIAIS
I0975 | DISJUNTOR BIPOLAR 32A | UN | 1 | 44 | 44
|  |  |  | Total: | 44
|  |  | Total Simples: |  | 51.68
|  |  | Encargos Sociais: |  | 6.68
|  |  | Valor BDI: |  | 0
|  |  | Valor Geral: |  | 58.3624
C1088 - DISJUNTOR BIPOLAR EM QUADRO DE DISTRIBUIÇÃO 40A - UN
MAO DE OBRA |  | Unidade | Coeficiente | Preço | Total
I0042 | AJUDANTE DE ELETRICISTA | H | 0.6 | 5.6 | 3.36
I2312 | ELETRICISTA | H | 0.6 | 7.2 | 4.32
|  |  |  | Total: | 7.68
MATERIAIS
I0976 | DISJUNTOR BIPOLAR 40A | UN | 1 | 45.4 | 45.4
|  |  |  | Total: | 45.4
|  |  | Total Simples: |  | 53.08
|  |  | Encargos Sociais: |  | 6.68
|  |  | Valor BDI: |  | 0
|  |  | Valor Geral: |  | 59.7624
C1089 - PISO PRÉ-MOLDADO ARTICULADO E INTERTRAVADO DE 16 FACES - e = 6,0 cm P/ TRÁFEGO LEVE - M2
MAO DE OBRA |  | Unidade | Coeficiente | Preço | Total
I0445 | CALCETEIRO | H | 0.625 | 7.2 | 4.5
I2543 | SERVENTE | H | 0.875 | 4.88 | 4.27
|  |  |  | Total: | 8.77
MATERIAIS
I0108 | AREIA GROSSA | M3 | 0.125 | 50 | 6.25
I0805 | CIMENTO PORTLAND | KG | 3.75 | 0.5 | 1.875
I6201 | PISO PRÉ-MOLDADO ARTICULADO E INTERTRAVADO DE 16 FACES - e = 6,0 cm P/ TRÁFEGO LEVE | M2 | 1.05 | 30 | 31.5
|  |  |  | Total: | 39.625
|  |  | Total Simples: |  | 48.395
|  |  | Encargos Sociais: |  | 7.63
|  |  | Valor BDI: |  | 0
|  |  | Valor Geral: |  | 56.0258
C1090 - DISJUNTOR BIPOLAR EM QUADRO DE DISTRIBUIÇÃO 50A - UN
MAO DE OBRA |  | Unidade | Coeficiente | Preço | Total
I0042 | AJUDANTE DE ELETRICISTA | H | 0.6 | 5.6 | 3.36
I2312 | ELETRICISTA | H | 0.6 | 7.2 | 4.32
|  |  |  | Total: | 7.68
MATERIAIS
I0978 | DISJUNTOR BIPOLAR 50A | UN | 1 | 45.4 | 45.4
|  |  |  | Total: | 45.4
|  |  | Total Simples: |  | 53.08
|  |  | Encargos Sociais: |  | 6.68
|  |  | Valor BDI: |  | 0
|  |  | Valor Geral: |  | 59.7624
C1092 - DISJUNTOR MONOPOLAR EM QUADRO DE DISTRIBUIÇÃO 10A - UN
MAO DE OBRA |  | Unidade | Coeficiente | Preço | Total
I0042 | AJUDANTE DE ELETRICISTA | H | 0.3 | 5.6 | 1.68
I2312 | ELETRICISTA | H | 0.3 | 7.2 | 2.16
|  |  |  | Total: | 3.84
MATERIAIS
I0980 | DISJUNTOR MONOPOLAR 10A | UN | 1 | 8.3 | 8.3
|  |  |  | Total: | 8.3
|  |  | Total Simples: |  | 12.14
|  |  | Encargos Sociais: |  | 3.34
|  |  | Valor BDI: |  | 0
|  |  | Valor Geral: |  | 15.4812
C1094 - MONTAGEM DE APOIO AOS PÓRTICOS - M
EQUIPAMENTOS (CHORARIO) |  | Unidade | Coeficiente | Preço | Total
I0705 | CAMINHÃO COMERC. EQUIP. C/GUINDASTE (CHP) | H | 0.035 | 99.004 | 3.4651
|  |  |  | Total: | 3.4651
MAO DE OBRA
I0037 | AJUDANTE | H | 2 | 5.6 | 11.2
I0498 | CARPINTEIRO | H | 2 | 7.2 | 14.4
I1530 | MONTADOR | H | 2 | 7.2 | 14.4
I2543 | SERVENTE | H | 4 | 4.88 | 19.52
|  |  |  | Total: | 59.52
SERVIÇOS
C4360 | FURAÇÃO MANUAL DE DORMENTE DE MADEIRA PARA APLICAÇÃO DAS FIXAÇÕES | UN | 2 | 0.2844 | 0.5688
|  |  |  | Total: | 0.5688
|  |  | Total Simples: |  | 63.5539
|  |  | Encargos Sociais: |  | 52.53
|  |  | Valor BDI: |  | 0
|  |  | Valor Geral: |  | 116.0808
C1093 - DISJUNTOR MONOPOLAR EM QUADRO DE DISTRIBUIÇÃO 16A - UN
MAO DE OBRA |  | Unidade | Coeficiente | Preço | Total
I0042 | AJUDANTE DE ELETRICISTA | H | 0.3 | 5.6 | 1.68
I2312 | ELETRICISTA | H | 0.3 | 7.2 | 2.16
|  |  |  | Total: | 3.84
MATERIAIS
I0981 | DISJUNTOR MONOPOLAR 16A | UN | 1 | 8.3 | 8.3
|  |  |  | Total: | 8.3
|  |  | Total Simples: |  | 12.14
|  |  | Encargos Sociais: |  | 3.34
|  |  | Valor BDI: |  | 0
|  |  | Valor Geral: |  | 15.4812
C1096 - DISJUNTOR MONOPOLAR EM QUADRO DE DISTRIBUIÇÃO 25A - UN
MAO DE OBRA |  | Unidade | Coeficiente | Preço | Total
I0042 | AJUDANTE DE ELETRICISTA | H | 0.3 | 5.6 | 1.68
I2312 | ELETRICISTA | H | 0.3 | 7.2 | 2.16
|  |  |  | Total: | 3.84
MATERIAIS
I0984 | DISJUNTOR MONOPOLAR 25A | UN | 1 | 8.3 | 8.3
|  |  |  | Total: | 8.3
|  |  | Total Simples: |  | 12.14
|  |  | Encargos Sociais: |  | 3.34
|  |  | Valor BDI: |  | 0
|  |  | Valor Geral: |  | 15.4812
C1095 - DISJUNTOR MONOPOLAR EM QUADRO DE DISTRIBUIÇÃO 20A - UN
MAO DE OBRA |  | Unidade | Coeficiente | Preço | Total
I0042 | AJUDANTE DE ELETRICISTA | H | 0.3 | 5.6 | 1.68
I2312 | ELETRICISTA | H | 0.3 | 7.2 | 2.16
|  |  |  | Total: | 3.84
MATERIAIS
I0983 | DISJUNTOR MONOPOLAR 20A | UN | 1 | 8.3 | 8.3
|  |  |  | Total: | 8.3
|  |  | Total Simples: |  | 12.14
|  |  | Encargos Sociais: |  | 3.34
|  |  | Valor BDI: |  | 0
|  |  | Valor Geral: |  | 15.4812
C1077 - DEMOLIÇÃO DE VIGAS DE FERRO - KG
MAO DE OBRA |  | Unidade | Coeficiente | Preço | Total
I2391 | PEDREIRO | H | 0.002 | 7.2 | 0.0144
I2543 | SERVENTE | H | 0.015 | 4.88 | 0.0732
|  |  |  | Total: | 0.0876
|  |  | Total Simples: |  | 0.0876
|  |  | Encargos Sociais: |  | 0.07
|  |  | Valor BDI: |  | 0
|  |  | Valor Geral: |  | 0.1638
C1078 - DESCUPINIZAÇÃO C/ MATERIAL INSETICIDA - M2
MAO DE OBRA |  | Unidade | Coeficiente | Preço | Total
I0037 | AJUDANTE | H | 0.4 | 5.6 | 2.24
|  |  |  | Total: | 2.24
MATERIAIS
I1251 | INSETICIDA TIPO "JINO CUPIM" E "PENETROL" | L | 0.2 | 16 | 3.2
|  |  |  | Total: | 3.2
|  |  | Total Simples: |  | 5.44
|  |  | Encargos Sociais: |  | 1.95
|  |  | Valor BDI: |  | 0
|  |  | Valor Geral: |  | 7.389
C1075 - DEMOLIÇÃO DE SARJETA OU SARJETÃO DE CONCRETO - M2
MAO DE OBRA |  | Unidade | Coeficiente | Preço | Total
I2391 | PEDREIRO | H | 0.08 | 7.2 | 0.576
I2543 | SERVENTE | H | 0.8 | 4.88 | 3.904
|  |  |  | Total: | 4.48
|  |  | Total Simples: |  | 4.48
|  |  | Encargos Sociais: |  | 3.9
|  |  | Valor BDI: |  | 0
|  |  | Valor Geral: |  | 8.378
C1076 - DEMOLIÇÃO DE SOLEIRAS, PEITORIS E DEGRAUS - M
MAO DE OBRA |  | Unidade | Coeficiente | Preço | Total
I2391 | PEDREIRO | H | 0.13 | 7.2 | 0.936
I2543 | SERVENTE | H | 1.3 | 4.88 | 6.344
|  |  |  | Total: | 7.28
|  |  | Total Simples: |  | 7.28
|  |  | Encargos Sociais: |  | 6.33
|  |  | Valor BDI: |  | 0
|  |  | Valor Geral: |  | 13.6143
C1079 - DESOBSTRUÇÃO DE TUBULAÇÕES - M
MAO DE OBRA |  | Unidade | Coeficiente | Preço | Total
I0043 | AJUDANTE DE ENCANADOR | H | 0.9 | 5.6 | 5.04
I2320 | ENCANADOR | H | 0.5 | 7.2 | 3.6
|  |  |  | Total: | 8.64
|  |  | Total Simples: |  | 8.64
|  |  | Encargos Sociais: |  | 7.52
|  |  | Valor BDI: |  | 0
|  |  | Valor Geral: |  | 16.1577
C1081 - DISJUNTOR BIPOLAR EM QUADRO DE DISTRIBUICAO 10A - UN
MAO DE OBRA |  | Unidade | Coeficiente | Preço | Total
I0042 | AJUDANTE DE ELETRICISTA | H | 0.6 | 5.6 | 3.36
I2312 | ELETRICISTA | H | 0.6 | 7.2 | 4.32
|  |  |  | Total: | 7.68
MATERIAIS
I0969 | DISJUNTOR BIPOLAR 10A | UN | 1 | 44 | 44
|  |  |  | Total: | 44
|  |  | Total Simples: |  | 51.68
|  |  | Encargos Sociais: |  | 6.68
|  |  | Valor BDI: |  | 0
|  |  | Valor Geral: |  | 58.3624
C1080 - DESPRAGUEJAMENTO DE ÁREAS GRAMADAS - M2
MAO DE OBRA |  | Unidade | Coeficiente | Preço | Total
I2543 | SERVENTE | H | 0.005 | 4.88 | 0.0244
|  |  |  | Total: | 0.0244
|  |  | Total Simples: |  | 0.0244
|  |  | Encargos Sociais: |  | 0.03
|  |  | Valor BDI: |  | 0
|  |  | Valor Geral: |  | 0.0456
C1085 - DISJUNTOR BIPOLAR EM QUADRO DE DISTRIBUIÇÃO 25A - UN
MAO DE OBRA |  | Unidade | Coeficiente | Preço | Total
I0042 | AJUDANTE DE ELETRICISTA | H | 0.6 | 5.6 | 3.36
I2312 | ELETRICISTA | H | 0.6 | 7.2 | 4.32
|  |  |  | Total: | 7.68
MATERIAIS
I0973 | DISJUNTOR BIPOLAR 25A | UN | 1 | 44 | 44
|  |  |  | Total: | 44
|  |  | Total Simples: |  | 51.68
|  |  | Encargos Sociais: |  | 6.68
|  |  | Valor BDI: |  | 0
|  |  | Valor Geral: |  | 58.3624
C1084 - DISJUNTOR BIPOLAR EM QUADRO DE DISTRIBUIÇÃO 20A - UN
MAO DE OBRA |  | Unidade | Coeficiente | Preço | Total
I0042 | AJUDANTE DE ELETRICISTA | H | 0.6 | 5.6 | 3.36
I2312 | ELETRICISTA | H | 0.6 | 7.2 | 4.32
|  |  |  | Total: | 7.68
MATERIAIS
I0972 | DISJUNTOR BIPOLAR 20A | UN | 1 | 44 | 44
|  |  |  | Total: | 44
|  |  | Total Simples: |  | 51.68
|  |  | Encargos Sociais: |  | 6.68
|  |  | Valor BDI: |  | 0
|  |  | Valor Geral: |  | 58.3624
C1083 - ELABORAÇÃO DE RELATÓRIO "AS BUILT" - UT
MAO DE OBRA |  | Unidade | Coeficiente | Preço | Total
I2140 | TRABALHO PROFISSIONAL | UT | 1 | 14.4 | 14.4
|  |  |  | Total: | 14.4
|  |  | Total Simples: |  | 14.4
|  |  | Encargos Sociais: |  | 12.53
|  |  | Valor BDI: |  | 0
|  |  | Valor Geral: |  | 26.9294
C1082 - DISJUNTOR BIPOLAR EM QUADRO DE DISTRIBUIÇÃO 16A - UN
MAO DE OBRA |  | Unidade | Coeficiente | Preço | Total
I0042 | AJUDANTE DE ELETRICISTA | H | 0.6 | 5.6 | 3.36
I2312 | ELETRICISTA | H | 0.6 | 7.2 | 4.32
|  |  |  | Total: | 7.68
MATERIAIS
I0970 | DISJUNTOR BIPOLAR 16A | UN | 1 | 44 | 44
|  |  |  | Total: | 44
|  |  | Total Simples: |  | 51.68
|  |  | Encargos Sociais: |  | 6.68
|  |  | Valor BDI: |  | 0
|  |  | Valor Geral: |  | 58.3624
C0011 - ACRÉSCIMO DE CÂMARA EM PV C/ANÉIS DE CONCRETO D= 600mm - M
EQUIPAMENTOS (CHORARIO) |  | Unidade | Coeficiente | Preço | Total
I0705 | CAMINHÃO COMERC. EQUIP. C/GUINDASTE (CHP) | H | 0.1 | 99.004 | 9.9004
|  |  |  | Total: | 9.9004
MAO DE OBRA
I2391 | PEDREIRO | H | 0.5 | 7.2 | 3.6
I2543 | SERVENTE | H | 0.5 | 4.88 | 2.44
|  |  |  | Total: | 6.04
MATERIAIS
I2186 | TUBO CONCRETO ARMADO DIAM. 60cm | M | 1 | 113.66 | 113.66
|  |  |  | Total: | 113.66
SERVIÇOS
C0170 | ARGAMASSA DE CIMENTO E AREIA S/PEN. TRAÇO 1:3 | M3 | 0.09 | 347.736 | 31.2962
|  |  |  | Total: | 31.2962
|  |  | Total Simples: |  | 160.8966
|  |  | Encargos Sociais: |  | 9.77
|  |  | Valor BDI: |  | 0
|  |  | Valor Geral: |  | 170.6696
C0010 - ACIONADOR MANUAL, TIPO "QUEBRA VIDRO", MOD.EUROTRON/SIMILAR - UN
MAO DE OBRA |  | Unidade | Coeficiente | Preço | Total
I0043 | AJUDANTE DE ENCANADOR | H | 0.35 | 5.6 | 1.96
I2320 | ENCANADOR | H | 0.35 | 7.2 | 2.52
|  |  |  | Total: | 4.48
MATERIAIS
I0005 | ACIONAD.MANUAL, TIPO QUEBRE O VIDRO, MOD. EUROTRON | UN | 1 | 35.37 | 35.37
I1566 | PARAFUSO - 8MM COM BUCHA PLASTICA | UN | 2 | 0.35 | 0.7
|  |  |  | Total: | 36.07
|  |  | Total Simples: |  | 40.55
|  |  | Encargos Sociais: |  | 3.9
|  |  | Valor BDI: |  | 0
|  |  | Valor Geral: |  | 44.448
C0013 - ACRÉSCIMO DE CÂMARA EM PV C/ANÉIS DE CONCRETO D=1200mm - M
EQUIPAMENTOS (CHORARIO) |  | Unidade | Coeficiente | Preço | Total
I0705 | CAMINHÃO COMERC. EQUIP. C/GUINDASTE (CHP) | H | 0.2 | 99.004 | 19.8008
|  |  |  | Total: | 19.8008
MAO DE OBRA
I2391 | PEDREIRO | H | 1.76 | 7.2 | 12.672
I2543 | SERVENTE | H | 0.76 | 4.88 | 3.7088
|  |  |  | Total: | 16.3808
MATERIAIS
I2184 | TUBO CONCRETO ARMADO DIAM. 120cm | M | 1 | 351.92 | 351.92
|  |  |  | Total: | 351.92
SERVIÇOS
C0170 | ARGAMASSA DE CIMENTO E AREIA S/PEN. TRAÇO 1:3 | M3 | 0.022 | 347.736 | 7.6502
|  |  |  | Total: | 7.6502
|  |  | Total Simples: |  | 395.7518
|  |  | Encargos Sociais: |  | 16.58
|  |  | Valor BDI: |  | 0
|  |  | Valor Geral: |  | 412.331
C0012 - ACRÉSCIMO DE CÂMARA EM PV C/ANÉIS DE CONCRETO D=1000mm - M
EQUIPAMENTOS (CHORARIO) |  | Unidade | Coeficiente | Preço | Total
I0705 | CAMINHÃO COMERC. EQUIP. C/GUINDASTE (CHP) | H | 0.2 | 99.004 | 19.8008
|  |  |  | Total: | 19.8008
MAO DE OBRA
I2391 | PEDREIRO | H | 1.36 | 7.2 | 9.792
I2543 | SERVENTE | H | 0.76 | 4.88 | 3.7088
|  |  |  | Total: | 13.5008
MATERIAIS
I2183 | TUBO CONCRETO ARMADO DIAM. 100cm | M | 1 | 248.33 | 248.33
|  |  |  | Total: | 248.33
SERVIÇOS
C0170 | ARGAMASSA DE CIMENTO E AREIA S/PEN. TRAÇO 1:3 | M3 | 0.013 | 347.736 | 4.5206
|  |  |  | Total: | 4.5206
|  |  | Total Simples: |  | 286.1522
|  |  | Encargos Sociais: |  | 13.69
|  |  | Valor BDI: |  | 0
|  |  | Valor Geral: |  | 299.8434
C0015 - ADAPTADOR P/ SIFÃO PVC 40mm (1 1/4") - UN
MAO DE OBRA |  | Unidade | Coeficiente | Preço | Total
I0043 | AJUDANTE DE ENCANADOR | H | 0.14 | 5.6 | 0.784
I2320 | ENCANADOR | H | 0.14 | 7.2 | 1.008
|  |  |  | Total: | 1.792
MATERIAIS
I0007 | ADAPTADOR PVC P/SIFÃO 1 1/4''X40MM | UN | 1 | 1.6 | 1.6
I0026 | ADESIVO PARA TUBO DE PVC RIGIDO | KG | 0.005 | 38.25 | 0.19125
I1888 | SOLUÇÃO LIMPADORA PARA PVC RIGIDO | L | 0.0075 | 27.3 | 0.20475
|  |  |  | Total: | 1.996
|  |  | Total Simples: |  | 3.788
|  |  | Encargos Sociais: |  | 1.56
|  |  | Valor BDI: |  | 0
|  |  | Valor Geral: |  | 5.3472
C0014 - ADAPTADOR DE JUNTA ELAST.P/SIFÃO METAL PVC P/ESGOTO D=40mm - UN
MAO DE OBRA |  | Unidade | Coeficiente | Preço | Total
I0043 | AJUDANTE DE ENCANADOR | H | 0.14 | 5.6 | 0.784
I2320 | ENCANADOR | H | 0.14 | 7.2 | 1.008
|  |  |  | Total: | 1.792
MATERIAIS
I0007 | ADAPTADOR PVC P/SIFÃO 1 1/4''X40MM | UN | 1 | 1.6 | 1.6
I0026 | ADESIVO PARA TUBO DE PVC RIGIDO | KG | 0.005 | 38.25 | 0.19125
I0075 | ANEL DE BORRACHA P/TUBO PVC 40MM | UN | 1 | 0.8 | 0.8
I1351 | LUBRIFICANTE PARA TUBO DE PVC | KG | 0.005 | 33 | 0.165
I1888 | SOLUÇÃO LIMPADORA PARA PVC RIGIDO | L | 0.0075 | 27.3 | 0.20475
|  |  |  | Total: | 2.961
|  |  | Total Simples: |  | 4.753
|  |  | Encargos Sociais: |  | 1.56
|  |  | Valor BDI: |  | 0
|  |  | Valor Geral: |  | 6.3122
C0017 - ADAPTADOR PVC P/ REGISTRO 85mm (3'') - UN
MAO DE OBRA |  | Unidade | Coeficiente | Preço | Total
I0043 | AJUDANTE DE ENCANADOR | H | 0.2 | 5.6 | 1.12
I2320 | ENCANADOR | H | 0.2 | 7.2 | 1.44
|  |  |  | Total: | 2.56
MATERIAIS
I0009 | ADAPTADOR PVC REGISTRO 85MM (3'') | UN | 1 | 24 | 24
I0026 | ADESIVO PARA TUBO DE PVC RIGIDO | KG | 0.02 | 38.25 | 0.765
I1180 | FITA DE VEDAÇÃO | M | 1 | 0.38 | 0.38
|  |  |  | Total: | 25.145
|  |  | Total Simples: |  | 27.705
|  |  | Encargos Sociais: |  | 2.22
|  |  | Valor BDI: |  | 0
|  |  | Valor Geral: |  | 29.9325
C0016 - ADAPTADOR PVC P/ REGISTRO 75mm (2 1/2'') - UN
MAO DE OBRA |  | Unidade | Coeficiente | Preço | Total
I0043 | AJUDANTE DE ENCANADOR | H | 0.2 | 5.6 | 1.12
I2320 | ENCANADOR | H | 0.2 | 7.2 | 1.44
|  |  |  | Total: | 2.56
MATERIAIS
I0008 | ADAPTADOR PVC REGISTRO 75MM (2 1/2'') | UN | 1 | 14.8 | 14.8
I0026 | ADESIVO PARA TUBO DE PVC RIGIDO | KG | 0.017 | 38.25 | 0.65025
I1180 | FITA DE VEDAÇÃO | M | 0.8 | 0.38 | 0.304
|  |  |  | Total: | 15.7543
|  |  | Total Simples: |  | 18.3143
|  |  | Encargos Sociais: |  | 2.23
|  |  | Valor BDI: |  | 0
|  |  | Valor Geral: |  | 20.5418
C0019 - ADAPTADOR PVC SOLD. FLANGES LIVRES P/CX. D'ÁGUA 20mm (1/2') - UN
MAO DE OBRA |  | Unidade | Coeficiente | Preço | Total
I0043 | AJUDANTE DE ENCANADOR | H | 0.09 | 5.6 | 0.504
I2320 | ENCANADOR | H | 0.09 | 7.2 | 0.648
|  |  |  | Total: | 1.152
MATERIAIS
I0011 | ADAPTADOR PVC SOLD. FLANGES LIVRES P/CX. D'ÁGUA 20MM | UN | 1 | 8.8 | 8.8
I0026 | ADESIVO PARA TUBO DE PVC RIGIDO | KG | 0.0015 | 38.25 | 0.057375
I1180 | FITA DE VEDAÇÃO | M | 0.6 | 0.38 | 0.228
I1888 | SOLUÇÃO LIMPADORA PARA PVC RIGIDO | L | 0.003 | 27.3 | 0.0819
|  |  |  | Total: | 9.1673
|  |  | Total Simples: |  | 10.3193
|  |  | Encargos Sociais: |  | 1
|  |  | Valor BDI: |  | 0
|  |  | Valor Geral: |  | 11.3217
C0018 - ADAPTADOR PVC SOLD. FLANGES LIVRES P/CX. D'ÁGUA 110mm (4") - UN
MAO DE OBRA |  | Unidade | Coeficiente | Preço | Total
I0043 | AJUDANTE DE ENCANADOR | H | 0.23 | 5.6 | 1.288
I2320 | ENCANADOR | H | 0.23 | 7.2 | 1.656
|  |  |  | Total: | 2.944
MATERIAIS
I0010 | ADAPTADOR PVC SOLD. FLANGES LIVRES P/CX. D'ÁGUA 110MM | UN | 1 | 246.63 | 246.63
I0026 | ADESIVO PARA TUBO DE PVC RIGIDO | KG | 0.03 | 38.25 | 1.1475
I1180 | FITA DE VEDAÇÃO | M | 3.46 | 0.38 | 1.3148
I1888 | SOLUÇÃO LIMPADORA PARA PVC RIGIDO | L | 0.046 | 27.3 | 1.2558
|  |  |  | Total: | 250.3481
|  |  | Total Simples: |  | 253.2921
|  |  | Encargos Sociais: |  | 2.56
|  |  | Valor BDI: |  | 0
|  |  | Valor Geral: |  | 255.8537
C0004 - ABRIGO PRÉ-MOLDADO EM CONCRETO (PARADA DE ÔNIBUS) - UN
MATERIAIS |  | Unidade | Coeficiente | Preço | Total
I0004 | ABRIGO PRÉ-MOLDADO CONCRETO (FORNECIMENTO/ASSENTAMENTO) | UN | 1 | 4685 | 4685
|  |  |  | Total: | 4685
|  |  | Total Simples: |  | 4685
|  |  | Encargos Sociais: |  | 0
|  |  | Valor BDI: |  | 0
|  |  | Valor Geral: |  | 4685
C1099 - DISJUNTOR MONOPOLAR EM QUADRO DE DISTRIBUIÇÃO 40A - UN
MAO DE OBRA |  | Unidade | Coeficiente | Preço | Total
I0042 | AJUDANTE DE ELETRICISTA | H | 0.3 | 5.6 | 1.68
I2312 | ELETRICISTA | H | 0.3 | 7.2 | 2.16
|  |  |  | Total: | 3.84
MATERIAIS
I0987 | DISJUNTOR MONOPOLAR 40A | UN | 1 | 13.5 | 13.5
|  |  |  | Total: | 13.5
|  |  | Total Simples: |  | 17.34
|  |  | Encargos Sociais: |  | 3.34
|  |  | Valor BDI: |  | 0
|  |  | Valor Geral: |  | 20.6812
C0003 - ABRIGO PROVISÓRIO C/2 PAVIMENTOS P/ALOJAMENTO E DEPÓSITO - M2
MAO DE OBRA |  | Unidade | Coeficiente | Preço | Total
I0498 | CARPINTEIRO | H | 10 | 7.2 | 72
I2543 | SERVENTE | H | 6 | 4.88 | 29.28
|  |  |  | Total: | 101.28
MATERIAIS
I1691 | PONTALETE / BARROTE DE 3"x3" | M | 16 | 14.79 | 236.64
I1724 | PREGO | KG | 1.5 | 9.4 | 14.1
I1824 | RIPA DE PEROBA (MADEIRA DE 1A QUALIDADE) DE 1X5CM | M | 8 | 1.35 | 10.8
I1916 | TABUA DE 1" DE 3A. - L = 30cm | M | 12 | 6.18 | 74.16
I2051 | TELHA DE FIBROCIMENTO ONDULADA - 4MM | M2 | 1.36 | 14.23 | 19.3528
|  |  |  | Total: | 355.0528
|  |  | Total Simples: |  | 456.3328
|  |  | Encargos Sociais: |  | 88.13
|  |  | Valor BDI: |  | 0
|  |  | Valor Geral: |  | 544.4565
C0002 - ABRIGO PROVISÓRIO C/1 PAVIMENTO P/ALOJAMENTO E DEPÓSITO - M2
EQUIPAMENTOS (CHORARIO) |  | Unidade | Coeficiente | Preço | Total
I0682 | BETONEIRA ELÉTRICA 580L (CHP) | H | 0.085 | 13.8268 | 1.1753
|  |  |  | Total: | 1.1753
MAO DE OBRA
I0498 | CARPINTEIRO | H | 12 | 7.2 | 86.4
I2391 | PEDREIRO | H | 0.3 | 7.2 | 2.16
I2543 | SERVENTE | H | 16 | 4.88 | 78.08
|  |  |  | Total: | 166.64
MATERIAIS
I0109 | AREIA MEDIA | M3 | 0.0805 | 46 | 3.703
I0280 | BRITA | M3 | 0.1045 | 56 | 5.852
I0529 | CHAPA COMPENSADO RESINADO 12MM (1.10 X 2.20M) | M2 | 1.9 | 18.37 | 34.903
I0805 | CIMENTO PORTLAND | KG | 26.18 | 0.5 | 13.09
I0918 | CUMEEIRA FIBROCIMENTO ARTICULADA (VOGATEX) | M | 0.25 | 16.53 | 4.1325
I1691 | PONTALETE / BARROTE DE 3"x3" | M | 4.9 | 14.79 | 72.471
I1725 | PREGO 15X15 | KG | 0.2 | 9.4 | 1.88
I1728 | PREGO 18X27 | KG | 0.8 | 9.4 | 7.52
I1846 | SARRAFO DE 1"X4" | M | 3 | 4.74 | 14.22
I1916 | TABUA DE 1" DE 3A. - L = 30cm | M | 1.08 | 6.18 | 6.6744
I2060 | TELHA FIBROCIMENTO VOGATEX | M2 | 1.19 | 8.03 | 9.5557
I2260 | VIGA DE PEROBA (MADEIRA DE 1A QUALIDADE) DE 6X12CM | M | 0.8 | 20.16 | 16.128
I2429 | TABUA DE VIROLA DE 12"x 1" | M2 | 4 | 20.6 | 82.4
|  |  |  | Total: | 272.5296
|  |  | Total Simples: |  | 440.3449
|  |  | Encargos Sociais: |  | 145.53
|  |  | Valor BDI: |  | 0
|  |  | Valor Geral: |  | 585.8709
C1097 - CARGA E ARRUMAÇÃO DE PEDRAS COM GUINDASTE MUNIDO DE CAÇAMBA METÁLICA - M3
EQUIPAMENTOS (CHORARIO) |  | Unidade | Coeficiente | Preço | Total
I0735 | ESCAVADEIRA HIDRÁULICA (CHP) | H | 0.03 | 191.4816 | 5.7444
I6398 | CAÇAMBA METÁLICA DE 5 M³ | H | 0.02 | 22 | 0.44
I7426 | GUINDASTE SOBRE PNEUS CAP. 135 TON | H | 0.02 | 532 | 10.64
|  |  |  | Total: | 16.8244
MAO DE OBRA
I2543 | SERVENTE | H | 0.1 | 4.88 | 0.488
|  |  |  | Total: | 0.488
|  |  | Total Simples: |  | 17.3124
|  |  | Encargos Sociais: |  | 0.7
|  |  | Valor BDI: |  | 0
|  |  | Valor Geral: |  | 18.0085
C1098 - DISJUNTOR MONOPOLAR EM QUADRO DE DISTRIBUIÇÃO 32A - UN
MAO DE OBRA |  | Unidade | Coeficiente | Preço | Total
I0042 | AJUDANTE DE ELETRICISTA | H | 0.3 | 5.6 | 1.68
I2312 | ELETRICISTA | H | 0.3 | 7.2 | 2.16
|  |  |  | Total: | 3.84
MATERIAIS
I0986 | DISJUNTOR MONOPOLAR 32A | UN | 1 | 13.5 | 13.5
|  |  |  | Total: | 13.5
|  |  | Total Simples: |  | 17.34
|  |  | Encargos Sociais: |  | 3.34
|  |  | Valor BDI: |  | 0
|  |  | Valor Geral: |  | 20.6812
C0001 - ABRIGO P/ HIDRANTE C/MANGUEIRA E ESGUICHO DE LATÃO - UN
MAO DE OBRA |  | Unidade | Coeficiente | Preço | Total
I0043 | AJUDANTE DE ENCANADOR | H | 4.65 | 5.6 | 26.04
I2320 | ENCANADOR | H | 4.65 | 7.2 | 33.48
|  |  |  | Total: | 59.52
MATERIAIS
I0003 | ABRIGO P/ HIDRANTE 60 X 90 X 17CM | UN | 1 | 296.67 | 296.67
I0006 | ADAPTADOR - 65X65MM (2 1/2X2 1/2'') | UN | 1 | 60.87 | 60.87
I1098 | ESGUICHO C/ENGATE RÁPIDO 2 1/2" X 5/8" | UN | 1 | 109.92 | 109.92
I1180 | FITA DE VEDAÇÃO | M | 1.41 | 0.38 | 0.5358
I1499 | MANGUEIRA COM UNIÃO ENGATE RÁPIDO 2 1/2''X30M | UN | 1 | 869.78 | 869.78
I1816 | REGISTRO GLOBO ANGULAR 65MM (2 1/2") | UN | 1 | 109.9 | 109.9
|  |  |  | Total: | 1447.6758
|  |  | Total Simples: |  | 1507.1958
|  |  | Encargos Sociais: |  | 51.78
|  |  | Valor BDI: |  | 0
|  |  | Valor Geral: |  | 1558.9842
C0008 - ACESSÓRIOS INTERNOS À SUBESTAÇÃO ABRIGADA - UN
MAO DE OBRA |  | Unidade | Coeficiente | Preço | Total
I0042 | AJUDANTE DE ELETRICISTA | H | 45 | 5.6 | 252
I1088 | ELETROTECNICO MONTADOR | H | 45 | 7.2 | 324
I2312 | ELETRICISTA | H | 45 | 7.2 | 324
|  |  |  | Total: | 900
MATERIAIS
I0192 | BARRAMENTO DE COBRE 3/8'' | M | 40 | 36.75 | 1470
I0268 | BOTOEIRA EM ALUMINIO FUNDIDO ' LIGA-DESLIGA' | UN | 1 | 106.7 | 106.7
I0300 | BUCHA PASSAGEM INTERNA/EXTERNA PORCEL. 15KV | UN | 6 | 212 | 1272
I0337 | CABO COBRE NU 120MM2 | M | 30 | 45.84 | 1375.2
I0368 | CABO EM PVC 1000V 150MM2 | M | 62 | 62.96 | 3903.52
I0371 | CABO EM PVC 1000V 240MM2 | M | 80 | 97.57 | 7805.6
I0425 | CAIXA MEDIÇÃO ENERGIA ATIVA/REATIVA 60X70X25CM | UN | 1 | 133.88 | 133.88
I0547 | CHAVE FACA 3X200A CLASSE 15KV | UN | 3 | 776 | 2328
I0968 | DISJUNTOR AUT. TRIP. VOL. NORMAL 15KV - 400A | UN | 1 | 9558.2 | 9558.2
I1068 | ELETRODUTO DE PVC RIGIDO 1 1/2'' | M | 12 | 7.87 | 94.44
I1076 | ELETRODUTO DE PVC RIGIDO 4'' | M | 12 | 39.04 | 468.48
I1243 | HASTE DE ATERRAMENTO COPPERWELD 3/4'' x 3M | UN | 6 | 48.37 | 290.22
I1399 | LUVA DE BORRACHA PARA ALTA TENSAO 15KV | UN | 1 | 222.6 | 222.6
I1664 | PLACA 30X20CM 'NÃO MANOBRAR CHAVE EM CARGA' | UN | 3 | 23.4 | 70.2
I1665 | PLACA 30X20CM 'PERIGO DE MORTE - AT' | UN | 1 | 23.4 | 23.4
I2072 | TERMINAL PARA VERGALHÃO DE COBRE 3/8' | UN | 30 | 20 | 600
I2076 | TERMINAL PRESSÃO P/CABO 35MM2 | UN | 25 | 8.46 | 211.5
|  |  |  | Total: | 29933.94
|  |  | Total Simples: |  | 30833.94
|  |  | Encargos Sociais: |  | 783.09
|  |  | Valor BDI: |  | 0
|  |  | Valor Geral: |  | 31617.03
C0007 - ACABAMENTO INTERNO E EXTERNO EM PAREDE DE CONCRETO C/CIMENTO ESP= 2 mm - M2
MAO DE OBRA |  | Unidade | Coeficiente | Preço | Total
I2391 | PEDREIRO | H | 0.3 | 7.2 | 2.16
I2543 | SERVENTE | H | 0.2 | 4.88 | 0.976
|  |  |  | Total: | 3.136
MATERIAIS
I0028 | ADITIVO HIDROFUGO | KG | 0.15 | 3.83 | 0.5745
I0799 | CIMENTO BRANCO | KG | 0.15 | 2.81 | 0.4215
I0805 | CIMENTO PORTLAND | KG | 0.7 | 0.5 | 0.35
I0817 | COLA PARA PINTURA | KG | 0.035 | 8.36 | 0.2926
I1345 | LIXA DE CARBURETO DE SILÍCIO DE 7'' | UN | 0.13 | 3.94 | 0.5122
|  |  |  | Total: | 2.1508
|  |  | Total Simples: |  | 5.2868
|  |  | Encargos Sociais: |  | 2.73
|  |  | Valor BDI: |  | 0
|  |  | Valor Geral: |  | 8.0154
C0006 - ACABAMENTO DE SUPERFÍCIES C/DESEMPENADEIRA MECÂNICA - M2
EQUIPAMENTOS (CHORARIO) |  | Unidade | Coeficiente | Preço | Total
I0733 | DESEMPENADEIRA ELÉTRICA (CHP) | H | 0.01 | 1.6099 | 0.016099
|  |  |  | Total: | 0.0161
MAO DE OBRA
I2543 | SERVENTE | H | 0.01 | 4.88 | 0.0488
|  |  |  | Total: | 0.0488
|  |  | Total Simples: |  | 0.064899
|  |  | Encargos Sociais: |  | 0.05
|  |  | Valor BDI: |  | 0
|  |  | Valor Geral: |  | 0.1074
C0005 - ACABAMENTO DE PEDREIRO - M2
MAO DE OBRA |  | Unidade | Coeficiente | Preço | Total
I2391 | PEDREIRO | H | 1 | 7.2 | 7.2
I2543 | SERVENTE | H | 2 | 4.88 | 9.76
|  |  |  | Total: | 16.96
SERVIÇOS
C3323 | ARGAMASSA DE CIMENTO E AREIA TRAÇO 1:3 COM AREIA PRODUZIDA | M3 | 0.03 | 299.5424 | 8.9863
|  |  |  | Total: | 8.9863
|  |  | Total Simples: |  | 25.9463
|  |  | Encargos Sociais: |  | 16.04
|  |  | Valor BDI: |  | 0
|  |  | Valor Geral: |  | 41.9905
C1261 - ESCAVAÇÃO MANUAL CAMPO ABERTO EM ROCHA C/EXPLOS.PERF.MAN. - 4,01 A 6,00M - M3
MAO DE OBRA |  | Unidade | Coeficiente | Preço | Total
I0500 | CAVOUQUEIRO | H | 5.4 | 4.88 | 26.352
I2543 | SERVENTE | H | 16.2 | 4.88 | 79.056
|  |  |  | Total: | 105.408
MATERIAIS
I0966 | DINAMITE 40% | KG | 0.2 | 11 | 2.2
I2326 | ESPOLETA | UN | 3 | 2.35 | 7.05
I2329 | ESTOPIM | M | 3 | 2.75 | 8.25
|  |  |  | Total: | 17.5
|  |  | Total Simples: |  | 122.908
|  |  | Encargos Sociais: |  | 91.71
|  |  | Valor BDI: |  | 0
|  |  | Valor Geral: |  | 214.6235
C1260 - ESCAVAÇÃO MANUAL CAMPO ABERTO EM ROCHA C/EXPLOS.PERF.MAN. - 2,01 A 4,00M - M3
MAO DE OBRA |  | Unidade | Coeficiente | Preço | Total
I0500 | CAVOUQUEIRO | H | 5.4 | 4.88 | 26.352
I2543 | SERVENTE | H | 14.85 | 4.88 | 72.468
|  |  |  | Total: | 98.82
MATERIAIS
I0966 | DINAMITE 40% | KG | 0.2 | 11 | 2.2
I2326 | ESPOLETA | UN | 3 | 2.35 | 7.05
I2329 | ESTOPIM | M | 3 | 2.75 | 8.25
|  |  |  | Total: | 17.5
|  |  | Total Simples: |  | 116.32
|  |  | Encargos Sociais: |  | 85.98
|  |  | Valor BDI: |  | 0
|  |  | Valor Geral: |  | 202.3033
C1259 - ESCAVAÇÃO MANUAL CAMPO ABERTO EM TERRA, DE 6,00 A 8,00M - M3
MAO DE OBRA |  | Unidade | Coeficiente | Preço | Total
I2543 | SERVENTE | H | 4.67 | 4.88 | 22.7896
|  |  |  | Total: | 22.7896
|  |  | Total Simples: |  | 22.7896
|  |  | Encargos Sociais: |  | 19.83
|  |  | Valor BDI: |  | 0
|  |  | Valor Geral: |  | 42.6188
C2307 - TAMPÃO EM AÇO GALV. D=15mm (1/2") À 25mm(1") - UN
MAO DE OBRA |  | Unidade | Coeficiente | Preço | Total
I0043 | AJUDANTE DE ENCANADOR | H | 0.1 | 5.6 | 0.56
I2320 | ENCANADOR | H | 0.1 | 7.2 | 0.72
|  |  |  | Total: | 1.28
MATERIAIS
I1927 | TAMPÃO AÇO GALVANIZADO (25MM) 1' | UN | 1 | 7.5 | 7.5
|  |  |  | Total: | 7.5
|  |  | Total Simples: |  | 8.78
|  |  | Encargos Sociais: |  | 1.11
|  |  | Valor BDI: |  | 0
|  |  | Valor Geral: |  | 9.8937
C2306 - TAMPÃO EM AÇO GALV. D=100mm (4') - UN
MAO DE OBRA |  | Unidade | Coeficiente | Preço | Total
I0043 | AJUDANTE DE ENCANADOR | H | 0.25 | 5.6 | 1.4
I2320 | ENCANADOR | H | 0.25 | 7.2 | 1.8
|  |  |  | Total: | 3.2
MATERIAIS
I1929 | TAMPÃO AÇO GALVANIZADO 100MM (4') | UN | 1 | 24.33 | 24.33
|  |  |  | Total: | 24.33
|  |  | Total Simples: |  | 27.53
|  |  | Encargos Sociais: |  | 2.78
|  |  | Valor BDI: |  | 0
|  |  | Valor Geral: |  | 30.3143
C2305 - TAMPÃO E RUFO DE FIBROCIMENTO - M
MAO DE OBRA |  | Unidade | Coeficiente | Preço | Total
I0047 | AJUDANTE DE TELHADISTA | H | 0.12 | 5.6 | 0.672
I2070 | TELHADISTA | H | 0.12 | 7.2 | 0.864
|  |  |  | Total: | 1.536
MATERIAIS
I1514 | MASSA DE VEDAÇÃO | KG | 0.327 | 11.8 | 3.8586
I1835 | RUFO FIBROCIMENTO (CANALETE 90) | UN | 1.09 | 51.71 | 56.3639
I1932 | TAMPÃO FIBROCIMENTO (CANALETE 90) | UN | 1.09 | 22.41 | 24.4269
|  |  |  | Total: | 84.6494
|  |  | Total Simples: |  | 86.1854
|  |  | Encargos Sociais: |  | 1.33
|  |  | Valor BDI: |  | 0
|  |  | Valor Geral: |  | 87.5219
C2304 - TAMPÃO DE FIBROCIMENTO P/TELHA KALHETÃO - M
MAO DE OBRA |  | Unidade | Coeficiente | Preço | Total
I0047 | AJUDANTE DE TELHADISTA | H | 0.12 | 5.6 | 0.672
I2070 | TELHADISTA | H | 0.12 | 7.2 | 0.864
|  |  |  | Total: | 1.536
MATERIAIS
I1514 | MASSA DE VEDAÇÃO | KG | 0.3 | 11.8 | 3.54
I1934 | TAMPÃO FIBROCIMENTO (KALHETÃO) | UN | 1.12 | 22.49 | 25.1888
|  |  |  | Total: | 28.7288
|  |  | Total Simples: |  | 30.2648
|  |  | Encargos Sociais: |  | 1.34
|  |  | Valor BDI: |  | 0
|  |  | Valor Geral: |  | 31.6013
C2309 - TAMPÃO EM AÇO GALV. D=65mm(2 1/2") À 80mm(3") - UN
MAO DE OBRA |  | Unidade | Coeficiente | Preço | Total
I0043 | AJUDANTE DE ENCANADOR | H | 0.2 | 5.6 | 1.12
I2320 | ENCANADOR | H | 0.2 | 7.2 | 1.44
|  |  |  | Total: | 2.56
MATERIAIS
I1930 | TAMPÃO AÇO GALVANIZADO 65MM (2 1/2') | UN | 1 | 15 | 15
|  |  |  | Total: | 15
|  |  | Total Simples: |  | 17.56
|  |  | Encargos Sociais: |  | 2.23
|  |  | Valor BDI: |  | 0
|  |  | Valor Geral: |  | 19.7875
C2308 - TAMPÃO EM AÇO GALV. D=32mm (1 1/4") À 50mm(2") - UN
MAO DE OBRA |  | Unidade | Coeficiente | Preço | Total
I0043 | AJUDANTE DE ENCANADOR | H | 0.18 | 5.6 | 1.008
I2320 | ENCANADOR | H | 0.18 | 7.2 | 1.296
|  |  |  | Total: | 2.304
MATERIAIS
I1928 | TAMPÃO AÇO GALVANIZADO (32MM) 1 1/4' | UN | 1 | 7.8 | 7.8
|  |  |  | Total: | 7.8
|  |  | Total Simples: |  | 10.104
|  |  | Encargos Sociais: |  | 2.01
|  |  | Valor BDI: |  | 0
|  |  | Valor Geral: |  | 12.1087
C1251 - ESCADA DE MARINHEIRO,C/TUBO GALVANIZADO 3/4",H=VAR - M
MAO DE OBRA |  | Unidade | Coeficiente | Preço | Total
I0043 | AJUDANTE DE ENCANADOR | H | 1.5 | 5.6 | 8.4
I2391 | PEDREIRO | H | 3 | 7.2 | 21.6
I2543 | SERVENTE | H | 3 | 4.88 | 14.64
|  |  |  | Total: | 44.64
MATERIAIS
I0108 | AREIA GROSSA | M3 | 0.015 | 50 | 0.75
I0805 | CIMENTO PORTLAND | KG | 4 | 0.5 | 2
I0878 | COTOVELO AÇO GALVANIZADO DE 3/4'' | UN | 8 | 4.87 | 38.96
I2167 | TUBO AÇO GALVANIZADO DE 20MM (3/4') | M | 4.5 | 10.5 | 47.25
|  |  |  | Total: | 88.96
|  |  | Total Simples: |  | 133.6
|  |  | Encargos Sociais: |  | 38.84
|  |  | Valor BDI: |  | 0
|  |  | Valor Geral: |  | 172.4413
C1252 - ESCADA HELICOIDAL,PRÉ-MOLDADA CONCRETO,D=1,0M - M
MAO DE OBRA |  | Unidade | Coeficiente | Preço | Total
I2391 | PEDREIRO | H | 4 | 7.2 | 28.8
I2543 | SERVENTE | H | 4 | 4.88 | 19.52
|  |  |  | Total: | 48.32
MATERIAIS
I0108 | AREIA GROSSA | M3 | 0.018 | 50 | 0.9
I0805 | CIMENTO PORTLAND | KG | 1.1 | 0.5 | 0.55
I1093 | ESCADA HELICOIDAL PM CONCRETO D=1,0M | M | 1.1 | 538.4615 | 592.3077
|  |  |  | Total: | 593.7577
|  |  | Total Simples: |  | 642.0777
|  |  | Encargos Sociais: |  | 42.04
|  |  | Valor BDI: |  | 0
|  |  | Valor Geral: |  | 684.1209
C1253 - ESCAVAÇÃO, CARGA E TRANSPORTE DE TERRA RETIRADA DE CAVA ABERTA P/ PLANTIO .ATÉ 5KM - M3
EQUIPAMENTOS (CHORARIO) |  | Unidade | Coeficiente | Preço | Total
I0690 | CAMINHÃO BASCULANTE 6 M3 (CHP) | H | 0.3852 | 99.7109 | 38.4086
|  |  |  | Total: | 38.4086
MAO DE OBRA
I2543 | SERVENTE | H | 4.081 | 4.88 | 19.9153
|  |  |  | Total: | 19.9153
|  |  | Total Simples: |  | 58.3239
|  |  | Encargos Sociais: |  | 20.01
|  |  | Valor BDI: |  | 0
|  |  | Valor Geral: |  | 78.3335
C1254 - ESCAVAÇÃO MANUAL CAMPO ABERTO EM ROCHA C/EXPLOS.PERF.MEC. - 6,01 A 8,00M - M3
EQUIPAMENTOS (CHORARIO) |  | Unidade | Coeficiente | Preço | Total
I0728 | COMPRESSOR DE AR 250 PCM (CHP) | H | 0.0634 | 78.5809 | 4.982
I0759 | PERFURATRIZ PNEUMÁTICA (CHP) | H | 0.19 | 9.7449 | 1.8515
|  |  |  | Total: | 6.8335
MAO DE OBRA
I2543 | SERVENTE | H | 17.55 | 4.88 | 85.644
|  |  |  | Total: | 85.644
MATERIAIS
I0966 | DINAMITE 40% | KG | 0.2 | 11 | 2.2
I2326 | ESPOLETA | UN | 3 | 2.35 | 7.05
I2329 | ESTOPIM | M | 3 | 2.75 | 8.25
|  |  |  | Total: | 17.5
|  |  | Total Simples: |  | 109.9776
|  |  | Encargos Sociais: |  | 76.28
|  |  | Valor BDI: |  | 0
|  |  | Valor Geral: |  | 186.2605
C2303 - TAMPÃO DE FIBROCIMENTO P/TELHA KALHETA DELTA - M
MAO DE OBRA |  | Unidade | Coeficiente | Preço | Total
I0047 | AJUDANTE DE TELHADISTA | H | 0.15 | 5.6 | 0.84
I2070 | TELHADISTA | H | 0.15 | 7.2 | 1.08
|  |  |  | Total: | 1.92
MATERIAIS
I1514 | MASSA DE VEDAÇÃO | KG | 0.34 | 11.8 | 4.012
I1582 | PARAFUSO N.12X25MM | UN | 4.54 | 0.62 | 2.8148
I1933 | TAMPÃO FIBROCIMENTO (KALHETA DELTA) | UN | 2.27 | 15.71 | 35.6617
|  |  |  | Total: | 42.4885
|  |  | Total Simples: |  | 44.4085
|  |  | Encargos Sociais: |  | 1.67
|  |  | Valor BDI: |  | 0
|  |  | Valor Geral: |  | 46.0791
C1255 - ESCAVAÇÃO MANUAL C/ APIL. FUNDO P/ CAIXA EM ALVENARIA - M3
MAO DE OBRA |  | Unidade | Coeficiente | Preço | Total
I2543 | SERVENTE | H | 4.63 | 4.88 | 22.5944
|  |  |  | Total: | 22.5944
|  |  | Total Simples: |  | 22.5944
|  |  | Encargos Sociais: |  | 19.66
|  |  | Valor BDI: |  | 0
|  |  | Valor Geral: |  | 42.2538
C2302 - TAMPO DE AÇO INOX P/ BANCADAS - M2
MAO DE OBRA |  | Unidade | Coeficiente | Preço | Total
I2391 | PEDREIRO | H | 3 | 7.2 | 21.6
I2543 | SERVENTE | H | 3 | 4.88 | 14.64
|  |  |  | Total: | 36.24
MATERIAIS
I0827 | CONCRETO USINADO FCK=10 MPA | M3 | 0.08 | 236 | 18.88
I1090 | EMULSÃO ASFALTICA | KG | 1.05 | 7.72 | 8.106
I1926 | TAMPO DE AÇO INOX P/ BANCADAS | M2 | 1 | 274.9 | 274.9
|  |  |  | Total: | 301.886
|  |  | Total Simples: |  | 338.126
|  |  | Encargos Sociais: |  | 31.53
|  |  | Valor BDI: |  | 0
|  |  | Valor Geral: |  | 369.6584
C1256 - ESCAVAÇÃO MANUAL CAMPO ABERTO EM TERRA ATÉ 2M - M3
MAO DE OBRA |  | Unidade | Coeficiente | Preço | Total
I2543 | SERVENTE | H | 2.93 | 4.88 | 14.2984
|  |  |  | Total: | 14.2984
|  |  | Total Simples: |  | 14.2984
|  |  | Encargos Sociais: |  | 12.44
|  |  | Valor BDI: |  | 0
|  |  | Valor Geral: |  | 26.7394
C2301 - TAMPA NORMAL P/DUTO PERFURADO, ATE (100X100)mm - M
MAO DE OBRA |  | Unidade | Coeficiente | Preço | Total
I0042 | AJUDANTE DE ELETRICISTA | H | 0.75 | 5.6 | 4.2
I2312 | ELETRICISTA | H | 0.75 | 7.2 | 5.4
|  |  |  | Total: | 9.6
MATERIAIS
I1923 | TAMPA NORMAL P/DUTO PERFURADO,ATE (100X100)MM | M | 1 | 36.33 | 36.33
|  |  |  | Total: | 36.33
|  |  | Total Simples: |  | 45.93
|  |  | Encargos Sociais: |  | 8.35
|  |  | Valor BDI: |  | 0
|  |  | Valor Geral: |  | 54.283
C1257 - ESCAVAÇÃO MANUAL CAMPO ABERTO EM TERRA, DE 2,01 A 4,00M - M3
MAO DE OBRA |  | Unidade | Coeficiente | Preço | Total
I2543 | SERVENTE | H | 3.49 | 4.88 | 17.0312
|  |  |  | Total: | 17.0312
|  |  | Total Simples: |  | 17.0312
|  |  | Encargos Sociais: |  | 14.82
|  |  | Valor BDI: |  | 0
|  |  | Valor Geral: |  | 31.85
C1258 - ESCAVAÇÃO MANUAL CAMPO ABERTO EM TERRA, DE 4,00 A 6,00M - M3
MAO DE OBRA |  | Unidade | Coeficiente | Preço | Total
I2543 | SERVENTE | H | 4.05 | 4.88 | 19.764
|  |  |  | Total: | 19.764
|  |  | Total Simples: |  | 19.764
|  |  | Encargos Sociais: |  | 17.2
|  |  | Valor BDI: |  | 0
|  |  | Valor Geral: |  | 36.9607
C2300 - TAMPA NORMAL P/ DUTO PERFURADO, ATE (100 X200)mm - M
MAO DE OBRA |  | Unidade | Coeficiente | Preço | Total
I0042 | AJUDANTE DE ELETRICISTA | H | 1.1 | 5.6 | 6.16
I2312 | ELETRICISTA | H | 1.1 | 7.2 | 7.92
|  |  |  | Total: | 14.08
MATERIAIS
I1922 | TAMPA NORMAL P/ DUTO PERFURADO, ATE (100X200)MM | M | 1 | 45.3 | 45.3
|  |  |  | Total: | 45.3
|  |  | Total Simples: |  | 59.38
|  |  | Encargos Sociais: |  | 12.25
|  |  | Valor BDI: |  | 0
|  |  | Valor Geral: |  | 71.631
C1272 - ESCORAMENTO COMUM DE VALAS TIPO CONTÍNUO C/PRANCHAS PEROBA - M2
MAO DE OBRA |  | Unidade | Coeficiente | Preço | Total
I0498 | CARPINTEIRO | H | 1.4 | 7.2 | 10.08
I2543 | SERVENTE | H | 2.8 | 4.88 | 13.664
|  |  |  | Total: | 23.744
MATERIAIS
I1094 | ESCORA DE 20CM | M | 0.14 | 8.15 | 1.141
I1349 | PRANCHA 6 X 16 CM | M | 0.15 | 24.3 | 3.645
I1723 | PRANCHA 3 X 16 CM | M | 1.25 | 14.6 | 18.25
I1724 | PREGO | KG | 0.2 | 9.4 | 1.88
|  |  |  | Total: | 24.916
|  |  | Total Simples: |  | 48.66
|  |  | Encargos Sociais: |  | 20.66
|  |  | Valor BDI: |  | 0
|  |  | Valor Geral: |  | 69.3197
C1271 - LOCAÇÃO MENSAL DE ESCORA METÁLICA P/VIGAS/LAJES - M2
MAO DE OBRA |  | Unidade | Coeficiente | Preço | Total
I2543 | SERVENTE | H | 0.1 | 4.88 | 0.488
|  |  |  | Total: | 0.488
MATERIAIS
I1095 | ESCORA METALICA - LOCAÇÃO | UN | 1 | 8 | 8
|  |  |  | Total: | 8
|  |  | Total Simples: |  | 8.488
|  |  | Encargos Sociais: |  | 0.42
|  |  | Valor BDI: |  | 0
|  |  | Valor Geral: |  | 8.9126
C1270 - ESCAVAÇÃO MECAN. CAMPO ABERTO EM TERRA EXCETO ROCHA ATÉ 8M - M3
EQUIPAMENTOS (CHORARIO) |  | Unidade | Coeficiente | Preço | Total
I0779 | TRATOR DE ESTEIRAS C/LÂMINA E ESC. HP 155 (CHP) | H | 0.0167 | 220.7016 | 3.6857
|  |  |  | Total: | 3.6857
|  |  | Total Simples: |  | 3.6857
|  |  | Encargos Sociais: |  | 0.15
|  |  | Valor BDI: |  | 0
|  |  | Valor Geral: |  | 3.8368
C2316 - TAPUME DE CHAPA DE MADEIRA COMPENSADA E= 6mm C/ABERTURA E PORTÃO - M2
MAO DE OBRA |  | Unidade | Coeficiente | Preço | Total
I0498 | CARPINTEIRO | H | 0.8 | 7.2 | 5.76
I2543 | SERVENTE | H | 0.8 | 4.88 | 3.904
|  |  |  | Total: | 9.664
MATERIAIS
I0527 | CHAPA COMPENSADO RESINAD0 6MM (1.10 X 2.20M) | M2 | 1.1 | 9.14 | 10.054
I1160 | FERRAGEM PARA PORTAO DE TAPUME | KG | 0.5 | 6.66 | 3.33
I1691 | PONTALETE / BARROTE DE 3"x3" | M | 3.15 | 14.79 | 46.5885
I1724 | PREGO | KG | 0.15 | 9.4 | 1.41
|  |  |  | Total: | 61.3825
|  |  | Total Simples: |  | 71.0465
|  |  | Encargos Sociais: |  | 8.41
|  |  | Valor BDI: |  | 0
|  |  | Valor Geral: |  | 79.4551
C2315 - TAPETE TIPO TABACOW, ESP. ATÉ 6mm - M2
MATERIAIS |  | Unidade | Coeficiente | Preço | Total
I1939 | TAPETE TIPO TABACOW,ATE 6MM (COLOCADO) | M2 | 1.1 | 52.57 | 57.827
|  |  |  | Total: | 57.827
|  |  | Total Simples: |  | 57.827
|  |  | Encargos Sociais: |  | 0
|  |  | Valor BDI: |  | 0
|  |  | Valor Geral: |  | 57.827
C2318 - TAPUME DE TÁBUAS DE 3.ª SOBREPOSTAS - M2
MAO DE OBRA |  | Unidade | Coeficiente | Preço | Total
I0498 | CARPINTEIRO | H | 1 | 7.2 | 7.2
I2543 | SERVENTE | H | 0.6 | 4.88 | 2.928
|  |  |  | Total: | 10.128
MATERIAIS
I1691 | PONTALETE / BARROTE DE 3"x3" | M | 3.1 | 14.79 | 45.849
I1724 | PREGO | KG | 0.2 | 9.4 | 1.88
I1916 | TABUA DE 1" DE 3A. - L = 30cm | M | 1.2 | 6.18 | 7.416
|  |  |  | Total: | 55.145
|  |  | Total Simples: |  | 65.273
|  |  | Encargos Sociais: |  | 8.82
|  |  | Valor BDI: |  | 0
|  |  | Valor Geral: |  | 74.0854
C2317 - TAPUME DE TÁBUAS DE 3.ª C/ABERTURA E PORTÃO - M2
MAO DE OBRA |  | Unidade | Coeficiente | Preço | Total
I0498 | CARPINTEIRO | H | 1 | 7.2 | 7.2
I2543 | SERVENTE | H | 1 | 4.88 | 4.88
|  |  |  | Total: | 12.08
MATERIAIS
I1160 | FERRAGEM PARA PORTAO DE TAPUME | KG | 0.5 | 6.66 | 3.33
I1691 | PONTALETE / BARROTE DE 3"x3" | M | 3.15 | 14.79 | 46.5885
I1724 | PREGO | KG | 0.3 | 9.4 | 2.82
I1824 | RIPA DE PEROBA (MADEIRA DE 1A QUALIDADE) DE 1X5CM | M | 3.3 | 1.35 | 4.455
I1916 | TABUA DE 1" DE 3A. - L = 30cm | M | 1.1 | 6.18 | 6.798
|  |  |  | Total: | 63.9915
|  |  | Total Simples: |  | 76.0715
|  |  | Encargos Sociais: |  | 10.51
|  |  | Valor BDI: |  | 0
|  |  | Valor Geral: |  | 86.5823
C2319 - TARJETA CROMADA P/ JANELAS VENEZIANAS - UN
MAO DE OBRA |  | Unidade | Coeficiente | Preço | Total
I0041 | AJUDANTE DE CARPINTEIRO | H | 0.3 | 5.6 | 1.68
|  |  |  | Total: | 1.68
MATERIAIS
I1941 | TARGETA CROMADA P/JANELAS VENEZIANA | UN | 1 | 3.3 | 3.3
|  |  |  | Total: | 3.3
|  |  | Total Simples: |  | 4.98
|  |  | Encargos Sociais: |  | 1.46
|  |  | Valor BDI: |  | 0
|  |  | Valor Geral: |  | 6.4418
C1264 - ESCAVAÇÃO MANUAL CAMPO ABERTO EM ROCHA C/EXPLOS.PERF.MEC. - 2,01 A 4,00M - M3
EQUIPAMENTOS (CHORARIO) |  | Unidade | Coeficiente | Preço | Total
I0728 | COMPRESSOR DE AR 250 PCM (CHP) | H | 0.0567 | 78.5809 | 4.4555
I0759 | PERFURATRIZ PNEUMÁTICA (CHP) | H | 0.17 | 9.7449 | 1.6566
|  |  |  | Total: | 6.1121
MAO DE OBRA
I2543 | SERVENTE | H | 14.85 | 4.88 | 72.468
|  |  |  | Total: | 72.468
MATERIAIS
I0966 | DINAMITE 40% | KG | 0.2 | 11 | 2.2
I2326 | ESPOLETA | UN | 3 | 2.35 | 7.05
I2329 | ESTOPIM | M | 3 | 2.75 | 8.25
|  |  |  | Total: | 17.5
|  |  | Total Simples: |  | 96.0802
|  |  | Encargos Sociais: |  | 64.63
|  |  | Valor BDI: |  | 0
|  |  | Valor Geral: |  | 160.7127
C1265 - ESCAVAÇÃO MANUAL CAMPO ABERTO EM ROCHA C/EXPLOS.PERF.MEC. - 4,01 A 6,00M - M3
EQUIPAMENTOS (CHORARIO) |  | Unidade | Coeficiente | Preço | Total
I0728 | COMPRESSOR DE AR 250 PCM (CHP) | H | 0.06 | 78.5809 | 4.7149
I0759 | PERFURATRIZ PNEUMÁTICA (CHP) | H | 0.18 | 9.7449 | 1.7541
|  |  |  | Total: | 6.469
MAO DE OBRA
I2543 | SERVENTE | H | 16.2 | 4.88 | 79.056
|  |  |  | Total: | 79.056
MATERIAIS
I0966 | DINAMITE 40% | KG | 0.2 | 11 | 2.2
I2326 | ESPOLETA | UN | 3 | 2.35 | 7.05
I2329 | ESTOPIM | M | 3 | 2.75 | 8.25
|  |  |  | Total: | 17.5
|  |  | Total Simples: |  | 103.0249
|  |  | Encargos Sociais: |  | 70.46
|  |  | Valor BDI: |  | 0
|  |  | Valor Geral: |  | 173.4821
C1262 - ESCAVAÇÃO MANUAL CAMPO ABERTO EM ROCHA C/EXPLOS.PERF.MAN. - 6,01 A 8,00M - M3
MAO DE OBRA |  | Unidade | Coeficiente | Preço | Total
I0500 | CAVOUQUEIRO | H | 5.4 | 4.88 | 26.352
I2543 | SERVENTE | H | 17.55 | 4.88 | 85.644
|  |  |  | Total: | 111.996
MATERIAIS
I0966 | DINAMITE 40% | KG | 0.2 | 11 | 2.2
I2326 | ESPOLETA | UN | 3 | 2.35 | 7.05
I2329 | ESTOPIM | M | 3 | 2.75 | 8.25
|  |  |  | Total: | 17.5
|  |  | Total Simples: |  | 129.496
|  |  | Encargos Sociais: |  | 97.44
|  |  | Valor BDI: |  | 0
|  |  | Valor Geral: |  | 226.9437
C2310 - TAMPÃO DE FERRO FUNDIDO P/ POÇO DE VISITA DE DIAM-=1 M - UN
MAO DE OBRA |  | Unidade | Coeficiente | Preço | Total
I2391 | PEDREIRO | H | 1.5 | 7.2 | 10.8
I2543 | SERVENTE | H | 1.5 | 4.88 | 7.32
|  |  |  | Total: | 18.12
MATERIAIS
I0109 | AREIA MEDIA | M3 | 0.0219 | 46 | 1.0074
I0805 | CIMENTO PORTLAND | KG | 9.94 | 0.5 | 4.97
I1931 | TAMPÃO FERRO FUNDIDO PARA POÇO DE VISITA T-170 | UN | 1 | 558.5 | 558.5
|  |  |  | Total: | 564.4774
|  |  | Total Simples: |  | 582.5974
|  |  | Encargos Sociais: |  | 15.76
|  |  | Valor BDI: |  | 0
|  |  | Valor Geral: |  | 598.3636
C1263 - ESCAVAÇÃO MANUAL CAMPO ABERTO EM ROCHA C/EXPLOS.PERF.MAN. ATÉ 2M - M3
MAO DE OBRA |  | Unidade | Coeficiente | Preço | Total
I0500 | CAVOUQUEIRO | H | 5.4 | 4.88 | 26.352
I2543 | SERVENTE | H | 13.5 | 4.88 | 65.88
|  |  |  | Total: | 92.232
MATERIAIS
I0966 | DINAMITE 40% | KG | 0.2 | 11 | 2.2
I2326 | ESPOLETA | UN | 3 | 2.35 | 7.05
I2329 | ESTOPIM | M | 3 | 2.75 | 8.25
|  |  |  | Total: | 17.5
|  |  | Total Simples: |  | 109.732
|  |  | Encargos Sociais: |  | 80.25
|  |  | Valor BDI: |  | 0
|  |  | Valor Geral: |  | 189.9831
C2312 - TANQUE DE LOUÇA C/COLUNA - UN
MAO DE OBRA |  | Unidade | Coeficiente | Preço | Total
I0043 | AJUDANTE DE ENCANADOR | H | 3 | 5.6 | 16.8
I2320 | ENCANADOR | H | 3 | 7.2 | 21.6
|  |  |  | Total: | 38.4
MATERIAIS
I0851 | CONJUNTO FIXAÇÃO P/TANQUE | UN | 1 | 21.63 | 21.63
I1180 | FITA DE VEDAÇÃO | M | 0.75 | 0.38 | 0.285
I1861 | SIFÃO CROMADO 1 1/4"X1 1/2" | UN | 1 | 67.78 | 67.78
I1937 | TANQUE DE LOUÇA BRANCA COM COLUNA | UN | 1 | 199.2 | 199.2
I2271 | VÁLVULA DE METAL 1 1/4" | UN | 1 | 28.73 | 28.73
|  |  |  | Total: | 317.625
|  |  | Total Simples: |  | 356.025
|  |  | Encargos Sociais: |  | 33.41
|  |  | Valor BDI: |  | 0
|  |  | Valor Geral: |  | 389.4368
C1268 - ESCAVAÇÃO MECAN. CAMPO ABERTO EM TERRA EXCETO ROCHA ATÉ 4M - M3
EQUIPAMENTOS (CHORARIO) |  | Unidade | Coeficiente | Preço | Total
I0779 | TRATOR DE ESTEIRAS C/LÂMINA E ESC. HP 155 (CHP) | H | 0.0115 | 220.7016 | 2.5381
|  |  |  | Total: | 2.5381
|  |  | Total Simples: |  | 2.5381
|  |  | Encargos Sociais: |  | 0.1
|  |  | Valor BDI: |  | 0
|  |  | Valor Geral: |  | 2.6422
C2311 - TANQUE DE AÇO INOXIDÁVEL - UN
MAO DE OBRA |  | Unidade | Coeficiente | Preço | Total
I0043 | AJUDANTE DE ENCANADOR | H | 3 | 5.6 | 16.8
I2320 | ENCANADOR | H | 3 | 7.2 | 21.6
|  |  |  | Total: | 38.4
MATERIAIS
I0851 | CONJUNTO FIXAÇÃO P/TANQUE | UN | 1 | 21.63 | 21.63
I1180 | FITA DE VEDAÇÃO | M | 0.75 | 0.38 | 0.285
I1862 | SIFÃO CROMADO 1 1/4"X2" | UN | 1 | 86 | 86
I1935 | TANQUE DE AÇO INOXIDÁVEL | UN | 1 | 273.87 | 273.87
I2271 | VÁLVULA DE METAL 1 1/4" | UN | 1 | 28.73 | 28.73
|  |  |  | Total: | 410.515
|  |  | Total Simples: |  | 448.915
|  |  | Encargos Sociais: |  | 33.41
|  |  | Valor BDI: |  | 0
|  |  | Valor Geral: |  | 482.3268
C1269 - ESCAVAÇÃO MECAN. CAMPO ABERTO EM TERRA EXCETO ROCHA ATÉ 6M - M3
EQUIPAMENTOS (CHORARIO) |  | Unidade | Coeficiente | Preço | Total
I0779 | TRATOR DE ESTEIRAS C/LÂMINA E ESC. HP 155 (CHP) | H | 0.0141 | 220.7016 | 3.1119
|  |  |  | Total: | 3.1119
|  |  | Total Simples: |  | 3.1119
|  |  | Encargos Sociais: |  | 0.13
|  |  | Valor BDI: |  | 0
|  |  | Valor Geral: |  | 3.2395
C2314 - TAPETE TIPO TABACOW ESP. 6,01mm <= ESP <= 10mm - M2
MATERIAIS |  | Unidade | Coeficiente | Preço | Total
I1938 | TAPETE TIPO TABACOW, DE 6MM A 10MM (COLOCADO) | M2 | 1.1 | 65.13 | 71.643
|  |  |  | Total: | 71.643
|  |  | Total Simples: |  | 71.643
|  |  | Encargos Sociais: |  | 0
|  |  | Valor BDI: |  | 0
|  |  | Valor Geral: |  | 71.643
C1266 - ESCAVAÇÃO MANUAL CAMPO ABERTO EM ROCHA C/EXPLOS.PERF.MEC. ATÉ 2M - M3
EQUIPAMENTOS (CHORARIO) |  | Unidade | Coeficiente | Preço | Total
I0728 | COMPRESSOR DE AR 250 PCM (CHP) | H | 0.0533 | 78.5809 | 4.1884
I0759 | PERFURATRIZ PNEUMÁTICA (CHP) | H | 0.16 | 9.7449 | 1.5592
|  |  |  | Total: | 5.7476
MAO DE OBRA
I2543 | SERVENTE | H | 13.5 | 4.88 | 65.88
|  |  |  | Total: | 65.88
MATERIAIS
I0966 | DINAMITE 40% | KG | 0.2 | 11 | 2.2
I2326 | ESPOLETA | UN | 3 | 2.35 | 7.05
I2329 | ESTOPIM | M | 3 | 2.75 | 8.25
|  |  |  | Total: | 17.5
|  |  | Total Simples: |  | 89.1275
|  |  | Encargos Sociais: |  | 58.8
|  |  | Valor BDI: |  | 0
|  |  | Valor Geral: |  | 147.9344
C2313 - TANQUE PRÉ-MOLDADO DE CONCRETO (0.80X0.70)m - UN
MAO DE OBRA |  | Unidade | Coeficiente | Preço | Total
I0043 | AJUDANTE DE ENCANADOR | H | 1.5 | 5.6 | 8.4
I2320 | ENCANADOR | H | 1.5 | 7.2 | 10.8
|  |  |  | Total: | 19.2
MATERIAIS
I0108 | AREIA GROSSA | M3 | 0.018 | 50 | 0.9
I0805 | CIMENTO PORTLAND | KG | 3.35 | 0.5 | 1.675
I1180 | FITA DE VEDAÇÃO | M | 0.75 | 0.38 | 0.285
I1865 | SIFÃO PVC RIGIDO TIPO COPO DN 2"X2" | UN | 1 | 9.8 | 9.8
I1936 | TANQUE DE CONCRETO 80X70CM | UN | 1 | 76.9 | 76.9
I2130 | TORNEIRA DE PRESSÃO CROMADA DE USO GERAL 1/2' | UN | 1 | 28.4 | 28.4
I2273 | VÁLVULA DE PVC 2" | UN | 1 | 25.6 | 25.6
|  |  |  | Total: | 143.56
|  |  | Total Simples: |  | 162.76
|  |  | Encargos Sociais: |  | 16.71
|  |  | Valor BDI: |  | 0
|  |  | Valor Geral: |  | 179.4659
C1267 - ESCAVAÇÃO MECAN. CAMPO ABERTO EM TERRA EXCETO ROCHA ATÉ 2M - M3
EQUIPAMENTOS (CHORARIO) |  | Unidade | Coeficiente | Preço | Total
I0779 | TRATOR DE ESTEIRAS C/LÂMINA E ESC. HP 155 (CHP) | H | 0.01 | 220.7016 | 2.207
|  |  |  | Total: | 2.207
|  |  | Total Simples: |  | 2.207
|  |  | Encargos Sociais: |  | 0.09
|  |  | Valor BDI: |  | 0
|  |  | Valor Geral: |  | 2.2975
C1237 - ENCERAMENTO DE PISOS C/ DUAS DEMÃOS DE CÊRA - M2
MAO DE OBRA |  | Unidade | Coeficiente | Preço | Total
I0037 | AJUDANTE | H | 0.3 | 5.6 | 1.68
I0443 | CALAFETADOR | H | 0.75 | 7.2 | 5.4
|  |  |  | Total: | 7.08
MATERIAIS
I0508 | CERA | KG | 0.15 | 14.66 | 2.199
|  |  |  | Total: | 2.199
|  |  | Total Simples: |  | 9.279
|  |  | Encargos Sociais: |  | 6.16
|  |  | Valor BDI: |  | 0
|  |  | Valor Geral: |  | 15.4393
C1238 - ENCHIMENTO DE RASGO C/ARGAMASSA DIAM.= 15 A 25mm (1/2" A 1") - M
MAO DE OBRA |  | Unidade | Coeficiente | Preço | Total
I2391 | PEDREIRO | H | 0.15 | 7.2 | 1.08
I2543 | SERVENTE | H | 0.1 | 4.88 | 0.488
|  |  |  | Total: | 1.568
MATERIAIS
I0109 | AREIA MEDIA | M3 | 0.0002 | 46 | 0.0092
I0441 | CAL HIDRATADA | KG | 0.036 | 0.74 | 0.02664
I0805 | CIMENTO PORTLAND | KG | 0.003 | 0.5 | 0.0015
|  |  |  | Total: | 0.0373
|  |  | Total Simples: |  | 1.6053
|  |  | Encargos Sociais: |  | 1.36
|  |  | Valor BDI: |  | 0
|  |  | Valor Geral: |  | 2.9696
C1239 - ENCHIMENTO DE RASGO C/ARGAMASSA DIAM.= 32 A 50mm (1 1/4" A 2") - M
MAO DE OBRA |  | Unidade | Coeficiente | Preço | Total
I2391 | PEDREIRO | H | 0.2 | 7.2 | 1.44
I2543 | SERVENTE | H | 0.15 | 4.88 | 0.732
|  |  |  | Total: | 2.172
MATERIAIS
I0109 | AREIA MEDIA | M3 | 0.0005 | 46 | 0.023
I0441 | CAL HIDRATADA | KG | 0.073 | 0.74 | 0.05402
I0805 | CIMENTO PORTLAND | KG | 0.06 | 0.5 | 0.03
|  |  |  | Total: | 0.107
|  |  | Total Simples: |  | 2.279
|  |  | Encargos Sociais: |  | 1.89
|  |  | Valor BDI: |  | 0
|  |  | Valor Geral: |  | 4.1689
C1233 - EMULSÃO DE PAREDES INTERNAS OU CONCRETO 2 DEMÃOS DE RESINA ACRÍLICA - M2
MAO DE OBRA |  | Unidade | Coeficiente | Preço | Total
I0045 | AJUDANTE DE PINTOR | H | 0.1 | 5.6 | 0.56
I2395 | PINTOR | H | 0.18 | 7.2 | 1.296
|  |  |  | Total: | 1.856
MATERIAIS
I1818 | RESINA ACRÍLICA | L | 0.29 | 17 | 4.93
I1856 | SELADOR ACRÍLICO | L | 0.15 | 10.07 | 1.5105
|  |  |  | Total: | 6.4405
|  |  | Total Simples: |  | 8.2965
|  |  | Encargos Sociais: |  | 1.61
|  |  | Valor BDI: |  | 0
|  |  | Valor Geral: |  | 9.9114
C1234 - EMULSÃO DE PAREDES EXTERNAS 2 DEMÃOS EM RESINA ACRÍLICA - M2
MAO DE OBRA |  | Unidade | Coeficiente | Preço | Total
I0045 | AJUDANTE DE PINTOR | H | 0.15 | 5.6 | 0.84
I2395 | PINTOR | H | 1 | 7.2 | 7.2
|  |  |  | Total: | 8.04
MATERIAIS
I1818 | RESINA ACRÍLICA | L | 0.18 | 17 | 3.06
I1856 | SELADOR ACRÍLICO | L | 0.25 | 10.07 | 2.5175
|  |  |  | Total: | 5.5775
|  |  | Total Simples: |  | 13.6175
|  |  | Encargos Sociais: |  | 6.99
|  |  | Valor BDI: |  | 0
|  |  | Valor Geral: |  | 20.6131
C1235 - EMULSÃO DE RESINAS ACRÍLICAS EM CONCRETO - 2 DEMÃOS - M2
MAO DE OBRA |  | Unidade | Coeficiente | Preço | Total
I0045 | AJUDANTE DE PINTOR | H | 0.15 | 5.6 | 0.84
I2395 | PINTOR | H | 1 | 7.2 | 7.2
|  |  |  | Total: | 8.04
MATERIAIS
I1818 | RESINA ACRÍLICA | L | 0.18 | 17 | 3.06
I1857 | SELADOR ACRÍLICO P/CONCRETO | L | 0.25 | 18.15 | 4.5375
|  |  |  | Total: | 7.5975
|  |  | Total Simples: |  | 15.6375
|  |  | Encargos Sociais: |  | 6.99
|  |  | Valor BDI: |  | 0
|  |  | Valor Geral: |  | 22.6331
C1236 - ENCAIXOTAMENTO DE EDIFICAÇÕES - M2
MAO DE OBRA |  | Unidade | Coeficiente | Preço | Total
I0041 | AJUDANTE DE CARPINTEIRO | H | 1 | 5.6 | 5.6
I0498 | CARPINTEIRO | H | 1.6 | 7.2 | 11.52
|  |  |  | Total: | 17.12
MATERIAIS
I0791 | CHUMBADOR DE 3/8'' | UN | 1.34 | 2 | 2.68
I1691 | PONTALETE / BARROTE DE 3"x3" | M | 2.5 | 14.79 | 36.975
I1724 | PREGO | KG | 0.2 | 9.4 | 1.88
I1916 | TABUA DE 1" DE 3A. - L = 30cm | M | 0.7 | 6.18 | 4.326
|  |  |  | Total: | 45.861
|  |  | Total Simples: |  | 62.981
|  |  | Encargos Sociais: |  | 14.9
|  |  | Valor BDI: |  | 0
|  |  | Valor Geral: |  | 77.8771
C1232 - IMPERMEABILIZAÇÃO À BASE DE EMULSÃO ASFÁLTICA ESTRUTURADA C/ VÉU DE FIBRA DE VIDRO C/ PINTURA DEFLETIVA - M2
MAO DE OBRA |  | Unidade | Coeficiente | Preço | Total
I0039 | AJUDANTE DE APLICADOR DE IMPERMEABILIZAÇÃO | H | 0.5 | 5.6 | 2.8
I0091 | APLICADOR IMPERMEABILIZAÇÃO | H | 0.5 | 7.2 | 3.6
|  |  |  | Total: | 6.4
MATERIAIS
I1090 | EMULSÃO ASFALTICA | KG | 6 | 7.72 | 46.32
I2086 | TINTA ALUMÍNIO DE BASE ASFÁLTICA | L | 0.3 | 27 | 8.1
I2099 | TINTA PRIMARIA | L | 0.8 | 1.95 | 1.56
I2292 | VÉU DE FIBRA DE VIDRO | M2 | 3.5 | 5.83 | 20.405
|  |  |  | Total: | 76.385
|  |  | Total Simples: |  | 82.785
|  |  | Encargos Sociais: |  | 5.57
|  |  | Valor BDI: |  | 0
|  |  | Valor Geral: |  | 88.3536
C1250 - ENVELOPE DE CONCRETO P/PROTEÇÃO DE TUBO PVC ENTERRADO - M
MAO DE OBRA |  | Unidade | Coeficiente | Preço | Total
I2391 | PEDREIRO | H | 0.12 | 7.2 | 0.864
I2543 | SERVENTE | H | 0.39 | 4.88 | 1.9032
|  |  |  | Total: | 2.7672
MATERIAIS
I0109 | AREIA MEDIA | M3 | 0.018 | 46 | 0.828
I0280 | BRITA | M3 | 0.023 | 56 | 1.288
I0805 | CIMENTO PORTLAND | KG | 7.796 | 0.5 | 3.898
|  |  |  | Total: | 6.014
|  |  | Total Simples: |  | 8.7812
|  |  | Encargos Sociais: |  | 2.41
|  |  | Valor BDI: |  | 0
|  |  | Valor Geral: |  | 11.1889
C1248 - ENVELOPE DE CONCRETO P/TUBOS PVC ENTERRADO, TIPO C, FCK= 13,5MPa - M3
EQUIPAMENTOS (CHORARIO) |  | Unidade | Coeficiente | Preço | Total
I0682 | BETONEIRA ELÉTRICA 580L (CHP) | H | 0.714 | 13.8268 | 9.8723
|  |  |  | Total: | 9.8723
MAO DE OBRA
I2391 | PEDREIRO | H | 5 | 7.2 | 36
I2543 | SERVENTE | H | 17.93 | 4.88 | 87.4984
|  |  |  | Total: | 123.4984
MATERIAIS
I0109 | AREIA MEDIA | M3 | 0.9222 | 46 | 42.4212
I0280 | BRITA | M3 | 0.836 | 56 | 46.816
I0805 | CIMENTO PORTLAND | KG | 281 | 0.5 | 140.5
|  |  |  | Total: | 229.7372
|  |  | Total Simples: |  | 363.1079
|  |  | Encargos Sociais: |  | 111.93
|  |  | Valor BDI: |  | 0
|  |  | Valor Geral: |  | 475.0369
C1246 - ENTELAMENTO DE EDIFICAÇÕES C/PASSARELA DE TÁBUAS DE 1"x12" DE 2º - M2
MAO DE OBRA |  | Unidade | Coeficiente | Preço | Total
I0041 | AJUDANTE DE CARPINTEIRO | H | 5 | 5.6 | 28
I0498 | CARPINTEIRO | H | 4.5 | 7.2 | 32.4
|  |  |  | Total: | 60.4
MATERIAIS
I1691 | PONTALETE / BARROTE DE 3"x3" | M | 3.4 | 14.79 | 50.286
I1724 | PREGO | KG | 0.04 | 9.4 | 0.376
I1846 | SARRAFO DE 1"X4" | M | 0.9 | 4.74 | 4.266
I1915 | TABUA DE 1"X12" DE 2A. | M2 | 0.55 | 21.68 | 11.924
I2036 | TELA DE ARAME GALVANIZADO DE 2' FIO N.14 BWG | M2 | 1.1 | 15.83 | 17.413
|  |  |  | Total: | 84.265
|  |  | Total Simples: |  | 144.665
|  |  | Encargos Sociais: |  | 52.55
|  |  | Valor BDI: |  | 0
|  |  | Valor Geral: |  | 197.219
C1247 - ENTELAMENTO PREVENTIVO DE SUPERFÍCIE SUJEITA A TRINCAS P/RETRAÇÃO OU DILATAÇÃO TELA LARG.= 25cm - M
MAO DE OBRA |  | Unidade | Coeficiente | Preço | Total
I2391 | PEDREIRO | H | 0.05 | 7.2 | 0.36
|  |  |  | Total: | 0.36
MATERIAIS
I2033 | TELA ADESIVA DE POLIESTER 15CM | M | 1.05 | 5 | 5.25
|  |  |  | Total: | 5.25
|  |  | Total Simples: |  | 5.61
|  |  | Encargos Sociais: |  | 0.31
|  |  | Valor BDI: |  | 0
|  |  | Valor Geral: |  | 5.9232
C1244 - ENSECADEIRA DE PAREDE SIMPLES - M2
MAO DE OBRA |  | Unidade | Coeficiente | Preço | Total
I0498 | CARPINTEIRO | H | 2 | 7.2 | 14.4
I2543 | SERVENTE | H | 2 | 4.88 | 9.76
|  |  |  | Total: | 24.16
MATERIAIS
I1094 | ESCORA DE 20CM | M | 0.23 | 8.15 | 1.8745
I1349 | PRANCHA 6 X 16 CM | M | 2.56 | 24.3 | 62.208
I1724 | PREGO | KG | 0.2 | 9.4 | 1.88
|  |  |  | Total: | 65.9625
|  |  | Total Simples: |  | 90.1225
|  |  | Encargos Sociais: |  | 21.02
|  |  | Valor BDI: |  | 0
|  |  | Valor Geral: |  | 111.1441
C1245 - ENTELAMENTO CORRETIVO DE SUPERFÍCIE C/TRINCA P/RETRAÇÃO OU DILATAÇÃO TELA LARG.=15cm REF. CENT.LARG.=5cm - M
MAO DE OBRA |  | Unidade | Coeficiente | Preço | Total
I2391 | PEDREIRO | H | 0.155 | 7.2 | 1.116
I2543 | SERVENTE | H | 0.606 | 4.88 | 2.9573
|  |  |  | Total: | 4.0733
MATERIAIS
I0109 | AREIA MEDIA | M3 | 0.0001 | 46 | 0.0046
I0442 | CAL VIRGEM EM PO | KG | 0.007 | 0.85 | 0.00595
I2033 | TELA ADESIVA DE POLIESTER 15CM | M | 1.05 | 5 | 5.25
|  |  |  | Total: | 5.2606
|  |  | Total Simples: |  | 9.3338
|  |  | Encargos Sociais: |  | 3.55
|  |  | Valor BDI: |  | 0
|  |  | Valor Geral: |  | 12.878
C1242 - ENGATE PLÁSTICO (INSTALADO) - UN
MAO DE OBRA |  | Unidade | Coeficiente | Preço | Total
I2320 | ENCANADOR | H | 0.15 | 7.2 | 1.08
|  |  |  | Total: | 1.08
MATERIAIS
I1092 | ENGATE DE PVC | UN | 1 | 4.94 | 4.94
I1180 | FITA DE VEDAÇÃO | M | 1 | 0.38 | 0.38
|  |  |  | Total: | 5.32
|  |  | Total Simples: |  | 6.4
|  |  | Encargos Sociais: |  | 0.94
|  |  | Valor BDI: |  | 0
|  |  | Valor Geral: |  | 7.3397
C1243 - ENSECADEIRA DE PAREDE DUPLA - M2
MAO DE OBRA |  | Unidade | Coeficiente | Preço | Total
I0498 | CARPINTEIRO | H | 5 | 7.2 | 36
I2543 | SERVENTE | H | 5 | 4.88 | 24.4
|  |  |  | Total: | 60.4
MATERIAIS
I1094 | ESCORA DE 20CM | M | 0.58 | 8.15 | 4.727
I1349 | PRANCHA 6 X 16 CM | M | 6.47 | 24.3 | 157.221
I1724 | PREGO | KG | 0.3 | 9.4 | 2.82
|  |  |  | Total: | 164.768
|  |  | Total Simples: |  | 225.168
|  |  | Encargos Sociais: |  | 52.55
|  |  | Valor BDI: |  | 0
|  |  | Valor Geral: |  | 277.722
C1240 - ENCHIMENTO DE RASGO C/ARGAMASSA DIAM.= 65 A100mm (2 1/2" A 4") - M
MAO DE OBRA |  | Unidade | Coeficiente | Preço | Total
I2391 | PEDREIRO | H | 0.33 | 7.2 | 2.376
I2543 | SERVENTE | H | 0.21 | 4.88 | 1.0248
|  |  |  | Total: | 3.4008
MATERIAIS
I0109 | AREIA MEDIA | M3 | 0.0015 | 46 | 0.069
I0441 | CAL HIDRATADA | KG | 0.22 | 0.74 | 0.1628
I0805 | CIMENTO PORTLAND | KG | 0.18 | 0.5 | 0.09
|  |  |  | Total: | 0.3218
|  |  | Total Simples: |  | 3.7226
|  |  | Encargos Sociais: |  | 2.96
|  |  | Valor BDI: |  | 0
|  |  | Valor Geral: |  | 6.6816
C1241 - ENGATE CROMADO (INSTALADO) - UN
MAO DE OBRA |  | Unidade | Coeficiente | Preço | Total
I2320 | ENCANADOR | H | 0.15 | 7.2 | 1.08
|  |  |  | Total: | 1.08
MATERIAIS
I1091 | ENGATE CROMADO | UN | 1 | 16.06 | 16.06
I1180 | FITA DE VEDAÇÃO | M | 1 | 0.38 | 0.38
|  |  |  | Total: | 16.44
|  |  | Total Simples: |  | 17.52
|  |  | Encargos Sociais: |  | 0.94
|  |  | Valor BDI: |  | 0
|  |  | Valor Geral: |  | 18.4597
C1280 - ESMALTE DUAS DEMÃOS EM ESQUADRIAS DE MADEIRA - M2
MAO DE OBRA |  | Unidade | Coeficiente | Preço | Total
I0045 | AJUDANTE DE PINTOR | H | 0.35 | 5.6 | 1.96
I2395 | PINTOR | H | 0.4 | 7.2 | 2.88
|  |  |  | Total: | 4.84
MATERIAIS
I0035 | AGUARRAZ MINERAL | L | 0.04 | 10.46 | 0.4184
I1100 | ESMALTE SINTETICO | L | 0.16 | 12 | 1.92
I1199 | FUNDO BRANCO FOSCO NIVELADOR P/ MADEIRAS | L | 0.13 | 16.18 | 2.1034
I1347 | LIXA PARA MADEIRA/MASSA | UN | 0.4 | 0.55 | 0.22
|  |  |  | Total: | 4.6618
|  |  | Total Simples: |  | 9.5018
|  |  | Encargos Sociais: |  | 4.21
|  |  | Valor BDI: |  | 0
|  |  | Valor Geral: |  | 13.7131
C1281 - ESMALTE SINTÉTICO EM ESTRUTURA DE AÇO CARBONO 50 MICRA C/REVÓLVER - M2
MAO DE OBRA |  | Unidade | Coeficiente | Preço | Total
I0045 | AJUDANTE DE PINTOR | H | 0.07 | 5.6 | 0.392
I2395 | PINTOR | H | 0.13 | 7.2 | 0.936
|  |  |  | Total: | 1.328
MATERIAIS
I0035 | AGUARRAZ MINERAL | L | 0.033 | 10.46 | 0.34518
I1100 | ESMALTE SINTETICO | L | 0.176 | 12 | 2.112
I1346 | LIXA PARA FERRO | UN | 0.275 | 2.23 | 0.61325
|  |  |  | Total: | 3.0705
|  |  | Total Simples: |  | 4.3984
|  |  | Encargos Sociais: |  | 1.15
|  |  | Valor BDI: |  | 0
|  |  | Valor Geral: |  | 5.5539
C1282 - ESMALTE SINTÉTICO EM ESTRUTURA DE AÇO CARBONO 50 MICRA C/TRINCHA - M2
MAO DE OBRA |  | Unidade | Coeficiente | Preço | Total
I0045 | AJUDANTE DE PINTOR | H | 0.2 | 5.6 | 1.12
I2395 | PINTOR | H | 0.4 | 7.2 | 2.88
|  |  |  | Total: | 4
MATERIAIS
I0035 | AGUARRAZ MINERAL | L | 0.02 | 10.46 | 0.2092
I1100 | ESMALTE SINTETICO | L | 0.15 | 12 | 1.8
I1346 | LIXA PARA FERRO | UN | 0.25 | 2.23 | 0.5575
I2158 | TRINCHA 2' | UN | 0.08 | 3.82 | 0.3056
|  |  |  | Total: | 2.8723
|  |  | Total Simples: |  | 6.8723
|  |  | Encargos Sociais: |  | 3.48
|  |  | Valor BDI: |  | 0
|  |  | Valor Geral: |  | 10.3527
C1283 - ESPELHO TIPO CRISMETAL,MOD.P/WC (INSTALADO) - UN
MATERIAIS |  | Unidade | Coeficiente | Preço | Total
I1107 | ESPELHO TIPO CRISMETAL,MOD. P/WC (INSTALADO) | UN | 1 | 82.85 | 82.85
|  |  |  | Total: | 82.85
|  |  | Total Simples: |  | 82.85
|  |  | Encargos Sociais: |  | 0
|  |  | Valor BDI: |  | 0
|  |  | Valor Geral: |  | 82.85
C1278 - ESGOTAMENTO C/BOMBA ELÉTRICA DE IMERSÃO 1KW ATÉ 8M - M3
EQUIPAMENTOS (CHORARIO) |  | Unidade | Coeficiente | Preço | Total
I0684 | BOMBA ELÉTRICA P/DRENAGEM 1,3 HP (CHP) | H | 0.0417 | 1.0621 | 0.044292
|  |  |  | Total: | 0.0443
|  |  | Total Simples: |  | 0.044292
|  |  | Encargos Sociais: |  | 0
|  |  | Valor BDI: |  | 0
|  |  | Valor Geral: |  | 0.044292
C1277 - ESGOTAMENTO C/BOMBA ELÉTRICA DE IMERSÃO 2.7KW ATÉ 8M - M3
EQUIPAMENTOS (CHORARIO) |  | Unidade | Coeficiente | Preço | Total
I0685 | BOMBA ELÉTRICA P/DRENAGEM 3,6 HP (CHP) | H | 0.0222 | 2.4282 | 0.053907
|  |  |  | Total: | 0.0539
|  |  | Total Simples: |  | 0.053907
|  |  | Encargos Sociais: |  | 0
|  |  | Valor BDI: |  | 0
|  |  | Valor Geral: |  | 0.053907
C1279 - ESMALTE DUAS DEMÃOS EM ESQUADRIAS DE FERRO - M2
MAO DE OBRA |  | Unidade | Coeficiente | Preço | Total
I0045 | AJUDANTE DE PINTOR | H | 0.8 | 5.6 | 4.48
I2395 | PINTOR | H | 0.8 | 7.2 | 5.76
|  |  |  | Total: | 10.24
MATERIAIS
I0035 | AGUARRAZ MINERAL | L | 0.03 | 10.46 | 0.3138
I1100 | ESMALTE SINTETICO | L | 0.16 | 12 | 1.92
I1346 | LIXA PARA FERRO | UN | 0.3 | 2.23 | 0.669
I2293 | ZARCÃO | L | 0.12 | 15.49 | 1.8588
|  |  |  | Total: | 4.7616
|  |  | Total Simples: |  | 15.0016
|  |  | Encargos Sociais: |  | 8.91
|  |  | Valor BDI: |  | 0
|  |  | Valor Geral: |  | 23.9114
C1274 - ESCORAMENTO DE PROTEÇÃO EM EDIFICAÇÕES VIZINHAS - M2
MAO DE OBRA |  | Unidade | Coeficiente | Preço | Total
I0041 | AJUDANTE DE CARPINTEIRO | H | 1.5 | 5.6 | 8.4
I0498 | CARPINTEIRO | H | 0.9 | 7.2 | 6.48
|  |  |  | Total: | 14.88
MATERIAIS
I1691 | PONTALETE / BARROTE DE 3"x3" | M | 2.7 | 14.79 | 39.933
I1724 | PREGO | KG | 0.5 | 9.4 | 4.7
I1912 | TABUA DE 1"X12" DE 1A. | M2 | 1.3 | 70 | 91
|  |  |  | Total: | 135.633
|  |  | Total Simples: |  | 150.513
|  |  | Encargos Sociais: |  | 12.95
|  |  | Valor BDI: |  | 0
|  |  | Valor Geral: |  | 163.4601
C1273 - ESCORAMENTO CONTÍNUO P/GALERIA MOLDADA - M2
MAO DE OBRA |  | Unidade | Coeficiente | Preço | Total
I0498 | CARPINTEIRO | H | 1.5 | 7.2 | 10.8
I2543 | SERVENTE | H | 1.5 | 4.88 | 7.32
|  |  |  | Total: | 18.12
MATERIAIS
I1094 | ESCORA DE 20CM | M | 0.14 | 8.15 | 1.141
I1349 | PRANCHA 6 X 16 CM | M | 0.15 | 24.3 | 3.645
I1652 | PIQUETE DE PEROBA (MADEIRA DE 1A QUALIDADE) | M | 0.1 | 1.43 | 0.143
I1723 | PRANCHA 3 X 16 CM | M | 1.37 | 14.6 | 20.002
|  |  |  | Total: | 24.931
|  |  | Total Simples: |  | 43.051
|  |  | Encargos Sociais: |  | 15.77
|  |  | Valor BDI: |  | 0
|  |  | Valor Geral: |  | 58.8172
C1276 - ESFERA PRÉ-MOLDADA DE CONCRETO, DIAMETRO 40 CM - UN
MAO DE OBRA |  | Unidade | Coeficiente | Preço | Total
I2391 | PEDREIRO | H | 0.35 | 7.2 | 2.52
I2543 | SERVENTE | H | 0.35 | 4.88 | 1.708
|  |  |  | Total: | 4.228
MATERIAIS
I1097 | ESFERA PM-CONCRETO, D=40CM | UN | 1 | 35.23 | 35.23
|  |  |  | Total: | 35.23
|  |  | Total Simples: |  | 39.458
|  |  | Encargos Sociais: |  | 3.68
|  |  | Valor BDI: |  | 0
|  |  | Valor Geral: |  | 43.1368
C1275 - ESFERA PRÉ-MOLDADA DE CONCRETO, DIAMETRO 25 CM - UN
MAO DE OBRA |  | Unidade | Coeficiente | Preço | Total
I2391 | PEDREIRO | H | 0.35 | 7.2 | 2.52
I2543 | SERVENTE | H | 0.35 | 4.88 | 1.708
|  |  |  | Total: | 4.228
MATERIAIS
I1096 | ESFERA PM-CONCRETO, D=25CM | UN | 1 | 20.8 | 20.8
|  |  |  | Total: | 20.8
|  |  | Total Simples: |  | 25.028
|  |  | Encargos Sociais: |  | 3.68
|  |  | Valor BDI: |  | 0
|  |  | Valor Geral: |  | 28.7068
C1293 - ESTACA DE MADEIRA CONDIÇÕES FAVORÁVEIS D= 25cm P/8 A 10T - M
EQUIPAMENTOS (CHORARIO) |  | Unidade | Coeficiente | Preço | Total
I0679 | BATE ESTACA (CHP) | H | 0.2 | 73.98 | 14.796
|  |  |  | Total: | 14.796
MAO DE OBRA
I2543 | SERVENTE | H | 0.6 | 4.88 | 2.928
|  |  |  | Total: | 2.928
MATERIAIS
I1115 | ESTACA DE MADEIRA D=25 CM P/ 8 ATÉ 10 TON | M | 1.01 | 32.27 | 32.5927
|  |  |  | Total: | 32.5927
|  |  | Total Simples: |  | 50.3167
|  |  | Encargos Sociais: |  | 4.91
|  |  | Valor BDI: |  | 0
|  |  | Valor Geral: |  | 55.231
C1291 - ESTACA DE MADEIRA CONDIÇÕES POUCO FAVORÁVEIS D= 25cm P/8 A 10T - M
EQUIPAMENTOS (CHORARIO) |  | Unidade | Coeficiente | Preço | Total
I0679 | BATE ESTACA (CHP) | H | 0.33 | 73.98 | 24.4134
|  |  |  | Total: | 24.4134
MAO DE OBRA
I2543 | SERVENTE | H | 1 | 4.88 | 4.88
|  |  |  | Total: | 4.88
MATERIAIS
I1115 | ESTACA DE MADEIRA D=25 CM P/ 8 ATÉ 10 TON | M | 1.01 | 32.27 | 32.5927
|  |  |  | Total: | 32.5927
|  |  | Total Simples: |  | 61.8861
|  |  | Encargos Sociais: |  | 8.15
|  |  | Valor BDI: |  | 0
|  |  | Valor Geral: |  | 70.0372
C1292 - ESTACA DE MADEIRA CONDIÇÕES FAVORÁVEIS D= 22cm P/6 A 8T - M
EQUIPAMENTOS (CHORARIO) |  | Unidade | Coeficiente | Preço | Total
I0679 | BATE ESTACA (CHP) | H | 0.2 | 73.98 | 14.796
|  |  |  | Total: | 14.796
MAO DE OBRA
I2543 | SERVENTE | H | 0.6 | 4.88 | 2.928
|  |  |  | Total: | 2.928
MATERIAIS
I1114 | ESTACA DE MADEIRA D=22 CM P/ 6 ATÉ 8 TON | M | 1.01 | 27.3 | 27.573
|  |  |  | Total: | 27.573
|  |  | Total Simples: |  | 45.297
|  |  | Encargos Sociais: |  | 4.91
|  |  | Valor BDI: |  | 0
|  |  | Valor Geral: |  | 50.2113
C1290 - ESTACA DE MADEIRA CONDIÇÕES POUCO FAVORÁVEIS D= 22cm P/6 A 8T - M
EQUIPAMENTOS (CHORARIO) |  | Unidade | Coeficiente | Preço | Total
I0679 | BATE ESTACA (CHP) | H | 0.33 | 73.98 | 24.4134
|  |  |  | Total: | 24.4134
MAO DE OBRA
I2543 | SERVENTE | H | 1 | 4.88 | 4.88
|  |  |  | Total: | 4.88
MATERIAIS
I1114 | ESTACA DE MADEIRA D=22 CM P/ 6 ATÉ 8 TON | M | 1.01 | 27.3 | 27.573
|  |  |  | Total: | 27.573
|  |  | Total Simples: |  | 56.8664
|  |  | Encargos Sociais: |  | 8.15
|  |  | Valor BDI: |  | 0
|  |  | Valor Geral: |  | 65.0175
C1289 - ESTABILIZADOR DE TENSÃO/CORRENTE DE 7.5KVA - UN
MAO DE OBRA |  | Unidade | Coeficiente | Preço | Total
I0042 | AJUDANTE DE ELETRICISTA | H | 1.5 | 5.6 | 8.4
I2312 | ELETRICISTA | H | 1.5 | 7.2 | 10.8
|  |  |  | Total: | 19.2
MATERIAIS
I1113 | ESTABILIZADOR DE TENSÃO/CORRENTE DE 7.5 KVA | UN | 1 | 745.18 | 745.18
|  |  |  | Total: | 745.18
|  |  | Total Simples: |  | 764.38
|  |  | Encargos Sociais: |  | 16.71
|  |  | Valor BDI: |  | 0
|  |  | Valor Geral: |  | 781.0859
C1288 - ESTABILIZADOR DE TENSÃO/CORRENTE DE 5KVA - UN
MAO DE OBRA |  | Unidade | Coeficiente | Preço | Total
I0042 | AJUDANTE DE ELETRICISTA | H | 1 | 5.6 | 5.6
I2312 | ELETRICISTA | H | 1 | 7.2 | 7.2
|  |  |  | Total: | 12.8
MATERIAIS
I1112 | ESTABILIZADOR DE TENSÃO/CORRENTE DE 5KV | UN | 1 | 447.1 | 447.1
|  |  |  | Total: | 447.1
|  |  | Total Simples: |  | 459.9
|  |  | Encargos Sociais: |  | 11.14
|  |  | Valor BDI: |  | 0
|  |  | Valor Geral: |  | 471.0373
C1287 - ESTABILIZADOR DE TENSÃO/CORRENTE DE 3KVA - UN
MAO DE OBRA |  | Unidade | Coeficiente | Preço | Total
I0042 | AJUDANTE DE ELETRICISTA | H | 0.75 | 5.6 | 4.2
I2312 | ELETRICISTA | H | 0.75 | 7.2 | 5.4
|  |  |  | Total: | 9.6
MATERIAIS
I1111 | ESTABILIZADOR DE TENSÃO/CORRENTE DE 3KV | UN | 1 | 263.48 | 263.48
|  |  |  | Total: | 263.48
|  |  | Total Simples: |  | 273.08
|  |  | Encargos Sociais: |  | 8.35
|  |  | Valor BDI: |  | 0
|  |  | Valor Geral: |  | 281.433
C1286 - ESTABILIZADOR DE TENSÃO/CORRENTE DE 1KVA - UN
MAO DE OBRA |  | Unidade | Coeficiente | Preço | Total
I0042 | AJUDANTE DE ELETRICISTA | H | 0.5 | 5.6 | 2.8
I2312 | ELETRICISTA | H | 0.5 | 7.2 | 3.6
|  |  |  | Total: | 6.4
MATERIAIS
I1110 | ESTABILIZADOR DE TENSÃO/CORRENTE DE 1KV | UN | 1 | 172.4 | 172.4
|  |  |  | Total: | 172.4
|  |  | Total Simples: |  | 178.8
|  |  | Encargos Sociais: |  | 5.57
|  |  | Valor BDI: |  | 0
|  |  | Valor Geral: |  | 184.3686
C1285 - ESTABILIZADOR DE TENSÃO/CORRENTE DE 10KVA - UN
MAO DE OBRA |  | Unidade | Coeficiente | Preço | Total
I0042 | AJUDANTE DE ELETRICISTA | H | 2.5 | 5.6 | 14
I2312 | ELETRICISTA | H | 2.5 | 7.2 | 18
|  |  |  | Total: | 32
MATERIAIS
I1109 | ESTABILIZADOR DE TENSÃO/CORRENTE DE 10KVA | UN | 1 | 1197.63 | 1197.63
|  |  |  | Total: | 1197.63
|  |  | Total Simples: |  | 1229.63
|  |  | Encargos Sociais: |  | 27.84
|  |  | Valor BDI: |  | 0
|  |  | Valor Geral: |  | 1257.4732
C1284 - ESQUADRIAS DE MADEIRA E VIDRO - M2
MAO DE OBRA |  | Unidade | Coeficiente | Preço | Total
I0041 | AJUDANTE DE CARPINTEIRO | H | 2.5 | 5.6 | 14
I0498 | CARPINTEIRO | H | 2.5 | 7.2 | 18
|  |  |  | Total: | 32
MATERIAIS
I1495 | MADEIRA (PEROBA) | M3 | 0.038 | 2800 | 106.4
I1516 | MASSA PARA VIDRO | KG | 1.35 | 6.59 | 8.8965
I2257 | VIDRO LISO, E= 5MM (COLOCADO) | M2 | 1.05 | 126.5 | 132.825
|  |  |  | Total: | 248.1215
|  |  | Total Simples: |  | 280.1215
|  |  | Encargos Sociais: |  | 27.84
|  |  | Valor BDI: |  | 0
|  |  | Valor Geral: |  | 307.9647
C2385 - TÊ PVC SOLD. MARROM D= 60mm (2") - UN
MAO DE OBRA |  | Unidade | Coeficiente | Preço | Total
I0043 | AJUDANTE DE ENCANADOR | H | 0.3 | 5.6 | 1.68
I2320 | ENCANADOR | H | 0.3 | 7.2 | 2.16
|  |  |  | Total: | 3.84
MATERIAIS
I0026 | ADESIVO PARA TUBO DE PVC RIGIDO | KG | 0.0285 | 38.25 | 1.0901
I1888 | SOLUÇÃO LIMPADORA PARA PVC RIGIDO | L | 0.0105 | 27.3 | 0.28665
I1976 | TE PVC SOLDAVEL 60MM | UN | 1 | 20.4 | 20.4
|  |  |  | Total: | 21.7768
|  |  | Total Simples: |  | 25.6168
|  |  | Encargos Sociais: |  | 3.34
|  |  | Valor BDI: |  | 0
|  |  | Valor Geral: |  | 28.958
C2384 - TÊ PVC SOLD. MARROM D= 50mm (1 1/2") - UN
MAO DE OBRA |  | Unidade | Coeficiente | Preço | Total
I0043 | AJUDANTE DE ENCANADOR | H | 0.3 | 5.6 | 1.68
I2320 | ENCANADOR | H | 0.3 | 7.2 | 2.16
|  |  |  | Total: | 3.84
MATERIAIS
I0026 | ADESIVO PARA TUBO DE PVC RIGIDO | KG | 0.021 | 38.25 | 0.80325
I1888 | SOLUÇÃO LIMPADORA PARA PVC RIGIDO | L | 0.009 | 27.3 | 0.2457
I1975 | TE PVC SOLDAVEL 50MM | UN | 1 | 6.3 | 6.3
|  |  |  | Total: | 7.349
|  |  | Total Simples: |  | 11.189
|  |  | Encargos Sociais: |  | 3.34
|  |  | Valor BDI: |  | 0
|  |  | Valor Geral: |  | 14.5301
C2387 - TÊ PVC SOLD. MARROM D= 85mm (3") - UN
MAO DE OBRA |  | Unidade | Coeficiente | Preço | Total
I0043 | AJUDANTE DE ENCANADOR | H | 0.45 | 5.6 | 2.52
I2320 | ENCANADOR | H | 0.45 | 7.2 | 3.24
|  |  |  | Total: | 5.76
MATERIAIS
I0026 | ADESIVO PARA TUBO DE PVC RIGIDO | KG | 0.048 | 38.25 | 1.836
I1888 | SOLUÇÃO LIMPADORA PARA PVC RIGIDO | L | 0.018 | 27.3 | 0.4914
I1978 | TE PVC SOLDAVEL 85MM | UN | 1 | 51.58 | 51.58
|  |  |  | Total: | 53.9074
|  |  | Total Simples: |  | 59.6674
|  |  | Encargos Sociais: |  | 5.01
|  |  | Valor BDI: |  | 0
|  |  | Valor Geral: |  | 64.6792
C2386 - TÊ PVC SOLD. MARROM D= 75mm (2 1/2") - UN
MAO DE OBRA |  | Unidade | Coeficiente | Preço | Total
I0043 | AJUDANTE DE ENCANADOR | H | 0.45 | 5.6 | 2.52
I2320 | ENCANADOR | H | 0.45 | 7.2 | 3.24
|  |  |  | Total: | 5.76
MATERIAIS
I0026 | ADESIVO PARA TUBO DE PVC RIGIDO | KG | 0.039 | 38.25 | 1.4917
I1888 | SOLUÇÃO LIMPADORA PARA PVC RIGIDO | L | 0.015 | 27.3 | 0.4095
I1977 | TE PVC SOLDAVEL 75MM | UN | 1 | 41.77 | 41.77
|  |  |  | Total: | 43.6712
|  |  | Total Simples: |  | 49.4312
|  |  | Encargos Sociais: |  | 5.01
|  |  | Valor BDI: |  | 0
|  |  | Valor Geral: |  | 54.443
C2389 - TE PVC SOLD./ROSCA D=20mmX20mmX1/2" - UN
MAO DE OBRA |  | Unidade | Coeficiente | Preço | Total
I0043 | AJUDANTE DE ENCANADOR | H | 0.2 | 5.6 | 1.12
I2320 | ENCANADOR | H | 0.2 | 7.2 | 1.44
|  |  |  | Total: | 2.56
MATERIAIS
I0026 | ADESIVO PARA TUBO DE PVC RIGIDO | KG | 0.003 | 38.25 | 0.11475
I1180 | FITA DE VEDAÇÃO | M | 0.31 | 0.38 | 0.1178
I1888 | SOLUÇÃO LIMPADORA PARA PVC RIGIDO | L | 0.006 | 27.3 | 0.1638
I2002 | TE PVC SOLD/ROSCA BOLSA CENTRAL 20X1/2'' | UN | 1 | 1.6 | 1.6
|  |  |  | Total: | 1.9964
|  |  | Total Simples: |  | 4.5564
|  |  | Encargos Sociais: |  | 2.22
|  |  | Valor BDI: |  | 0
|  |  | Valor Geral: |  | 6.7839
C2388 - TÊ PVC SOLD. MARROM D=110mm (4") - UN
MAO DE OBRA |  | Unidade | Coeficiente | Preço | Total
I0043 | AJUDANTE DE ENCANADOR | H | 0.55 | 5.6 | 3.08
I2320 | ENCANADOR | H | 0.55 | 7.2 | 3.96
|  |  |  | Total: | 7.04
MATERIAIS
I0026 | ADESIVO PARA TUBO DE PVC RIGIDO | KG | 0.075 | 38.25 | 2.8687
I1888 | SOLUÇÃO LIMPADORA PARA PVC RIGIDO | L | 0.033 | 27.3 | 0.9009
I1970 | TE PVC SOLDAVEL 110MM | UN | 1 | 96.49 | 96.49
|  |  |  | Total: | 100.2596
|  |  | Total Simples: |  | 107.2996
|  |  | Encargos Sociais: |  | 6.13
|  |  | Valor BDI: |  | 0
|  |  | Valor Geral: |  | 113.4252
C2390 - TE PVC SOLD./ROSCA D=25mmX25mmX3/4" - UN
MAO DE OBRA |  | Unidade | Coeficiente | Preço | Total
I0043 | AJUDANTE DE ENCANADOR | H | 0.2 | 5.6 | 1.12
I2320 | ENCANADOR | H | 0.2 | 7.2 | 1.44
|  |  |  | Total: | 2.56
MATERIAIS
I0026 | ADESIVO PARA TUBO DE PVC RIGIDO | KG | 0.005 | 38.25 | 0.19125
I1180 | FITA DE VEDAÇÃO | M | 0.39 | 0.38 | 0.1482
I1888 | SOLUÇÃO LIMPADORA PARA PVC RIGIDO | L | 0.008 | 27.3 | 0.2184
I2003 | TE PVC SOLD/ROSCA BOLSA CENTRAL 25X3/4'' | UN | 1 | 2.83 | 2.83
|  |  |  | Total: | 3.3879
|  |  | Total Simples: |  | 5.9478
|  |  | Encargos Sociais: |  | 2.23
|  |  | Valor BDI: |  | 0
|  |  | Valor Geral: |  | 8.1753
C2391 - TE PVC SOLD./ROSCA D=32mmX32mmX1" - UN
MAO DE OBRA |  | Unidade | Coeficiente | Preço | Total
I0043 | AJUDANTE DE ENCANADOR | H | 0.2 | 5.6 | 1.12
I2320 | ENCANADOR | H | 0.2 | 7.2 | 1.44
|  |  |  | Total: | 2.56
MATERIAIS
I0026 | ADESIVO PARA TUBO DE PVC RIGIDO | KG | 0.007 | 38.25 | 0.26775
I1180 | FITA DE VEDAÇÃO | M | 0.5 | 0.38 | 0.19
I1888 | SOLUÇÃO LIMPADORA PARA PVC RIGIDO | L | 0.011 | 27.3 | 0.3003
I2004 | TE PVC SOLD/ROSCA BOLSA CENTRAL 32X1'' | UN | 1 | 2.83 | 2.83
|  |  |  | Total: | 3.5881
|  |  | Total Simples: |  | 6.1481
|  |  | Encargos Sociais: |  | 2.23
|  |  | Valor BDI: |  | 0
|  |  | Valor Geral: |  | 8.3756
C2392 - TÊ REDUÇÃO PVC SOLD./ROSCA AZUL D=25mmX25mmX1/2" - UN
MAO DE OBRA |  | Unidade | Coeficiente | Preço | Total
I0043 | AJUDANTE DE ENCANADOR | H | 0.19 | 5.6 | 1.064
I2320 | ENCANADOR | H | 0.19 | 7.2 | 1.368
|  |  |  | Total: | 2.432
MATERIAIS
I0026 | ADESIVO PARA TUBO DE PVC RIGIDO | KG | 0.005 | 38.25 | 0.19125
I1180 | FITA DE VEDAÇÃO | M | 0.31 | 0.38 | 0.1178
I1888 | SOLUÇÃO LIMPADORA PARA PVC RIGIDO | L | 0.008 | 27.3 | 0.2184
I2018 | TE REDUÇÃO PVC SOLD. AZUL DIAM. 25X1/2'' | UN | 1 | 6.77 | 6.77
|  |  |  | Total: | 7.2975
|  |  | Total Simples: |  | 9.7294
|  |  | Encargos Sociais: |  | 2.12
|  |  | Valor BDI: |  | 0
|  |  | Valor Geral: |  | 11.8455
C2393 - TÊ REDUÇÃO PVC SOLD./ROSCA AZUL D=32mmX32mmX3/4" - UN
MAO DE OBRA |  | Unidade | Coeficiente | Preço | Total
I0043 | AJUDANTE DE ENCANADOR | H | 0.19 | 5.6 | 1.064
I2320 | ENCANADOR | H | 0.19 | 7.2 | 1.368
|  |  |  | Total: | 2.432
MATERIAIS
I0026 | ADESIVO PARA TUBO DE PVC RIGIDO | KG | 0.007 | 38.25 | 0.26775
I1180 | FITA DE VEDAÇÃO | M | 0.39 | 0.38 | 0.1482
I1888 | SOLUÇÃO LIMPADORA PARA PVC RIGIDO | L | 0.011 | 27.3 | 0.3003
I2016 | TE REDUÇÃO PVC SOLD.AZUL DE 32X3/4'' | UN | 1 | 10.59 | 10.59
|  |  |  | Total: | 11.3063
|  |  | Total Simples: |  | 13.7383
|  |  | Encargos Sociais: |  | 2.11
|  |  | Valor BDI: |  | 0
|  |  | Valor Geral: |  | 15.8544
C2394 - TÊ REDUÇÃO AÇO GALV. D= 20X15mm (3/4"X1/2") À 25X20mm (1"X3/4") - UN
MAO DE OBRA |  | Unidade | Coeficiente | Preço | Total
I0043 | AJUDANTE DE ENCANADOR | H | 0.46 | 5.6 | 2.576
I2320 | ENCANADOR | H | 0.46 | 7.2 | 3.312
|  |  |  | Total: | 5.888
MATERIAIS
I1953 | TE AÇO GALVANIZADO DE 3/4X1/2' | UN | 1 | 5.96 | 5.96
|  |  |  | Total: | 5.96
|  |  | Total Simples: |  | 11.848
|  |  | Encargos Sociais: |  | 5.12
|  |  | Valor BDI: |  | 0
|  |  | Valor Geral: |  | 16.9711
C2398 - TÊ REDUÇÃO PVC ROSC. D= 1 1/2"X3/4" (50X25mm) - UN
MAO DE OBRA |  | Unidade | Coeficiente | Preço | Total
I0043 | AJUDANTE DE ENCANADOR | H | 0.36 | 5.6 | 2.016
I2320 | ENCANADOR | H | 0.36 | 7.2 | 2.592
|  |  |  | Total: | 4.608
MATERIAIS
I1180 | FITA DE VEDAÇÃO | M | 1.97 | 0.38 | 0.7486
I2027 | TE REDUCAO PVC ROSCAVEL 1 1/2X3/4' | UN | 1 | 9.48 | 9.48
|  |  |  | Total: | 10.2286
|  |  | Total Simples: |  | 14.8366
|  |  | Encargos Sociais: |  | 4.01
|  |  | Valor BDI: |  | 0
|  |  | Valor Geral: |  | 18.846
C2397 - TÊ REDUÇÃO AÇO GALV. D=100X50mm (4"x2") À 100X80mm (4"x3") - UN
MAO DE OBRA |  | Unidade | Coeficiente | Preço | Total
I0043 | AJUDANTE DE ENCANADOR | H | 1.15 | 5.6 | 6.44
I2320 | ENCANADOR | H | 1.15 | 7.2 | 8.28
|  |  |  | Total: | 14.72
MATERIAIS
I2032 | TE REDUÇÃO AÇO GALVANIZADO 4X2' | UN | 1 | 116.25 | 116.25
|  |  |  | Total: | 116.25
|  |  | Total Simples: |  | 130.97
|  |  | Encargos Sociais: |  | 12.81
|  |  | Valor BDI: |  | 0
|  |  | Valor Geral: |  | 143.7779
C2396 - TÊ REDUÇÃO AÇO GALV. D= 65X25mm (2 1/2"x1") À 80X65mm (3"x2 1/2") - UN
MAO DE OBRA |  | Unidade | Coeficiente | Preço | Total
I0043 | AJUDANTE DE ENCANADOR | H | 0.93 | 5.6 | 5.208
I2320 | ENCANADOR | H | 0.93 | 7.2 | 6.696
|  |  |  | Total: | 11.904
MATERIAIS
I2031 | TE REDUÇÃO AÇO GALVANIZADO 2 1/2X1' | UN | 1 | 44.1 | 44.1
|  |  |  | Total: | 44.1
|  |  | Total Simples: |  | 56.004
|  |  | Encargos Sociais: |  | 10.36
|  |  | Valor BDI: |  | 0
|  |  | Valor Geral: |  | 66.3617
C2395 - TÊ REDUÇÃO AÇO GALV. D= 32X15mm (1 1/4"X1/2") À 50X40mm (2"x1 1/4") - UN
MAO DE OBRA |  | Unidade | Coeficiente | Preço | Total
I0043 | AJUDANTE DE ENCANADOR | H | 0.78 | 5.6 | 4.368
I2320 | ENCANADOR | H | 0.78 | 7.2 | 5.616
|  |  |  | Total: | 9.984
MATERIAIS
I2030 | TE REDUÇÃO AÇO GALVANIZADO 1 1/4X1/2' | UN | 1 | 13.3 | 13.3
|  |  |  | Total: | 13.3
|  |  | Total Simples: |  | 23.284
|  |  | Encargos Sociais: |  | 8.69
|  |  | Valor BDI: |  | 0
|  |  | Valor Geral: |  | 31.9711
C2399 - TÊ REDUÇÃO PVC ROSC. D= 1"X3/4" (32X25mm) - UN
MAO DE OBRA |  | Unidade | Coeficiente | Preço | Total
I0043 | AJUDANTE DE ENCANADOR | H | 0.23 | 5.6 | 1.288
I2320 | ENCANADOR | H | 0.23 | 7.2 | 1.656
|  |  |  | Total: | 2.944
MATERIAIS
I1180 | FITA DE VEDAÇÃO | M | 1.39 | 0.38 | 0.5282
I2028 | TE REDUCAO PVC ROSCAVEL 1X3/4' | UN | 1 | 5.18 | 5.18
|  |  |  | Total: | 5.7082
|  |  | Total Simples: |  | 8.6522
|  |  | Encargos Sociais: |  | 2.56
|  |  | Valor BDI: |  | 0
|  |  | Valor Geral: |  | 11.2138
C2367 - TÊ PVC BRANCO ROSC. D= 2" (60mm) - UN
MAO DE OBRA |  | Unidade | Coeficiente | Preço | Total
I0043 | AJUDANTE DE ENCANADOR | H | 0.36 | 5.6 | 2.016
I2320 | ENCANADOR | H | 0.36 | 7.2 | 2.592
|  |  |  | Total: | 4.608
MATERIAIS
I1180 | FITA DE VEDAÇÃO | M | 2.82 | 0.38 | 1.0716
I1993 | TE PVC ROSCAVEL 2' | UN | 1 | 23.85 | 23.85
|  |  |  | Total: | 24.9216
|  |  | Total Simples: |  | 29.5296
|  |  | Encargos Sociais: |  | 4.01
|  |  | Valor BDI: |  | 0
|  |  | Valor Geral: |  | 33.539
C2366 - TÊ PVC BRANCO ROSC. D= 1" (32mm) - UN
MAO DE OBRA |  | Unidade | Coeficiente | Preço | Total
I0043 | AJUDANTE DE ENCANADOR | H | 0.23 | 5.6 | 1.288
I2320 | ENCANADOR | H | 0.23 | 7.2 | 1.656
|  |  |  | Total: | 2.944
MATERIAIS
I1180 | FITA DE VEDAÇÃO | M | 1.5 | 0.38 | 0.57
I1997 | TE PVC ROSCAVEL DE 1' | UN | 1 | 5.4 | 5.4
|  |  |  | Total: | 5.97
|  |  | Total Simples: |  | 8.914
|  |  | Encargos Sociais: |  | 2.57
|  |  | Valor BDI: |  | 0
|  |  | Valor Geral: |  | 11.4756
C2369 - TÊ PVC BRANCO ROSC. D=2 1/2" (75mm) - UN
MAO DE OBRA |  | Unidade | Coeficiente | Preço | Total
I0043 | AJUDANTE DE ENCANADOR | H | 0.54 | 5.6 | 3.024
I2320 | ENCANADOR | H | 0.54 | 7.2 | 3.888
|  |  |  | Total: | 6.912
MATERIAIS
I1180 | FITA DE VEDAÇÃO | M | 3.54 | 0.38 | 1.3452
I1999 | TE PVC ROSCAVEL DE 2 1/2' | UN | 1 | 42.36 | 42.36
|  |  |  | Total: | 43.7052
|  |  | Total Simples: |  | 50.6172
|  |  | Encargos Sociais: |  | 6.01
|  |  | Valor BDI: |  | 0
|  |  | Valor Geral: |  | 56.6313
C2368 - TÊ PVC BRANCO ROSC. D=1 1/4" (40mm) - UN
MAO DE OBRA |  | Unidade | Coeficiente | Preço | Total
I0043 | AJUDANTE DE ENCANADOR | H | 0.36 | 5.6 | 2.016
I2320 | ENCANADOR | H | 0.36 | 7.2 | 2.592
|  |  |  | Total: | 4.608
MATERIAIS
I1180 | FITA DE VEDAÇÃO | M | 1.89 | 0.38 | 0.7182
I1996 | TE PVC ROSCAVEL DE 1 1/4' | UN | 1 | 10.18 | 10.18
|  |  |  | Total: | 10.8982
|  |  | Total Simples: |  | 15.5062
|  |  | Encargos Sociais: |  | 4.01
|  |  | Valor BDI: |  | 0
|  |  | Valor Geral: |  | 19.5156
C2363 - TÊ PVC BRANCO P/ESGOTO D=75mm (3")-JUNTAS SOLD. - UN
MAO DE OBRA |  | Unidade | Coeficiente | Preço | Total
I0043 | AJUDANTE DE ENCANADOR | H | 0.37 | 5.6 | 2.072
I2320 | ENCANADOR | H | 0.37 | 7.2 | 2.664
|  |  |  | Total: | 4.736
MATERIAIS
I0026 | ADESIVO PARA TUBO DE PVC RIGIDO | KG | 0.051 | 38.25 | 1.9507
I1888 | SOLUÇÃO LIMPADORA PARA PVC RIGIDO | L | 0.078 | 27.3 | 2.1294
I2015 | TE PVC RIGIDO. PARA ESGOTO - 75MM (3') | UN | 1 | 9.5 | 9.5
|  |  |  | Total: | 13.5801
|  |  | Total Simples: |  | 18.3162
|  |  | Encargos Sociais: |  | 4.12
|  |  | Valor BDI: |  | 0
|  |  | Valor Geral: |  | 22.4369
C2362 - TÊ PVC BRANCO P/ESGOTO D=75mm (3") - JUNTA C/ANÉIS - UN
MAO DE OBRA |  | Unidade | Coeficiente | Preço | Total
I0043 | AJUDANTE DE ENCANADOR | H | 0.37 | 5.6 | 2.072
I2320 | ENCANADOR | H | 0.37 | 7.2 | 2.664
|  |  |  | Total: | 4.736
MATERIAIS
I0081 | ANEL DE BORRACHA P/TUBO PVC REFORÇADO DE 75MM | UN | 3 | 1.4 | 4.2
I1351 | LUBRIFICANTE PARA TUBO DE PVC | KG | 0.045 | 33 | 1.485
I2015 | TE PVC RIGIDO. PARA ESGOTO - 75MM (3') | UN | 1 | 9.5 | 9.5
|  |  |  | Total: | 15.185
|  |  | Total Simples: |  | 19.921
|  |  | Encargos Sociais: |  | 4.12
|  |  | Valor BDI: |  | 0
|  |  | Valor Geral: |  | 24.0418
C2365 - TÊ PVC BRANCO ROSC. D= 1 1/2" (50mm) - UN
MAO DE OBRA |  | Unidade | Coeficiente | Preço | Total
I0043 | AJUDANTE DE ENCANADOR | H | 0.36 | 5.6 | 2.016
I2320 | ENCANADOR | H | 0.36 | 7.2 | 2.592
|  |  |  | Total: | 4.608
MATERIAIS
I1180 | FITA DE VEDAÇÃO | M | 2.37 | 0.38 | 0.9006
I1995 | TE PVC ROSCAVEL DE 1 1/2' | UN | 1 | 12.3 | 12.3
|  |  |  | Total: | 13.2006
|  |  | Total Simples: |  | 17.8086
|  |  | Encargos Sociais: |  | 4.01
|  |  | Valor BDI: |  | 0
|  |  | Valor Geral: |  | 21.818
C2364 - TÊ PVC BRANCO ROSC. D= 1/2" (20mm) - UN
MAO DE OBRA |  | Unidade | Coeficiente | Preço | Total
I0043 | AJUDANTE DE ENCANADOR | H | 0.23 | 5.6 | 1.288
I2320 | ENCANADOR | H | 0.23 | 7.2 | 1.656
|  |  |  | Total: | 2.944
MATERIAIS
I1180 | FITA DE VEDAÇÃO | M | 0.93 | 0.38 | 0.3534
I1998 | TE PVC ROSCAVEL DE 1/2' | UN | 1 | 1.9 | 1.9
|  |  |  | Total: | 2.2534
|  |  | Total Simples: |  | 5.1974
|  |  | Encargos Sociais: |  | 2.56
|  |  | Valor BDI: |  | 0
|  |  | Valor Geral: |  | 7.759
C2370 - TÊ PVC BRANCO ROSC. D=3" (85mm) - UN
MAO DE OBRA |  | Unidade | Coeficiente | Preço | Total
I0043 | AJUDANTE DE ENCANADOR | H | 0.54 | 5.6 | 3.024
I2320 | ENCANADOR | H | 0.54 | 7.2 | 3.888
|  |  |  | Total: | 6.912
MATERIAIS
I1180 | FITA DE VEDAÇÃO | M | 4.02 | 0.38 | 1.5276
I2000 | TE PVC ROSCAVEL DE 3' | UN | 1 | 55.47 | 55.47
|  |  |  | Total: | 56.9976
|  |  | Total Simples: |  | 63.9096
|  |  | Encargos Sociais: |  | 6.01
|  |  | Valor BDI: |  | 0
|  |  | Valor Geral: |  | 69.9237
C2371 - TÊ PVC BRANCO ROSC. D=3/4' (25mm) - UN
MAO DE OBRA |  | Unidade | Coeficiente | Preço | Total
I0043 | AJUDANTE DE ENCANADOR | H | 0.23 | 5.6 | 1.288
I2320 | ENCANADOR | H | 0.23 | 7.2 | 1.656
|  |  |  | Total: | 2.944
MATERIAIS
I1180 | FITA DE VEDAÇÃO | M | 1.17 | 0.38 | 0.4446
I2001 | TE PVC ROSCAVEL DE 3/4' | UN | 1 | 2 | 2
|  |  |  | Total: | 2.4446
|  |  | Total Simples: |  | 5.3886
|  |  | Encargos Sociais: |  | 2.56
|  |  | Valor BDI: |  | 0
|  |  | Valor Geral: |  | 7.9502
C2372 - TÊ PVC BRANCO ROSC. D=4" (110mm) - UN
MAO DE OBRA |  | Unidade | Coeficiente | Preço | Total
I0043 | AJUDANTE DE ENCANADOR | H | 0.66 | 5.6 | 3.696
I2320 | ENCANADOR | H | 0.66 | 7.2 | 4.752
|  |  |  | Total: | 8.448
MATERIAIS
I1180 | FITA DE VEDAÇÃO | M | 5.19 | 0.38 | 1.9722
I1994 | TE PVC ROSCAVEL 4' | UN | 1 | 119.6 | 119.6
|  |  |  | Total: | 121.5722
|  |  | Total Simples: |  | 130.0202
|  |  | Encargos Sociais: |  | 7.35
|  |  | Valor BDI: |  | 0
|  |  | Valor Geral: |  | 137.3708
C2379 - TÊ PVC SOLD./ROSCA AZUL D=25mmX25mmX3/4' - UN
MAO DE OBRA |  | Unidade | Coeficiente | Preço | Total
I0043 | AJUDANTE DE ENCANADOR | H | 0.19 | 5.6 | 1.064
I2320 | ENCANADOR | H | 0.19 | 7.2 | 1.368
|  |  |  | Total: | 2.432
MATERIAIS
I0026 | ADESIVO PARA TUBO DE PVC RIGIDO | KG | 0.005 | 38.25 | 0.19125
I1180 | FITA DE VEDAÇÃO | M | 0.39 | 0.38 | 0.1482
I1888 | SOLUÇÃO LIMPADORA PARA PVC RIGIDO | L | 0.008 | 27.3 | 0.2184
I1943 | TE DE PVC AZUL SOLDAVEL C/ ROSCA METÁLICA 25 mm x 3/4" | UN | 1 | 6.4 | 6.4
|  |  |  | Total: | 6.9579
|  |  | Total Simples: |  | 9.3899
|  |  | Encargos Sociais: |  | 2.12
|  |  | Valor BDI: |  | 0
|  |  | Valor Geral: |  | 11.506
C2378 - TÊ PVC SOLD./ROSCA AZUL D=20mmX20mmX1/2" - UN
MAO DE OBRA |  | Unidade | Coeficiente | Preço | Total
I0043 | AJUDANTE DE ENCANADOR | H | 0.19 | 5.6 | 1.064
I2320 | ENCANADOR | H | 0.19 | 7.2 | 1.368
|  |  |  | Total: | 2.432
MATERIAIS
I0026 | ADESIVO PARA TUBO DE PVC RIGIDO | KG | 0.003 | 38.25 | 0.11475
I1180 | FITA DE VEDAÇÃO | M | 0.31 | 0.38 | 0.1178
I1888 | SOLUÇÃO LIMPADORA PARA PVC RIGIDO | L | 0.006 | 27.3 | 0.1638
I2005 | TE PVC SOLDAVEL AZUL DE 20X1/2'' | UN | 1 | 5.4 | 5.4
|  |  |  | Total: | 5.7964
|  |  | Total Simples: |  | 8.2284
|  |  | Encargos Sociais: |  | 2.11
|  |  | Valor BDI: |  | 0
|  |  | Valor Geral: |  | 10.3445
C2377 - TÊ PVC CINZA P/ESGOTO D=150MM (6')-JUNTAS SOLD. - UN
MAO DE OBRA |  | Unidade | Coeficiente | Preço | Total
I0043 | AJUDANTE DE ENCANADOR | H | 0.57 | 5.6 | 3.192
I2320 | ENCANADOR | H | 0.57 | 7.2 | 4.104
|  |  |  | Total: | 7.296
MATERIAIS
I0026 | ADESIVO PARA TUBO DE PVC RIGIDO | KG | 0.15 | 38.25 | 5.7375
I1888 | SOLUÇÃO LIMPADORA PARA PVC RIGIDO | L | 0.225 | 27.3 | 6.1425
I2007 | TE PVC CINZA P/ESG. DIAM 150MM (6') | UN | 1 | 85.42 | 85.42
|  |  |  | Total: | 97.3
|  |  | Total Simples: |  | 104.596
|  |  | Encargos Sociais: |  | 6.34
|  |  | Valor BDI: |  | 0
|  |  | Valor Geral: |  | 110.9442
C2376 - TÊ PVC CINZA P/ESGOTO D=150MM (6')-JUNTAS C/ANÉIS - UN
MAO DE OBRA |  | Unidade | Coeficiente | Preço | Total
I0043 | AJUDANTE DE ENCANADOR | H | 0.57 | 5.6 | 3.192
I2320 | ENCANADOR | H | 0.57 | 7.2 | 4.104
|  |  |  | Total: | 7.296
MATERIAIS
I0074 | ANEL DE BORRACHA P/TUBO PVC 150MM (6'') | UN | 3 | 4.01 | 12.03
I1351 | LUBRIFICANTE PARA TUBO DE PVC | KG | 0.099 | 33 | 3.267
I2007 | TE PVC CINZA P/ESG. DIAM 150MM (6') | UN | 1 | 85.42 | 85.42
|  |  |  | Total: | 100.717
|  |  | Total Simples: |  | 108.013
|  |  | Encargos Sociais: |  | 6.35
|  |  | Valor BDI: |  | 0
|  |  | Valor Geral: |  | 114.3612
C2375 - TÊ PVC CINZA C/INSPEÇÃO P/ESGOTO D=150mm (6")-JUNTAS SOLD. - UN
MAO DE OBRA |  | Unidade | Coeficiente | Preço | Total
I0043 | AJUDANTE DE ENCANADOR | H | 0.57 | 5.6 | 3.192
I2320 | ENCANADOR | H | 0.57 | 7.2 | 4.104
|  |  |  | Total: | 7.296
MATERIAIS
I0026 | ADESIVO PARA TUBO DE PVC RIGIDO | KG | 0.1 | 38.25 | 3.825
I1888 | SOLUÇÃO LIMPADORA PARA PVC RIGIDO | L | 0.15 | 27.3 | 4.095
I2006 | TE PVC CINZA C/ INSP P/ ESG DIAM 150MM (6') | UN | 1 | 162.88 | 162.88
|  |  |  | Total: | 170.8
|  |  | Total Simples: |  | 178.096
|  |  | Encargos Sociais: |  | 6.34
|  |  | Valor BDI: |  | 0
|  |  | Valor Geral: |  | 184.4442
C2373 - TÊ PVC CINZA C/INSPEÇÃO P/ESGOTO D=150mm (6")-JUNTAS C/ANÉIS - UN
MAO DE OBRA |  | Unidade | Coeficiente | Preço | Total
I0043 | AJUDANTE DE ENCANADOR | H | 0.57 | 5.6 | 3.192
I2320 | ENCANADOR | H | 0.57 | 7.2 | 4.104
|  |  |  | Total: | 7.296
MATERIAIS
I0074 | ANEL DE BORRACHA P/TUBO PVC 150MM (6'') | UN | 2 | 4.01 | 8.02
I1351 | LUBRIFICANTE PARA TUBO DE PVC | KG | 0.066 | 33 | 2.178
I2006 | TE PVC CINZA C/ INSP P/ ESG DIAM 150MM (6') | UN | 1 | 162.88 | 162.88
|  |  |  | Total: | 173.078
|  |  | Total Simples: |  | 180.374
|  |  | Encargos Sociais: |  | 6.35
|  |  | Valor BDI: |  | 0
|  |  | Valor Geral: |  | 186.7222
C2382 - TÊ PVC SOLD. MARROM D= 32mm (1") - UN
MAO DE OBRA |  | Unidade | Coeficiente | Preço | Total
I0043 | AJUDANTE DE ENCANADOR | H | 0.19 | 5.6 | 1.064
I2320 | ENCANADOR | H | 0.19 | 7.2 | 1.368
|  |  |  | Total: | 2.432
MATERIAIS
I0026 | ADESIVO PARA TUBO DE PVC RIGIDO | KG | 0.012 | 38.25 | 0.459
I1888 | SOLUÇÃO LIMPADORA PARA PVC RIGIDO | L | 0.0045 | 27.3 | 0.12285
I1973 | TE PVC SOLDAVEL 32MM | UN | 1 | 2.3 | 2.3
|  |  |  | Total: | 2.8818
|  |  | Total Simples: |  | 5.3139
|  |  | Encargos Sociais: |  | 2.12
|  |  | Valor BDI: |  | 0
|  |  | Valor Geral: |  | 7.4299
C2383 - TÊ PVC SOLD. MARROM D= 40mm (1 1/4") - UN
MAO DE OBRA |  | Unidade | Coeficiente | Preço | Total
I0043 | AJUDANTE DE ENCANADOR | H | 0.3 | 5.6 | 1.68
I2320 | ENCANADOR | H | 0.3 | 7.2 | 2.16
|  |  |  | Total: | 3.84
MATERIAIS
I0026 | ADESIVO PARA TUBO DE PVC RIGIDO | KG | 0.015 | 38.25 | 0.57375
I1888 | SOLUÇÃO LIMPADORA PARA PVC RIGIDO | L | 0.006 | 27.3 | 0.1638
I1974 | TE PVC SOLDAVEL 40MM | UN | 1 | 6 | 6
|  |  |  | Total: | 6.7375
|  |  | Total Simples: |  | 10.5776
|  |  | Encargos Sociais: |  | 3.34
|  |  | Valor BDI: |  | 0
|  |  | Valor Geral: |  | 13.9187
C2380 - TÊ PVC SOLD. MARROM D= 20mm (1/2") - UN
MAO DE OBRA |  | Unidade | Coeficiente | Preço | Total
I0043 | AJUDANTE DE ENCANADOR | H | 0.19 | 5.6 | 1.064
I2320 | ENCANADOR | H | 0.19 | 7.2 | 1.368
|  |  |  | Total: | 2.432
MATERIAIS
I0026 | ADESIVO PARA TUBO DE PVC RIGIDO | KG | 0.0075 | 38.25 | 0.28687
I1888 | SOLUÇÃO LIMPADORA PARA PVC RIGIDO | L | 0.003 | 27.3 | 0.0819
I1971 | TE PVC SOLDAVEL 20MM | UN | 1 | 0.7 | 0.7
|  |  |  | Total: | 1.0688
|  |  | Total Simples: |  | 3.5008
|  |  | Encargos Sociais: |  | 2.12
|  |  | Valor BDI: |  | 0
|  |  | Valor Geral: |  | 5.6169
C2381 - TÊ PVC SOLD. MARROM D= 25mm (3/4") - UN
MAO DE OBRA |  | Unidade | Coeficiente | Preço | Total
I0043 | AJUDANTE DE ENCANADOR | H | 0.19 | 5.6 | 1.064
I2320 | ENCANADOR | H | 0.19 | 7.2 | 1.368
|  |  |  | Total: | 2.432
MATERIAIS
I0026 | ADESIVO PARA TUBO DE PVC RIGIDO | KG | 0.009 | 38.25 | 0.34425
I1888 | SOLUÇÃO LIMPADORA PARA PVC RIGIDO | L | 0.0036 | 27.3 | 0.09828
I1972 | TE PVC SOLDAVEL 25MM | UN | 1 | 1 | 1
|  |  |  | Total: | 1.4425
|  |  | Total Simples: |  | 3.8745
|  |  | Encargos Sociais: |  | 2.12
|  |  | Valor BDI: |  | 0
|  |  | Valor Geral: |  | 5.9906
C2340 - TÊ COBRE OU BRONZE D=104mm (4") - UN
MAO DE OBRA |  | Unidade | Coeficiente | Preço | Total
I0043 | AJUDANTE DE ENCANADOR | H | 0.51 | 5.6 | 2.856
I2320 | ENCANADOR | H | 0.51 | 7.2 | 3.672
|  |  |  | Total: | 6.528
MATERIAIS
I1596 | PASTA PARA SOLDAR | UN | 0.0031 | 42.7 | 0.13237
I1872 | SOLDA 50X50 | KG | 0.034 | 53.5 | 1.819
I1960 | TE COBRE/BRONZE DIAMETRO 104MM | UN | 1 | 619.45 | 619.45
|  |  |  | Total: | 621.4014
|  |  | Total Simples: |  | 627.9294
|  |  | Encargos Sociais: |  | 5.68
|  |  | Valor BDI: |  | 0
|  |  | Valor Geral: |  | 633.6094
C2341 - TÊ REDUÇÃO PVC SOLD./ROSCA. D=25mmX25mmX1/2" - UN
MAO DE OBRA |  | Unidade | Coeficiente | Preço | Total
I0043 | AJUDANTE DE ENCANADOR | H | 0.2 | 5.6 | 1.12
I2320 | ENCANADOR | H | 0.2 | 7.2 | 1.44
|  |  |  | Total: | 2.56
MATERIAIS
I0026 | ADESIVO PARA TUBO DE PVC RIGIDO | KG | 0.005 | 38.25 | 0.19125
I1180 | FITA DE VEDAÇÃO | M | 0.31 | 0.38 | 0.1178
I1888 | SOLUÇÃO LIMPADORA PARA PVC RIGIDO | L | 0.008 | 27.3 | 0.2184
I2017 | TE REDUÇÃO PVC SOLD/ROSCA BOLSA CEN 25X1/2'' | UN | 1 | 2.47 | 2.47
|  |  |  | Total: | 2.9975
|  |  | Total Simples: |  | 5.5575
|  |  | Encargos Sociais: |  | 2.22
|  |  | Valor BDI: |  | 0
|  |  | Valor Geral: |  | 7.785
C2342 - TÊ REDUÇÃO PVC SOLD./ROSCA. D=32mmX32mmX3/4" - UN
MAO DE OBRA |  | Unidade | Coeficiente | Preço | Total
I0043 | AJUDANTE DE ENCANADOR | H | 0.2 | 5.6 | 1.12
I2320 | ENCANADOR | H | 0.2 | 7.2 | 1.44
|  |  |  | Total: | 2.56
MATERIAIS
I0026 | ADESIVO PARA TUBO DE PVC RIGIDO | KG | 0.007 | 38.25 | 0.26775
I1180 | FITA DE VEDAÇÃO | M | 0.39 | 0.38 | 0.1482
I1888 | SOLUÇÃO LIMPADORA PARA PVC RIGIDO | L | 0.011 | 27.3 | 0.3003
I1944 | TE REDUÇÃO PVC SOLDAVEL/ROSCA. DIAM. 32mm x 32mm x 3/4" | UN | 1 | 10.1 | 10.1
|  |  |  | Total: | 10.8163
|  |  | Total Simples: |  | 13.3763
|  |  | Encargos Sociais: |  | 2.22
|  |  | Valor BDI: |  | 0
|  |  | Valor Geral: |  | 15.6037
C2343 - TÊ PVC BRANCO C/INSPEÇÃO P/ESGOTO D=100mm (4") - UN
MAO DE OBRA |  | Unidade | Coeficiente | Preço | Total
I0043 | AJUDANTE DE ENCANADOR | H | 0.46 | 5.6 | 2.576
I2320 | ENCANADOR | H | 0.46 | 7.2 | 3.312
|  |  |  | Total: | 5.888
MATERIAIS
I0026 | ADESIVO PARA TUBO DE PVC RIGIDO | KG | 0.05 | 38.25 | 1.9125
I1888 | SOLUÇÃO LIMPADORA PARA PVC RIGIDO | L | 0.08 | 27.3 | 2.184
I1957 | TE C/INSPECAO DE PVC DE 4' | UN | 1 | 25.23 | 25.23
|  |  |  | Total: | 29.3265
|  |  | Total Simples: |  | 35.2145
|  |  | Encargos Sociais: |  | 5.13
|  |  | Valor BDI: |  | 0
|  |  | Valor Geral: |  | 40.3376
C2344 - TÊ PVC BRANCO C/INSPEÇÃO P/ESGOTO D=100mm (4")-JUNTAS C/ANÉIS - UN
MAO DE OBRA |  | Unidade | Coeficiente | Preço | Total
I0043 | AJUDANTE DE ENCANADOR | H | 0.46 | 5.6 | 2.576
I2320 | ENCANADOR | H | 0.46 | 7.2 | 3.312
|  |  |  | Total: | 5.888
MATERIAIS
I0073 | ANEL DE BORRACHA P/TUBO PVC 100MM (4'') | UN | 2 | 1.34 | 2.68
I1351 | LUBRIFICANTE PARA TUBO DE PVC | KG | 0.046 | 33 | 1.518
I1957 | TE C/INSPECAO DE PVC DE 4' | UN | 1 | 25.23 | 25.23
|  |  |  | Total: | 29.428
|  |  | Total Simples: |  | 35.316
|  |  | Encargos Sociais: |  | 5.12
|  |  | Valor BDI: |  | 0
|  |  | Valor Geral: |  | 40.4391
C2345 - TÊ PVC BRANCO C/INSPEÇÃO P/ESGOTO D=75mm (3") - UN
MAO DE OBRA |  | Unidade | Coeficiente | Preço | Total
I0043 | AJUDANTE DE ENCANADOR | H | 0.37 | 5.6 | 2.072
I2320 | ENCANADOR | H | 0.37 | 7.2 | 2.664
|  |  |  | Total: | 4.736
MATERIAIS
I0026 | ADESIVO PARA TUBO DE PVC RIGIDO | KG | 0.034 | 38.25 | 1.3005
I1888 | SOLUÇÃO LIMPADORA PARA PVC RIGIDO | L | 0.052 | 27.3 | 1.4196
I1958 | TE C/INSPEÇÃO DE PVC DE 3' | UN | 1 | 23.07 | 23.07
|  |  |  | Total: | 25.7901
|  |  | Total Simples: |  | 30.5261
|  |  | Encargos Sociais: |  | 4.12
|  |  | Valor BDI: |  | 0
|  |  | Valor Geral: |  | 34.6469
C1213 - EMBOÇO C/ ARGAMASSA MISTA DE CIMENTO, CAL HIDRATADA E AREIA S/PENEIRAR TRAÇO 1:2:9 ESP.= 20mm P/ PAREDE - M2
MAO DE OBRA |  | Unidade | Coeficiente | Preço | Total
I2391 | PEDREIRO | H | 0.6 | 7.2 | 4.32
I2543 | SERVENTE | H | 0.8 | 4.88 | 3.904
|  |  |  | Total: | 8.224
MATERIAIS
I0109 | AREIA MEDIA | M3 | 0.0243 | 46 | 1.1178
I0441 | CAL HIDRATADA | KG | 3.24 | 0.74 | 2.3976
I0805 | CIMENTO PORTLAND | KG | 3.24 | 0.5 | 1.62
|  |  |  | Total: | 5.1354
|  |  | Total Simples: |  | 13.3594
|  |  | Encargos Sociais: |  | 7.16
|  |  | Valor BDI: |  | 0
|  |  | Valor Geral: |  | 20.5151
C2346 - TÊ PVC BRANCO C/INSPEÇÃO P/ESGOTO D=75mm (3")-JUNTAS C/ANEIS - UN
MAO DE OBRA |  | Unidade | Coeficiente | Preço | Total
I0043 | AJUDANTE DE ENCANADOR | H | 0.37 | 5.6 | 2.072
I2320 | ENCANADOR | H | 0.37 | 7.2 | 2.664
|  |  |  | Total: | 4.736
MATERIAIS
I0077 | ANEL DE BORRACHA P/TUBO PVC 75MM (3'') | UN | 2 | 1.09 | 2.18
I1351 | LUBRIFICANTE PARA TUBO DE PVC | KG | 0.03 | 33 | 0.99
I1958 | TE C/INSPEÇÃO DE PVC DE 3' | UN | 1 | 23.07 | 23.07
|  |  |  | Total: | 26.24
|  |  | Total Simples: |  | 30.976
|  |  | Encargos Sociais: |  | 4.12
|  |  | Valor BDI: |  | 0
|  |  | Valor Geral: |  | 35.0968
C1212 - EMBOÇO C/ ARGAMASSA MISTA DE CIMENTO, CAL EM PASTA E AREIA S/PENEIRAR TRAÇO 1:1.5:9 ESP.= 20mm P/ PAREDE - M2
MAO DE OBRA |  | Unidade | Coeficiente | Preço | Total
I2391 | PEDREIRO | H | 0.6 | 7.2 | 4.32
I2543 | SERVENTE | H | 0.86 | 4.88 | 4.1968
|  |  |  | Total: | 8.5168
MATERIAIS
I0109 | AREIA MEDIA | M3 | 0.0243 | 46 | 1.1178
I0442 | CAL VIRGEM EM PO | KG | 2.24 | 0.85 | 1.904
I0805 | CIMENTO PORTLAND | KG | 3.24 | 0.5 | 1.62
|  |  |  | Total: | 4.6418
|  |  | Total Simples: |  | 13.1586
|  |  | Encargos Sociais: |  | 7.41
|  |  | Valor BDI: |  | 0
|  |  | Valor Geral: |  | 20.5691
C1211 - EMBOÇO C/ ARGAMASSA DE CIMENTO, ARENOSO E AREIA S/PENEIRAR TRAÇO 1:7:3 ESP.= 20mm P/ PAREDE - M2
MAO DE OBRA |  | Unidade | Coeficiente | Preço | Total
I2391 | PEDREIRO | H | 0.6 | 7.2 | 4.32
I2543 | SERVENTE | H | 0.8 | 4.88 | 3.904
|  |  |  | Total: | 8.224
MATERIAIS
I0109 | AREIA MEDIA | M3 | 0.0095 | 46 | 0.437
I0112 | ARENOSO | M3 | 0.0221 | 37.5 | 0.82875
I0805 | CIMENTO PORTLAND | KG | 3.8 | 0.5 | 1.9
|  |  |  | Total: | 3.1658
|  |  | Total Simples: |  | 11.3897
|  |  | Encargos Sociais: |  | 7.16
|  |  | Valor BDI: |  | 0
|  |  | Valor Geral: |  | 18.5454
C2347 - TÊ PVC BRANCO C/REDUÇÃO P/ESGOTO D=100X50mm (4"X2") - UN
MAO DE OBRA |  | Unidade | Coeficiente | Preço | Total
I0043 | AJUDANTE DE ENCANADOR | H | 0.46 | 5.6 | 2.576
I2320 | ENCANADOR | H | 0.46 | 7.2 | 3.312
|  |  |  | Total: | 5.888
MATERIAIS
I0026 | ADESIVO PARA TUBO DE PVC RIGIDO | KG | 0.0575 | 38.25 | 2.1994
I1888 | SOLUÇÃO LIMPADORA PARA PVC RIGIDO | L | 0.091 | 27.3 | 2.4843
I2008 | TE PVC REDUÇÃO ESGOTO DE 100X50MM | UN | 1 | 8.61 | 8.61
|  |  |  | Total: | 13.2937
|  |  | Total Simples: |  | 19.1817
|  |  | Encargos Sociais: |  | 5.12
|  |  | Valor BDI: |  | 0
|  |  | Valor Geral: |  | 24.3048
C2348 - TÊ PVC BRANCO C/REDUÇÃO P/ESGOTO D=100X75mm (4"X3") - UN
MAO DE OBRA |  | Unidade | Coeficiente | Preço | Total
I0043 | AJUDANTE DE ENCANADOR | H | 0.46 | 5.6 | 2.576
I2320 | ENCANADOR | H | 0.46 | 7.2 | 3.312
|  |  |  | Total: | 5.888
MATERIAIS
I0026 | ADESIVO PARA TUBO DE PVC RIGIDO | KG | 0.067 | 38.25 | 2.5628
I1888 | SOLUÇÃO LIMPADORA PARA PVC RIGIDO | L | 0.106 | 27.3 | 2.8938
I2009 | TE PVC REDUÇÃO ESGOTO DE 100X75MM | UN | 1 | 8.86 | 8.86
|  |  |  | Total: | 14.3166
|  |  | Total Simples: |  | 20.2046
|  |  | Encargos Sociais: |  | 5.13
|  |  | Valor BDI: |  | 0
|  |  | Valor Geral: |  | 25.3277
C1218 - EMBOÇO C/ ARGAMASSA MISTA DE CIMENTO, CAL HIDRATADA E AREIA S/ PENEIRAR TRAÇO 1:2:9 ESP=20 mm P/ TETO - M2
MAO DE OBRA |  | Unidade | Coeficiente | Preço | Total
I2391 | PEDREIRO | H | 0.7 | 7.2 | 5.04
I2543 | SERVENTE | H | 0.9 | 4.88 | 4.392
|  |  |  | Total: | 9.432
MATERIAIS
I0109 | AREIA MEDIA | M3 | 0.0243 | 46 | 1.1178
I0441 | CAL HIDRATADA | KG | 3.24 | 0.74 | 2.3976
I0805 | CIMENTO PORTLAND | KG | 3.24 | 0.5 | 1.62
|  |  |  | Total: | 5.1354
|  |  | Total Simples: |  | 14.5674
|  |  | Encargos Sociais: |  | 8.2
|  |  | Valor BDI: |  | 0
|  |  | Valor Geral: |  | 22.7742
C1217 - EMBOÇO C/ ARGAMASSA MISTA CIMENTO, CAL HIDRATADA E AREIA S/ PENEIRAR TRAÇO 1:2:11 ESP=20 mm P/ TETO - M2
EQUIPAMENTOS (CHORARIO) |  | Unidade | Coeficiente | Preço | Total
I0682 | BETONEIRA ELÉTRICA 580L (CHP) | H | 0.0143 | 13.8268 | 0.19772
|  |  |  | Total: | 0.1977
MAO DE OBRA
I2391 | PEDREIRO | H | 0.7 | 7.2 | 5.04
I2543 | SERVENTE | H | 0.82 | 4.88 | 4.0016
|  |  |  | Total: | 9.0416
MATERIAIS
I0109 | AREIA MEDIA | M3 | 0.0243 | 46 | 1.1178
I0441 | CAL HIDRATADA | KG | 2.66 | 0.74 | 1.9684
I0805 | CIMENTO PORTLAND | KG | 2.66 | 0.5 | 1.33
|  |  |  | Total: | 4.4162
|  |  | Total Simples: |  | 13.6555
|  |  | Encargos Sociais: |  | 7.95
|  |  | Valor BDI: |  | 0
|  |  | Valor Geral: |  | 21.6122
C2349 - TÊ PVC BRANCO C/REDUÇÃO P/ESGOTO D=150X100mm (6"X4") - UN
MAO DE OBRA |  | Unidade | Coeficiente | Preço | Total
I0043 | AJUDANTE DE ENCANADOR | H | 0.57 | 5.6 | 3.192
I2320 | ENCANADOR | H | 0.57 | 7.2 | 4.104
|  |  |  | Total: | 7.296
MATERIAIS
I0026 | ADESIVO PARA TUBO DE PVC RIGIDO | KG | 0.125 | 38.25 | 4.7812
I1888 | SOLUÇÃO LIMPADORA PARA PVC RIGIDO | L | 0.19 | 27.3 | 5.187
I2010 | TE PVC REDUÇÃO ESGOTO DE 150X100MM | UN | 1 | 31.24 | 31.24
|  |  |  | Total: | 41.2083
|  |  | Total Simples: |  | 48.5042
|  |  | Encargos Sociais: |  | 6.35
|  |  | Valor BDI: |  | 0
|  |  | Valor Geral: |  | 54.8524
C2350 - TÊ PVC BRANCO C/REDUÇÃO P/ESGOTO D=75X50mm (3"X2") - UN
MAO DE OBRA |  | Unidade | Coeficiente | Preço | Total
I0043 | AJUDANTE DE ENCANADOR | H | 0.37 | 5.6 | 2.072
I2320 | ENCANADOR | H | 0.37 | 7.2 | 2.664
|  |  |  | Total: | 4.736
MATERIAIS
I0026 | ADESIVO PARA TUBO DE PVC RIGIDO | KG | 0.0415 | 38.25 | 1.5874
I1888 | SOLUÇÃO LIMPADORA PARA PVC RIGIDO | L | 0.063 | 27.3 | 1.7199
I2011 | TE PVC REDUÇÃO ESGOTO DE 75X50MM | UN | 1 | 7.48 | 7.48
|  |  |  | Total: | 10.7873
|  |  | Total Simples: |  | 15.5233
|  |  | Encargos Sociais: |  | 4.12
|  |  | Valor BDI: |  | 0
|  |  | Valor Geral: |  | 19.6441
C2353 - TÊ PVC BRANCO P/ESGOTO D=100X50mm (4"X2")-JUNTAS C/ANÉIS - UN
MAO DE OBRA |  | Unidade | Coeficiente | Preço | Total
I0043 | AJUDANTE DE ENCANADOR | H | 0.46 | 5.6 | 2.576
I2320 | ENCANADOR | H | 0.46 | 7.2 | 3.312
|  |  |  | Total: | 5.888
MATERIAIS
I0073 | ANEL DE BORRACHA P/TUBO PVC 100MM (4'') | UN | 2 | 1.34 | 2.68
I0076 | ANEL DE BORRACHA P/TUBO PVC 50MM (2'') | UN | 1 | 0.91 | 0.91
I1351 | LUBRIFICANTE PARA TUBO DE PVC | KG | 0.056 | 33 | 1.848
I2008 | TE PVC REDUÇÃO ESGOTO DE 100X50MM | UN | 1 | 8.61 | 8.61
|  |  |  | Total: | 14.048
|  |  | Total Simples: |  | 19.936
|  |  | Encargos Sociais: |  | 5.12
|  |  | Valor BDI: |  | 0
|  |  | Valor Geral: |  | 25.0591
C2354 - TÊ PVC BRANCO P/ESGOTO D=100X75mm (4"X3")-JUNTAS C/ANÉIS - UN
MAO DE OBRA |  | Unidade | Coeficiente | Preço | Total
I0043 | AJUDANTE DE ENCANADOR | H | 0.46 | 5.6 | 2.576
I2320 | ENCANADOR | H | 0.46 | 7.2 | 3.312
|  |  |  | Total: | 5.888
MATERIAIS
I0073 | ANEL DE BORRACHA P/TUBO PVC 100MM (4'') | UN | 2 | 1.34 | 2.68
I0077 | ANEL DE BORRACHA P/TUBO PVC 75MM (3'') | UN | 1 | 1.09 | 1.09
I1351 | LUBRIFICANTE PARA TUBO DE PVC | KG | 0.61 | 33 | 20.13
I2009 | TE PVC REDUÇÃO ESGOTO DE 100X75MM | UN | 1 | 8.86 | 8.86
|  |  |  | Total: | 32.76
|  |  | Total Simples: |  | 38.648
|  |  | Encargos Sociais: |  | 5.12
|  |  | Valor BDI: |  | 0
|  |  | Valor Geral: |  | 43.7711
C2351 - TÊ PVC BRANCO P/ ESGOTO D=150mm (6") - JUNTA C/ANÉIS - UN
MAO DE OBRA |  | Unidade | Coeficiente | Preço | Total
I0043 | AJUDANTE DE ENCANADOR | H | 0.57 | 5.6 | 3.192
I2320 | ENCANADOR | H | 0.57 | 7.2 | 4.104
|  |  |  | Total: | 7.296
MATERIAIS
I0074 | ANEL DE BORRACHA P/TUBO PVC 150MM (6'') | UN | 3 | 4.01 | 12.03
I1351 | LUBRIFICANTE PARA TUBO DE PVC | KG | 0.099 | 33 | 3.267
I1969 | TE PVC PARA ESGOTO 6' | UN | 1 | 44.5 | 44.5
|  |  |  | Total: | 59.797
|  |  | Total Simples: |  | 67.093
|  |  | Encargos Sociais: |  | 6.35
|  |  | Valor BDI: |  | 0
|  |  | Valor Geral: |  | 73.4412
C1221 - EMBOÇO C/ ARGAMASSA DE CIMENTO E AREIA S/ PENEIRAR, TRAÇO 1:4 - M2
MAO DE OBRA |  | Unidade | Coeficiente | Preço | Total
I2391 | PEDREIRO | H | 0.6 | 7.2 | 4.32
I2543 | SERVENTE | H | 0.8 | 4.88 | 3.904
|  |  |  | Total: | 8.224
MATERIAIS
I0109 | AREIA MEDIA | M3 | 0.0243 | 46 | 1.1178
I0805 | CIMENTO PORTLAND | KG | 7.3 | 0.5 | 3.65
|  |  |  | Total: | 4.7678
|  |  | Total Simples: |  | 12.9918
|  |  | Encargos Sociais: |  | 7.16
|  |  | Valor BDI: |  | 0
|  |  | Valor Geral: |  | 20.1475
C1220 - EMBOÇO C/ ARGAMASSA DE CIMENTO E AREIA S/ PENEIRAR, TRAÇO 1:3 - M2
MAO DE OBRA |  | Unidade | Coeficiente | Preço | Total
I2391 | PEDREIRO | H | 0.6 | 7.2 | 4.32
I2543 | SERVENTE | H | 0.8 | 4.88 | 3.904
|  |  |  | Total: | 8.224
MATERIAIS
I0109 | AREIA MEDIA | M3 | 0.0243 | 46 | 1.1178
I0805 | CIMENTO PORTLAND | KG | 9.72 | 0.5 | 4.86
|  |  |  | Total: | 5.9778
|  |  | Total Simples: |  | 14.2018
|  |  | Encargos Sociais: |  | 7.16
|  |  | Valor BDI: |  | 0
|  |  | Valor Geral: |  | 21.3575
C2352 - TÊ PVC BRANCO P/ ESGOTO D=150mm (6") - JUNTAS SOLD. - UN
MAO DE OBRA |  | Unidade | Coeficiente | Preço | Total
I0043 | AJUDANTE DE ENCANADOR | H | 0.57 | 5.6 | 3.192
I2320 | ENCANADOR | H | 0.57 | 7.2 | 4.104
|  |  |  | Total: | 7.296
MATERIAIS
I0026 | ADESIVO PARA TUBO DE PVC RIGIDO | KG | 0.15 | 38.25 | 5.7375
I1888 | SOLUÇÃO LIMPADORA PARA PVC RIGIDO | L | 0.225 | 27.3 | 6.1425
I1969 | TE PVC PARA ESGOTO 6' | UN | 1 | 44.5 | 44.5
|  |  |  | Total: | 56.38
|  |  | Total Simples: |  | 63.676
|  |  | Encargos Sociais: |  | 6.34
|  |  | Valor BDI: |  | 0
|  |  | Valor Geral: |  | 70.0242
C2357 - TÊ PVC BRANCO P/ESGOTO D=150X100mm (6"X4")-JUNTAS C/ANÉIS - UN
MAO DE OBRA |  | Unidade | Coeficiente | Preço | Total
I0043 | AJUDANTE DE ENCANADOR | H | 0.57 | 5.6 | 3.192
I2320 | ENCANADOR | H | 0.57 | 7.2 | 4.104
|  |  |  | Total: | 7.296
MATERIAIS
I0073 | ANEL DE BORRACHA P/TUBO PVC 100MM (4'') | UN | 1 | 1.34 | 1.34
I0074 | ANEL DE BORRACHA P/TUBO PVC 150MM (6'') | UN | 2 | 4.01 | 8.02
I1351 | LUBRIFICANTE PARA TUBO DE PVC | KG | 0.089 | 33 | 2.937
I2010 | TE PVC REDUÇÃO ESGOTO DE 150X100MM | UN | 1 | 31.24 | 31.24
|  |  |  | Total: | 43.537
|  |  | Total Simples: |  | 50.833
|  |  | Encargos Sociais: |  | 6.35
|  |  | Valor BDI: |  | 0
|  |  | Valor Geral: |  | 57.1812
C2358 - TÊ PVC BRANCO P/ESGOTO D=40mm (1 1/2")-JUNTAS SOLD. - UN
MAO DE OBRA |  | Unidade | Coeficiente | Preço | Total
I0043 | AJUDANTE DE ENCANADOR | H | 0.29 | 5.6 | 1.624
I2320 | ENCANADOR | H | 0.29 | 7.2 | 2.088
|  |  |  | Total: | 3.712
MATERIAIS
I0026 | ADESIVO PARA TUBO DE PVC RIGIDO | KG | 0.015 | 38.25 | 0.57375
I1888 | SOLUÇÃO LIMPADORA PARA PVC RIGIDO | L | 0.0225 | 27.3 | 0.61425
I2013 | TE PVC RIGIDO. PARA ESGOTO - 40MM (1 1/2') | UN | 1 | 3.48 | 3.48
|  |  |  | Total: | 4.6679
|  |  | Total Simples: |  | 8.38
|  |  | Encargos Sociais: |  | 3.23
|  |  | Valor BDI: |  | 0
|  |  | Valor Geral: |  | 11.6098
C2355 - TÊ PVC BRANCO P/ESGOTO D=100mm (4") - JUNTA C/ANÉIS - UN
MAO DE OBRA |  | Unidade | Coeficiente | Preço | Total
I0043 | AJUDANTE DE ENCANADOR | H | 0.46 | 5.6 | 2.576
I2320 | ENCANADOR | H | 0.46 | 7.2 | 3.312
|  |  |  | Total: | 5.888
MATERIAIS
I0078 | ANEL DE BORRACHA P/TUBO PVC REFORÇADO DE 100MM | UN | 3 | 1.75 | 5.25
I1351 | LUBRIFICANTE PARA TUBO DE PVC | KG | 0.069 | 33 | 2.277
I2012 | TE PVC RIGIDO. PARA ESGOTO - 100MM (4') | UN | 1 | 10.45 | 10.45
|  |  |  | Total: | 17.977
|  |  | Total Simples: |  | 23.865
|  |  | Encargos Sociais: |  | 5.12
|  |  | Valor BDI: |  | 0
|  |  | Valor Geral: |  | 28.9881
C2356 - TÊ PVC BRANCO P/ESGOTO D=100mm (4")-JUNTAS SOLD. - UN
MAO DE OBRA |  | Unidade | Coeficiente | Preço | Total
I0043 | AJUDANTE DE ENCANADOR | H | 0.46 | 5.6 | 2.576
I2320 | ENCANADOR | H | 0.46 | 7.2 | 3.312
|  |  |  | Total: | 5.888
MATERIAIS
I0026 | ADESIVO PARA TUBO DE PVC RIGIDO | KG | 0.075 | 38.25 | 2.8687
I1888 | SOLUÇÃO LIMPADORA PARA PVC RIGIDO | L | 0.12 | 27.3 | 3.276
I2012 | TE PVC RIGIDO. PARA ESGOTO - 100MM (4') | UN | 1 | 10.45 | 10.45
|  |  |  | Total: | 16.5947
|  |  | Total Simples: |  | 22.4827
|  |  | Encargos Sociais: |  | 5.13
|  |  | Valor BDI: |  | 0
|  |  | Valor Geral: |  | 27.6059
C1226 - EMBOÇO C/ ARGAMASSA DE CIMENTO E AREIA S/ PENEIRAR, TRAÇO 1:5 - M2
MAO DE OBRA |  | Unidade | Coeficiente | Preço | Total
I2391 | PEDREIRO | H | 0.6 | 7.2 | 4.32
I2543 | SERVENTE | H | 0.8 | 4.88 | 3.904
|  |  |  | Total: | 8.224
MATERIAIS
I0109 | AREIA MEDIA | M3 | 0.0243 | 46 | 1.1178
I0805 | CIMENTO PORTLAND | KG | 5.84 | 0.5 | 2.92
|  |  |  | Total: | 4.0378
|  |  | Total Simples: |  | 12.2618
|  |  | Encargos Sociais: |  | 7.16
|  |  | Valor BDI: |  | 0
|  |  | Valor Geral: |  | 19.4175
C2359 - TÊ PVC BRANCO P/ESGOTO D=50MM (2')-JUNTAS SOLD. - UN
MAO DE OBRA |  | Unidade | Coeficiente | Preço | Total
I0043 | AJUDANTE DE ENCANADOR | H | 0.29 | 5.6 | 1.624
I2320 | ENCANADOR | H | 0.29 | 7.2 | 2.088
|  |  |  | Total: | 3.712
MATERIAIS
I0026 | ADESIVO PARA TUBO DE PVC RIGIDO | KG | 0.0225 | 38.25 | 0.86062
I1888 | SOLUÇÃO LIMPADORA PARA PVC RIGIDO | L | 0.033 | 27.3 | 0.9009
I2014 | TE PVC RIGIDO. PARA ESGOTO - 50MM (2') | UN | 1 | 6 | 6
|  |  |  | Total: | 7.7615
|  |  | Total Simples: |  | 11.4735
|  |  | Encargos Sociais: |  | 3.23
|  |  | Valor BDI: |  | 0
|  |  | Valor Geral: |  | 14.7033
C2361 - TÊ PVC BRANCO P/ESGOTO D=75X50mm (3"X2")-JUNTAS C/ANÉIS - UN
MAO DE OBRA |  | Unidade | Coeficiente | Preço | Total
I0043 | AJUDANTE DE ENCANADOR | H | 0.37 | 5.6 | 2.072
I2320 | ENCANADOR | H | 0.37 | 7.2 | 2.664
|  |  |  | Total: | 4.736
MATERIAIS
I0076 | ANEL DE BORRACHA P/TUBO PVC 50MM (2'') | UN | 1 | 0.91 | 0.91
I0077 | ANEL DE BORRACHA P/TUBO PVC 75MM (3'') | UN | 2 | 1.09 | 2.18
I1351 | LUBRIFICANTE PARA TUBO DE PVC | KG | 0.04 | 33 | 1.32
I2011 | TE PVC REDUÇÃO ESGOTO DE 75X50MM | UN | 1 | 7.48 | 7.48
|  |  |  | Total: | 11.89
|  |  | Total Simples: |  | 16.626
|  |  | Encargos Sociais: |  | 4.12
|  |  | Valor BDI: |  | 0
|  |  | Valor Geral: |  | 20.7468
C2360 - TÊ PVC BRANCO P/ESGOTO D=50mm (2") - JUNTA C/ANÉIS - UN
MAO DE OBRA |  | Unidade | Coeficiente | Preço | Total
I0043 | AJUDANTE DE ENCANADOR | H | 0.29 | 5.6 | 1.624
I2320 | ENCANADOR | H | 0.29 | 7.2 | 2.088
|  |  |  | Total: | 3.712
MATERIAIS
I0080 | ANEL DE BORRACHA P/TUBO PVC REFORÇADO DE 50MM | UN | 3 | 1.3 | 3.9
I1351 | LUBRIFICANTE PARA TUBO DE PVC | KG | 0.03 | 33 | 0.99
I2014 | TE PVC RIGIDO. PARA ESGOTO - 50MM (2') | UN | 1 | 6 | 6
|  |  |  | Total: | 10.89
|  |  | Total Simples: |  | 14.602
|  |  | Encargos Sociais: |  | 3.23
|  |  | Valor BDI: |  | 0
|  |  | Valor Geral: |  | 17.8318
C2322 - TÊ AÇO GALV. D= 20mm (3/4") - UN
MAO DE OBRA |  | Unidade | Coeficiente | Preço | Total
I0043 | AJUDANTE DE ENCANADOR | H | 0.46 | 5.6 | 2.576
I2320 | ENCANADOR | H | 0.46 | 7.2 | 3.312
|  |  |  | Total: | 5.888
MATERIAIS
I1952 | TE AÇO GALVANIZADO DE 3/4' | UN | 1 | 5.93 | 5.93
|  |  |  | Total: | 5.93
|  |  | Total Simples: |  | 11.818
|  |  | Encargos Sociais: |  | 5.12
|  |  | Valor BDI: |  | 0
|  |  | Valor Geral: |  | 16.9411
C2323 - TÊ AÇO GALV. D= 25mm (1") - UN
MAO DE OBRA |  | Unidade | Coeficiente | Preço | Total
I0043 | AJUDANTE DE ENCANADOR | H | 0.46 | 5.6 | 2.576
I2320 | ENCANADOR | H | 0.46 | 7.2 | 3.312
|  |  |  | Total: | 5.888
MATERIAIS
I1947 | TE AÇO GALVANIZADO DE 1' | UN | 1 | 9.99 | 9.99
|  |  |  | Total: | 9.99
|  |  | Total Simples: |  | 15.878
|  |  | Encargos Sociais: |  | 5.12
|  |  | Valor BDI: |  | 0
|  |  | Valor Geral: |  | 21.0011
C2324 - TÊ AÇO GALV. D= 32mm (1 1/4") - UN
MAO DE OBRA |  | Unidade | Coeficiente | Preço | Total
I0043 | AJUDANTE DE ENCANADOR | H | 0.78 | 5.6 | 4.368
I2320 | ENCANADOR | H | 0.78 | 7.2 | 5.616
|  |  |  | Total: | 9.984
MATERIAIS
I1946 | TE AÇO GALVANIZADO DE 1 1/4' | UN | 1 | 15.44 | 15.44
|  |  |  | Total: | 15.44
|  |  | Total Simples: |  | 25.424
|  |  | Encargos Sociais: |  | 8.69
|  |  | Valor BDI: |  | 0
|  |  | Valor Geral: |  | 34.1111
C2325 - TÊ AÇO GALV. D= 40mm (1 1/2") - UN
MAO DE OBRA |  | Unidade | Coeficiente | Preço | Total
I0043 | AJUDANTE DE ENCANADOR | H | 0.78 | 5.6 | 4.368
I2320 | ENCANADOR | H | 0.78 | 7.2 | 5.616
|  |  |  | Total: | 9.984
MATERIAIS
I1945 | TE AÇO GALVANIZADO DE 1 1/2' | UN | 1 | 17.6 | 17.6
|  |  |  | Total: | 17.6
|  |  | Total Simples: |  | 27.584
|  |  | Encargos Sociais: |  | 8.69
|  |  | Valor BDI: |  | 0
|  |  | Valor Geral: |  | 36.2711
C2320 - TÊ PVC BRANCO C/INSPEÇÃO P/ESGOTO D=150mm(6") - UN
MAO DE OBRA |  | Unidade | Coeficiente | Preço | Total
I0043 | AJUDANTE DE ENCANADOR | H | 0.57 | 5.6 | 3.192
I2320 | ENCANADOR | H | 0.57 | 7.2 | 4.104
|  |  |  | Total: | 7.296
MATERIAIS
I0026 | ADESIVO PARA TUBO DE PVC RIGIDO | KG | 0.1 | 38.25 | 3.825
I1888 | SOLUÇÃO LIMPADORA PARA PVC RIGIDO | L | 0.15 | 27.3 | 4.095
I1959 | TE C/INSPEÇÃO DE PVC DE 6' | UN | 1 | 139.3 | 139.3
|  |  |  | Total: | 147.22
|  |  | Total Simples: |  | 154.516
|  |  | Encargos Sociais: |  | 6.34
|  |  | Valor BDI: |  | 0
|  |  | Valor Geral: |  | 160.8642
C2321 - TÊ AÇO GALV. D= 15mm (1/2") - UN
MAO DE OBRA |  | Unidade | Coeficiente | Preço | Total
I0043 | AJUDANTE DE ENCANADOR | H | 0.46 | 5.6 | 2.576
I2320 | ENCANADOR | H | 0.46 | 7.2 | 3.312
|  |  |  | Total: | 5.888
MATERIAIS
I1948 | TE AÇO GALVANIZADO DE 1/2' | UN | 1 | 3.91 | 3.91
|  |  |  | Total: | 3.91
|  |  | Total Simples: |  | 9.798
|  |  | Encargos Sociais: |  | 5.12
|  |  | Valor BDI: |  | 0
|  |  | Valor Geral: |  | 14.9211
C2326 - TÊ AÇO GALV. D= 50mm (2") - UN
MAO DE OBRA |  | Unidade | Coeficiente | Preço | Total
I0043 | AJUDANTE DE ENCANADOR | H | 0.78 | 5.6 | 4.368
I2320 | ENCANADOR | H | 0.78 | 7.2 | 5.616
|  |  |  | Total: | 9.984
MATERIAIS
I1950 | TE AÇO GALVANIZADO DE 2' | UN | 1 | 31.5 | 31.5
|  |  |  | Total: | 31.5
|  |  | Total Simples: |  | 41.484
|  |  | Encargos Sociais: |  | 8.69
|  |  | Valor BDI: |  | 0
|  |  | Valor Geral: |  | 50.1711
C2327 - TÊ AÇO GALV. D= 65mm (2 1/2") - UN
MAO DE OBRA |  | Unidade | Coeficiente | Preço | Total
I0043 | AJUDANTE DE ENCANADOR | H | 0.93 | 5.6 | 5.208
I2320 | ENCANADOR | H | 0.93 | 7.2 | 6.696
|  |  |  | Total: | 11.904
MATERIAIS
I1949 | TE AÇO GALVANIZADO DE 2 1/2' | UN | 1 | 50 | 50
|  |  |  | Total: | 50
|  |  | Total Simples: |  | 61.904
|  |  | Encargos Sociais: |  | 10.36
|  |  | Valor BDI: |  | 0
|  |  | Valor Geral: |  | 72.2617
C2328 - TÊ AÇO GALV. D= 80mm (3") - UN
MAO DE OBRA |  | Unidade | Coeficiente | Preço | Total
I0043 | AJUDANTE DE ENCANADOR | H | 0.93 | 5.6 | 5.208
I2320 | ENCANADOR | H | 0.93 | 7.2 | 6.696
|  |  |  | Total: | 11.904
MATERIAIS
I1951 | TE AÇO GALVANIZADO DE 3' | UN | 1 | 66.35 | 66.35
|  |  |  | Total: | 66.35
|  |  | Total Simples: |  | 78.254
|  |  | Encargos Sociais: |  | 10.36
|  |  | Valor BDI: |  | 0
|  |  | Valor Geral: |  | 88.6117
C2329 - TÊ AÇO GALV. D=100mm (4") - UN
MAO DE OBRA |  | Unidade | Coeficiente | Preço | Total
I0043 | AJUDANTE DE ENCANADOR | H | 1.15 | 5.6 | 6.44
I2320 | ENCANADOR | H | 1.15 | 7.2 | 8.28
|  |  |  | Total: | 14.72
MATERIAIS
I1954 | TE AÇO GALVANIZADO DE 4' | UN | 1 | 129.7 | 129.7
|  |  |  | Total: | 129.7
|  |  | Total Simples: |  | 144.42
|  |  | Encargos Sociais: |  | 12.81
|  |  | Valor BDI: |  | 0
|  |  | Valor Geral: |  | 157.2279
C2335 - TÊ COBRE OU BRONZE D= 35mm (1 1/4") - UN
MAO DE OBRA |  | Unidade | Coeficiente | Preço | Total
I0043 | AJUDANTE DE ENCANADOR | H | 0.34 | 5.6 | 1.904
I2320 | ENCANADOR | H | 0.34 | 7.2 | 2.448
|  |  |  | Total: | 4.352
MATERIAIS
I1596 | PASTA PARA SOLDAR | UN | 0.0008 | 42.7 | 0.03416
I1872 | SOLDA 50X50 | KG | 0.006 | 53.5 | 0.321
I1965 | TE COBRE/BRONZE DIAMETRO 35MM | UN | 1 | 26.82 | 26.82
|  |  |  | Total: | 27.1752
|  |  | Total Simples: |  | 31.5272
|  |  | Encargos Sociais: |  | 3.78
|  |  | Valor BDI: |  | 0
|  |  | Valor Geral: |  | 35.3139
C1201 - ELETRODUTO PVC ROSC.INCL.CONEXÕES D=110mm (4") - M
MAO DE OBRA |  | Unidade | Coeficiente | Preço | Total
I0042 | AJUDANTE DE ELETRICISTA | H | 1.2 | 5.6 | 6.72
I2312 | ELETRICISTA | H | 1.2 | 7.2 | 8.64
|  |  |  | Total: | 15.36
MATERIAIS
I1076 | ELETRODUTO DE PVC RIGIDO 4'' | M | 1.1 | 39.04 | 42.944
|  |  |  | Total: | 42.944
|  |  | Total Simples: |  | 58.304
|  |  | Encargos Sociais: |  | 13.37
|  |  | Valor BDI: |  | 0
|  |  | Valor Geral: |  | 71.6687
C2336 - TÊ COBRE OU BRONZE D= 42mm (1 1/2") - UN
MAO DE OBRA |  | Unidade | Coeficiente | Preço | Total
I0043 | AJUDANTE DE ENCANADOR | H | 0.34 | 5.6 | 1.904
I2320 | ENCANADOR | H | 0.34 | 7.2 | 2.448
|  |  |  | Total: | 4.352
MATERIAIS
I1596 | PASTA PARA SOLDAR | UN | 0.0016 | 42.7 | 0.06832
I1872 | SOLDA 50X50 | KG | 0.013 | 53.5 | 0.6955
I1966 | TE COBRE/BRONZE DIAMETRO 42MM | UN | 1 | 34.55 | 34.55
|  |  |  | Total: | 35.3138
|  |  | Total Simples: |  | 39.6658
|  |  | Encargos Sociais: |  | 3.78
|  |  | Valor BDI: |  | 0
|  |  | Valor Geral: |  | 43.4525
C1200 - ELETRODUTO PVC ROSC.INCL.CONEXÕES D= 75mm (2 1/2") - M
MAO DE OBRA |  | Unidade | Coeficiente | Preço | Total
I0042 | AJUDANTE DE ELETRICISTA | H | 0.9 | 5.6 | 5.04
I2312 | ELETRICISTA | H | 0.9 | 7.2 | 6.48
|  |  |  | Total: | 11.52
MATERIAIS
I1072 | ELETRODUTO DE PVC RIGIDO 2 1/2'' | M | 1.1 | 20.26 | 22.286
|  |  |  | Total: | 22.286
|  |  | Total Simples: |  | 33.806
|  |  | Encargos Sociais: |  | 10.02
|  |  | Valor BDI: |  | 0
|  |  | Valor Geral: |  | 43.8296
C1203 - ELETRODUTO CONDULETE DE PVC DE 1" - M
MAO DE OBRA |  | Unidade | Coeficiente | Preço | Total
I0042 | AJUDANTE DE ELETRICISTA | H | 0.4 | 5.6 | 2.24
I2312 | ELETRICISTA | H | 0.4 | 7.2 | 2.88
|  |  |  | Total: | 5.12
MATERIAIS
I1085 | ELETRODUTO TIPO CONDULETE DE PVC DE 1" | M | 1 | 8.5 | 8.5
|  |  |  | Total: | 8.5
|  |  | Total Simples: |  | 13.62
|  |  | Encargos Sociais: |  | 4.45
|  |  | Valor BDI: |  | 0
|  |  | Valor Geral: |  | 18.0749
C2333 - TÊ COBRE OU BRONZE D= 22mm (3/4") - UN
MAO DE OBRA |  | Unidade | Coeficiente | Preço | Total
I0043 | AJUDANTE DE ENCANADOR | H | 0.2 | 5.6 | 1.12
I2320 | ENCANADOR | H | 0.2 | 7.2 | 1.44
|  |  |  | Total: | 2.56
MATERIAIS
I1596 | PASTA PARA SOLDAR | UN | 0.0005 | 42.7 | 0.02135
I1872 | SOLDA 50X50 | KG | 0.004 | 53.5 | 0.214
I1963 | TE COBRE/BRONZE DIAMETRO 22MM | UN | 1 | 7.13 | 7.13
|  |  |  | Total: | 7.3654
|  |  | Total Simples: |  | 9.9253
|  |  | Encargos Sociais: |  | 2.22
|  |  | Valor BDI: |  | 0
|  |  | Valor Geral: |  | 12.1529
C2334 - TÊ COBRE OU BRONZE D= 28mm (1") - UN
MAO DE OBRA |  | Unidade | Coeficiente | Preço | Total
I0043 | AJUDANTE DE ENCANADOR | H | 0.2 | 5.6 | 1.12
I2320 | ENCANADOR | H | 0.2 | 7.2 | 1.44
|  |  |  | Total: | 2.56
MATERIAIS
I1596 | PASTA PARA SOLDAR | UN | 0.0006 | 42.7 | 0.02562
I1872 | SOLDA 50X50 | KG | 0.005 | 53.5 | 0.2675
I1964 | TE COBRE/BRONZE DIAMETRO 28MM | UN | 1 | 11.73 | 11.73
|  |  |  | Total: | 12.0231
|  |  | Total Simples: |  | 14.5831
|  |  | Encargos Sociais: |  | 2.23
|  |  | Valor BDI: |  | 0
|  |  | Valor Geral: |  | 16.8106
C1202 - ELETRODUTO PVC ROSC.INCL.CONEXÕES D=85MM (3") - M
MAO DE OBRA |  | Unidade | Coeficiente | Preço | Total
I0042 | AJUDANTE DE ELETRICISTA | H | 1 | 5.6 | 5.6
I2312 | ELETRICISTA | H | 1 | 7.2 | 7.2
|  |  |  | Total: | 12.8
MATERIAIS
I1074 | ELETRODUTO DE PVC RIGIDO 3'' | M | 1.1 | 25.63 | 28.193
|  |  |  | Total: | 28.193
|  |  | Total Simples: |  | 40.993
|  |  | Encargos Sociais: |  | 11.14
|  |  | Valor BDI: |  | 0
|  |  | Valor Geral: |  | 52.1303
C2331 - TÊ AÇO GALV. D=150mm (6") - UN
MAO DE OBRA |  | Unidade | Coeficiente | Preço | Total
I0043 | AJUDANTE DE ENCANADOR | H | 1.47 | 5.6 | 8.232
I2320 | ENCANADOR | H | 1.47 | 7.2 | 10.584
|  |  |  | Total: | 18.816
MATERIAIS
I1956 | TE AÇO GALVANIZADO DE 6" | UN | 1 | 350.4 | 350.4
|  |  |  | Total: | 350.4
|  |  | Total Simples: |  | 369.216
|  |  | Encargos Sociais: |  | 16.37
|  |  | Valor BDI: |  | 0
|  |  | Valor Geral: |  | 385.5878
C2332 - TÊ COBRE OU BRONZE D= 15mm (1/2") - UN
MAO DE OBRA |  | Unidade | Coeficiente | Preço | Total
I0043 | AJUDANTE DE ENCANADOR | H | 0.2 | 5.6 | 1.12
I2320 | ENCANADOR | H | 0.2 | 7.2 | 1.44
|  |  |  | Total: | 2.56
MATERIAIS
I1596 | PASTA PARA SOLDAR | UN | 0.0003 | 42.7 | 0.01281
I1872 | SOLDA 50X50 | KG | 0.0021 | 53.5 | 0.11235
I1962 | TE COBRE/BRONZE DIAMETRO 15MM | UN | 1 | 3.34 | 3.34
|  |  |  | Total: | 3.4651
|  |  | Total Simples: |  | 6.0252
|  |  | Encargos Sociais: |  | 2.22
|  |  | Valor BDI: |  | 0
|  |  | Valor Geral: |  | 8.2527
C2330 - TÊ AÇO GALV. D=125mm (5") - UN
MAO DE OBRA |  | Unidade | Coeficiente | Preço | Total
I0043 | AJUDANTE DE ENCANADOR | H | 1.33 | 5.6 | 7.448
I2320 | ENCANADOR | H | 1.33 | 7.2 | 9.576
|  |  |  | Total: | 17.024
MATERIAIS
I1955 | TE AÇO GALVANIZADO DE 5' | UN | 1 | 304.5 | 304.5
|  |  |  | Total: | 304.5
|  |  | Total Simples: |  | 321.524
|  |  | Encargos Sociais: |  | 14.82
|  |  | Valor BDI: |  | 0
|  |  | Valor Geral: |  | 336.3366
C1209 - EMASSAMENTO DE PAREDES INTERNAS 2 DEMÃOS C/MASSA A ÓLEO - M2
MAO DE OBRA |  | Unidade | Coeficiente | Preço | Total
I0045 | AJUDANTE DE PINTOR | H | 0.25 | 5.6 | 1.4
I2395 | PINTOR | H | 0.35 | 7.2 | 2.52
|  |  |  | Total: | 3.92
MATERIAIS
I1347 | LIXA PARA MADEIRA/MASSA | UN | 0.5 | 0.55 | 0.275
I1512 | MASSA CORRIDA A BASE DE OLEO | KG | 0.58 | 9.46 | 5.4868
|  |  |  | Total: | 5.7618
|  |  | Total Simples: |  | 9.6818
|  |  | Encargos Sociais: |  | 3.41
|  |  | Valor BDI: |  | 0
|  |  | Valor Geral: |  | 13.0926
C1208 - EMASSAMENTO DE PAREDES INTERNAS 2 DEMÃOS C/MASSA DE PVA - M2
MAO DE OBRA |  | Unidade | Coeficiente | Preço | Total
I0045 | AJUDANTE DE PINTOR | H | 0.2 | 5.6 | 1.12
I2395 | PINTOR | H | 0.3 | 7.2 | 2.16
|  |  |  | Total: | 3.28
MATERIAIS
I1347 | LIXA PARA MADEIRA/MASSA | UN | 0.4 | 0.55 | 0.22
I1513 | MASSA CORRIDA A BASE DE PVA | KG | 0.7 | 5.26 | 3.682
|  |  |  | Total: | 3.902
|  |  | Total Simples: |  | 7.182
|  |  | Encargos Sociais: |  | 2.86
|  |  | Valor BDI: |  | 0
|  |  | Valor Geral: |  | 10.0359
C1205 - ELETRODUTO CONDULETE DE PVC DE 3/4" - M
MAO DE OBRA |  | Unidade | Coeficiente | Preço | Total
I0042 | AJUDANTE DE ELETRICISTA | H | 0.3 | 5.6 | 1.68
I2312 | ELETRICISTA | H | 0.3 | 7.2 | 2.16
|  |  |  | Total: | 3.84
MATERIAIS
I1087 | ELETRODUTO TIPO CONDULETE DE PVC DE 3/4" | M | 1 | 5.2 | 5.2
|  |  |  | Total: | 5.2
|  |  | Total Simples: |  | 9.04
|  |  | Encargos Sociais: |  | 3.34
|  |  | Valor BDI: |  | 0
|  |  | Valor Geral: |  | 12.3812
C2339 - TÊ COBRE OU BRONZE D= 79mm (3") - UN
MAO DE OBRA |  | Unidade | Coeficiente | Preço | Total
I0043 | AJUDANTE DE ENCANADOR | H | 0.41 | 5.6 | 2.296
I2320 | ENCANADOR | H | 0.41 | 7.2 | 2.952
|  |  |  | Total: | 5.248
MATERIAIS
I1596 | PASTA PARA SOLDAR | UN | 0.0029 | 42.7 | 0.12383
I1872 | SOLDA 50X50 | KG | 0.027 | 53.5 | 1.4445
I1961 | TE COBRE/BRONZE DIAMETRO 79MM | UN | 1 | 304.18 | 304.18
|  |  |  | Total: | 305.7483
|  |  | Total Simples: |  | 310.9963
|  |  | Encargos Sociais: |  | 4.56
|  |  | Valor BDI: |  | 0
|  |  | Valor Geral: |  | 315.5626
C1204 - ELETRODUTO CONDULETE DE PVC DE 1/2" - M
MAO DE OBRA |  | Unidade | Coeficiente | Preço | Total
I0042 | AJUDANTE DE ELETRICISTA | H | 0.2 | 5.6 | 1.12
I2312 | ELETRICISTA | H | 0.2 | 7.2 | 1.44
|  |  |  | Total: | 2.56
MATERIAIS
I1086 | ELETRODUTO TIPO CONDULETE DE PVC DE 1/2" | M | 1 | 4.33 | 4.33
|  |  |  | Total: | 4.33
|  |  | Total Simples: |  | 6.89
|  |  | Encargos Sociais: |  | 2.23
|  |  | Valor BDI: |  | 0
|  |  | Valor Geral: |  | 9.1175
C2337 - TÊ COBRE OU BRONZE D= 54mm (2") - UN
MAO DE OBRA |  | Unidade | Coeficiente | Preço | Total
I0043 | AJUDANTE DE ENCANADOR | H | 0.34 | 5.6 | 1.904
I2320 | ENCANADOR | H | 0.34 | 7.2 | 2.448
|  |  |  | Total: | 4.352
MATERIAIS
I1596 | PASTA PARA SOLDAR | UN | 0.0023 | 42.7 | 0.09821
I1872 | SOLDA 50X50 | KG | 0.018 | 53.5 | 0.963
I1967 | TE COBRE/BRONZE DIAMETRO 54MM | UN | 1 | 68.3 | 68.3
|  |  |  | Total: | 69.3612
|  |  | Total Simples: |  | 73.7132
|  |  | Encargos Sociais: |  | 3.79
|  |  | Valor BDI: |  | 0
|  |  | Valor Geral: |  | 77.4999
C1207 - EMASSAMENTO DE PAREDES EXTERNAS 2 DEMÃOS C/MASSA ACRÍLICA - M2
MAO DE OBRA |  | Unidade | Coeficiente | Preço | Total
I0045 | AJUDANTE DE PINTOR | H | 0.25 | 5.6 | 1.4
I2395 | PINTOR | H | 0.35 | 7.2 | 2.52
|  |  |  | Total: | 3.92
MATERIAIS
I1347 | LIXA PARA MADEIRA/MASSA | UN | 0.5 | 0.55 | 0.275
I1511 | MASSA ACRILICA PARA PINTURA LATEX | KG | 0.7 | 6.83 | 4.781
|  |  |  | Total: | 5.056
|  |  | Total Simples: |  | 8.976
|  |  | Encargos Sociais: |  | 3.41
|  |  | Valor BDI: |  | 0
|  |  | Valor Geral: |  | 12.3868
C2338 - TÊ COBRE OU BRONZE D= 66mm (2 1/2") - UN
MAO DE OBRA |  | Unidade | Coeficiente | Preço | Total
I0043 | AJUDANTE DE ENCANADOR | H | 0.41 | 5.6 | 2.296
I2320 | ENCANADOR | H | 0.41 | 7.2 | 2.952
|  |  |  | Total: | 5.248
MATERIAIS
I1596 | PASTA PARA SOLDAR | UN | 0.0026 | 42.7 | 0.11102
I1872 | SOLDA 50X50 | KG | 0.023 | 53.5 | 1.2305
I1968 | TE COBRE/BRONZE DIAMETRO 66MM | UN | 1 | 194.42 | 194.42
|  |  |  | Total: | 195.7615
|  |  | Total Simples: |  | 201.0095
|  |  | Encargos Sociais: |  | 4.57
|  |  | Valor BDI: |  | 0
|  |  | Valor Geral: |  | 205.5758
C1206 - EMASSAMENTO DE ESQUADRIAS DE MADEIRA P/TINTA ÓLEO OU ESMALTE 2 DEMÃOS - M2
MAO DE OBRA |  | Unidade | Coeficiente | Preço | Total
I0045 | AJUDANTE DE PINTOR | H | 0.3 | 5.6 | 1.68
I2395 | PINTOR | H | 0.35 | 7.2 | 2.52
|  |  |  | Total: | 4.2
MATERIAIS
I1347 | LIXA PARA MADEIRA/MASSA | UN | 0.5 | 0.55 | 0.275
I1512 | MASSA CORRIDA A BASE DE OLEO | KG | 0.45 | 9.46 | 4.257
|  |  |  | Total: | 4.532
|  |  | Total Simples: |  | 8.732
|  |  | Encargos Sociais: |  | 3.66
|  |  | Valor BDI: |  | 0
|  |  | Valor Geral: |  | 12.3864
C0197 - ARGAMASSA MISTA DE CIMENTO CAL HIDR. E AREIA S/PEN. TRAÇO 1:1:4 - M3
MAO DE OBRA |  | Unidade | Coeficiente | Preço | Total
I2543 | SERVENTE | H | 10 | 4.88 | 48.8
|  |  |  | Total: | 48.8
MATERIAIS
I0109 | AREIA MEDIA | M3 | 1.216 | 46 | 55.936
I0441 | CAL HIDRATADA | KG | 182 | 0.74 | 134.68
I0805 | CIMENTO PORTLAND | KG | 365 | 0.5 | 182.5
|  |  |  | Total: | 373.116
|  |  | Total Simples: |  | 421.916
|  |  | Encargos Sociais: |  | 42.46
|  |  | Valor BDI: |  | 0
|  |  | Valor Geral: |  | 464.3769
C0192 - ARGAMASSA MISTA DE CAL HIDR. E AREIA S/PEN. TRAÇO 1:4 C/100KG DE CIMENTO - M3
MAO DE OBRA |  | Unidade | Coeficiente | Preço | Total
I2543 | SERVENTE | H | 10 | 4.88 | 48.8
|  |  |  | Total: | 48.8
MATERIAIS
I0109 | AREIA MEDIA | M3 | 1.216 | 46 | 55.936
I0441 | CAL HIDRATADA | KG | 182 | 0.74 | 134.68
I0805 | CIMENTO PORTLAND | KG | 100 | 0.5 | 50
|  |  |  | Total: | 240.616
|  |  | Total Simples: |  | 289.416
|  |  | Encargos Sociais: |  | 42.46
|  |  | Valor BDI: |  | 0
|  |  | Valor Geral: |  | 331.8769
C0194 - ARGAMASSA MISTA DE CIMENTO CAL HIDR. E AREIA PEN. TRAÇO 1:2:8 - M3
MAO DE OBRA |  | Unidade | Coeficiente | Preço | Total
I2543 | SERVENTE | H | 32.44 | 4.88 | 158.3072
|  |  |  | Total: | 158.3072
MATERIAIS
I0109 | AREIA MEDIA | M3 | 1.216 | 46 | 55.936
I0441 | CAL HIDRATADA | KG | 182 | 0.74 | 134.68
I0805 | CIMENTO PORTLAND | KG | 182 | 0.5 | 91
|  |  |  | Total: | 281.616
|  |  | Total Simples: |  | 439.9232
|  |  | Encargos Sociais: |  | 137.75
|  |  | Valor BDI: |  | 0
|  |  | Valor Geral: |  | 577.6663
C0189 - ARGAMASSA MISTA DE CAL HIDR. E AREIA S/PEN. TRAÇO 1:3 C/100KG DE CIMENTO - M3
MAO DE OBRA |  | Unidade | Coeficiente | Preço | Total
I2543 | SERVENTE | H | 10 | 4.88 | 48.8
|  |  |  | Total: | 48.8
MATERIAIS
I0109 | AREIA MEDIA | M3 | 1.216 | 46 | 55.936
I0441 | CAL HIDRATADA | KG | 243 | 0.74 | 179.82
I0805 | CIMENTO PORTLAND | KG | 100 | 0.5 | 50
|  |  |  | Total: | 285.756
|  |  | Total Simples: |  | 334.556
|  |  | Encargos Sociais: |  | 42.46
|  |  | Valor BDI: |  | 0
|  |  | Valor Geral: |  | 377.0169
C0185 - ARGAMASSA MISTA DE CAL EM PASTA E AREIA S/PEN. TRAÇO 1:4 C/100 KG DE CIMENTO - M3
MAO DE OBRA |  | Unidade | Coeficiente | Preço | Total
I2543 | SERVENTE | H | 14.86 | 4.88 | 72.5168
|  |  |  | Total: | 72.5168
MATERIAIS
I0109 | AREIA MEDIA | M3 | 1.216 | 46 | 55.936
I0442 | CAL VIRGEM EM PO | KG | 167 | 0.85 | 141.95
I0805 | CIMENTO PORTLAND | KG | 100 | 0.5 | 50
|  |  |  | Total: | 247.886
|  |  | Total Simples: |  | 320.4028
|  |  | Encargos Sociais: |  | 63.1
|  |  | Valor BDI: |  | 0
|  |  | Valor Geral: |  | 383.4997
C0181 - ARGAMASSA DE CIMENTO ARENOSO E AREIA S/PEN. TRAÇO 1:3.5:2.5 - M3
MAO DE OBRA |  | Unidade | Coeficiente | Preço | Total
I2543 | SERVENTE | H | 10 | 4.88 | 48.8
|  |  |  | Total: | 48.8
MATERIAIS
I0109 | AREIA MEDIA | M3 | 0.625 | 46 | 28.75
I0112 | ARENOSO | M3 | 0.875 | 37.5 | 32.8125
I0805 | CIMENTO PORTLAND | KG | 300 | 0.5 | 150
|  |  |  | Total: | 211.5625
|  |  | Total Simples: |  | 260.3625
|  |  | Encargos Sociais: |  | 42.46
|  |  | Valor BDI: |  | 0
|  |  | Valor Geral: |  | 302.8234
C0180 - ARGAMASSA DE CIMENTO ARENOSO E AREIA S/PEN. TRAÇO 1:7:3 - M3
MAO DE OBRA |  | Unidade | Coeficiente | Preço | Total
I2543 | SERVENTE | H | 10 | 4.88 | 48.8
|  |  |  | Total: | 48.8
MATERIAIS
I0109 | AREIA MEDIA | M3 | 0.474 | 46 | 21.804
I0112 | ARENOSO | M3 | 1.106 | 37.5 | 41.475
I0805 | CIMENTO PORTLAND | KG | 190 | 0.5 | 95
|  |  |  | Total: | 158.279
|  |  | Total Simples: |  | 207.079
|  |  | Encargos Sociais: |  | 42.46
|  |  | Valor BDI: |  | 0
|  |  | Valor Geral: |  | 249.5399
C0175 - ARGAMASSA DE CIMENTO E PEDRISCO TRAÇO 1:4 - M3
MAO DE OBRA |  | Unidade | Coeficiente | Preço | Total
I2543 | SERVENTE | H | 8 | 4.88 | 39.04
|  |  |  | Total: | 39.04
MATERIAIS
I0805 | CIMENTO PORTLAND | KG | 342.11 | 0.5 | 171.055
I1605 | PEDRISCO | M3 | 1 | 63.2 | 63.2
|  |  |  | Total: | 234.255
|  |  | Total Simples: |  | 273.295
|  |  | Encargos Sociais: |  | 33.96
|  |  | Valor BDI: |  | 0
|  |  | Valor Geral: |  | 307.2637
C0173 - ARGAMASSA DE CIMENTO E AREIA S/PEN. TRAÇO 1:6 - M3
MAO DE OBRA |  | Unidade | Coeficiente | Preço | Total
I2543 | SERVENTE | H | 10 | 4.88 | 48.8
|  |  |  | Total: | 48.8
MATERIAIS
I0109 | AREIA MEDIA | M3 | 1.216 | 46 | 55.936
I0805 | CIMENTO PORTLAND | KG | 243 | 0.5 | 121.5
|  |  |  | Total: | 177.436
|  |  | Total Simples: |  | 226.236
|  |  | Encargos Sociais: |  | 42.46
|  |  | Valor BDI: |  | 0
|  |  | Valor Geral: |  | 268.6969
C0174 - ARGAMASSA DE CIMENTO E AREIA S/PEN. TRAÇO 1:7 - M3
MAO DE OBRA |  | Unidade | Coeficiente | Preço | Total
I2543 | SERVENTE | H | 10 | 4.88 | 48.8
|  |  |  | Total: | 48.8
MATERIAIS
I0109 | AREIA MEDIA | M3 | 1.216 | 46 | 55.936
I0805 | CIMENTO PORTLAND | KG | 208 | 0.5 | 104
|  |  |  | Total: | 159.936
|  |  | Total Simples: |  | 208.736
|  |  | Encargos Sociais: |  | 42.46
|  |  | Valor BDI: |  | 0
|  |  | Valor Geral: |  | 251.1969
C0179 - ARGAMASSA DE CIMENTO ARENOSO E AREIA S/PEN. TRAÇO 1:6:2 - M3
MAO DE OBRA |  | Unidade | Coeficiente | Preço | Total
I2543 | SERVENTE | H | 10 | 4.88 | 48.8
|  |  |  | Total: | 48.8
MATERIAIS
I0109 | AREIA MEDIA | M3 | 0.385 | 46 | 17.71
I0112 | ARENOSO | M3 | 1.155 | 37.5 | 43.3125
I0805 | CIMENTO PORTLAND | KG | 230 | 0.5 | 115
|  |  |  | Total: | 176.0225
|  |  | Total Simples: |  | 224.8225
|  |  | Encargos Sociais: |  | 42.46
|  |  | Valor BDI: |  | 0
|  |  | Valor Geral: |  | 267.2834
C0170 - ARGAMASSA DE CIMENTO E AREIA S/PEN. TRAÇO 1:3 - M3
MAO DE OBRA |  | Unidade | Coeficiente | Preço | Total
I2543 | SERVENTE | H | 10 | 4.88 | 48.8
|  |  |  | Total: | 48.8
MATERIAIS
I0109 | AREIA MEDIA | M3 | 1.216 | 46 | 55.936
I0805 | CIMENTO PORTLAND | KG | 486 | 0.5 | 243
|  |  |  | Total: | 298.936
|  |  | Total Simples: |  | 347.736
|  |  | Encargos Sociais: |  | 42.46
|  |  | Valor BDI: |  | 0
|  |  | Valor Geral: |  | 390.1969
C0172 - ARGAMASSA DE CIMENTO E AREIA S/PEN. TRAÇO 1:5 - M3
MAO DE OBRA |  | Unidade | Coeficiente | Preço | Total
I2543 | SERVENTE | H | 10 | 4.88 | 48.8
|  |  |  | Total: | 48.8
MATERIAIS
I0109 | AREIA MEDIA | M3 | 1.216 | 46 | 55.936
I0805 | CIMENTO PORTLAND | KG | 292 | 0.5 | 146
|  |  |  | Total: | 201.936
|  |  | Total Simples: |  | 250.736
|  |  | Encargos Sociais: |  | 42.46
|  |  | Valor BDI: |  | 0
|  |  | Valor Geral: |  | 293.1969
C0171 - ARGAMASSA DE CIMENTO E AREIA S/PEN. TRAÇO 1:4 - M3
MAO DE OBRA |  | Unidade | Coeficiente | Preço | Total
I2543 | SERVENTE | H | 10 | 4.88 | 48.8
|  |  |  | Total: | 48.8
MATERIAIS
I0109 | AREIA MEDIA | M3 | 1.216 | 46 | 55.936
I0805 | CIMENTO PORTLAND | KG | 365 | 0.5 | 182.5
|  |  |  | Total: | 238.436
|  |  | Total Simples: |  | 287.236
|  |  | Encargos Sociais: |  | 42.46
|  |  | Valor BDI: |  | 0
|  |  | Valor Geral: |  | 329.6969
C0162 - ARGAMASSA DE CIMENTO BRANCO E PÓ DE MÁRMORE TRAÇO 1:3 - M3
MAO DE OBRA |  | Unidade | Coeficiente | Preço | Total
I2543 | SERVENTE | H | 8 | 4.88 | 39.04
|  |  |  | Total: | 39.04
MATERIAIS
I0799 | CIMENTO BRANCO | KG | 188.7 | 2.81 | 530.247
I1684 | PO DE MARMORE | KG | 566 | 0.25 | 141.5
|  |  |  | Total: | 671.747
|  |  | Total Simples: |  | 710.787
|  |  | Encargos Sociais: |  | 33.97
|  |  | Valor BDI: |  | 0
|  |  | Valor Geral: |  | 744.7557
C0163 - ARGAMASSA DE CIMENTO E AREIA PEN. TRAÇO 1:2 - M3
MAO DE OBRA |  | Unidade | Coeficiente | Preço | Total
I2543 | SERVENTE | H | 29.77 | 4.88 | 145.2776
|  |  |  | Total: | 145.2776
MATERIAIS
I0109 | AREIA MEDIA | M3 | 1.071 | 46 | 49.266
I0805 | CIMENTO PORTLAND | KG | 643 | 0.5 | 321.5
|  |  |  | Total: | 370.766
|  |  | Total Simples: |  | 516.0436
|  |  | Encargos Sociais: |  | 126.41
|  |  | Valor BDI: |  | 0
|  |  | Valor Geral: |  | 642.4496
C0164 - ARGAMASSA DE CIMENTO E AREIA PEN. TRAÇO 1:3 - M3
MAO DE OBRA |  | Unidade | Coeficiente | Preço | Total
I2543 | SERVENTE | H | 32.45 | 4.88 | 158.356
|  |  |  | Total: | 158.356
MATERIAIS
I0109 | AREIA MEDIA | M3 | 1.216 | 46 | 55.936
I0805 | CIMENTO PORTLAND | KG | 486 | 0.5 | 243
|  |  |  | Total: | 298.936
|  |  | Total Simples: |  | 457.292
|  |  | Encargos Sociais: |  | 137.79
|  |  | Valor BDI: |  | 0
|  |  | Valor Geral: |  | 595.0776
C0165 - ARGAMASSA DE CIMENTO E AREIA PEN. TRAÇO 1:4 - M3
MAO DE OBRA |  | Unidade | Coeficiente | Preço | Total
I2543 | SERVENTE | H | 32.45 | 4.88 | 158.356
|  |  |  | Total: | 158.356
MATERIAIS
I0109 | AREIA MEDIA | M3 | 1.216 | 46 | 55.936
I0805 | CIMENTO PORTLAND | KG | 365 | 0.5 | 182.5
|  |  |  | Total: | 238.436
|  |  | Total Simples: |  | 396.792
|  |  | Encargos Sociais: |  | 137.79
|  |  | Valor BDI: |  | 0
|  |  | Valor Geral: |  | 534.5776
C0166 - ARGAMASSA DE CIMENTO E AREIA S/PEN. TRAÇO 1:1 - M3
MAO DE OBRA |  | Unidade | Coeficiente | Preço | Total
I2543 | SERVENTE | H | 10 | 4.88 | 48.8
|  |  |  | Total: | 48.8
MATERIAIS
I0109 | AREIA MEDIA | M3 | 0.76 | 46 | 34.96
I0805 | CIMENTO PORTLAND | KG | 912 | 0.5 | 456
|  |  |  | Total: | 490.96
|  |  | Total Simples: |  | 539.76
|  |  | Encargos Sociais: |  | 42.46
|  |  | Valor BDI: |  | 0
|  |  | Valor Geral: |  | 582.2209
C0167 - ARGAMASSA DE CIMENTO E AREIA S/PEN. TRAÇO 1:1.5 - M3
MAO DE OBRA |  | Unidade | Coeficiente | Preço | Total
I2543 | SERVENTE | H | 10 | 4.88 | 48.8
|  |  |  | Total: | 48.8
MATERIAIS
I0109 | AREIA MEDIA | M3 | 0.942 | 46 | 43.332
I0805 | CIMENTO PORTLAND | KG | 753 | 0.5 | 376.5
|  |  |  | Total: | 419.832
|  |  | Total Simples: |  | 468.632
|  |  | Encargos Sociais: |  | 42.46
|  |  | Valor BDI: |  | 0
|  |  | Valor Geral: |  | 511.0929
C0168 - ARGAMASSA DE CIMENTO E AREIA S/PEN. TRAÇO 1:2 - M3
MAO DE OBRA |  | Unidade | Coeficiente | Preço | Total
I2543 | SERVENTE | H | 10 | 4.88 | 48.8
|  |  |  | Total: | 48.8
MATERIAIS
I0109 | AREIA MEDIA | M3 | 1.071 | 46 | 49.266
I0805 | CIMENTO PORTLAND | KG | 643 | 0.5 | 321.5
|  |  |  | Total: | 370.766
|  |  | Total Simples: |  | 419.566
|  |  | Encargos Sociais: |  | 42.46
|  |  | Valor BDI: |  | 0
|  |  | Valor Geral: |  | 462.0269
C0169 - ARGAMASSA DE CIMENTO E AREIA S/PEN. TRAÇO 1:2.5 - M3
MAO DE OBRA |  | Unidade | Coeficiente | Preço | Total
I2543 | SERVENTE | H | 10 | 4.88 | 48.8
|  |  |  | Total: | 48.8
MATERIAIS
I0109 | AREIA MEDIA | M3 | 1.17 | 46 | 53.82
I0805 | CIMENTO PORTLAND | KG | 562 | 0.5 | 281
|  |  |  | Total: | 334.82
|  |  | Total Simples: |  | 383.62
|  |  | Encargos Sociais: |  | 42.46
|  |  | Valor BDI: |  | 0
|  |  | Valor Geral: |  | 426.0809
C0161 - ARGAMASSA DE CIMENTO E AREIA MEDIA PENEIRADA E ADITIVO AGLUTINANTE ORGANO-SINTÉTICO NO TRAÇO 1:8 - M3
MAO DE OBRA |  | Unidade | Coeficiente | Preço | Total
I2543 | SERVENTE | H | 10 | 4.88 | 48.8
|  |  |  | Total: | 48.8
MATERIAIS
I0033 | AGLUTINANTE ORGANO-SINTETICO | L | 0.701 | 9.18 | 6.4352
I0109 | AREIA MEDIA | M3 | 0.935 | 46 | 43.01
I0805 | CIMENTO PORTLAND | KG | 182 | 0.5 | 91
|  |  |  | Total: | 140.4452
|  |  | Total Simples: |  | 189.2452
|  |  | Encargos Sociais: |  | 42.46
|  |  | Valor BDI: |  | 0
|  |  | Valor Geral: |  | 231.7061
C0160 - ARGAMASSA DE CIMENTO E AREIA FINA PENEIRADA E ADITIVO AGLUTINANTE ORGANO-SINTÉTICO NO TRAÇO 1:8 - M3
MAO DE OBRA |  | Unidade | Coeficiente | Preço | Total
I2543 | SERVENTE | H | 10 | 4.88 | 48.8
|  |  |  | Total: | 48.8
MATERIAIS
I0033 | AGLUTINANTE ORGANO-SINTETICO | L | 0.4675 | 9.18 | 4.2917
I0107 | AREIA FINA | M3 | 0.935 | 35 | 32.725
I0805 | CIMENTO PORTLAND | KG | 182 | 0.5 | 91
|  |  |  | Total: | 128.0167
|  |  | Total Simples: |  | 176.8167
|  |  | Encargos Sociais: |  | 42.46
|  |  | Valor BDI: |  | 0
|  |  | Valor Geral: |  | 219.2775
C0157 - ARGAMASSA DE CIMENTO E AREIA S/PEN. C/IMPERMEAB. TRAÇO 1:3 - M3
MAO DE OBRA |  | Unidade | Coeficiente | Preço | Total
I2543 | SERVENTE | H | 10 | 4.88 | 48.8
|  |  |  | Total: | 48.8
MATERIAIS
I0109 | AREIA MEDIA | M3 | 1.216 | 46 | 55.936
I0805 | CIMENTO PORTLAND | KG | 486 | 0.5 | 243
I1249 | IMPERMEABILIZANTE | KG | 20 | 6.5 | 130
|  |  |  | Total: | 428.936
|  |  | Total Simples: |  | 477.736
|  |  | Encargos Sociais: |  | 42.46
|  |  | Valor BDI: |  | 0
|  |  | Valor Geral: |  | 520.1969
C2296 - TACOS DE MADEIRA C/ARGAMASSA DE CIMENTO E AREIA PENEIRADA TRAÇO 1:4 - M2
MAO DE OBRA |  | Unidade | Coeficiente | Preço | Total
I1940 | TAQUEIRO | H | 1 | 7.2 | 7.2
I2543 | SERVENTE | H | 1.97 | 4.88 | 9.6136
|  |  |  | Total: | 16.8136
MATERIAIS
I0109 | AREIA MEDIA | M3 | 0.0365 | 46 | 1.679
I0805 | CIMENTO PORTLAND | KG | 10.95 | 0.5 | 5.475
I1918 | TACO DE PEROBA (MADEIRA DE 1A QUALIDADE) 7X21CM | M2 | 1.05 | 92.86 | 97.503
|  |  |  | Total: | 104.657
|  |  | Total Simples: |  | 121.4706
|  |  | Encargos Sociais: |  | 14.63
|  |  | Valor BDI: |  | 0
|  |  | Valor Geral: |  | 136.1001
C0158 - ARGAMASSA DE CIMENTO E AREIA S/PEN. C/IMPERMEAB. TRAÇO 1:4 - M3
MAO DE OBRA |  | Unidade | Coeficiente | Preço | Total
I2543 | SERVENTE | H | 10 | 4.88 | 48.8
|  |  |  | Total: | 48.8
MATERIAIS
I0109 | AREIA MEDIA | M3 | 1.216 | 46 | 55.936
I0805 | CIMENTO PORTLAND | KG | 365 | 0.5 | 182.5
I1249 | IMPERMEABILIZANTE | KG | 20 | 6.5 | 130
|  |  |  | Total: | 368.436
|  |  | Total Simples: |  | 417.236
|  |  | Encargos Sociais: |  | 42.46
|  |  | Valor BDI: |  | 0
|  |  | Valor Geral: |  | 459.6969
C2297 - TACOS DE MADEIRA C/COLA À BASE DE PVA - M2
MAO DE OBRA |  | Unidade | Coeficiente | Preço | Total
I1940 | TAQUEIRO | H | 0.35 | 7.2 | 2.52
I2543 | SERVENTE | H | 0.5 | 4.88 | 2.44
|  |  |  | Total: | 4.96
MATERIAIS
I0814 | COLA ESPECIAL 'PVA' | KG | 0.5 | 18.3 | 9.15
I1918 | TACO DE PEROBA (MADEIRA DE 1A QUALIDADE) 7X21CM | M2 | 1.05 | 92.86 | 97.503
|  |  |  | Total: | 106.653
|  |  | Total Simples: |  | 111.613
|  |  | Encargos Sociais: |  | 4.32
|  |  | Valor BDI: |  | 0
|  |  | Valor Geral: |  | 115.9287
C2298 - TAMPA CEGA PLÁSTICA, SISTEMA "X" - UN
MAO DE OBRA |  | Unidade | Coeficiente | Preço | Total
I0042 | AJUDANTE DE ELETRICISTA | H | 0.15 | 5.6 | 0.84
I2312 | ELETRICISTA | H | 0.15 | 7.2 | 1.08
|  |  |  | Total: | 1.92
MATERIAIS
I1921 | TAMPA CEGA PLASTICA, SISTEMA "X" | UN | 1 | 6 | 6
|  |  |  | Total: | 6
|  |  | Total Simples: |  | 7.92
|  |  | Encargos Sociais: |  | 1.67
|  |  | Valor BDI: |  | 0
|  |  | Valor Geral: |  | 9.5906
C0155 - ARGAMASSA DE CIMENTO E AREIA PENEIRADA C/ IMPERMEABILIZANTE TRAÇO 1:1.5 - M3
MAO DE OBRA |  | Unidade | Coeficiente | Preço | Total
I2543 | SERVENTE | H | 27.39 | 4.88 | 133.6632
|  |  |  | Total: | 133.6632
MATERIAIS
I0109 | AREIA MEDIA | M3 | 0.942 | 46 | 43.332
I0805 | CIMENTO PORTLAND | KG | 753 | 0.5 | 376.5
I1249 | IMPERMEABILIZANTE | KG | 20 | 6.5 | 130
|  |  |  | Total: | 549.832
|  |  | Total Simples: |  | 683.4952
|  |  | Encargos Sociais: |  | 116.3
|  |  | Valor BDI: |  | 0
|  |  | Valor Geral: |  | 799.7956
C2299 - TAMPA DE CONCRETO ESP.= 5cm P/CAIXA EM ALVENARIA - M2
MAO DE OBRA |  | Unidade | Coeficiente | Preço | Total
I0040 | AJUDANTE DE ARMADOR/FERREIRO | H | 0.46 | 5.6 | 2.576
I0041 | AJUDANTE DE CARPINTEIRO | H | 2.42 | 5.6 | 13.552
I0121 | ARMADOR/FERREIRO | H | 0.46 | 7.2 | 3.312
I0498 | CARPINTEIRO | H | 2.42 | 7.2 | 17.424
I2391 | PEDREIRO | H | 0.3 | 7.2 | 2.16
I2543 | SERVENTE | H | 0.8 | 4.88 | 3.904
|  |  |  | Total: | 42.928
MATERIAIS
I0103 | ARAME RECOZIDO N.18 BWG | KG | 0.09 | 9.97 | 0.8973
I0109 | AREIA MEDIA | M3 | 0.033 | 46 | 1.518
I0169 | AÇO CA-60 | KG | 5.27 | 4.14 | 21.8178
I0280 | BRITA | M3 | 0.04 | 56 | 2.24
I0529 | CHAPA COMPENSADO RESINADO 12MM (1.10 X 2.20M) | M2 | 0.4 | 18.37 | 7.348
I0805 | CIMENTO PORTLAND | KG | 16 | 0.5 | 8
I1916 | TABUA DE 1" DE 3A. - L = 30cm | M | 0.12 | 6.18 | 0.7416
|  |  |  | Total: | 42.5627
|  |  | Total Simples: |  | 85.4907
|  |  | Encargos Sociais: |  | 37.35
|  |  | Valor BDI: |  | 0
|  |  | Valor Geral: |  | 122.8424
C0156 - ARGAMASSA DE CIMENTO E AREIA S/PEN. C/IMPERMEAB. TRAÇO 1:2 - M3
MAO DE OBRA |  | Unidade | Coeficiente | Preço | Total
I2543 | SERVENTE | H | 10 | 4.88 | 48.8
|  |  |  | Total: | 48.8
MATERIAIS
I0109 | AREIA MEDIA | M3 | 1.071 | 46 | 49.266
I0805 | CIMENTO PORTLAND | KG | 643 | 0.5 | 321.5
I1249 | IMPERMEABILIZANTE | KG | 20 | 6.5 | 130
|  |  |  | Total: | 500.766
|  |  | Total Simples: |  | 549.566
|  |  | Encargos Sociais: |  | 42.46
|  |  | Valor BDI: |  | 0
|  |  | Valor Geral: |  | 592.0269
C0154 - ARGAMASSA DE CIMENTO E AREIA PENEIRADA C/ IMPERMEABILIZANTE TRAÇO 1:4 - M3
MAO DE OBRA |  | Unidade | Coeficiente | Preço | Total
I2543 | SERVENTE | H | 32.45 | 4.88 | 158.356
|  |  |  | Total: | 158.356
MATERIAIS
I0109 | AREIA MEDIA | M3 | 1.216 | 46 | 55.936
I0805 | CIMENTO PORTLAND | KG | 365 | 0.5 | 182.5
I1249 | IMPERMEABILIZANTE | KG | 20 | 6.5 | 130
|  |  |  | Total: | 368.436
|  |  | Total Simples: |  | 526.792
|  |  | Encargos Sociais: |  | 137.79
|  |  | Valor BDI: |  | 0
|  |  | Valor Geral: |  | 664.5776
C0159 - ARGAMASSA DE CIMENTO E AREIA S/PEN. C/IMPERMEAB. TRAÇO 1:5 - M3
MAO DE OBRA |  | Unidade | Coeficiente | Preço | Total
I2543 | SERVENTE | H | 10 | 4.88 | 48.8
|  |  |  | Total: | 48.8
MATERIAIS
I0109 | AREIA MEDIA | M3 | 1.216 | 46 | 55.936
I0805 | CIMENTO PORTLAND | KG | 292 | 0.5 | 146
I1249 | IMPERMEABILIZANTE | KG | 20 | 6.5 | 130
|  |  |  | Total: | 331.936
|  |  | Total Simples: |  | 380.736
|  |  | Encargos Sociais: |  | 42.46
|  |  | Valor BDI: |  | 0
|  |  | Valor Geral: |  | 423.1969
C2291 - SPRINKLERS CROMADO (INSTALADO) - UN
MAO DE OBRA |  | Unidade | Coeficiente | Preço | Total
I0043 | AJUDANTE DE ENCANADOR | H | 0.35 | 5.6 | 1.96
I2320 | ENCANADOR | H | 0.35 | 7.2 | 2.52
|  |  |  | Total: | 4.48
MATERIAIS
I1891 | SPRINKLERS CROMADO | UN | 1 | 33.9 | 33.9
|  |  |  | Total: | 33.9
|  |  | Total Simples: |  | 38.38
|  |  | Encargos Sociais: |  | 3.9
|  |  | Valor BDI: |  | 0
|  |  | Valor Geral: |  | 42.278
C2290 - SONDAGEM À PERCUSSÃO P/RECONHECIMENTO DO SUBSOLO - M
EMPREITADA |  | Unidade | Coeficiente | Preço | Total
I1860 | SERVIÇOS DE SONDAGEM À PERCUSSÃO | M | 1 | 54.52 | 54.52
|  |  |  | Total: | 54.52
|  |  | Total Simples: |  | 54.52
|  |  | Encargos Sociais: |  | 0
|  |  | Valor BDI: |  | 0
|  |  | Valor Geral: |  | 54.52
C2295 - SUPORTE METÁLICO PARA TELEVISÃO - UN
MAO DE OBRA |  | Unidade | Coeficiente | Preço | Total
I0037 | AJUDANTE | H | 1.5 | 5.6 | 8.4
I1530 | MONTADOR | H | 2 | 7.2 | 14.4
|  |  |  | Total: | 22.8
MATERIAIS
I1899 | SUPORTE METÁLICO PARA TELEVISÃO | UN | 1 | 96.37 | 96.37
|  |  |  | Total: | 96.37
|  |  | Total Simples: |  | 119.17
|  |  | Encargos Sociais: |  | 19.84
|  |  | Valor BDI: |  | 0
|  |  | Valor Geral: |  | 139.0083
C2294 - SUPORTE DE MÁRMORE P/FILTROS - UN
MAO DE OBRA |  | Unidade | Coeficiente | Preço | Total
I2391 | PEDREIRO | H | 1 | 7.2 | 7.2
I2543 | SERVENTE | H | 1 | 4.88 | 4.88
|  |  |  | Total: | 12.08
MATERIAIS
I0109 | AREIA MEDIA | M3 | 0.0026 | 46 | 0.1196
I0805 | CIMENTO PORTLAND | KG | 1.18 | 0.5 | 0.59
I1900 | SUPORTE MÁRMORE PARA FILTRO | UN | 1 | 36.3 | 36.3
|  |  |  | Total: | 37.0096
|  |  | Total Simples: |  | 49.0896
|  |  | Encargos Sociais: |  | 10.51
|  |  | Valor BDI: |  | 0
|  |  | Valor Geral: |  | 59.6004
C2292 - SPRINKLERS EM BRONZE (INSTALADO) - UN
MAO DE OBRA |  | Unidade | Coeficiente | Preço | Total
I0043 | AJUDANTE DE ENCANADOR | H | 0.35 | 5.6 | 1.96
I2320 | ENCANADOR | H | 0.35 | 7.2 | 2.52
|  |  |  | Total: | 4.48
MATERIAIS
I1892 | SPRINKLERS EM BRONZE | UN | 1 | 36.67 | 36.67
|  |  |  | Total: | 36.67
|  |  | Total Simples: |  | 41.15
|  |  | Encargos Sociais: |  | 3.9
|  |  | Valor BDI: |  | 0
|  |  | Valor Geral: |  | 45.048
C2287 - SOLEIRA DE MÁRMORE L= 25 cm - M
MAO DE OBRA |  | Unidade | Coeficiente | Preço | Total
I2391 | PEDREIRO | H | 0.12 | 7.2 | 0.864
I2543 | SERVENTE | H | 0.06 | 4.88 | 0.2928
|  |  |  | Total: | 1.1568
MATERIAIS
I1883 | SOLEIRA DE MARMORE DE 25CM | M | 1 | 51.8765 | 51.8765
|  |  |  | Total: | 51.8765
SERVIÇOS
C0197 | ARGAMASSA MISTA DE CIMENTO CAL HIDR. E AREIA S/PEN. TRAÇO 1:1:4 | M3 | 0.0062 | 421.916 | 2.6159
|  |  |  | Total: | 2.6159
|  |  | Total Simples: |  | 55.6492
|  |  | Encargos Sociais: |  | 1.27
|  |  | Valor BDI: |  | 0
|  |  | Valor Geral: |  | 56.919
C2288 - SOLEIRA PRÉ-MOLDADA DE GRANILITE L= 15cm - M
MAO DE OBRA |  | Unidade | Coeficiente | Preço | Total
I2391 | PEDREIRO | H | 0.4 | 7.2 | 2.88
I2543 | SERVENTE | H | 0.44 | 4.88 | 2.1472
|  |  |  | Total: | 5.0272
MATERIAIS
I0109 | AREIA MEDIA | M3 | 0.0035 | 46 | 0.161
I0441 | CAL HIDRATADA | KG | 0.57 | 0.74 | 0.4218
I0805 | CIMENTO PORTLAND | KG | 1.14 | 0.5 | 0.57
I1249 | IMPERMEABILIZANTE | KG | 0.06 | 6.5 | 0.39
I1884 | SOLEIRA PRE-MOLDADA DE GRANILITE DE 15CM | M | 1 | 23.1 | 23.1
|  |  |  | Total: | 24.6428
|  |  | Total Simples: |  | 29.67
|  |  | Encargos Sociais: |  | 4.37
|  |  | Valor BDI: |  | 0
|  |  | Valor Geral: |  | 34.0442
C2285 - SOLEIRA DE GRANITO L= 25cm - M
MAO DE OBRA |  | Unidade | Coeficiente | Preço | Total
I2391 | PEDREIRO | H | 0.5 | 7.2 | 3.6
I2543 | SERVENTE | H | 0.25 | 4.88 | 1.22
|  |  |  | Total: | 4.82
MATERIAIS
I1881 | SOLEIRA DE GRANITO DE 25CM | M | 1 | 98.5 | 98.5
|  |  |  | Total: | 98.5
SERVIÇOS
C0197 | ARGAMASSA MISTA DE CIMENTO CAL HIDR. E AREIA S/PEN. TRAÇO 1:1:4 | M3 | 0.0062 | 421.916 | 2.6159
|  |  |  | Total: | 2.6159
|  |  | Total Simples: |  | 105.9359
|  |  | Encargos Sociais: |  | 4.45
|  |  | Valor BDI: |  | 0
|  |  | Valor Geral: |  | 110.393
C2286 - SOLEIRA DE MARMORE L= 15cm - M
MAO DE OBRA |  | Unidade | Coeficiente | Preço | Total
I2391 | PEDREIRO | H | 0.08 | 7.2 | 0.576
I2543 | SERVENTE | H | 0.04 | 4.88 | 0.1952
|  |  |  | Total: | 0.7712
MATERIAIS
I1882 | SOLEIRA DE MARMORE DE 15CM | M | 1 | 31.119 | 31.119
|  |  |  | Total: | 31.119
SERVIÇOS
C0197 | ARGAMASSA MISTA DE CIMENTO CAL HIDR. E AREIA S/PEN. TRAÇO 1:1:4 | M3 | 0.00375 | 421.916 | 1.5822
|  |  |  | Total: | 1.5822
|  |  | Total Simples: |  | 33.4724
|  |  | Encargos Sociais: |  | 0.83
|  |  | Valor BDI: |  | 0
|  |  | Valor Geral: |  | 34.3026
C2289 - SOLEIRA PRÉ-MOLDADA DE GRANILITE L= 25cm - M
MAO DE OBRA |  | Unidade | Coeficiente | Preço | Total
I2391 | PEDREIRO | H | 0.6 | 7.2 | 4.32
I2543 | SERVENTE | H | 0.66 | 4.88 | 3.2208
|  |  |  | Total: | 7.5408
MATERIAIS
I0109 | AREIA MEDIA | M3 | 0.0059 | 46 | 0.2714
I0441 | CAL HIDRATADA | KG | 0.95 | 0.74 | 0.703
I0805 | CIMENTO PORTLAND | KG | 1.91 | 0.5 | 0.955
I1249 | IMPERMEABILIZANTE | KG | 0.1 | 6.5 | 0.65
I1885 | SOLEIRA PRE-MOLDADA DE GRANILITE DE 25CM | M | 1 | 38.5 | 38.5
|  |  |  | Total: | 41.0794
|  |  | Total Simples: |  | 48.6202
|  |  | Encargos Sociais: |  | 6.56
|  |  | Valor BDI: |  | 0
|  |  | Valor Geral: |  | 55.1815
C0143 - SERVIÇOS DE SONDAGEM GEOTÉCNICA MISTA EM SOLOS - M
EMPREITADA |  | Unidade | Coeficiente | Preço | Total
I0412 | SERVIÇOS DE SONDAGEM GEOTÉCNICA MISTA EM SOLOS | M | 1 | 235.12 | 235.12
|  |  |  | Total: | 235.12
|  |  | Total Simples: |  | 235.12
|  |  | Encargos Sociais: |  | 0
|  |  | Valor BDI: |  | 0
|  |  | Valor Geral: |  | 235.12
C0130 - ARGAMASSA DE CIMENTO ARENOSO E AREIA S/PEN. TRAÇO 1:3:3 - M3
MAO DE OBRA |  | Unidade | Coeficiente | Preço | Total
I2543 | SERVENTE | H | 10 | 4.88 | 48.8
|  |  |  | Total: | 48.8
MATERIAIS
I0109 | AREIA MEDIA | M3 | 0.75 | 46 | 34.5
I0112 | ARENOSO | M3 | 0.75 | 37.5 | 28.125
I0805 | CIMENTO PORTLAND | KG | 300 | 0.5 | 150
|  |  |  | Total: | 212.625
|  |  | Total Simples: |  | 261.425
|  |  | Encargos Sociais: |  | 42.46
|  |  | Valor BDI: |  | 0
|  |  | Valor Geral: |  | 303.8859
C0132 - ARGAMASSA DE CIMENTO ARENOSO E AREIA S/PEN. TRAÇO 1:3:7 - M3
MAO DE OBRA |  | Unidade | Coeficiente | Preço | Total
I2543 | SERVENTE | H | 10 | 4.88 | 48.8
|  |  |  | Total: | 48.8
MATERIAIS
I0109 | AREIA MEDIA | M3 | 1.106 | 46 | 50.876
I0112 | ARENOSO | M3 | 0.474 | 37.5 | 17.775
I0805 | CIMENTO PORTLAND | KG | 190 | 0.5 | 95
|  |  |  | Total: | 163.651
|  |  | Total Simples: |  | 212.451
|  |  | Encargos Sociais: |  | 42.46
|  |  | Valor BDI: |  | 0
|  |  | Valor Geral: |  | 254.9119
C0131 - ARGAMASSA DE CIMENTO ARENOSO E AREIA S/PEN. TRAÇO 1:3:5 - M3
MAO DE OBRA |  | Unidade | Coeficiente | Preço | Total
I2543 | SERVENTE | H | 10 | 4.88 | 48.8
|  |  |  | Total: | 48.8
MATERIAIS
I0109 | AREIA MEDIA | M3 | 0.963 | 46 | 44.298
I0112 | ARENOSO | M3 | 0.577 | 37.5 | 21.6375
I0805 | CIMENTO PORTLAND | KG | 230 | 0.5 | 115
|  |  |  | Total: | 180.9355
|  |  | Total Simples: |  | 229.7355
|  |  | Encargos Sociais: |  | 42.46
|  |  | Valor BDI: |  | 0
|  |  | Valor Geral: |  | 272.1964
C0133 - ARGAMASSA DE CIMENTO ARENOSO E AREIA S/PEN. TRAÇO1:2.5:3.5 - M3
MAO DE OBRA |  | Unidade | Coeficiente | Preço | Total
I2543 | SERVENTE | H | 10 | 4.88 | 48.8
|  |  |  | Total: | 48.8
MATERIAIS
I0109 | AREIA MEDIA | M3 | 0.875 | 46 | 40.25
I0112 | ARENOSO | M3 | 0.625 | 37.5 | 23.4375
I0805 | CIMENTO PORTLAND | KG | 300 | 0.5 | 150
|  |  |  | Total: | 213.6875
|  |  | Total Simples: |  | 262.4875
|  |  | Encargos Sociais: |  | 42.46
|  |  | Valor BDI: |  | 0
|  |  | Valor Geral: |  | 304.9484
C0129 - ARGAMASSA DE CIMENTO ARENOSO E AREIA S/PEN. TRAÇO 1:2:6 - M3
MAO DE OBRA |  | Unidade | Coeficiente | Preço | Total
I2543 | SERVENTE | H | 10 | 4.88 | 48.8
|  |  |  | Total: | 48.8
MATERIAIS
I0109 | AREIA MEDIA | M3 | 1.155 | 46 | 53.13
I0112 | ARENOSO | M3 | 0.385 | 37.5 | 14.4375
I0805 | CIMENTO PORTLAND | KG | 230 | 0.5 | 115
|  |  |  | Total: | 182.5675
|  |  | Total Simples: |  | 231.3675
|  |  | Encargos Sociais: |  | 42.46
|  |  | Valor BDI: |  | 0
|  |  | Valor Geral: |  | 273.8284
C0128 - ARGAMASSA DE CIMENTO ARENOSO E AREIA S/PEN. TRAÇO 1:5:5 - M3
MAO DE OBRA |  | Unidade | Coeficiente | Preço | Total
I2543 | SERVENTE | H | 10 | 4.88 | 48.8
|  |  |  | Total: | 48.8
MATERIAIS
I0109 | AREIA MEDIA | M3 | 0.79 | 46 | 36.34
I0112 | ARENOSO | M3 | 0.79 | 37.5 | 29.625
I0805 | CIMENTO PORTLAND | KG | 190 | 0.5 | 95
|  |  |  | Total: | 160.965
|  |  | Total Simples: |  | 209.765
|  |  | Encargos Sociais: |  | 42.46
|  |  | Valor BDI: |  | 0
|  |  | Valor Geral: |  | 252.2259
C0127 - ARGAMASSA DE CIMENTO ARENOSO E AREIA S/PEN. TRAÇO 1:8:4 - M3
MAO DE OBRA |  | Unidade | Coeficiente | Preço | Total
I2543 | SERVENTE | H | 10 | 4.88 | 48.8
|  |  |  | Total: | 48.8
MATERIAIS
I0109 | AREIA MEDIA | M3 | 0.533 | 46 | 24.518
I0112 | ARENOSO | M3 | 1.067 | 37.5 | 40.0125
I0805 | CIMENTO PORTLAND | KG | 160 | 0.5 | 80
|  |  |  | Total: | 144.5305
|  |  | Total Simples: |  | 193.3305
|  |  | Encargos Sociais: |  | 42.46
|  |  | Valor BDI: |  | 0
|  |  | Valor Geral: |  | 235.7914
C0126 - ARGAMASSA DE CIMENTO ARENOSO E AREIA S/PEN. TRAÇO 1:7:5 - M3
MAO DE OBRA |  | Unidade | Coeficiente | Preço | Total
I2543 | SERVENTE | H | 10 | 4.88 | 48.8
|  |  |  | Total: | 48.8
MATERIAIS
I0109 | AREIA MEDIA | M3 | 0.667 | 46 | 30.682
I0112 | ARENOSO | M3 | 0.933 | 37.5 | 34.9875
I0805 | CIMENTO PORTLAND | KG | 160 | 0.5 | 80
|  |  |  | Total: | 145.6695
|  |  | Total Simples: |  | 194.4695
|  |  | Encargos Sociais: |  | 42.46
|  |  | Valor BDI: |  | 0
|  |  | Valor Geral: |  | 236.9304
C0121 - ARGAMASSA DE CIMENTO ARENOSO E AREIA S/PEN. TRAÇO 1:4:8 - M3
MAO DE OBRA |  | Unidade | Coeficiente | Preço | Total
I2543 | SERVENTE | H | 10 | 4.88 | 48.8
|  |  |  | Total: | 48.8
MATERIAIS
I0109 | AREIA MEDIA | M3 | 1.067 | 46 | 49.082
I0112 | ARENOSO | M3 | 0.533 | 37.5 | 19.9875
I0805 | CIMENTO PORTLAND | KG | 160 | 0.5 | 80
|  |  |  | Total: | 149.0695
|  |  | Total Simples: |  | 197.8695
|  |  | Encargos Sociais: |  | 42.46
|  |  | Valor BDI: |  | 0
|  |  | Valor Geral: |  | 240.3304
C0120 - ARGAMASSA DE CIMENTO ARENOSO E AREIA S/PEN. TRAÇO 1:4:6 - M3
MAO DE OBRA |  | Unidade | Coeficiente | Preço | Total
I2543 | SERVENTE | H | 10 | 4.88 | 48.8
|  |  |  | Total: | 48.8
MATERIAIS
I0109 | AREIA MEDIA | M3 | 0.948 | 46 | 43.608
I0112 | ARENOSO | M3 | 0.632 | 37.5 | 23.7
I0805 | CIMENTO PORTLAND | KG | 190 | 0.5 | 95
|  |  |  | Total: | 162.308
|  |  | Total Simples: |  | 211.108
|  |  | Encargos Sociais: |  | 42.46
|  |  | Valor BDI: |  | 0
|  |  | Valor Geral: |  | 253.5689
C0125 - ARGAMASSA DE CIMENTO ARENOSO E AREIA S/PEN. TRAÇO 1:6:6 - M3
MAO DE OBRA |  | Unidade | Coeficiente | Preço | Total
I2543 | SERVENTE | H | 10 | 4.88 | 48.8
|  |  |  | Total: | 48.8
MATERIAIS
I0109 | AREIA MEDIA | M3 | 0.8 | 46 | 36.8
I0112 | ARENOSO | M3 | 0.8 | 37.5 | 30
I0805 | CIMENTO PORTLAND | KG | 160 | 0.5 | 80
|  |  |  | Total: | 146.8
|  |  | Total Simples: |  | 195.6
|  |  | Encargos Sociais: |  | 42.46
|  |  | Valor BDI: |  | 0
|  |  | Valor Geral: |  | 238.0609
C0124 - ARGAMASSA DE CIMENTO ARENOSO E AREIA S/PEN. TRAÇO 1:6:4 - M3
MAO DE OBRA |  | Unidade | Coeficiente | Preço | Total
I2543 | SERVENTE | H | 10 | 4.88 | 48.8
|  |  |  | Total: | 48.8
MATERIAIS
I0109 | AREIA MEDIA | M3 | 0.632 | 46 | 29.072
I0112 | ARENOSO | M3 | 0.948 | 37.5 | 35.55
I0805 | CIMENTO PORTLAND | KG | 190 | 0.5 | 95
|  |  |  | Total: | 159.622
|  |  | Total Simples: |  | 208.422
|  |  | Encargos Sociais: |  | 42.46
|  |  | Valor BDI: |  | 0
|  |  | Valor Geral: |  | 250.8829
C0123 - ARGAMASSA DE CIMENTO ARENOSO E AREIA S/PEN. TRAÇO 1:5:7 - M3
MAO DE OBRA |  | Unidade | Coeficiente | Preço | Total
I2543 | SERVENTE | H | 10 | 4.88 | 48.8
|  |  |  | Total: | 48.8
MATERIAIS
I0109 | AREIA MEDIA | M3 | 0.933 | 46 | 42.918
I0112 | ARENOSO | M3 | 0.667 | 37.5 | 25.0125
I0805 | CIMENTO PORTLAND | KG | 160 | 0.5 | 80
|  |  |  | Total: | 147.9305
|  |  | Total Simples: |  | 196.7305
|  |  | Encargos Sociais: |  | 42.46
|  |  | Valor BDI: |  | 0
|  |  | Valor Geral: |  | 239.1914
C0122 - ARGAMASSA DE CIMENTO ARENOSO E AREIA S/PEN. TRAÇO 1:5:3 - M3
MAO DE OBRA |  | Unidade | Coeficiente | Preço | Total
I2543 | SERVENTE | H | 10 | 4.88 | 48.8
|  |  |  | Total: | 48.8
MATERIAIS
I0109 | AREIA MEDIA | M3 | 0.577 | 46 | 26.542
I0112 | ARENOSO | M3 | 0.963 | 37.5 | 36.1125
I0805 | CIMENTO PORTLAND | KG | 230 | 0.5 | 115
|  |  |  | Total: | 177.6545
|  |  | Total Simples: |  | 226.4545
|  |  | Encargos Sociais: |  | 42.47
|  |  | Valor BDI: |  | 0
|  |  | Valor Geral: |  | 268.9154
C0119 - ARGAMASSA DE CIMENTO ARENOSO E AREIA S/PEN. TRAÇO 1:4:4 - M3
MAO DE OBRA |  | Unidade | Coeficiente | Preço | Total
I2543 | SERVENTE | H | 10 | 4.88 | 48.8
|  |  |  | Total: | 48.8
MATERIAIS
I0109 | AREIA MEDIA | M3 | 0.77 | 46 | 35.42
I0112 | ARENOSO | M3 | 0.77 | 37.5 | 28.875
I0805 | CIMENTO PORTLAND | KG | 230 | 0.5 | 115
|  |  |  | Total: | 179.295
|  |  | Total Simples: |  | 228.095
|  |  | Encargos Sociais: |  | 42.46
|  |  | Valor BDI: |  | 0
|  |  | Valor Geral: |  | 270.5559
C0116 - AREIA SECA PENEIRADA - M3
MAO DE OBRA |  | Unidade | Coeficiente | Preço | Total
I2543 | SERVENTE | H | 24 | 4.88 | 117.12
|  |  |  | Total: | 117.12
MATERIAIS
I0109 | AREIA MEDIA | M3 | 1.3 | 46 | 59.8
|  |  |  | Total: | 59.8
|  |  | Total Simples: |  | 176.92
|  |  | Encargos Sociais: |  | 101.91
|  |  | Valor BDI: |  | 0
|  |  | Valor Geral: |  | 278.8261
C0115 - AREIA SECA MEIO PENEIRADA - M3
MAO DE OBRA |  | Unidade | Coeficiente | Preço | Total
I2543 | SERVENTE | H | 12 | 4.88 | 58.56
|  |  |  | Total: | 58.56
MATERIAIS
I0109 | AREIA MEDIA | M3 | 1.3 | 46 | 59.8
|  |  |  | Total: | 59.8
|  |  | Total Simples: |  | 118.36
|  |  | Encargos Sociais: |  | 50.95
|  |  | Valor BDI: |  | 0
|  |  | Valor Geral: |  | 169.3131
C0118 - ARGAMASSA DE CIMENTO ARENOSO E AREIA S/PEN. TRAÇO 1:4:2 - M3
MAO DE OBRA |  | Unidade | Coeficiente | Preço | Total
I2543 | SERVENTE | H | 10.001 | 4.88 | 48.8049
|  |  |  | Total: | 48.8049
MATERIAIS
I0109 | AREIA MEDIA | M3 | 0.495 | 46 | 22.77
I0112 | ARENOSO | M3 | 1.005 | 37.5 | 37.6875
I0805 | CIMENTO PORTLAND | KG | 300 | 0.5 | 150
|  |  |  | Total: | 210.4575
|  |  | Total Simples: |  | 259.2624
|  |  | Encargos Sociais: |  | 42.47
|  |  | Valor BDI: |  | 0
|  |  | Valor Geral: |  | 301.7275
C0117 - ARGAMASSA DE CIMENTO ARENOSO E AREIA S/PEN. TRAÇO 1:2:4 - M3
MAO DE OBRA |  | Unidade | Coeficiente | Preço | Total
I2543 | SERVENTE | H | 10 | 4.88 | 48.8
|  |  |  | Total: | 48.8
MATERIAIS
I0109 | AREIA MEDIA | M3 | 1.005 | 46 | 46.23
I0112 | ARENOSO | M3 | 0.495 | 37.5 | 18.5625
I0805 | CIMENTO PORTLAND | KG | 300 | 0.5 | 150
|  |  |  | Total: | 214.7925
|  |  | Total Simples: |  | 263.5925
|  |  | Encargos Sociais: |  | 42.46
|  |  | Valor BDI: |  | 0
|  |  | Valor Geral: |  | 306.0534
C0112 - ARBUSTOS ORNAMENTAIS EM GERAL. C/ ALTURA MÍNIMA DE 50CM - UN
MAO DE OBRA |  | Unidade | Coeficiente | Preço | Total
I1277 | JARDINEIRO | H | 0.1696 | 7.2 | 1.2211
|  |  |  | Total: | 1.2211
MATERIAIS
I0105 | ARBUSTO ORNAMENTAL | UN | 1 | 17.81 | 17.81
|  |  |  | Total: | 17.81
|  |  | Total Simples: |  | 19.0311
|  |  | Encargos Sociais: |  | 1.06
|  |  | Valor BDI: |  | 0
|  |  | Valor Geral: |  | 20.0936
C0111 - ARAME GALVANIZADO PARA PESCA - M
MAO DE OBRA |  | Unidade | Coeficiente | Preço | Total
I2312 | ELETRICISTA | H | 0.1 | 7.2 | 0.72
|  |  |  | Total: | 0.72
MATERIAIS
I0102 | ARAME GALVANIZADO N.18 BWG | KG | 0.02 | 17.84 | 0.3568
|  |  |  | Total: | 0.3568
|  |  | Total Simples: |  | 1.0768
|  |  | Encargos Sociais: |  | 0.62
|  |  | Valor BDI: |  | 0
|  |  | Valor Geral: |  | 1.7033
C0114 - AREIA FINA E PIÇARRA 1:1 - M3
MAO DE OBRA |  | Unidade | Coeficiente | Preço | Total
I2543 | SERVENTE | H | 3.5 | 4.88 | 17.08
|  |  |  | Total: | 17.08
MATERIAIS
I0107 | AREIA FINA | M3 | 0.55 | 35 | 19.25
I2493 | PIÇARRA | M3 | 0.55 | 46.45 | 25.5475
|  |  |  | Total: | 44.7975
|  |  | Total Simples: |  | 61.8775
|  |  | Encargos Sociais: |  | 14.86
|  |  | Valor BDI: |  | 0
|  |  | Valor Geral: |  | 76.7388
C0113 - ARBUSTOS ORNAMENTAIS EM GERAL INCLUSIVE CONSERVAÇÃO P/ 60 DIAS - M2
EQUIPAMENTOS (CHORARIO) |  | Unidade | Coeficiente | Preço | Total
I0690 | CAMINHÃO BASCULANTE 6 M3 (CHP) | H | 0.0271 | 99.7109 | 2.7022
I0703 | CAMINHÃO C/CARROCERIA DE MADEIRA HP 136 (CHP) | H | 0.002 | 86.0539 | 0.17211
I0706 | CAMINHÃO TANQUE 6.000 l (CHP) | H | 0.0034 | 91.3001 | 0.31042
|  |  |  | Total: | 3.1847
MAO DE OBRA
I0037 | AJUDANTE | H | 0.0101 | 5.6 | 0.05656
I1277 | JARDINEIRO | H | 0.195 | 7.2 | 1.404
I2543 | SERVENTE | H | 0.3829 | 4.88 | 1.8686
|  |  |  | Total: | 3.3292
MATERIAIS
I0030 | ADUBO MINERAL (10-10-10NPK) | KG | 0.064 | 3 | 0.192
I0031 | ADUBO ORGANICO CURTIDO (ESTERCO) | M3 | 0.0064 | 142 | 0.9088
I0105 | ARBUSTO ORNAMENTAL | UN | 1.15 | 17.81 | 20.4815
I0444 | CALCARIO DOLOMITICO | KG | 0.064 | 0.23 | 0.01472
I1842 | SACOS PLÁSTICOS | UN | 0.0024 | 0.13 | 0.000312
I2077 | TERRA VEGETAL | M3 | 0.0576 | 42.46 | 2.4457
I2294 | ÁGUA | M3 | 0.0206 | 4.2 | 0.08652
|  |  |  | Total: | 24.1295
|  |  | Total Simples: |  | 30.6434
|  |  | Encargos Sociais: |  | 3.13
|  |  | Valor BDI: |  | 0
|  |  | Valor Geral: |  | 33.7663
C0110 - AQUISIÇÃO, ASSENT. E REJUNT. DE TUBO DE CONCRETO SIMPLES D=40cm - M
MAO DE OBRA |  | Unidade | Coeficiente | Preço | Total
I2391 | PEDREIRO | H | 0.4 | 7.2 | 2.88
I2543 | SERVENTE | H | 1.52 | 4.88 | 7.4176
|  |  |  | Total: | 10.2976
MATERIAIS
I0109 | AREIA MEDIA | M3 | 0.0024 | 46 | 0.1104
I0805 | CIMENTO PORTLAND | KG | 0.97 | 0.5 | 0.485
I2189 | TUBO CONCRETO DIAM. 40cm | M | 1.05 | 65.06 | 68.313
|  |  |  | Total: | 68.9084
|  |  | Total Simples: |  | 79.206
|  |  | Encargos Sociais: |  | 8.96
|  |  | Valor BDI: |  | 0
|  |  | Valor Geral: |  | 88.1659
C0109 - AQUISIÇÃO, ASSENT. E REJUNT. DE TUBO DE CONCRETO SIMPLES D=30cm - M
MAO DE OBRA |  | Unidade | Coeficiente | Preço | Total
I2391 | PEDREIRO | H | 0.3 | 7.2 | 2.16
I2543 | SERVENTE | H | 1.21 | 4.88 | 5.9048
|  |  |  | Total: | 8.0648
MATERIAIS
I0109 | AREIA MEDIA | M3 | 0.0012 | 46 | 0.0552
I0805 | CIMENTO PORTLAND | KG | 0.49 | 0.5 | 0.245
I2188 | TUBO CONCRETO DIAM. 30cm | M | 1.02 | 65.5 | 66.81
|  |  |  | Total: | 67.1102
|  |  | Total Simples: |  | 75.175
|  |  | Encargos Sociais: |  | 7.01
|  |  | Valor BDI: |  | 0
|  |  | Valor Geral: |  | 82.1922
C0108 - AQUISIÇÃO, ASSENT. E REJUNT. DE TUBO DE CONCRETO ARMADO D=80cm - M
EQUIPAMENTOS (CHORARIO) |  | Unidade | Coeficiente | Preço | Total
I0746 | GUINDASTE HIDRÁULICO SOBRE PNEUS HP 45 (CHP) | H | 0.054 | 71.4347 | 3.8575
|  |  |  | Total: | 3.8575
MAO DE OBRA
I2391 | PEDREIRO | H | 1 | 7.2 | 7.2
I2543 | SERVENTE | H | 1.08 | 4.88 | 5.2704
|  |  |  | Total: | 12.4704
MATERIAIS
I0109 | AREIA MEDIA | M3 | 0.0097 | 46 | 0.4462
I0805 | CIMENTO PORTLAND | KG | 3.89 | 0.5 | 1.945
I2187 | TUBO CONCRETO ARMADO DIAM. 80cm | M | 1.02 | 180.91 | 184.5282
|  |  |  | Total: | 186.9194
|  |  | Total Simples: |  | 203.2473
|  |  | Encargos Sociais: |  | 11.34
|  |  | Valor BDI: |  | 0
|  |  | Valor Geral: |  | 214.5864
C0107 - AQUISIÇÃO, ASSENT. E REJUNT. DE TUBO DE CONCRETO ARMADO D=150cm - M
EQUIPAMENTOS (CHORARIO) |  | Unidade | Coeficiente | Preço | Total
I0746 | GUINDASTE HIDRÁULICO SOBRE PNEUS HP 45 (CHP) | H | 0.396 | 71.4347 | 28.2881
|  |  |  | Total: | 28.2881
MAO DE OBRA
I2391 | PEDREIRO | H | 3 | 7.2 | 21.6
I2543 | SERVENTE | H | 3.35 | 4.88 | 16.348
|  |  |  | Total: | 37.948
MATERIAIS
I0109 | AREIA MEDIA | M3 | 0.0426 | 46 | 1.9596
I0805 | CIMENTO PORTLAND | KG | 17.01 | 0.5 | 8.505
I2185 | TUBO CONCRETO ARMADO DIAM. 150cm | M | 1.02 | 523.46 | 533.9292
|  |  |  | Total: | 544.3938
|  |  | Total Simples: |  | 610.6299
|  |  | Encargos Sociais: |  | 36.6
|  |  | Valor BDI: |  | 0
|  |  | Valor Geral: |  | 647.2319
C0106 - AQUISIÇÃO, ASSENT. E REJUNT. DE TUBO DE CONCRETO ARMADO D=120cm - M
EQUIPAMENTOS (CHORARIO) |  | Unidade | Coeficiente | Preço | Total
I0746 | GUINDASTE HIDRÁULICO SOBRE PNEUS HP 45 (CHP) | H | 0.226 | 71.4347 | 16.1442
|  |  |  | Total: | 16.1442
MAO DE OBRA
I2391 | PEDREIRO | H | 2 | 7.2 | 14.4
I2543 | SERVENTE | H | 2.25 | 4.88 | 10.98
|  |  |  | Total: | 25.38
MATERIAIS
I0109 | AREIA MEDIA | M3 | 0.0304 | 46 | 1.3984
I0805 | CIMENTO PORTLAND | KG | 12.15 | 0.5 | 6.075
I2184 | TUBO CONCRETO ARMADO DIAM. 120cm | M | 1.02 | 351.92 | 358.9584
|  |  |  | Total: | 366.4318
|  |  | Total Simples: |  | 407.956
|  |  | Encargos Sociais: |  | 24.12
|  |  | Valor BDI: |  | 0
|  |  | Valor Geral: |  | 432.0842
C0105 - AQUISIÇÃO, ASSENT. E REJUNT. DE TUBO DE CONCRETO ARMADO D= 60cm - M
EQUIPAMENTOS (CHORARIO) |  | Unidade | Coeficiente | Preço | Total
I0746 | GUINDASTE HIDRÁULICO SOBRE PNEUS HP 45 (CHP) | H | 0.027 | 71.4347 | 1.9287
|  |  |  | Total: | 1.9287
MAO DE OBRA
I2391 | PEDREIRO | H | 0.7 | 7.2 | 5.04
I2543 | SERVENTE | H | 0.74 | 4.88 | 3.6112
|  |  |  | Total: | 8.6512
MATERIAIS
I0109 | AREIA MEDIA | M3 | 0.0049 | 46 | 0.2254
I0805 | CIMENTO PORTLAND | KG | 1.94 | 0.5 | 0.97
I2186 | TUBO CONCRETO ARMADO DIAM. 60cm | M | 1.02 | 113.66 | 115.9332
|  |  |  | Total: | 117.1286
|  |  | Total Simples: |  | 127.7085
|  |  | Encargos Sociais: |  | 7.77
|  |  | Valor BDI: |  | 0
|  |  | Valor Geral: |  | 135.4802
C0104 - AQUISIÇÃO, ASSENT. E REJUNT. DE TUBO DE CONCRETO ARMADO D= 100cm - M
EQUIPAMENTOS (CHORARIO) |  | Unidade | Coeficiente | Preço | Total
I0746 | GUINDASTE HIDRÁULICO SOBRE PNEUS HP 45 (CHP) | H | 0.136 | 71.4347 | 9.7151
|  |  |  | Total: | 9.7151
MAO DE OBRA
I2391 | PEDREIRO | H | 1.4 | 7.2 | 10.08
I2543 | SERVENTE | H | 1.55 | 4.88 | 7.564
|  |  |  | Total: | 17.644
MATERIAIS
I0109 | AREIA MEDIA | M3 | 0.0182 | 46 | 0.8372
I0805 | CIMENTO PORTLAND | KG | 7.29 | 0.5 | 3.645
I2183 | TUBO CONCRETO ARMADO DIAM. 100cm | M | 1.02 | 248.33 | 253.2966
|  |  |  | Total: | 257.7788
|  |  | Total Simples: |  | 285.1379
|  |  | Encargos Sociais: |  | 16.58
|  |  | Valor BDI: |  | 0
|  |  | Valor Geral: |  | 301.7206
C1198 - ELETRODUTO PVC ROSC.INCL.CONEXÕES D= 40mm (1 1/4") - M
MAO DE OBRA |  | Unidade | Coeficiente | Preço | Total
I0042 | AJUDANTE DE ELETRICISTA | H | 0.5 | 5.6 | 2.8
I2312 | ELETRICISTA | H | 0.5 | 7.2 | 3.6
|  |  |  | Total: | 6.4
MATERIAIS
I1069 | ELETRODUTO DE PVC RIGIDO 1 1/4'' | M | 1.1 | 6.3 | 6.93
|  |  |  | Total: | 6.93
|  |  | Total Simples: |  | 13.33
|  |  | Encargos Sociais: |  | 5.57
|  |  | Valor BDI: |  | 0
|  |  | Valor Geral: |  | 18.8986
C0103 - AQUECEDOR INDIVIDUAL ELETROAUTOMATICO 220V - 4840 W - UN
MAO DE OBRA |  | Unidade | Coeficiente | Preço | Total
I0042 | AJUDANTE DE ELETRICISTA | H | 0.2 | 5.6 | 1.12
I0043 | AJUDANTE DE ENCANADOR | H | 0.4 | 5.6 | 2.24
I2312 | ELETRICISTA | H | 0.2 | 7.2 | 1.44
I2320 | ENCANADOR | H | 0.4 | 7.2 | 2.88
|  |  |  | Total: | 7.68
MATERIAIS
I1180 | FITA DE VEDAÇÃO | M | 0.94 | 0.38 | 0.3572
|  |  |  | Total: | 0.3572
|  |  | Total Simples: |  | 8.0372
|  |  | Encargos Sociais: |  | 6.68
|  |  | Valor BDI: |  | 0
|  |  | Valor Geral: |  | 14.7196
C1199 - ELETRODUTO PVC ROSC.INCL.CONEXÕES D= 50mm (1 1/2") - M
MAO DE OBRA |  | Unidade | Coeficiente | Preço | Total
I0042 | AJUDANTE DE ELETRICISTA | H | 0.6 | 5.6 | 3.36
I2312 | ELETRICISTA | H | 0.6 | 7.2 | 4.32
|  |  |  | Total: | 7.68
MATERIAIS
I1068 | ELETRODUTO DE PVC RIGIDO 1 1/2'' | M | 1.1 | 7.87 | 8.657
|  |  |  | Total: | 8.657
|  |  | Total Simples: |  | 16.337
|  |  | Encargos Sociais: |  | 6.68
|  |  | Valor BDI: |  | 0
|  |  | Valor Geral: |  | 23.0194
C0102 - AQUECEDOR ELÉTRICO CAP.50 A 250L. 110/220V - UN
MAO DE OBRA |  | Unidade | Coeficiente | Preço | Total
I0042 | AJUDANTE DE ELETRICISTA | H | 0.5 | 5.6 | 2.8
I0043 | AJUDANTE DE ENCANADOR | H | 4.2 | 5.6 | 23.52
I2312 | ELETRICISTA | H | 0.5 | 7.2 | 3.6
I2320 | ENCANADOR | H | 4.2 | 7.2 | 30.24
|  |  |  | Total: | 60.16
MATERIAIS
I0096 | AQUECEDOR ELETRICO AGUA CAPAC 200 L | UN | 1 | 3600 | 3600
I1180 | FITA DE VEDAÇÃO | M | 2.86 | 0.38 | 1.0868
I1799 | REGISTRO DE GAVETA BRUTO 25MM (1') | UN | 1 | 36.57 | 36.57
|  |  |  | Total: | 3637.6568
|  |  | Total Simples: |  | 3697.8168
|  |  | Encargos Sociais: |  | 52.34
|  |  | Valor BDI: |  | 0
|  |  | Valor Geral: |  | 3750.162
C1196 - ELETRODUTO PVC ROSC.INCL.CONEXÕES D= 25mm (3/4") - M
MAO DE OBRA |  | Unidade | Coeficiente | Preço | Total
I0042 | AJUDANTE DE ELETRICISTA | H | 0.3 | 5.6 | 1.68
I2312 | ELETRICISTA | H | 0.3 | 7.2 | 2.16
|  |  |  | Total: | 3.84
MATERIAIS
I1075 | ELETRODUTO DE PVC RIGIDO 3/4'' | M | 1.1 | 3.2 | 3.52
|  |  |  | Total: | 3.52
|  |  | Total Simples: |  | 7.36
|  |  | Encargos Sociais: |  | 3.34
|  |  | Valor BDI: |  | 0
|  |  | Valor Geral: |  | 10.7012
C0101 - AQUECEDOR CENTRAL ELETROAUTOMATICO 220V-5060 A 7480W - UN
MAO DE OBRA |  | Unidade | Coeficiente | Preço | Total
I0042 | AJUDANTE DE ELETRICISTA | H | 0.5 | 5.6 | 2.8
I0043 | AJUDANTE DE ENCANADOR | H | 1.3 | 5.6 | 7.28
I2312 | ELETRICISTA | H | 0.5 | 7.2 | 3.6
I2320 | ENCANADOR | H | 1.3 | 7.2 | 9.36
|  |  |  | Total: | 23.04
MATERIAIS
I0095 | AQUECEDOR CENTRAL ELETROAUTOMATICO 220 V | UN | 1 | 862.9 | 862.9
I1180 | FITA DE VEDAÇÃO | M | 0.94 | 0.38 | 0.3572
|  |  |  | Total: | 863.2572
|  |  | Total Simples: |  | 886.2972
|  |  | Encargos Sociais: |  | 20.04
|  |  | Valor BDI: |  | 0
|  |  | Valor Geral: |  | 906.3443
C1197 - ELETRODUTO PVC ROSC.INCL.CONEXÕES D= 32mm (1") - M
MAO DE OBRA |  | Unidade | Coeficiente | Preço | Total
I0042 | AJUDANTE DE ELETRICISTA | H | 0.45 | 5.6 | 2.52
I2312 | ELETRICISTA | H | 0.45 | 7.2 | 3.24
|  |  |  | Total: | 5.76
MATERIAIS
I1070 | ELETRODUTO DE PVC RIGIDO 1'' | M | 1.1 | 4.25 | 4.675
|  |  |  | Total: | 4.675
|  |  | Total Simples: |  | 10.435
|  |  | Encargos Sociais: |  | 5.01
|  |  | Valor BDI: |  | 0
|  |  | Valor Geral: |  | 15.4468
C0100 - AQUECEDOR À GÁS EM CAIXA DE FERRO ESMALTADO - UN
MAO DE OBRA |  | Unidade | Coeficiente | Preço | Total
I0043 | AJUDANTE DE ENCANADOR | H | 4 | 5.6 | 22.4
I2320 | ENCANADOR | H | 4 | 7.2 | 28.8
|  |  |  | Total: | 51.2
MATERIAIS
I0094 | AQUECEDOR A GAS 150L | UN | 1 | 2848 | 2848
|  |  |  | Total: | 2848
|  |  | Total Simples: |  | 2899.2
|  |  | Encargos Sociais: |  | 44.55
|  |  | Valor BDI: |  | 0
|  |  | Valor Geral: |  | 2943.7491
C1329 - ESTRUTURA DE AÇO EM SHED VÃO DE 20m - M2
MAO DE OBRA |  | Unidade | Coeficiente | Preço | Total
I0037 | AJUDANTE | H | 2.16 | 5.6 | 12.096
I1530 | MONTADOR | H | 2.5 | 7.2 | 18
|  |  |  | Total: | 30.096
MATERIAIS
I0824 | COMPONENTES ESTRUTURAIS DE ACO | KG | 15.4 | 4.6 | 70.84
|  |  |  | Total: | 70.84
|  |  | Total Simples: |  | 100.936
|  |  | Encargos Sociais: |  | 26.18
|  |  | Valor BDI: |  | 0
|  |  | Valor Geral: |  | 127.1225
C1325 - ESTRUTURA DE ALUMÍNIO EM SHED VÃO DE 20 A 30m - M2
MAO DE OBRA |  | Unidade | Coeficiente | Preço | Total
I1530 | MONTADOR | H | 5 | 7.2 | 36
|  |  |  | Total: | 36
MATERIAIS
I0050 | ALUMINIO ESTRUTURAL USINADO PARA ESTRUTURA | KG | 6.1 | 23.2 | 141.52
|  |  |  | Total: | 141.52
|  |  | Total Simples: |  | 177.52
|  |  | Encargos Sociais: |  | 31.32
|  |  | Valor BDI: |  | 0
|  |  | Valor Geral: |  | 208.8436
C1326 - ESTRUTURA DE AÇO EM ARCO VÃO DE 20m - M2
MAO DE OBRA |  | Unidade | Coeficiente | Preço | Total
I0037 | AJUDANTE | H | 1.56 | 5.6 | 8.736
I1530 | MONTADOR | H | 1.8 | 7.2 | 12.96
|  |  |  | Total: | 21.696
MATERIAIS
I0824 | COMPONENTES ESTRUTURAIS DE ACO | KG | 11.1 | 4.6 | 51.06
|  |  |  | Total: | 51.06
|  |  | Total Simples: |  | 72.756
|  |  | Encargos Sociais: |  | 18.87
|  |  | Valor BDI: |  | 0
|  |  | Valor Geral: |  | 91.6337
C1327 - ESTRUTURA DE AÇO EM ARCO VÃO DE 30m - M2
MAO DE OBRA |  | Unidade | Coeficiente | Preço | Total
I0037 | AJUDANTE | H | 1.65 | 5.6 | 9.24
I1530 | MONTADOR | H | 1.9 | 7.2 | 13.68
|  |  |  | Total: | 22.92
MATERIAIS
I0824 | COMPONENTES ESTRUTURAIS DE ACO | KG | 11.18 | 4.6 | 51.428
|  |  |  | Total: | 51.428
|  |  | Total Simples: |  | 74.348
|  |  | Encargos Sociais: |  | 19.94
|  |  | Valor BDI: |  | 0
|  |  | Valor Geral: |  | 94.2907
C1328 - ESTRUTURA DE AÇO EM ARCO VÃO DE 40m - M2
MAO DE OBRA |  | Unidade | Coeficiente | Preço | Total
I0037 | AJUDANTE | H | 1.73 | 5.6 | 9.688
I1530 | MONTADOR | H | 2 | 7.2 | 14.4
|  |  |  | Total: | 24.088
MATERIAIS
I0824 | COMPONENTES ESTRUTURAIS DE ACO | KG | 12.4 | 4.6 | 57.04
|  |  |  | Total: | 57.04
|  |  | Total Simples: |  | 81.128
|  |  | Encargos Sociais: |  | 20.96
|  |  | Valor BDI: |  | 0
|  |  | Valor Geral: |  | 102.087
C1321 - ESTRUTURA DE ALUMÍNIO EM DUAS ÁGUAS VÃO DE 25m - M2
MAO DE OBRA |  | Unidade | Coeficiente | Preço | Total
I1530 | MONTADOR | H | 5 | 7.2 | 36
|  |  |  | Total: | 36
MATERIAIS
I0050 | ALUMINIO ESTRUTURAL USINADO PARA ESTRUTURA | KG | 4.4 | 23.2 | 102.08
|  |  |  | Total: | 102.08
|  |  | Total Simples: |  | 138.08
|  |  | Encargos Sociais: |  | 31.32
|  |  | Valor BDI: |  | 0
|  |  | Valor Geral: |  | 169.4036
C1322 - ESTRUTURA DE ALUMÍNIO EM DUAS ÁGUAS VÃO DE 30m - M2
MAO DE OBRA |  | Unidade | Coeficiente | Preço | Total
I1530 | MONTADOR | H | 5 | 7.2 | 36
|  |  |  | Total: | 36
MATERIAIS
I0050 | ALUMINIO ESTRUTURAL USINADO PARA ESTRUTURA | KG | 5 | 23.2 | 116
|  |  |  | Total: | 116
|  |  | Total Simples: |  | 152
|  |  | Encargos Sociais: |  | 31.32
|  |  | Valor BDI: |  | 0
|  |  | Valor Geral: |  | 183.3236
C1323 - ESTRUTURA DE ALUMÍNIO EM DUAS ÁGUAS VÃO DE 40m - M2
MAO DE OBRA |  | Unidade | Coeficiente | Preço | Total
I1530 | MONTADOR | H | 5 | 7.2 | 36
|  |  |  | Total: | 36
MATERIAIS
I0050 | ALUMINIO ESTRUTURAL USINADO PARA ESTRUTURA | KG | 6 | 23.2 | 139.2
|  |  |  | Total: | 139.2
|  |  | Total Simples: |  | 175.2
|  |  | Encargos Sociais: |  | 31.32
|  |  | Valor BDI: |  | 0
|  |  | Valor Geral: |  | 206.5236
C1324 - ESTRUTURA DE ALUMÍNIO EM DUAS ÁGUAS VÃO DE 20m - M2
MAO DE OBRA |  | Unidade | Coeficiente | Preço | Total
I1530 | MONTADOR | H | 5 | 7.2 | 36
|  |  |  | Total: | 36
MATERIAIS
I0050 | ALUMINIO ESTRUTURAL USINADO PARA ESTRUTURA | KG | 3.8 | 23.2 | 88.16
|  |  |  | Total: | 88.16
|  |  | Total Simples: |  | 124.16
|  |  | Encargos Sociais: |  | 31.32
|  |  | Valor BDI: |  | 0
|  |  | Valor Geral: |  | 155.4836
C1320 - ESTRUTURA DE ALUMÍNIO EM ARCO VÃO DE 40m - M2
MAO DE OBRA |  | Unidade | Coeficiente | Preço | Total
I1530 | MONTADOR | H | 5 | 7.2 | 36
|  |  |  | Total: | 36
MATERIAIS
I0050 | ALUMINIO ESTRUTURAL USINADO PARA ESTRUTURA | KG | 5.2 | 23.2 | 120.64
|  |  |  | Total: | 120.64
|  |  | Total Simples: |  | 156.64
|  |  | Encargos Sociais: |  | 31.32
|  |  | Valor BDI: |  | 0
|  |  | Valor Geral: |  | 187.9636
C1318 - ESTRUTURA DE ALUMÍNIO EM ARCO VÃO DE 20m - M2
MAO DE OBRA |  | Unidade | Coeficiente | Preço | Total
I1530 | MONTADOR | H | 5 | 7.2 | 36
|  |  |  | Total: | 36
MATERIAIS
I0050 | ALUMINIO ESTRUTURAL USINADO PARA ESTRUTURA | KG | 3.4 | 23.2 | 78.88
|  |  |  | Total: | 78.88
|  |  | Total Simples: |  | 114.88
|  |  | Encargos Sociais: |  | 31.32
|  |  | Valor BDI: |  | 0
|  |  | Valor Geral: |  | 146.2036
C1319 - ESTRUTURA DE ALUMÍNIO EM ARCO VÃO DE 30m - M2
MAO DE OBRA |  | Unidade | Coeficiente | Preço | Total
I1530 | MONTADOR | H | 5 | 7.2 | 36
|  |  |  | Total: | 36
MATERIAIS
I0050 | ALUMINIO ESTRUTURAL USINADO PARA ESTRUTURA | KG | 4.3 | 23.2 | 99.76
|  |  |  | Total: | 99.76
|  |  | Total Simples: |  | 135.76
|  |  | Encargos Sociais: |  | 31.32
|  |  | Valor BDI: |  | 0
|  |  | Valor Geral: |  | 167.0836
C1317 - ESTIVAS - ESTRUTURAS SUBMERSAS C/GABIÕES-SACO ALT.= 1m - M
EQUIPAMENTOS (CHORARIO) |  | Unidade | Coeficiente | Preço | Total
I0735 | ESCAVADEIRA HIDRÁULICA (CHP) | H | 0.12 | 191.4816 | 22.9778
|  |  |  | Total: | 22.9778
MAO DE OBRA
I2543 | SERVENTE | H | 3.8 | 4.88 | 18.544
|  |  |  | Total: | 18.544
MATERIAIS
I1600 | PEDRA DE MÃO (RACHÃO) | M3 | 2.9 | 45.37 | 131.573
I9054 | GABIÃO SACO MALHA HEXAGONAL 8 X 10 CM (ZN/AL + PVC), FIO 2,4 MM | M3 | 2.4 | 209.94 | 503.856
|  |  |  | Total: | 635.429
|  |  | Total Simples: |  | 676.9508
|  |  | Encargos Sociais: |  | 17.22
|  |  | Valor BDI: |  | 0
|  |  | Valor Geral: |  | 694.1718
C1347 - ESTRUTURA METÁLICA C/ TABELAS DE BASQUETE - CJ
MATERIAIS |  | Unidade | Coeficiente | Preço | Total
I1139 | ESTRUTURA METALICA P/ BASQUETE | CJ | 1 | 1715.69 | 1715.69
I1911 | TABELAS DE BASQUETE | CJ | 1 | 404.41 | 404.41
|  |  |  | Total: | 2120.1
SERVIÇOS
C3268 | CONCRETO P/VIBR., FCK=10MPa COM AGREGADO PRODUZIDO (S/TRANSP.) | M3 | 0.0865 | 222.4835 | 19.2448
|  |  |  | Total: | 19.2448
|  |  | Total Simples: |  | 2139.3448
|  |  | Encargos Sociais: |  | 3.29
|  |  | Valor BDI: |  | 0
|  |  | Valor Geral: |  | 2142.6285
C1348 - ESTRUTURA METÁLICA DE TRAVES DE FUTEBOL DE CAMPO OFICIAL - CJ
MAO DE OBRA |  | Unidade | Coeficiente | Preço | Total
I2391 | PEDREIRO | H | 3.5 | 7.2 | 25.2
I2543 | SERVENTE | H | 5.5 | 4.88 | 26.84
|  |  |  | Total: | 52.04
MATERIAIS
I0108 | AREIA GROSSA | M3 | 0.23 | 50 | 11.5
I0805 | CIMENTO PORTLAND | KG | 105 | 0.5 | 52.5
I1138 | ESTRUTURA METALICA DE TRAVES FUTEBOL DE CAMPO OFICIAL | CJ | 1 | 1960.78 | 1960.78
I1605 | PEDRISCO | M3 | 0.3 | 63.2 | 18.96
|  |  |  | Total: | 2043.74
|  |  | Total Simples: |  | 2095.78
|  |  | Encargos Sociais: |  | 45.28
|  |  | Valor BDI: |  | 0
|  |  | Valor Geral: |  | 2141.06
C1349 - ESTRUTURA METÁLICA DE TRAVES DE FUTSAL - CJ
MATERIAIS |  | Unidade | Coeficiente | Preço | Total
I1137 | ESTRUTURA METALICA DE TRAVES DE FUTSAL | CJ | 1 | 882.35 | 882.35
|  |  |  | Total: | 882.35
|  |  | Total Simples: |  | 882.35
|  |  | Encargos Sociais: |  | 0
|  |  | Valor BDI: |  | 0
|  |  | Valor Geral: |  | 882.35
C1340 - ESTRUTURA DE MADEIRA P/ TELHA ONDULADA DE FIBROCIMENTO, ALUMÍNIO OU PLÁSTICAS, VÃO 20m - M2
MAO DE OBRA |  | Unidade | Coeficiente | Preço | Total
I0041 | AJUDANTE DE CARPINTEIRO | H | 1.4 | 5.6 | 7.84
I0498 | CARPINTEIRO | H | 1.4 | 7.2 | 10.08
|  |  |  | Total: | 17.92
MATERIAIS
I1161 | FERRAGEM PARA TELHADOS | KG | 0.32 | 10.9 | 3.488
I1495 | MADEIRA (PEROBA) | M3 | 0.0247 | 2800 | 69.16
I1724 | PREGO | KG | 0.15 | 9.4 | 1.41
|  |  |  | Total: | 74.058
|  |  | Total Simples: |  | 91.978
|  |  | Encargos Sociais: |  | 15.59
|  |  | Valor BDI: |  | 0
|  |  | Valor Geral: |  | 107.5702
C1341 - ESTRUTURA DE MADEIRA P/ TELHA ESTRUTURAL DE FIBROCIMENTO ANCORADA EM LAJES OU EM PAREDES - M2
MAO DE OBRA |  | Unidade | Coeficiente | Preço | Total
I0041 | AJUDANTE DE CARPINTEIRO | H | 0.38 | 5.6 | 2.128
I0498 | CARPINTEIRO | H | 0.19 | 7.2 | 1.368
|  |  |  | Total: | 3.496
MATERIAIS
I1495 | MADEIRA (PEROBA) | M3 | 0.0085 | 2800 | 23.8
I1724 | PREGO | KG | 0.008 | 9.4 | 0.0752
|  |  |  | Total: | 23.8752
|  |  | Total Simples: |  | 27.3712
|  |  | Encargos Sociais: |  | 3.04
|  |  | Valor BDI: |  | 0
|  |  | Valor Geral: |  | 30.4131
C1342 - ESTRUTURA ESPACIAL DE ALUMÍNIO VÃO DE 20m - M2
MAO DE OBRA |  | Unidade | Coeficiente | Preço | Total
I1530 | MONTADOR | H | 3.5 | 7.2 | 25.2
|  |  |  | Total: | 25.2
MATERIAIS
I0050 | ALUMINIO ESTRUTURAL USINADO PARA ESTRUTURA | KG | 5 | 23.2 | 116
|  |  |  | Total: | 116
|  |  | Total Simples: |  | 141.2
|  |  | Encargos Sociais: |  | 21.93
|  |  | Valor BDI: |  | 0
|  |  | Valor Geral: |  | 163.1265
C1343 - ESTRUTURA ESPACIAL DE ALUMÍNIO VÃO DE 30m - M2
MAO DE OBRA |  | Unidade | Coeficiente | Preço | Total
I1530 | MONTADOR | H | 3.5 | 7.2 | 25.2
|  |  |  | Total: | 25.2
MATERIAIS
I0050 | ALUMINIO ESTRUTURAL USINADO PARA ESTRUTURA | KG | 6.3 | 23.2 | 146.16
|  |  |  | Total: | 146.16
|  |  | Total Simples: |  | 171.36
|  |  | Encargos Sociais: |  | 21.93
|  |  | Valor BDI: |  | 0
|  |  | Valor Geral: |  | 193.2865
C1344 - ESTRUTURA ESPACIAL DE ALUMÍNIO VÃO DE 40m - M2
MAO DE OBRA |  | Unidade | Coeficiente | Preço | Total
I1530 | MONTADOR | H | 3.5 | 7.2 | 25.2
|  |  |  | Total: | 25.2
MATERIAIS
I0050 | ALUMINIO ESTRUTURAL USINADO PARA ESTRUTURA | KG | 7.5 | 23.2 | 174
|  |  |  | Total: | 174
|  |  | Total Simples: |  | 199.2
|  |  | Encargos Sociais: |  | 21.93
|  |  | Valor BDI: |  | 0
|  |  | Valor Geral: |  | 221.1265
C1345 - ESTRUTURA ESPACIAL DE ALUMÍNIO VÃO DE 50m - M2
MAO DE OBRA |  | Unidade | Coeficiente | Preço | Total
I1530 | MONTADOR | H | 3.5 | 7.2 | 25.2
|  |  |  | Total: | 25.2
MATERIAIS
I0050 | ALUMINIO ESTRUTURAL USINADO PARA ESTRUTURA | KG | 8.7 | 23.2 | 201.84
|  |  |  | Total: | 201.84
|  |  | Total Simples: |  | 227.04
|  |  | Encargos Sociais: |  | 21.93
|  |  | Valor BDI: |  | 0
|  |  | Valor Geral: |  | 248.9665
C1346 - ESTRUTURA ESPACIAL DE ALUMÍNIO VÃO DE 60m - M2
MAO DE OBRA |  | Unidade | Coeficiente | Preço | Total
I1530 | MONTADOR | H | 3.5 | 7.2 | 25.2
|  |  |  | Total: | 25.2
MATERIAIS
I0050 | ALUMINIO ESTRUTURAL USINADO PARA ESTRUTURA | KG | 9.9 | 23.2 | 229.68
|  |  |  | Total: | 229.68
|  |  | Total Simples: |  | 254.88
|  |  | Encargos Sociais: |  | 21.93
|  |  | Valor BDI: |  | 0
|  |  | Valor Geral: |  | 276.8065
C1338 - ESTRUTURA DE MADEIRA P/ TELHA ONDULADA DE FIBROCIMENTO, ALUMÍNIO OU PLÁSTICAS, VÃO 10m - M2
MAO DE OBRA |  | Unidade | Coeficiente | Preço | Total
I0041 | AJUDANTE DE CARPINTEIRO | H | 1 | 5.6 | 5.6
I0498 | CARPINTEIRO | H | 1 | 7.2 | 7.2
|  |  |  | Total: | 12.8
MATERIAIS
I1161 | FERRAGEM PARA TELHADOS | KG | 0.23 | 10.9 | 2.507
I1495 | MADEIRA (PEROBA) | M3 | 0.017 | 2800 | 47.6
I1724 | PREGO | KG | 0.1 | 9.4 | 0.94
|  |  |  | Total: | 51.047
|  |  | Total Simples: |  | 63.847
|  |  | Encargos Sociais: |  | 11.13
|  |  | Valor BDI: |  | 0
|  |  | Valor Geral: |  | 74.9843
C1339 - ESTRUTURA DE MADEIRA P/ TELHA ONDULADA DE FIBROCIMENTO, ALUMÍNIO OU PLÁSTICAS, VÃO 15m - M2
MAO DE OBRA |  | Unidade | Coeficiente | Preço | Total
I0041 | AJUDANTE DE CARPINTEIRO | H | 1.15 | 5.6 | 6.44
I0498 | CARPINTEIRO | H | 1.15 | 7.2 | 8.28
|  |  |  | Total: | 14.72
MATERIAIS
I1161 | FERRAGEM PARA TELHADOS | KG | 0.26 | 10.9 | 2.834
I1495 | MADEIRA (PEROBA) | M3 | 0.0204 | 2800 | 57.12
I1724 | PREGO | KG | 0.13 | 9.4 | 1.222
|  |  |  | Total: | 61.176
|  |  | Total Simples: |  | 75.896
|  |  | Encargos Sociais: |  | 12.8
|  |  | Valor BDI: |  | 0
|  |  | Valor Geral: |  | 88.7039
C1336 - ESTRUTURA DE MADEIRA P/ TELHA CERÂMICA OU CONCRETO VÃO 3 A 7m (TESOURAS / TERÇAS / CONTRAVENTAMENTOS / FERRAGENS) - M2
MAO DE OBRA |  | Unidade | Coeficiente | Preço | Total
I0041 | AJUDANTE DE CARPINTEIRO | H | 1.2 | 5.6 | 6.72
I0498 | CARPINTEIRO | H | 1.2 | 7.2 | 8.64
|  |  |  | Total: | 15.36
MATERIAIS
I1161 | FERRAGEM PARA TELHADOS | KG | 0.18 | 10.9 | 1.962
I1495 | MADEIRA (PEROBA) | M3 | 0.025 | 2800 | 70
I1724 | PREGO | KG | 0.12 | 9.4 | 1.128
|  |  |  | Total: | 73.09
|  |  | Total Simples: |  | 88.45
|  |  | Encargos Sociais: |  | 13.36
|  |  | Valor BDI: |  | 0
|  |  | Valor Geral: |  | 101.8147
C1337 - ESTRUTURA DE MADEIRA P/ TELHA CERÂMICA OU CONCRETO VÃO 7 A 10m (TESOURAS / TERÇAS / CONTRAVENTAMENTOS / FERRAGENS) - M2
MAO DE OBRA |  | Unidade | Coeficiente | Preço | Total
I0041 | AJUDANTE DE CARPINTEIRO | H | 1.5 | 5.6 | 8.4
I0498 | CARPINTEIRO | H | 1.5 | 7.2 | 10.8
|  |  |  | Total: | 19.2
MATERIAIS
I1161 | FERRAGEM PARA TELHADOS | KG | 0.23 | 10.9 | 2.507
I1495 | MADEIRA (PEROBA) | M3 | 0.026 | 2800 | 72.8
I1724 | PREGO | KG | 0.12 | 9.4 | 1.128
|  |  |  | Total: | 76.435
|  |  | Total Simples: |  | 95.635
|  |  | Encargos Sociais: |  | 16.71
|  |  | Valor BDI: |  | 0
|  |  | Valor Geral: |  | 112.3409
C1330 - ESTRUTURA DE AÇO EM SHED VÃO DE 30m - M2
MAO DE OBRA |  | Unidade | Coeficiente | Preço | Total
I0037 | AJUDANTE | H | 2.24 | 5.6 | 12.544
I1530 | MONTADOR | H | 2.6 | 7.2 | 18.72
|  |  |  | Total: | 31.264
MATERIAIS
I0824 | COMPONENTES ESTRUTURAIS DE ACO | KG | 16 | 4.6 | 73.6
|  |  |  | Total: | 73.6
|  |  | Total Simples: |  | 104.864
|  |  | Encargos Sociais: |  | 27.21
|  |  | Valor BDI: |  | 0
|  |  | Valor Geral: |  | 132.0668
C1331 - ESTRUTURA DE AÇO EM SHED VÃO DE 40m - M2
MAO DE OBRA |  | Unidade | Coeficiente | Preço | Total
I0037 | AJUDANTE | H | 2.33 | 5.6 | 13.048
I1530 | MONTADOR | H | 2.68 | 7.2 | 19.296
|  |  |  | Total: | 32.344
MATERIAIS
I0824 | COMPONENTES ESTRUTURAIS DE ACO | KG | 16.6 | 4.6 | 76.36
|  |  |  | Total: | 76.36
|  |  | Total Simples: |  | 108.704
|  |  | Encargos Sociais: |  | 28.15
|  |  | Valor BDI: |  | 0
|  |  | Valor Geral: |  | 136.8465
C1334 - ESTRUTURA DE AÇO TIPO FINK VÃO DE 40m - M2
MAO DE OBRA |  | Unidade | Coeficiente | Preço | Total
I0037 | AJUDANTE | H | 1.87 | 5.6 | 10.472
I1530 | MONTADOR | H | 2.15 | 7.2 | 15.48
|  |  |  | Total: | 25.952
MATERIAIS
I0824 | COMPONENTES ESTRUTURAIS DE ACO | KG | 13.3 | 4.6 | 61.18
|  |  |  | Total: | 61.18
|  |  | Total Simples: |  | 87.132
|  |  | Encargos Sociais: |  | 22.58
|  |  | Valor BDI: |  | 0
|  |  | Valor Geral: |  | 109.7128
C1335 - ESTRUTURA DE MADEIRA P/ TELHA CERÂMICA OU CONCRETO VÃO 10 A 13m (TESOURAS / TERÇAS / CONTRAVENTAMENTOS / FERRAGENS) - M2
MAO DE OBRA |  | Unidade | Coeficiente | Preço | Total
I0041 | AJUDANTE DE CARPINTEIRO | H | 1.8 | 5.6 | 10.08
I0498 | CARPINTEIRO | H | 1.8 | 7.2 | 12.96
|  |  |  | Total: | 23.04
MATERIAIS
I1161 | FERRAGEM PARA TELHADOS | KG | 0.26 | 10.9 | 2.834
I1495 | MADEIRA (PEROBA) | M3 | 0.028 | 2800 | 78.4
I1724 | PREGO | KG | 0.12 | 9.4 | 1.128
|  |  |  | Total: | 82.362
|  |  | Total Simples: |  | 105.402
|  |  | Encargos Sociais: |  | 20.05
|  |  | Valor BDI: |  | 0
|  |  | Valor Geral: |  | 125.4491
C1332 - ESTRUTURA DE AÇO TIPO FINK VÃO DE 20m - M2
MAO DE OBRA |  | Unidade | Coeficiente | Preço | Total
I0037 | AJUDANTE | H | 1.7 | 5.6 | 9.52
I1530 | MONTADOR | H | 2 | 7.2 | 14.4
|  |  |  | Total: | 23.92
MATERIAIS
I0824 | COMPONENTES ESTRUTURAIS DE ACO | KG | 12.1 | 4.6 | 55.66
|  |  |  | Total: | 55.66
|  |  | Total Simples: |  | 79.58
|  |  | Encargos Sociais: |  | 20.81
|  |  | Valor BDI: |  | 0
|  |  | Valor Geral: |  | 100.3928
C1333 - ESTRUTURA DE AÇO TIPO FINK VÃO DE 30m - M2
MAO DE OBRA |  | Unidade | Coeficiente | Preço | Total
I0037 | AJUDANTE | H | 1.79 | 5.6 | 10.024
I1530 | MONTADOR | H | 2.1 | 7.2 | 15.12
|  |  |  | Total: | 25.144
MATERIAIS
I0824 | COMPONENTES ESTRUTURAIS DE ACO | KG | 12.7 | 4.6 | 58.42
|  |  |  | Total: | 58.42
|  |  | Total Simples: |  | 83.564
|  |  | Encargos Sociais: |  | 21.88
|  |  | Valor BDI: |  | 0
|  |  | Valor Geral: |  | 105.4418
C2859 - LANÇAMENTO DE ESGOTO NO INTERCEPTOR - UN
EQUIPAMENTOS (CHORARIO) |  | Unidade | Coeficiente | Preço | Total
I0702 | CAMINHÃO ADAPTADO A VÁCUO (CHP) | H | 0.18 | 101.1623 | 18.2092
|  |  |  | Total: | 18.2092
|  |  | Total Simples: |  | 18.2092
|  |  | Encargos Sociais: |  | 1.25
|  |  | Valor BDI: |  | 0
|  |  | Valor Geral: |  | 19.4621
C2855 - LAJE DE FUNDO P/POÇO DE VISITA C/ANÉIS PRÉ-MOLDADO D=1200mm - UN
SERVIÇOS |  | Unidade | Coeficiente | Preço | Total
C0216 | ARMADURA CA-50A MÉDIA D= 6,3 A 10,0mm | KG | 21.6 | 5.7774 | 124.7918
C0838 | CONCRETO P/VIBR., FCK 10 MPa COM AGREGADO ADQUIRIDO | M3 | 0.1445 | 261.2937 | 37.7569
C0840 | CONCRETO P/VIBR., FCK 15 MPa COM AGREGADO ADQUIRIDO | M3 | 0.4335 | 279.7987 | 121.2927
C1400 | FORMA DE TÁBUAS DE 1" DE 3A. P/FUNDAÇÕES UTIL. 5 X | M2 | 1.02 | 29.24 | 29.8248
|  |  |  | Total: | 313.6662
|  |  | Total Simples: |  | 313.6663
|  |  | Encargos Sociais: |  | 51.32
|  |  | Valor BDI: |  | 0
|  |  | Valor Geral: |  | 364.9904
C2854 - LAJE DE FUNDO P/POÇO DE VISITA C/ANÉIS PRÉ-MOLDADO D= 600mm - UN
SERVIÇOS |  | Unidade | Coeficiente | Preço | Total
C0216 | ARMADURA CA-50A MÉDIA D= 6,3 A 10,0mm | KG | 10.8 | 5.7774 | 62.3959
C0838 | CONCRETO P/VIBR., FCK 10 MPa COM AGREGADO ADQUIRIDO | M3 | 0.0605 | 261.2937 | 15.8083
C0840 | CONCRETO P/VIBR., FCK 15 MPa COM AGREGADO ADQUIRIDO | M3 | 0.1815 | 279.7987 | 50.7835
C1400 | FORMA DE TÁBUAS DE 1" DE 3A. P/FUNDAÇÕES UTIL. 5 X | M2 | 0.66 | 29.24 | 19.2984
|  |  |  | Total: | 148.2861
|  |  | Total Simples: |  | 148.2861
|  |  | Encargos Sociais: |  | 26.42
|  |  | Valor BDI: |  | 0
|  |  | Valor Geral: |  | 174.7123
C2856 - LAJE DE FUNDO P/POÇO DE VISITA C/ANÉIS PRÉ-MOLDADO D=1000mm - UN
SERVIÇOS |  | Unidade | Coeficiente | Preço | Total
C0216 | ARMADURA CA-50A MÉDIA D= 6,3 A 10,0mm | KG | 17.6 | 5.7774 | 101.6822
C0838 | CONCRETO P/VIBR., FCK 10 MPa COM AGREGADO ADQUIRIDO | M3 | 0.1125 | 261.2937 | 29.3955
C0840 | CONCRETO P/VIBR., FCK 15 MPa COM AGREGADO ADQUIRIDO | M3 | 0.3775 | 279.7987 | 105.624
C1400 | FORMA DE TÁBUAS DE 1" DE 3A. P/FUNDAÇÕES UTIL. 5 X | M2 | 0.9 | 29.24 | 26.316
|  |  |  | Total: | 263.0177
|  |  | Total Simples: |  | 263.0178
|  |  | Encargos Sociais: |  | 43.39
|  |  | Valor BDI: |  | 0
|  |  | Valor Geral: |  | 306.405
C2851 - INSTALAÇÕES PROVISÓRIAS DE ÁGUA - UN
MAO DE OBRA |  | Unidade | Coeficiente | Preço | Total
I0498 | CARPINTEIRO | H | 8 | 7.2 | 57.6
I2543 | SERVENTE | H | 8 | 4.88 | 39.04
|  |  |  | Total: | 96.64
MATERIAIS
I0020 | ADAPTADOR SOLDAVEL C/FLANGE P/CX D'ÁGUA 32x1" | UN | 1 | 14.41 | 14.41
I0403 | CAGECE - LIGAÇÃO DE ÁGUA | UN | 1 | 79 | 79
I0405 | CAIBRO DE 2"x1" | M | 10 | 2.84 | 28.4
I0409 | CAIXA D'AGUA DE FIBROCIMENTO DE 1000 L, COM TAMPA | UN | 0.5 | 297.91 | 148.955
I2201 | TUBO PVC SOLDÁVEL DE 32MM (1') | M | 4 | 6 | 24
I2367 | LINHA DE MADEIRA DE LEI DE 6"x3" | M | 10 | 31.5 | 315
I2369 | LINHA EM MADEIRA DE LEI DE 4"x2" | M | 5 | 14 | 70
I2410 | PREGO 2 1/2" x 10 | KG | 0.5 | 9.4 | 4.7
|  |  |  | Total: | 684.465
SERVIÇOS
C0836 | CONCRETO NÃO ESTRUTURAL PREPARO MANUAL | M3 | 0.125 | 248.6728 | 31.0841
|  |  |  | Total: | 31.0841
|  |  | Total Simples: |  | 812.1891
|  |  | Encargos Sociais: |  | 89.39
|  |  | Valor BDI: |  | 0
|  |  | Valor Geral: |  | 901.5832
C2850 - INSTALAÇÕES PROVISÓRIAS DE LUZ , FORÇA,TELEFONE E LÓGICA - UN
MATERIAIS |  | Unidade | Coeficiente | Preço | Total
I0125 | ARMAÇÃO REX TRIFASICA COM ROLDANA | UN | 1 | 49.69 | 49.69
I0355 | CABO ISOLADO PVC 750V 10MM2 | M | 60 | 4.33 | 259.8
I0812 | COELCE - LIGAÇÃO TRIFASICA | UN | 1 | 369.65 | 369.65
I0840 | CONECTOR PARA CABO 10.0MM2 | UN | 4 | 2.35 | 9.4
I0952 | CURVA DE PVC RIGIDO PARA ELETRODUTO DE 1'' | UN | 2 | 2.9 | 5.8
I1070 | ELETRODUTO DE PVC RIGIDO 1'' | M | 6 | 4.25 | 25.5
I1406 | LUVA DE PVC RIGIDO PARA ELETRODUTO 1'' | UN | 2 | 1.25 | 2.5
I2352 | HASTE DE ATERRAMENTO COPERWELD 5/8" x 2.40M | UN | 1 | 25.92 | 25.92
I2383 | NOFUSE DE 70 A. | UN | 1 | 70.24 | 70.24
I2405 | POSTE DE CONCRETO DUPLO T 150/9 | UN | 1 | 420 | 420
I2413 | QUADRO DE MEDIÇÃO TRIFASICA EM POSTE | UN | 1 | 272.4 | 272.4
|  |  |  | Total: | 1510.9
|  |  | Total Simples: |  | 1510.9
|  |  | Encargos Sociais: |  | 0
|  |  | Valor BDI: |  | 0
|  |  | Valor Geral: |  | 1510.9
C2853 - LAJE C/FURO EXCÊNTRICO DE 600 MM P/POÇO DE VISITA D=1200mm - UN
EQUIPAMENTOS (CHORARIO) |  | Unidade | Coeficiente | Preço | Total
I0705 | CAMINHÃO COMERC. EQUIP. C/GUINDASTE (CHP) | H | 0.1 | 99.004 | 9.9004
|  |  |  | Total: | 9.9004
SERVIÇOS
C0216 | ARMADURA CA-50A MÉDIA D= 6,3 A 10,0mm | KG | 9.1 | 5.7774 | 52.5743
C0840 | CONCRETO P/VIBR., FCK 15 MPa COM AGREGADO ADQUIRIDO | M3 | 0.1846 | 279.7987 | 51.6508
C1400 | FORMA DE TÁBUAS DE 1" DE 3A. P/FUNDAÇÕES UTIL. 5 X | M2 | 0.4522 | 29.24 | 13.2223
|  |  |  | Total: | 117.4474
|  |  | Total Simples: |  | 127.3479
|  |  | Encargos Sociais: |  | 20.88
|  |  | Valor BDI: |  | 0
|  |  | Valor Geral: |  | 148.2278
C2852 - LAJE C/FURO EXCÊNTRICO DE 600 MM P/POÇO DE VISITA D= 1000mm - UN
EQUIPAMENTOS (CHORARIO) |  | Unidade | Coeficiente | Preço | Total
I0705 | CAMINHÃO COMERC. EQUIP. C/GUINDASTE (CHP) | H | 0.1 | 99.004 | 9.9004
|  |  |  | Total: | 9.9004
SERVIÇOS
C0216 | ARMADURA CA-50A MÉDIA D= 6,3 A 10,0mm | KG | 7.2 | 5.7774 | 41.5973
C0840 | CONCRETO P/VIBR., FCK 15 MPa COM AGREGADO ADQUIRIDO | M3 | 0.1356 | 279.7987 | 37.9407
C1400 | FORMA DE TÁBUAS DE 1" DE 3A. P/FUNDAÇÕES UTIL. 5 X | M2 | 0.46 | 29.24 | 13.4504
|  |  |  | Total: | 92.9884
|  |  | Total Simples: |  | 102.8888
|  |  | Encargos Sociais: |  | 17.83
|  |  | Valor BDI: |  | 0
|  |  | Valor Geral: |  | 120.7212
C2849 - INSTALAÇÕES PROVISÓRIAS DE ESGOTO - UN
MATERIAIS |  | Unidade | Coeficiente | Preço | Total
I0402 | CAGECE - LIGAÇÃO DE ESGOTO | UN | 1 | 206 | 206
|  |  |  | Total: | 206
|  |  | Total Simples: |  | 206
|  |  | Encargos Sociais: |  | 0
|  |  | Valor BDI: |  | 0
|  |  | Valor Geral: |  | 206
C2848 - INSTALAÇÃO OU SUBSTITUIÇÃO DE CAIXA DO HIDRÔMETRO - UN
EQUIPAMENTOS (CHORARIO) |  | Unidade | Coeficiente | Preço | Total
I0700 | CAMINHONETE SAVEIRO (CHP) | H | 0.1 | 54.0428 | 5.4043
|  |  |  | Total: | 5.4043
MAO DE OBRA
I2320 | ENCANADOR | H | 0.5 | 7.2 | 3.6
I2543 | SERVENTE | H | 0.5 | 4.88 | 2.44
|  |  |  | Total: | 6.04
SERVIÇOS
C0170 | ARGAMASSA DE CIMENTO E AREIA S/PEN. TRAÇO 1:3 | M3 | 0.0087 | 347.736 | 3.0253
|  |  |  | Total: | 3.0253
|  |  | Total Simples: |  | 14.4696
|  |  | Encargos Sociais: |  | 6.32
|  |  | Valor BDI: |  | 0
|  |  | Valor Geral: |  | 20.7905
C2847 - INSTALAÇÃO DE HIDRANTE SUBTERRÂNEO - UN
MAO DE OBRA |  | Unidade | Coeficiente | Preço | Total
I0037 | AJUDANTE | H | 6 | 5.6 | 33.6
I2320 | ENCANADOR | H | 4 | 7.2 | 28.8
|  |  |  | Total: | 62.4
|  |  | Total Simples: |  | 62.4
|  |  | Encargos Sociais: |  | 54.29
|  |  | Valor BDI: |  | 0
|  |  | Valor Geral: |  | 116.6942
C2846 - INSTALAÇÃO DE HIDRANTE DE COLUNA - UN
MAO DE OBRA |  | Unidade | Coeficiente | Preço | Total
I0037 | AJUDANTE | H | 6 | 5.6 | 33.6
I2320 | ENCANADOR | H | 1.5 | 7.2 | 10.8
|  |  |  | Total: | 44.4
|  |  | Total Simples: |  | 44.4
|  |  | Encargos Sociais: |  | 38.63
|  |  | Valor BDI: |  | 0
|  |  | Valor Geral: |  | 83.0324
C2845 - INST. DE HIDRÔMETRO E CAVALETE C/ CAIXA NO MURO P002 (CASO I) - UN
EQUIPAMENTOS (CHORARIO) |  | Unidade | Coeficiente | Preço | Total
I0786 | VEÍCULO UTILITÁRIO KOMBI (CHP) | H | 0.2 | 55.477 | 11.0954
|  |  |  | Total: | 11.0954
MAO DE OBRA
I2320 | ENCANADOR | H | 0.7 | 7.2 | 5.04
I2543 | SERVENTE | H | 0.7 | 4.88 | 3.416
|  |  |  | Total: | 8.456
MATERIAIS
I0019 | ADAPTADOR PVC SOLDAVEL CURTO LR P/REG. 25x3/4" | UN | 2 | 1 | 2
I0021 | ADESIVO 90ML | UN | 0.05 | 3.6 | 0.18
I0108 | AREIA GROSSA | M3 | 0.05 | 50 | 2.5
I0280 | BRITA | M3 | 0.01 | 56 | 0.56
I0805 | CIMENTO PORTLAND | KG | 3 | 0.5 | 1.5
I2200 | TUBO PVC SOLDÁVEL DE 25MM (3/4') | M | 1.5 | 2.45 | 3.675
I2344 | FITA VEDA ROSCA 25M x 3/4" | UN | 0.1 | 6.5 | 0.65
I2363 | JOELHO PVC SOLDAVEL 25MM | UN | 3 | 0.9 | 2.7
I2368 | LINHA DE NYLON REF. 050 | KG | 0.0006 | 57.2 | 0.03432
|  |  |  | Total: | 13.7993
SERVIÇOS
C0589 | CAIAÇÃO EM TRES DEMÃOS EM PAREDES | M2 | 0.2 | 2.637 | 0.5274
|  |  |  | Total: | 0.5274
|  |  | Total Simples: |  | 33.8781
|  |  | Encargos Sociais: |  | 9.12
|  |  | Valor BDI: |  | 0
|  |  | Valor Geral: |  | 43.0037
C2844 - INST. DE HIDRÔMETRO E CAVALETE 1§ COMPART. (CASO H), RECUO (CASO G) - UN
EQUIPAMENTOS (CHORARIO) |  | Unidade | Coeficiente | Preço | Total
I0786 | VEÍCULO UTILITÁRIO KOMBI (CHP) | H | 0.2 | 55.477 | 11.0954
|  |  |  | Total: | 11.0954
MAO DE OBRA
I2320 | ENCANADOR | H | 0.7 | 7.2 | 5.04
I2543 | SERVENTE | H | 0.7 | 4.88 | 3.416
|  |  |  | Total: | 8.456
MATERIAIS
I0019 | ADAPTADOR PVC SOLDAVEL CURTO LR P/REG. 25x3/4" | UN | 2 | 1 | 2
I0021 | ADESIVO 90ML | UN | 0.05 | 3.6 | 0.18
I0280 | BRITA | M3 | 0.01 | 56 | 0.56
I0805 | CIMENTO PORTLAND | KG | 3 | 0.5 | 1.5
I2344 | FITA VEDA ROSCA 25M x 3/4" | UN | 0.1 | 6.5 | 0.65
I2368 | LINHA DE NYLON REF. 050 | KG | 0.0006 | 57.2 | 0.03432
|  |  |  | Total: | 4.9243
|  |  | Total Simples: |  | 24.4757
|  |  | Encargos Sociais: |  | 8.75
|  |  | Valor BDI: |  | 0
|  |  | Valor Geral: |  | 33.2254
C2843 - IMPERMEABILIZAÇÃO C/ EMULSÃO ASFÁLTICA CONSUMO 2kg/m² - M2
MAO DE OBRA |  | Unidade | Coeficiente | Preço | Total
I0037 | AJUDANTE | H | 0.2 | 5.6 | 1.12
|  |  |  | Total: | 1.12
MATERIAIS
I1090 | EMULSÃO ASFALTICA | KG | 2 | 7.72 | 15.44
|  |  |  | Total: | 15.44
|  |  | Total Simples: |  | 16.56
|  |  | Encargos Sociais: |  | 0.97
|  |  | Valor BDI: |  | 0
|  |  | Valor Geral: |  | 17.5345
C1398 - FLANGE SEXTAVADA EM AÇO GALV. D=65mm(2 1/2") À 80mm (3") - UN
MAO DE OBRA |  | Unidade | Coeficiente | Preço | Total
I2320 | ENCANADOR | H | 0.4 | 7.2 | 2.88
I2543 | SERVENTE | H | 0.4 | 4.88 | 1.952
|  |  |  | Total: | 4.832
MATERIAIS
I1190 | FLANGE C/SEXTAVADO AÇO GALVANIZADO 2 1/2'' | UN | 1 | 31.7 | 31.7
|  |  |  | Total: | 31.7
|  |  | Total Simples: |  | 36.532
|  |  | Encargos Sociais: |  | 4.21
|  |  | Valor BDI: |  | 0
|  |  | Valor Geral: |  | 40.7363
C2842 - IMPERMEABILIZAÇÃO C/ CIMENTO CRISTALIZANTE, BASE ACRÍLICA - M2
MAO DE OBRA |  | Unidade | Coeficiente | Preço | Total
I2391 | PEDREIRO | H | 0.5 | 7.2 | 3.6
I2543 | SERVENTE | H | 1 | 4.88 | 4.88
|  |  |  | Total: | 8.48
MATERIAIS
I0802 | CIMENTO ESPECIAL TIPO K11 DA HEI'DI | KG | 3 | 9.35 | 28.05
I0803 | CIMENTO ESPECIAL TIPO KZ DA HEY"DI | KG | 0.31 | 11.4 | 3.534
|  |  |  | Total: | 31.584
|  |  | Total Simples: |  | 40.064
|  |  | Encargos Sociais: |  | 7.38
|  |  | Valor BDI: |  | 0
|  |  | Valor Geral: |  | 47.4424
C1399 - FORMA PLANA CHAPA COMPENSADA PLASTIFICADA, ESP.= 12mm UTIL. 5X - M2
MAO DE OBRA |  | Unidade | Coeficiente | Preço | Total
I0041 | AJUDANTE DE CARPINTEIRO | H | 1.35 | 5.6 | 7.56
I0498 | CARPINTEIRO | H | 1.35 | 7.2 | 9.72
|  |  |  | Total: | 17.28
MATERIAIS
I0526 | CHAPA COMPENSADO PLASTIFICADO 12MM (1.22 X 2.44M) | M2 | 0.26 | 28.58 | 7.4308
I1691 | PONTALETE / BARROTE DE 3"x3" | M | 1.2 | 14.79 | 17.748
I1728 | PREGO 18X27 | KG | 0.25 | 9.4 | 2.35
I1846 | SARRAFO DE 1"X4" | M | 1.53 | 4.74 | 7.2522
I1916 | TABUA DE 1" DE 3A. - L = 30cm | M | 1.17 | 6.18 | 7.2306
|  |  |  | Total: | 42.0116
|  |  | Total Simples: |  | 59.2916
|  |  | Encargos Sociais: |  | 15.04
|  |  | Valor BDI: |  | 0
|  |  | Valor Geral: |  | 74.3269
C2841 - IMPERMEABILIZAÇÃO C/ ARGAMASSA DE CIMENTO E AREIA 1:3 ADITIVADA, ESP.= 2.50cm - M2
MAO DE OBRA |  | Unidade | Coeficiente | Preço | Total
I2391 | PEDREIRO | H | 0.5 | 7.2 | 3.6
I2543 | SERVENTE | H | 0.64 | 4.88 | 3.1232
|  |  |  | Total: | 6.7232
MATERIAIS
I2421 | SIKA 1 | KG | 0.5 | 7.6 | 3.8
|  |  |  | Total: | 3.8
SERVIÇOS
C0170 | ARGAMASSA DE CIMENTO E AREIA S/PEN. TRAÇO 1:3 | M3 | 0.025 | 347.736 | 8.6934
|  |  |  | Total: | 8.6934
|  |  | Total Simples: |  | 19.2166
|  |  | Encargos Sociais: |  | 6.91
|  |  | Valor BDI: |  | 0
|  |  | Valor Geral: |  | 26.128
C2840 - INDENIZAÇÃO DE JAZIDA - M3
MATERIAIS |  | Unidade | Coeficiente | Preço | Total
I2354 | INDENIZAÇÃO DE JAZIDA | M3 | 1 | 1.12 | 1.12
|  |  |  | Total: | 1.12
|  |  | Total Simples: |  | 1.12
|  |  | Encargos Sociais: |  | 0
|  |  | Valor BDI: |  | 0
|  |  | Valor Geral: |  | 1.12
C1394 - FLANGE SEXTAVADA EM AÇO GALV. D=15mm (1/2") - UN
MAO DE OBRA |  | Unidade | Coeficiente | Preço | Total
I0043 | AJUDANTE DE ENCANADOR | H | 0.2 | 5.6 | 1.12
I2320 | ENCANADOR | H | 0.2 | 7.2 | 1.44
|  |  |  | Total: | 2.56
MATERIAIS
I1189 | FLANGE C/SEXTAVADO AÇO GALVANIZADO 1/2'' | UN | 1 | 8.3 | 8.3
|  |  |  | Total: | 8.3
|  |  | Total Simples: |  | 10.86
|  |  | Encargos Sociais: |  | 2.23
|  |  | Valor BDI: |  | 0
|  |  | Valor Geral: |  | 13.0875
C1395 - FLANGE SEXTAVADA EM AÇO GALV. D=15mm (1/2") À 25mm (3/4") - UN
MAO DE OBRA |  | Unidade | Coeficiente | Preço | Total
I2320 | ENCANADOR | H | 0.2 | 7.2 | 1.44
I2543 | SERVENTE | H | 0.2 | 4.88 | 0.976
|  |  |  | Total: | 2.416
MATERIAIS
I1189 | FLANGE C/SEXTAVADO AÇO GALVANIZADO 1/2'' | UN | 1 | 8.3 | 8.3
|  |  |  | Total: | 8.3
|  |  | Total Simples: |  | 10.716
|  |  | Encargos Sociais: |  | 2.1
|  |  | Valor BDI: |  | 0
|  |  | Valor Geral: |  | 12.8182
C1396 - FLANGE SEXTAVADA EM AÇO GALV. D=32mm (1 1/4") - UN
MAO DE OBRA |  | Unidade | Coeficiente | Preço | Total
I0043 | AJUDANTE DE ENCANADOR | H | 0.35 | 5.6 | 1.96
I2320 | ENCANADOR | H | 0.35 | 7.2 | 2.52
|  |  |  | Total: | 4.48
MATERIAIS
I1188 | FLANGE C/SEXTAVADO AÇO GALVANIZADO 1 1/4'' | UN | 1 | 12.8 | 12.8
|  |  |  | Total: | 12.8
|  |  | Total Simples: |  | 17.28
|  |  | Encargos Sociais: |  | 3.9
|  |  | Valor BDI: |  | 0
|  |  | Valor Geral: |  | 21.178
C1397 - FLANGE SEXTAVADA EM AÇO GALV. D=65mm (2 1/2") - UN
MAO DE OBRA |  | Unidade | Coeficiente | Preço | Total
I0043 | AJUDANTE DE ENCANADOR | H | 0.4 | 5.6 | 2.24
I2320 | ENCANADOR | H | 0.4 | 7.2 | 2.88
|  |  |  | Total: | 5.12
MATERIAIS
I1190 | FLANGE C/SEXTAVADO AÇO GALVANIZADO 2 1/2'' | UN | 1 | 31.7 | 31.7
|  |  |  | Total: | 31.7
|  |  | Total Simples: |  | 36.82
|  |  | Encargos Sociais: |  | 4.45
|  |  | Valor BDI: |  | 0
|  |  | Valor Geral: |  | 41.2749
C2876 - LOCAÇÃO E NIVELAMENTO DE REDE DE ESGOTO/EMISSÁRIO/DRENAGEM - M
EQUIPAMENTOS (CHORARIO) |  | Unidade | Coeficiente | Preço | Total
I0758 | NÍVEL (CHP) | H | 0.015 | 12.1862 | 0.18279
I0775 | TEODOLITO (CHP) | H | 0.015 | 13.8995 | 0.20849
I0786 | VEÍCULO UTILITÁRIO KOMBI (CHP) | H | 0.015 | 55.477 | 0.83216
|  |  |  | Total: | 1.2235
MAO DE OBRA
I0037 | AJUDANTE | H | 0.03 | 5.6 | 0.168
I2445 | TOPOGRAFO | H | 0.015 | 12.4 | 0.186
|  |  |  | Total: | 0.354
|  |  | Total Simples: |  | 1.5774
|  |  | Encargos Sociais: |  | 0.72
|  |  | Valor BDI: |  | 0
|  |  | Valor Geral: |  | 2.3031
C2871 - LIMPEZA DE PV PROF. 2,01 a 3,00m C/EQUIPAMENTO A VACUO - UN
MAO DE OBRA |  | Unidade | Coeficiente | Preço | Total
I2380 | MOTORISTA | H | 0.8 | 8 | 6.4
I2543 | SERVENTE | H | 1.6 | 4.88 | 7.808
|  |  |  | Total: | 14.208
|  |  | Total Simples: |  | 14.208
|  |  | Encargos Sociais: |  | 12.36
|  |  | Valor BDI: |  | 0
|  |  | Valor Geral: |  | 26.5704
C2870 - LIMPEZA DE PV's PROF. MAIOR QUE 3.00m, MANUAL - UN
MAO DE OBRA |  | Unidade | Coeficiente | Preço | Total
I2320 | ENCANADOR | H | 2.67 | 7.2 | 19.224
I2380 | MOTORISTA | H | 2.67 | 8 | 21.36
I2543 | SERVENTE | H | 5.33 | 4.88 | 26.0104
|  |  |  | Total: | 66.5944
|  |  | Total Simples: |  | 66.5944
|  |  | Encargos Sociais: |  | 57.95
|  |  | Valor BDI: |  | 0
|  |  | Valor Geral: |  | 124.5382
C2873 - LOCAÇÃO DA OBRA COM AUXÍLIO TOPOGRÁFICO (ÁREA ATÉ 5000 M2) - M2
EQUIPAMENTOS (CHORARIO) |  | Unidade | Coeficiente | Preço | Total
I0700 | CAMINHONETE SAVEIRO (CHP) | H | 0.001 | 54.0428 | 0.054043
I0758 | NÍVEL (CHP) | H | 0.002 | 12.1862 | 0.024372
I0775 | TEODOLITO (CHP) | H | 0.002 | 13.8995 | 0.027799
|  |  |  | Total: | 0.1062
MAO DE OBRA
I0037 | AJUDANTE | H | 0.004 | 5.6 | 0.0224
I2382 | NIVELADOR | H | 0.002 | 11.6 | 0.0232
I2445 | TOPOGRAFO | H | 0.002 | 12.4 | 0.0248
|  |  |  | Total: | 0.0704
|  |  | Total Simples: |  | 0.17661
|  |  | Encargos Sociais: |  | 0.11
|  |  | Valor BDI: |  | 0
|  |  | Valor Geral: |  | 0.28661
C2872 - LOCAÇÃO DA OBRA COM AUXÍLIO TOPOGRÁFICO (ÁREA >5000 M2) - HA
EQUIPAMENTOS (CHORARIO) |  | Unidade | Coeficiente | Preço | Total
I0700 | CAMINHONETE SAVEIRO (CHP) | H | 2 | 54.0428 | 108.0857
I0758 | NÍVEL (CHP) | H | 4 | 12.1862 | 48.7448
I0775 | TEODOLITO (CHP) | H | 4 | 13.8995 | 55.5978
|  |  |  | Total: | 212.4283
MAO DE OBRA
I0037 | AJUDANTE | H | 4 | 5.6 | 22.4
I2382 | NIVELADOR | H | 4 | 11.6 | 46.4
I2445 | TOPOGRAFO | H | 5 | 12.4 | 62
|  |  |  | Total: | 130.8
|  |  | Total Simples: |  | 343.2283
|  |  | Encargos Sociais: |  | 211.26
|  |  | Valor BDI: |  | 0
|  |  | Valor Geral: |  | 554.4886
C2875 - LOCAÇÃO E NIVELAMENTO DE ADUTORA - M
EQUIPAMENTOS (CHORARIO) |  | Unidade | Coeficiente | Preço | Total
I0758 | NÍVEL (CHP) | H | 0.011 | 12.1862 | 0.13405
I0775 | TEODOLITO (CHP) | H | 0.011 | 13.8995 | 0.15289
I0786 | VEÍCULO UTILITÁRIO KOMBI (CHP) | H | 0.011 | 55.477 | 0.61025
|  |  |  | Total: | 0.8971
MAO DE OBRA
I0037 | AJUDANTE | H | 0.022 | 5.6 | 0.1232
I2445 | TOPOGRAFO | H | 0.011 | 12.4 | 0.1364
|  |  |  | Total: | 0.2596
|  |  | Total Simples: |  | 1.1568
|  |  | Encargos Sociais: |  | 0.53
|  |  | Valor BDI: |  | 0
|  |  | Valor Geral: |  | 1.689
C2874 - LOCAÇÃO DE REDE DE ÁGUA - M
MAO DE OBRA |  | Unidade | Coeficiente | Preço | Total
I0037 | AJUDANTE | H | 0.005 | 5.6 | 0.028
I2445 | TOPOGRAFO | H | 0.005 | 12.4 | 0.062
|  |  |  | Total: | 0.09
|  |  | Total Simples: |  | 0.09
|  |  | Encargos Sociais: |  | 0.08
|  |  | Valor BDI: |  | 0
|  |  | Valor Geral: |  | 0.1683
C2868 - LIMPEZA DE PV's PROF. ATE 2,00m, MANUAL - UN
MAO DE OBRA |  | Unidade | Coeficiente | Preço | Total
I2320 | ENCANADOR | H | 1.33 | 7.2 | 9.576
I2380 | MOTORISTA | H | 1.33 | 8 | 10.64
I2543 | SERVENTE | H | 2.67 | 4.88 | 13.0296
|  |  |  | Total: | 33.2456
|  |  | Total Simples: |  | 33.2456
|  |  | Encargos Sociais: |  | 28.92
|  |  | Valor BDI: |  | 0
|  |  | Valor Geral: |  | 62.1726
C2867 - LIMPEZA DE PV PROF. MAIOR QUE 3.00m C/EQUIPAMENTO A VÁCUO - UN
MAO DE OBRA |  | Unidade | Coeficiente | Preço | Total
I2380 | MOTORISTA | H | 1.33 | 8 | 10.64
I2543 | SERVENTE | H | 2.67 | 4.88 | 13.0296
|  |  |  | Total: | 23.6696
|  |  | Total Simples: |  | 23.6696
|  |  | Encargos Sociais: |  | 20.59
|  |  | Valor BDI: |  | 0
|  |  | Valor Geral: |  | 44.2645
C2866 - LIMPEZA DE PV PROF. ATÉ 2.00m C/EQUIPAMENTO A VÁCUO - UN
MAO DE OBRA |  | Unidade | Coeficiente | Preço | Total
I2380 | MOTORISTA | H | 0.62 | 8 | 4.96
I2543 | SERVENTE | H | 1.23 | 4.88 | 6.0024
|  |  |  | Total: | 10.9624
|  |  | Total Simples: |  | 10.9624
|  |  | Encargos Sociais: |  | 9.54
|  |  | Valor BDI: |  | 0
|  |  | Valor Geral: |  | 20.5008
C2865 - LIGAÇÃO PREDIAL D'ÁGUA PADRÃO CAGECE - UN
EQUIPAMENTOS (CHORARIO) |  | Unidade | Coeficiente | Preço | Total
I0786 | VEÍCULO UTILITÁRIO KOMBI (CHP) | H | 0.15 | 55.477 | 8.3216
|  |  |  | Total: | 8.3216
MAO DE OBRA
I2320 | ENCANADOR | H | 0.9 | 7.2 | 6.48
I2543 | SERVENTE | H | 0.6 | 4.88 | 2.928
|  |  |  | Total: | 9.408
MATERIAIS
I2344 | FITA VEDA ROSCA 25M x 3/4" | UN | 0.05 | 6.5 | 0.325
|  |  |  | Total: | 0.325
SERVIÇOS
C0838 | CONCRETO P/VIBR., FCK 10 MPa COM AGREGADO ADQUIRIDO | M3 | 0.013 | 261.2937 | 3.3968
C1400 | FORMA DE TÁBUAS DE 1" DE 3A. P/FUNDAÇÕES UTIL. 5 X | M2 | 0.03 | 29.24 | 0.8772
|  |  |  | Total: | 4.274
|  |  | Total Simples: |  | 22.3286
|  |  | Encargos Sociais: |  | 10.05
|  |  | Valor BDI: |  | 0
|  |  | Valor Geral: |  | 32.3823
C2869 - LIMPEZA DE PV's PROF. ENTRE 2.00 A 3.00m, MANUAL - UN
MAO DE OBRA |  | Unidade | Coeficiente | Preço | Total
I2320 | ENCANADOR | H | 2 | 7.2 | 14.4
I2380 | MOTORISTA | H | 2 | 8 | 16
I2543 | SERVENTE | H | 4 | 4.88 | 19.52
|  |  |  | Total: | 49.92
|  |  | Total Simples: |  | 49.92
|  |  | Encargos Sociais: |  | 43.44
|  |  | Valor BDI: |  | 0
|  |  | Valor Geral: |  | 93.3554
C2860 - LASTRO DE AREIA ADQUIRIDA - M3
MAO DE OBRA |  | Unidade | Coeficiente | Preço | Total
I2543 | SERVENTE | H | 1.3 | 4.88 | 6.344
|  |  |  | Total: | 6.344
MATERIAIS
I0108 | AREIA GROSSA | M3 | 1.15 | 50 | 57.5
|  |  |  | Total: | 57.5
|  |  | Total Simples: |  | 63.844
|  |  | Encargos Sociais: |  | 5.52
|  |  | Valor BDI: |  | 0
|  |  | Valor Geral: |  | 69.3639
C2864 - LASTRO DE PÓ DE PEDRA - M3
MAO DE OBRA |  | Unidade | Coeficiente | Preço | Total
I2543 | SERVENTE | H | 1.3 | 4.88 | 6.344
|  |  |  | Total: | 6.344
MATERIAIS
I2403 | PO DE PEDRA | M3 | 1.15 | 29 | 33.35
|  |  |  | Total: | 33.35
|  |  | Total Simples: |  | 39.694
|  |  | Encargos Sociais: |  | 5.52
|  |  | Valor BDI: |  | 0
|  |  | Valor Geral: |  | 45.2139
C2863 - LASTRO DE PEDRA DE MÃO - M3
MAO DE OBRA |  | Unidade | Coeficiente | Preço | Total
I2543 | SERVENTE | H | 2.5 | 4.88 | 12.2
|  |  |  | Total: | 12.2
MATERIAIS
I1600 | PEDRA DE MÃO (RACHÃO) | M3 | 1.3 | 45.37 | 58.981
|  |  |  | Total: | 58.981
|  |  | Total Simples: |  | 71.181
|  |  | Encargos Sociais: |  | 10.62
|  |  | Valor BDI: |  | 0
|  |  | Valor Geral: |  | 81.7962
C2862 - LASTRO DE BRITA - M3
MAO DE OBRA |  | Unidade | Coeficiente | Preço | Total
I2543 | SERVENTE | H | 2 | 4.88 | 9.76
|  |  |  | Total: | 9.76
MATERIAIS
I0280 | BRITA | M3 | 1.15 | 56 | 64.4
|  |  |  | Total: | 64.4
|  |  | Total Simples: |  | 74.16
|  |  | Encargos Sociais: |  | 8.49
|  |  | Valor BDI: |  | 0
|  |  | Valor Geral: |  | 82.6522
C2861 - LASTRO DE AREIA EXTRAIDA (S/ TRANSPORTE) - M3
MAO DE OBRA |  | Unidade | Coeficiente | Preço | Total
I2543 | SERVENTE | H | 1.3 | 4.88 | 6.344
|  |  |  | Total: | 6.344
SERVIÇOS
C3129 | AREIA DE CAMPO - EXTRAÇÃO | M3 | 1.15 | 3.3373 | 3.8379
|  |  |  | Total: | 3.8379
|  |  | Total Simples: |  | 10.1819
|  |  | Encargos Sociais: |  | 5.75
|  |  | Valor BDI: |  | 0
|  |  | Valor Geral: |  | 15.9317
C1368 - FILTRO DE PAREDE INDUSTRIAL (INSTALADO) - UN
MAO DE OBRA |  | Unidade | Coeficiente | Preço | Total
I1530 | MONTADOR | H | 0.5 | 7.2 | 3.6
I2543 | SERVENTE | H | 0.35 | 4.88 | 1.708
|  |  |  | Total: | 5.308
MATERIAIS
I1166 | FILTRO DE PAREDE INDUSTRIAL | UN | 1 | 172.66 | 172.66
|  |  |  | Total: | 172.66
|  |  | Total Simples: |  | 177.968
|  |  | Encargos Sociais: |  | 4.62
|  |  | Valor BDI: |  | 0
|  |  | Valor Geral: |  | 182.5865
C2894 - PAVIMENTAÇÃO EM PARALELEPÍPEDO S/ REJUNTAMENTO (AGREGADO ADQUIRIDO) - M2
EQUIPAMENTOS (CHORARIO) |  | Unidade | Coeficiente | Preço | Total
I0726 | COMPACTADOR LISO TANDEM AUTOPROPELIDO (CHP) | H | 0.01 | 63.016 | 0.63016
|  |  |  | Total: | 0.6302
MAO DE OBRA
I0445 | CALCETEIRO | H | 0.15 | 7.2 | 1.08
I2543 | SERVENTE | H | 0.4 | 4.88 | 1.952
|  |  |  | Total: | 3.032
MATERIAIS
I0108 | AREIA GROSSA | M3 | 0.15 | 50 | 7.5
I2527 | PARALELEPIPEDO (11 X 18 CM) | UN | 32 | 0.71 | 22.72
|  |  |  | Total: | 30.22
|  |  | Total Simples: |  | 33.8822
|  |  | Encargos Sociais: |  | 2.73
|  |  | Valor BDI: |  | 0
|  |  | Valor Geral: |  | 36.6108
C2895 - PAVIMENTAÇÃO EM PEDRA TOSCA C/ REJUNTAMENTO (AGREGADO ADQUIRIDO) - M2
EQUIPAMENTOS (CHORARIO) |  | Unidade | Coeficiente | Preço | Total
I0724 | COMPACTADOR DE PLACA VIBRATÓRIA HP 4 (CHP) | H | 0.05 | 20.8499 | 1.0425
I0726 | COMPACTADOR LISO TANDEM AUTOPROPELIDO (CHP) | H | 0.01 | 63.016 | 0.63016
|  |  |  | Total: | 1.6727
MAO DE OBRA
I0445 | CALCETEIRO | H | 0.3 | 7.2 | 2.16
I2543 | SERVENTE | H | 0.6 | 4.88 | 2.928
|  |  |  | Total: | 5.088
MATERIAIS
I0111 | AREIA VERMELHA | M3 | 0.15 | 46 | 6.9
I1600 | PEDRA DE MÃO (RACHÃO) | M3 | 0.15 | 45.37 | 6.8055
|  |  |  | Total: | 13.7055
SERVIÇOS
C0171 | ARGAMASSA DE CIMENTO E AREIA S/PEN. TRAÇO 1:4 | M3 | 0.043 | 287.236 | 12.3511
|  |  |  | Total: | 12.3511
|  |  | Total Simples: |  | 32.8173
|  |  | Encargos Sociais: |  | 6.65
|  |  | Valor BDI: |  | 0
|  |  | Valor Geral: |  | 39.4739
C1367 - FILETE DE GRANITO LARG.= 4cm - M
MAO DE OBRA |  | Unidade | Coeficiente | Preço | Total
I2391 | PEDREIRO | H | 0.5 | 7.2 | 3.6
I2543 | SERVENTE | H | 0.2 | 4.88 | 0.976
|  |  |  | Total: | 4.576
MATERIAIS
I0107 | AREIA FINA | M3 | 0.0015 | 35 | 0.0525
I0805 | CIMENTO PORTLAND | KG | 0.46 | 0.5 | 0.23
I1165 | FILETE DE GRANITO L = 4CM | M | 1 | 9.6 | 9.6
|  |  |  | Total: | 9.8825
|  |  | Total Simples: |  | 14.4585
|  |  | Encargos Sociais: |  | 3.98
|  |  | Valor BDI: |  | 0
|  |  | Valor Geral: |  | 18.4401
C2896 - PAVIMENTAÇÃO EM PEDRA TOSCA S/ REJUNTAMENTO (AGREGADO ADQUIRIDO) - M2
EQUIPAMENTOS (CHORARIO) |  | Unidade | Coeficiente | Preço | Total
I0724 | COMPACTADOR DE PLACA VIBRATÓRIA HP 4 (CHP) | H | 0.05 | 20.8499 | 1.0425
I0726 | COMPACTADOR LISO TANDEM AUTOPROPELIDO (CHP) | H | 0.01 | 63.016 | 0.63016
|  |  |  | Total: | 1.6727
MAO DE OBRA
I0445 | CALCETEIRO | H | 0.3 | 7.2 | 2.16
I2543 | SERVENTE | H | 0.6 | 4.88 | 2.928
|  |  |  | Total: | 5.088
MATERIAIS
I0111 | AREIA VERMELHA | M3 | 0.15 | 46 | 6.9
I1600 | PEDRA DE MÃO (RACHÃO) | M3 | 0.15 | 45.37 | 6.8055
|  |  |  | Total: | 13.7055
|  |  | Total Simples: |  | 20.4662
|  |  | Encargos Sociais: |  | 4.83
|  |  | Valor BDI: |  | 0
|  |  | Valor Geral: |  | 25.297
C1366 - FERROLHO DE SOBREPOR OU EMBUTIR PEQUENO - UN
MAO DE OBRA |  | Unidade | Coeficiente | Preço | Total
I0041 | AJUDANTE DE CARPINTEIRO | H | 0.35 | 5.6 | 1.96
|  |  |  | Total: | 1.96
MATERIAIS
I1164 | FERROLHO DE SOBREPOR OU EMBUTIR PEQUENO | UN | 1 | 6.3 | 6.3
I1587 | PARAFUSO PARA MADEIRA 1 3/4''X10MM | UN | 4 | 0.15 | 0.6
|  |  |  | Total: | 6.9
|  |  | Total Simples: |  | 8.86
|  |  | Encargos Sociais: |  | 1.71
|  |  | Valor BDI: |  | 0
|  |  | Valor Geral: |  | 10.5654
C1365 - FERROLHO DE SOBREPOR OU EMBUTIR MÉDIO - UN
MAO DE OBRA |  | Unidade | Coeficiente | Preço | Total
I0041 | AJUDANTE DE CARPINTEIRO | H | 0.35 | 5.6 | 1.96
|  |  |  | Total: | 1.96
MATERIAIS
I1163 | FERROLHO DE SOBREPOR OU EMBUTIR MEDIO | UN | 1 | 12.4 | 12.4
I1587 | PARAFUSO PARA MADEIRA 1 3/4''X10MM | UN | 4 | 0.15 | 0.6
|  |  |  | Total: | 13
|  |  | Total Simples: |  | 14.96
|  |  | Encargos Sociais: |  | 1.71
|  |  | Valor BDI: |  | 0
|  |  | Valor Geral: |  | 16.6654
C2897 - PINTURA COM SELADOR EM MADEIRA - M2
MAO DE OBRA |  | Unidade | Coeficiente | Preço | Total
I2395 | PINTOR | H | 0.25 | 7.2 | 1.8
|  |  |  | Total: | 1.8
MATERIAIS
I1199 | FUNDO BRANCO FOSCO NIVELADOR P/ MADEIRAS | L | 0.13 | 16.18 | 2.1034
|  |  |  | Total: | 2.1034
|  |  | Total Simples: |  | 3.9034
|  |  | Encargos Sociais: |  | 1.57
|  |  | Valor BDI: |  | 0
|  |  | Valor Geral: |  | 5.4696
C2890 - RETIRADA DE VAZAMENTO NO CAVALETE - UN
EQUIPAMENTOS (CHORARIO) |  | Unidade | Coeficiente | Preço | Total
I0700 | CAMINHONETE SAVEIRO (CHP) | H | 0.125 | 54.0428 | 6.7554
|  |  |  | Total: | 6.7554
MAO DE OBRA
I2320 | ENCANADOR | H | 0.125 | 7.2 | 0.9
I2543 | SERVENTE | H | 0.125 | 4.88 | 0.61
|  |  |  | Total: | 1.51
|  |  | Total Simples: |  | 8.2654
|  |  | Encargos Sociais: |  | 2.18
|  |  | Valor BDI: |  | 0
|  |  | Valor Geral: |  | 10.4494
C1364 - FERROLHO DE SOBREPOR OU EMBUTIR GRANDE - UN
MAO DE OBRA |  | Unidade | Coeficiente | Preço | Total
I0041 | AJUDANTE DE CARPINTEIRO | H | 0.35 | 5.6 | 1.96
|  |  |  | Total: | 1.96
MATERIAIS
I1162 | FERROLHO DE SOBREPOR OU EMBUTIR GRANDE | UN | 1 | 15.77 | 15.77
I1587 | PARAFUSO PARA MADEIRA 1 3/4''X10MM | UN | 6 | 0.15 | 0.9
|  |  |  | Total: | 16.67
|  |  | Total Simples: |  | 18.63
|  |  | Encargos Sociais: |  | 1.71
|  |  | Valor BDI: |  | 0
|  |  | Valor Geral: |  | 20.3354
C1363 - FECHAMENTO LATERAL C/TELHA DE FIBROCIMENTO ONDULADA E=6mm - M2
MAO DE OBRA |  | Unidade | Coeficiente | Preço | Total
I0047 | AJUDANTE DE TELHADISTA | H | 0.28 | 5.6 | 1.568
I2070 | TELHADISTA | H | 0.28 | 7.2 | 2.016
|  |  |  | Total: | 3.584
MATERIAIS
I0853 | CONJUNTO VEDAÇÃO ELASTICA | UN | 0.7 | 0.5 | 0.35
I1214 | GANCHO CHATO DE 110MM | UN | 0.7 | 3.06 | 2.142
I1571 | PARAFUSO COM ROSCA SOBERBA 8X110MM | UN | 0.7 | 1.03 | 0.721
I2059 | TELHA FIBROCIMENTO ONDULADA - 6MM | M2 | 1.09 | 24.54 | 26.7486
|  |  |  | Total: | 29.9616
|  |  | Total Simples: |  | 33.5456
|  |  | Encargos Sociais: |  | 3.11
|  |  | Valor BDI: |  | 0
|  |  | Valor Geral: |  | 36.664
C2891 - PASSADIÇOS COM CHAPAS DE AÇO - M2
EQUIPAMENTOS (CHORARIO) |  | Unidade | Coeficiente | Preço | Total
I0704 | CAMINHÃO C/CARROCERIA DE MADEIRA HP 92 (CHP) | H | 0.088 | 61.6137 | 5.422
|  |  |  | Total: | 5.422
MAO DE OBRA
I2543 | SERVENTE | H | 0.0833 | 4.88 | 0.4065
|  |  |  | Total: | 0.4065
MATERIAIS
I0531 | CHAPA DE AÇO 7/8" | KG | 0.3333 | 6.71 | 2.2364
|  |  |  | Total: | 2.2364
|  |  | Total Simples: |  | 8.065
|  |  | Encargos Sociais: |  | 0.97
|  |  | Valor BDI: |  | 0
|  |  | Valor Geral: |  | 9.0312
C1362 - FECHADURA DE TARJETA (LIVRE-OCUPADA) - UN
MAO DE OBRA |  | Unidade | Coeficiente | Preço | Total
I0041 | AJUDANTE DE CARPINTEIRO | H | 1.5 | 5.6 | 8.4
I0498 | CARPINTEIRO | H | 1.5 | 7.2 | 10.8
|  |  |  | Total: | 19.2
MATERIAIS
I1942 | TARGETA LIVRE-OCUPADO 60X65MM-FAMA 1260/L.F.719-AE | UN | 1 | 24.4 | 24.4
|  |  |  | Total: | 24.4
|  |  | Total Simples: |  | 43.6
|  |  | Encargos Sociais: |  | 16.71
|  |  | Valor BDI: |  | 0
|  |  | Valor Geral: |  | 60.3059
C2892 - PASSADIÇOS COM PRANCHAS DE MADEIRA - M2
MAO DE OBRA |  | Unidade | Coeficiente | Preço | Total
I0498 | CARPINTEIRO | H | 1 | 7.2 | 7.2
I2543 | SERVENTE | H | 1 | 4.88 | 4.88
|  |  |  | Total: | 12.08
MATERIAIS
I0198 | PONTALETE / BARROTE DE 3"x3" - APARELHADO | M | 0.0802 | 18.76 | 1.5046
I0405 | CAIBRO DE 2"x1" | M | 0.037 | 2.84 | 0.10508
I2430 | TABUA EM MADEIRA TAIPA | M2 | 0.2222 | 20.6 | 4.5773
|  |  |  | Total: | 6.187
|  |  | Total Simples: |  | 18.267
|  |  | Encargos Sociais: |  | 10.51
|  |  | Valor BDI: |  | 0
|  |  | Valor Geral: |  | 28.7778
C1361 - FECHADURA COMPLETA PARA PORTA INTERNA - UN
MAO DE OBRA |  | Unidade | Coeficiente | Preço | Total
I0041 | AJUDANTE DE CARPINTEIRO | H | 2 | 5.6 | 11.2
I0498 | CARPINTEIRO | H | 2 | 7.2 | 14.4
|  |  |  | Total: | 25.6
MATERIAIS
I1155 | FECHADURA COMPLETA PARA PORTA INTERNA | UN | 1 | 46 | 46
|  |  |  | Total: | 46
|  |  | Total Simples: |  | 71.6
|  |  | Encargos Sociais: |  | 22.27
|  |  | Valor BDI: |  | 0
|  |  | Valor Geral: |  | 93.8746
C2893 - PAVIMENTAÇÃO EM PARALELEPÍPEDO C/ REJUNTAMENTO (AGREGADO ADQUIRIDO) - M2
EQUIPAMENTOS (CHORARIO) |  | Unidade | Coeficiente | Preço | Total
I0726 | COMPACTADOR LISO TANDEM AUTOPROPELIDO (CHP) | H | 0.01 | 63.016 | 0.63016
|  |  |  | Total: | 0.6302
MAO DE OBRA
I0445 | CALCETEIRO | H | 0.15 | 7.2 | 1.08
I2543 | SERVENTE | H | 0.4 | 4.88 | 1.952
|  |  |  | Total: | 3.032
MATERIAIS
I0111 | AREIA VERMELHA | M3 | 0.15 | 46 | 6.9
I2527 | PARALELEPIPEDO (11 X 18 CM) | UN | 32 | 0.71 | 22.72
|  |  |  | Total: | 29.62
SERVIÇOS
C0171 | ARGAMASSA DE CIMENTO E AREIA S/PEN. TRAÇO 1:4 | M3 | 0.02 | 287.236 | 5.7447
|  |  |  | Total: | 5.7447
|  |  | Total Simples: |  | 39.0269
|  |  | Encargos Sociais: |  | 3.57
|  |  | Valor BDI: |  | 0
|  |  | Valor Geral: |  | 42.6048
C2898 - PINTURA HIDRACOR - M2
MAO DE OBRA |  | Unidade | Coeficiente | Preço | Total
I2395 | PINTOR | H | 0.33 | 7.2 | 2.376
I2543 | SERVENTE | H | 0.15 | 4.88 | 0.732
|  |  |  | Total: | 3.108
MATERIAIS
I1347 | LIXA PARA MADEIRA/MASSA | UN | 0.2 | 0.55 | 0.11
I2353 | HIDRACOR | KG | 0.35 | 3.73 | 1.3055
|  |  |  | Total: | 1.4155
|  |  | Total Simples: |  | 4.5235
|  |  | Encargos Sociais: |  | 2.71
|  |  | Valor BDI: |  | 0
|  |  | Valor Geral: |  | 7.2278
C2899 - PINTURA LOGOTIPO CAGECE - PROJETO PADRÃO - UN
MAO DE OBRA |  | Unidade | Coeficiente | Preço | Total
I0037 | AJUDANTE | H | 5 | 5.6 | 28
I2395 | PINTOR | H | 5 | 7.2 | 36
|  |  |  | Total: | 64
MATERIAIS
I1347 | LIXA PARA MADEIRA/MASSA | UN | 1.67 | 0.55 | 0.9185
I2100 | TINTA ÓLEO | L | 3.42 | 13.29 | 45.4518
I2425 | SOLVENTE | L | 0.5 | 10 | 5
|  |  |  | Total: | 51.3703
|  |  | Total Simples: |  | 115.3703
|  |  | Encargos Sociais: |  | 55.69
|  |  | Valor BDI: |  | 0
|  |  | Valor Geral: |  | 171.0567
C1369 - FIO ISOLADO PVC P/750V 0.5MM2 - M
MAO DE OBRA |  | Unidade | Coeficiente | Preço | Total
I0042 | AJUDANTE DE ELETRICISTA | H | 0.07 | 5.6 | 0.392
I2312 | ELETRICISTA | H | 0.07 | 7.2 | 0.504
|  |  |  | Total: | 0.896
MATERIAIS
I1167 | FIO ISOLADO EM PVC 0.50MM2 - 750V | M | 1.02 | 0.44 | 0.4488
|  |  |  | Total: | 0.4488
|  |  | Total Simples: |  | 1.3448
|  |  | Encargos Sociais: |  | 0.78
|  |  | Valor BDI: |  | 0
|  |  | Valor Geral: |  | 2.1244
C1370 - FIO ISOLADO PVC P/750V 0.75MM2 - M
MAO DE OBRA |  | Unidade | Coeficiente | Preço | Total
I0042 | AJUDANTE DE ELETRICISTA | H | 0.08 | 5.6 | 0.448
I2312 | ELETRICISTA | H | 0.08 | 7.2 | 0.576
|  |  |  | Total: | 1.024
MATERIAIS
I1168 | FIO ISOLADO EM PVC 0.75MM2 - 750V | M | 1.02 | 0.59 | 0.6018
|  |  |  | Total: | 0.6018
|  |  | Total Simples: |  | 1.6258
|  |  | Encargos Sociais: |  | 0.89
|  |  | Valor BDI: |  | 0
|  |  | Valor Geral: |  | 2.5168
C1371 - FIO ISOLADO PVC P/750V 1.5 MM2 - M
MAO DE OBRA |  | Unidade | Coeficiente | Preço | Total
I0042 | AJUDANTE DE ELETRICISTA | H | 0.1 | 5.6 | 0.56
I2312 | ELETRICISTA | H | 0.1 | 7.2 | 0.72
|  |  |  | Total: | 1.28
MATERIAIS
I1170 | FIO ISOLADO EM PVC 1.50MM2 - 750V | M | 1.02 | 0.67 | 0.6834
|  |  |  | Total: | 0.6834
|  |  | Total Simples: |  | 1.9634
|  |  | Encargos Sociais: |  | 1.12
|  |  | Valor BDI: |  | 0
|  |  | Valor Geral: |  | 3.0771
C2885 - MONTAGEM DE TAMPA DE FECHAMENTO/LAJE DE FUNDO P/ANEL D=600MM - UN
MAO DE OBRA |  | Unidade | Coeficiente | Preço | Total
I2391 | PEDREIRO | H | 0.15 | 7.2 | 1.08
I2543 | SERVENTE | H | 0.12 | 4.88 | 0.5856
|  |  |  | Total: | 1.6656
|  |  | Total Simples: |  | 1.6656
|  |  | Encargos Sociais: |  | 1.44
|  |  | Valor BDI: |  | 0
|  |  | Valor Geral: |  | 3.1148
C1355 - EXECUÇÃO DE BASE DA CAÇAMBA E INSTALAÇÃO DO GUINCHO - UN
EQUIPAMENTOS (CHORARIO) |  | Unidade | Coeficiente | Preço | Total
I0682 | BETONEIRA ELÉTRICA 580L (CHP) | H | 0.446 | 13.8268 | 6.1667
|  |  |  | Total: | 6.1667
MAO DE OBRA
I0498 | CARPINTEIRO | H | 60 | 7.2 | 432
I2543 | SERVENTE | H | 36.25 | 4.88 | 176.9
|  |  |  | Total: | 608.9
MATERIAIS
I0109 | AREIA MEDIA | M3 | 0.3899 | 46 | 17.9354
I0280 | BRITA | M3 | 0.548 | 56 | 30.688
I0805 | CIMENTO PORTLAND | KG | 212.63 | 0.5 | 106.315
I1349 | PRANCHA 6 X 16 CM | M | 44.73 | 24.3 | 1086.939
I1580 | PARAFUSO FRANCES 1/2''X8'' COM 2 PORCAS | UN | 8.4 | 3.89 | 32.676
I1581 | PARAFUSO FRANCES 1/2''X9'' COM 2 PORCAS | UN | 8.4 | 4.56 | 38.304
I1691 | PONTALETE / BARROTE DE 3"x3" | M | 16.8 | 14.79 | 248.472
I1730 | PREGO 18X30 | KG | 2.11 | 9.77 | 20.6147
I1732 | PREGO 22X48 | KG | 0.53 | 7.88 | 4.1764
I1916 | TABUA DE 1" DE 3A. - L = 30cm | M | 9.45 | 6.18 | 58.401
|  |  |  | Total: | 1644.5215
|  |  | Total Simples: |  | 2259.5882
|  |  | Encargos Sociais: |  | 532.6
|  |  | Valor BDI: |  | 0
|  |  | Valor Geral: |  | 2792.1862
C2886 - MONTAGEM DE TAMPA PRÉ-MOLDADA P/DECANTO/FILTRO/FUNDO FALSO - UN
EQUIPAMENTOS (CHORARIO) |  | Unidade | Coeficiente | Preço | Total
I0705 | CAMINHÃO COMERC. EQUIP. C/GUINDASTE (CHP) | H | 0.2 | 99.004 | 19.8008
|  |  |  | Total: | 19.8008
MAO DE OBRA
I2391 | PEDREIRO | H | 0.2 | 7.2 | 1.44
I2543 | SERVENTE | H | 0.2 | 4.88 | 0.976
|  |  |  | Total: | 2.416
SERVIÇOS
C0170 | ARGAMASSA DE CIMENTO E AREIA S/PEN. TRAÇO 1:3 | M3 | 0.016 | 347.736 | 5.5638
|  |  |  | Total: | 5.5638
|  |  | Total Simples: |  | 27.7806
|  |  | Encargos Sociais: |  | 4.17
|  |  | Valor BDI: |  | 0
|  |  | Valor Geral: |  | 31.9543
C1354 - EXAUSTOR ELETROMECÂNICO INDUSTRIAL D= 400MM - UN
MAO DE OBRA |  | Unidade | Coeficiente | Preço | Total
I0042 | AJUDANTE DE ELETRICISTA | H | 0.8 | 5.6 | 4.48
I2312 | ELETRICISTA | H | 0.8 | 7.2 | 5.76
|  |  |  | Total: | 10.24
MATERIAIS
I1144 | EXAUSTOR ELETROMECANICO INDUST. D=400MM | UN | 1 | 1457.32 | 1457.32
|  |  |  | Total: | 1457.32
|  |  | Total Simples: |  | 1467.56
|  |  | Encargos Sociais: |  | 8.91
|  |  | Valor BDI: |  | 0
|  |  | Valor Geral: |  | 1476.4698
C2883 - MONTAGEM DE CALHA VERTEDOURA PRÉ-MOLDADA P/FILTRO ANAERÓBIO - UN
EQUIPAMENTOS (CHORARIO) |  | Unidade | Coeficiente | Preço | Total
I0705 | CAMINHÃO COMERC. EQUIP. C/GUINDASTE (CHP) | H | 0.12 | 99.004 | 11.8805
|  |  |  | Total: | 11.8805
MAO DE OBRA
I2391 | PEDREIRO | H | 0.12 | 7.2 | 0.864
I2543 | SERVENTE | H | 0.12 | 4.88 | 0.5856
|  |  |  | Total: | 1.4496
SERVIÇOS
C0170 | ARGAMASSA DE CIMENTO E AREIA S/PEN. TRAÇO 1:3 | M3 | 0.01 | 347.736 | 3.4774
|  |  |  | Total: | 3.4774
|  |  | Total Simples: |  | 16.8074
|  |  | Encargos Sociais: |  | 2.52
|  |  | Valor BDI: |  | 0
|  |  | Valor Geral: |  | 19.3286
C1357 - EXTINTOR DE ÁGUA, PRESSURIZADA CAPACIDADE 10L - UN
MAO DE OBRA |  | Unidade | Coeficiente | Preço | Total
I2320 | ENCANADOR | H | 0.5 | 7.2 | 3.6
|  |  |  | Total: | 3.6
MATERIAIS
I1146 | EXTINTOR DE ÁGUA PRESSURIZADA, CAPACIDADE 10L | UN | 1 | 201.25 | 201.25
I1566 | PARAFUSO - 8MM COM BUCHA PLASTICA | UN | 2 | 0.35 | 0.7
|  |  |  | Total: | 201.95
|  |  | Total Simples: |  | 205.55
|  |  | Encargos Sociais: |  | 3.13
|  |  | Valor BDI: |  | 0
|  |  | Valor Geral: |  | 208.6824
C2884 - MONTAGEM DE CÂMARA DE DECANTAÇÃO PRÉ-MOLDADA - UN
EQUIPAMENTOS (CHORARIO) |  | Unidade | Coeficiente | Preço | Total
I0705 | CAMINHÃO COMERC. EQUIP. C/GUINDASTE (CHP) | H | 1.5 | 99.004 | 148.506
|  |  |  | Total: | 148.506
MAO DE OBRA
I2391 | PEDREIRO | H | 2 | 7.2 | 14.4
I2543 | SERVENTE | H | 2 | 4.88 | 9.76
|  |  |  | Total: | 24.16
SERVIÇOS
C0170 | ARGAMASSA DE CIMENTO E AREIA S/PEN. TRAÇO 1:3 | M3 | 0.04 | 347.736 | 13.9094
|  |  |  | Total: | 13.9094
|  |  | Total Simples: |  | 186.5755
|  |  | Encargos Sociais: |  | 33.16
|  |  | Valor BDI: |  | 0
|  |  | Valor Geral: |  | 219.7368
C2881 - MONTAGEM DE ANEL PRÉ-MOLDADO D=0,60m, h=0,50m - UN
MAO DE OBRA |  | Unidade | Coeficiente | Preço | Total
I2391 | PEDREIRO | H | 0.15 | 7.2 | 1.08
I2543 | SERVENTE | H | 0.15 | 4.88 | 0.732
|  |  |  | Total: | 1.812
SERVIÇOS
C0170 | ARGAMASSA DE CIMENTO E AREIA S/PEN. TRAÇO 1:3 | M3 | 0.005 | 347.736 | 1.7387
|  |  |  | Total: | 1.7387
|  |  | Total Simples: |  | 3.5507
|  |  | Encargos Sociais: |  | 1.79
|  |  | Valor BDI: |  | 0
|  |  | Valor Geral: |  | 5.3396
C1351 - ESTRUTURA METÁLICA P/ REDE DE VOLEY - CJ
MATERIAIS |  | Unidade | Coeficiente | Preço | Total
I1140 | ESTRUTURA METALICA P/ REDE DE VOLEY | CJ | 1 | 355.39 | 355.39
|  |  |  | Total: | 355.39
|  |  | Total Simples: |  | 355.39
|  |  | Encargos Sociais: |  | 0
|  |  | Valor BDI: |  | 0
|  |  | Valor Geral: |  | 355.39
C1350 - ESTRUTURA METÁLICA EM RODÍZIOS, C/ TABELAS DE BASQUETE - CJ
MAO DE OBRA |  | Unidade | Coeficiente | Preço | Total
I1879 | SOLDADOR | H | 3 | 7.2 | 21.6
I2543 | SERVENTE | H | 1.25 | 4.88 | 6.1
|  |  |  | Total: | 27.7
MATERIAIS
I1215 | GANCHO COM PORCA E ARRUELA | UN | 8 | 1.82 | 14.56
I1833 | RODÍZIO GIRATÓRIO RB 82L NOVEX | UN | 8 | 41.19 | 329.52
I1873 | SOLDA 70X30 | KG | 1.85 | 48.4 | 89.54
I1911 | TABELAS DE BASQUETE | CJ | 2 | 404.41 | 808.82
I2171 | TUBO AÇO GALVANIZADO DE 50MM (2') | M | 79 | 31 | 2449
|  |  |  | Total: | 3691.44
|  |  | Total Simples: |  | 3719.14
|  |  | Encargos Sociais: |  | 24.1
|  |  | Valor BDI: |  | 0
|  |  | Valor Geral: |  | 3743.2418
C2882 - MONTAGEM DE ANEL PRÉ-MOLDADO P/DECANTO DIGESTOR/FILTRO ANAERÓBIO - UN
EQUIPAMENTOS (CHORARIO) |  | Unidade | Coeficiente | Preço | Total
I0705 | CAMINHÃO COMERC. EQUIP. C/GUINDASTE (CHP) | H | 0.25 | 99.004 | 24.751
|  |  |  | Total: | 24.751
MAO DE OBRA
I2391 | PEDREIRO | H | 0.25 | 7.2 | 1.8
I2543 | SERVENTE | H | 0.25 | 4.88 | 1.22
|  |  |  | Total: | 3.02
SERVIÇOS
C0170 | ARGAMASSA DE CIMENTO E AREIA S/PEN. TRAÇO 1:3 | M3 | 0.016 | 347.736 | 5.5638
|  |  |  | Total: | 5.5638
|  |  | Total Simples: |  | 33.3348
|  |  | Encargos Sociais: |  | 5.05
|  |  | Valor BDI: |  | 0
|  |  | Valor Geral: |  | 38.3821
C1353 - ESTRUTURA METÁLICA TRELIÇADA EM AÇO, EM MARQUISES - M2
MAO DE OBRA |  | Unidade | Coeficiente | Preço | Total
I1530 | MONTADOR | H | 2.75 | 7.2 | 19.8
I2543 | SERVENTE | H | 2.75 | 4.88 | 13.42
|  |  |  | Total: | 33.22
MATERIAIS
I0824 | COMPONENTES ESTRUTURAIS DE ACO | KG | 14.8 | 4.6 | 68.08
|  |  |  | Total: | 68.08
|  |  | Total Simples: |  | 101.3
|  |  | Encargos Sociais: |  | 28.9
|  |  | Valor BDI: |  | 0
|  |  | Valor Geral: |  | 130.2047
C1352 - ESTRUTURA METÁLICA EM TUBO DE AÇO 150mm, INCLUS. PINTURA - M
EQUIPAMENTOS (CHORARIO) |  | Unidade | Coeficiente | Preço | Total
I0749 | MÁQUINA DE SOLDA (CHP) | H | 1.35 | 13.2173 | 17.8433
|  |  |  | Total: | 17.8433
MAO DE OBRA
I0045 | AJUDANTE DE PINTOR | H | 1.75 | 5.6 | 9.8
I0046 | AJUDANTE DE SERRALHEIRO | H | 2.5 | 5.6 | 14
I1530 | MONTADOR | H | 3.5 | 7.2 | 25.2
|  |  |  | Total: | 49
MATERIAIS
I0532 | CHAPA DE AÇO 3/16" | M2 | 0.0225 | 144.78 | 3.2575
I1061 | ELETRODOS | KG | 1.35 | 16.5 | 22.275
I1100 | ESMALTE SINTETICO | L | 0.25 | 12 | 3
I1200 | FUNDO OXIDO DE FERRO | L | 0.15 | 21.71 | 3.2565
I1581 | PARAFUSO FRANCES 1/2''X9'' COM 2 PORCAS | UN | 6 | 4.56 | 27.36
I2165 | TUBO AÇO GALVANIZADO DE 150MM (6') | M | 1.2 | 132.8 | 159.36
|  |  |  | Total: | 218.509
|  |  | Total Simples: |  | 285.3523
|  |  | Encargos Sociais: |  | 51.09
|  |  | Valor BDI: |  | 0
|  |  | Valor Geral: |  | 336.4446
C2880 - MEDIÇÃO DE PRESSÃO E VAZÃO - UN
EQUIPAMENTOS (CHORARIO) |  | Unidade | Coeficiente | Preço | Total
I0786 | VEÍCULO UTILITÁRIO KOMBI (CHP) | H | 4 | 55.477 | 221.9081
|  |  |  | Total: | 221.9081
MAO DE OBRA
I0150 | AUX. DE OPERAÇÃO INIC. CAGECE | H | 3.666 | 10.4 | 38.1264
I2435 | TECNICO INDUSTRIAL INIC. CAGEC | H | 2.416 | 18.4 | 44.4544
|  |  |  | Total: | 82.5808
MATERIAIS
I2469 | VÁLVULA DE DERIVAÇÃO DE 1" | UN | 1 | 367 | 367
|  |  |  | Total: | 367
|  |  | Total Simples: |  | 671.4889
|  |  | Encargos Sociais: |  | 99.7
|  |  | Valor BDI: |  | 0
|  |  | Valor Geral: |  | 771.1857
C2889 - NIVELAMENTO DE TAMPÃO EM POÇO DE VISITA - UN
EQUIPAMENTOS (CHORARIO) |  | Unidade | Coeficiente | Preço | Total
I0700 | CAMINHONETE SAVEIRO (CHP) | H | 1 | 54.0428 | 54.0428
|  |  |  | Total: | 54.0428
MAO DE OBRA
I2391 | PEDREIRO | H | 2 | 7.2 | 14.4
I2543 | SERVENTE | H | 2 | 4.88 | 9.76
|  |  |  | Total: | 24.16
SERVIÇOS
C0076 | ALVENARIA DE TIJOLO COMUM C/ARGAMASSA MISTA DE CAL HIDRATADA 1:2:8 ESP=10 cm | M2 | 0.2 | 48.5884 | 9.7177
C0170 | ARGAMASSA DE CIMENTO E AREIA S/PEN. TRAÇO 1:3 | M3 | 0.0317 | 347.736 | 11.0232
C2947 | SINALIZAÇÃO DE ADVERTÊNCIA | UN | 1 | 8.0401 | 8.0401
|  |  |  | Total: | 28.781
|  |  | Total Simples: |  | 106.9838
|  |  | Encargos Sociais: |  | 34.39
|  |  | Valor BDI: |  | 0
|  |  | Valor Geral: |  | 141.3724
C1359 - EXTINTOR DE GÁS CARBÔNICO OU PÓ QUÍMICO DE 4 OU 6KG - UN
MAO DE OBRA |  | Unidade | Coeficiente | Preço | Total
I0043 | AJUDANTE DE ENCANADOR | H | 0.4 | 5.6 | 2.24
I2320 | ENCANADOR | H | 0.4 | 7.2 | 2.88
|  |  |  | Total: | 5.12
MATERIAIS
I1145 | EXTINTOR CO2 DE 6 KG | UN | 1 | 690 | 690
I1566 | PARAFUSO - 8MM COM BUCHA PLASTICA | UN | 2 | 0.35 | 0.7
|  |  |  | Total: | 690.7
|  |  | Total Simples: |  | 695.82
|  |  | Encargos Sociais: |  | 4.45
|  |  | Valor BDI: |  | 0
|  |  | Valor Geral: |  | 700.2749
C2887 - MURO EM ALVENARIA C/FUNDAÇÃO, REBOCO 2 FACES, ALTURA ÚTIL 1.80M - M
SERVIÇOS |  | Unidade | Coeficiente | Preço | Total
C0058 | ALVENARIA DE PEDRA ARGAMASSADA (TRAÇO 1:2:8) C/ AGREGADOS ADQUIRIDOS | M3 | 0.16 | 221.4603 | 35.4336
C0073 | ALVENARIA DE TIJOLO CERÂMICO FURADO (9x19x19)cm C/ARGAMASSA MISTA DE CAL HIDRATADA ESP.=10cm (1:2:8) | M2 | 1.8 | 26.5588 | 47.8058
C0077 | ALVENARIA DE TIJOLO COMUM C/ARGAMASSA MISTA DE CAL HIDRATADA 1:2:8 ESP=20 cm | M2 | 0.2 | 88.7782 | 17.7556
C0216 | ARMADURA CA-50A MÉDIA D= 6,3 A 10,0mm | KG | 0.92 | 5.7774 | 5.3152
C0218 | ARMADURA CA-60 MÉDIA D= 6,4 A 9,5mm | KG | 0.26 | 5.9844 | 1.5559
C0776 | CHAPISCO C/ ARGAMASSA DE CIMENTO E AREIA S/PENEIRAR TRAÇO 1:3 ESP.= 5mm P/ PAREDE | M2 | 3.8 | 2.9476 | 11.2009
C0840 | CONCRETO P/VIBR., FCK 15 MPa COM AGREGADO ADQUIRIDO | M3 | 0.017 | 279.7987 | 4.7566
C1400 | FORMA DE TÁBUAS DE 1" DE 3A. P/FUNDAÇÕES UTIL. 5 X | M2 | 0.36 | 29.24 | 10.5264
C2122 | REBOCO C/ARGAMASSA DE CAL EM PASTA E AREIA PENEIRADA TRAÇO 1:4 ESP=5 mm P/PAREDE | M2 | 3.8 | 7.8557 | 29.8517
C2784 | ESCAVAÇÃO MANUAL SOLO DE 1A.CAT. PROF. ATÉ 1.50m | M3 | 0.16 | 12.932 | 2.0691
|  |  |  | Total: | 166.2708
|  |  | Total Simples: |  | 166.2709
|  |  | Encargos Sociais: |  | 73.47
|  |  | Valor BDI: |  | 0
|  |  | Valor Geral: |  | 239.7399
C2888 - NIVELAMENTO DE TAMPÃO DO TIL/TERMINAL DE LIMPEZA - UN
EQUIPAMENTOS (CHORARIO) |  | Unidade | Coeficiente | Preço | Total
I0700 | CAMINHONETE SAVEIRO (CHP) | H | 0.4 | 54.0428 | 21.6171
|  |  |  | Total: | 21.6171
MAO DE OBRA
I2391 | PEDREIRO | H | 1.2 | 7.2 | 8.64
I2543 | SERVENTE | H | 1.2 | 4.88 | 5.856
|  |  |  | Total: | 14.496
MATERIAIS
I2459 | TUBO PVC RÍGIDO LEVES DN 150 | M | 0.2 | 26.66 | 5.332
|  |  |  | Total: | 5.332
SERVIÇOS
C0840 | CONCRETO P/VIBR., FCK 15 MPa COM AGREGADO ADQUIRIDO | M3 | 0.0124 | 279.7987 | 3.4695
C2947 | SINALIZAÇÃO DE ADVERTÊNCIA | UN | 1 | 8.0401 | 8.0401
|  |  |  | Total: | 11.5096
|  |  | Total Simples: |  | 52.9547
|  |  | Encargos Sociais: |  | 17.26
|  |  | Valor BDI: |  | 0
|  |  | Valor Geral: |  | 70.2078
C1360 - FECHADURA COMPLETA PARA PORTA EXTERNA - UN
MAO DE OBRA |  | Unidade | Coeficiente | Preço | Total
I0041 | AJUDANTE DE CARPINTEIRO | H | 2 | 5.6 | 11.2
I0498 | CARPINTEIRO | H | 2 | 7.2 | 14.4
|  |  |  | Total: | 25.6
MATERIAIS
I1154 | FECHADURA COMPLETA PARA PORTA EXTERNA | UN | 1 | 52.5 | 52.5
|  |  |  | Total: | 52.5
|  |  | Total Simples: |  | 78.1
|  |  | Encargos Sociais: |  | 22.27
|  |  | Valor BDI: |  | 0
|  |  | Valor Geral: |  | 100.3746
C1386 - FIXO DE VIDRO TEMPERADO C/BANDEIRA (0.90X3.50)m E=10mm - CJ
MATERIAIS |  | Unidade | Coeficiente | Preço | Total
I1893 | SUPORTE COM MIOLO PARA 2 VIDROS (1306) | UN | 2.6 | 42.9 | 111.54
I1896 | SUPORTE DE CANTO (1302) | UN | 5.2 | 18.53 | 96.356
I1897 | SUPORTE DE CENTRO (1329) | UN | 2.6 | 18.53 | 48.178
I2258 | VIDRO TEMPERADO 10MM INCOLOR PARA FERRAGENS | M2 | 4.095 | 275 | 1126.125
|  |  |  | Total: | 1382.199
|  |  | Total Simples: |  | 1382.199
|  |  | Encargos Sociais: |  | 0
|  |  | Valor BDI: |  | 0
|  |  | Valor Geral: |  | 1382.199
C1385 - FIXO 3 FOLHAS E BASCULANTES 2 FOLHAS DE VIDRO TEMPERADO (0.70X2.10)m E=10mm - CJ
MATERIAIS |  | Unidade | Coeficiente | Preço | Total
I0269 | BOTÃO DE CORREÇÃO (1002) | UN | 2.6 | 5.5761 | 14.4979
I0299 | BUCHA PARA PIVOTANTE DE DOBRADICA (1201) | UN | 2.6 | 5.7624 | 14.9822
I0863 | CORRENTE PARA BASCULANTE (1003) | M | 3.9 | 21.4 | 83.46
I1035 | DOBRADIÇA PARA BASCULANTE (1123) | UN | 5.2 | 9.85 | 51.22
I1893 | SUPORTE COM MIOLO PARA 2 VIDROS (1306) | UN | 2.6 | 42.9 | 111.54
I1896 | SUPORTE DE CANTO (1302) | UN | 7.8 | 18.53 | 144.534
I1906 | SUPORTE PARA DOBRADIÇA BASCULANTE (1230) | UN | 2.6 | 25.6 | 66.56
I1909 | SUPORTE PARA UNIÃO DE 3 VIDROS COM BATENTE (1315) | UN | 2.6 | 50.03 | 130.078
I2159 | TRINCO COM MOLA PARA BASCULANTE (1523) | UN | 2.6 | 18.5 | 48.1
I2258 | VIDRO TEMPERADO 10MM INCOLOR PARA FERRAGENS | M2 | 7.371 | 275 | 2027.025
|  |  |  | Total: | 2691.9971
|  |  | Total Simples: |  | 2691.9971
|  |  | Encargos Sociais: |  | 0
|  |  | Valor BDI: |  | 0
|  |  | Valor Geral: |  | 2691.9971
C1384 - FIXO 3 FOLHAS 3 BANDEIRAS E 2 CONTRAVENTAMENTO DE VIDRO TEMPERADO (2.70 X3.50)m E=10mm - CJ
MATERIAIS |  | Unidade | Coeficiente | Preço | Total
I0269 | BOTÃO DE CORREÇÃO (1002) | UN | 2.6 | 5.5761 | 14.4979
I1893 | SUPORTE COM MIOLO PARA 2 VIDROS (1306) | UN | 5.2 | 42.9 | 223.08
I1894 | SUPORTE COM MIOLO PARA 3 VIDROS (1308) | UN | 2.6 | 49.5 | 128.7
I1896 | SUPORTE DE CANTO (1302) | UN | 7.8 | 18.53 | 144.534
I1897 | SUPORTE DE CENTRO (1329) | UN | 2.6 | 18.53 | 48.178
I1907 | SUPORTE PARA FIXAÇÃO DE 4 VIDROS (1317) | UN | 2.6 | 65.8 | 171.08
I2258 | VIDRO TEMPERADO 10MM INCOLOR PARA FERRAGENS | M2 | 13.507 | 275 | 3714.425
|  |  |  | Total: | 4444.4949
|  |  | Total Simples: |  | 4444.4949
|  |  | Encargos Sociais: |  | 0
|  |  | Valor BDI: |  | 0
|  |  | Valor Geral: |  | 4444.4949
C1383 - FIXO 2 FOLHAS. 2 BANDEIRAS E 1 CONTRAVENTAMENTO DE VIDRO TEMPERADO (1.80 X 3.50)m E=10mm - CJ
MATERIAIS |  | Unidade | Coeficiente | Preço | Total
I0269 | BOTÃO DE CORREÇÃO (1002) | UN | 1.3 | 5.5761 | 7.2489
I1893 | SUPORTE COM MIOLO PARA 2 VIDROS (1306) | UN | 3.9 | 42.9 | 167.31
I1894 | SUPORTE COM MIOLO PARA 3 VIDROS (1308) | UN | 1.3 | 49.5 | 64.35
I1896 | SUPORTE DE CANTO (1302) | UN | 6.5 | 18.53 | 120.445
I1897 | SUPORTE DE CENTRO (1329) | UN | 2.6 | 18.53 | 48.178
I1907 | SUPORTE PARA FIXAÇÃO DE 4 VIDROS (1317) | UN | 1.3 | 65.8 | 85.54
I2258 | VIDRO TEMPERADO 10MM INCOLOR PARA FERRAGENS | M2 | 8.736 | 275 | 2402.4
|  |  |  | Total: | 2895.4719
|  |  | Total Simples: |  | 2895.4719
|  |  | Encargos Sociais: |  | 0
|  |  | Valor BDI: |  | 0
|  |  | Valor Geral: |  | 2895.4719
C1389 - FIXO DE VIDRO TEMPERADO 3 FOLHAS (2.70X2.10)m E=10mm - CJ
MATERIAIS |  | Unidade | Coeficiente | Preço | Total
I0269 | BOTÃO DE CORREÇÃO (1002) | UN | 2.6 | 5.5761 | 14.4979
I1893 | SUPORTE COM MIOLO PARA 2 VIDROS (1306) | UN | 5.2 | 42.9 | 223.08
I1896 | SUPORTE DE CANTO (1302) | UN | 5.2 | 18.53 | 96.356
I1897 | SUPORTE DE CENTRO (1329) | UN | 2.6 | 18.53 | 48.178
I2258 | VIDRO TEMPERADO 10MM INCOLOR PARA FERRAGENS | M2 | 7.371 | 275 | 2027.025
|  |  |  | Total: | 2409.1369
|  |  | Total Simples: |  | 2409.1369
|  |  | Encargos Sociais: |  | 0
|  |  | Valor BDI: |  | 0
|  |  | Valor Geral: |  | 2409.1369
C1388 - FIXO DE VIDRO TEMPERADO 2 FOLHAS (1.80X2.10)m E=10mm - CJ
MATERIAIS |  | Unidade | Coeficiente | Preço | Total
I0269 | BOTÃO DE CORREÇÃO (1002) | UN | 1.3 | 5.5761 | 7.2489
I1893 | SUPORTE COM MIOLO PARA 2 VIDROS (1306) | UN | 2.6 | 42.9 | 111.54
I1896 | SUPORTE DE CANTO (1302) | UN | 5.2 | 18.53 | 96.356
I1897 | SUPORTE DE CENTRO (1329) | UN | 2.6 | 18.53 | 48.178
I2258 | VIDRO TEMPERADO 10MM INCOLOR PARA FERRAGENS | M2 | 4.914 | 275 | 1351.35
|  |  |  | Total: | 1614.6729
|  |  | Total Simples: |  | 1614.6729
|  |  | Encargos Sociais: |  | 0
|  |  | Valor BDI: |  | 0
|  |  | Valor Geral: |  | 1614.6729
C1387 - FIXO DE VIDRO TEMPERADO 1 FOLHA (0.90X2.10)m E=10mm - CJ
MATERIAIS |  | Unidade | Coeficiente | Preço | Total
I1896 | SUPORTE DE CANTO (1302) | UN | 5.2 | 18.53 | 96.356
I1897 | SUPORTE DE CENTRO (1329) | UN | 2.6 | 18.53 | 48.178
I2258 | VIDRO TEMPERADO 10MM INCOLOR PARA FERRAGENS | M2 | 2.457 | 275 | 675.675
|  |  |  | Total: | 820.209
|  |  | Total Simples: |  | 820.209
|  |  | Encargos Sociais: |  | 0
|  |  | Valor BDI: |  | 0
|  |  | Valor Geral: |  | 820.209
C1392 - FLANGE SEXTAVADA EM AÇO GALV. D=32mm (1") À 50mm (2") - UN
MAO DE OBRA |  | Unidade | Coeficiente | Preço | Total
I2320 | ENCANADOR | H | 0.35 | 7.2 | 2.52
I2543 | SERVENTE | H | 0.35 | 4.88 | 1.708
|  |  |  | Total: | 4.228
MATERIAIS
I1188 | FLANGE C/SEXTAVADO AÇO GALVANIZADO 1 1/4'' | UN | 1 | 12.8 | 12.8
|  |  |  | Total: | 12.8
|  |  | Total Simples: |  | 17.028
|  |  | Encargos Sociais: |  | 3.68
|  |  | Valor BDI: |  | 0
|  |  | Valor Geral: |  | 20.7068
C1393 - FLANGE SEXTAVADA EM AÇO GALV. D=100mm (4") - UN
MAO DE OBRA |  | Unidade | Coeficiente | Preço | Total
I2320 | ENCANADOR | H | 0.5 | 7.2 | 3.6
I2543 | SERVENTE | H | 0.5 | 4.88 | 2.44
|  |  |  | Total: | 6.04
MATERIAIS
I1191 | FLANGE C/SEXTAVADO AÇO GALVANIZADO 4'' | UN | 1 | 62.7 | 62.7
|  |  |  | Total: | 62.7
|  |  | Total Simples: |  | 68.74
|  |  | Encargos Sociais: |  | 5.26
|  |  | Valor BDI: |  | 0
|  |  | Valor Geral: |  | 73.9954
C1390 - FIXO E BASCULANTE DE VIDRO TEMPERADO (0.90X2.10)m E=10mm - CJ
MATERIAIS |  | Unidade | Coeficiente | Preço | Total
I0299 | BUCHA PARA PIVOTANTE DE DOBRADICA (1201) | UN | 2.6 | 5.7624 | 14.9822
I0863 | CORRENTE PARA BASCULANTE (1003) | M | 1.95 | 21.4 | 41.73
I1035 | DOBRADIÇA PARA BASCULANTE (1123) | UN | 2.6 | 9.85 | 25.61
I1896 | SUPORTE DE CANTO (1302) | UN | 5.2 | 18.53 | 96.356
I2159 | TRINCO COM MOLA PARA BASCULANTE (1523) | UN | 1.3 | 18.5 | 24.05
I2258 | VIDRO TEMPERADO 10MM INCOLOR PARA FERRAGENS | M2 | 2.457 | 275 | 675.675
|  |  |  | Total: | 878.4032
|  |  | Total Simples: |  | 878.4032
|  |  | Encargos Sociais: |  | 0
|  |  | Valor BDI: |  | 0
|  |  | Valor Geral: |  | 878.4032
C1391 - FLANELÓGRAFO EM MONTANTE DE MADEIRA - M2
MAO DE OBRA |  | Unidade | Coeficiente | Preço | Total
I0041 | AJUDANTE DE CARPINTEIRO | H | 1.25 | 5.6 | 7
I0498 | CARPINTEIRO | H | 1.75 | 7.2 | 12.6
I1530 | MONTADOR | H | 1.5 | 7.2 | 10.8
|  |  |  | Total: | 30.4
MATERIAIS
I0541 | CHAPA MADEIRA MINERALIZADA, TIPO CELOTEX | M2 | 1.02 | 37.96 | 38.7192
I1506 | MANTA EM FELTRO P/ REVESTIMENTO | M2 | 1.5 | 15.21 | 22.815
I2367 | LINHA DE MADEIRA DE LEI DE 6"x3" | M | 2.75 | 31.5 | 86.625
|  |  |  | Total: | 148.1592
|  |  | Total Simples: |  | 178.5592
|  |  | Encargos Sociais: |  | 26.45
|  |  | Valor BDI: |  | 0
|  |  | Valor Geral: |  | 205.0102
C1373 - FIO ISOLADO PVC P/750V 1MM2 - M
MAO DE OBRA |  | Unidade | Coeficiente | Preço | Total
I0042 | AJUDANTE DE ELETRICISTA | H | 0.09 | 5.6 | 0.504
I2312 | ELETRICISTA | H | 0.09 | 7.2 | 0.648
|  |  |  | Total: | 1.152
MATERIAIS
I1169 | FIO ISOLADO EM PVC 1.00MM2 - 750V | M | 1.02 | 0.62 | 0.6324
|  |  |  | Total: | 0.6324
|  |  | Total Simples: |  | 1.7844
|  |  | Encargos Sociais: |  | 1.01
|  |  | Valor BDI: |  | 0
|  |  | Valor Geral: |  | 2.7868
C1372 - FIO ISOLADO PVC P/750V 10MM2 - M
MAO DE OBRA |  | Unidade | Coeficiente | Preço | Total
I0042 | AJUDANTE DE ELETRICISTA | H | 0.14 | 5.6 | 0.784
I2312 | ELETRICISTA | H | 0.14 | 7.2 | 1.008
|  |  |  | Total: | 1.792
MATERIAIS
I1171 | FIO ISOLADO EM PVC 10.0 MM2 - 750V | M | 1.02 | 4.61 | 4.7022
|  |  |  | Total: | 4.7022
|  |  | Total Simples: |  | 6.4942
|  |  | Encargos Sociais: |  | 1.56
|  |  | Valor BDI: |  | 0
|  |  | Valor Geral: |  | 8.0534
C1375 - FIO ISOLADO PVC P/750V 4MM2 - M
MAO DE OBRA |  | Unidade | Coeficiente | Preço | Total
I0042 | AJUDANTE DE ELETRICISTA | H | 0.12 | 5.6 | 0.672
I2312 | ELETRICISTA | H | 0.12 | 7.2 | 0.864
|  |  |  | Total: | 1.536
MATERIAIS
I1173 | FIO ISOLADO EM PVC 4.00MM2 - 750V | M | 1.02 | 1.65 | 1.683
|  |  |  | Total: | 1.683
|  |  | Total Simples: |  | 3.219
|  |  | Encargos Sociais: |  | 1.34
|  |  | Valor BDI: |  | 0
|  |  | Valor Geral: |  | 4.5555
C1374 - FIO ISOLADO PVC P/750V 2.5 MM2 - M
MAO DE OBRA |  | Unidade | Coeficiente | Preço | Total
I0042 | AJUDANTE DE ELETRICISTA | H | 0.11 | 5.6 | 0.616
I2312 | ELETRICISTA | H | 0.11 | 7.2 | 0.792
|  |  |  | Total: | 1.408
MATERIAIS
I1172 | FIO ISOLADO EM PVC 2.50MM2 - 750V | M | 1.02 | 0.98 | 0.9996
|  |  |  | Total: | 0.9996
|  |  | Total Simples: |  | 2.4076
|  |  | Encargos Sociais: |  | 1.22
|  |  | Valor BDI: |  | 0
|  |  | Valor Geral: |  | 3.6327
C1377 - FIO PARALELO ISOLADO, ( 2 X 0,75 )MM2 - M
MAO DE OBRA |  | Unidade | Coeficiente | Preço | Total
I0042 | AJUDANTE DE ELETRICISTA | H | 0.07 | 5.6 | 0.392
I2312 | ELETRICISTA | H | 0.07 | 7.2 | 0.504
|  |  |  | Total: | 0.896
MATERIAIS
I1175 | FIO PARALELO ISOLADO, ( 2 X 0,75 )MM2 | M | 1.05 | 1.2 | 1.26
|  |  |  | Total: | 1.26
|  |  | Total Simples: |  | 2.156
|  |  | Encargos Sociais: |  | 0.78
|  |  | Valor BDI: |  | 0
|  |  | Valor Geral: |  | 2.9356
C1376 - FIO ISOLADO PVC P/750V 6MM2 - M
MAO DE OBRA |  | Unidade | Coeficiente | Preço | Total
I0042 | AJUDANTE DE ELETRICISTA | H | 0.13 | 5.6 | 0.728
I2312 | ELETRICISTA | H | 0.13 | 7.2 | 0.936
|  |  |  | Total: | 1.664
MATERIAIS
I1174 | FIO ISOLADO EM PVC 6.00MM2 - 750V | M | 1.02 | 2.07 | 2.1114
|  |  |  | Total: | 2.1114
|  |  | Total Simples: |  | 3.7754
|  |  | Encargos Sociais: |  | 1.44
|  |  | Valor BDI: |  | 0
|  |  | Valor Geral: |  | 5.2232
C1379 - FIO PARALELO ISOLADO, ( 2 X 1,50 )MM2 - M
MAO DE OBRA |  | Unidade | Coeficiente | Preço | Total
I0042 | AJUDANTE DE ELETRICISTA | H | 0.15 | 5.6 | 0.84
I2312 | ELETRICISTA | H | 0.15 | 7.2 | 1.08
|  |  |  | Total: | 1.92
MATERIAIS
I1177 | FIO PARALELO ISOLADO, ( 2 X 1,50 )MM2 | M | 1.05 | 1.79 | 1.8795
|  |  |  | Total: | 1.8795
|  |  | Total Simples: |  | 3.7995
|  |  | Encargos Sociais: |  | 1.67
|  |  | Valor BDI: |  | 0
|  |  | Valor Geral: |  | 5.4701
C1378 - FIO PARALELO ISOLADO, ( 2 X 1,00 )MM2 - M
MAO DE OBRA |  | Unidade | Coeficiente | Preço | Total
I0042 | AJUDANTE DE ELETRICISTA | H | 0.1 | 5.6 | 0.56
I2312 | ELETRICISTA | H | 0.1 | 7.2 | 0.72
|  |  |  | Total: | 1.28
MATERIAIS
I1176 | FIO PARALELO ISOLADO, ( 2 X 1,00 )MM2 | M | 1.05 | 1.21 | 1.2705
|  |  |  | Total: | 1.2705
|  |  | Total Simples: |  | 2.5505
|  |  | Encargos Sociais: |  | 1.11
|  |  | Valor BDI: |  | 0
|  |  | Valor Geral: |  | 3.6642
C1380 - FIXAÇÃO DE TELHAS CANALETE 90-(LINHA DE FIXAÇÃO) - UN
MAO DE OBRA |  | Unidade | Coeficiente | Preço | Total
I0047 | AJUDANTE DE TELHADISTA | H | 0.6 | 5.6 | 3.36
I2070 | TELHADISTA | H | 0.6 | 7.2 | 4.32
|  |  |  | Total: | 7.68
MATERIAIS
I1895 | SUPORTE DE ABAS SIMPLES (CANELETE 90) | UN | 2 | 19.16 | 38.32
I2103 | TIRANTE DE CONTRA VENTAMENTO P/TELHAS ESTRUT. | UN | 4 | 31.52 | 126.08
|  |  |  | Total: | 164.4
|  |  | Total Simples: |  | 172.08
|  |  | Encargos Sociais: |  | 6.68
|  |  | Valor BDI: |  | 0
|  |  | Valor Geral: |  | 178.7624
C1381 - FIXAÇÃO DE TELHAS KALHETÃO (LINHA DE FIXAÇÃO) - UN
MAO DE OBRA |  | Unidade | Coeficiente | Preço | Total
I0047 | AJUDANTE DE TELHADISTA | H | 0.5 | 5.6 | 2.8
I2070 | TELHADISTA | H | 0.5 | 7.2 | 3.6
|  |  |  | Total: | 6.4
MATERIAIS
I2102 | TIRANTE COMPLETO (KALHETAO) | UN | 3 | 30.87 | 92.61
|  |  |  | Total: | 92.61
|  |  | Total Simples: |  | 99.01
|  |  | Encargos Sociais: |  | 5.57
|  |  | Valor BDI: |  | 0
|  |  | Valor Geral: |  | 104.5786
C1382 - FIXO 2 FOLHAS E BASCULANTE DE VIDRO TEMPERADO (1.80X2.10)m E=10mm - CJ
MATERIAIS |  | Unidade | Coeficiente | Preço | Total
I0269 | BOTÃO DE CORREÇÃO (1002) | UN | 1.3 | 5.5761 | 7.2489
I0299 | BUCHA PARA PIVOTANTE DE DOBRADICA (1201) | UN | 1.3 | 5.7624 | 7.4911
I0863 | CORRENTE PARA BASCULANTE (1003) | M | 1.95 | 21.4 | 41.73
I1035 | DOBRADIÇA PARA BASCULANTE (1123) | UN | 2.6 | 9.85 | 25.61
I1893 | SUPORTE COM MIOLO PARA 2 VIDROS (1306) | UN | 1.3 | 42.9 | 55.77
I1896 | SUPORTE DE CANTO (1302) | UN | 6.5 | 18.53 | 120.445
I1906 | SUPORTE PARA DOBRADIÇA BASCULANTE (1230) | UN | 1.3 | 25.6 | 33.28
I1909 | SUPORTE PARA UNIÃO DE 3 VIDROS COM BATENTE (1315) | UN | 1.3 | 50.03 | 65.039
I2159 | TRINCO COM MOLA PARA BASCULANTE (1523) | UN | 1.3 | 18.5 | 24.05
I2258 | VIDRO TEMPERADO 10MM INCOLOR PARA FERRAGENS | M2 | 4.914 | 275 | 1351.35
|  |  |  | Total: | 1732.014
|  |  | Total Simples: |  | 1732.014
|  |  | Encargos Sociais: |  | 0
|  |  | Valor BDI: |  | 0
|  |  | Valor Geral: |  | 1732.014
C2807 - ESGOTAMENTO COM CUNJUNTO MOTO-BOMBA DE 20m3/h, H=10m.c.a - H
EQUIPAMENTOS (CHORARIO) |  | Unidade | Coeficiente | Preço | Total
I0686 | BOMBA SUBMERSÍVEL ABS (CHP) | H | 1 | 3.0446 | 3.0446
|  |  |  | Total: | 3.0446
MAO DE OBRA
I2320 | ENCANADOR | H | 0.1 | 7.2 | 0.72
I2543 | SERVENTE | H | 0.1 | 4.88 | 0.488
|  |  |  | Total: | 1.208
|  |  | Total Simples: |  | 4.2526
|  |  | Encargos Sociais: |  | 1.05
|  |  | Valor BDI: |  | 0
|  |  | Valor Geral: |  | 5.3037
C2800 - ESCORAMENTO CONTÍNUO DE VALAS C/PRANCHAS METÁLICAS DE 3.00M - M2
EQUIPAMENTOS (CHORARIO) |  | Unidade | Coeficiente | Preço | Total
I0727 | COMPRESSOR DE AR 170 PCM (CHP) | H | 0.114 | 65.2246 | 7.4356
I0769 | ROMPEDOR PNEUMÁTICO (CHP) | H | 0.114 | 9.7486 | 1.1113
|  |  |  | Total: | 8.5469
MAO DE OBRA
I2543 | SERVENTE | H | 0.6 | 4.88 | 2.928
|  |  |  | Total: | 2.928
MATERIAIS
I0534 | CHAPA DE AÇO 3/16" | KG | 2.5753 | 3.81 | 9.8119
I2370 | LINHA EM MADEIRA DE LEI DE 5"x2.1/2" | M | 0.15 | 21.88 | 3.282
|  |  |  | Total: | 13.0939
|  |  | Total Simples: |  | 24.5688
|  |  | Encargos Sociais: |  | 4.29
|  |  | Valor BDI: |  | 0
|  |  | Valor Geral: |  | 28.8622
C2801 - ESCORAMENTO CONTÍNUO DE VALAS C/PRANCHAS METÁLICAS DE 4.00M - M2
EQUIPAMENTOS (CHORARIO) |  | Unidade | Coeficiente | Preço | Total
I0727 | COMPRESSOR DE AR 170 PCM (CHP) | H | 0.15 | 65.2246 | 9.7837
I0769 | ROMPEDOR PNEUMÁTICO (CHP) | H | 0.15 | 9.7486 | 1.4623
|  |  |  | Total: | 11.246
MAO DE OBRA
I2543 | SERVENTE | H | 0.65 | 4.88 | 3.172
|  |  |  | Total: | 3.172
MATERIAIS
I0534 | CHAPA DE AÇO 3/16" | KG | 3.3111 | 3.81 | 12.6153
I2370 | LINHA EM MADEIRA DE LEI DE 5"x2.1/2" | M | 0.18 | 21.88 | 3.9384
|  |  |  | Total: | 16.5537
|  |  | Total Simples: |  | 30.9717
|  |  | Encargos Sociais: |  | 5.06
|  |  | Valor BDI: |  | 0
|  |  | Valor Geral: |  | 36.0287
C2802 - ESCORAMENTO CONTÍNUO DE VALAS C/PRANCHAS METÁLICAS DE 6.00M - M2
EQUIPAMENTOS (CHORARIO) |  | Unidade | Coeficiente | Preço | Total
I0727 | COMPRESSOR DE AR 170 PCM (CHP) | H | 0.23 | 65.2246 | 15.0016
I0769 | ROMPEDOR PNEUMÁTICO (CHP) | H | 0.23 | 9.7486 | 2.2422
|  |  |  | Total: | 17.2438
MAO DE OBRA
I2543 | SERVENTE | H | 1 | 4.88 | 4.88
|  |  |  | Total: | 4.88
MATERIAIS
I0534 | CHAPA DE AÇO 3/16" | KG | 4.7827 | 3.81 | 18.2221
I2370 | LINHA EM MADEIRA DE LEI DE 5"x2.1/2" | M | 0.25 | 21.88 | 5.47
|  |  |  | Total: | 23.6921
|  |  | Total Simples: |  | 45.8159
|  |  | Encargos Sociais: |  | 7.76
|  |  | Valor BDI: |  | 0
|  |  | Valor Geral: |  | 53.5842
C2803 - ESCORAMENTO DE POSTES - UN
EQUIPAMENTOS (CHORARIO) |  | Unidade | Coeficiente | Preço | Total
I0705 | CAMINHÃO COMERC. EQUIP. C/GUINDASTE (CHP) | H | 3 | 99.004 | 297.012
|  |  |  | Total: | 297.012
MAO DE OBRA
I2391 | PEDREIRO | H | 3 | 7.2 | 21.6
I2543 | SERVENTE | H | 3 | 4.88 | 14.64
|  |  |  | Total: | 36.24
MATERIAIS
I2407 | PRANCHA EM MADEIRA DE LEI | M3 | 0.02 | 1894.73 | 37.8946
|  |  |  | Total: | 37.8946
|  |  | Total Simples: |  | 371.1466
|  |  | Encargos Sociais: |  | 52.41
|  |  | Valor BDI: |  | 0
|  |  | Valor Geral: |  | 423.5614
C2804 - ESCORAMENTO DE ÁRVORES - UN
MAO DE OBRA |  | Unidade | Coeficiente | Preço | Total
I2391 | PEDREIRO | H | 2 | 7.2 | 14.4
I2543 | SERVENTE | H | 2 | 4.88 | 9.76
|  |  |  | Total: | 24.16
MATERIAIS
I2407 | PRANCHA EM MADEIRA DE LEI | M3 | 0.02 | 1894.73 | 37.8946
|  |  |  | Total: | 37.8946
|  |  | Total Simples: |  | 62.0546
|  |  | Encargos Sociais: |  | 21.03
|  |  | Valor BDI: |  | 0
|  |  | Valor Geral: |  | 83.0762
C2805 - ESCORAMENTO DESCONTÍNUO COM PRANCHAS DE MADEIRA - M2
MAO DE OBRA |  | Unidade | Coeficiente | Preço | Total
I0498 | CARPINTEIRO | H | 0.44 | 7.2 | 3.168
I2543 | SERVENTE | H | 1 | 4.88 | 4.88
|  |  |  | Total: | 8.048
MATERIAIS
I0198 | PONTALETE / BARROTE DE 3"x3" - APARELHADO | M | 0.08 | 18.76 | 1.5008
I2370 | LINHA EM MADEIRA DE LEI DE 5"x2.1/2" | M | 0.05 | 21.88 | 1.094
I2407 | PRANCHA EM MADEIRA DE LEI | M3 | 0.0006 | 1894.73 | 1.1368
I2410 | PREGO 2 1/2" x 10 | KG | 0.1 | 9.4 | 0.94
|  |  |  | Total: | 4.6716
|  |  | Total Simples: |  | 12.7196
|  |  | Encargos Sociais: |  | 7
|  |  | Valor BDI: |  | 0
|  |  | Valor Geral: |  | 19.7222
C2806 - ESGOTAMENTO COM CONJUNTO MOTO-BOMBA DE 20m3/h, H=6m.c.a - H
EQUIPAMENTOS (CHORARIO) |  | Unidade | Coeficiente | Preço | Total
I0686 | BOMBA SUBMERSÍVEL ABS (CHP) | H | 1 | 3.0446 | 3.0446
|  |  |  | Total: | 3.0446
MAO DE OBRA
I2320 | ENCANADOR | H | 0.1 | 7.2 | 0.72
I2543 | SERVENTE | H | 0.1 | 4.88 | 0.488
|  |  |  | Total: | 1.208
|  |  | Total Simples: |  | 4.2526
|  |  | Encargos Sociais: |  | 1.05
|  |  | Valor BDI: |  | 0
|  |  | Valor Geral: |  | 5.3037
C2819 - EXECUÇÃO DE SONDAGEM ELÉTRICA VERTICAL AB/2 >500m - SEV - UN
MAO DE OBRA |  | Unidade | Coeficiente | Preço | Total
I0855 | CONSULTOR DE ENGENHARIA | H | 0.166 | 71.2 | 11.8192
I2322 | ENGENHEIRO | H | 5.63 | 36.2 | 203.806
I2543 | SERVENTE | H | 16.9 | 4.88 | 82.472
|  |  |  | Total: | 298.0972
MATERIAIS
I0212 | BATERIA ALCALINA 9V | UN | 0.166 | 29 | 4.814
I0213 | BATERIA PARA CARRO A GASOLINA TIPO 45A | UN | 0.0055 | 269.33 | 1.4813
I0495 | CARGA DE BATERIA A GASOLINA TIPO GOL | UN | 0.166 | 11.44 | 1.899
I2419 | SAL GROSSO PARA ATERRAMENTO | KG | 0.03 | 4.3 | 0.129
I2428 | SULFATO DE COBRE GRANULADO | KG | 0.166 | 3.38 | 0.56108
|  |  |  | Total: | 8.8844
|  |  | Total Simples: |  | 306.9816
|  |  | Encargos Sociais: |  | 259.38
|  |  | Valor BDI: |  | 0
|  |  | Valor Geral: |  | 566.356
C2818 - EXECUÇÃO DE SONDAGEM ELÉTRICA VERTICAL AB/2 >150m a 500m-SEV - UN
MAO DE OBRA |  | Unidade | Coeficiente | Preço | Total
I0855 | CONSULTOR DE ENGENHARIA | H | 0.166 | 71.2 | 11.8192
I2322 | ENGENHEIRO | H | 4.33 | 36.2 | 156.746
I2543 | SERVENTE | H | 13 | 4.88 | 63.44
|  |  |  | Total: | 232.0052
MATERIAIS
I0212 | BATERIA ALCALINA 9V | UN | 0.166 | 29 | 4.814
I0213 | BATERIA PARA CARRO A GASOLINA TIPO 45A | UN | 0.0055 | 269.33 | 1.4813
I0495 | CARGA DE BATERIA A GASOLINA TIPO GOL | UN | 0.166 | 11.44 | 1.899
I2419 | SAL GROSSO PARA ATERRAMENTO | KG | 0.166 | 4.3 | 0.7138
I2428 | SULFATO DE COBRE GRANULADO | KG | 0.166 | 3.38 | 0.56108
|  |  |  | Total: | 9.4692
|  |  | Total Simples: |  | 241.4744
|  |  | Encargos Sociais: |  | 201.87
|  |  | Valor BDI: |  | 0
|  |  | Valor Geral: |  | 443.3421
C2816 - EXECUÇÃO COMPLETA DE TIL (LAJE DE FUNDO EM CONCRETO ARMADO) - UN
MAO DE OBRA |  | Unidade | Coeficiente | Preço | Total
I2391 | PEDREIRO | H | 1.2 | 7.2 | 8.64
I2543 | SERVENTE | H | 1.2 | 4.88 | 5.856
|  |  |  | Total: | 14.496
SERVIÇOS
C0216 | ARMADURA CA-50A MÉDIA D= 6,3 A 10,0mm | KG | 5.5 | 5.7774 | 31.7757
C0838 | CONCRETO P/VIBR., FCK 10 MPa COM AGREGADO ADQUIRIDO | M3 | 0.05 | 261.2937 | 13.0647
C0840 | CONCRETO P/VIBR., FCK 15 MPa COM AGREGADO ADQUIRIDO | M3 | 0.28 | 279.7987 | 78.3436
C1400 | FORMA DE TÁBUAS DE 1" DE 3A. P/FUNDAÇÕES UTIL. 5 X | M2 | 0.8 | 29.24 | 23.392
|  |  |  | Total: | 146.576
|  |  | Total Simples: |  | 161.072
|  |  | Encargos Sociais: |  | 38.98
|  |  | Valor BDI: |  | 0
|  |  | Valor Geral: |  | 200.0515
C2817 - EXECUÇÃO DE CALHA EM CONCRETO NO POÇO DE VISITA - UN
MAO DE OBRA |  | Unidade | Coeficiente | Preço | Total
I2391 | PEDREIRO | H | 0.4 | 7.2 | 2.88
|  |  |  | Total: | 2.88
SERVIÇOS
C0838 | CONCRETO P/VIBR., FCK 10 MPa COM AGREGADO ADQUIRIDO | M3 | 0.2 | 261.2937 | 52.2587
|  |  |  | Total: | 52.2587
|  |  | Total Simples: |  | 55.1387
|  |  | Encargos Sociais: |  | 8.49
|  |  | Valor BDI: |  | 0
|  |  | Valor Geral: |  | 63.6345
C2814 - ESTRADO DE MADEIRA COM BARROTE 3x3" - M2
MAO DE OBRA |  | Unidade | Coeficiente | Preço | Total
I0498 | CARPINTEIRO | H | 0.8163 | 7.2 | 5.8774
I2543 | SERVENTE | H | 0.4081 | 4.88 | 1.9915
|  |  |  | Total: | 7.8689
MATERIAIS
I0198 | PONTALETE / BARROTE DE 3"x3" - APARELHADO | M | 1.55 | 18.76 | 29.078
I2410 | PREGO 2 1/2" x 10 | KG | 0.1 | 9.4 | 0.94
I2429 | TABUA DE VIROLA DE 12"x 1" | M2 | 1.05 | 20.6 | 21.63
|  |  |  | Total: | 51.648
|  |  | Total Simples: |  | 59.5169
|  |  | Encargos Sociais: |  | 6.84
|  |  | Valor BDI: |  | 0
|  |  | Valor Geral: |  | 66.3636
C2815 - GRADE DE PVC DE 25 mm P/ CAIXA DE NÍVEL - UN
MAO DE OBRA |  | Unidade | Coeficiente | Preço | Total
I0037 | AJUDANTE | H | 4 | 5.6 | 22.4
I2320 | ENCANADOR | H | 4 | 7.2 | 28.8
|  |  |  | Total: | 51.2
MATERIAIS
I0908 | CRUZETA PVC SOLD. MARROM DIAM. 25MM (3/4'') | UN | 11 | 5.5 | 60.5
I1972 | TE PVC SOLDAVEL 25MM | UN | 10 | 1 | 10
I2200 | TUBO PVC SOLDÁVEL DE 25MM (3/4') | M | 12 | 2.45 | 29.4
I2297 | CURVA PVC SOLDÁVEL 25 MM | UN | 4 | 2.6 | 10.4
|  |  |  | Total: | 110.3
|  |  | Total Simples: |  | 161.5
|  |  | Encargos Sociais: |  | 44.55
|  |  | Valor BDI: |  | 0
|  |  | Valor Geral: |  | 206.0491
C2829 - FORNECIMENTO E COLOCAÇÃO DE ISOPOR 20MM (PLACA DE 1,20 X 0,60M) - M2
MAO DE OBRA |  | Unidade | Coeficiente | Preço | Total
I2391 | PEDREIRO | H | 0.2 | 7.2 | 1.44
|  |  |  | Total: | 1.44
MATERIAIS
I2360 | ISOPOR 20MM (PLACA DE 1,20 X 0,60 M) | UN | 2 | 4.6 | 9.2
|  |  |  | Total: | 9.2
|  |  | Total Simples: |  | 10.64
|  |  | Encargos Sociais: |  | 1.25
|  |  | Valor BDI: |  | 0
|  |  | Valor Geral: |  | 11.8929
C2820 - EXECUÇÃO DE SONDAGEM ELÉTRICA VERTICAL AB/2 ATÉ 150m - SEV - UN
MAO DE OBRA |  | Unidade | Coeficiente | Preço | Total
I0855 | CONSULTOR DE ENGENHARIA | H | 0.166 | 71.2 | 11.8192
I2322 | ENGENHEIRO | H | 3.33 | 36.2 | 120.546
I2543 | SERVENTE | H | 10 | 4.88 | 48.8
|  |  |  | Total: | 181.1652
MATERIAIS
I0212 | BATERIA ALCALINA 9V | UN | 0.166 | 29 | 4.814
I0213 | BATERIA PARA CARRO A GASOLINA TIPO 45A | UN | 0.0055 | 269.33 | 1.4813
I0495 | CARGA DE BATERIA A GASOLINA TIPO GOL | UN | 0.166 | 11.44 | 1.899
I2419 | SAL GROSSO PARA ATERRAMENTO | KG | 0.166 | 4.3 | 0.7138
I2428 | SULFATO DE COBRE GRANULADO | KG | 0.166 | 3.38 | 0.56108
|  |  |  | Total: | 9.4692
|  |  | Total Simples: |  | 190.6344
|  |  | Encargos Sociais: |  | 157.64
|  |  | Valor BDI: |  | 0
|  |  | Valor Geral: |  | 348.2662
C2825 - FORMA CURVA CHAPA COMPENSADA RESINADA, ESP.= 12mm - M2
MAO DE OBRA |  | Unidade | Coeficiente | Preço | Total
I0498 | CARPINTEIRO | H | 3.5 | 7.2 | 25.2
I2543 | SERVENTE | H | 3.5 | 4.88 | 17.08
|  |  |  | Total: | 42.28
MATERIAIS
I0198 | PONTALETE / BARROTE DE 3"x3" - APARELHADO | M | 1.02 | 18.76 | 19.1352
I0529 | CHAPA COMPENSADO RESINADO 12MM (1.10 X 2.20M) | M2 | 0.4 | 18.37 | 7.348
I0965 | DESMOLDANTE PARA FORMAS | L | 0.1 | 6.6 | 0.66
I2408 | PREGO 1 1/2" x 14 | KG | 0.4 | 9.4 | 3.76
I2430 | TABUA EM MADEIRA TAIPA | M2 | 1.365 | 20.6 | 28.119
|  |  |  | Total: | 59.0222
|  |  | Total Simples: |  | 101.3022
|  |  | Encargos Sociais: |  | 36.79
|  |  | Valor BDI: |  | 0
|  |  | Valor Geral: |  | 138.09
C2827 - FORMA PLANA CHAPA COMPENSADA RESINADA, ESP.= 10mm UTIL. 3X - M2
MAO DE OBRA |  | Unidade | Coeficiente | Preço | Total
I0041 | AJUDANTE DE CARPINTEIRO | H | 1.35 | 5.6 | 7.56
I0498 | CARPINTEIRO | H | 1.35 | 7.2 | 9.72
|  |  |  | Total: | 17.28
MATERIAIS
I0528 | CHAPA COMPENSADO RESINADO 10MM (1.10 X 2.20M) | M2 | 0.43 | 14.42 | 6.2006
I1691 | PONTALETE / BARROTE DE 3"x3" | M | 2 | 14.79 | 29.58
I1846 | SARRAFO DE 1"X4" | M | 1.53 | 4.74 | 7.2522
I1916 | TABUA DE 1" DE 3A. - L = 30cm | M | 1.6 | 6.18 | 9.888
I2408 | PREGO 1 1/2" x 14 | KG | 0.25 | 9.4 | 2.35
|  |  |  | Total: | 55.2708
|  |  | Total Simples: |  | 72.5508
|  |  | Encargos Sociais: |  | 15.04
|  |  | Valor BDI: |  | 0
|  |  | Valor Geral: |  | 87.5861
C2828 - REJUNTAMENTO C/ ARG. PRÉ-FABRICADA, JUNTA ENTRE 6mm E 10mm EM CERÂMICA, ACIMA DE 30x30 cm (900 cm²) E PORCELANATOS (PAREDE/PISO) - M2
MAO DE OBRA |  | Unidade | Coeficiente | Preço | Total
I1328 | LADRILHISTA | H | 0.2 | 7.2 | 1.44
I2543 | SERVENTE | H | 0.2 | 4.88 | 0.976
|  |  |  | Total: | 2.416
MATERIAIS
I0118 | ARGAMASSA PRE-FABRICADA PARA REJUNTAMENTO | KG | 0.676 | 2.75 | 1.859
|  |  |  | Total: | 1.859
|  |  | Total Simples: |  | 4.275
|  |  | Encargos Sociais: |  | 2.1
|  |  | Valor BDI: |  | 0
|  |  | Valor Geral: |  | 6.3772
C2822 - FORMA CURVA CHAPA COMPENSADA PLASTIFICADA, ESP.= 12mm - M2
MAO DE OBRA |  | Unidade | Coeficiente | Preço | Total
I0498 | CARPINTEIRO | H | 4 | 7.2 | 28.8
I2543 | SERVENTE | H | 4 | 4.88 | 19.52
|  |  |  | Total: | 48.32
MATERIAIS
I0198 | PONTALETE / BARROTE DE 3"x3" - APARELHADO | M | 1.02 | 18.76 | 19.1352
I0526 | CHAPA COMPENSADO PLASTIFICADO 12MM (1.22 X 2.44M) | M2 | 0.4 | 28.58 | 11.432
I0965 | DESMOLDANTE PARA FORMAS | L | 0.1 | 6.6 | 0.66
I2408 | PREGO 1 1/2" x 14 | KG | 0.4 | 9.4 | 3.76
I2430 | TABUA EM MADEIRA TAIPA | M2 | 1.365 | 20.6 | 28.119
|  |  |  | Total: | 63.1062
|  |  | Total Simples: |  | 111.4262
|  |  | Encargos Sociais: |  | 42.04
|  |  | Valor BDI: |  | 0
|  |  | Valor Geral: |  | 153.4694
C2823 - FORMA CURVA CHAPA COMPENSADA RESINADA, ESP.= 6mm - M2
MAO DE OBRA |  | Unidade | Coeficiente | Preço | Total
I0498 | CARPINTEIRO | H | 3.5 | 7.2 | 25.2
I2543 | SERVENTE | H | 3.5 | 4.88 | 17.08
|  |  |  | Total: | 42.28
MATERIAIS
I0198 | PONTALETE / BARROTE DE 3"x3" - APARELHADO | M | 1.02 | 18.76 | 19.1352
I0527 | CHAPA COMPENSADO RESINAD0 6MM (1.10 X 2.20M) | M2 | 0.4 | 9.14 | 3.656
I0965 | DESMOLDANTE PARA FORMAS | L | 0.1 | 6.6 | 0.66
I2408 | PREGO 1 1/2" x 14 | KG | 0.4 | 9.4 | 3.76
I2430 | TABUA EM MADEIRA TAIPA | M2 | 1.365 | 20.6 | 28.119
|  |  |  | Total: | 55.3302
|  |  | Total Simples: |  | 97.6102
|  |  | Encargos Sociais: |  | 36.79
|  |  | Valor BDI: |  | 0
|  |  | Valor Geral: |  | 134.398
C2824 - FORMA CURVA CHAPA COMPENSADA RESINADA, ESP.= 10mm - M2
MAO DE OBRA |  | Unidade | Coeficiente | Preço | Total
I0498 | CARPINTEIRO | H | 3.5 | 7.2 | 25.2
I2543 | SERVENTE | H | 3.5 | 4.88 | 17.08
|  |  |  | Total: | 42.28
MATERIAIS
I0198 | PONTALETE / BARROTE DE 3"x3" - APARELHADO | M | 1.02 | 18.76 | 19.1352
I0528 | CHAPA COMPENSADO RESINADO 10MM (1.10 X 2.20M) | M2 | 0.4 | 14.42 | 5.768
I0965 | DESMOLDANTE PARA FORMAS | L | 0.1 | 6.6 | 0.66
I2408 | PREGO 1 1/2" x 14 | KG | 0.4 | 9.4 | 3.76
I2430 | TABUA EM MADEIRA TAIPA | M2 | 1.365 | 20.6 | 28.119
|  |  |  | Total: | 57.4422
|  |  | Total Simples: |  | 99.7222
|  |  | Encargos Sociais: |  | 36.79
|  |  | Valor BDI: |  | 0
|  |  | Valor Geral: |  | 136.51
C2830 - FORNECIMENTO E CRAVAÇÃO DE PINOS C/PISTOLA P/FIXAÇÃO DE TELA - UN
MAO DE OBRA |  | Unidade | Coeficiente | Preço | Total
I2391 | PEDREIRO | H | 0.08 | 7.2 | 0.576
I2543 | SERVENTE | H | 0.08 | 4.88 | 0.3904
|  |  |  | Total: | 0.9664
MATERIAIS
I2394 | PINO DE FIXAÇÃO COM CARTUCHO | UN | 1 | 1.1 | 1.1
I2397 | PISTOLA WALSYVA | UN | 0.0003 | 1061.98 | 0.31859
|  |  |  | Total: | 1.4186
|  |  | Total Simples: |  | 2.385
|  |  | Encargos Sociais: |  | 0.85
|  |  | Valor BDI: |  | 0
|  |  | Valor Geral: |  | 3.2259
C2831 - FOSSA SUMIDOURO PARA BARRACÃO - UN
MAO DE OBRA |  | Unidade | Coeficiente | Preço | Total
I2391 | PEDREIRO | H | 0.6 | 7.2 | 4.32
I2543 | SERVENTE | H | 0.6 | 4.88 | 2.928
|  |  |  | Total: | 7.248
SERVIÇOS
C0073 | ALVENARIA DE TIJOLO CERÂMICO FURADO (9x19x19)cm C/ARGAMASSA MISTA DE CAL HIDRATADA ESP.=10cm (1:2:8) | M2 | 7.2 | 26.5588 | 191.2234
C0074 | ALVENARIA DE TIJOLO CERÂMICO FURADO (9x19x19)cm C/ARGAMASSA MISTA DE CAL HIDRATADA ESP=20 cm | M2 | 9.18 | 49.0946 | 450.6884
C0171 | ARGAMASSA DE CIMENTO E AREIA S/PEN. TRAÇO 1:4 | M3 | 0.1696 | 287.236 | 48.7152
C0216 | ARMADURA CA-50A MÉDIA D= 6,3 A 10,0mm | KG | 16 | 5.7774 | 92.4384
C0836 | CONCRETO NÃO ESTRUTURAL PREPARO MANUAL | M3 | 0.144 | 248.6728 | 35.8089
C0840 | CONCRETO P/VIBR., FCK 15 MPa COM AGREGADO ADQUIRIDO | M3 | 0.422 | 279.7987 | 118.0751
C2784 | ESCAVAÇÃO MANUAL SOLO DE 1A.CAT. PROF. ATÉ 1.50m | M3 | 9.55 | 12.932 | 123.5006
|  |  |  | Total: | 1060.45
|  |  | Total Simples: |  | 1067.698
|  |  | Encargos Sociais: |  | 391.31
|  |  | Valor BDI: |  | 0
|  |  | Valor Geral: |  | 1459.0057
C2838 - GABIÃO TELA GALV. REVEST. PVC TIPO COLCHÃO RENO ALT.=0,30m - M2
MAO DE OBRA |  | Unidade | Coeficiente | Preço | Total
I0121 | ARMADOR/FERREIRO | H | 0.25 | 7.2 | 1.8
I2543 | SERVENTE | H | 0.25 | 4.88 | 1.22
|  |  |  | Total: | 3.02
MATERIAIS
I0820 | COLCHÃO ARAME GALV. REVEST. PVC TIPO RENO h=0,30M | M2 | 1 | 90.58 | 90.58
|  |  |  | Total: | 90.58
|  |  | Total Simples: |  | 93.6
|  |  | Encargos Sociais: |  | 2.63
|  |  | Valor BDI: |  | 0
|  |  | Valor Geral: |  | 96.2277
C2839 - GRADE EM FERRO CHATO 1 1/4" X 1/2" - M2
MAO DE OBRA |  | Unidade | Coeficiente | Preço | Total
I0121 | ARMADOR/FERREIRO | H | 30 | 7.2 | 216
|  |  |  | Total: | 216
MATERIAIS
I0163 | AÇO CA-50 | KG | 2 | 3.96 | 7.92
I1061 | ELETRODOS | KG | 0.5 | 16.5 | 8.25
I2219 | TUBO PVC RÍGIDO ROSCÁVEL DE 1/2' | M | 3 | 3.87 | 11.61
I2332 | FERRO CHATO 1 1/4" x 1/2" | KG | 90 | 5.6 | 504
|  |  |  | Total: | 531.78
|  |  | Total Simples: |  | 747.78
|  |  | Encargos Sociais: |  | 187.94
|  |  | Valor BDI: |  | 0
|  |  | Valor Geral: |  | 935.7216
C2836 - GABIÃO TELA GALV. REVEST. PVC TIPO COLCHÃO RENO ALT.=0,17m - M2
MAO DE OBRA |  | Unidade | Coeficiente | Preço | Total
I0121 | ARMADOR/FERREIRO | H | 0.25 | 7.2 | 1.8
I2543 | SERVENTE | H | 0.25 | 4.88 | 1.22
|  |  |  | Total: | 3.02
MATERIAIS
I0818 | COLCHÃO ARAME GALV. REVEST. PVC TIPO RENO h=0,17M | M2 | 1 | 76.32 | 76.32
|  |  |  | Total: | 76.32
|  |  | Total Simples: |  | 79.34
|  |  | Encargos Sociais: |  | 2.63
|  |  | Valor BDI: |  | 0
|  |  | Valor Geral: |  | 81.9677
C2837 - GABIÃO TELA GALV. REVEST. PVC TIPO COLCHÃO RENO ALT.=0,23m - M2
MAO DE OBRA |  | Unidade | Coeficiente | Preço | Total
I0121 | ARMADOR/FERREIRO | H | 0.25 | 7.2 | 1.8
I2543 | SERVENTE | H | 0.25 | 4.88 | 1.22
|  |  |  | Total: | 3.02
MATERIAIS
I0819 | COLCHÃO ARAME GALV. REVEST. PVC TIPO RENO h=0,23M | M2 | 1 | 82.34 | 82.34
|  |  |  | Total: | 82.34
|  |  | Total Simples: |  | 85.36
|  |  | Encargos Sociais: |  | 2.63
|  |  | Valor BDI: |  | 0
|  |  | Valor Geral: |  | 87.9877
C2834 - GABIÃO TELA GALV. REVEST. PVC TIPO CAIXA ALT.=0,50m - M3
MAO DE OBRA |  | Unidade | Coeficiente | Preço | Total
I0121 | ARMADOR/FERREIRO | H | 0.5 | 7.2 | 3.6
I2543 | SERVENTE | H | 0.5 | 4.88 | 2.44
|  |  |  | Total: | 6.04
MATERIAIS
I2346 | GABIÃO ARAME GALV. REVEST. PVC TIPO CAIXA, h=0,50M | M3 | 1 | 279.95 | 279.95
|  |  |  | Total: | 279.95
|  |  | Total Simples: |  | 285.99
|  |  | Encargos Sociais: |  | 5.26
|  |  | Valor BDI: |  | 0
|  |  | Valor Geral: |  | 291.2454
C2835 - GABIÃO TELA GALV. REVEST. PVC TIPO CAIXA ALT.=1,00m - M3
MAO DE OBRA |  | Unidade | Coeficiente | Preço | Total
I0121 | ARMADOR/FERREIRO | H | 0.5 | 7.2 | 3.6
I2543 | SERVENTE | H | 0.5 | 4.88 | 2.44
|  |  |  | Total: | 6.04
MATERIAIS
I2347 | GABIÃO ARAME GALV. REVEST. PVC TIPO CAIXA, h=1,00M | M3 | 1 | 195.71 | 195.71
|  |  |  | Total: | 195.71
|  |  | Total Simples: |  | 201.75
|  |  | Encargos Sociais: |  | 5.26
|  |  | Valor BDI: |  | 0
|  |  | Valor Geral: |  | 207.0054
C2832 - FOSSA SÉPTICA E SUMIDOURO EM ALVENARIA - UN
MAO DE OBRA |  | Unidade | Coeficiente | Preço | Total
I2543 | SERVENTE | H | 2 | 4.88 | 9.76
|  |  |  | Total: | 9.76
MATERIAIS
I0280 | BRITA | M3 | 1.492 | 56 | 83.552
I2298 | CURVA PVC LONGA DN 100 | UN | 3 | 23.37 | 70.11
I2456 | TUBO PVC ESGOTO PRIMÁRIO DE 100 (NBR 5688) | M | 2.5 | 9.82 | 24.55
|  |  |  | Total: | 178.212
SERVIÇOS
C0073 | ALVENARIA DE TIJOLO CERÂMICO FURADO (9x19x19)cm C/ARGAMASSA MISTA DE CAL HIDRATADA ESP.=10cm (1:2:8) | M2 | 10.05 | 26.5588 | 266.9159
C0074 | ALVENARIA DE TIJOLO CERÂMICO FURADO (9x19x19)cm C/ARGAMASSA MISTA DE CAL HIDRATADA ESP=20 cm | M2 | 12.92 | 49.0946 | 634.3022
C0216 | ARMADURA CA-50A MÉDIA D= 6,3 A 10,0mm | KG | 41.86 | 5.7774 | 241.842
C0838 | CONCRETO P/VIBR., FCK 10 MPa COM AGREGADO ADQUIRIDO | M3 | 0.29 | 261.2937 | 75.7752
C0840 | CONCRETO P/VIBR., FCK 15 MPa COM AGREGADO ADQUIRIDO | M3 | 0.598 | 279.7987 | 167.3196
C1400 | FORMA DE TÁBUAS DE 1" DE 3A. P/FUNDAÇÕES UTIL. 5 X | M2 | 1.84 | 29.24 | 53.8016
C2123 | REBOCO C/ARGAMASSA DE CAL HIDRATADA E AREIA PENEIRADA TRAÇO 1:3 ESP=5 mm P/PAREDE | M2 | 11 | 7.9554 | 87.5094
C2784 | ESCAVAÇÃO MANUAL SOLO DE 1A.CAT. PROF. ATÉ 1.50m | M3 | 14.24 | 12.932 | 184.1517
|  |  |  | Total: | 1711.6176
|  |  | Total Simples: |  | 1899.5896
|  |  | Encargos Sociais: |  | 657.18
|  |  | Valor BDI: |  | 0
|  |  | Valor Geral: |  | 2556.7658
C2833 - FOTOGEOLOGIA - UN
MAO DE OBRA |  | Unidade | Coeficiente | Preço | Total
I2322 | ENGENHEIRO | H | 4 | 36.2 | 144.8
|  |  |  | Total: | 144.8
|  |  | Total Simples: |  | 144.8
|  |  | Encargos Sociais: |  | 125.99
|  |  | Valor BDI: |  | 0
|  |  | Valor Geral: |  | 270.7905
C1470 - IMPERMEABILIZAÇÃO JARDINEIRAS C/ARGAMASSA DE CIMENTO E AREIA S/ PENEIRAMENTO, TRAÇO 1:3 - ESP.= 3cm - M2
MAO DE OBRA |  | Unidade | Coeficiente | Preço | Total
I2391 | PEDREIRO | H | 0.75 | 7.2 | 5.4
I2543 | SERVENTE | H | 1.05 | 4.88 | 5.124
|  |  |  | Total: | 10.524
MATERIAIS
I0109 | AREIA MEDIA | M3 | 0.0365 | 46 | 1.679
I0805 | CIMENTO PORTLAND | KG | 14.58 | 0.5 | 7.29
I1249 | IMPERMEABILIZANTE | KG | 0.6 | 6.5 | 3.9
|  |  |  | Total: | 12.869
|  |  | Total Simples: |  | 23.393
|  |  | Encargos Sociais: |  | 9.16
|  |  | Valor BDI: |  | 0
|  |  | Valor Geral: |  | 32.5499
C1460 - IMPERMEABILIZAÇÃO INTERNA C/ CIMENTO IMPERMEABILIZANTE ESTRUTURAL - M2
MAO DE OBRA |  | Unidade | Coeficiente | Preço | Total
I2391 | PEDREIRO | H | 0.1 | 7.2 | 0.72
|  |  |  | Total: | 0.72
MATERIAIS
I0801 | CIMENTO ESPECIAL IMPERMEABILIZANTE N.1 | KG | 3 | 3.54 | 10.62
I1089 | EMULSÃO ADESIVA | KG | 0.2 | 9.02 | 1.804
|  |  |  | Total: | 12.424
|  |  | Total Simples: |  | 13.144
|  |  | Encargos Sociais: |  | 0.63
|  |  | Valor BDI: |  | 0
|  |  | Valor Geral: |  | 13.7705
C1461 - IMPERMEABILIZAÇÃO DE ÁREAS SUJEITAS À UMIDADE C/ APLICAÇÃO DE DUAS DEMÃOS DE IMPERMEABILIZANTE ESTRUTURAL DILUÍDO C/ ÁGUA E EMULSÃO ADESIVA TRAÇO 12:4:1 - M2
MAO DE OBRA |  | Unidade | Coeficiente | Preço | Total
I2391 | PEDREIRO | H | 0.1 | 7.2 | 0.72
|  |  |  | Total: | 0.72
MATERIAIS
I0801 | CIMENTO ESPECIAL IMPERMEABILIZANTE N.1 | KG | 2 | 3.54 | 7.08
I1089 | EMULSÃO ADESIVA | KG | 0.15 | 9.02 | 1.353
|  |  |  | Total: | 8.433
|  |  | Total Simples: |  | 9.153
|  |  | Encargos Sociais: |  | 0.63
|  |  | Valor BDI: |  | 0
|  |  | Valor Geral: |  | 9.7795
C1462 - IMPERMEABILIZAÇÃO DE ALVENARIA DE EMBASAMENTO NO RESPALDO C/ARGAMASSA CIMENTO E AREIA S/ PENEIRAMENTO, TRAÇO 1:3, ESP.=2cm C/ ADITIVO IMPERMABILIZANTE - M2
MAO DE OBRA |  | Unidade | Coeficiente | Preço | Total
I2391 | PEDREIRO | H | 0.75 | 7.2 | 5.4
I2543 | SERVENTE | H | 0.95 | 4.88 | 4.636
|  |  |  | Total: | 10.036
MATERIAIS
I0109 | AREIA MEDIA | M3 | 0.0243 | 46 | 1.1178
I0805 | CIMENTO PORTLAND | KG | 9.72 | 0.5 | 4.86
I1249 | IMPERMEABILIZANTE | KG | 0.4 | 6.5 | 2.6
|  |  |  | Total: | 8.5778
|  |  | Total Simples: |  | 18.6138
|  |  | Encargos Sociais: |  | 8.74
|  |  | Valor BDI: |  | 0
|  |  | Valor Geral: |  | 27.3461
C1463 - IMPERMEABILIZAÇÃO DE CALHA, VIGA-CALHA, JARDINEIRA C/MANTA ASFÁLTICA .AUTO-ADESIVA - M2
MAO DE OBRA |  | Unidade | Coeficiente | Preço | Total
I2391 | PEDREIRO | H | 0.05 | 7.2 | 0.36
|  |  |  | Total: | 0.36
MATERIAIS
I1501 | MANTA ASFALTICA AUTO-ADESIVA | M2 | 1.1 | 24.32 | 26.752
I1736 | PRIMER P/ MANTA FK | KG | 0.325 | 3.92 | 1.274
|  |  |  | Total: | 28.026
|  |  | Total Simples: |  | 28.386
|  |  | Encargos Sociais: |  | 0.31
|  |  | Valor BDI: |  | 0
|  |  | Valor Geral: |  | 28.6992
C1464 - IMPERMEABILIZAÇÃO DE COBERTURAS PLANAS C/MANTA À BASE DE ASFALTO MODIFICADO - M2
MAO DE OBRA |  | Unidade | Coeficiente | Preço | Total
I0037 | AJUDANTE | H | 0.3 | 5.6 | 1.68
I0091 | APLICADOR IMPERMEABILIZAÇÃO | H | 0.3 | 7.2 | 2.16
|  |  |  | Total: | 3.84
MATERIAIS
I1502 | MANTA ASFALTICA POLIMERICA | M2 | 1.15 | 24.32 | 27.968
I2099 | TINTA PRIMARIA | L | 0.4 | 1.95 | 0.78
|  |  |  | Total: | 28.748
|  |  | Total Simples: |  | 32.588
|  |  | Encargos Sociais: |  | 3.34
|  |  | Valor BDI: |  | 0
|  |  | Valor Geral: |  | 35.9292
C1465 - IMPERMEABILIZAÇÃO DE ÁREAS SUJEITAS A INFILTRAÇÃO POR LENÇOL FREÁTICO - M2
MAO DE OBRA |  | Unidade | Coeficiente | Preço | Total
I2391 | PEDREIRO | H | 0.4 | 7.2 | 2.88
|  |  |  | Total: | 2.88
MATERIAIS
I0801 | CIMENTO ESPECIAL IMPERMEABILIZANTE N.1 | KG | 1.5 | 3.54 | 5.31
I0804 | CIMENTO IMPERMEABILIZANTE DE PEGA ULTRA RAPIDO | KG | 1.6 | 3.84 | 6.144
I1489 | LÍQUIDO SELADOR IF | L | 0.7 | 7.1 | 4.97
|  |  |  | Total: | 16.424
|  |  | Total Simples: |  | 19.304
|  |  | Encargos Sociais: |  | 2.51
|  |  | Valor BDI: |  | 0
|  |  | Valor Geral: |  | 21.8099
C1466 - IMPERMEABILIZAÇÃO HORIZONTAL DE ALICERCES C/MANTA BUTÍLICA EM PAREDES DE 1 ½ TIJOLO - M
MAO DE OBRA |  | Unidade | Coeficiente | Preço | Total
I2543 | SERVENTE | H | 0.2 | 4.88 | 0.976
|  |  |  | Total: | 0.976
MATERIAIS
I1503 | MANTA BUTILICA. ESPESSURA 0.8MM | M2 | 0.6 | 56.16 | 33.696
|  |  |  | Total: | 33.696
|  |  | Total Simples: |  | 34.672
|  |  | Encargos Sociais: |  | 0.85
|  |  | Valor BDI: |  | 0
|  |  | Valor Geral: |  | 35.5212
C1467 - IMPERMEABILIZAÇÃO INTERNA DE PISCINAS ENTERRADAS C/CIMENTO IMPERMEABILIZANTE ESTRUTURAL - M2
MAO DE OBRA |  | Unidade | Coeficiente | Preço | Total
I2391 | PEDREIRO | H | 0.1 | 7.2 | 0.72
|  |  |  | Total: | 0.72
MATERIAIS
I0801 | CIMENTO ESPECIAL IMPERMEABILIZANTE N.1 | KG | 4 | 3.54 | 14.16
I1089 | EMULSÃO ADESIVA | KG | 0.2 | 9.02 | 1.804
|  |  |  | Total: | 15.964
|  |  | Total Simples: |  | 16.684
|  |  | Encargos Sociais: |  | 0.63
|  |  | Valor BDI: |  | 0
|  |  | Valor Geral: |  | 17.3105
C1468 - IMPERMEABILIZAÇÃO INTERNA C/ MANTA ASFÁLTICA C/ ARMADURA DE FILME DE POLIETILENO - M2
MAO DE OBRA |  | Unidade | Coeficiente | Preço | Total
I0091 | APLICADOR IMPERMEABILIZAÇÃO | H | 0.3 | 7.2 | 2.16
I2543 | SERVENTE | H | 0.3 | 4.88 | 1.464
|  |  |  | Total: | 3.624
MATERIAIS
I0022 | ADESIVO A BASE ASF.E ELAST.EMULS.P/ ADER.MANTAS | KG | 0.3 | 8.09 | 2.427
I1218 | GAS | KG | 0.13 | 4.52 | 0.5876
I1500 | MANTA ASFALT.C/ ARMADURA FILME POLIETILENO E= 3MM | M2 | 1.15 | 27.37 | 31.4755
|  |  |  | Total: | 34.4901
|  |  | Total Simples: |  | 38.1141
|  |  | Encargos Sociais: |  | 3.16
|  |  | Valor BDI: |  | 0
|  |  | Valor Geral: |  | 41.2673
C1469 - IMPERMEABILIZAÇÃO INTERNA E EXTERNA P/RESERVATÓRIO ENTERRADO - M2
MAO DE OBRA |  | Unidade | Coeficiente | Preço | Total
I2391 | PEDREIRO | H | 1.35 | 7.2 | 9.72
I2543 | SERVENTE | H | 1.9 | 4.88 | 9.272
|  |  |  | Total: | 18.992
MATERIAIS
I0109 | AREIA MEDIA | M3 | 0.0328 | 46 | 1.5088
I0805 | CIMENTO PORTLAND | KG | 18.29 | 0.5 | 9.145
I1249 | IMPERMEABILIZANTE | KG | 0.5 | 6.5 | 3.25
I2091 | TINTA BETUMINOSA | L | 0.315 | 10.03 | 3.1595
|  |  |  | Total: | 17.0633
|  |  | Total Simples: |  | 36.0553
|  |  | Encargos Sociais: |  | 16.52
|  |  | Valor BDI: |  | 0
|  |  | Valor Geral: |  | 52.5802
C1451 - GUICHÊ EM ALUMÍNIO E VIDRO TEMPERADO E=10mm - M2
MAO DE OBRA |  | Unidade | Coeficiente | Preço | Total
I0037 | AJUDANTE | H | 1.5 | 5.6 | 8.4
I1530 | MONTADOR | H | 2.5 | 7.2 | 18
|  |  |  | Total: | 26.4
MATERIAIS
I0113 | ARGAMASSA COLANTE PRE-MISTURADA | KG | 3.1 | 1.33 | 4.123
I1515 | MASSA IGAS PARA CAIXILHO DE ALUMINIO | KG | 1.5 | 6.59 | 9.885
I1893 | SUPORTE COM MIOLO PARA 2 VIDROS (1306) | UN | 2.5 | 42.9 | 107.25
I2157 | TRILHO DE ALUMINIO PARA FORRO DE GESSO | M | 2.75 | 6.4 | 17.6
I2258 | VIDRO TEMPERADO 10MM INCOLOR PARA FERRAGENS | M2 | 1 | 275 | 275
|  |  |  | Total: | 413.858
|  |  | Total Simples: |  | 440.258
|  |  | Encargos Sociais: |  | 22.97
|  |  | Valor BDI: |  | 0
|  |  | Valor Geral: |  | 463.2286
C1452 - HERBÁCEAS ORNAMENTAIS EM GERAL - M2
MAO DE OBRA |  | Unidade | Coeficiente | Preço | Total
I1277 | JARDINEIRO | H | 0.318 | 7.2 | 2.2896
|  |  |  | Total: | 2.2896
MATERIAIS
I1245 | HERBACEA ORNAMENTAL-EXTERNA | UN | 30 | 5.5 | 165
|  |  |  | Total: | 165
|  |  | Total Simples: |  | 167.2896
|  |  | Encargos Sociais: |  | 1.99
|  |  | Valor BDI: |  | 0
|  |  | Valor Geral: |  | 169.2818
C1450 - GUARDA-ROUPA EM MADEIRA SUCUPIRA - M2
MAO DE OBRA |  | Unidade | Coeficiente | Preço | Total
I0041 | AJUDANTE DE CARPINTEIRO | H | 4.8 | 5.6 | 26.88
I0498 | CARPINTEIRO | H | 4.8 | 7.2 | 34.56
I2543 | SERVENTE | H | 0.8 | 4.88 | 3.904
|  |  |  | Total: | 65.344
MATERIAIS
I1032 | DOBRADIÇA DE LATÃO EM VARA | M | 1.05 | 9.33 | 9.7965
I1157 | FECHADURA P/ MOVEIS | UN | 0.35 | 8.43 | 2.9505
I1159 | FECHO TIPO ROLETE P/ARMARIO | UN | 1.5 | 1.23 | 1.845
I1164 | FERROLHO DE SOBREPOR OU EMBUTIR PEQUENO | UN | 0.5 | 6.3 | 3.15
I1497 | MADEIRA DE SUCUPIRA | M3 | 0.12 | 1894.73 | 227.3676
|  |  |  | Total: | 245.1096
|  |  | Total Simples: |  | 310.4536
|  |  | Encargos Sociais: |  | 56.86
|  |  | Valor BDI: |  | 0
|  |  | Valor Geral: |  | 367.3094
C1455 - HERBICIDA ESTERILIZANTE DE SOLO - HA
EQUIPAMENTOS (CHORARIO) |  | Unidade | Coeficiente | Preço | Total
I0761 | PULVERIZADOR SOBRE PNEUS (CHP) | H | 13.33 | 7.1061 | 94.7238
|  |  |  | Total: | 94.7238
MAO DE OBRA
I0037 | AJUDANTE | H | 26.6 | 5.6 | 148.96
|  |  |  | Total: | 148.96
MATERIAIS
I1887 | SOLUÇÃO HERBICIDA | L | 32 | 21.83 | 698.56
|  |  |  | Total: | 698.56
|  |  | Total Simples: |  | 942.2438
|  |  | Encargos Sociais: |  | 186.21
|  |  | Valor BDI: |  | 0
|  |  | Valor Geral: |  | 1128.4542
C1456 - HIDRANTE C/REGISTRO GLOBO ANGULAR D= 65mm (2 1/2") - UN
MAO DE OBRA |  | Unidade | Coeficiente | Preço | Total
I0043 | AJUDANTE DE ENCANADOR | H | 1.15 | 5.6 | 6.44
I2320 | ENCANADOR | H | 1.15 | 7.2 | 8.28
|  |  |  | Total: | 14.72
MATERIAIS
I1180 | FITA DE VEDAÇÃO | M | 1.41 | 0.38 | 0.5358
I1246 | HIDRANTE COM REGISTRO GLOBO AMARELO 2 1/2'' | UN | 1 | 608.3 | 608.3
|  |  |  | Total: | 608.8358
|  |  | Total Simples: |  | 623.5558
|  |  | Encargos Sociais: |  | 12.8
|  |  | Valor BDI: |  | 0
|  |  | Valor Geral: |  | 636.3637
C1453 - HERBÁCEAS ORNAMENTAIS EM GERAL.INCLUSIVE CONSERVAÇÃO P/ 60 DIAS - M2
EQUIPAMENTOS (CHORARIO) |  | Unidade | Coeficiente | Preço | Total
I0690 | CAMINHÃO BASCULANTE 6 M3 (CHP) | H | 0.084 | 99.7109 | 8.3757
I0703 | CAMINHÃO C/CARROCERIA DE MADEIRA HP 136 (CHP) | H | 0.001 | 86.0539 | 0.086054
I0706 | CAMINHÃO TANQUE 6.000 l (CHP) | H | 0.021 | 91.3001 | 1.9173
|  |  |  | Total: | 10.3791
MAO DE OBRA
I0037 | AJUDANTE | H | 0.0477 | 5.6 | 0.26712
I1277 | JARDINEIRO | H | 0.318 | 7.2 | 2.2896
I2543 | SERVENTE | H | 1.237 | 4.88 | 6.0366
|  |  |  | Total: | 8.5933
MATERIAIS
I0030 | ADUBO MINERAL (10-10-10NPK) | KG | 0.2 | 3 | 0.6
I0031 | ADUBO ORGANICO CURTIDO (ESTERCO) | M3 | 0.02 | 142 | 2.84
I0444 | CALCARIO DOLOMITICO | KG | 0.2 | 0.23 | 0.046
I1245 | HERBACEA ORNAMENTAL-EXTERNA | UN | 30 | 5.5 | 165
I1842 | SACOS PLÁSTICOS | UN | 0.0012 | 0.13 | 0.000156
I2077 | TERRA VEGETAL | M3 | 0.18 | 42.46 | 7.6428
I2294 | ÁGUA | M3 | 0.129 | 4.2 | 0.5418
|  |  |  | Total: | 176.6708
|  |  | Total Simples: |  | 195.6431
|  |  | Encargos Sociais: |  | 8.22
|  |  | Valor BDI: |  | 0
|  |  | Valor Geral: |  | 203.858
C1454 - HERBICIDA ESTERILIZANTE DE SOLO - M2
MAO DE OBRA |  | Unidade | Coeficiente | Preço | Total
I2543 | SERVENTE | H | 0.17 | 4.88 | 0.8296
|  |  |  | Total: | 0.8296
MATERIAIS
I1887 | SOLUÇÃO HERBICIDA | L | 0.0032 | 21.83 | 0.069856
|  |  |  | Total: | 0.0699
|  |  | Total Simples: |  | 0.89946
|  |  | Encargos Sociais: |  | 0.72
|  |  | Valor BDI: |  | 0
|  |  | Valor Geral: |  | 1.6213
C1459 - IMPERMEABLIZAÇÃO C/ APLICAÇÃO DIRETA DE IMPERMEABILIZANTE ESTRUTURAL SEGUIDA DE APLICAÇÃO DE MEMBRANA DE BASE ACRÍLICA - M2
MAO DE OBRA |  | Unidade | Coeficiente | Preço | Total
I2391 | PEDREIRO | H | 0.6 | 7.2 | 4.32
|  |  |  | Total: | 4.32
MATERIAIS
I0109 | AREIA MEDIA | M3 | 0.026 | 46 | 1.196
I0801 | CIMENTO ESPECIAL IMPERMEABILIZANTE N.1 | KG | 2 | 3.54 | 7.08
I0805 | CIMENTO PORTLAND | KG | 5.36 | 0.5 | 2.68
I1089 | EMULSÃO ADESIVA | KG | 0.15 | 9.02 | 1.353
I1521 | MEMBRANA ACRILICA | KG | 1.6 | 11.72 | 18.752
I2251 | VEU DE POLIESTER | M2 | 1 | 12.43 | 12.43
|  |  |  | Total: | 43.491
|  |  | Total Simples: |  | 47.811
|  |  | Encargos Sociais: |  | 3.76
|  |  | Valor BDI: |  | 0
|  |  | Valor Geral: |  | 51.5698
C1457 - HIDROSSEMEADURA DE TERRENOS - HA
MATERIAIS |  | Unidade | Coeficiente | Preço | Total
I1859 | SERVIÇOS DE HIDROSSEMEADURA | HA | 1 | 21405.91 | 21405.91
|  |  |  | Total: | 21405.91
|  |  | Total Simples: |  | 21405.91
|  |  | Encargos Sociais: |  | 0
|  |  | Valor BDI: |  | 0
|  |  | Valor Geral: |  | 21405.91
C1458 - IMPERMEABILIZAÇÃO C/ IMPERMEABILIZANTE ESTRUTURAL E APLICAÇÃO DE MEMBRANA DE BASE ACRÍLICA - M2
MAO DE OBRA |  | Unidade | Coeficiente | Preço | Total
I2391 | PEDREIRO | H | 0.6 | 7.2 | 4.32
|  |  |  | Total: | 4.32
MATERIAIS
I0109 | AREIA MEDIA | M3 | 0.026 | 46 | 1.196
I0801 | CIMENTO ESPECIAL IMPERMEABILIZANTE N.1 | KG | 2 | 3.54 | 7.08
I0805 | CIMENTO PORTLAND | KG | 5.36 | 0.5 | 2.68
I1089 | EMULSÃO ADESIVA | KG | 0.15 | 9.02 | 1.353
I1521 | MEMBRANA ACRILICA | KG | 1.6 | 11.72 | 18.752
I2251 | VEU DE POLIESTER | M2 | 1 | 12.43 | 12.43
|  |  |  | Total: | 43.491
|  |  | Total Simples: |  | 47.811
|  |  | Encargos Sociais: |  | 3.76
|  |  | Valor BDI: |  | 0
|  |  | Valor Geral: |  | 51.5698
C1443 - GRUPO GERADOR 261/290 KVA, C/ QUADRO AUTOMÁTICO - UN
MAO DE OBRA |  | Unidade | Coeficiente | Preço | Total
I0042 | AJUDANTE DE ELETRICISTA | H | 45 | 5.6 | 252
I1088 | ELETROTECNICO MONTADOR | H | 45 | 7.2 | 324
I2312 | ELETRICISTA | H | 45 | 7.2 | 324
|  |  |  | Total: | 900
MATERIAIS
I1236 | GRUPO GERADOR 261/290 KVA, C/ QUADRO AUTOMATICO | UN | 1 | 84087.5 | 84087.5
|  |  |  | Total: | 84087.5
|  |  | Total Simples: |  | 84987.5
|  |  | Encargos Sociais: |  | 783.09
|  |  | Valor BDI: |  | 0
|  |  | Valor Geral: |  | 85770.59
C1444 - GRUPO GERADOR 56/85 KVA, C/ QUADRO AUTOMÁTICO - UN
MAO DE OBRA |  | Unidade | Coeficiente | Preço | Total
I0042 | AJUDANTE DE ELETRICISTA | H | 35 | 5.6 | 196
I1088 | ELETROTECNICO MONTADOR | H | 35 | 7.2 | 252
I2312 | ELETRICISTA | H | 35 | 7.2 | 252
|  |  |  | Total: | 700
MATERIAIS
I1237 | GRUPO GERADOR 56/85 KVA, C/ QUADRO AUTOMATICO | UN | 1 | 40885 | 40885
|  |  |  | Total: | 40885
|  |  | Total Simples: |  | 41585
|  |  | Encargos Sociais: |  | 609.07
|  |  | Valor BDI: |  | 0
|  |  | Valor Geral: |  | 42194.07
C1440 - GRUPO GERADOR 86/120 KVA, C/ QUADRO AUTOMÁTICO - UN
MAO DE OBRA |  | Unidade | Coeficiente | Preço | Total
I0042 | AJUDANTE DE ELETRICISTA | H | 40 | 5.6 | 224
I1088 | ELETROTECNICO MONTADOR | H | 40 | 7.2 | 288
I2312 | ELETRICISTA | H | 40 | 7.2 | 288
|  |  |  | Total: | 800
MATERIAIS
I1233 | GRUPO GERADOR 86/120 KVA, C/ QUADRO AUTOMATICO | UN | 1 | 45940 | 45940
|  |  |  | Total: | 45940
|  |  | Total Simples: |  | 46740
|  |  | Encargos Sociais: |  | 696.08
|  |  | Valor BDI: |  | 0
|  |  | Valor Geral: |  | 47436.08
C1441 - GRUPO GERADOR 141/170 KVA, C/ QUADRO AUTOMÁTICO - UN
MAO DE OBRA |  | Unidade | Coeficiente | Preço | Total
I0042 | AJUDANTE DE ELETRICISTA | H | 40 | 5.6 | 224
I1088 | ELETROTECNICO MONTADOR | H | 40 | 7.2 | 288
I2312 | ELETRICISTA | H | 40 | 7.2 | 288
|  |  |  | Total: | 800
MATERIAIS
I1234 | GRUPO GERADOR 141/170 KVA, C/ QUADRO AUTOMATICO | UN | 1 | 58552.5 | 58552.5
|  |  |  | Total: | 58552.5
|  |  | Total Simples: |  | 59352.5
|  |  | Encargos Sociais: |  | 696.08
|  |  | Valor BDI: |  | 0
|  |  | Valor Geral: |  | 60048.58
C1447 - GUARDA CORPO C/BARRA CHATA DE FERRO E CORRIMÃO EM MADEIRA MACIÇA - M2
MAO DE OBRA |  | Unidade | Coeficiente | Preço | Total
I0498 | CARPINTEIRO | H | 1 | 7.2 | 7.2
I2391 | PEDREIRO | H | 0.35 | 7.2 | 2.52
I2543 | SERVENTE | H | 0.25 | 4.88 | 1.22
|  |  |  | Total: | 10.94
MATERIAIS
I0108 | AREIA GROSSA | M3 | 0.0005 | 50 | 0.025
I0208 | BATENTE DE FERRO | M | 1.15 | 17.9 | 20.585
I0805 | CIMENTO PORTLAND | KG | 0.15 | 0.5 | 0.075
I1224 | GRADIL DE FERRO COM BARRA CHATA | M2 | 1 | 119.8 | 119.8
I1570 | PARAFUSO COM ROSCA SOBERBA 1/4X 1 1/2'' | UN | 4 | 0.2 | 0.8
I1845 | SARRAFO DE 1"X4" APARELHADO | M | 1 | 6.95 | 6.95
|  |  |  | Total: | 148.235
|  |  | Total Simples: |  | 159.175
|  |  | Encargos Sociais: |  | 9.52
|  |  | Valor BDI: |  | 0
|  |  | Valor Geral: |  | 168.6939
C1448 - GUARDA CORPO DE TUBO DE AÇO INOX - M
MAO DE OBRA |  | Unidade | Coeficiente | Preço | Total
I1530 | MONTADOR | H | 1 | 7.2 | 7.2
I2391 | PEDREIRO | H | 0.25 | 7.2 | 1.8
I2543 | SERVENTE | H | 0.35 | 4.88 | 1.708
|  |  |  | Total: | 10.708
MATERIAIS
I0108 | AREIA GROSSA | M3 | 0.0005 | 50 | 0.025
I0805 | CIMENTO PORTLAND | KG | 0.15 | 0.5 | 0.075
I2207 | TUBO AÇO INOX | M | 1 | 230.11 | 230.11
|  |  |  | Total: | 230.21
|  |  | Total Simples: |  | 240.918
|  |  | Encargos Sociais: |  | 9.31
|  |  | Valor BDI: |  | 0
|  |  | Valor Geral: |  | 250.235
C1449 - GUARDA CORPO METÁLICO - CROMADO - M
EQUIPAMENTOS (CHORARIO) |  | Unidade | Coeficiente | Preço | Total
I0749 | MÁQUINA DE SOLDA (CHP) | H | 1.5 | 13.2173 | 19.8259
|  |  |  | Total: | 19.8259
MATERIAIS
I1061 | ELETRODOS | KG | 1.5 | 16.5 | 24.75
I2172 | TUBO AÇO GALVANIZADO DE 65MM (2 1/2') | M | 3.5 | 44.7 | 156.45
|  |  |  | Total: | 181.2
|  |  | Total Simples: |  | 201.0259
|  |  | Encargos Sociais: |  | 9.39
|  |  | Valor BDI: |  | 0
|  |  | Valor Geral: |  | 210.423
C1431 - GRAMA EM PLACAS.INCLUSIVE CONSERVAÇÃO - M2
EQUIPAMENTOS (CHORARIO) |  | Unidade | Coeficiente | Preço | Total
I0706 | CAMINHÃO TANQUE 6.000 l (CHP) | H | 0.0084 | 91.3001 | 0.76692
I0780 | TRATOR DE PNEUS (CHP) | H | 0.0009 | 73.861 | 0.066475
|  |  |  | Total: | 0.8334
MAO DE OBRA
I0037 | AJUDANTE | H | 0.246 | 5.6 | 1.3776
|  |  |  | Total: | 1.3776
MATERIAIS
I1225 | GRAMA TIPO BATATAIS EM PLACA | M2 | 0.9 | 7.55 | 6.795
I2077 | TERRA VEGETAL | M3 | 0.075 | 42.46 | 3.1845
I2294 | ÁGUA | M3 | 0.045 | 4.2 | 0.189
|  |  |  | Total: | 10.1685
|  |  | Total Simples: |  | 12.3795
|  |  | Encargos Sociais: |  | 1.26
|  |  | Valor BDI: |  | 0
|  |  | Valor Geral: |  | 13.6429
C1430 - GRAMA EM PLACAS E=6 CM FORNECIMENTO E PLANTIO - M2
MAO DE OBRA |  | Unidade | Coeficiente | Preço | Total
I0037 | AJUDANTE | H | 0.2078 | 5.6 | 1.1637
|  |  |  | Total: | 1.1637
MATERIAIS
I1225 | GRAMA TIPO BATATAIS EM PLACA | M2 | 0.9 | 7.55 | 6.795
I2077 | TERRA VEGETAL | M3 | 0.075 | 42.46 | 3.1845
|  |  |  | Total: | 9.9795
|  |  | Total Simples: |  | 11.1432
|  |  | Encargos Sociais: |  | 1.02
|  |  | Valor BDI: |  | 0
|  |  | Valor Geral: |  | 12.1557
C1439 - GROUT CIMENTO, CAL HIDR., AREIA E PEDRISCO TRAÇO 1:0.1:3:2 - M3
MAO DE OBRA |  | Unidade | Coeficiente | Preço | Total
I2391 | PEDREIRO | H | 5 | 7.2 | 36
I2543 | SERVENTE | H | 18 | 4.88 | 87.84
|  |  |  | Total: | 123.84
MATERIAIS
I0109 | AREIA MEDIA | M3 | 0.685 | 46 | 31.51
I0441 | CAL HIDRATADA | KG | 15 | 0.74 | 11.1
I0805 | CIMENTO PORTLAND | KG | 297 | 0.5 | 148.5
I1605 | PEDRISCO | M3 | 0.457 | 63.2 | 28.8824
|  |  |  | Total: | 219.9924
|  |  | Total Simples: |  | 343.8324
|  |  | Encargos Sociais: |  | 107.76
|  |  | Valor BDI: |  | 0
|  |  | Valor Geral: |  | 451.5856
C1437 - GRELHA DE FERRO P/CANALETAS - M2
EQUIPAMENTOS (CHORARIO) |  | Unidade | Coeficiente | Preço | Total
I0749 | MÁQUINA DE SOLDA (CHP) | H | 1.2 | 13.2173 | 15.8607
|  |  |  | Total: | 15.8607
MAO DE OBRA
I0046 | AJUDANTE DE SERRALHEIRO | H | 1.5 | 5.6 | 8.4
I1858 | SERRALHEIRO | H | 1.5 | 7.2 | 10.8
|  |  |  | Total: | 19.2
MATERIAIS
I0163 | AÇO CA-50 | KG | 13.025 | 3.96 | 51.579
I0208 | BATENTE DE FERRO | M | 2.1 | 17.9 | 37.59
I1061 | ELETRODOS | KG | 1.2 | 16.5 | 19.8
|  |  |  | Total: | 108.969
|  |  | Total Simples: |  | 144.0297
|  |  | Encargos Sociais: |  | 24.22
|  |  | Valor BDI: |  | 0
|  |  | Valor Geral: |  | 168.2533
C1438 - GRELHA HEMISFÉRICA FERRO FUNDIDO D=80mm (3") - UN
MAO DE OBRA |  | Unidade | Coeficiente | Preço | Total
I0043 | AJUDANTE DE ENCANADOR | H | 0.06 | 5.6 | 0.336
I2320 | ENCANADOR | H | 0.06 | 7.2 | 0.432
|  |  |  | Total: | 0.768
MATERIAIS
I1232 | GRELHA HEMISFERICA DE FF. - 75MM (3'') | UN | 1 | 48.59 | 48.59
|  |  |  | Total: | 48.59
|  |  | Total Simples: |  | 49.358
|  |  | Encargos Sociais: |  | 0.67
|  |  | Valor BDI: |  | 0
|  |  | Valor Geral: |  | 50.0262
C1436 - GRELHA DE FERRO P/ CALHAS E CAIXAS - M2
MAO DE OBRA |  | Unidade | Coeficiente | Preço | Total
I2391 | PEDREIRO | H | 1.5 | 7.2 | 10.8
I2543 | SERVENTE | H | 1.5 | 4.88 | 7.32
|  |  |  | Total: | 18.12
MATERIAIS
I0108 | AREIA GROSSA | M3 | 0.01 | 50 | 0.5
I0441 | CAL HIDRATADA | KG | 1 | 0.74 | 0.74
I0805 | CIMENTO PORTLAND | KG | 3.8 | 0.5 | 1.9
I1223 | GRADIL DE FERRO | M2 | 1.05 | 98.62 | 103.551
|  |  |  | Total: | 106.691
|  |  | Total Simples: |  | 124.811
|  |  | Encargos Sociais: |  | 15.77
|  |  | Valor BDI: |  | 0
|  |  | Valor Geral: |  | 140.5772
C1424 - GEOTEXTIL COMO CAMADA DE DESLIZAMENTO / SEPARAÇÃO OU COMO CAMADA DE BERÇO E/OU AMORTECIMENTO - M2
MAO DE OBRA |  | Unidade | Coeficiente | Preço | Total
I2543 | SERVENTE | H | 0.01 | 4.88 | 0.0488
|  |  |  | Total: | 0.0488
MATERIAIS
I8655 | GEOTÊXTIL NÃO-TECIDO 100% POLIÉSTER COM RESISTÊNCIA A TRAÇÃO LONGITUDINAL MÍNIMA DE 14 kN/m (BIDIM RT-14 OU SIMILAR) | M2 | 1.1 | 9.09 | 9.999
|  |  |  | Total: | 9.999
|  |  | Total Simples: |  | 10.0478
|  |  | Encargos Sociais: |  | 0.04
|  |  | Valor BDI: |  | 0
|  |  | Valor Geral: |  | 10.0903
C1427 - REJUNTAMENTO C/ ARG. PRÉ-FABRICADA, JUNTA ENTRE 2mm E 6mm EM CERÂMICA, ACIMA DE 30x30 cm (900 cm²) E PORCELANATOS (PAREDE/PISO) - M2
MAO DE OBRA |  | Unidade | Coeficiente | Preço | Total
I1328 | LADRILHISTA | H | 0.2 | 7.2 | 1.44
I2543 | SERVENTE | H | 0.2 | 4.88 | 0.976
|  |  |  | Total: | 2.416
MATERIAIS
I0118 | ARGAMASSA PRE-FABRICADA PARA REJUNTAMENTO | KG | 0.422 | 2.75 | 1.1605
|  |  |  | Total: | 1.1605
|  |  | Total Simples: |  | 3.5765
|  |  | Encargos Sociais: |  | 2.1
|  |  | Valor BDI: |  | 0
|  |  | Valor Geral: |  | 5.6787
C1426 - GRADE DE FERRO DE PROTEÇÃO - M2
MAO DE OBRA |  | Unidade | Coeficiente | Preço | Total
I2391 | PEDREIRO | H | 3 | 7.2 | 21.6
I2543 | SERVENTE | H | 3 | 4.88 | 14.64
|  |  |  | Total: | 36.24
MATERIAIS
I0109 | AREIA MEDIA | M3 | 0.008 | 46 | 0.368
I0441 | CAL HIDRATADA | KG | 0.57 | 0.74 | 0.4218
I0805 | CIMENTO PORTLAND | KG | 2.84 | 0.5 | 1.42
I1222 | GRADE DE FERRO | M2 | 1 | 98.62 | 98.62
|  |  |  | Total: | 100.8298
|  |  | Total Simples: |  | 137.0698
|  |  | Encargos Sociais: |  | 31.53
|  |  | Valor BDI: |  | 0
|  |  | Valor Geral: |  | 168.6022
C1429 - GRAMA EM ÁREAS EXTERNAS, INCLUSIVE MATERIAL - M2
MAO DE OBRA |  | Unidade | Coeficiente | Preço | Total
I1277 | JARDINEIRO | H | 0.2 | 7.2 | 1.44
I2543 | SERVENTE | H | 0.0186 | 4.88 | 0.090768
|  |  |  | Total: | 1.5308
MATERIAIS
I1225 | GRAMA TIPO BATATAIS EM PLACA | M2 | 0.33 | 7.55 | 2.4915
I2077 | TERRA VEGETAL | M3 | 0.056 | 42.46 | 2.3778
I2294 | ÁGUA | M3 | 0.045 | 4.2 | 0.189
|  |  |  | Total: | 5.0583
|  |  | Total Simples: |  | 6.589
|  |  | Encargos Sociais: |  | 1.33
|  |  | Valor BDI: |  | 0
|  |  | Valor Geral: |  | 7.9209
C1428 - GRAFITE DUAS DEMÃOS EM ESQUADRIAS DE FERRO - M2
MAO DE OBRA |  | Unidade | Coeficiente | Preço | Total
I0045 | AJUDANTE DE PINTOR | H | 0.8 | 5.6 | 4.48
I2395 | PINTOR | H | 0.8 | 7.2 | 5.76
|  |  |  | Total: | 10.24
MATERIAIS
I0035 | AGUARRAZ MINERAL | L | 0.03 | 10.46 | 0.3138
I1346 | LIXA PARA FERRO | UN | 0.3 | 2.23 | 0.669
I2095 | TINTA GRAFITE | L | 0.21 | 20.58 | 4.3218
I2293 | ZARCÃO | L | 0.12 | 15.49 | 1.8588
|  |  |  | Total: | 7.1634
|  |  | Total Simples: |  | 17.4034
|  |  | Encargos Sociais: |  | 8.91
|  |  | Valor BDI: |  | 0
|  |  | Valor Geral: |  | 26.3132
C1420 - GABIÃO P/EXECUÇÃO DE OBRAS - M3
EQUIPAMENTOS (CHORARIO) |  | Unidade | Coeficiente | Preço | Total
I0765 | RETRO ESCAVADEIRA DE PNEUS (CHP) | H | 0.25 | 77.7595 | 19.4399
|  |  |  | Total: | 19.4399
MAO DE OBRA
I2543 | SERVENTE | H | 2.67 | 4.88 | 13.0296
|  |  |  | Total: | 13.0296
MATERIAIS
I1213 | GABIÃO COM MALHA HEXAGONAL 8X10CM - ZINCADO | M3 | 1 | 278.69 | 278.69
I1600 | PEDRA DE MÃO (RACHÃO) | M3 | 1.2 | 45.37 | 54.444
|  |  |  | Total: | 333.134
|  |  | Total Simples: |  | 365.6035
|  |  | Encargos Sociais: |  | 13.6
|  |  | Valor BDI: |  | 0
|  |  | Valor Geral: |  | 379.2028
C1423 - GARRA METÁLICA (PEGA LADRÃO) P/ MUROS - M
MAO DE OBRA |  | Unidade | Coeficiente | Preço | Total
I2391 | PEDREIRO | H | 0.4 | 7.2 | 2.88
I2543 | SERVENTE | H | 0.4 | 4.88 | 1.952
|  |  |  | Total: | 4.832
MATERIAIS
I0119 | ARGAMASSA PRE-FABRICADA TIPO MASSA FINA | KG | 6 | 1.6155 | 9.693
I1618 | PERFIL 'U' - CHAPA 20 (ACO) 41.5X15MM | KG | 1 | 1.7 | 1.7
|  |  |  | Total: | 11.393
|  |  | Total Simples: |  | 16.225
|  |  | Encargos Sociais: |  | 4.2
|  |  | Valor BDI: |  | 0
|  |  | Valor Geral: |  | 20.4293
C1422 - GABIÃO COLCHÃO ESP.= 30cm - M2
EQUIPAMENTOS (CHORARIO) |  | Unidade | Coeficiente | Preço | Total
I0765 | RETRO ESCAVADEIRA DE PNEUS (CHP) | H | 0.1 | 77.7595 | 7.7759
|  |  |  | Total: | 7.7759
MAO DE OBRA
I2543 | SERVENTE | H | 0.8 | 4.88 | 3.904
|  |  |  | Total: | 3.904
MATERIAIS
I1211 | GABIÃO COLCHÃO MALHA HEXAGONAL 6X8CM. ESP 30CM | M2 | 1 | 90.58 | 90.58
I1600 | PEDRA DE MÃO (RACHÃO) | M3 | 0.36 | 45.37 | 16.3332
|  |  |  | Total: | 106.9132
|  |  | Total Simples: |  | 118.5931
|  |  | Encargos Sociais: |  | 4.3
|  |  | Valor BDI: |  | 0
|  |  | Valor Geral: |  | 122.8949
C1419 - FURAÇÃO DE FORRO EM LAJE - E. EÓLICO - UN
EMPREITADA |  | Unidade | Coeficiente | Preço | Total
I1203 | FURAÇÃO DE FORRO EM LAJE - E. EOLICO | UN | 1 | 120.06 | 120.06
|  |  |  | Total: | 120.06
MAO DE OBRA
I0037 | AJUDANTE | H | 0.15 | 5.6 | 0.84
I1530 | MONTADOR | H | 0.15 | 7.2 | 1.08
|  |  |  | Total: | 1.92
|  |  | Total Simples: |  | 121.98
|  |  | Encargos Sociais: |  | 1.67
|  |  | Valor BDI: |  | 0
|  |  | Valor Geral: |  | 123.6506
C1418 - FUNGENBAND P/ JUNTAS DE DILATAÇÃO - M
MAO DE OBRA |  | Unidade | Coeficiente | Preço | Total
I2391 | PEDREIRO | H | 0.6 | 7.2 | 4.32
I2543 | SERVENTE | H | 0.4 | 4.88 | 1.952
|  |  |  | Total: | 6.272
MATERIAIS
I1202 | FUNGENBAND P/ JUNTAS DE DILATAÇÃO | M | 1 | 73.7 | 73.7
|  |  |  | Total: | 73.7
|  |  | Total Simples: |  | 79.972
|  |  | Encargos Sociais: |  | 5.46
|  |  | Valor BDI: |  | 0
|  |  | Valor Geral: |  | 85.4293
C1407 - FORRAMENTO EM AÇO (BATENTAÇO) LARG. =12cm - M
MAO DE OBRA |  | Unidade | Coeficiente | Preço | Total
I2391 | PEDREIRO | H | 0.4 | 7.2 | 2.88
I2543 | SERVENTE | H | 0.4 | 4.88 | 1.952
|  |  |  | Total: | 4.832
MATERIAIS
I0211 | BATENTE EM AÇO, L = 12CM (BATENTAÇO) | M | 1 | 29.03 | 29.03
|  |  |  | Total: | 29.03
SERVIÇOS
C0170 | ARGAMASSA DE CIMENTO E AREIA S/PEN. TRAÇO 1:3 | M3 | 0.002 | 347.736 | 0.69547
|  |  |  | Total: | 0.6955
|  |  | Total Simples: |  | 34.5575
|  |  | Encargos Sociais: |  | 4.29
|  |  | Valor BDI: |  | 0
|  |  | Valor Geral: |  | 38.8467
C1406 - FORNECIMENTO E INSTALAÇÃO DE BARRAMENTO DE COBRE P/QUADROS - KG
MAO DE OBRA |  | Unidade | Coeficiente | Preço | Total
I0042 | AJUDANTE DE ELETRICISTA | H | 1.3 | 5.6 | 7.28
I2312 | ELETRICISTA | H | 1.3 | 7.2 | 9.36
|  |  |  | Total: | 16.64
MATERIAIS
I0192 | BARRAMENTO DE COBRE 3/8'' | M | 1.75 | 36.75 | 64.3125
|  |  |  | Total: | 64.3125
|  |  | Total Simples: |  | 80.9525
|  |  | Encargos Sociais: |  | 14.48
|  |  | Valor BDI: |  | 0
|  |  | Valor Geral: |  | 95.431
C1408 - FORRAMENTO OU BATENTE DE MADEIRA - M
MAO DE OBRA |  | Unidade | Coeficiente | Preço | Total
I0041 | AJUDANTE DE CARPINTEIRO | H | 0.3 | 5.6 | 1.68
I0498 | CARPINTEIRO | H | 0.3 | 7.2 | 2.16
|  |  |  | Total: | 3.84
MATERIAIS
I1590 | PARAFUSO PARA MADEIRA DE 80MM | UN | 2 | 0.27 | 0.54
I1724 | PREGO | KG | 0.04 | 9.4 | 0.376
I1919 | TACO PARA FIXAÇÃO DE BATENTE/RODAPÉ | UN | 1 | 0.65 | 0.65
I8274 | FORRAMENTO OU BATENTE DE MADEIRA, L = 15 cm | CJ | 0.2 | 98.05 | 19.61
|  |  |  | Total: | 21.176
|  |  | Total Simples: |  | 25.016
|  |  | Encargos Sociais: |  | 3.34
|  |  | Valor BDI: |  | 0
|  |  | Valor Geral: |  | 28.3572
C1403 - FORMA P/ PEÇAS PRÉ-MOLDADAS DE CONCRETO PROTENDIDO, REVESTIDAS C/CHAPA COMPENSADA PLASTIFICADA (12X) - M2
MAO DE OBRA |  | Unidade | Coeficiente | Preço | Total
I0041 | AJUDANTE DE CARPINTEIRO | H | 6 | 5.6 | 33.6
I0498 | CARPINTEIRO | H | 8 | 7.2 | 57.6
|  |  |  | Total: | 91.2
MATERIAIS
I0524 | CHAPA COMPENSADA PLASTIFICADA 18MM (1.22 X 2.44M) | M2 | 1.08 | 38.75 | 41.85
I1496 | MADEIRA (PINHO) DE 1A. | M3 | 0.1 | 1894.73 | 189.473
|  |  |  | Total: | 231.323
|  |  | Total Simples: |  | 322.523
|  |  | Encargos Sociais: |  | 79.36
|  |  | Valor BDI: |  | 0
|  |  | Valor Geral: |  | 401.8761
C1402 - FORMA PLANA CHAPA COMPENSADA RESINADA, ESP.= 10mm P/GALERIA E BUEIROS CAPEADOS - M2
MAO DE OBRA |  | Unidade | Coeficiente | Preço | Total
I0041 | AJUDANTE DE CARPINTEIRO | H | 1.2 | 5.6 | 6.72
I0498 | CARPINTEIRO | H | 1.2 | 7.2 | 8.64
|  |  |  | Total: | 15.36
MATERIAIS
I0528 | CHAPA COMPENSADO RESINADO 10MM (1.10 X 2.20M) | M2 | 0.2 | 14.42 | 2.884
I1691 | PONTALETE / BARROTE DE 3"x3" | M | 0.43 | 14.79 | 6.3597
I1728 | PREGO 18X27 | KG | 0.2 | 9.4 | 1.88
I1846 | SARRAFO DE 1"X4" | M | 0.12 | 4.74 | 0.5688
|  |  |  | Total: | 11.6925
|  |  | Total Simples: |  | 27.0525
|  |  | Encargos Sociais: |  | 13.37
|  |  | Valor BDI: |  | 0
|  |  | Valor Geral: |  | 40.4172
C1405 - FORMA PLANA CHAPA COMPENSADA RESINADA, ESP.= 12mm UTIL. 3 X - M2
MAO DE OBRA |  | Unidade | Coeficiente | Preço | Total
I0041 | AJUDANTE DE CARPINTEIRO | H | 1.35 | 5.6 | 7.56
I0498 | CARPINTEIRO | H | 1.35 | 7.2 | 9.72
|  |  |  | Total: | 17.28
MATERIAIS
I0529 | CHAPA COMPENSADO RESINADO 12MM (1.10 X 2.20M) | M2 | 0.43 | 18.37 | 7.8991
I0965 | DESMOLDANTE PARA FORMAS | L | 0.1 | 6.6 | 0.66
I1691 | PONTALETE / BARROTE DE 3"x3" | M | 2 | 14.79 | 29.58
I1728 | PREGO 18X27 | KG | 0.25 | 9.4 | 2.35
I1846 | SARRAFO DE 1"X4" | M | 1.53 | 4.74 | 7.2522
I1916 | TABUA DE 1" DE 3A. - L = 30cm | M | 1.6 | 6.18 | 9.888
|  |  |  | Total: | 57.6293
|  |  | Total Simples: |  | 74.9093
|  |  | Encargos Sociais: |  | 15.03
|  |  | Valor BDI: |  | 0
|  |  | Valor Geral: |  | 89.9446
C1404 - FORMA P/ PEÇAS PRÉ-MOLDADAS DE CONCRETO PROTENDIDO, REVESTIDAS C/CHAPA METÁLICA, UTIL. (10 A 15 X) - M2
MAO DE OBRA |  | Unidade | Coeficiente | Preço | Total
I0041 | AJUDANTE DE CARPINTEIRO | H | 6 | 5.6 | 33.6
I0498 | CARPINTEIRO | H | 8 | 7.2 | 57.6
|  |  |  | Total: | 91.2
MATERIAIS
I0537 | CHAPA DE AÇO GALVANIZADA ESP. 0.3MM | M2 | 1.08 | 29.5 | 31.86
I1496 | MADEIRA (PINHO) DE 1A. | M3 | 0.13 | 1894.73 | 246.3149
|  |  |  | Total: | 278.1749
|  |  | Total Simples: |  | 369.3749
|  |  | Encargos Sociais: |  | 79.36
|  |  | Valor BDI: |  | 0
|  |  | Valor Geral: |  | 448.728
C1401 - FORMA DE TÁBUAS DE 1" DE 3A. P/SUPERESTRUTURA - UTIL. 2 X - M2
MAO DE OBRA |  | Unidade | Coeficiente | Preço | Total
I0041 | AJUDANTE DE CARPINTEIRO | H | 1.5 | 5.6 | 8.4
I0498 | CARPINTEIRO | H | 1.5 | 7.2 | 10.8
|  |  |  | Total: | 19.2
MATERIAIS
I0965 | DESMOLDANTE PARA FORMAS | L | 0.17 | 6.6 | 1.122
I1691 | PONTALETE / BARROTE DE 3"x3" | M | 3 | 14.79 | 44.37
I1728 | PREGO 18X27 | KG | 0.2 | 9.4 | 1.88
I1846 | SARRAFO DE 1"X4" | M | 1.53 | 4.74 | 7.2522
I1916 | TABUA DE 1" DE 3A. - L = 30cm | M | 2.84 | 6.18 | 17.5512
|  |  |  | Total: | 72.1754
|  |  | Total Simples: |  | 91.3754
|  |  | Encargos Sociais: |  | 16.7
|  |  | Valor BDI: |  | 0
|  |  | Valor Geral: |  | 108.0813
C1400 - FORMA DE TÁBUAS DE 1" DE 3A. P/FUNDAÇÕES UTIL. 5 X - M2
MAO DE OBRA |  | Unidade | Coeficiente | Preço | Total
I0041 | AJUDANTE DE CARPINTEIRO | H | 1.3 | 5.6 | 7.28
I0498 | CARPINTEIRO | H | 1.3 | 7.2 | 9.36
|  |  |  | Total: | 16.64
MATERIAIS
I0965 | DESMOLDANTE PARA FORMAS | L | 0.4 | 6.6 | 2.64
I1728 | PREGO 18X27 | KG | 0.15 | 9.4 | 1.41
I1846 | SARRAFO DE 1"X4" | M | 0.5 | 4.74 | 2.37
I1916 | TABUA DE 1" DE 3A. - L = 30cm | M | 1 | 6.18 | 6.18
|  |  |  | Total: | 12.6
|  |  | Total Simples: |  | 29.24
|  |  | Encargos Sociais: |  | 14.48
|  |  | Valor BDI: |  | 0
|  |  | Valor Geral: |  | 43.7185
C2990 - REGULARIZAÇÃO DE TALUDES - M2
EQUIPAMENTOS (CHORARIO) |  | Unidade | Coeficiente | Preço | Total
I0642 | MOTO NIVELADORA (CHI) | H | 0 | 38.6608 | 0
I0756 | MOTO NIVELADORA (CHP) | H | 0.001 | 185.843 | 0.18584
|  |  |  | Total: | 0.1858
MAO DE OBRA
I2543 | SERVENTE | H | 0.001 | 4.88 | 0.00488
|  |  |  | Total: | 0.0049
|  |  | Total Simples: |  | 0.19072
|  |  | Encargos Sociais: |  | 0.02
|  |  | Valor BDI: |  | 0
|  |  | Valor Geral: |  | 0.20542
C2992 - DEMOLIÇÃO DE ALVENARIA DE PEDRA COM REMOÇÃO LATERAL - M3
MAO DE OBRA |  | Unidade | Coeficiente | Preço | Total
I2391 | PEDREIRO | H | 1 | 7.2 | 7.2
I2543 | SERVENTE | H | 8.76 | 4.88 | 42.7488
|  |  |  | Total: | 49.9488
|  |  | Total Simples: |  | 49.9488
|  |  | Encargos Sociais: |  | 43.46
|  |  | Valor BDI: |  | 0
|  |  | Valor Geral: |  | 93.4093
C2993 - DEMOLIÇÃO DE FORRO DE LAMBRI - M2
MAO DE OBRA |  | Unidade | Coeficiente | Preço | Total
I0041 | AJUDANTE DE CARPINTEIRO | H | 0.3 | 5.6 | 1.68
I0498 | CARPINTEIRO | H | 0.03 | 7.2 | 0.216
|  |  |  | Total: | 1.896
|  |  | Total Simples: |  | 1.896
|  |  | Encargos Sociais: |  | 1.65
|  |  | Valor BDI: |  | 0
|  |  | Valor Geral: |  | 3.5457
C2996 - CERÂMICA ESMALTADA C/ ARG. PRÉ-FABRICADA ATÉ 30x30 cm (900 cm²) - PEI-5/PEI-4 - P/ PISO - M2
MAO DE OBRA |  | Unidade | Coeficiente | Preço | Total
I1328 | LADRILHISTA | H | 0.6 | 7.2 | 4.32
I2543 | SERVENTE | H | 0.6 | 4.88 | 2.928
|  |  |  | Total: | 7.248
MATERIAIS
I6498 | CERÂMICA ESMALTADA DIMENSÕES ATÉ 30x30cm (900 cm²) - PEI-5/PEI-4 | M2 | 1.1 | 26.2 | 28.82
I6508 | ARGAMASSA COLANTE PRÉ-FABRICADA P/ CERÂMICAS E PORCELANATOS | KG | 6 | 2 | 12
|  |  |  | Total: | 40.82
|  |  | Total Simples: |  | 48.068
|  |  | Encargos Sociais: |  | 6.3
|  |  | Valor BDI: |  | 0
|  |  | Valor Geral: |  | 54.3745
C2995 - ESCADA HORIZONTAL E VERTICAL, CONFECÇÃO EM TUBO VAPOR E PINTURA ESMALTE SINTÉTICO - UN
MATERIAIS |  | Unidade | Coeficiente | Preço | Total
I2474 | ESCADA HORIZANTAL E VERTICAL, CONFEC. EM TUBO VAPOR E PINTURA ESMALTE SINTETICO | UN | 1 | 441.18 | 441.18
|  |  |  | Total: | 441.18
SERVIÇOS
C0838 | CONCRETO P/VIBR., FCK 10 MPa COM AGREGADO ADQUIRIDO | M3 | 0.12 | 261.2937 | 31.3552
C1604 | LANÇAMENTO E APLICAÇÃO DE CONCRETO S/ ELEVAÇÃO | M3 | 0.12 | 43.68 | 5.2416
C2784 | ESCAVAÇÃO MANUAL SOLO DE 1A.CAT. PROF. ATÉ 1.50m | M3 | 0.12 | 12.932 | 1.5518
|  |  |  | Total: | 38.1486
|  |  | Total Simples: |  | 479.3287
|  |  | Encargos Sociais: |  | 9.5
|  |  | Valor BDI: |  | 0
|  |  | Valor Geral: |  | 488.8336
C2998 - FORRO DE LAMBRI DE MADEIRA (7x1)cm - M2
MAO DE OBRA |  | Unidade | Coeficiente | Preço | Total
I0041 | AJUDANTE DE CARPINTEIRO | H | 1.3 | 5.6 | 7.28
I0498 | CARPINTEIRO | H | 1.3 | 7.2 | 9.36
|  |  |  | Total: | 16.64
MATERIAIS
I0405 | CAIBRO DE 2"x1" | M | 2.2 | 2.84 | 6.248
I2480 | LAMBRI 7x1cm EM ANGELIM | M2 | 1.1 | 71.27 | 78.397
I2494 | PREGO 12 x 12 | KG | 0.12 | 9.4 | 1.128
|  |  |  | Total: | 85.773
|  |  | Total Simples: |  | 102.413
|  |  | Encargos Sociais: |  | 14.48
|  |  | Valor BDI: |  | 0
|  |  | Valor Geral: |  | 116.8915
C2997 - ESCORREGADOR GRANDE, CONFECÇÃO EM TUBO VAPOR E PINTURA ESMALTE SINTÉTICO - UN
MATERIAIS |  | Unidade | Coeficiente | Preço | Total
I2475 | ESCORREGADOR GRANDE, CONFEC. EM TUBO VAPOR E PINTURA ESMALTE SINTETICO | UN | 1 | 635.25 | 635.25
|  |  |  | Total: | 635.25
SERVIÇOS
C0838 | CONCRETO P/VIBR., FCK 10 MPa COM AGREGADO ADQUIRIDO | M3 | 0.12 | 261.2937 | 31.3552
C1604 | LANÇAMENTO E APLICAÇÃO DE CONCRETO S/ ELEVAÇÃO | M3 | 0.12 | 43.68 | 5.2416
C2784 | ESCAVAÇÃO MANUAL SOLO DE 1A.CAT. PROF. ATÉ 1.50m | M3 | 0.12 | 12.932 | 1.5518
|  |  |  | Total: | 38.1486
|  |  | Total Simples: |  | 673.3987
|  |  | Encargos Sociais: |  | 9.5
|  |  | Valor BDI: |  | 0
|  |  | Valor Geral: |  | 682.9036
C2981 - VERTEDOURO EM MADEIRA DE LEI TRATADA C/ÓLEO DE LINHAÇA - M2
MAO DE OBRA |  | Unidade | Coeficiente | Preço | Total
I0498 | CARPINTEIRO | H | 0.2 | 7.2 | 1.44
|  |  |  | Total: | 1.44
MATERIAIS
I2295 | ÓLEO DE LINHACA | L | 0.36 | 17.54 | 6.3144
I2462 | TÁBUA EM MADEIRA MUIRACATIARA PLAINADA DE 32mm | M2 | 1 | 70 | 70
|  |  |  | Total: | 76.3144
|  |  | Total Simples: |  | 77.7544
|  |  | Encargos Sociais: |  | 1.26
|  |  | Valor BDI: |  | 0
|  |  | Valor Geral: |  | 79.0073
C2980 - TRANSPORTE DE TUBOS E CONEXÕES DE FoFo, AÇO OU CONCRETO - T
EQUIPAMENTOS (CHORARIO) |  | Unidade | Coeficiente | Preço | Total
I0703 | CAMINHÃO C/CARROCERIA DE MADEIRA HP 136 (CHP) | H | 0.222 | 86.0539 | 19.104
|  |  |  | Total: | 19.104
MAO DE OBRA
I2543 | SERVENTE | H | 0.5 | 4.88 | 2.44
|  |  |  | Total: | 2.44
|  |  | Total Simples: |  | 21.544
|  |  | Encargos Sociais: |  | 3.67
|  |  | Valor BDI: |  | 0
|  |  | Valor Geral: |  | 25.2123
C2984 - VIDRO TRANSLÚCIDO CANELADO OU MARTELADO E=3mm (COLOCADO) - M2
MATERIAIS |  | Unidade | Coeficiente | Preço | Total
I2465 | VIDRO CANELADO OU MARTELADO 3MM, COLOCADO | M2 | 1 | 94.68 | 94.68
|  |  |  | Total: | 94.68
|  |  | Total Simples: |  | 94.68
|  |  | Encargos Sociais: |  | 0
|  |  | Valor BDI: |  | 0
|  |  | Valor Geral: |  | 94.68
C2983 - VERTEDOURO TRIANGULAR EM FIBRA E CANTONEIRA DE ALUMÍNIO - M2
MAO DE OBRA |  | Unidade | Coeficiente | Preço | Total
I2391 | PEDREIRO | H | 1 | 7.2 | 7.2
I2543 | SERVENTE | H | 1 | 4.88 | 4.88
|  |  |  | Total: | 12.08
MATERIAIS
I0465 | CANTONEIRA DE ALUMÍNIO 1/2'' X1/2" (0,102kg/m) | M | 2 | 3.42 | 6.84
I2464 | VERTEDOURO TRIANGULAR EM FIBRA 45 X 26 cm, C.PROJ. | M2 | 1 | 197.34 | 197.34
|  |  |  | Total: | 204.18
SERVIÇOS
C0170 | ARGAMASSA DE CIMENTO E AREIA S/PEN. TRAÇO 1:3 | M3 | 0.0027 | 347.736 | 0.93889
|  |  |  | Total: | 0.9389
|  |  | Total Simples: |  | 217.1989
|  |  | Encargos Sociais: |  | 10.62
|  |  | Valor BDI: |  | 0
|  |  | Valor Geral: |  | 227.8244
C2982 - VERTEDOURO TRIANGULAR EM CHAPA DE ALUMÍNIO ESP. 3/16" (50x40)cm - UN
MAO DE OBRA |  | Unidade | Coeficiente | Preço | Total
I0121 | ARMADOR/FERREIRO | H | 1 | 7.2 | 7.2
I2391 | PEDREIRO | H | 2 | 7.2 | 14.4
|  |  |  | Total: | 21.6
MATERIAIS
I0530 | CHAPA DE ALUMINIO 2.00 x 1.00m N. 14 | UN | 0.22 | 195.61 | 43.0342
I0793 | CHUMBADOR TIPO PARABOULT 1/4 X 1 3/4" | UN | 4 | 1.5 | 6
|  |  |  | Total: | 49.0342
|  |  | Total Simples: |  | 70.6342
|  |  | Encargos Sociais: |  | 18.8
|  |  | Valor BDI: |  | 0
|  |  | Valor Geral: |  | 89.4284
C2989 - ESPALHAMENTO MECÂNICO DE SOLO EM BOTA FORA - M3
EQUIPAMENTOS (CHORARIO) |  | Unidade | Coeficiente | Preço | Total
I0666 | TRATOR DE ESTEIRAS C/LÂMINA E ESC. HP 155 (CHI) | H | 0 | 39.7121 | 0
I0779 | TRATOR DE ESTEIRAS C/LÂMINA E ESC. HP 155 (CHP) | H | 0.00625 | 220.7016 | 1.3794
|  |  |  | Total: | 1.3794
|  |  | Total Simples: |  | 1.3794
|  |  | Encargos Sociais: |  | 0.06
|  |  | Valor BDI: |  | 0
|  |  | Valor Geral: |  | 1.436
C2988 - DESOBSTRUÇÃO E LIMPEZA DE REDE ESGOTO ENTRE PV's (INCLUSIVE) - M
EQUIPAMENTOS (CHORARIO) |  | Unidade | Coeficiente | Preço | Total
I0574 | CAMINHÃO ADAPTADO A JATO (CHI) | H | 0 | 19.7817 | 0
I0575 | CAMINHÃO ADAPTADO A VACUO (CHI) | H | 0 | 20.3173 | 0
I0701 | CAMINHÃO ADAPTADO A JATO (CHP) | H | 0.00625 | 99.004 | 0.61878
I0702 | CAMINHÃO ADAPTADO A VÁCUO (CHP) | H | 0.00625 | 101.1623 | 0.63226
|  |  |  | Total: | 1.2511
MAO DE OBRA
I2543 | SERVENTE | H | 0.025 | 4.88 | 0.122
|  |  |  | Total: | 0.122
|  |  | Total Simples: |  | 1.373
|  |  | Encargos Sociais: |  | 0.2
|  |  | Valor BDI: |  | 0
|  |  | Valor Geral: |  | 1.5662
C2987 - COMPLEMENTAÇÃO DE TRANSPORTE EM CAMINHÃO BASCULANTE - M3xKM
EQUIPAMENTOS (CHORARIO) |  | Unidade | Coeficiente | Preço | Total
I0576 | CAMINHÃO BASCULANTE 12 M3 (CHI) | H | 0 | 20.0314 | 0
I0688 | CAMINHÃO BASCULANTE 12 M3 (CHP) | H | 0.0063694 | 123.4719 | 0.78645
|  |  |  | Total: | 0.7864
|  |  | Total Simples: |  | 0.78645
|  |  | Encargos Sociais: |  | 0.04
|  |  | Valor BDI: |  | 0
|  |  | Valor Geral: |  | 0.83075
C2986 - VISITA AO LOCAL DA SUPRESSÃO (PAGAR SE HOUVER QUITAÇÃO APÓS VISITA) - UN
EQUIPAMENTOS (CHORARIO) |  | Unidade | Coeficiente | Preço | Total
I0700 | CAMINHONETE SAVEIRO (CHP) | H | 0.09 | 54.0428 | 4.8639
|  |  |  | Total: | 4.8639
MAO DE OBRA
I2320 | ENCANADOR | H | 0.09 | 7.2 | 0.648
I2543 | SERVENTE | H | 0.09 | 4.88 | 0.4392
|  |  |  | Total: | 1.0872
|  |  | Total Simples: |  | 5.9511
|  |  | Encargos Sociais: |  | 1.57
|  |  | Valor BDI: |  | 0
|  |  | Valor Geral: |  | 7.5235
C2972 - TAMPA CHAPA 1/4" ANTI-DERRAPANTE 50x70cm,C/ CANTONEIRA ARTICULADA - UN
MAO DE OBRA |  | Unidade | Coeficiente | Preço | Total
I1530 | MONTADOR | H | 6 | 7.2 | 43.2
I2543 | SERVENTE | H | 1 | 4.88 | 4.88
|  |  |  | Total: | 48.08
MATERIAIS
I0468 | CANTONEIRA DE FERRO 3/4" x 1/8" (L X E) | KG | 2.64 | 5.65 | 14.916
I0536 | CHAPA DE AÇO ANTI-DERRAPANTE 1/4" | KG | 19.02 | 4.41 | 83.8782
I2301 | DISCO DE CORTE 1/8" DE 7" | UN | 0.15 | 6.17 | 0.9255
|  |  |  | Total: | 99.7197
SERVIÇOS
C0170 | ARGAMASSA DE CIMENTO E AREIA S/PEN. TRAÇO 1:3 | M3 | 0.004 | 347.736 | 1.3909
C1905 | PINTURA C/ EMASSAMENTO E LIXAMENTO EM PAREDE INTERNA. À BASE EPÓXI | M2 | 0.4 | 53.403 | 21.3612
|  |  |  | Total: | 22.7521
|  |  | Total Simples: |  | 170.5518
|  |  | Encargos Sociais: |  | 50.47
|  |  | Valor BDI: |  | 0
|  |  | Valor Geral: |  | 221.0204
C2971 - TAMPA CHAPA 1/4"ANTI DERRAPANTE 80x150CM,C/ CANTONEIRA ARTICULADA - UN
MAO DE OBRA |  | Unidade | Coeficiente | Preço | Total
I1530 | MONTADOR | H | 6 | 7.2 | 43.2
I2543 | SERVENTE | H | 1 | 4.88 | 4.88
|  |  |  | Total: | 48.08
MATERIAIS
I0468 | CANTONEIRA DE FERRO 3/4" x 1/8" (L X E) | KG | 5.06 | 5.65 | 28.589
I0536 | CHAPA DE AÇO ANTI-DERRAPANTE 1/4" | KG | 65.2 | 4.41 | 287.532
I2301 | DISCO DE CORTE 1/8" DE 7" | UN | 0.2 | 6.17 | 1.234
|  |  |  | Total: | 317.355
SERVIÇOS
C0170 | ARGAMASSA DE CIMENTO E AREIA S/PEN. TRAÇO 1:3 | M3 | 0.006 | 347.736 | 2.0864
C1905 | PINTURA C/ EMASSAMENTO E LIXAMENTO EM PAREDE INTERNA. À BASE EPÓXI | M2 | 1.1 | 53.403 | 58.7433
|  |  |  | Total: | 60.8297
|  |  | Total Simples: |  | 426.2647
|  |  | Encargos Sociais: |  | 65.37
|  |  | Valor BDI: |  | 0
|  |  | Valor Geral: |  | 491.6308
C2974 - TAMPA DE INSPEÇÃO CORREDIÇA EM CHAPA DE AÇO GALVANIZADA E=1/16", 125 X 70CM - PADRÃO CAGECE - UN
MAO DE OBRA |  | Unidade | Coeficiente | Preço | Total
I1879 | SOLDADOR | H | 3 | 7.2 | 21.6
I2391 | PEDREIRO | H | 1.5 | 7.2 | 10.8
|  |  |  | Total: | 32.4
MATERIAIS
I0533 | CHAPA DE AÇO GALVANIZADA 2.0 x 1.0M, ESP=1/16" | UN | 0.554 | 167.93 | 93.0332
I2333 | FERRO CHATO 2" x 1/4" | KG | 15.56 | 5.2 | 80.912
|  |  |  | Total: | 173.9452
SERVIÇOS
C2039 | PRIMER EM ESTRUTURA DE AÇO CARBONO 25 MICRA C/TRINCHA | M2 | 2.16 | 4.9487 | 10.6892
C2464 | TINTA À ÓLEO EM PAREDES INTERNAS DUAS DEMÃOS S/MASSA | M2 | 2.16 | 9.8391 | 21.2525
|  |  |  | Total: | 31.9417
|  |  | Total Simples: |  | 238.2869
|  |  | Encargos Sociais: |  | 41.04
|  |  | Valor BDI: |  | 0
|  |  | Valor Geral: |  | 279.3333
C2973 - TAMPA DE INSPEÇÃO EM CHAPA DE AÇO GALVANIZADO E=3/16" P/ RESERVATÓRIO, PADRÃO CAGECE - UN
MAO DE OBRA |  | Unidade | Coeficiente | Preço | Total
I0037 | AJUDANTE | H | 5 | 5.6 | 28
I0121 | ARMADOR/FERREIRO | H | 10 | 7.2 | 72
I1879 | SOLDADOR | H | 0.5 | 7.2 | 3.6
I2391 | PEDREIRO | H | 0.6 | 7.2 | 4.32
|  |  |  | Total: | 107.92
MATERIAIS
I0466 | CANTONEIRA DE FERRO 1 1/4" x 1/8" (L X E) | KG | 5.32 | 5.45 | 28.994
I0533 | CHAPA DE AÇO GALVANIZADA 2.0 x 1.0M, ESP=1/16" | UN | 0.7361 | 167.93 | 123.6133
I1061 | ELETRODOS | KG | 0.3 | 16.5 | 4.95
I2334 | FERRO CHATO 2" x 1/8" | KG | 0.8094 | 5 | 4.047
I2337 | FERRO CHATO 3/4" x 3/16" | KG | 0.42 | 6.03 | 2.5326
I2339 | FERRO CHATO DE 2" x 3/16" | KG | 2.033 | 6.33 | 12.8689
I2388 | PARAFUSO EM AÇO C/PORCA, CABEÇA SEXTAVADA 1/2 x 2" | UN | 2 | 1.37 | 2.74
|  |  |  | Total: | 179.7458
SERVIÇOS
C2039 | PRIMER EM ESTRUTURA DE AÇO CARBONO 25 MICRA C/TRINCHA | M2 | 1.3 | 4.9487 | 6.4333
C2464 | TINTA À ÓLEO EM PAREDES INTERNAS DUAS DEMÃOS S/MASSA | M2 | 1.3 | 9.8391 | 12.7908
|  |  |  | Total: | 19.2241
|  |  | Total Simples: |  | 306.8899
|  |  | Encargos Sociais: |  | 101.64
|  |  | Valor BDI: |  | 0
|  |  | Valor Geral: |  | 408.528
C2970 - TAMPA CHAPA 1/4" ANTI-DERRAPANTE 70x70CM,C/ CANTONEIRA ARTICULADA - UN
MAO DE OBRA |  | Unidade | Coeficiente | Preço | Total
I1530 | MONTADOR | H | 6 | 7.2 | 43.2
I2543 | SERVENTE | H | 1 | 4.88 | 4.88
|  |  |  | Total: | 48.08
MATERIAIS
I0468 | CANTONEIRA DE FERRO 3/4" x 1/8" (L X E) | KG | 3.08 | 5.65 | 17.402
I0536 | CHAPA DE AÇO ANTI-DERRAPANTE 1/4" | KG | 26.62 | 4.41 | 117.3942
I2301 | DISCO DE CORTE 1/8" DE 7" | UN | 0.15 | 6.17 | 0.9255
|  |  |  | Total: | 135.7217
SERVIÇOS
C0170 | ARGAMASSA DE CIMENTO E AREIA S/PEN. TRAÇO 1:3 | M3 | 0.004 | 347.736 | 1.3909
C1905 | PINTURA C/ EMASSAMENTO E LIXAMENTO EM PAREDE INTERNA. À BASE EPÓXI | M2 | 0.5 | 53.403 | 26.7015
|  |  |  | Total: | 28.0924
|  |  | Total Simples: |  | 211.8941
|  |  | Encargos Sociais: |  | 52.59
|  |  | Valor BDI: |  | 0
|  |  | Valor Geral: |  | 264.4788
C2979 - TRANSFERÊNCIA DE LIGAÇÃO EM REDE REMANEJADA - UN
EQUIPAMENTOS (CHORARIO) |  | Unidade | Coeficiente | Preço | Total
I0700 | CAMINHONETE SAVEIRO (CHP) | H | 0.1 | 54.0428 | 5.4043
|  |  |  | Total: | 5.4043
MAO DE OBRA
I2320 | ENCANADOR | H | 0.2 | 7.2 | 1.44
I2543 | SERVENTE | H | 0.2 | 4.88 | 0.976
|  |  |  | Total: | 2.416
|  |  | Total Simples: |  | 7.8203
|  |  | Encargos Sociais: |  | 2.8
|  |  | Valor BDI: |  | 0
|  |  | Valor Geral: |  | 10.6185
C2976 - TAMPA DE INSPEÇÃO REMOVÍVEL EM CHAPA DE AÇO GALVANIZADO E=1/16", 90 X 70CM PADRÃO CAGECE - UN
MAO DE OBRA |  | Unidade | Coeficiente | Preço | Total
I1879 | SOLDADOR | H | 2 | 7.2 | 14.4
|  |  |  | Total: | 14.4
MATERIAIS
I0163 | AÇO CA-50 | KG | 0.1 | 3.96 | 0.396
I0533 | CHAPA DE AÇO GALVANIZADA 2.0 x 1.0M, ESP=1/16" | UN | 0.46 | 167.93 | 77.2478
|  |  |  | Total: | 77.6438
SERVIÇOS
C2039 | PRIMER EM ESTRUTURA DE AÇO CARBONO 25 MICRA C/TRINCHA | M2 | 2 | 4.9487 | 9.8974
C2464 | TINTA À ÓLEO EM PAREDES INTERNAS DUAS DEMÃOS S/MASSA | M2 | 2 | 9.8391 | 19.6782
|  |  |  | Total: | 29.5756
|  |  | Total Simples: |  | 121.6194
|  |  | Encargos Sociais: |  | 24.43
|  |  | Valor BDI: |  | 0
|  |  | Valor Geral: |  | 146.0518
C2975 - TAMPA DE INSPEÇÃO REMOVÍVEL EM CHAPA DE AÇO GALVANIZADO E=1/16", 70 X 70CM - PADRÃO CAGECE - UN
MAO DE OBRA |  | Unidade | Coeficiente | Preço | Total
I1879 | SOLDADOR | H | 2 | 7.2 | 14.4
|  |  |  | Total: | 14.4
MATERIAIS
I0163 | AÇO CA-50 | KG | 0.08 | 3.96 | 0.3168
I0533 | CHAPA DE AÇO GALVANIZADA 2.0 x 1.0M, ESP=1/16" | UN | 0.32 | 167.93 | 53.7376
|  |  |  | Total: | 54.0544
SERVIÇOS
C2039 | PRIMER EM ESTRUTURA DE AÇO CARBONO 25 MICRA C/TRINCHA | M2 | 1.3 | 4.9487 | 6.4333
C2464 | TINTA À ÓLEO EM PAREDES INTERNAS DUAS DEMÃOS S/MASSA | M2 | 1.3 | 9.8391 | 12.7908
|  |  |  | Total: | 19.2241
|  |  | Total Simples: |  | 87.6785
|  |  | Encargos Sociais: |  | 20.26
|  |  | Valor BDI: |  | 0
|  |  | Valor Geral: |  | 107.9449
C2978 - SINALIZAÇÃO EM TAPUME DE PROTEÇÃO COM CHAPAS COMPENSADAS E= 12mm - M
MAO DE OBRA |  | Unidade | Coeficiente | Preço | Total
I0498 | CARPINTEIRO | H | 0.02 | 7.2 | 0.144
I2543 | SERVENTE | H | 0.08 | 4.88 | 0.3904
|  |  |  | Total: | 0.5344
MATERIAIS
I0197 | BARROTE DE 2"x2" | M | 0.0327 | 4.74 | 0.155
I0405 | CAIBRO DE 2"x1" | M | 0.0799 | 2.84 | 0.22692
I0529 | CHAPA COMPENSADO RESINADO 12MM (1.10 X 2.20M) | M2 | 0.022 | 18.37 | 0.40414
I2408 | PREGO 1 1/2" x 14 | KG | 0.05 | 9.4 | 0.47
|  |  |  | Total: | 1.256
SERVIÇOS
C1280 | ESMALTE DUAS DEMÃOS EM ESQUADRIAS DE MADEIRA | M2 | 0.044 | 9.5018 | 0.41808
|  |  |  | Total: | 0.4181
|  |  | Total Simples: |  | 2.2085
|  |  | Encargos Sociais: |  | 0.65
|  |  | Valor BDI: |  | 0
|  |  | Valor Geral: |  | 2.8588
C2977 - TAMPONAMENTO PROVISÓRIO DE POÇO DE VISITA - UN
MAO DE OBRA |  | Unidade | Coeficiente | Preço | Total
I2543 | SERVENTE | H | 4 | 4.88 | 19.52
|  |  |  | Total: | 19.52
MATERIAIS
I0111 | AREIA VERMELHA | M3 | 0.108 | 46 | 4.968
I2418 | SACO PLÁSTICO EM PROLIPROPILENO PARA 50kg | UN | 6 | 0.7 | 4.2
|  |  |  | Total: | 9.168
|  |  | Total Simples: |  | 28.688
|  |  | Encargos Sociais: |  | 16.98
|  |  | Valor BDI: |  | 0
|  |  | Valor Geral: |  | 45.6724
C2963 - SUBSTITUIÇÃO DE REGISTRO PVC 3/4" NO CAVALETE - UN
EQUIPAMENTOS (CHORARIO) |  | Unidade | Coeficiente | Preço | Total
I0700 | CAMINHONETE SAVEIRO (CHP) | H | 0.1 | 54.0428 | 5.4043
|  |  |  | Total: | 5.4043
MAO DE OBRA
I2320 | ENCANADOR | H | 0.15 | 7.2 | 1.08
|  |  |  | Total: | 1.08
MATERIAIS
I2344 | FITA VEDA ROSCA 25M x 3/4" | UN | 0.05 | 6.5 | 0.325
|  |  |  | Total: | 0.325
|  |  | Total Simples: |  | 6.8093
|  |  | Encargos Sociais: |  | 1.64
|  |  | Valor BDI: |  | 0
|  |  | Valor Geral: |  | 8.4451
C2962 - SUBSTITUIÇÃO DE REGISTRO DE PVC C/BORBOLETA 3/4"(C/MATERIAL) - UN
EQUIPAMENTOS (CHORARIO) |  | Unidade | Coeficiente | Preço | Total
I0700 | CAMINHONETE SAVEIRO (CHP) | H | 0.1 | 54.0428 | 5.4043
|  |  |  | Total: | 5.4043
MAO DE OBRA
I2320 | ENCANADOR | H | 0.15 | 7.2 | 1.08
|  |  |  | Total: | 1.08
MATERIAIS
I2344 | FITA VEDA ROSCA 25M x 3/4" | UN | 0.05 | 6.5 | 0.325
I2415 | REGISTRO DE ESFERA COM BORBOLETA 3/4" | UN | 1 | 9.9 | 9.9
|  |  |  | Total: | 10.225
|  |  | Total Simples: |  | 16.7093
|  |  | Encargos Sociais: |  | 1.64
|  |  | Valor BDI: |  | 0
|  |  | Valor Geral: |  | 18.3451
C2961 - SUBSTITUIÇÃO DE REGISTRO COM VOLANTE 3/4" (C/ MATERIAL) - UN
EQUIPAMENTOS (CHORARIO) |  | Unidade | Coeficiente | Preço | Total
I0700 | CAMINHONETE SAVEIRO (CHP) | H | 0.2 | 54.0428 | 10.8086
|  |  |  | Total: | 10.8086
MAO DE OBRA
I2320 | ENCANADOR | H | 0.3 | 7.2 | 2.16
|  |  |  | Total: | 2.16
MATERIAIS
I1798 | REGISTRO DE GAVETA BRUTO 20MM (3/4') | UN | 1 | 23.17 | 23.17
I2344 | FITA VEDA ROSCA 25M x 3/4" | UN | 0.1 | 6.5 | 0.65
|  |  |  | Total: | 23.82
|  |  | Total Simples: |  | 36.7886
|  |  | Encargos Sociais: |  | 3.27
|  |  | Valor BDI: |  | 0
|  |  | Valor Geral: |  | 40.0602
C2960 - SUBSTITUIÇÃO DE REGISTRO COM VOLANTE 2" (C/ MATERIAL) - UN
EQUIPAMENTOS (CHORARIO) |  | Unidade | Coeficiente | Preço | Total
I0700 | CAMINHONETE SAVEIRO (CHP) | H | 0.2 | 54.0428 | 10.8086
|  |  |  | Total: | 10.8086
MAO DE OBRA
I2320 | ENCANADOR | H | 0.3 | 7.2 | 2.16
|  |  |  | Total: | 2.16
MATERIAIS
I1802 | REGISTRO DE GAVETA BRUTO 50MM (2') | UN | 1 | 87.31 | 87.31
I2344 | FITA VEDA ROSCA 25M x 3/4" | UN | 0.1 | 6.5 | 0.65
|  |  |  | Total: | 87.96
|  |  | Total Simples: |  | 100.9286
|  |  | Encargos Sociais: |  | 3.27
|  |  | Valor BDI: |  | 0
|  |  | Valor Geral: |  | 104.2002
C2969 - TAMPA CHAPA 1/4" ANTI-DERRAPANTE 70x130CM, C/CANTONEIRA ARTICULADA - UN
MAO DE OBRA |  | Unidade | Coeficiente | Preço | Total
I1530 | MONTADOR | H | 6 | 7.2 | 43.2
I2543 | SERVENTE | H | 1 | 4.88 | 4.88
|  |  |  | Total: | 48.08
MATERIAIS
I0468 | CANTONEIRA DE FERRO 3/4" x 1/8" (L X E) | KG | 4.4 | 5.65 | 24.86
I0536 | CHAPA DE AÇO ANTI-DERRAPANTE 1/4" | KG | 49.44 | 4.41 | 218.0304
I2301 | DISCO DE CORTE 1/8" DE 7" | UN | 0.2 | 6.17 | 1.234
|  |  |  | Total: | 244.1244
SERVIÇOS
C0170 | ARGAMASSA DE CIMENTO E AREIA S/PEN. TRAÇO 1:3 | M3 | 0.005 | 347.736 | 1.7387
C1905 | PINTURA C/ EMASSAMENTO E LIXAMENTO EM PAREDE INTERNA. À BASE EPÓXI | M2 | 1 | 53.403 | 53.403
|  |  |  | Total: | 55.1417
|  |  | Total Simples: |  | 347.3461
|  |  | Encargos Sociais: |  | 63.2
|  |  | Valor BDI: |  | 0
|  |  | Valor Geral: |  | 410.5536
C2968 - SUSTENTAÇÃO DE TUBULAÇÕES EXISTENTES - METÁLICA - KG
EQUIPAMENTOS (CHORARIO) |  | Unidade | Coeficiente | Preço | Total
I0705 | CAMINHÃO COMERC. EQUIP. C/GUINDASTE (CHP) | H | 0.001 | 99.004 | 0.099004
|  |  |  | Total: | 0.099
MAO DE OBRA
I0498 | CARPINTEIRO | H | 0.011 | 7.2 | 0.0792
I2543 | SERVENTE | H | 0.011 | 4.88 | 0.05368
|  |  |  | Total: | 0.1329
MATERIAIS
I0335 | CABO AÇO 3/16" | M | 0.001 | 4.23 | 0.00423
I2392 | PERFIL ' I ' 10" 1A. ALMA | KG | 0.067 | 5.55 | 0.37185
|  |  |  | Total: | 0.3761
|  |  | Total Simples: |  | 0.60796
|  |  | Encargos Sociais: |  | 0.12
|  |  | Valor BDI: |  | 0
|  |  | Valor Geral: |  | 0.73056
C2967 - SUSTENTAÇÃO DE TUBULAÇÕES EXISTENTES - MADEIRA - M3
MAO DE OBRA |  | Unidade | Coeficiente | Preço | Total
I0498 | CARPINTEIRO | H | 42 | 7.2 | 302.4
I2543 | SERVENTE | H | 42 | 4.88 | 204.96
|  |  |  | Total: | 507.36
MATERIAIS
I2407 | PRANCHA EM MADEIRA DE LEI | M3 | 0.2 | 1894.73 | 378.946
I2410 | PREGO 2 1/2" x 10 | KG | 0.1 | 9.4 | 0.94
|  |  |  | Total: | 379.886
|  |  | Total Simples: |  | 887.246
|  |  | Encargos Sociais: |  | 441.45
|  |  | Valor BDI: |  | 0
|  |  | Valor Geral: |  | 1328.6999
C1494 - INTERRUPTOR UMA TECLA SIMPLES 10A 250V - UN
MAO DE OBRA |  | Unidade | Coeficiente | Preço | Total
I0042 | AJUDANTE DE ELETRICISTA | H | 0.21 | 5.6 | 1.176
I2312 | ELETRICISTA | H | 0.21 | 7.2 | 1.512
|  |  |  | Total: | 2.688
MATERIAIS
I1255 | INTERRUPTOR 1 TECLA SIMPLES | UN | 1 | 6 | 6
|  |  |  | Total: | 6
|  |  | Total Simples: |  | 8.688
|  |  | Encargos Sociais: |  | 2.34
|  |  | Valor BDI: |  | 0
|  |  | Valor Geral: |  | 11.0268
C1493 - INTERRUPTOR UMA TECLA PARALELO E TOMADA UNIVERSAL 10A 250V - UN
MAO DE OBRA |  | Unidade | Coeficiente | Preço | Total
I0042 | AJUDANTE DE ELETRICISTA | H | 0.45 | 5.6 | 2.52
I2312 | ELETRICISTA | H | 0.45 | 7.2 | 3.24
|  |  |  | Total: | 5.76
MATERIAIS
I1254 | INTERRUPTOR 1 TECLA PARALELO 1 TOMADA 2POLOS UNIV. | UN | 1 | 9.3 | 9.3
|  |  |  | Total: | 9.3
|  |  | Total Simples: |  | 15.06
|  |  | Encargos Sociais: |  | 5.01
|  |  | Valor BDI: |  | 0
|  |  | Valor Geral: |  | 20.0718
C1496 - INTERRUPTOR UMA TECLA SIMPLES E TOMADA UNIVERSAL 10A 250V - UN
MAO DE OBRA |  | Unidade | Coeficiente | Preço | Total
I0042 | AJUDANTE DE ELETRICISTA | H | 0.37 | 5.6 | 2.072
I2312 | ELETRICISTA | H | 0.37 | 7.2 | 2.664
|  |  |  | Total: | 4.736
MATERIAIS
I1259 | INTERRUPTOR 1 TECLA SIMPLES 1 TOMADA 2POLOS UNIV. | UN | 1 | 13.9 | 13.9
|  |  |  | Total: | 13.9
|  |  | Total Simples: |  | 18.636
|  |  | Encargos Sociais: |  | 4.12
|  |  | Valor BDI: |  | 0
|  |  | Valor Geral: |  | 22.7568
C1495 - INTERRUPTOR UMA TECLA SIMPLES DUAS PARALELO 10A 250V - UN
MAO DE OBRA |  | Unidade | Coeficiente | Preço | Total
I0042 | AJUDANTE DE ELETRICISTA | H | 0.69 | 5.6 | 3.864
I2312 | ELETRICISTA | H | 0.69 | 7.2 | 4.968
|  |  |  | Total: | 8.832
MATERIAIS
I1260 | INTERRUPTOR 1 TECLA SIMPLES 2 PARALELO | UN | 1 | 14.3 | 14.3
|  |  |  | Total: | 14.3
|  |  | Total Simples: |  | 23.132
|  |  | Encargos Sociais: |  | 7.69
|  |  | Valor BDI: |  | 0
|  |  | Valor Geral: |  | 30.8167
C1498 - INTERRUPTOR.UMA TECLA SIMPLES UMA PARALELA.10A.250V - UN
MAO DE OBRA |  | Unidade | Coeficiente | Preço | Total
I0042 | AJUDANTE DE ELETRICISTA | H | 0.45 | 5.6 | 2.52
I2312 | ELETRICISTA | H | 0.45 | 7.2 | 3.24
|  |  |  | Total: | 5.76
MATERIAIS
I1257 | INTERRUPTOR 1 TECLA SIMPLES 1 PARALELO | UN | 1 | 11.93 | 11.93
|  |  |  | Total: | 11.93
|  |  | Total Simples: |  | 17.69
|  |  | Encargos Sociais: |  | 5.01
|  |  | Valor BDI: |  | 0
|  |  | Valor Geral: |  | 22.7018
C1497 - INTERRUPTOR UMA TECLA SIMPLES UMA P/CAMPAINHA 10A 250V - UN
MAO DE OBRA |  | Unidade | Coeficiente | Preço | Total
I0042 | AJUDANTE DE ELETRICISTA | H | 0.37 | 5.6 | 2.072
I2312 | ELETRICISTA | H | 0.37 | 7.2 | 2.664
|  |  |  | Total: | 4.736
MATERIAIS
I1256 | INTERRUPTOR 1 TECLA SIMPLES 1 CAMPAINHA | UN | 1 | 6.54 | 6.54
|  |  |  | Total: | 6.54
|  |  | Total Simples: |  | 11.276
|  |  | Encargos Sociais: |  | 4.12
|  |  | Valor BDI: |  | 0
|  |  | Valor Geral: |  | 15.3968
C1499 - IRRIGAÇÃO DIÁRIA DE ÁREA PLANTADA - M2
EQUIPAMENTOS (CHORARIO) |  | Unidade | Coeficiente | Preço | Total
I0706 | CAMINHÃO TANQUE 6.000 l (CHP) | H | 0.0013 | 91.3001 | 0.11869
|  |  |  | Total: | 0.1187
MAO DE OBRA
I2543 | SERVENTE | H | 0.0025 | 4.88 | 0.0122
|  |  |  | Total: | 0.0122
MATERIAIS
I2294 | ÁGUA | M3 | 0.0075 | 4.2 | 0.0315
|  |  |  | Total: | 0.0315
|  |  | Total Simples: |  | 0.16239
|  |  | Encargos Sociais: |  | 0.02
|  |  | Valor BDI: |  | 0
|  |  | Valor Geral: |  | 0.18209
C1489 - INTERRUPTOR TRES TECLAS SIMPLES 10A 250V - UN
MAO DE OBRA |  | Unidade | Coeficiente | Preço | Total
I0042 | AJUDANTE DE ELETRICISTA | H | 0.53 | 5.6 | 2.968
I2312 | ELETRICISTA | H | 0.53 | 7.2 | 3.816
|  |  |  | Total: | 6.784
MATERIAIS
I1267 | INTERRUPTOR 3 TECLAS SIMPLES | UN | 1 | 12.93 | 12.93
|  |  |  | Total: | 12.93
|  |  | Total Simples: |  | 19.714
|  |  | Encargos Sociais: |  | 5.91
|  |  | Valor BDI: |  | 0
|  |  | Valor Geral: |  | 25.6168
C1488 - INTERRUPTOR TRES TECLAS PARALELO 10A 250V - UN
MAO DE OBRA |  | Unidade | Coeficiente | Preço | Total
I0042 | AJUDANTE DE ELETRICISTA | H | 0.77 | 5.6 | 4.312
I2312 | ELETRICISTA | H | 0.77 | 7.2 | 5.544
|  |  |  | Total: | 9.856
MATERIAIS
I1266 | INTERRUPTOR 3 TECLAS PARALELOS | UN | 1 | 17.19 | 17.19
|  |  |  | Total: | 17.19
|  |  | Total Simples: |  | 27.046
|  |  | Encargos Sociais: |  | 8.57
|  |  | Valor BDI: |  | 0
|  |  | Valor Geral: |  | 35.6217
C1487 - INTERRUPTOR TIPO CHAMADA ENFERMARIA - UN
MAO DE OBRA |  | Unidade | Coeficiente | Preço | Total
I0042 | AJUDANTE DE ELETRICISTA | H | 0.37 | 5.6 | 2.072
I2312 | ELETRICISTA | H | 0.37 | 7.2 | 2.664
|  |  |  | Total: | 4.736
MATERIAIS
I1269 | INTERRUPTOR PULSADOR CAMPAINHA | UN | 1 | 6.42 | 6.42
|  |  |  | Total: | 6.42
|  |  | Total Simples: |  | 11.156
|  |  | Encargos Sociais: |  | 4.12
|  |  | Valor BDI: |  | 0
|  |  | Valor Geral: |  | 15.2768
C1486 - INTERRUPTOR TECLA SIMPLES TECLA PARALELO E TOMADA 10A 250V - UN
MAO DE OBRA |  | Unidade | Coeficiente | Preço | Total
I0042 | AJUDANTE DE ELETRICISTA | H | 0.61 | 5.6 | 3.416
I2312 | ELETRICISTA | H | 0.61 | 7.2 | 4.392
|  |  |  | Total: | 7.808
MATERIAIS
I1258 | INTERRUPTOR 1 TECLA SIMPLES 1 PARALELO 1TOM. 2POLO | UN | 1 | 14.43 | 14.43
|  |  |  | Total: | 14.43
|  |  | Total Simples: |  | 22.238
|  |  | Encargos Sociais: |  | 6.79
|  |  | Valor BDI: |  | 0
|  |  | Valor Geral: |  | 29.0317
C1485 - INTERRUPTOR PULSADOR DE CAMPAINHA 10A 250V - UN
MAO DE OBRA |  | Unidade | Coeficiente | Preço | Total
I0042 | AJUDANTE DE ELETRICISTA | H | 0.21 | 5.6 | 1.176
I2312 | ELETRICISTA | H | 0.21 | 7.2 | 1.512
|  |  |  | Total: | 2.688
MATERIAIS
I1269 | INTERRUPTOR PULSADOR CAMPAINHA | UN | 1 | 6.42 | 6.42
|  |  |  | Total: | 6.42
|  |  | Total Simples: |  | 9.108
|  |  | Encargos Sociais: |  | 2.34
|  |  | Valor BDI: |  | 0
|  |  | Valor Geral: |  | 11.4468
C1484 - INTERRUPTOR DUAS TECLAS SIMPLES UMA PARALELO 10A 250V - UN
MAO DE OBRA |  | Unidade | Coeficiente | Preço | Total
I0042 | AJUDANTE DE ELETRICISTA | H | 0.61 | 5.6 | 3.416
I2312 | ELETRICISTA | H | 0.61 | 7.2 | 4.392
|  |  |  | Total: | 7.808
MATERIAIS
I1264 | INTERRUPTOR 2 TECLAS SIMPLES 1 PARALELO | UN | 1 | 14.63 | 14.63
|  |  |  | Total: | 14.63
|  |  | Total Simples: |  | 22.438
|  |  | Encargos Sociais: |  | 6.79
|  |  | Valor BDI: |  | 0
|  |  | Valor Geral: |  | 29.2317
C1483 - INTERRUPTOR DUAS TECLAS SIMPLES E TOMADA 10A 250V - UN
MAO DE OBRA |  | Unidade | Coeficiente | Preço | Total
I0042 | AJUDANTE DE ELETRICISTA | H | 0.53 | 5.6 | 2.968
I2312 | ELETRICISTA | H | 0.53 | 7.2 | 3.816
|  |  |  | Total: | 6.784
MATERIAIS
I1265 | INTERRUPTOR 2 TECLAS SIMPLES 1TOMADA 2POLOS | UN | 1 | 16.7 | 16.7
|  |  |  | Total: | 16.7
|  |  | Total Simples: |  | 23.484
|  |  | Encargos Sociais: |  | 5.91
|  |  | Valor BDI: |  | 0
|  |  | Valor Geral: |  | 29.3868
C1482 - INTERRUPTOR DUAS TECLAS PARALELO E TOMADA 10A 250V - UN
MAO DE OBRA |  | Unidade | Coeficiente | Preço | Total
I0042 | AJUDANTE DE ELETRICISTA | H | 0.69 | 5.6 | 3.864
I2312 | ELETRICISTA | H | 0.69 | 7.2 | 4.968
|  |  |  | Total: | 8.832
MATERIAIS
I1262 | INTERRUPTOR 2 TECLAS PARALELO 1 TOMADA 2POLOS | UN | 1 | 16.23 | 16.23
|  |  |  | Total: | 16.23
|  |  | Total Simples: |  | 25.062
|  |  | Encargos Sociais: |  | 7.69
|  |  | Valor BDI: |  | 0
|  |  | Valor Geral: |  | 32.7467
C1491 - INTERRUPTOR UMA TECLA BIPOLAR PARALELO 20A 250V - UN
MAO DE OBRA |  | Unidade | Coeficiente | Preço | Total
I0042 | AJUDANTE DE ELETRICISTA | H | 0.53 | 5.6 | 2.968
I2312 | ELETRICISTA | H | 0.53 | 7.2 | 3.816
|  |  |  | Total: | 6.784
MATERIAIS
I1252 | INTERRUPTOR 1 TECLA BIPOLAR PARALELO | UN | 1 | 16.7 | 16.7
|  |  |  | Total: | 16.7
|  |  | Total Simples: |  | 23.484
|  |  | Encargos Sociais: |  | 5.91
|  |  | Valor BDI: |  | 0
|  |  | Valor Geral: |  | 29.3868
C1492 - INTERRUPTOR UMA TECLA PARALELO 10A 250V - UN
MAO DE OBRA |  | Unidade | Coeficiente | Preço | Total
I0042 | AJUDANTE DE ELETRICISTA | H | 0.29 | 5.6 | 1.624
I2312 | ELETRICISTA | H | 0.29 | 7.2 | 2.088
|  |  |  | Total: | 3.712
MATERIAIS
I1253 | INTERRUPTOR 1 TECLA PARALELO | UN | 1 | 7.53 | 7.53
|  |  |  | Total: | 7.53
|  |  | Total Simples: |  | 11.242
|  |  | Encargos Sociais: |  | 3.23
|  |  | Valor BDI: |  | 0
|  |  | Valor Geral: |  | 14.4718
C1490 - INTERRUPTOR UMA TECLA 10A - 250V, SISTEMA "X" - UN
MAO DE OBRA |  | Unidade | Coeficiente | Preço | Total
I0042 | AJUDANTE DE ELETRICISTA | H | 0.3 | 5.6 | 1.68
I2312 | ELETRICISTA | H | 0.3 | 7.2 | 2.16
|  |  |  | Total: | 3.84
MATERIAIS
I1270 | INTERRUPTOR UMA TECLA 10A - 250V, SISTEMA "X" | UN | 1 | 7 | 7
|  |  |  | Total: | 7
|  |  | Total Simples: |  | 10.84
|  |  | Encargos Sociais: |  | 3.34
|  |  | Valor BDI: |  | 0
|  |  | Valor Geral: |  | 14.1812
C1479 - INTERRUPTOR DUAS TECLAS SIMPLES 10A 250V - UN
MAO DE OBRA |  | Unidade | Coeficiente | Preço | Total
I0042 | AJUDANTE DE ELETRICISTA | H | 0.37 | 5.6 | 2.072
I2312 | ELETRICISTA | H | 0.37 | 7.2 | 2.664
|  |  |  | Total: | 4.736
MATERIAIS
I1263 | INTERRUPTOR 2 TECLAS SIMPLES | UN | 1 | 7.93 | 7.93
|  |  |  | Total: | 7.93
|  |  | Total Simples: |  | 12.666
|  |  | Encargos Sociais: |  | 4.12
|  |  | Valor BDI: |  | 0
|  |  | Valor Geral: |  | 16.7868
C1476 - IMPERMEABILIZAÇÃO À BASE DE ELASTÔMEROS SINTÉTICOS CALANDRADOS E PRÉ-VULCANIZADOS C/ MANTA BUTÍLICA - M2
MAO DE OBRA |  | Unidade | Coeficiente | Preço | Total
I0039 | AJUDANTE DE APLICADOR DE IMPERMEABILIZAÇÃO | H | 0.5 | 5.6 | 2.8
I0091 | APLICADOR IMPERMEABILIZAÇÃO | H | 0.5 | 7.2 | 3.6
I2543 | SERVENTE | H | 0.5 | 4.88 | 2.44
|  |  |  | Total: | 8.84
MATERIAIS
I0023 | ADESIVO AUTO VULCANIZANTE | L | 0.2 | 26.87 | 5.374
I0025 | ADESIVO HIDRO-ASFALTICO | L | 0.8 | 3.84 | 3.072
I0216 | BERÇO DE HIDROASFALTO E BORRACHA MOIDA | KG | 3 | 3.96 | 11.88
I1179 | FITA DE CALDEAÇÃO | M | 2 | 2.4 | 4.8
I1503 | MANTA BUTILICA. ESPESSURA 0.8MM | M2 | 1.1 | 56.16 | 61.776
I2099 | TINTA PRIMARIA | L | 0.6 | 1.95 | 1.17
|  |  |  | Total: | 88.072
|  |  | Total Simples: |  | 96.912
|  |  | Encargos Sociais: |  | 7.69
|  |  | Valor BDI: |  | 0
|  |  | Valor Geral: |  | 104.6037
C1475 - IMPERMEABILIZAÇÃO DE SUPERFÍCIES INTERNAS DE RESERVATÓRIOS ENTERRADOS - M2
MAO DE OBRA |  | Unidade | Coeficiente | Preço | Total
I0039 | AJUDANTE DE APLICADOR DE IMPERMEABILIZAÇÃO | H | 0.85 | 5.6 | 4.76
I0091 | APLICADOR IMPERMEABILIZAÇÃO | H | 0.85 | 7.2 | 6.12
I2543 | SERVENTE | H | 1.66 | 4.88 | 8.1008
|  |  |  | Total: | 18.9808
MATERIAIS
I0107 | AREIA FINA | M3 | 0.04 | 35 | 1.4
I0805 | CIMENTO PORTLAND | KG | 15 | 0.5 | 7.5
I1249 | IMPERMEABILIZANTE | KG | 0.8 | 6.5 | 5.2
|  |  |  | Total: | 14.1
|  |  | Total Simples: |  | 33.0808
|  |  | Encargos Sociais: |  | 16.52
|  |  | Valor BDI: |  | 0
|  |  | Valor Geral: |  | 49.596
C1478 - INSTALAÇÃO INTEGRADA DE CANALETA NO PISO (25X30)MM - M
MAO DE OBRA |  | Unidade | Coeficiente | Preço | Total
I0042 | AJUDANTE DE ELETRICISTA | H | 0.5 | 5.6 | 2.8
I2312 | ELETRICISTA | H | 0.5 | 7.2 | 3.6
|  |  |  | Total: | 6.4
MATERIAIS
I0457 | CANALETA 25X30MM PARA CABOS | M | 1 | 7.73 | 7.73
|  |  |  | Total: | 7.73
|  |  | Total Simples: |  | 14.13
|  |  | Encargos Sociais: |  | 5.57
|  |  | Valor BDI: |  | 0
|  |  | Valor Geral: |  | 19.6986
C1477 - INSTALAÇÃO DE EXAUSTOR ELÉTRICO TIPO DOMICILIAR - UN
MAO DE OBRA |  | Unidade | Coeficiente | Preço | Total
I0042 | AJUDANTE DE ELETRICISTA | H | 0.8 | 5.6 | 4.48
I2312 | ELETRICISTA | H | 0.8 | 7.2 | 5.76
|  |  |  | Total: | 10.24
MATERIAIS
I1143 | EXAUSTOR ELETRICO DOMICILIAR | UN | 1 | 201.78 | 201.78
|  |  |  | Total: | 201.78
|  |  | Total Simples: |  | 212.02
|  |  | Encargos Sociais: |  | 8.91
|  |  | Valor BDI: |  | 0
|  |  | Valor Geral: |  | 220.9298
C1472 - IMPERMEABILIZAÇÃO P/ REBAIXO BANHEIRO E COZINHA C/TINTA ASFÁLTICA - M2
MAO DE OBRA |  | Unidade | Coeficiente | Preço | Total
I2543 | SERVENTE | H | 0.4 | 4.88 | 1.952
|  |  |  | Total: | 1.952
MATERIAIS
I2089 | TINTA ASFÁLTICA | KG | 1.02 | 6.26 | 6.3852
|  |  |  | Total: | 6.3852
|  |  | Total Simples: |  | 8.3372
|  |  | Encargos Sociais: |  | 1.7
|  |  | Valor BDI: |  | 0
|  |  | Valor Geral: |  | 10.0356
C1471 - IMPERMEABILIZAÇÃO C/ MANTA ASFÁLTICA C/ ARMADURA DE FILME DE POLIETILENO - M2
MAO DE OBRA |  | Unidade | Coeficiente | Preço | Total
I0039 | AJUDANTE DE APLICADOR DE IMPERMEABILIZAÇÃO | H | 0.17 | 5.6 | 0.952
I0091 | APLICADOR IMPERMEABILIZAÇÃO | H | 0.17 | 7.2 | 1.224
|  |  |  | Total: | 2.176
MATERIAIS
I0022 | ADESIVO A BASE ASF.E ELAST.EMULS.P/ ADER.MANTAS | KG | 0.3 | 8.09 | 2.427
I1218 | GAS | KG | 0.13 | 4.52 | 0.5876
I1500 | MANTA ASFALT.C/ ARMADURA FILME POLIETILENO E= 3MM | M2 | 1.15 | 27.37 | 31.4755
|  |  |  | Total: | 34.4901
|  |  | Total Simples: |  | 36.6661
|  |  | Encargos Sociais: |  | 1.89
|  |  | Valor BDI: |  | 0
|  |  | Valor Geral: |  | 38.5594
C1474 - IMPERMEABILIZAÇÃO DE RESERVATÓRIOS ELEVADOS C/ ARGAMASSA RÍGIDA E DE IMPERMEABILIZAÇÃO SEMIPLÁSTICA C/ ASFALTO MODIFICADO E ESTRUTURADO - M2
MAO DE OBRA |  | Unidade | Coeficiente | Preço | Total
I0039 | AJUDANTE DE APLICADOR DE IMPERMEABILIZAÇÃO | H | 1.1 | 5.6 | 6.16
I0091 | APLICADOR IMPERMEABILIZAÇÃO | H | 1.1 | 7.2 | 7.92
I1552 | OPERADOR GUINCHO | H | 0.1 | 7.2 | 0.72
I2543 | SERVENTE | H | 2 | 4.88 | 9.76
|  |  |  | Total: | 24.56
MATERIAIS
I0107 | AREIA FINA | M3 | 0.05 | 35 | 1.75
I0146 | ASFALTO MODIFICADO | KG | 8 | 2.07 | 16.56
I0805 | CIMENTO PORTLAND | KG | 18 | 0.5 | 9
I1505 | MANTA DE FIBRA DE VIDRO. ESPESSURA 5CM | M2 | 1.2 | 50.77 | 60.924
I1520 | MEADA | KG | 0.1 | 5.25 | 0.525
I2099 | TINTA PRIMARIA | L | 0.7 | 1.95 | 1.365
|  |  |  | Total: | 90.124
|  |  | Total Simples: |  | 114.684
|  |  | Encargos Sociais: |  | 21.37
|  |  | Valor BDI: |  | 0
|  |  | Valor Geral: |  | 136.0537
C1473 - IMPERMEABILIZAÇÃO DE RESERVATÓRIOS E PISCINAS ELEVADAS C/ IMPERMEABILIZANTE ESTRUTURAL C/ APLICAÇÃO DE MEMBRANA ELÁSTICA BI-COMPONENTE - M2
MAO DE OBRA |  | Unidade | Coeficiente | Preço | Total
I2391 | PEDREIRO | H | 0.25 | 7.2 | 1.8
|  |  |  | Total: | 1.8
MATERIAIS
I0109 | AREIA MEDIA | M3 | 0.014 | 46 | 0.644
I0805 | CIMENTO PORTLAND | KG | 7.29 | 0.5 | 3.645
I1089 | EMULSÃO ADESIVA | KG | 0.2 | 9.02 | 1.804
I1250 | IMPERMEABILIZANTE ESTRUTURAL | KG | 3 | 2.12 | 6.36
I1522 | MEMBRANA ELASTICA | KG | 1.5 | 5.62 | 8.43
|  |  |  | Total: | 20.883
|  |  | Total Simples: |  | 22.683
|  |  | Encargos Sociais: |  | 1.57
|  |  | Valor BDI: |  | 0
|  |  | Valor Geral: |  | 24.2492
C1480 - INTERRUPTOR DUAS TECLAS 10A - 250V, SISTEMA "X" - UN
MAO DE OBRA |  | Unidade | Coeficiente | Preço | Total
I0042 | AJUDANTE DE ELETRICISTA | H | 0.37 | 5.6 | 2.072
I2312 | ELETRICISTA | H | 0.37 | 7.2 | 2.664
|  |  |  | Total: | 4.736
MATERIAIS
I1268 | INTERRUPTOR DUAS TECLAS 10A - 250V, SISTEMA "X" | UN | 1 | 8.2 | 8.2
|  |  |  | Total: | 8.2
|  |  | Total Simples: |  | 12.936
|  |  | Encargos Sociais: |  | 4.12
|  |  | Valor BDI: |  | 0
|  |  | Valor Geral: |  | 17.0568
C1481 - INTERRUPTOR DUAS TECLAS PARALELO 10A 250V - UN
MAO DE OBRA |  | Unidade | Coeficiente | Preço | Total
I0042 | AJUDANTE DE ELETRICISTA | H | 0.53 | 5.6 | 2.968
I2312 | ELETRICISTA | H | 0.53 | 7.2 | 3.816
|  |  |  | Total: | 6.784
MATERIAIS
I1261 | INTERRUPTOR 2 TECLAS PARALELO | UN | 1 | 13.9 | 13.9
|  |  |  | Total: | 13.9
|  |  | Total Simples: |  | 20.684
|  |  | Encargos Sociais: |  | 5.91
|  |  | Valor BDI: |  | 0
|  |  | Valor Geral: |  | 26.5868
C2906 - POSTE DE CONCRETO 9/150 DUPLO T, 2 LUMINÁRIAS FECHADAS VM 250W - UN
MAO DE OBRA |  | Unidade | Coeficiente | Preço | Total
I0037 | AJUDANTE | H | 4 | 5.6 | 22.4
I2312 | ELETRICISTA | H | 4 | 7.2 | 28.8
|  |  |  | Total: | 51.2
MATERIAIS
I0277 | BRAÇO METALICO DE 3/4", P/ POSTE DE CONCRETO | UN | 2 | 28 | 56
I1075 | ELETRODUTO DE PVC RIGIDO 3/4'' | M | 16 | 3.2 | 51.2
I1477 | LÂMPADA VAPOR DE MERCURIO 250W | UN | 2 | 28.04 | 56.08
I1781 | REATOR AFP P/ LÂMP. V. MERCÚRIO 250 W | UN | 2 | 69.33 | 138.66
I2340 | FIO DE COBRE ANTICHAMA 2.5MM2 | M | 34 | 1.07 | 36.38
I2371 | LUMINARIA FECHADA DO TIPO INCORPA LP 14/2 | UN | 2 | 79.28 | 158.56
I2405 | POSTE DE CONCRETO DUPLO T 150/9 | UN | 1 | 420 | 420
|  |  |  | Total: | 916.88
|  |  | Total Simples: |  | 968.08
|  |  | Encargos Sociais: |  | 44.55
|  |  | Valor BDI: |  | 0
|  |  | Valor Geral: |  | 1012.6291
C2907 - POÇO DE VISITA, C/ANÉIS DE CONCRETO, PROF. ATÉ 1.00m, D= 600mm - UN
EQUIPAMENTOS (CHORARIO) |  | Unidade | Coeficiente | Preço | Total
I0705 | CAMINHÃO COMERC. EQUIP. C/GUINDASTE (CHP) | H | 0.1 | 99.004 | 9.9004
|  |  |  | Total: | 9.9004
MAO DE OBRA
I2391 | PEDREIRO | H | 1.36 | 7.2 | 9.792
I2543 | SERVENTE | H | 0.76 | 4.88 | 3.7088
|  |  |  | Total: | 13.5008
MATERIAIS
I2186 | TUBO CONCRETO ARMADO DIAM. 60cm | M | 1 | 113.66 | 113.66
|  |  |  | Total: | 113.66
SERVIÇOS
C0170 | ARGAMASSA DE CIMENTO E AREIA S/PEN. TRAÇO 1:3 | M3 | 0.009 | 347.736 | 3.1296
C0838 | CONCRETO P/VIBR., FCK 10 MPa COM AGREGADO ADQUIRIDO | M3 | 0.0424 | 261.2937 | 11.0789
C2854 | LAJE DE FUNDO P/POÇO DE VISITA C/ANÉIS PRÉ-MOLDADO D= 600mm | UN | 1 | 148.2861 | 148.2861
|  |  |  | Total: | 162.4946
|  |  | Total Simples: |  | 299.5557
|  |  | Encargos Sociais: |  | 40.52
|  |  | Valor BDI: |  | 0
|  |  | Valor Geral: |  | 340.077
C2908 - POÇO DE VISITA, C/ANÉIS DE CONCRETO, PROF. ATÉ 1.50m, D=1000mm - UN
EQUIPAMENTOS (CHORARIO) |  | Unidade | Coeficiente | Preço | Total
I0705 | CAMINHÃO COMERC. EQUIP. C/GUINDASTE (CHP) | H | 0.3 | 99.004 | 29.7012
|  |  |  | Total: | 29.7012
MAO DE OBRA
I2391 | PEDREIRO | H | 1.36 | 7.2 | 9.792
I2543 | SERVENTE | H | 0.76 | 4.88 | 3.7088
|  |  |  | Total: | 13.5008
MATERIAIS
I2183 | TUBO CONCRETO ARMADO DIAM. 100cm | M | 1 | 248.33 | 248.33
I2451 | TUBO CONCRETO ARMADO CA2, D=600MM - L=400MM | UN | 1 | 107.07 | 107.07
|  |  |  | Total: | 355.4
SERVIÇOS
C0170 | ARGAMASSA DE CIMENTO E AREIA S/PEN. TRAÇO 1:3 | M3 | 0.043 | 347.736 | 14.9526
C0838 | CONCRETO P/VIBR., FCK 10 MPa COM AGREGADO ADQUIRIDO | M3 | 0.2355 | 261.2937 | 61.5347
C2852 | LAJE C/FURO EXCÊNTRICO DE 600 MM P/POÇO DE VISITA D= 1000mm | UN | 1 | 102.8888 | 102.8888
C2856 | LAJE DE FUNDO P/POÇO DE VISITA C/ANÉIS PRÉ-MOLDADO D=1000mm | UN | 1 | 263.0178 | 263.0178
|  |  |  | Total: | 442.3939
|  |  | Total Simples: |  | 840.9959
|  |  | Encargos Sociais: |  | 83.93
|  |  | Valor BDI: |  | 0
|  |  | Valor Geral: |  | 924.9297
C2909 - POÇO DE VISITA, C/ANÉIS DE CONCRETO, PROF. ATÉ 1.50m, D=1200mm - UN
EQUIPAMENTOS (CHORARIO) |  | Unidade | Coeficiente | Preço | Total
I0705 | CAMINHÃO COMERC. EQUIP. C/GUINDASTE (CHP) | H | 0.3 | 99.004 | 29.7012
|  |  |  | Total: | 29.7012
MAO DE OBRA
I2391 | PEDREIRO | H | 1.36 | 7.2 | 9.792
I2543 | SERVENTE | H | 0.76 | 4.88 | 3.7088
|  |  |  | Total: | 13.5008
MATERIAIS
I2184 | TUBO CONCRETO ARMADO DIAM. 120cm | M | 1 | 351.92 | 351.92
I2451 | TUBO CONCRETO ARMADO CA2, D=600MM - L=400MM | UN | 1 | 107.07 | 107.07
|  |  |  | Total: | 458.99
SERVIÇOS
C0170 | ARGAMASSA DE CIMENTO E AREIA S/PEN. TRAÇO 1:3 | M3 | 0.052 | 347.736 | 18.0823
C0838 | CONCRETO P/VIBR., FCK 10 MPa COM AGREGADO ADQUIRIDO | M3 | 0.3391 | 261.2937 | 88.6047
C2853 | LAJE C/FURO EXCÊNTRICO DE 600 MM P/POÇO DE VISITA D=1200mm | UN | 1 | 127.3479 | 127.3479
C2855 | LAJE DE FUNDO P/POÇO DE VISITA C/ANÉIS PRÉ-MOLDADO D=1200mm | UN | 1 | 313.6663 | 313.6663
|  |  |  | Total: | 547.7012
|  |  | Total Simples: |  | 1049.8932
|  |  | Encargos Sociais: |  | 98.41
|  |  | Valor BDI: |  | 0
|  |  | Valor Geral: |  | 1148.2963
C2903 - PORTÃO DE TUBO DE AÇO GALVANIZADO DE 2" (1X2)m, INCL. PILARES DE SUSTENTAÇÃO - UN
MAO DE OBRA |  | Unidade | Coeficiente | Preço | Total
I0121 | ARMADOR/FERREIRO | H | 3 | 7.2 | 21.6
I1879 | SOLDADOR | H | 2 | 7.2 | 14.4
I2543 | SERVENTE | H | 6 | 4.88 | 29.28
|  |  |  | Total: | 65.28
MATERIAIS
I0467 | CANTONEIRA DE FERRO 1"x 3/16" (L X E) | KG | 10.69 | 5.55 | 59.3295
I2171 | TUBO AÇO GALVANIZADO DE 50MM (2') | M | 8.83 | 31 | 273.73
I2338 | FERRO CHATO DE 1/2" x 3/16" | KG | 4.25 | 4.07 | 17.2975
I2339 | FERRO CHATO DE 2" x 3/16" | KG | 5 | 6.33 | 31.65
I2364 | JOELHO FERRO GALVANIZADO 1" | UN | 4 | 4.8 | 19.2
I2436 | TELA GALVANIZADA MALHA QUADRADA 2" (5X5CM) FIO 10 (3,4MM) | M2 | 2 | 20 | 40
|  |  |  | Total: | 441.207
SERVIÇOS
C0216 | ARMADURA CA-50A MÉDIA D= 6,3 A 10,0mm | KG | 6.8 | 5.7774 | 39.2863
C0218 | ARMADURA CA-60 MÉDIA D= 6,4 A 9,5mm | KG | 1.014 | 5.9844 | 6.0682
C0840 | CONCRETO P/VIBR., FCK 15 MPa COM AGREGADO ADQUIRIDO | M3 | 0.2721 | 279.7987 | 76.1332
|  |  |  | Total: | 121.4877
|  |  | Total Simples: |  | 627.9747
|  |  | Encargos Sociais: |  | 71.92
|  |  | Valor BDI: |  | 0
|  |  | Valor Geral: |  | 699.8862
C2902 - PISO TIPO MONOLÍTICO DE ALTA RESISTÊNCIA - M2
EQUIPAMENTOS (CHORARIO) |  | Unidade | Coeficiente | Preço | Total
I0748 | MÁQUINA DE POLIR (CHP) | H | 0.9 | 7.0439 | 6.3395
|  |  |  | Total: | 6.3395
MAO DE OBRA
I2391 | PEDREIRO | H | 1 | 7.2 | 7.2
I2543 | SERVENTE | H | 1 | 4.88 | 4.88
|  |  |  | Total: | 12.08
MATERIAIS
I0108 | AREIA GROSSA | M3 | 0.023 | 50 | 1.15
I0805 | CIMENTO PORTLAND | KG | 5.6 | 0.5 | 2.8
I2351 | GRANITO PARA PISO INDUSTRIAL | KG | 19 | 0.24 | 4.56
|  |  |  | Total: | 8.51
SERVIÇOS
C0170 | ARGAMASSA DE CIMENTO E AREIA S/PEN. TRAÇO 1:3 | M3 | 0.03 | 347.736 | 10.4321
|  |  |  | Total: | 10.4321
|  |  | Total Simples: |  | 37.3616
|  |  | Encargos Sociais: |  | 15.61
|  |  | Valor BDI: |  | 0
|  |  | Valor Geral: |  | 52.9677
C2905 - POSTE DE CONCRETO 9/150 DUPLO T, 1 LUMINÁRIA FECHADA VM 250W - UN
MAO DE OBRA |  | Unidade | Coeficiente | Preço | Total
I0037 | AJUDANTE | H | 3 | 5.6 | 16.8
I2312 | ELETRICISTA | H | 3 | 7.2 | 21.6
|  |  |  | Total: | 38.4
MATERIAIS
I0277 | BRAÇO METALICO DE 3/4", P/ POSTE DE CONCRETO | UN | 1 | 28 | 28
I1075 | ELETRODUTO DE PVC RIGIDO 3/4'' | M | 16 | 3.2 | 51.2
I1477 | LÂMPADA VAPOR DE MERCURIO 250W | UN | 1 | 28.04 | 28.04
I1781 | REATOR AFP P/ LÂMP. V. MERCÚRIO 250 W | UN | 1 | 69.33 | 69.33
I2340 | FIO DE COBRE ANTICHAMA 2.5MM2 | M | 32 | 1.07 | 34.24
I2371 | LUMINARIA FECHADA DO TIPO INCORPA LP 14/2 | UN | 1 | 79.28 | 79.28
I2405 | POSTE DE CONCRETO DUPLO T 150/9 | UN | 1 | 420 | 420
|  |  |  | Total: | 710.09
|  |  | Total Simples: |  | 748.49
|  |  | Encargos Sociais: |  | 33.41
|  |  | Valor BDI: |  | 0
|  |  | Valor Geral: |  | 781.9018
C2904 - PORTÃO DE TUBO DE AÇO GALVANIZADO DE 2" (4X2)m, INCL.. PILARES DE SUSTENTAÇÃO - UN
MAO DE OBRA |  | Unidade | Coeficiente | Preço | Total
I0121 | ARMADOR/FERREIRO | H | 6 | 7.2 | 43.2
I1879 | SOLDADOR | H | 3 | 7.2 | 21.6
I2543 | SERVENTE | H | 12 | 4.88 | 58.56
|  |  |  | Total: | 123.36
MATERIAIS
I0467 | CANTONEIRA DE FERRO 1"x 3/16" (L X E) | KG | 39 | 5.55 | 216.45
I2171 | TUBO AÇO GALVANIZADO DE 50MM (2') | M | 21.6 | 31 | 669.6
I2339 | FERRO CHATO DE 2" x 3/16" | KG | 10 | 6.33 | 63.3
I2364 | JOELHO FERRO GALVANIZADO 1" | UN | 8 | 4.8 | 38.4
I2365 | JUNÇÃO 45 PVC COM ROSCA DE 1.1/2" | UN | 10.85 | 23.86 | 258.881
I2436 | TELA GALVANIZADA MALHA QUADRADA 2" (5X5CM) FIO 10 (3,4MM) | M2 | 7.2 | 20 | 144
|  |  |  | Total: | 1390.631
SERVIÇOS
C0216 | ARMADURA CA-50A MÉDIA D= 6,3 A 10,0mm | KG | 13.6 | 5.7774 | 78.5726
C0218 | ARMADURA CA-60 MÉDIA D= 6,4 A 9,5mm | KG | 2.027 | 5.9844 | 12.1304
C0840 | CONCRETO P/VIBR., FCK 15 MPa COM AGREGADO ADQUIRIDO | M3 | 0.5442 | 279.7987 | 152.2665
C1400 | FORMA DE TÁBUAS DE 1" DE 3A. P/FUNDAÇÕES UTIL. 5 X | M2 | 10 | 29.24 | 292.4
|  |  |  | Total: | 535.3695
|  |  | Total Simples: |  | 2049.3605
|  |  | Encargos Sociais: |  | 282.34
|  |  | Valor BDI: |  | 0
|  |  | Valor Geral: |  | 2331.7026
C2901 - PISO DE BORRACHA ANTI-DERRAPANTE - M2
MATERIAIS |  | Unidade | Coeficiente | Preço | Total
I2396 | PISO EM BORRACHA ANTI-DERRAPANTE (COLOCADO) | M2 | 1.1 | 139.72 | 153.692
|  |  |  | Total: | 153.692
|  |  | Total Simples: |  | 153.692
|  |  | Encargos Sociais: |  | 0
|  |  | Valor BDI: |  | 0
|  |  | Valor Geral: |  | 153.692
C2900 - PINTURA PROTEÇÃO C/INIBIDOR MIGRATÓRIO CORROSÃO, 3 DEMÃOS - M2
MAO DE OBRA |  | Unidade | Coeficiente | Preço | Total
I2391 | PEDREIRO | H | 0.4 | 7.2 | 2.88
I2543 | SERVENTE | H | 0.2 | 4.88 | 0.976
|  |  |  | Total: | 3.856
MATERIAIS
I2355 | INIBIDOR DE CORROSÃO MIGRATÓRIO MCI2020 | L | 0.3 | 24.11 | 7.233
|  |  |  | Total: | 7.233
|  |  | Total Simples: |  | 11.089
|  |  | Encargos Sociais: |  | 3.35
|  |  | Valor BDI: |  | 0
|  |  | Valor Geral: |  | 14.4441
C2919 - RAMAL PREDIAL S/ PAVIMENTAÇÃO - M
MAO DE OBRA |  | Unidade | Coeficiente | Preço | Total
I2320 | ENCANADOR | H | 0.04 | 7.2 | 0.288
I2543 | SERVENTE | H | 0.04 | 4.88 | 0.1952
|  |  |  | Total: | 0.4832
SERVIÇOS
C2784 | ESCAVAÇÃO MANUAL SOLO DE 1A.CAT. PROF. ATÉ 1.50m | M3 | 0.18 | 12.932 | 2.3278
C2920 | REATERRO C/COMPACTAÇÃO MECÂNICA, E CONTROLE, MATERIAL DA VALA | M3 | 0.18 | 9.2973 | 1.6735
|  |  |  | Total: | 4.0013
|  |  | Total Simples: |  | 4.4845
|  |  | Encargos Sociais: |  | 3.34
|  |  | Valor BDI: |  | 0
|  |  | Valor Geral: |  | 7.8161
C2917 - RAMAL PREDIAL DE ESGOTO EM PVC 100mm, C/PAVIMENTO EM PEDRA TOSCA - M
MAO DE OBRA |  | Unidade | Coeficiente | Preço | Total
I2320 | ENCANADOR | H | 0.034 | 7.2 | 0.2448
I2543 | SERVENTE | H | 0.034 | 4.88 | 0.16592
|  |  |  | Total: | 0.4107
SERVIÇOS
C2784 | ESCAVAÇÃO MANUAL SOLO DE 1A.CAT. PROF. ATÉ 1.50m | M3 | 0.75 | 12.932 | 9.699
C2920 | REATERRO C/COMPACTAÇÃO MECÂNICA, E CONTROLE, MATERIAL DA VALA | M3 | 0.75 | 9.2973 | 6.973
C2933 | RECOMPOSIÇÃO DE PAVIMENTAÇÃO EM PEDRA TOSCA S/REJUNTAMENTO | M2 | 0.6 | 8.024 | 4.8144
C2940 | RETIRADA DE PAVIMENTAÇÃO EM PARALELEPÍPEDO OU PEDRA TOSCA | M2 | 0.6 | 2.928 | 1.7568
|  |  |  | Total: | 23.2432
|  |  | Total Simples: |  | 23.6539
|  |  | Encargos Sociais: |  | 16.29
|  |  | Valor BDI: |  | 0
|  |  | Valor Geral: |  | 39.9378
C2918 - RAMAL PREDIAL DE ESGOTO EM PVC 100mm, S/ PAVIMENTO - M
MAO DE OBRA |  | Unidade | Coeficiente | Preço | Total
I2320 | ENCANADOR | H | 0.034 | 7.2 | 0.2448
I2543 | SERVENTE | H | 0.034 | 4.88 | 0.16592
|  |  |  | Total: | 0.4107
SERVIÇOS
C2784 | ESCAVAÇÃO MANUAL SOLO DE 1A.CAT. PROF. ATÉ 1.50m | M3 | 0.96 | 12.932 | 12.4147
C2920 | REATERRO C/COMPACTAÇÃO MECÂNICA, E CONTROLE, MATERIAL DA VALA | M3 | 0.96 | 9.2973 | 8.9254
|  |  |  | Total: | 21.3401
|  |  | Total Simples: |  | 21.7509
|  |  | Encargos Sociais: |  | 15.88
|  |  | Valor BDI: |  | 0
|  |  | Valor Geral: |  | 37.6347
C2916 - RAMAL PREDIAL DE ESGOTO EM PVC 100mm, C/PAVIMENTO EM ASFALTO - M
MAO DE OBRA |  | Unidade | Coeficiente | Preço | Total
I2320 | ENCANADOR | H | 0.034 | 7.2 | 0.2448
I2543 | SERVENTE | H | 0.034 | 4.88 | 0.16592
|  |  |  | Total: | 0.4107
SERVIÇOS
C2784 | ESCAVAÇÃO MANUAL SOLO DE 1A.CAT. PROF. ATÉ 1.50m | M3 | 0.96 | 12.932 | 12.4147
C2920 | REATERRO C/COMPACTAÇÃO MECÂNICA, E CONTROLE, MATERIAL DA VALA | M3 | 0.96 | 9.2973 | 8.9254
C2933 | RECOMPOSIÇÃO DE PAVIMENTAÇÃO EM PEDRA TOSCA S/REJUNTAMENTO | M2 | 0.6 | 8.024 | 4.8144
C2938 | RETIRADA DE PAVIMENTAÇÃO ASFÁLTICA COM BASE EM PEDRA | M2 | 0.6 | 12.863 | 7.7178
|  |  |  | Total: | 33.8723
|  |  | Total Simples: |  | 34.2831
|  |  | Encargos Sociais: |  | 21.61
|  |  | Valor BDI: |  | 0
|  |  | Valor Geral: |  | 55.8887
C2915 - RAMAL PREDIAL DE ESGOTO EM MBV 100mm, S/PAVIMENTO - M
MAO DE OBRA |  | Unidade | Coeficiente | Preço | Total
I2320 | ENCANADOR | H | 0.15 | 7.2 | 1.08
I2543 | SERVENTE | H | 0.15 | 4.88 | 0.732
|  |  |  | Total: | 1.812
MATERIAIS
I0145 | ASFALTO OXIDADO | KG | 0.086 | 5.33 | 0.45838
I0859 | CORDA DE SISAL 1/2" | KG | 0.06 | 6.6 | 0.396
|  |  |  | Total: | 0.8544
SERVIÇOS
C2784 | ESCAVAÇÃO MANUAL SOLO DE 1A.CAT. PROF. ATÉ 1.50m | M3 | 0.96 | 12.932 | 12.4147
C2920 | REATERRO C/COMPACTAÇÃO MECÂNICA, E CONTROLE, MATERIAL DA VALA | M3 | 0.96 | 9.2973 | 8.9254
|  |  |  | Total: | 21.3401
|  |  | Total Simples: |  | 24.0065
|  |  | Encargos Sociais: |  | 17.1
|  |  | Valor BDI: |  | 0
|  |  | Valor Geral: |  | 41.1096
C2914 - RAMAL PREDIAL DE ESGOTO EM MBV 100mm, C/PAVIMENTO EM PEDRA TOSCA - M
MAO DE OBRA |  | Unidade | Coeficiente | Preço | Total
I2320 | ENCANADOR | H | 0.15 | 7.2 | 1.08
I2543 | SERVENTE | H | 0.15 | 4.88 | 0.732
|  |  |  | Total: | 1.812
MATERIAIS
I0145 | ASFALTO OXIDADO | KG | 0.086 | 5.33 | 0.45838
I0859 | CORDA DE SISAL 1/2" | KG | 0.06 | 6.6 | 0.396
|  |  |  | Total: | 0.8544
SERVIÇOS
C2784 | ESCAVAÇÃO MANUAL SOLO DE 1A.CAT. PROF. ATÉ 1.50m | M3 | 0.96 | 12.932 | 12.4147
C2920 | REATERRO C/COMPACTAÇÃO MECÂNICA, E CONTROLE, MATERIAL DA VALA | M3 | 0.96 | 9.2973 | 8.9254
C2933 | RECOMPOSIÇÃO DE PAVIMENTAÇÃO EM PEDRA TOSCA S/REJUNTAMENTO | M2 | 0.6 | 8.024 | 4.8144
C2940 | RETIRADA DE PAVIMENTAÇÃO EM PARALELEPÍPEDO OU PEDRA TOSCA | M2 | 0.6 | 2.928 | 1.7568
|  |  |  | Total: | 27.9113
|  |  | Total Simples: |  | 30.5777
|  |  | Encargos Sociais: |  | 20.9
|  |  | Valor BDI: |  | 0
|  |  | Valor Geral: |  | 51.4772
C2913 - RAMAL PREDIAL DE ESGOTO EM MBV 100mm, C/PAVIMENTO EM ASFALTO - M
MAO DE OBRA |  | Unidade | Coeficiente | Preço | Total
I2320 | ENCANADOR | H | 0.15 | 7.2 | 1.08
I2543 | SERVENTE | H | 0.15 | 4.88 | 0.732
|  |  |  | Total: | 1.812
MATERIAIS
I0145 | ASFALTO OXIDADO | KG | 0.086 | 5.33 | 0.45838
I0859 | CORDA DE SISAL 1/2" | KG | 0.06 | 6.6 | 0.396
|  |  |  | Total: | 0.8544
SERVIÇOS
C2784 | ESCAVAÇÃO MANUAL SOLO DE 1A.CAT. PROF. ATÉ 1.50m | M3 | 0.96 | 12.932 | 12.4147
C2920 | REATERRO C/COMPACTAÇÃO MECÂNICA, E CONTROLE, MATERIAL DA VALA | M3 | 0.96 | 9.2973 | 8.9254
C2938 | RETIRADA DE PAVIMENTAÇÃO ASFÁLTICA COM BASE EM PEDRA | M2 | 0.6 | 12.863 | 7.7178
|  |  |  | Total: | 29.0579
|  |  | Total Simples: |  | 31.7244
|  |  | Encargos Sociais: |  | 20.56
|  |  | Valor BDI: |  | 0
|  |  | Valor Geral: |  | 52.2815
C2912 - RAMAL PREDIAL COM PAVIMENTAÇÃO EM PEDRA TOSCA OU PARALELO - M
MAO DE OBRA |  | Unidade | Coeficiente | Preço | Total
I2320 | ENCANADOR | H | 0.04 | 7.2 | 0.288
I2543 | SERVENTE | H | 0.04 | 4.88 | 0.1952
|  |  |  | Total: | 0.4832
SERVIÇOS
C2784 | ESCAVAÇÃO MANUAL SOLO DE 1A.CAT. PROF. ATÉ 1.50m | M3 | 0.18 | 12.932 | 2.3278
C2921 | REATERRO C/COMPACTAÇÃO MANUAL S/CONTROLE, MATERIAL DA VALA | M3 | 0.18 | 8.296 | 1.4933
C2933 | RECOMPOSIÇÃO DE PAVIMENTAÇÃO EM PEDRA TOSCA S/REJUNTAMENTO | M2 | 0.3 | 8.024 | 2.4072
C2940 | RETIRADA DE PAVIMENTAÇÃO EM PARALELEPÍPEDO OU PEDRA TOSCA | M2 | 0.3 | 2.928 | 0.8784
|  |  |  | Total: | 7.1067
|  |  | Total Simples: |  | 7.5898
|  |  | Encargos Sociais: |  | 5.64
|  |  | Valor BDI: |  | 0
|  |  | Valor Geral: |  | 13.2331
C2911 - RAMAL PREDIAL COM PAVIMENTAÇÃO EM ASFALTO - M
MAO DE OBRA |  | Unidade | Coeficiente | Preço | Total
I2320 | ENCANADOR | H | 0.04 | 7.2 | 0.288
I2543 | SERVENTE | H | 0.04 | 4.88 | 0.1952
|  |  |  | Total: | 0.4832
SERVIÇOS
C2784 | ESCAVAÇÃO MANUAL SOLO DE 1A.CAT. PROF. ATÉ 1.50m | M3 | 0.18 | 12.932 | 2.3278
C2920 | REATERRO C/COMPACTAÇÃO MECÂNICA, E CONTROLE, MATERIAL DA VALA | M3 | 0.18 | 9.2973 | 1.6735
C2938 | RETIRADA DE PAVIMENTAÇÃO ASFÁLTICA COM BASE EM PEDRA | M2 | 0.3 | 12.863 | 3.8589
|  |  |  | Total: | 7.8602
|  |  | Total Simples: |  | 8.3434
|  |  | Encargos Sociais: |  | 5.06
|  |  | Valor BDI: |  | 0
|  |  | Valor Geral: |  | 13.402
C2910 - PRATELEIRA DE MADEIRA DE LEI PLAINADA - M2
MAO DE OBRA |  | Unidade | Coeficiente | Preço | Total
I0037 | AJUDANTE | H | 0.923 | 5.6 | 5.1688
I0498 | CARPINTEIRO | H | 0.923 | 7.2 | 6.6456
|  |  |  | Total: | 11.8144
MATERIAIS
I0197 | BARROTE DE 2"x2" | M | 3.23 | 4.74 | 15.3102
I2410 | PREGO 2 1/2" x 10 | KG | 0.0769 | 9.4 | 0.72286
I2462 | TÁBUA EM MADEIRA MUIRACATIARA PLAINADA DE 32mm | M2 | 1 | 70 | 70
|  |  |  | Total: | 86.0331
|  |  | Total Simples: |  | 97.8475
|  |  | Encargos Sociais: |  | 10.28
|  |  | Valor BDI: |  | 0
|  |  | Valor Geral: |  | 108.1272
C2946 - SANITÁRIOS E CHUVEIROS - M2
MAO DE OBRA |  | Unidade | Coeficiente | Preço | Total
I0498 | CARPINTEIRO | H | 1.094 | 7.2 | 7.8768
I2391 | PEDREIRO | H | 0.2735 | 7.2 | 1.9692
I2543 | SERVENTE | H | 1.3675 | 4.88 | 6.6734
|  |  |  | Total: | 16.5194
MATERIAIS
I0174 | BACIA SIFONADA DE LOUÇA BRANCA | UN | 0.0342 | 110.8 | 3.7894
I0197 | BARROTE DE 2"x2" | M | 0.5962 | 4.74 | 2.826
I0198 | PONTALETE / BARROTE DE 3"x3" - APARELHADO | M | 1.094 | 18.76 | 20.5234
I0414 | CAIXA DE DESCARGA DE SOBREPOR COMPLETA | UN | 0.0342 | 32.2 | 1.1012
I0435 | CAIXA SIFONADA 150 x 150 x 50 COM GRELHA | UN | 0.0684 | 22.03 | 1.5069
I0528 | CHAPA COMPENSADO RESINADO 10MM (1.10 X 2.20M) | M2 | 1.5952 | 14.42 | 23.0028
I0796 | CHUVEIRO PLASTICO | UN | 0.0684 | 6.5 | 0.4446
I1075 | ELETRODUTO DE PVC RIGIDO 3/4'' | M | 0.1026 | 3.2 | 0.32832
I1092 | ENGATE DE PVC | UN | 0.0342 | 4.94 | 0.16895
I1344 | LAVATÓRIO DE LOUÇA BRANCA SEM COLUNA | UN | 0.0171 | 72.31 | 1.2365
I1798 | REGISTRO DE GAVETA BRUTO 20MM (3/4') | UN | 0.0342 | 23.17 | 0.79241
I1824 | RIPA DE PEROBA (MADEIRA DE 1A QUALIDADE) DE 1X5CM | M | 0.5566 | 1.35 | 0.75141
I2200 | TUBO PVC SOLDÁVEL DE 25MM (3/4') | M | 0.4103 | 2.45 | 1.0052
I2311 | DOBRADIÇA DE FERRO 3 x 2 1/2" ( PADRÃO POPULAR ) | UN | 0.1667 | 6.74 | 1.1236
I2340 | FIO DE COBRE ANTICHAMA 2.5MM2 | M | 2.18 | 1.07 | 2.3326
I2373 | LÂMPADA INCANDECENTE DE 100W | UN | 0.0684 | 2.03 | 0.13885
I2408 | PREGO 1 1/2" x 14 | KG | 0.0684 | 9.4 | 0.64296
I2416 | REGISTRO DE PRESSÃO EM BRONZE Ø 1/2" | UN | 0.0684 | 17.6 | 1.2038
I2429 | TABUA DE VIROLA DE 12"x 1" | M2 | 0.0923 | 20.6 | 1.9014
I2433 | TARGETA DE FERRO 2" | UN | 0.1026 | 3.9002 | 0.40016
I2440 | TELHA DE FIBROCIMENTO DE 4MM (0.50 x 2.44M) | UN | 0.359 | 17.36 | 6.2322
I2447 | TORNEIRA DE METAL AMARELO Ø 3/4" CANO CURTO (PADRÃO POPULAR) | UN | 0.0171 | 23.7 | 0.40527
I2456 | TUBO PVC ESGOTO PRIMÁRIO DE 100 (NBR 5688) | M | 0.2051 | 9.82 | 2.0141
I2457 | TUBO PVC ESGOTO PRIMÁRIO DE 50MM (NBR 5688) | M | 0.2051 | 6.65 | 1.3639
I2458 | TUBO PVC ESGOTO PRIMÁRIO DE 40MM (NBR 5688) | M | 0.2051 | 3.65 | 0.74862
|  |  |  | Total: | 75.9846
SERVIÇOS
C0836 | CONCRETO NÃO ESTRUTURAL PREPARO MANUAL | M3 | 0.0148 | 248.6728 | 3.6804
C1915 | PISO CIMENTADO C/ ARGAMASSA DE CIMENTO E AREIA S/ PENEIRAR, TRAÇO 1:4, ESP.= 1.5cm | M2 | 1.3839 | 16.3892 | 22.681
|  |  |  | Total: | 26.3614
|  |  | Total Simples: |  | 118.8653
|  |  | Encargos Sociais: |  | 30.42
|  |  | Valor BDI: |  | 0
|  |  | Valor Geral: |  | 149.2946
C2947 - SINALIZAÇÃO DE ADVERTÊNCIA - UN
MAO DE OBRA |  | Unidade | Coeficiente | Preço | Total
I2543 | SERVENTE | H | 0.3 | 4.88 | 1.464
|  |  |  | Total: | 1.464
MATERIAIS
I0197 | BARROTE DE 2"x2" | M | 0.6 | 4.74 | 2.844
I2400 | PLACA EM CHAPA PRETA PARA OBRA | M2 | 0.05 | 65.14 | 3.257
|  |  |  | Total: | 6.101
SERVIÇOS
C1280 | ESMALTE DUAS DEMÃOS EM ESQUADRIAS DE MADEIRA | M2 | 0.05 | 9.5018 | 0.47509
|  |  |  | Total: | 0.4751
|  |  | Total Simples: |  | 8.0401
|  |  | Encargos Sociais: |  | 1.48
|  |  | Valor BDI: |  | 0
|  |  | Valor Geral: |  | 9.5245
C2948 - SINALIZAÇÃO DE TRÂNSITO COM BARREIRAS - M
MAO DE OBRA |  | Unidade | Coeficiente | Preço | Total
I0498 | CARPINTEIRO | H | 0.1 | 7.2 | 0.72
I2543 | SERVENTE | H | 0.1 | 4.88 | 0.488
|  |  |  | Total: | 1.208
MATERIAIS
I0196 | BARROTE DE 2 1/2"x2 1/2" | M | 0.05 | 7.4 | 0.37
I2429 | TABUA DE VIROLA DE 12"x 1" | M2 | 0.015 | 20.6 | 0.309
|  |  |  | Total: | 0.679
SERVIÇOS
C1280 | ESMALTE DUAS DEMÃOS EM ESQUADRIAS DE MADEIRA | M2 | 0.03 | 9.5018 | 0.28505
|  |  |  | Total: | 0.2851
|  |  | Total Simples: |  | 2.1721
|  |  | Encargos Sociais: |  | 1.18
|  |  | Valor BDI: |  | 0
|  |  | Valor Geral: |  | 3.3495
C2949 - SINALIZAÇÃO DE TRÂNSITO NOTURNA - M
MAO DE OBRA |  | Unidade | Coeficiente | Preço | Total
I2312 | ELETRICISTA | H | 0.05 | 7.2 | 0.36
I2543 | SERVENTE | H | 0.05 | 4.88 | 0.244
|  |  |  | Total: | 0.604
MATERIAIS
I0183 | BALDE PLASTICO DE 10L | UN | 0.009 | 8.19 | 0.07371
I1181 | FITA ISOLANTE | M | 0.015 | 0.69 | 0.01035
I2321 | ENERGIA ELETRICA | KWH | 0.24 | 0.58 | 0.1392
I2340 | FIO DE COBRE ANTICHAMA 2.5MM2 | M | 0.3 | 1.07 | 0.321
I2373 | LÂMPADA INCANDECENTE DE 100W | UN | 0.009 | 2.03 | 0.01827
I2427 | SOQUETE DE RABICHO SEM CHAVE | UN | 0.009 | 2.28 | 0.02052
|  |  |  | Total: | 0.583
|  |  | Total Simples: |  | 1.187
|  |  | Encargos Sociais: |  | 0.52
|  |  | Valor BDI: |  | 0
|  |  | Valor Geral: |  | 1.7126
C2942 - RETIRADA DE PAVIMENTAÇÃO EM PEDRA PORTUGUESA - M2
MAO DE OBRA |  | Unidade | Coeficiente | Preço | Total
I2543 | SERVENTE | H | 0.5 | 4.88 | 2.44
|  |  |  | Total: | 2.44
|  |  | Total Simples: |  | 2.44
|  |  | Encargos Sociais: |  | 2.12
|  |  | Valor BDI: |  | 0
|  |  | Valor Geral: |  | 4.563
C2943 - RETIRADA DE POÇO DE VISITA - UN
EQUIPAMENTOS (CHORARIO) |  | Unidade | Coeficiente | Preço | Total
I0705 | CAMINHÃO COMERC. EQUIP. C/GUINDASTE (CHP) | H | 0.6 | 99.004 | 59.4024
|  |  |  | Total: | 59.4024
MAO DE OBRA
I2543 | SERVENTE | H | 1.5 | 4.88 | 7.32
|  |  |  | Total: | 7.32
|  |  | Total Simples: |  | 66.7224
|  |  | Encargos Sociais: |  | 10.55
|  |  | Valor BDI: |  | 0
|  |  | Valor Geral: |  | 77.268
C2944 - REVESTIMENTO DE BRITA COM AGREGADO ADQUIRIDO - M3
EQUIPAMENTOS (CHORARIO) |  | Unidade | Coeficiente | Preço | Total
I0756 | MOTO NIVELADORA (CHP) | H | 0.033 | 185.843 | 6.1328
|  |  |  | Total: | 6.1328
MATERIAIS
I0280 | BRITA | M3 | 1.1 | 56 | 61.6
|  |  |  | Total: | 61.6
|  |  | Total Simples: |  | 67.7328
|  |  | Encargos Sociais: |  | 0.35
|  |  | Valor BDI: |  | 0
|  |  | Valor Geral: |  | 68.0774
C2945 - REVESTIMENTO DE PEDRISCO COM AGREGADO ADQUIRIDO - M3
EQUIPAMENTOS (CHORARIO) |  | Unidade | Coeficiente | Preço | Total
I0756 | MOTO NIVELADORA (CHP) | H | 0.003 | 185.843 | 0.55753
|  |  |  | Total: | 0.5575
MATERIAIS
I1605 | PEDRISCO | M3 | 1.1 | 63.2 | 69.52
|  |  |  | Total: | 69.52
|  |  | Total Simples: |  | 70.0775
|  |  | Encargos Sociais: |  | 0.03
|  |  | Valor BDI: |  | 0
|  |  | Valor Geral: |  | 70.1088
C2940 - RETIRADA DE PAVIMENTAÇÃO EM PARALELEPÍPEDO OU PEDRA TOSCA - M2
MAO DE OBRA |  | Unidade | Coeficiente | Preço | Total
I2543 | SERVENTE | H | 0.6 | 4.88 | 2.928
|  |  |  | Total: | 2.928
|  |  | Total Simples: |  | 2.928
|  |  | Encargos Sociais: |  | 2.55
|  |  | Valor BDI: |  | 0
|  |  | Valor Geral: |  | 5.4757
C2941 - RETIRADA DE PAVIMENTAÇÃO EM PASSEIO CIMENTADO - M2
MAO DE OBRA |  | Unidade | Coeficiente | Preço | Total
I2543 | SERVENTE | H | 1 | 4.88 | 4.88
|  |  |  | Total: | 4.88
|  |  | Total Simples: |  | 4.88
|  |  | Encargos Sociais: |  | 4.25
|  |  | Valor BDI: |  | 0
|  |  | Valor Geral: |  | 9.1261
C2959 - SUBSTITUIÇÃO DE REGISTRO COM VOLANTE 1" (C/ MATERIAL) - UN
EQUIPAMENTOS (CHORARIO) |  | Unidade | Coeficiente | Preço | Total
I0700 | CAMINHONETE SAVEIRO (CHP) | H | 0.2 | 54.0428 | 10.8086
|  |  |  | Total: | 10.8086
MAO DE OBRA
I2320 | ENCANADOR | H | 0.3 | 7.2 | 2.16
|  |  |  | Total: | 2.16
MATERIAIS
I1799 | REGISTRO DE GAVETA BRUTO 25MM (1') | UN | 1 | 36.57 | 36.57
I2344 | FITA VEDA ROSCA 25M x 3/4" | UN | 0.1 | 6.5 | 0.65
|  |  |  | Total: | 37.22
|  |  | Total Simples: |  | 50.1886
|  |  | Encargos Sociais: |  | 3.27
|  |  | Valor BDI: |  | 0
|  |  | Valor Geral: |  | 53.4602
C2957 - SUBST. DE HIDRÔMETRO CAVALETE MONTADO C/RECUP. CALÇADA/MURO (CASO F) - UN
EQUIPAMENTOS (CHORARIO) |  | Unidade | Coeficiente | Preço | Total
I0786 | VEÍCULO UTILITÁRIO KOMBI (CHP) | H | 0.125 | 55.477 | 6.9346
|  |  |  | Total: | 6.9346
MAO DE OBRA
I2320 | ENCANADOR | H | 0.25 | 7.2 | 1.8
I2543 | SERVENTE | H | 0.25 | 4.88 | 1.22
|  |  |  | Total: | 3.02
MATERIAIS
I0108 | AREIA GROSSA | M3 | 0.0725 | 50 | 3.625
I0280 | BRITA | M3 | 0.01 | 56 | 0.56
I0805 | CIMENTO PORTLAND | KG | 4.5 | 0.5 | 2.25
I2344 | FITA VEDA ROSCA 25M x 3/4" | UN | 0.1 | 6.5 | 0.65
I2368 | LINHA DE NYLON REF. 050 | KG | 0.0006 | 57.2 | 0.03432
|  |  |  | Total: | 7.1193
|  |  | Total Simples: |  | 17.0739
|  |  | Encargos Sociais: |  | 3.5
|  |  | Valor BDI: |  | 0
|  |  | Valor Geral: |  | 20.5717
C2958 - SUBSTITUIÇÃO OU INSTALAÇÃO DE HIDRÔMETRO EM CAVALETE MONTADO (CASO E,N) - UN
EQUIPAMENTOS (CHORARIO) |  | Unidade | Coeficiente | Preço | Total
I0786 | VEÍCULO UTILITÁRIO KOMBI (CHP) | H | 0.125 | 55.477 | 6.9346
|  |  |  | Total: | 6.9346
MAO DE OBRA
I2320 | ENCANADOR | H | 0.25 | 7.2 | 1.8
|  |  |  | Total: | 1.8
MATERIAIS
I2344 | FITA VEDA ROSCA 25M x 3/4" | UN | 0.05 | 6.5 | 0.325
I2368 | LINHA DE NYLON REF. 050 | KG | 0.0006 | 57.2 | 0.03432
|  |  |  | Total: | 0.3593
|  |  | Total Simples: |  | 9.0939
|  |  | Encargos Sociais: |  | 2.44
|  |  | Valor BDI: |  | 0
|  |  | Valor Geral: |  | 11.5302
C2956 - SUBST. DE HIDRÔMETRO DA CALÇADA P/ PADRÃO CASO: A, B, C OU D C/ CAIXA - UN
EQUIPAMENTOS (CHORARIO) |  | Unidade | Coeficiente | Preço | Total
I0786 | VEÍCULO UTILITÁRIO KOMBI (CHP) | H | 0.2 | 55.477 | 11.0954
|  |  |  | Total: | 11.0954
MAO DE OBRA
I2320 | ENCANADOR | H | 0.6 | 7.2 | 4.32
I2543 | SERVENTE | H | 0.6 | 4.88 | 2.928
|  |  |  | Total: | 7.248
MATERIAIS
I0019 | ADAPTADOR PVC SOLDAVEL CURTO LR P/REG. 25x3/4" | UN | 2 | 1 | 2
I0021 | ADESIVO 90ML | UN | 0.1 | 3.6 | 0.36
I0108 | AREIA GROSSA | M3 | 0.0725 | 50 | 3.625
I0805 | CIMENTO PORTLAND | KG | 4.5 | 0.5 | 2.25
I1449 | LUVA PVC SOLDAVEL/ROSCA DE 25X3/4'' | UN | 2 | 1.17 | 2.34
I2200 | TUBO PVC SOLDÁVEL DE 25MM (3/4') | M | 1.1 | 2.45 | 2.695
I2344 | FITA VEDA ROSCA 25M x 3/4" | UN | 0.2 | 6.5 | 1.3
I2363 | JOELHO PVC SOLDAVEL 25MM | UN | 4 | 0.9 | 3.6
|  |  |  | Total: | 18.17
|  |  | Total Simples: |  | 36.5134
|  |  | Encargos Sociais: |  | 7.7
|  |  | Valor BDI: |  | 0
|  |  | Valor Geral: |  | 44.212
C2951 - SONDAGEM E INSPEÇÃO EM POÇO DE VISITA - UN
EQUIPAMENTOS (CHORARIO) |  | Unidade | Coeficiente | Preço | Total
I0700 | CAMINHONETE SAVEIRO (CHP) | H | 0.15 | 54.0428 | 8.1064
|  |  |  | Total: | 8.1064
MAO DE OBRA
I2543 | SERVENTE | H | 0.3 | 4.88 | 1.464
|  |  |  | Total: | 1.464
|  |  | Total Simples: |  | 9.5704
|  |  | Encargos Sociais: |  | 2.32
|  |  | Valor BDI: |  | 0
|  |  | Valor Geral: |  | 11.8883
C2950 - SINALIZAÇÃO EM TAPUME COM INDICATIVO DE FLUXO - M2
MAO DE OBRA |  | Unidade | Coeficiente | Preço | Total
I2543 | SERVENTE | H | 0.124 | 4.88 | 0.60512
|  |  |  | Total: | 0.6051
MATERIAIS
I0196 | BARROTE DE 2 1/2"x2 1/2" | M | 0.16 | 7.4 | 1.184
I0528 | CHAPA COMPENSADO RESINADO 10MM (1.10 X 2.20M) | M2 | 0.05 | 14.42 | 0.721
|  |  |  | Total: | 1.905
SERVIÇOS
C1280 | ESMALTE DUAS DEMÃOS EM ESQUADRIAS DE MADEIRA | M2 | 0.12 | 9.5018 | 1.1402
|  |  |  | Total: | 1.1402
|  |  | Total Simples: |  | 3.6503
|  |  | Encargos Sociais: |  | 1.03
|  |  | Valor BDI: |  | 0
|  |  | Valor Geral: |  | 4.6822
C2929 - RECOMPOSIÇÃO DE PAVIMENTAÇÃO EM PARALELEPÍPEDO C/REJUNTAMENTO - M2
MAO DE OBRA |  | Unidade | Coeficiente | Preço | Total
I0445 | CALCETEIRO | H | 0.9 | 7.2 | 6.48
I2543 | SERVENTE | H | 1.05 | 4.88 | 5.124
|  |  |  | Total: | 11.604
MATERIAIS
I0108 | AREIA GROSSA | M3 | 0.0072 | 50 | 0.36
I0111 | AREIA VERMELHA | M3 | 0.12 | 46 | 5.52
I0805 | CIMENTO PORTLAND | KG | 2.68 | 0.5 | 1.34
|  |  |  | Total: | 7.22
|  |  | Total Simples: |  | 18.824
|  |  | Encargos Sociais: |  | 10.1
|  |  | Valor BDI: |  | 0
|  |  | Valor Geral: |  | 28.9206
C2928 - RECOMPOSIÇÃO DE MEIO FIO EM PEDRA GRANITICA - M
MAO DE OBRA |  | Unidade | Coeficiente | Preço | Total
I2391 | PEDREIRO | H | 0.45 | 7.2 | 3.24
I2543 | SERVENTE | H | 0.45 | 4.88 | 2.196
|  |  |  | Total: | 5.436
MATERIAIS
I0108 | AREIA GROSSA | M3 | 0.002 | 50 | 0.1
I0805 | CIMENTO PORTLAND | KG | 0.82 | 0.5 | 0.41
|  |  |  | Total: | 0.51
|  |  | Total Simples: |  | 5.946
|  |  | Encargos Sociais: |  | 4.73
|  |  | Valor BDI: |  | 0
|  |  | Valor Geral: |  | 10.6759
C2920 - REATERRO C/COMPACTAÇÃO MECÂNICA, E CONTROLE, MATERIAL DA VALA - M3
EQUIPAMENTOS (CHORARIO) |  | Unidade | Coeficiente | Preço | Total
I0706 | CAMINHÃO TANQUE 6.000 l (CHP) | H | 0.035 | 91.3001 | 3.1955
I0725 | COMPACTADOR DE PLACA VIBRATÓRIA HP 7 (CHP) | H | 0.035 | 27.9378 | 0.97782
|  |  |  | Total: | 4.1733
MAO DE OBRA
I2543 | SERVENTE | H | 1.05 | 4.88 | 5.124
|  |  |  | Total: | 5.124
|  |  | Total Simples: |  | 9.2973
|  |  | Encargos Sociais: |  | 4.92
|  |  | Valor BDI: |  | 0
|  |  | Valor Geral: |  | 14.2186
C2921 - REATERRO C/COMPACTAÇÃO MANUAL S/CONTROLE, MATERIAL DA VALA - M3
MAO DE OBRA |  | Unidade | Coeficiente | Preço | Total
I2543 | SERVENTE | H | 1.7 | 4.88 | 8.296
|  |  |  | Total: | 8.296
|  |  | Total Simples: |  | 8.296
|  |  | Encargos Sociais: |  | 7.21
|  |  | Valor BDI: |  | 0
|  |  | Valor Geral: |  | 15.5143
C2922 - REBAIXAMENTO DE LENÇOL FREÁTICO EM ÁREAS (POÇOS DE VISITA) - PTxDIA
EQUIPAMENTOS (CHORARIO) |  | Unidade | Coeficiente | Preço | Total
I0704 | CAMINHÃO C/CARROCERIA DE MADEIRA HP 92 (CHP) | H | 0.042 | 61.6137 | 2.5878
I0706 | CAMINHÃO TANQUE 6.000 l (CHP) | H | 0.029 | 91.3001 | 2.6477
|  |  |  | Total: | 5.2355
MAO DE OBRA
I0037 | AJUDANTE | H | 0.1714 | 5.6 | 0.95984
I2312 | ELETRICISTA | H | 0.0857 | 7.2 | 0.61704
I2320 | ENCANADOR | H | 0.0357 | 7.2 | 0.25704
I2466 | VIGIA | H | 0.0833 | 5.6 | 0.46648
|  |  |  | Total: | 2.3003
MATERIAIS
I2321 | ENERGIA ELETRICA | KWH | 0.3427 | 0.58 | 0.19877
I2324 | EQUIPAMENTO DE REBAIXAMENTO DE LENÇOL FREATICO | DIA | 0.0667 | 200 | 13.34
|  |  |  | Total: | 13.5388
|  |  | Total Simples: |  | 21.0746
|  |  | Encargos Sociais: |  | 2.5
|  |  | Valor BDI: |  | 0
|  |  | Valor Geral: |  | 23.5704
C2923 - REBAIXAMENTO DE LENÇOL FREÁTICO EM VALAS - M
EQUIPAMENTOS (CHORARIO) |  | Unidade | Coeficiente | Preço | Total
I0704 | CAMINHÃO C/CARROCERIA DE MADEIRA HP 92 (CHP) | H | 0.043 | 61.6137 | 2.6494
I0706 | CAMINHÃO TANQUE 6.000 l (CHP) | H | 0.086 | 91.3001 | 7.8518
|  |  |  | Total: | 10.5012
MAO DE OBRA
I0037 | AJUDANTE | H | 0.1714 | 5.6 | 0.95984
I2312 | ELETRICISTA | H | 0.0857 | 7.2 | 0.61704
I2320 | ENCANADOR | H | 0.0357 | 7.2 | 0.25704
I2466 | VIGIA | H | 0.1414 | 5.6 | 0.79184
|  |  |  | Total: | 2.6256
MATERIAIS
I2321 | ENERGIA ELETRICA | KWH | 1.028 | 0.58 | 0.59624
I2324 | EQUIPAMENTO DE REBAIXAMENTO DE LENÇOL FREATICO | DIA | 0.0428 | 200 | 8.56
|  |  |  | Total: | 9.1562
|  |  | Total Simples: |  | 22.2832
|  |  | Encargos Sociais: |  | 3.19
|  |  | Valor BDI: |  | 0
|  |  | Valor Geral: |  | 25.4658
C2924 - REBAIXAMENTO DE LENÇOL FREÁTICO EM ÁREAS - PTxDIA
EQUIPAMENTOS (CHORARIO) |  | Unidade | Coeficiente | Preço | Total
I0704 | CAMINHÃO C/CARROCERIA DE MADEIRA HP 92 (CHP) | H | 0.043 | 61.6137 | 2.6494
I0706 | CAMINHÃO TANQUE 6.000 l (CHP) | H | 0.057 | 91.3001 | 5.2041
|  |  |  | Total: | 7.8535
MAO DE OBRA
I0037 | AJUDANTE | H | 0.057 | 5.6 | 0.3192
I2312 | ELETRICISTA | H | 0.0286 | 7.2 | 0.20592
I2320 | ENCANADOR | H | 0.0119 | 7.2 | 0.08568
I2466 | VIGIA | H | 0.0167 | 5.6 | 0.09352
|  |  |  | Total: | 0.7043
MATERIAIS
I2321 | ENERGIA ELETRICA | KWH | 2.0833 | 0.58 | 1.2083
I2324 | EQUIPAMENTO DE REBAIXAMENTO DE LENÇOL FREATICO | DIA | 0.0143 | 200 | 2.86
|  |  |  | Total: | 4.0683
|  |  | Total Simples: |  | 12.6261
|  |  | Encargos Sociais: |  | 1.31
|  |  | Valor BDI: |  | 0
|  |  | Valor Geral: |  | 13.935
C2925 - RECOMPOSIÇÃO DE CAPA EM AREIA ASFÁLTICA (AAUQ), ESP.= 5cm - M2
EQUIPAMENTOS (CHORARIO) |  | Unidade | Coeficiente | Preço | Total
I0690 | CAMINHÃO BASCULANTE 6 M3 (CHP) | H | 0.072 | 99.7109 | 7.1792
I0724 | COMPACTADOR DE PLACA VIBRATÓRIA HP 4 (CHP) | H | 0.08 | 20.8499 | 1.668
|  |  |  | Total: | 8.8472
MAO DE OBRA
I2543 | SERVENTE | H | 0.4 | 4.88 | 1.952
|  |  |  | Total: | 1.952
MATERIAIS
I0106 | AREIA ASFÁLTICA USINADA A QUENTE - AAUQ | T | 0.1075 | 189.95 | 20.4196
|  |  |  | Total: | 20.4196
|  |  | Total Simples: |  | 31.2188
|  |  | Encargos Sociais: |  | 2.7
|  |  | Valor BDI: |  | 0
|  |  | Valor Geral: |  | 33.9196
C2926 - RECOMPOSIÇÃO DE CAPA EM CONCRETO ASFÁLTICO (CBUQ), ESP.= 5cm - M2
EQUIPAMENTOS (CHORARIO) |  | Unidade | Coeficiente | Preço | Total
I0690 | CAMINHÃO BASCULANTE 6 M3 (CHP) | H | 0.072 | 99.7109 | 7.1792
I0724 | COMPACTADOR DE PLACA VIBRATÓRIA HP 4 (CHP) | H | 0.08 | 20.8499 | 1.668
|  |  |  | Total: | 8.8472
MAO DE OBRA
I2543 | SERVENTE | H | 0.4 | 4.88 | 1.952
|  |  |  | Total: | 1.952
MATERIAIS
I0826 | CONCRETO BETUMINOSO USINADO A QUENTE - CBUQ | T | 0.115 | 181.08 | 20.8242
|  |  |  | Total: | 20.8242
|  |  | Total Simples: |  | 31.6234
|  |  | Encargos Sociais: |  | 2.7
|  |  | Valor BDI: |  | 0
|  |  | Valor Geral: |  | 34.3242
C2927 - RECOMPOSIÇÃO DE MEIO FIO EM CONCRETO - M
MAO DE OBRA |  | Unidade | Coeficiente | Preço | Total
I2391 | PEDREIRO | H | 0.45 | 7.2 | 3.24
I2543 | SERVENTE | H | 0.45 | 4.88 | 2.196
|  |  |  | Total: | 5.436
MATERIAIS
I0108 | AREIA GROSSA | M3 | 0.002 | 50 | 0.1
I0805 | CIMENTO PORTLAND | KG | 0.82 | 0.5 | 0.41
|  |  |  | Total: | 0.51
SERVIÇOS
C0838 | CONCRETO P/VIBR., FCK 10 MPa COM AGREGADO ADQUIRIDO | M3 | 0.001 | 261.2937 | 0.26129
|  |  |  | Total: | 0.2613
|  |  | Total Simples: |  | 6.2073
|  |  | Encargos Sociais: |  | 4.76
|  |  | Valor BDI: |  | 0
|  |  | Valor Geral: |  | 10.9671
C2939 - RETIRADA DE PAVIMENTAÇÃO EM BLOCO DE CONCRETO - M2
MAO DE OBRA |  | Unidade | Coeficiente | Preço | Total
I2543 | SERVENTE | H | 0.65 | 4.88 | 3.172
|  |  |  | Total: | 3.172
|  |  | Total Simples: |  | 3.172
|  |  | Encargos Sociais: |  | 2.76
|  |  | Valor BDI: |  | 0
|  |  | Valor Geral: |  | 5.932
C2933 - RECOMPOSIÇÃO DE PAVIMENTAÇÃO EM PEDRA TOSCA S/REJUNTAMENTO - M2
MAO DE OBRA |  | Unidade | Coeficiente | Preço | Total
I0445 | CALCETEIRO | H | 0.4 | 7.2 | 2.88
I2543 | SERVENTE | H | 0.3 | 4.88 | 1.464
|  |  |  | Total: | 4.344
MATERIAIS
I0111 | AREIA VERMELHA | M3 | 0.08 | 46 | 3.68
|  |  |  | Total: | 3.68
|  |  | Total Simples: |  | 8.024
|  |  | Encargos Sociais: |  | 3.78
|  |  | Valor BDI: |  | 0
|  |  | Valor Geral: |  | 11.8037
C2934 - RECUPERAÇÃO DE CAIXA DE INSPEÇÃO - UN
EQUIPAMENTOS (CHORARIO) |  | Unidade | Coeficiente | Preço | Total
I0700 | CAMINHONETE SAVEIRO (CHP) | H | 0.2 | 54.0428 | 10.8086
|  |  |  | Total: | 10.8086
SERVIÇOS
C0076 | ALVENARIA DE TIJOLO COMUM C/ARGAMASSA MISTA DE CAL HIDRATADA 1:2:8 ESP=10 cm | M2 | 0.48 | 48.5884 | 23.3224
C0170 | ARGAMASSA DE CIMENTO E AREIA S/PEN. TRAÇO 1:3 | M3 | 0.025 | 347.736 | 8.6934
C2123 | REBOCO C/ARGAMASSA DE CAL HIDRATADA E AREIA PENEIRADA TRAÇO 1:3 ESP=5 mm P/PAREDE | M2 | 0.48 | 7.9554 | 3.8186
|  |  |  | Total: | 35.8344
|  |  | Total Simples: |  | 46.643
|  |  | Encargos Sociais: |  | 13.87
|  |  | Valor BDI: |  | 0
|  |  | Valor Geral: |  | 60.5068
C2931 - RECOMPOSIÇÃO DE PAVIMENTAÇÃO EM PEDRA PORTUGUESA - M2
MAO DE OBRA |  | Unidade | Coeficiente | Preço | Total
I0445 | CALCETEIRO | H | 1 | 7.2 | 7.2
I2543 | SERVENTE | H | 0.5 | 4.88 | 2.44
|  |  |  | Total: | 9.64
MATERIAIS
I0108 | AREIA GROSSA | M3 | 0.06 | 50 | 3
I0805 | CIMENTO PORTLAND | KG | 1.42 | 0.5 | 0.71
|  |  |  | Total: | 3.71
|  |  | Total Simples: |  | 13.35
|  |  | Encargos Sociais: |  | 8.39
|  |  | Valor BDI: |  | 0
|  |  | Valor Geral: |  | 21.7378
C2932 - RECOMPOSIÇÃO DE PAVIMENTAÇÃO EM PEDRA TOSCA C/REJUNTAMENTO - M2
MAO DE OBRA |  | Unidade | Coeficiente | Preço | Total
I0445 | CALCETEIRO | H | 0.5 | 7.2 | 3.6
I2543 | SERVENTE | H | 0.45 | 4.88 | 2.196
|  |  |  | Total: | 5.796
MATERIAIS
I0108 | AREIA GROSSA | M3 | 0.0088 | 50 | 0.44
I0111 | AREIA VERMELHA | M3 | 0.12 | 46 | 5.52
I0805 | CIMENTO PORTLAND | KG | 3.28 | 0.5 | 1.64
|  |  |  | Total: | 7.6
|  |  | Total Simples: |  | 13.396
|  |  | Encargos Sociais: |  | 5.04
|  |  | Valor BDI: |  | 0
|  |  | Valor Geral: |  | 18.4391
C2937 - RELATÓRIO FINAL DE SONDAGEM - UN
MAO DE OBRA |  | Unidade | Coeficiente | Preço | Total
I2322 | ENGENHEIRO | H | 12 | 36.2 | 434.4
|  |  |  | Total: | 434.4
|  |  | Total Simples: |  | 434.4
|  |  | Encargos Sociais: |  | 377.97
|  |  | Valor BDI: |  | 0
|  |  | Valor Geral: |  | 812.3714
C2938 - RETIRADA DE PAVIMENTAÇÃO ASFÁLTICA COM BASE EM PEDRA - M2
EQUIPAMENTOS (CHORARIO) |  | Unidade | Coeficiente | Preço | Total
I0727 | COMPRESSOR DE AR 170 PCM (CHP) | H | 0.1 | 65.2246 | 6.5225
I0769 | ROMPEDOR PNEUMÁTICO (CHP) | H | 0.3 | 9.7486 | 2.9246
|  |  |  | Total: | 9.4471
MAO DE OBRA
I2543 | SERVENTE | H | 0.7 | 4.88 | 3.416
|  |  |  | Total: | 3.416
|  |  | Total Simples: |  | 12.863
|  |  | Encargos Sociais: |  | 5.76
|  |  | Valor BDI: |  | 0
|  |  | Valor Geral: |  | 18.6196
C2935 - RECUPERAÇÃO TUBULAÇÃO FoFo DN 250mm (CORTE E DESBASTE PONTA) - UN
MAO DE OBRA |  | Unidade | Coeficiente | Preço | Total
I0037 | AJUDANTE | H | 2 | 5.6 | 11.2
I2320 | ENCANADOR | H | 2 | 7.2 | 14.4
|  |  |  | Total: | 25.6
MATERIAIS
I2301 | DISCO DE CORTE 1/8" DE 7" | UN | 0.33 | 6.17 | 2.0361
I2302 | DISCO DE DESBASTE 1/4" DE 7" | UN | 0.33 | 16.03 | 5.2899
|  |  |  | Total: | 7.326
|  |  | Total Simples: |  | 32.926
|  |  | Encargos Sociais: |  | 22.27
|  |  | Valor BDI: |  | 0
|  |  | Valor Geral: |  | 55.2006
C2936 - REFEITÓRIOS - M2
MAO DE OBRA |  | Unidade | Coeficiente | Preço | Total
I0498 | CARPINTEIRO | H | 2.513 | 7.2 | 18.0936
I2391 | PEDREIRO | H | 0.5128 | 7.2 | 3.6922
I2543 | SERVENTE | H | 2.5641 | 4.88 | 12.5128
|  |  |  | Total: | 34.2986
MATERIAIS
I0197 | BARROTE DE 2"x2" | M | 1.0256 | 4.74 | 4.8613
I0198 | PONTALETE / BARROTE DE 3"x3" - APARELHADO | M | 1.7094 | 18.76 | 32.0683
I0528 | CHAPA COMPENSADO RESINADO 10MM (1.10 X 2.20M) | M2 | 1.8629 | 14.42 | 26.863
I0983 | DISJUNTOR MONOPOLAR 20A | UN | 0.0342 | 8.3 | 0.28386
I1075 | ELETRODUTO DE PVC RIGIDO 3/4'' | M | 0.1026 | 3.2 | 0.32832
I1824 | RIPA DE PEROBA (MADEIRA DE 1A QUALIDADE) DE 1X5CM | M | 0.865 | 1.35 | 1.1678
I2311 | DOBRADIÇA DE FERRO 3 x 2 1/2" ( PADRÃO POPULAR ) | UN | 0.2735 | 6.74 | 1.8434
I2331 | FECHADURA DE SOBREPOR | UN | 0.0342 | 35 | 1.197
I2340 | FIO DE COBRE ANTICHAMA 2.5MM2 | M | 3.21 | 1.07 | 3.4347
I2357 | INTERRUPTOR DE SOBREPOR 1 SEÇÃO | UN | 0.0684 | 8.2 | 0.56088
I2373 | LÂMPADA INCANDECENTE DE 100W | UN | 0.1026 | 2.03 | 0.20828
I2408 | PREGO 1 1/2" x 14 | KG | 0.1026 | 9.4 | 0.96444
I2429 | TABUA DE VIROLA DE 12"x 1" | M2 | 0.2051 | 20.6 | 4.2251
I2433 | TARGETA DE FERRO 2" | UN | 0.1368 | 3.9002 | 0.53355
I2440 | TELHA DE FIBROCIMENTO DE 4MM (0.50 x 2.44M) | UN | 0.6838 | 17.36 | 11.8708
I2444 | TOMADA UNIVERSAL DE SOBREPOR | UN | 0.1026 | 6.5 | 0.6669
|  |  |  | Total: | 91.0775
SERVIÇOS
C0836 | CONCRETO NÃO ESTRUTURAL PREPARO MANUAL | M3 | 0.0148 | 248.6728 | 3.6804
C1915 | PISO CIMENTADO C/ ARGAMASSA DE CIMENTO E AREIA S/ PENEIRAR, TRAÇO 1:4, ESP.= 1.5cm | M2 | 1.3839 | 16.3892 | 22.681
|  |  |  | Total: | 26.3614
|  |  | Total Simples: |  | 151.7375
|  |  | Encargos Sociais: |  | 45.9
|  |  | Valor BDI: |  | 0
|  |  | Valor Geral: |  | 197.6364
C2930 - RECOMPOSIÇÃO DE PAVIMENTAÇÃO EM PARALELEPÍPEDO S/REJUNTAMENTO - M2
MAO DE OBRA |  | Unidade | Coeficiente | Preço | Total
I0445 | CALCETEIRO | H | 0.5 | 7.2 | 3.6
I2543 | SERVENTE | H | 0.8 | 4.88 | 3.904
|  |  |  | Total: | 7.504
MATERIAIS
I0111 | AREIA VERMELHA | M3 | 0.12 | 46 | 5.52
|  |  |  | Total: | 5.52
|  |  | Total Simples: |  | 13.024
|  |  | Encargos Sociais: |  | 6.53
|  |  | Valor BDI: |  | 0
|  |  | Valor Geral: |  | 19.5532
C1520 - JATEAMENTO AO METAL BRANCO EM ESTRUTURAS DE AÇO CARBONO - M2
EQUIPAMENTOS (CHORARIO) |  | Unidade | Coeficiente | Preço | Total
I0728 | COMPRESSOR DE AR 250 PCM (CHP) | H | 0.3 | 78.5809 | 23.5743
I0751 | MÁQUINA P/JATEAMENTO (CHP) | H | 0.6 | 21.8742 | 13.1245
|  |  |  | Total: | 36.6988
MAO DE OBRA
I1278 | JATISTA | H | 0.25 | 7.2 | 1.8
I1551 | OPERADOR DE BOMBA A JATO | H | 0.125 | 7.2 | 0.9
I2543 | SERVENTE | H | 0.5 | 4.88 | 2.44
|  |  |  | Total: | 5.14
MATERIAIS
I0109 | AREIA MEDIA | M3 | 0.0472 | 46 | 2.1712
I0217 | BICO DE JATO 5/16' P/JATEAMENTO DE AREIA | UN | 0.0005 | 488.3 | 0.24415
|  |  |  | Total: | 2.4154
|  |  | Total Simples: |  | 44.2541
|  |  | Encargos Sociais: |  | 10.95
|  |  | Valor BDI: |  | 0
|  |  | Valor Geral: |  | 55.2
C1522 - JATEAMENTO COMERCIAL EM ESTRUTURA DE AÇO CARBONO - M2
EQUIPAMENTOS (CHORARIO) |  | Unidade | Coeficiente | Preço | Total
I0728 | COMPRESSOR DE AR 250 PCM (CHP) | H | 0.17 | 78.5809 | 13.3588
I0751 | MÁQUINA P/JATEAMENTO (CHP) | H | 0.17 | 21.8742 | 3.7186
|  |  |  | Total: | 17.0774
MAO DE OBRA
I1278 | JATISTA | H | 0.083 | 7.2 | 0.5976
I1551 | OPERADOR DE BOMBA A JATO | H | 0.041 | 7.2 | 0.2952
I2543 | SERVENTE | H | 0.166 | 4.88 | 0.81008
|  |  |  | Total: | 1.7029
MATERIAIS
I0109 | AREIA MEDIA | M3 | 0.0155 | 46 | 0.713
I0217 | BICO DE JATO 5/16' P/JATEAMENTO DE AREIA | UN | 0.0002 | 488.3 | 0.09766
|  |  |  | Total: | 0.8107
|  |  | Total Simples: |  | 19.5909
|  |  | Encargos Sociais: |  | 4.09
|  |  | Valor BDI: |  | 0
|  |  | Valor Geral: |  | 23.6759
C1521 - JATEAMENTO AO METAL QUASE BRANCO EM ESTRUTURA DE AÇO CARBONO - M2
EQUIPAMENTOS (CHORARIO) |  | Unidade | Coeficiente | Preço | Total
I0728 | COMPRESSOR DE AR 250 PCM (CHP) | H | 0.08 | 78.5809 | 6.2865
I0751 | MÁQUINA P/JATEAMENTO (CHP) | H | 0.16 | 21.8742 | 3.4999
|  |  |  | Total: | 9.7864
MAO DE OBRA
I1278 | JATISTA | H | 0.153 | 7.2 | 1.1016
I1551 | OPERADOR DE BOMBA A JATO | H | 0.076 | 7.2 | 0.5472
I2543 | SERVENTE | H | 0.306 | 4.88 | 1.4933
|  |  |  | Total: | 3.1421
MATERIAIS
I0109 | AREIA MEDIA | M3 | 0.0289 | 46 | 1.3294
I0217 | BICO DE JATO 5/16' P/JATEAMENTO DE AREIA | UN | 0.0003 | 488.3 | 0.14649
|  |  |  | Total: | 1.4759
|  |  | Total Simples: |  | 14.4043
|  |  | Encargos Sociais: |  | 4.46
|  |  | Valor BDI: |  | 0
|  |  | Valor Geral: |  | 18.8645
C1528 - JOELHO C/VISITA PVC P/ESG. D=100X50mm - JUNTA C/ANÉIS - UN
MAO DE OBRA |  | Unidade | Coeficiente | Preço | Total
I0043 | AJUDANTE DE ENCANADOR | H | 0.45 | 5.6 | 2.52
I2320 | ENCANADOR | H | 0.45 | 7.2 | 3.24
|  |  |  | Total: | 5.76
MATERIAIS
I0078 | ANEL DE BORRACHA P/TUBO PVC REFORÇADO DE 100MM | UN | 2 | 1.75 | 3.5
I0080 | ANEL DE BORRACHA P/TUBO PVC REFORÇADO DE 50MM | UN | 1 | 1.3 | 1.3
I1279 | JOELHO 90 C/VISITA PVC ESGOTO DE 100X50MM | UN | 1 | 12.7 | 12.7
I1351 | LUBRIFICANTE PARA TUBO DE PVC | KG | 0.056 | 33 | 1.848
|  |  |  | Total: | 19.348
|  |  | Total Simples: |  | 25.108
|  |  | Encargos Sociais: |  | 5.01
|  |  | Valor BDI: |  | 0
|  |  | Valor Geral: |  | 30.1198
C1527 - JOELHO 90 PVC SOLD./ROSCA. D= 32mmX1" - UN
MAO DE OBRA |  | Unidade | Coeficiente | Preço | Total
I0043 | AJUDANTE DE ENCANADOR | H | 0.2 | 5.6 | 1.12
I2320 | ENCANADOR | H | 0.2 | 7.2 | 1.44
|  |  |  | Total: | 2.56
MATERIAIS
I0026 | ADESIVO PARA TUBO DE PVC RIGIDO | KG | 0.0035 | 38.25 | 0.13387
I1180 | FITA DE VEDAÇÃO | M | 0.5 | 0.38 | 0.19
I1304 | JOELHO REDUÇÃO PVC DE 32X 1'' | UN | 1 | 6.3 | 6.3
I1888 | SOLUÇÃO LIMPADORA PARA PVC RIGIDO | L | 0.0055 | 27.3 | 0.15015
|  |  |  | Total: | 6.774
|  |  | Total Simples: |  | 9.334
|  |  | Encargos Sociais: |  | 2.23
|  |  | Valor BDI: |  | 0
|  |  | Valor Geral: |  | 11.5615
C1529 - JOELHO C/VISITA PVC P/ESG. D=100X50mm - JUNTA SOLD. - UN
MAO DE OBRA |  | Unidade | Coeficiente | Preço | Total
I0043 | AJUDANTE DE ENCANADOR | H | 0.45 | 5.6 | 2.52
I2320 | ENCANADOR | H | 0.45 | 7.2 | 3.24
|  |  |  | Total: | 5.76
MATERIAIS
I0026 | ADESIVO PARA TUBO DE PVC RIGIDO | KG | 0.0575 | 38.25 | 2.1994
I1279 | JOELHO 90 C/VISITA PVC ESGOTO DE 100X50MM | UN | 1 | 12.7 | 12.7
I1888 | SOLUÇÃO LIMPADORA PARA PVC RIGIDO | L | 0.091 | 27.3 | 2.4843
|  |  |  | Total: | 17.3837
|  |  | Total Simples: |  | 23.1437
|  |  | Encargos Sociais: |  | 5.02
|  |  | Valor BDI: |  | 0
|  |  | Valor Geral: |  | 28.1555
C1524 - JATEAMENTO DE AREIA À SECO EM SUPERFÍCIES - M2
EQUIPAMENTOS (CHORARIO) |  | Unidade | Coeficiente | Preço | Total
I0751 | MÁQUINA P/JATEAMENTO (CHP) | H | 0.15 | 21.8742 | 3.2811
|  |  |  | Total: | 3.2811
MAO DE OBRA
I0037 | AJUDANTE | H | 0.15 | 5.6 | 0.84
I1278 | JATISTA | H | 0.2 | 7.2 | 1.44
|  |  |  | Total: | 2.28
|  |  | Total Simples: |  | 5.5611
|  |  | Encargos Sociais: |  | 2.92
|  |  | Valor BDI: |  | 0
|  |  | Valor Geral: |  | 8.4846
C1523 - JATEAMENTO DE AR COMPRIMIDO, P/LIMPEZA DE SUPERFÍCIES - M2
EQUIPAMENTOS (CHORARIO) |  | Unidade | Coeficiente | Preço | Total
I0728 | COMPRESSOR DE AR 250 PCM (CHP) | H | 0.08 | 78.5809 | 6.2865
|  |  |  | Total: | 6.2865
MAO DE OBRA
I1278 | JATISTA | H | 0.15 | 7.2 | 1.08
I2543 | SERVENTE | H | 0.15 | 4.88 | 0.732
|  |  |  | Total: | 1.812
|  |  | Total Simples: |  | 8.0985
|  |  | Encargos Sociais: |  | 2.3
|  |  | Valor BDI: |  | 0
|  |  | Valor Geral: |  | 10.399
C1526 - JOELHO 90 PVC SOLD./ROSCA. D= 25mmX3/4" - UN
MAO DE OBRA |  | Unidade | Coeficiente | Preço | Total
I0043 | AJUDANTE DE ENCANADOR | H | 0.2 | 5.6 | 1.12
I2320 | ENCANADOR | H | 0.2 | 7.2 | 1.44
|  |  |  | Total: | 2.56
MATERIAIS
I0026 | ADESIVO PARA TUBO DE PVC RIGIDO | KG | 0.0025 | 38.25 | 0.095625
I1180 | FITA DE VEDAÇÃO | M | 0.4 | 0.38 | 0.152
I1303 | JOELHO PVC SOLDAVEL/ROSCA DE 25X3/4'' | UN | 1 | 1.8 | 1.8
I1888 | SOLUÇÃO LIMPADORA PARA PVC RIGIDO | L | 0.004 | 27.3 | 0.1092
|  |  |  | Total: | 2.1568
|  |  | Total Simples: |  | 4.7168
|  |  | Encargos Sociais: |  | 2.22
|  |  | Valor BDI: |  | 0
|  |  | Valor Geral: |  | 6.9443
C1525 - JOELHO 90 PVC SOLD./ROSCA. D= 20mmX1/2" - UN
MAO DE OBRA |  | Unidade | Coeficiente | Preço | Total
I0043 | AJUDANTE DE ENCANADOR | H | 0.2 | 5.6 | 1.12
I2320 | ENCANADOR | H | 0.2 | 7.2 | 1.44
|  |  |  | Total: | 2.56
MATERIAIS
I0026 | ADESIVO PARA TUBO DE PVC RIGIDO | KG | 0.0015 | 38.25 | 0.057375
I1180 | FITA DE VEDAÇÃO | M | 0.3 | 0.38 | 0.114
I1302 | JOELHO PVC SOLDAVEL/ROSCA DE 20X1/2'' | UN | 1 | 1.13 | 1.13
I1888 | SOLUÇÃO LIMPADORA PARA PVC RIGIDO | L | 0.003 | 27.3 | 0.0819
|  |  |  | Total: | 1.3833
|  |  | Total Simples: |  | 3.9433
|  |  | Encargos Sociais: |  | 2.23
|  |  | Valor BDI: |  | 0
|  |  | Valor Geral: |  | 6.1708
C1511 - ISOLAMENTO TÉRMICO C/PLACAS DE CONCRETO CELULAR ESP.= 5cm - M2
MAO DE OBRA |  | Unidade | Coeficiente | Preço | Total
I2391 | PEDREIRO | H | 1.2 | 7.2 | 8.64
I2543 | SERVENTE | H | 1.3 | 4.88 | 6.344
|  |  |  | Total: | 14.984
MATERIAIS
I0109 | AREIA MEDIA | M3 | 0.0125 | 46 | 0.575
I0805 | CIMENTO PORTLAND | KG | 19 | 0.5 | 9.5
I1667 | PLACA DE CONCRETO CELULAR 5CM | M2 | 1.05 | 16.5 | 17.325
|  |  |  | Total: | 27.4
|  |  | Total Simples: |  | 42.384
|  |  | Encargos Sociais: |  | 13.04
|  |  | Valor BDI: |  | 0
|  |  | Valor Geral: |  | 55.4216
C1510 - ISOLAMENTO TÉRMICO C/PEDRA BRITADA SOLTA ESP.= 25cm, SOBRE ARGAMASA DE PROTEÇÃO P/IMPERMEABILIZAÇÃO - M2
MAO DE OBRA |  | Unidade | Coeficiente | Preço | Total
I0037 | AJUDANTE | H | 0.2 | 5.6 | 1.12
I1552 | OPERADOR GUINCHO | H | 0.1 | 7.2 | 0.72
I2543 | SERVENTE | H | 0.5 | 4.88 | 2.44
|  |  |  | Total: | 4.28
MATERIAIS
I0280 | BRITA | M3 | 0.25 | 56 | 14
|  |  |  | Total: | 14
|  |  | Total Simples: |  | 18.28
|  |  | Encargos Sociais: |  | 3.72
|  |  | Valor BDI: |  | 0
|  |  | Valor Geral: |  | 22.004
C1519 - JANELA VENEZIANA MÓVEL (S/ACESSÓRIOS) - M2
MAO DE OBRA |  | Unidade | Coeficiente | Preço | Total
I0041 | AJUDANTE DE CARPINTEIRO | H | 2.55 | 5.6 | 14.28
I0498 | CARPINTEIRO | H | 2.55 | 7.2 | 18.36
|  |  |  | Total: | 32.64
MATERIAIS
I1276 | JANELA VENEZIANA MOVEL | M2 | 1 | 160 | 160
|  |  |  | Total: | 160
|  |  | Total Simples: |  | 192.64
|  |  | Encargos Sociais: |  | 28.4
|  |  | Valor BDI: |  | 0
|  |  | Valor Geral: |  | 221.0401
C1518 - JANELA DE FERRO TIPO CAIXILHO DE CORRER OU MAXIMAR - M2
MAO DE OBRA |  | Unidade | Coeficiente | Preço | Total
I2391 | PEDREIRO | H | 4 | 7.2 | 28.8
I2543 | SERVENTE | H | 2 | 4.88 | 9.76
|  |  |  | Total: | 38.56
MATERIAIS
I0109 | AREIA MEDIA | M3 | 0.0097 | 46 | 0.4462
I0439 | CAIXILHO DE FERRO CORRER | M2 | 1 | 178.43 | 178.43
I0441 | CAL HIDRATADA | KG | 0.73 | 0.74 | 0.5402
I0805 | CIMENTO PORTLAND | KG | 2.67 | 0.5 | 1.335
|  |  |  | Total: | 180.7514
|  |  | Total Simples: |  | 219.3114
|  |  | Encargos Sociais: |  | 33.55
|  |  | Valor BDI: |  | 0
|  |  | Valor Geral: |  | 252.8625
C1517 - JANELA DE FERRO TIPO CAIXILHO BASCULANTE OU FIXO - M2
MAO DE OBRA |  | Unidade | Coeficiente | Preço | Total
I2391 | PEDREIRO | H | 2.5 | 7.2 | 18
I2543 | SERVENTE | H | 1 | 4.88 | 4.88
|  |  |  | Total: | 22.88
MATERIAIS
I0109 | AREIA MEDIA | M3 | 0.0097 | 46 | 0.4462
I0438 | CAIXILHO DE FERRO BASCULANTE | M2 | 1 | 178.43 | 178.43
I0441 | CAL HIDRATADA | KG | 0.73 | 0.74 | 0.5402
I0805 | CIMENTO PORTLAND | KG | 2.67 | 0.5 | 1.335
|  |  |  | Total: | 180.7514
|  |  | Total Simples: |  | 203.6314
|  |  | Encargos Sociais: |  | 19.91
|  |  | Valor BDI: |  | 0
|  |  | Valor Geral: |  | 223.5393
C1516 - JANELA DE ALUMÍNIO, TIPO VENEZIANA - M2
MAO DE OBRA |  | Unidade | Coeficiente | Preço | Total
I0046 | AJUDANTE DE SERRALHEIRO | H | 1.5 | 5.6 | 8.4
I1858 | SERRALHEIRO | H | 2.5 | 7.2 | 18
|  |  |  | Total: | 26.4
MATERIAIS
I0207 | BATENTE ALUMINIO L 1.1/2X1X1/8 ANOD 60X210 | UN | 1 | 51.5405 | 51.5405
I1275 | JANELA EM ALUMINIO, TIPO VENEZIANA | M2 | 1 | 321.34 | 321.34
|  |  |  | Total: | 372.8805
|  |  | Total Simples: |  | 399.2805
|  |  | Encargos Sociais: |  | 22.97
|  |  | Valor BDI: |  | 0
|  |  | Valor Geral: |  | 422.2511
C1513 - ISOLAMENTO TÉRMICO C/VERMICULITA AGLOMERADA C/CIMENTO E AREIA ESP.= 15cm - M2
MAO DE OBRA |  | Unidade | Coeficiente | Preço | Total
I0037 | AJUDANTE | H | 0.3 | 5.6 | 1.68
I1552 | OPERADOR GUINCHO | H | 1 | 7.2 | 7.2
I2391 | PEDREIRO | H | 0.5 | 7.2 | 3.6
I2543 | SERVENTE | H | 0.2 | 4.88 | 0.976
|  |  |  | Total: | 13.456
MATERIAIS
I0109 | AREIA MEDIA | M3 | 0.09 | 46 | 4.14
I0805 | CIMENTO PORTLAND | KG | 67.5 | 0.5 | 33.75
I2247 | VERMICULITA EXPANDIDA | M3 | 0.195 | 146.05 | 28.4797
|  |  |  | Total: | 66.3698
|  |  | Total Simples: |  | 79.8257
|  |  | Encargos Sociais: |  | 11.7
|  |  | Valor BDI: |  | 0
|  |  | Valor Geral: |  | 91.5339
C1512 - ISOLAMENTO TÉRMICO C/PLACAS DE POLIESTIRENO EXPANDIDO ESP.= 5cm - M2
MAO DE OBRA |  | Unidade | Coeficiente | Preço | Total
I0037 | AJUDANTE | H | 0.1 | 5.6 | 0.56
I1552 | OPERADOR GUINCHO | H | 0.05 | 7.2 | 0.36
I2543 | SERVENTE | H | 0.1 | 4.88 | 0.488
|  |  |  | Total: | 1.408
MATERIAIS
I0025 | ADESIVO HIDRO-ASFALTICO | L | 0.8 | 3.84 | 3.072
I1686 | POLIESTIRENO EXPANDIDO DE 5CM (ISOPOR) | M2 | 1.05 | 16 | 16.8
|  |  |  | Total: | 19.872
|  |  | Total Simples: |  | 21.28
|  |  | Encargos Sociais: |  | 1.23
|  |  | Valor BDI: |  | 0
|  |  | Valor Geral: |  | 22.5051
C1540 - JOELHO OU CURVA PVC ROSC. D=1 1/2" (50mm) - UN
MAO DE OBRA |  | Unidade | Coeficiente | Preço | Total
I0043 | AJUDANTE DE ENCANADOR | H | 0.34 | 5.6 | 1.904
I2320 | ENCANADOR | H | 0.34 | 7.2 | 2.448
|  |  |  | Total: | 4.352
MATERIAIS
I1180 | FITA DE VEDAÇÃO | M | 1.58 | 0.38 | 0.6004
I1291 | JOELHO PVC ROSCAVEL DE 1 1/2'' | UN | 1 | 9.21 | 9.21
|  |  |  | Total: | 9.8104
|  |  | Total Simples: |  | 14.1624
|  |  | Encargos Sociais: |  | 3.79
|  |  | Valor BDI: |  | 0
|  |  | Valor Geral: |  | 17.9491
C1542 - JOELHO OU CURVA PVC ROSC. D=1" (32mm) - UN
MAO DE OBRA |  | Unidade | Coeficiente | Preço | Total
I0043 | AJUDANTE DE ENCANADOR | H | 0.22 | 5.6 | 1.232
I2320 | ENCANADOR | H | 0.22 | 7.2 | 1.584
|  |  |  | Total: | 2.816
MATERIAIS
I1180 | FITA DE VEDAÇÃO | M | 1 | 0.38 | 0.38
I1293 | JOELHO PVC ROSCAVEL DE 1'' | UN | 1 | 3.1 | 3.1
|  |  |  | Total: | 3.48
|  |  | Total Simples: |  | 6.296
|  |  | Encargos Sociais: |  | 2.45
|  |  | Valor BDI: |  | 0
|  |  | Valor Geral: |  | 8.7462
C1541 - JOELHO OU CURVA PVC ROSC. D=1 1/4" (40mm) - UN
MAO DE OBRA |  | Unidade | Coeficiente | Preço | Total
I0043 | AJUDANTE DE ENCANADOR | H | 0.34 | 5.6 | 1.904
I2320 | ENCANADOR | H | 0.34 | 7.2 | 2.448
|  |  |  | Total: | 4.352
MATERIAIS
I1180 | FITA DE VEDAÇÃO | M | 1.26 | 0.38 | 0.4788
I1292 | JOELHO PVC ROSCAVEL DE 1 1/4'' | UN | 1 | 8.01 | 8.01
|  |  |  | Total: | 8.4888
|  |  | Total Simples: |  | 12.8408
|  |  | Encargos Sociais: |  | 3.79
|  |  | Valor BDI: |  | 0
|  |  | Valor Geral: |  | 16.6275
C1544 - JOELHO OU CURVA PVC ROSC. D=2 1/2" (75mm) - UN
MAO DE OBRA |  | Unidade | Coeficiente | Preço | Total
I0043 | AJUDANTE DE ENCANADOR | H | 0.44 | 5.6 | 2.464
I2320 | ENCANADOR | H | 0.44 | 7.2 | 3.168
|  |  |  | Total: | 5.632
MATERIAIS
I1180 | FITA DE VEDAÇÃO | M | 2.36 | 0.38 | 0.8968
I1295 | JOELHO PVC ROSCAVEL DE 2 1/2'' | UN | 1 | 44.9 | 44.9
|  |  |  | Total: | 45.7968
|  |  | Total Simples: |  | 51.4288
|  |  | Encargos Sociais: |  | 4.9
|  |  | Valor BDI: |  | 0
|  |  | Valor Geral: |  | 56.3292
C1543 - JOELHO OU CURVA PVC ROSC. D=1/2"(20mm) - UN
MAO DE OBRA |  | Unidade | Coeficiente | Preço | Total
I0043 | AJUDANTE DE ENCANADOR | H | 0.22 | 5.6 | 1.232
I2320 | ENCANADOR | H | 0.22 | 7.2 | 1.584
|  |  |  | Total: | 2.816
MATERIAIS
I1180 | FITA DE VEDAÇÃO | M | 0.62 | 0.38 | 0.2356
I1294 | JOELHO PVC ROSCAVEL DE 1/2'' | UN | 1 | 1.16 | 1.16
|  |  |  | Total: | 1.3956
|  |  | Total Simples: |  | 4.2116
|  |  | Encargos Sociais: |  | 2.45
|  |  | Valor BDI: |  | 0
|  |  | Valor Geral: |  | 6.6618
C1546 - JOELHO OU CURVA PVC ROSC. D=3" (85mm) - UN
MAO DE OBRA |  | Unidade | Coeficiente | Preço | Total
I0043 | AJUDANTE DE ENCANADOR | H | 0.44 | 5.6 | 2.464
I2320 | ENCANADOR | H | 0.44 | 7.2 | 3.168
|  |  |  | Total: | 5.632
MATERIAIS
I1180 | FITA DE VEDAÇÃO | M | 2.68 | 0.38 | 1.0184
I1297 | JOELHO PVC ROSCAVEL DE 3'' | UN | 1 | 42.95 | 42.95
|  |  |  | Total: | 43.9684
|  |  | Total Simples: |  | 49.6004
|  |  | Encargos Sociais: |  | 4.9
|  |  | Valor BDI: |  | 0
|  |  | Valor Geral: |  | 54.5008
C1545 - JOELHO OU CURVA PVC ROSC. D=2" (60mm) - UN
MAO DE OBRA |  | Unidade | Coeficiente | Preço | Total
I0043 | AJUDANTE DE ENCANADOR | H | 0.34 | 5.6 | 1.904
I2320 | ENCANADOR | H | 0.34 | 7.2 | 2.448
|  |  |  | Total: | 4.352
MATERIAIS
I1180 | FITA DE VEDAÇÃO | M | 1.88 | 0.38 | 0.7144
I1296 | JOELHO PVC ROSCAVEL DE 2'' | UN | 1 | 17.335 | 17.335
|  |  |  | Total: | 18.0494
|  |  | Total Simples: |  | 22.4014
|  |  | Encargos Sociais: |  | 3.79
|  |  | Valor BDI: |  | 0
|  |  | Valor Geral: |  | 26.1881
C1548 - JOELHO OU CURVA PVC ROSC. D=4" (110mm) - UN
MAO DE OBRA |  | Unidade | Coeficiente | Preço | Total
I0043 | AJUDANTE DE ENCANADOR | H | 0.54 | 5.6 | 3.024
I2320 | ENCANADOR | H | 0.54 | 7.2 | 3.888
|  |  |  | Total: | 6.912
MATERIAIS
I1180 | FITA DE VEDAÇÃO | M | 3.46 | 0.38 | 1.3148
I1299 | JOELHO PVC ROSCAVEL DE 4'' | UN | 1 | 107.59 | 107.59
|  |  |  | Total: | 108.9048
|  |  | Total Simples: |  | 115.8168
|  |  | Encargos Sociais: |  | 6.01
|  |  | Valor BDI: |  | 0
|  |  | Valor Geral: |  | 121.8309
C1547 - JOELHO OU CURVA PVC ROSC. D=3/4" (25mm) - UN
MAO DE OBRA |  | Unidade | Coeficiente | Preço | Total
I0043 | AJUDANTE DE ENCANADOR | H | 0.22 | 5.6 | 1.232
I2320 | ENCANADOR | H | 0.22 | 7.2 | 1.584
|  |  |  | Total: | 2.816
MATERIAIS
I1180 | FITA DE VEDAÇÃO | M | 0.78 | 0.38 | 0.2964
I1298 | JOELHO PVC ROSCAVEL DE 3/4'' | UN | 1 | 1.8 | 1.8
|  |  |  | Total: | 2.0964
|  |  | Total Simples: |  | 4.9124
|  |  | Encargos Sociais: |  | 2.45
|  |  | Valor BDI: |  | 0
|  |  | Valor Geral: |  | 7.3626
C1549 - JOELHO PVC BRANCO P/ESGOTO D=100mm (4") - UN
MAO DE OBRA |  | Unidade | Coeficiente | Preço | Total
I0043 | AJUDANTE DE ENCANADOR | H | 0.45 | 5.6 | 2.52
I2320 | ENCANADOR | H | 0.45 | 7.2 | 3.24
|  |  |  | Total: | 5.76
MATERIAIS
I0026 | ADESIVO PARA TUBO DE PVC RIGIDO | KG | 0.05 | 38.25 | 1.9125
I1282 | JOELHO PVC PARA ESGOTO DE 100MM | UN | 1 | 5.8 | 5.8
I1888 | SOLUÇÃO LIMPADORA PARA PVC RIGIDO | L | 0.08 | 27.3 | 2.184
|  |  |  | Total: | 9.8965
|  |  | Total Simples: |  | 15.6565
|  |  | Encargos Sociais: |  | 5.01
|  |  | Valor BDI: |  | 0
|  |  | Valor Geral: |  | 20.6683
C1533 - JOELHO C/VISITA. PVC P/ESG. D=75X50mm - JUNTA SOLD. - UN
MAO DE OBRA |  | Unidade | Coeficiente | Preço | Total
I0043 | AJUDANTE DE ENCANADOR | H | 0.36 | 5.6 | 2.016
I2320 | ENCANADOR | H | 0.36 | 7.2 | 2.592
|  |  |  | Total: | 4.608
MATERIAIS
I0026 | ADESIVO PARA TUBO DE PVC RIGIDO | KG | 0.0415 | 38.25 | 1.5874
I1281 | JOELHO 90 C/VISITA PVC ESGOTO DE 75X50MM | UN | 1 | 10.75 | 10.75
I1888 | SOLUÇÃO LIMPADORA PARA PVC RIGIDO | L | 0.063 | 27.3 | 1.7199
|  |  |  | Total: | 14.0573
|  |  | Total Simples: |  | 18.6653
|  |  | Encargos Sociais: |  | 4
|  |  | Valor BDI: |  | 0
|  |  | Valor Geral: |  | 22.6747
C1532 - JOELHO C/VISITA. PVC P/ESG. D=75X50mm - JUNTA C/ANÉIS - UN
MAO DE OBRA |  | Unidade | Coeficiente | Preço | Total
I0043 | AJUDANTE DE ENCANADOR | H | 0.36 | 5.6 | 2.016
I2320 | ENCANADOR | H | 0.36 | 7.2 | 2.592
|  |  |  | Total: | 4.608
MATERIAIS
I0080 | ANEL DE BORRACHA P/TUBO PVC REFORÇADO DE 50MM | UN | 1 | 1.3 | 1.3
I0081 | ANEL DE BORRACHA P/TUBO PVC REFORÇADO DE 75MM | UN | 2 | 1.4 | 2.8
I1281 | JOELHO 90 C/VISITA PVC ESGOTO DE 75X50MM | UN | 1 | 10.75 | 10.75
I1351 | LUBRIFICANTE PARA TUBO DE PVC | KG | 0.04 | 33 | 1.32
|  |  |  | Total: | 16.17
|  |  | Total Simples: |  | 20.778
|  |  | Encargos Sociais: |  | 4.01
|  |  | Valor BDI: |  | 0
|  |  | Valor Geral: |  | 24.7874
C1531 - JOELHO C/VISITA PVC P/ESG. D=100X75mm - JUNTA SOLD. - UN
MAO DE OBRA |  | Unidade | Coeficiente | Preço | Total
I0043 | AJUDANTE DE ENCANADOR | H | 0.45 | 5.6 | 2.52
I2320 | ENCANADOR | H | 0.45 | 7.2 | 3.24
|  |  |  | Total: | 5.76
MATERIAIS
I0026 | ADESIVO PARA TUBO DE PVC RIGIDO | KG | 0.067 | 38.25 | 2.5628
I1280 | JOELHO 90 C/VISITA PVC ESGOTO DE 100X75MM | UN | 1 | 16.27 | 16.27
I1888 | SOLUÇÃO LIMPADORA PARA PVC RIGIDO | L | 0.106 | 27.3 | 2.8938
|  |  |  | Total: | 21.7266
|  |  | Total Simples: |  | 27.4866
|  |  | Encargos Sociais: |  | 5.01
|  |  | Valor BDI: |  | 0
|  |  | Valor Geral: |  | 32.4984
C1530 - JOELHO C/VISITA PVC P/ESG. D=100X75mm - JUNTA C/ANÉIS - UN
MAO DE OBRA |  | Unidade | Coeficiente | Preço | Total
I0043 | AJUDANTE DE ENCANADOR | H | 0.45 | 5.6 | 2.52
I2320 | ENCANADOR | H | 0.45 | 7.2 | 3.24
|  |  |  | Total: | 5.76
MATERIAIS
I0078 | ANEL DE BORRACHA P/TUBO PVC REFORÇADO DE 100MM | UN | 2 | 1.75 | 3.5
I0081 | ANEL DE BORRACHA P/TUBO PVC REFORÇADO DE 75MM | UN | 1 | 1.4 | 1.4
I1280 | JOELHO 90 C/VISITA PVC ESGOTO DE 100X75MM | UN | 1 | 16.27 | 16.27
I1351 | LUBRIFICANTE PARA TUBO DE PVC | KG | 0.061 | 33 | 2.013
|  |  |  | Total: | 23.183
|  |  | Total Simples: |  | 28.943
|  |  | Encargos Sociais: |  | 5.01
|  |  | Valor BDI: |  | 0
|  |  | Valor Geral: |  | 33.9548
C1537 - JOELHO FERRO FUNDIDO D= 75mm (3") - UN
MAO DE OBRA |  | Unidade | Coeficiente | Preço | Total
I0043 | AJUDANTE DE ENCANADOR | H | 1.16 | 5.6 | 6.496
I2320 | ENCANADOR | H | 1.16 | 7.2 | 8.352
|  |  |  | Total: | 14.848
MATERIAIS
I0081 | ANEL DE BORRACHA P/TUBO PVC REFORÇADO DE 75MM | UN | 2 | 1.4 | 2.8
I1290 | JOELHO FERRO FUNDIDO DE 75MM | UN | 1 | 123.8 | 123.8
I1350 | LUBRIFICANTE PARA TUBO DE FERRO FUNDIDO | KG | 0.0228 | 42 | 0.9576
|  |  |  | Total: | 127.5576
|  |  | Total Simples: |  | 142.4056
|  |  | Encargos Sociais: |  | 12.91
|  |  | Valor BDI: |  | 0
|  |  | Valor Geral: |  | 155.3248
C1536 - JOELHO FERRO FUNDIDO D= 50mm (2") - UN
MAO DE OBRA |  | Unidade | Coeficiente | Preço | Total
I0043 | AJUDANTE DE ENCANADOR | H | 0.82 | 5.6 | 4.592
I2320 | ENCANADOR | H | 0.82 | 7.2 | 5.904
|  |  |  | Total: | 10.496
MATERIAIS
I0080 | ANEL DE BORRACHA P/TUBO PVC REFORÇADO DE 50MM | UN | 2 | 1.3 | 2.6
I1289 | JOELHO FERRO FUNDIDO DE 50MM | UN | 1 | 101.35 | 101.35
I1350 | LUBRIFICANTE PARA TUBO DE FERRO FUNDIDO | KG | 0.0196 | 42 | 0.8232
|  |  |  | Total: | 104.7732
|  |  | Total Simples: |  | 115.2692
|  |  | Encargos Sociais: |  | 9.13
|  |  | Valor BDI: |  | 0
|  |  | Valor Geral: |  | 124.4018
C1535 - JOELHO FERRO FUNDIDO D= 100mm (4") - UN
MAO DE OBRA |  | Unidade | Coeficiente | Preço | Total
I0043 | AJUDANTE DE ENCANADOR | H | 1.55 | 5.6 | 8.68
I2320 | ENCANADOR | H | 1.55 | 7.2 | 11.16
|  |  |  | Total: | 19.84
MATERIAIS
I0078 | ANEL DE BORRACHA P/TUBO PVC REFORÇADO DE 100MM | UN | 2 | 1.75 | 3.5
I1288 | JOELHO FERRO FUNDIDO DE 100MM | UN | 1 | 189.95 | 189.95
I1350 | LUBRIFICANTE PARA TUBO DE FERRO FUNDIDO | KG | 0.026 | 42 | 1.092
|  |  |  | Total: | 194.542
|  |  | Total Simples: |  | 214.382
|  |  | Encargos Sociais: |  | 17.26
|  |  | Valor BDI: |  | 0
|  |  | Valor Geral: |  | 231.6448
C1534 - JOELHO FERRO FUNDIDO C/VISITA D= 100X50mm (4"X2") - UN
MAO DE OBRA |  | Unidade | Coeficiente | Preço | Total
I0043 | AJUDANTE DE ENCANADOR | H | 1.55 | 5.6 | 8.68
I2320 | ENCANADOR | H | 1.55 | 7.2 | 11.16
|  |  |  | Total: | 19.84
MATERIAIS
I0078 | ANEL DE BORRACHA P/TUBO PVC REFORÇADO DE 100MM | UN | 2 | 1.75 | 3.5
I0080 | ANEL DE BORRACHA P/TUBO PVC REFORÇADO DE 50MM | UN | 1 | 1.3 | 1.3
I1287 | JOELHO FERRO FUNDIDO C/VISITA 100X50MM | UN | 1 | 110.3 | 110.3
I1350 | LUBRIFICANTE PARA TUBO DE FERRO FUNDIDO | KG | 0.0358 | 42 | 1.5036
|  |  |  | Total: | 116.6036
|  |  | Total Simples: |  | 136.4436
|  |  | Encargos Sociais: |  | 17.27
|  |  | Valor BDI: |  | 0
|  |  | Valor Geral: |  | 153.7064
C1539 - JOELHO FERRO FUNDIDO JUNTA ELÁSTICA, D= 50mm (2") - UN
MAO DE OBRA |  | Unidade | Coeficiente | Preço | Total
I0043 | AJUDANTE DE ENCANADOR | H | 0.1 | 5.6 | 0.56
I2320 | ENCANADOR | H | 0.1 | 7.2 | 0.72
|  |  |  | Total: | 1.28
MATERIAIS
I0080 | ANEL DE BORRACHA P/TUBO PVC REFORÇADO DE 50MM | UN | 2 | 1.3 | 2.6
I1289 | JOELHO FERRO FUNDIDO DE 50MM | UN | 1 | 101.35 | 101.35
I1350 | LUBRIFICANTE PARA TUBO DE FERRO FUNDIDO | KG | 0.0196 | 42 | 0.8232
|  |  |  | Total: | 104.7732
|  |  | Total Simples: |  | 106.0532
|  |  | Encargos Sociais: |  | 1.12
|  |  | Valor BDI: |  | 0
|  |  | Valor Geral: |  | 107.1669
C1538 - JOELHO FERRO FUNDIDO D=150mm (6") - UN
MAO DE OBRA |  | Unidade | Coeficiente | Preço | Total
I0043 | AJUDANTE DE ENCANADOR | H | 2 | 5.6 | 11.2
I2320 | ENCANADOR | H | 2 | 7.2 | 14.4
|  |  |  | Total: | 25.6
MATERIAIS
I0079 | ANEL DE BORRACHA P/TUBO PVC REFORÇADO DE 150MM | UN | 2 | 5.31 | 10.62
I1286 | JOELHO FERRO FUNDIDO 150MM | UN | 1 | 358.05 | 358.05
I1350 | LUBRIFICANTE PARA TUBO DE FERRO FUNDIDO | KG | 0.0328 | 42 | 1.3776
|  |  |  | Total: | 370.0476
|  |  | Total Simples: |  | 395.6476
|  |  | Encargos Sociais: |  | 22.27
|  |  | Valor BDI: |  | 0
|  |  | Valor Geral: |  | 417.9222
C1567 - JOELHO REDUÇÃO PVC ROSC. D=1"X3/4" (32X25mm) - UN
MAO DE OBRA |  | Unidade | Coeficiente | Preço | Total
I0043 | AJUDANTE DE ENCANADOR | H | 0.22 | 5.6 | 1.232
I2320 | ENCANADOR | H | 0.22 | 7.2 | 1.584
|  |  |  | Total: | 2.816
MATERIAIS
I1180 | FITA DE VEDAÇÃO | M | 0.89 | 0.38 | 0.3382
I1313 | JOELHO REDUÇÃO PVC ROSCAVEL 1''X3/4'' | UN | 1 | 3.53 | 3.53
|  |  |  | Total: | 3.8682
|  |  | Total Simples: |  | 6.6842
|  |  | Encargos Sociais: |  | 2.45
|  |  | Valor BDI: |  | 0
|  |  | Valor Geral: |  | 9.1344
C1568 - JOELHO REDUÇÃO PVC ROSC. D=3/4"X1/2" (25X20mm) - UN
MAO DE OBRA |  | Unidade | Coeficiente | Preço | Total
I0043 | AJUDANTE DE ENCANADOR | H | 0.22 | 5.6 | 1.232
I2320 | ENCANADOR | H | 0.22 | 7.2 | 1.584
|  |  |  | Total: | 2.816
MATERIAIS
I1180 | FITA DE VEDAÇÃO | M | 0.7 | 0.38 | 0.266
I1314 | JOELHO REDUÇÃO PVC ROSCAVEL 3/4X1/2'' | UN | 1 | 2.1 | 2.1
|  |  |  | Total: | 2.366
|  |  | Total Simples: |  | 5.182
|  |  | Encargos Sociais: |  | 2.45
|  |  | Valor BDI: |  | 0
|  |  | Valor Geral: |  | 7.6322
C1569 - JUNÇÃO DUPLA FERRO FUNDIDO. J.E. D=100X100mm (4"X4") - UN
MAO DE OBRA |  | Unidade | Coeficiente | Preço | Total
I0043 | AJUDANTE DE ENCANADOR | H | 2.13 | 5.6 | 11.928
I2320 | ENCANADOR | H | 2.13 | 7.2 | 15.336
|  |  |  | Total: | 27.264
MATERIAIS
I0069 | ANEL DE BORRACHA P/ TUBOS E CONEXÕES F.F. 100M | UN | 4 | 22.07 | 88.28
I1322 | JUNÇÃO DUPLA 45 FERRO FUND.100X100MM (4X4'') | UN | 1 | 380.2 | 380.2
I1350 | LUBRIFICANTE PARA TUBO DE FERRO FUNDIDO | KG | 0.052 | 42 | 2.184
|  |  |  | Total: | 470.664
|  |  | Total Simples: |  | 497.928
|  |  | Encargos Sociais: |  | 23.72
|  |  | Valor BDI: |  | 0
|  |  | Valor Geral: |  | 521.6504
C1563 - JOELHO REDUÇÃO PVC SOLD. AZUL D=32mmX3/4" - UN
MAO DE OBRA |  | Unidade | Coeficiente | Preço | Total
I0043 | AJUDANTE DE ENCANADOR | H | 0.18 | 5.6 | 1.008
I2320 | ENCANADOR | H | 0.18 | 7.2 | 1.296
|  |  |  | Total: | 2.304
MATERIAIS
I0026 | ADESIVO PARA TUBO DE PVC RIGIDO | KG | 0.0035 | 38.25 | 0.13387
I1180 | FITA DE VEDAÇÃO | M | 0.39 | 0.38 | 0.1482
I1307 | JOELHO REDUÇÃO PVC SOLD.AZUL DE 32X3/4'' | UN | 1 | 8.28 | 8.28
I1888 | SOLUÇÃO LIMPADORA PARA PVC RIGIDO | L | 0.0055 | 27.3 | 0.15015
|  |  |  | Total: | 8.7122
|  |  | Total Simples: |  | 11.0162
|  |  | Encargos Sociais: |  | 2
|  |  | Valor BDI: |  | 0
|  |  | Valor Geral: |  | 13.0209
C2699 - VÁLVULA DE RETENÇÃO HORIZ.OU VERT. D= 25mm (1") - UN
MAO DE OBRA |  | Unidade | Coeficiente | Preço | Total
I0043 | AJUDANTE DE ENCANADOR | H | 0.54 | 5.6 | 3.024
I2320 | ENCANADOR | H | 0.54 | 7.2 | 3.888
|  |  |  | Total: | 6.912
MATERIAIS
I1180 | FITA DE VEDAÇÃO | M | 1.2 | 0.38 | 0.456
I2278 | VÁLVULA RETENÇÃO HORIZONTAL - 25MM (1') | UN | 1 | 95.45 | 95.45
|  |  |  | Total: | 95.906
|  |  | Total Simples: |  | 102.818
|  |  | Encargos Sociais: |  | 6.01
|  |  | Valor BDI: |  | 0
|  |  | Valor Geral: |  | 108.8321
C2698 - VÁLVULA DE RETENÇÃO HORIZ.OU VERT. D= 20mm (3/4") - UN
MAO DE OBRA |  | Unidade | Coeficiente | Preço | Total
I0043 | AJUDANTE DE ENCANADOR | H | 0.54 | 5.6 | 3.024
I2320 | ENCANADOR | H | 0.54 | 7.2 | 3.888
|  |  |  | Total: | 6.912
MATERIAIS
I1180 | FITA DE VEDAÇÃO | M | 0.94 | 0.38 | 0.3572
I2277 | VÁLVULA RETENÇÃO HORIZONTAL - 20MM (3/4') | UN | 1 | 70.23 | 70.23
|  |  |  | Total: | 70.5872
|  |  | Total Simples: |  | 77.4992
|  |  | Encargos Sociais: |  | 6.01
|  |  | Valor BDI: |  | 0
|  |  | Valor Geral: |  | 83.5133
C1564 - JOELHO REDUÇÃO PVC SOLD.MARROM D=25X20mm (3/4"X1/2") - UN
MAO DE OBRA |  | Unidade | Coeficiente | Preço | Total
I0043 | AJUDANTE DE ENCANADOR | H | 0.18 | 5.6 | 1.008
I2320 | ENCANADOR | H | 0.18 | 7.2 | 1.296
|  |  |  | Total: | 2.304
MATERIAIS
I0026 | ADESIVO PARA TUBO DE PVC RIGIDO | KG | 0.004 | 38.25 | 0.153
I1310 | JOELHO REDUÇÃO PVC SOLDAVEL 25X20MM | UN | 1 | 1.86 | 1.86
I1888 | SOLUÇÃO LIMPADORA PARA PVC RIGIDO | L | 0.007 | 27.3 | 0.1911
|  |  |  | Total: | 2.2041
|  |  | Total Simples: |  | 4.5081
|  |  | Encargos Sociais: |  | 2
|  |  | Valor BDI: |  | 0
|  |  | Valor Geral: |  | 6.5128
C2697 - VÁLVULA DE RETENÇÃO HORIZ.OU VERT. D= 15mm (1/2") - UN
MAO DE OBRA |  | Unidade | Coeficiente | Preço | Total
I0043 | AJUDANTE DE ENCANADOR | H | 0.54 | 5.6 | 3.024
I2320 | ENCANADOR | H | 0.54 | 7.2 | 3.888
|  |  |  | Total: | 6.912
MATERIAIS
I1180 | FITA DE VEDAÇÃO | M | 0.56 | 0.38 | 0.2128
I2276 | VÁLVULA RETENÇÃO HORIZONTAL - 15MM (1/2') | UN | 1 | 57.95 | 57.95
|  |  |  | Total: | 58.1628
|  |  | Total Simples: |  | 65.0748
|  |  | Encargos Sociais: |  | 6.02
|  |  | Valor BDI: |  | 0
|  |  | Valor Geral: |  | 71.0889
C1565 - JOELHO REDUÇÃO PVC SOLD.MARROM D=32X25mm (1"X3/4") - UN
MAO DE OBRA |  | Unidade | Coeficiente | Preço | Total
I0043 | AJUDANTE DE ENCANADOR | H | 0.18 | 5.6 | 1.008
I2320 | ENCANADOR | H | 0.18 | 7.2 | 1.296
|  |  |  | Total: | 2.304
MATERIAIS
I0026 | ADESIVO PARA TUBO DE PVC RIGIDO | KG | 0.006 | 38.25 | 0.2295
I1311 | JOELHO REDUÇÃO PVC SOLDAVEL 32X25MM | UN | 1 | 2.2 | 2.2
I1888 | SOLUÇÃO LIMPADORA PARA PVC RIGIDO | L | 0.0095 | 27.3 | 0.25935
|  |  |  | Total: | 2.6888
|  |  | Total Simples: |  | 4.9928
|  |  | Encargos Sociais: |  | 2.01
|  |  | Valor BDI: |  | 0
|  |  | Valor Geral: |  | 6.9975
C1566 - JOELHO REDUÇÃO PVC SOLD.MARROM D=40X32mm (1 1/4"X1") - UN
MAO DE OBRA |  | Unidade | Coeficiente | Preço | Total
I0043 | AJUDANTE DE ENCANADOR | H | 0.28 | 5.6 | 1.568
I2320 | ENCANADOR | H | 0.28 | 7.2 | 2.016
|  |  |  | Total: | 3.584
MATERIAIS
I0026 | ADESIVO PARA TUBO DE PVC RIGIDO | KG | 0.0085 | 38.25 | 0.32512
I1312 | JOELHO REDUÇÃO PVC SOLDAVEL 40X32MM | UN | 1 | 3 | 3
I1888 | SOLUÇÃO LIMPADORA PARA PVC RIGIDO | L | 0.0125 | 27.3 | 0.34125
|  |  |  | Total: | 3.6664
|  |  | Total Simples: |  | 7.2504
|  |  | Encargos Sociais: |  | 3.12
|  |  | Valor BDI: |  | 0
|  |  | Valor Geral: |  | 10.3688
C2696 - VÁLVULA DE RETENÇÃO DE PÉ C/CRIVO D=100mm (4") - UN
MAO DE OBRA |  | Unidade | Coeficiente | Preço | Total
I0043 | AJUDANTE DE ENCANADOR | H | 1.48 | 5.6 | 8.288
I2320 | ENCANADOR | H | 1.48 | 7.2 | 10.656
|  |  |  | Total: | 18.944
MATERIAIS
I1180 | FITA DE VEDAÇÃO | M | 4.14 | 0.38 | 1.5732
I2285 | VÁLVULA RETENÇÃO. PÉ C/CRIVO - 100MM (4') | UN | 1 | 403.3 | 403.3
|  |  |  | Total: | 404.8732
|  |  | Total Simples: |  | 423.8172
|  |  | Encargos Sociais: |  | 16.48
|  |  | Valor BDI: |  | 0
|  |  | Valor Geral: |  | 440.3004
C2695 - VÁLVULA DE RETENÇÃO DE PÉ C/CRIVO D= 80mm (3") - UN
MAO DE OBRA |  | Unidade | Coeficiente | Preço | Total
I0043 | AJUDANTE DE ENCANADOR | H | 1.15 | 5.6 | 6.44
I2320 | ENCANADOR | H | 1.15 | 7.2 | 8.28
|  |  |  | Total: | 14.72
MATERIAIS
I1180 | FITA DE VEDAÇÃO | M | 3.2 | 0.38 | 1.216
I2290 | VÁLVULA RETENÇÃO. PÉ C/CRIVO - 80MM (3') | UN | 1 | 248.4 | 248.4
|  |  |  | Total: | 249.616
|  |  | Total Simples: |  | 264.336
|  |  | Encargos Sociais: |  | 12.8
|  |  | Valor BDI: |  | 0
|  |  | Valor Geral: |  | 277.1439
C2694 - VÁLVULA DE RETENÇÃO DE PÉ C/CRIVO D= 65mm (2 1/2") - UN
MAO DE OBRA |  | Unidade | Coeficiente | Preço | Total
I0043 | AJUDANTE DE ENCANADOR | H | 1.15 | 5.6 | 6.44
I2320 | ENCANADOR | H | 1.15 | 7.2 | 8.28
|  |  |  | Total: | 14.72
MATERIAIS
I1180 | FITA DE VEDAÇÃO | M | 2.82 | 0.38 | 1.0716
I2291 | VÁLVULA RETENÇÃO. PÉ C/CRIVO -65MM (2 1/2') | UN | 1 | 221 | 221
|  |  |  | Total: | 222.0716
|  |  | Total Simples: |  | 236.7916
|  |  | Encargos Sociais: |  | 12.81
|  |  | Valor BDI: |  | 0
|  |  | Valor Geral: |  | 249.5995
C1560 - JOELHO REDUÇÃO PVC SOLD./ROSCA. D=25mmX1/2" - UN
MAO DE OBRA |  | Unidade | Coeficiente | Preço | Total
I0043 | AJUDANTE DE ENCANADOR | H | 0.2 | 5.6 | 1.12
I2320 | ENCANADOR | H | 0.2 | 7.2 | 1.44
|  |  |  | Total: | 2.56
MATERIAIS
I0026 | ADESIVO PARA TUBO DE PVC RIGIDO | KG | 0.0025 | 38.25 | 0.095625
I1180 | FITA DE VEDAÇÃO | M | 0.31 | 0.38 | 0.1178
I1308 | JOELHO REDUÇÃO PVC SOLD/ROSCA DE 25X1/2'' | UN | 1 | 1.7 | 1.7
I1888 | SOLUÇÃO LIMPADORA PARA PVC RIGIDO | L | 0.004 | 27.3 | 0.1092
|  |  |  | Total: | 2.0226
|  |  | Total Simples: |  | 4.5826
|  |  | Encargos Sociais: |  | 2.23
|  |  | Valor BDI: |  | 0
|  |  | Valor Geral: |  | 6.8101
C2693 - VÁLVULA DE RETENÇÃO DE PÉ C/CRIVO D= 50mm (2") - UN
MAO DE OBRA |  | Unidade | Coeficiente | Preço | Total
I0043 | AJUDANTE DE ENCANADOR | H | 0.85 | 5.6 | 4.76
I2320 | ENCANADOR | H | 0.85 | 7.2 | 6.12
|  |  |  | Total: | 10.88
MATERIAIS
I1180 | FITA DE VEDAÇÃO | M | 2.26 | 0.38 | 0.8588
I2289 | VÁLVULA RETENÇÃO. PÉ C/CRIVO - 50MM (2') | UN | 1 | 101.6 | 101.6
|  |  |  | Total: | 102.4588
|  |  | Total Simples: |  | 113.3388
|  |  | Encargos Sociais: |  | 9.47
|  |  | Valor BDI: |  | 0
|  |  | Valor Geral: |  | 122.8055
C1561 - JOELHO REDUÇÃO PVC SOLD./ROSCA. D=32mmX3/4" - UN
MAO DE OBRA |  | Unidade | Coeficiente | Preço | Total
I0043 | AJUDANTE DE ENCANADOR | H | 0.2 | 5.6 | 1.12
I2320 | ENCANADOR | H | 0.2 | 7.2 | 1.44
|  |  |  | Total: | 2.56
MATERIAIS
I0026 | ADESIVO PARA TUBO DE PVC RIGIDO | KG | 0.0035 | 38.25 | 0.13387
I1180 | FITA DE VEDAÇÃO | M | 0.39 | 0.38 | 0.1482
I1309 | JOELHO REDUÇÃO PVC SOLD/ROSCA DE 32X3/4'' | UN | 1 | 8.37 | 8.37
I1888 | SOLUÇÃO LIMPADORA PARA PVC RIGIDO | L | 0.0055 | 27.3 | 0.15015
|  |  |  | Total: | 8.8022
|  |  | Total Simples: |  | 11.3622
|  |  | Encargos Sociais: |  | 2.23
|  |  | Valor BDI: |  | 0
|  |  | Valor Geral: |  | 13.5897
C2692 - VÁLVULA DE RETENÇÃO DE PÉ C/CRIVO D= 40mm (1 1/2") - UN
MAO DE OBRA |  | Unidade | Coeficiente | Preço | Total
I0043 | AJUDANTE DE ENCANADOR | H | 0.85 | 5.6 | 4.76
I2320 | ENCANADOR | H | 0.85 | 7.2 | 6.12
|  |  |  | Total: | 10.88
MATERIAIS
I1180 | FITA DE VEDAÇÃO | M | 1.88 | 0.38 | 0.7144
I2288 | VÁLVULA RETENÇÃO. PÉ C/CRIVO - 40MM (1 1/2') | UN | 1 | 69.4 | 69.4
|  |  |  | Total: | 70.1144
|  |  | Total Simples: |  | 80.9944
|  |  | Encargos Sociais: |  | 9.47
|  |  | Valor BDI: |  | 0
|  |  | Valor Geral: |  | 90.4611
C1562 - JOELHO REDUÇÃO PVC SOLD. AZUL D=25mmX1/2" - UN
MAO DE OBRA |  | Unidade | Coeficiente | Preço | Total
I0043 | AJUDANTE DE ENCANADOR | H | 0.18 | 5.6 | 1.008
I2320 | ENCANADOR | H | 0.18 | 7.2 | 1.296
|  |  |  | Total: | 2.304
MATERIAIS
I0026 | ADESIVO PARA TUBO DE PVC RIGIDO | KG | 0.0025 | 38.25 | 0.095625
I1180 | FITA DE VEDAÇÃO | M | 0.31 | 0.38 | 0.1178
I1306 | JOELHO REDUÇÃO PVC SOLD.AZUL DE 25X1/2'' | UN | 1 | 3.9 | 3.9
I1888 | SOLUÇÃO LIMPADORA PARA PVC RIGIDO | L | 0.004 | 27.3 | 0.1092
|  |  |  | Total: | 4.2226
|  |  | Total Simples: |  | 6.5266
|  |  | Encargos Sociais: |  | 2
|  |  | Valor BDI: |  | 0
|  |  | Valor Geral: |  | 8.5313
C1558 - JOELHO PVC SOLD. AZUL D=20mmX1/2" - UN
MAO DE OBRA |  | Unidade | Coeficiente | Preço | Total
I0043 | AJUDANTE DE ENCANADOR | H | 0.18 | 5.6 | 1.008
I2320 | ENCANADOR | H | 0.18 | 7.2 | 1.296
|  |  |  | Total: | 2.304
MATERIAIS
I0026 | ADESIVO PARA TUBO DE PVC RIGIDO | KG | 0.0015 | 38.25 | 0.057375
I1180 | FITA DE VEDAÇÃO | M | 0.31 | 0.38 | 0.1178
I1300 | JOELHO PVC SOLD.AZUL DE 20X1/2'' | UN | 1 | 4 | 4
I1888 | SOLUÇÃO LIMPADORA PARA PVC RIGIDO | L | 0.003 | 27.3 | 0.0819
|  |  |  | Total: | 4.2571
|  |  | Total Simples: |  | 6.5611
|  |  | Encargos Sociais: |  | 2.01
|  |  | Valor BDI: |  | 0
|  |  | Valor Geral: |  | 8.5658
C2689 - VÁLVULA DE RETENÇÃO DE PÉ C/CRIVO D= 20mm (3/4") - UN
MAO DE OBRA |  | Unidade | Coeficiente | Preço | Total
I0043 | AJUDANTE DE ENCANADOR | H | 0.54 | 5.6 | 3.024
I2320 | ENCANADOR | H | 0.54 | 7.2 | 3.888
|  |  |  | Total: | 6.912
MATERIAIS
I1180 | FITA DE VEDAÇÃO | M | 0.94 | 0.38 | 0.3572
I2286 | VÁLVULA RETENÇÃO. PÉ C/CRIVO - 20MM (3/4') | UN | 1 | 33.21 | 33.21
|  |  |  | Total: | 33.5672
|  |  | Total Simples: |  | 40.4792
|  |  | Encargos Sociais: |  | 6.01
|  |  | Valor BDI: |  | 0
|  |  | Valor Geral: |  | 46.4933
C1559 - JOELHO PVC SOLD. AZUL D=25mmX3/4" - UN
MAO DE OBRA |  | Unidade | Coeficiente | Preço | Total
I0043 | AJUDANTE DE ENCANADOR | H | 0.18 | 5.6 | 1.008
I2320 | ENCANADOR | H | 0.18 | 7.2 | 1.296
|  |  |  | Total: | 2.304
MATERIAIS
I0026 | ADESIVO PARA TUBO DE PVC RIGIDO | KG | 0.0025 | 38.25 | 0.095625
I1180 | FITA DE VEDAÇÃO | M | 0.39 | 0.38 | 0.1482
I1301 | JOELHO PVC SOLD.AZUL DE 25X3/4'' | UN | 1 | 5.3 | 5.3
I1888 | SOLUÇÃO LIMPADORA PARA PVC RIGIDO | L | 0.004 | 27.3 | 0.1092
|  |  |  | Total: | 5.653
|  |  | Total Simples: |  | 7.957
|  |  | Encargos Sociais: |  | 2
|  |  | Valor BDI: |  | 0
|  |  | Valor Geral: |  | 9.9617
C1556 - JOELHO PVC CINZA P/ESGOTO D=150mm (6") - JUNTA C/ANÉIS - UN
MAO DE OBRA |  | Unidade | Coeficiente | Preço | Total
I0043 | AJUDANTE DE ENCANADOR | H | 0.56 | 5.6 | 3.136
I2320 | ENCANADOR | H | 0.56 | 7.2 | 4.032
|  |  |  | Total: | 7.168
MATERIAIS
I0079 | ANEL DE BORRACHA P/TUBO PVC REFORÇADO DE 150MM | UN | 2 | 5.31 | 10.62
I1305 | JOELHO PVC CINZA P/ ESG DIAM 150MM (6'') | UN | 1 | 67.02 | 67.02
I1351 | LUBRIFICANTE PARA TUBO DE PVC | KG | 0.066 | 33 | 2.178
|  |  |  | Total: | 79.818
|  |  | Total Simples: |  | 86.986
|  |  | Encargos Sociais: |  | 6.23
|  |  | Valor BDI: |  | 0
|  |  | Valor Geral: |  | 93.2229
C1557 - JOELHO PVC CINZA. P/ESGOTO D=150mm (6") - JUNTA SOLD - UN
MAO DE OBRA |  | Unidade | Coeficiente | Preço | Total
I0043 | AJUDANTE DE ENCANADOR | H | 0.56 | 5.6 | 3.136
I2320 | ENCANADOR | H | 0.56 | 7.2 | 4.032
|  |  |  | Total: | 7.168
MATERIAIS
I0026 | ADESIVO PARA TUBO DE PVC RIGIDO | KG | 0.1 | 38.25 | 3.825
I1305 | JOELHO PVC CINZA P/ ESG DIAM 150MM (6'') | UN | 1 | 67.02 | 67.02
I1888 | SOLUÇÃO LIMPADORA PARA PVC RIGIDO | L | 0.15 | 27.3 | 4.095
|  |  |  | Total: | 74.94
|  |  | Total Simples: |  | 82.108
|  |  | Encargos Sociais: |  | 6.23
|  |  | Valor BDI: |  | 0
|  |  | Valor Geral: |  | 88.3449
C1554 - JOELHO PVC BRANCO P/ESGOTO D=75mm (3") - UN
MAO DE OBRA |  | Unidade | Coeficiente | Preço | Total
I0043 | AJUDANTE DE ENCANADOR | H | 0.36 | 5.6 | 2.016
I2320 | ENCANADOR | H | 0.36 | 7.2 | 2.592
|  |  |  | Total: | 4.608
MATERIAIS
I0026 | ADESIVO PARA TUBO DE PVC RIGIDO | KG | 0.034 | 38.25 | 1.3005
I1285 | JOELHO PVC PARA ESGOTO DE 75MM | UN | 1 | 4.1 | 4.1
I1888 | SOLUÇÃO LIMPADORA PARA PVC RIGIDO | L | 0.052 | 27.3 | 1.4196
|  |  |  | Total: | 6.8201
|  |  | Total Simples: |  | 11.4281
|  |  | Encargos Sociais: |  | 4.01
|  |  | Valor BDI: |  | 0
|  |  | Valor Geral: |  | 15.4375
C2686 - VÁLVULA DE DESCARGA PVC RÍGIDO S/REGISTRO .ACOPLADO. D=50mm (1 1/2") - UN
MAO DE OBRA |  | Unidade | Coeficiente | Preço | Total
I0043 | AJUDANTE DE ENCANADOR | H | 1 | 5.6 | 5.6
I2320 | ENCANADOR | H | 1 | 7.2 | 7.2
|  |  |  | Total: | 12.8
MATERIAIS
I0026 | ADESIVO PARA TUBO DE PVC RIGIDO | KG | 0.012 | 38.25 | 0.459
I1888 | SOLUÇÃO LIMPADORA PARA PVC RIGIDO | L | 0.005 | 27.3 | 0.1365
I2203 | TUBO PVC SOLDÁVEL DE 50MM (1 1/2') | M | 0.6 | 10.19 | 6.114
I2268 | VÁLVULA DE DESCARGA DE PVC S/REG. 1 1/2" | UN | 1 | 105.53 | 105.53
|  |  |  | Total: | 112.2395
|  |  | Total Simples: |  | 125.0395
|  |  | Encargos Sociais: |  | 11.14
|  |  | Valor BDI: |  | 0
|  |  | Valor Geral: |  | 136.1768
C1555 - JOELHO PVC BRANCO P/ESGOTO D=75mm (3") - JUNTA C/ANÉIS - UN
MAO DE OBRA |  | Unidade | Coeficiente | Preço | Total
I0043 | AJUDANTE DE ENCANADOR | H | 0.36 | 5.6 | 2.016
I2320 | ENCANADOR | H | 0.36 | 7.2 | 2.592
|  |  |  | Total: | 4.608
MATERIAIS
I0081 | ANEL DE BORRACHA P/TUBO PVC REFORÇADO DE 75MM | UN | 2 | 1.4 | 2.8
I1285 | JOELHO PVC PARA ESGOTO DE 75MM | UN | 1 | 4.1 | 4.1
I1351 | LUBRIFICANTE PARA TUBO DE PVC | KG | 0.03 | 33 | 0.99
|  |  |  | Total: | 7.89
|  |  | Total Simples: |  | 12.498
|  |  | Encargos Sociais: |  | 4.01
|  |  | Valor BDI: |  | 0
|  |  | Valor Geral: |  | 16.5074
C2685 - VÁLVULA DE DESCARGA CROMADA C/REGISTRO ACOPLADO DE 32 OU 40mm - UN
MAO DE OBRA |  | Unidade | Coeficiente | Preço | Total
I0043 | AJUDANTE DE ENCANADOR | H | 2 | 5.6 | 11.2
I2320 | ENCANADOR | H | 2 | 7.2 | 14.4
|  |  |  | Total: | 25.6
MATERIAIS
I1180 | FITA DE VEDAÇÃO | M | 1.88 | 0.38 | 0.7144
I2170 | TUBO AÇO GALVANIZADO DE 40MM (1 1/2') | M | 0.6 | 22.4 | 13.44
I2266 | VÁLVULA DE DESCARGA COM REGISTRO 1 1/2" | UN | 1 | 197 | 197
|  |  |  | Total: | 211.1544
|  |  | Total Simples: |  | 236.7544
|  |  | Encargos Sociais: |  | 22.28
|  |  | Valor BDI: |  | 0
|  |  | Valor Geral: |  | 259.029
C1552 - JOELHO PVC BRANCO P/ESGOTO D=50mm (2") - UN
MAO DE OBRA |  | Unidade | Coeficiente | Preço | Total
I0043 | AJUDANTE DE ENCANADOR | H | 0.28 | 5.6 | 1.568
I2320 | ENCANADOR | H | 0.28 | 7.2 | 2.016
|  |  |  | Total: | 3.584
MATERIAIS
I0026 | ADESIVO PARA TUBO DE PVC RIGIDO | KG | 0.015 | 38.25 | 0.57375
I1284 | JOELHO PVC PARA ESGOTO DE 50MM | UN | 1 | 1.9 | 1.9
I1888 | SOLUÇÃO LIMPADORA PARA PVC RIGIDO | L | 0.022 | 27.3 | 0.6006
|  |  |  | Total: | 3.0743
|  |  | Total Simples: |  | 6.6584
|  |  | Encargos Sociais: |  | 3.12
|  |  | Valor BDI: |  | 0
|  |  | Valor Geral: |  | 9.7767
C2688 - VÁLVULA DE RETENÇÃO DE PÉ C/CRIVO D= 15mm (1/2") - UN
MAO DE OBRA |  | Unidade | Coeficiente | Preço | Total
I0043 | AJUDANTE DE ENCANADOR | H | 0.54 | 5.6 | 3.024
I2320 | ENCANADOR | H | 0.54 | 7.2 | 3.888
|  |  |  | Total: | 6.912
MATERIAIS
I1180 | FITA DE VEDAÇÃO | M | 0.56 | 0.38 | 0.2128
I2274 | VÁLVULA RETENÇÃO. PÉ C/CRIVO 15MM (1/2") | UN | 1 | 25.8 | 25.8
|  |  |  | Total: | 26.0128
|  |  | Total Simples: |  | 32.9248
|  |  | Encargos Sociais: |  | 6.02
|  |  | Valor BDI: |  | 0
|  |  | Valor Geral: |  | 38.9389
C2687 - VÁLVULA DE FLUXO EM AÇO GALVANIZADO DE (2 1/2") - UN
MAO DE OBRA |  | Unidade | Coeficiente | Preço | Total
I0043 | AJUDANTE DE ENCANADOR | H | 1 | 5.6 | 5.6
I2320 | ENCANADOR | H | 1 | 7.2 | 7.2
|  |  |  | Total: | 12.8
MATERIAIS
I2269 | VÁLVULA DE FLUXO EM AÇO GALV. (2 1/2") | UN | 1 | 562.89 | 562.89
|  |  |  | Total: | 562.89
|  |  | Total Simples: |  | 575.69
|  |  | Encargos Sociais: |  | 11.14
|  |  | Valor BDI: |  | 0
|  |  | Valor Geral: |  | 586.8273
C1553 - JOELHO PVC BRANCO P/ESGOTO D=50mm (2") - JUNTA C/ANÉIS - UN
MAO DE OBRA |  | Unidade | Coeficiente | Preço | Total
I0043 | AJUDANTE DE ENCANADOR | H | 0.28 | 5.6 | 1.568
I2320 | ENCANADOR | H | 0.28 | 7.2 | 2.016
|  |  |  | Total: | 3.584
MATERIAIS
I0080 | ANEL DE BORRACHA P/TUBO PVC REFORÇADO DE 50MM | UN | 2 | 1.3 | 2.6
I1284 | JOELHO PVC PARA ESGOTO DE 50MM | UN | 1 | 1.9 | 1.9
I1351 | LUBRIFICANTE PARA TUBO DE PVC | KG | 0.02 | 33 | 0.66
|  |  |  | Total: | 5.16
|  |  | Total Simples: |  | 8.744
|  |  | Encargos Sociais: |  | 3.12
|  |  | Valor BDI: |  | 0
|  |  | Valor Geral: |  | 11.8624
C1550 - JOELHO PVC BRANCO P/ESGOTO D=100mm (4") - JUNTA C/ANÉIS - UN
MAO DE OBRA |  | Unidade | Coeficiente | Preço | Total
I0043 | AJUDANTE DE ENCANADOR | H | 0.45 | 5.6 | 2.52
I2320 | ENCANADOR | H | 0.45 | 7.2 | 3.24
|  |  |  | Total: | 5.76
MATERIAIS
I0078 | ANEL DE BORRACHA P/TUBO PVC REFORÇADO DE 100MM | UN | 2 | 1.75 | 3.5
I1282 | JOELHO PVC PARA ESGOTO DE 100MM | UN | 1 | 5.8 | 5.8
I1351 | LUBRIFICANTE PARA TUBO DE PVC | KG | 0.046 | 33 | 1.518
|  |  |  | Total: | 10.818
|  |  | Total Simples: |  | 16.578
|  |  | Encargos Sociais: |  | 5.01
|  |  | Valor BDI: |  | 0
|  |  | Valor Geral: |  | 21.5898
C2682 - VOLTÍMETRO (72X72)MM, ESC. 0-500V - UN
MAO DE OBRA |  | Unidade | Coeficiente | Preço | Total
I0042 | AJUDANTE DE ELETRICISTA | H | 1.1 | 5.6 | 6.16
I2312 | ELETRICISTA | H | 1.1 | 7.2 | 7.92
|  |  |  | Total: | 14.08
MATERIAIS
I2262 | VOLTÍMETRO (72 X 72)MM - ESC. 0 - 500V | UN | 1 | 126.62 | 126.62
|  |  |  | Total: | 126.62
|  |  | Total Simples: |  | 140.7
|  |  | Encargos Sociais: |  | 12.25
|  |  | Valor BDI: |  | 0
|  |  | Valor Geral: |  | 152.951
C1551 - JOELHO PVC BRANCO P/ESGOTO D=40mm (1 1/2") - UN
MAO DE OBRA |  | Unidade | Coeficiente | Preço | Total
I0043 | AJUDANTE DE ENCANADOR | H | 0.28 | 5.6 | 1.568
I2320 | ENCANADOR | H | 0.28 | 7.2 | 2.016
|  |  |  | Total: | 3.584
MATERIAIS
I0026 | ADESIVO PARA TUBO DE PVC RIGIDO | KG | 0.01 | 38.25 | 0.3825
I1283 | JOELHO PVC PARA ESGOTO DE 40MM | UN | 1 | 1.4 | 1.4
I1888 | SOLUÇÃO LIMPADORA PARA PVC RIGIDO | L | 0.015 | 27.3 | 0.4095
|  |  |  | Total: | 2.192
|  |  | Total Simples: |  | 5.776
|  |  | Encargos Sociais: |  | 3.11
|  |  | Valor BDI: |  | 0
|  |  | Valor Geral: |  | 8.8944
C2681 - VOLTÍMETRO (144X144)MM, ESC. 0-500V - UN
MAO DE OBRA |  | Unidade | Coeficiente | Preço | Total
I0042 | AJUDANTE DE ELETRICISTA | H | 1.1 | 5.6 | 6.16
I2312 | ELETRICISTA | H | 1.1 | 7.2 | 7.92
|  |  |  | Total: | 14.08
MATERIAIS
I2261 | VOLTÍMETRO ( 144 X 144 )MM - ESC. 0 - 500V | UN | 1 | 195.68 | 195.68
|  |  |  | Total: | 195.68
|  |  | Total Simples: |  | 209.76
|  |  | Encargos Sociais: |  | 12.25
|  |  | Valor BDI: |  | 0
|  |  | Valor Geral: |  | 222.011
C2684 - VÁLVULA DE DESCARGA CROMADA C/CANOPLA LISA DE 32 OU 40mm - UN
MAO DE OBRA |  | Unidade | Coeficiente | Preço | Total
I0043 | AJUDANTE DE ENCANADOR | H | 2 | 5.6 | 11.2
I2320 | ENCANADOR | H | 2 | 7.2 | 14.4
|  |  |  | Total: | 25.6
MATERIAIS
I1180 | FITA DE VEDAÇÃO | M | 1.88 | 0.38 | 0.7144
I2170 | TUBO AÇO GALVANIZADO DE 40MM (1 1/2') | M | 0.6 | 22.4 | 13.44
I2267 | VÁLVULA DE DESCARGA COMUM 1 1/2" | UN | 1 | 105.53 | 105.53
|  |  |  | Total: | 119.6844
|  |  | Total Simples: |  | 145.2844
|  |  | Encargos Sociais: |  | 22.28
|  |  | Valor BDI: |  | 0
|  |  | Valor Geral: |  | 167.559
C2683 - VOLTÍMETRO (96X96)MM, ESC. 0-500V - UN
MAO DE OBRA |  | Unidade | Coeficiente | Preço | Total
I0042 | AJUDANTE DE ELETRICISTA | H | 1.1 | 5.6 | 6.16
I2312 | ELETRICISTA | H | 1.1 | 7.2 | 7.92
|  |  |  | Total: | 14.08
MATERIAIS
I2263 | VOLTÍMETRO (96 X 96)MM - ESC. 0 A 500V | UN | 1 | 155.39 | 155.39
|  |  |  | Total: | 155.39
|  |  | Total Simples: |  | 169.47
|  |  | Encargos Sociais: |  | 12.25
|  |  | Valor BDI: |  | 0
|  |  | Valor Geral: |  | 181.721
C2690 - VÁLVULA DE RETENÇÃO DE PÉ C/CRIVO D= 25mm (1") - UN
MAO DE OBRA |  | Unidade | Coeficiente | Preço | Total
I0043 | AJUDANTE DE ENCANADOR | H | 0.54 | 5.6 | 3.024
I2320 | ENCANADOR | H | 0.54 | 7.2 | 3.888
|  |  |  | Total: | 6.912
MATERIAIS
I1180 | FITA DE VEDAÇÃO | M | 1.2 | 0.38 | 0.456
I2284 | VÁLVULA RETENÇÃO. PE C/CRIVO - 25MM (1') | UN | 1 | 43.94 | 43.94
|  |  |  | Total: | 44.396
|  |  | Total Simples: |  | 51.308
|  |  | Encargos Sociais: |  | 6.01
|  |  | Valor BDI: |  | 0
|  |  | Valor Geral: |  | 57.3221
C2691 - VÁLVULA DE RETENÇÃO DE PÉ C/CRIVO D= 32mm (1 1/4") - UN
MAO DE OBRA |  | Unidade | Coeficiente | Preço | Total
I0043 | AJUDANTE DE ENCANADOR | H | 0.85 | 5.6 | 4.76
I2320 | ENCANADOR | H | 0.85 | 7.2 | 6.12
|  |  |  | Total: | 10.88
MATERIAIS
I1180 | FITA DE VEDAÇÃO | M | 1.5 | 0.38 | 0.57
I2287 | VÁLVULA RETENÇÃO. PÉ C/CRIVO - 32MM (1 1/14') | UN | 1 | 54.9 | 54.9
|  |  |  | Total: | 55.47
|  |  | Total Simples: |  | 66.35
|  |  | Encargos Sociais: |  | 9.47
|  |  | Valor BDI: |  | 0
|  |  | Valor Geral: |  | 75.8167
C1581 - JUNÇÃO SIMPLES DE REDUÇÃO PVC P/ESGOTO 150X100mm(6"X4") - UN
MAO DE OBRA |  | Unidade | Coeficiente | Preço | Total
I0043 | AJUDANTE DE ENCANADOR | H | 0.57 | 5.6 | 3.192
I2320 | ENCANADOR | H | 0.57 | 7.2 | 4.104
|  |  |  | Total: | 7.296
MATERIAIS
I0026 | ADESIVO PARA TUBO DE PVC RIGIDO | KG | 0.125 | 38.25 | 4.7812
I1321 | JUNÇÃO PVC PARA ESGOTO 6X4'' | UN | 1 | 44.67 | 44.67
I1888 | SOLUÇÃO LIMPADORA PARA PVC RIGIDO | L | 0.19 | 27.3 | 5.187
|  |  |  | Total: | 54.6383
|  |  | Total Simples: |  | 61.9342
|  |  | Encargos Sociais: |  | 6.35
|  |  | Valor BDI: |  | 0
|  |  | Valor Geral: |  | 68.2824
C1582 - JUNÇÃO SIMPLES DE REDUÇÃO PVC P/ESGOTO 100X50mm(4"X2") - UN
MAO DE OBRA |  | Unidade | Coeficiente | Preço | Total
I0043 | AJUDANTE DE ENCANADOR | H | 0.46 | 5.6 | 2.576
I2320 | ENCANADOR | H | 0.46 | 7.2 | 3.312
|  |  |  | Total: | 5.888
MATERIAIS
I0026 | ADESIVO PARA TUBO DE PVC RIGIDO | KG | 0.0575 | 38.25 | 2.1994
I1319 | JUNÇÃO PVC PARA ESGOTO 100X50MM (4X2'') | UN | 1 | 8.3 | 8.3
I1888 | SOLUÇÃO LIMPADORA PARA PVC RIGIDO | L | 0.091 | 27.3 | 2.4843
|  |  |  | Total: | 12.9837
|  |  | Total Simples: |  | 18.8717
|  |  | Encargos Sociais: |  | 5.12
|  |  | Valor BDI: |  | 0
|  |  | Valor Geral: |  | 23.9948
C1583 - JUNÇÃO SIMPLES DE REDUÇÃO PVC P/ESGOTO 100X75mm(4"X3") - UN
MAO DE OBRA |  | Unidade | Coeficiente | Preço | Total
I0043 | AJUDANTE DE ENCANADOR | H | 0.46 | 5.6 | 2.576
I2320 | ENCANADOR | H | 0.46 | 7.2 | 3.312
|  |  |  | Total: | 5.888
MATERIAIS
I0026 | ADESIVO PARA TUBO DE PVC RIGIDO | KG | 0.067 | 38.25 | 2.5628
I1320 | JUNÇÃO PVC PARA ESGOTO 4X3'' | UN | 1 | 18.37 | 18.37
I1888 | SOLUÇÃO LIMPADORA PARA PVC RIGIDO | L | 0.106 | 27.3 | 2.8938
|  |  |  | Total: | 23.8266
|  |  | Total Simples: |  | 29.7145
|  |  | Encargos Sociais: |  | 5.13
|  |  | Valor BDI: |  | 0
|  |  | Valor Geral: |  | 34.8377
C1584 - JUNÇÃO SIMPLES C/INSPEÇÃO PVC P/ESGOTO D=100mm (4") - UN
MAO DE OBRA |  | Unidade | Coeficiente | Preço | Total
I0043 | AJUDANTE DE ENCANADOR | H | 0.46 | 5.6 | 2.576
I2320 | ENCANADOR | H | 0.46 | 7.2 | 3.312
|  |  |  | Total: | 5.888
MATERIAIS
I0026 | ADESIVO PARA TUBO DE PVC RIGIDO | KG | 0.05 | 38.25 | 1.9125
I1326 | JUNÇÃO SIMPLES PVC BRANCO C/INSP.P/ESG.DIAM.100MM | UN | 1 | 16.27 | 16.27
I1888 | SOLUÇÃO LIMPADORA PARA PVC RIGIDO | L | 0.08 | 27.3 | 2.184
|  |  |  | Total: | 20.3665
|  |  | Total Simples: |  | 26.2545
|  |  | Encargos Sociais: |  | 5.13
|  |  | Valor BDI: |  | 0
|  |  | Valor Geral: |  | 31.3776
C1585 - JUNÇÃO SIMPLES C/INSPEÇÃO PVC P/ESGOTO D=75mm (3") - UN
MAO DE OBRA |  | Unidade | Coeficiente | Preço | Total
I0043 | AJUDANTE DE ENCANADOR | H | 0.37 | 5.6 | 2.072
I2320 | ENCANADOR | H | 0.37 | 7.2 | 2.664
|  |  |  | Total: | 4.736
MATERIAIS
I0026 | ADESIVO PARA TUBO DE PVC RIGIDO | KG | 0.034 | 38.25 | 1.3005
I1325 | JUNÇÃO PVC BRANCO C/INSP P/ESG DIAM 75MM (3'') | UN | 1 | 14 | 14
I1888 | SOLUÇÃO LIMPADORA PARA PVC RIGIDO | L | 0.052 | 27.3 | 1.4196
|  |  |  | Total: | 16.7201
|  |  | Total Simples: |  | 21.4561
|  |  | Encargos Sociais: |  | 4.12
|  |  | Valor BDI: |  | 0
|  |  | Valor Geral: |  | 25.5769
C1586 - LADRILHOS HIDRÁULICOS C/ARGAMASSA DE CAL 1:4+100KG CIMENTO - M2
MAO DE OBRA |  | Unidade | Coeficiente | Preço | Total
I1328 | LADRILHISTA | H | 1.6 | 7.2 | 11.52
I2543 | SERVENTE | H | 1.25 | 4.88 | 6.1
|  |  |  | Total: | 17.62
MATERIAIS
I0109 | AREIA MEDIA | M3 | 0.0182 | 46 | 0.8372
I0441 | CAL HIDRATADA | KG | 2.73 | 0.74 | 2.0202
I0805 | CIMENTO PORTLAND | KG | 2.8 | 0.5 | 1.4
I1332 | LADRILHO HIDRAULICO DE UMA COR | M2 | 1.1 | 40.5 | 44.55
|  |  |  | Total: | 48.8074
|  |  | Total Simples: |  | 66.4274
|  |  | Encargos Sociais: |  | 15.33
|  |  | Valor BDI: |  | 0
|  |  | Valor Geral: |  | 81.7586
C1578 - JUNÇÃO SIMPLES DE REDUÇÃO PVC P/ESGOTO 150X100mm (6"X4")-C/ANÉIS - UN
MAO DE OBRA |  | Unidade | Coeficiente | Preço | Total
I0043 | AJUDANTE DE ENCANADOR | H | 0.57 | 5.6 | 3.192
I2320 | ENCANADOR | H | 0.57 | 7.2 | 4.104
|  |  |  | Total: | 7.296
MATERIAIS
I0073 | ANEL DE BORRACHA P/TUBO PVC 100MM (4'') | UN | 1 | 1.34 | 1.34
I0074 | ANEL DE BORRACHA P/TUBO PVC 150MM (6'') | UN | 2 | 4.01 | 8.02
I1321 | JUNÇÃO PVC PARA ESGOTO 6X4'' | UN | 1 | 44.67 | 44.67
I1351 | LUBRIFICANTE PARA TUBO DE PVC | KG | 0.089 | 33 | 2.937
|  |  |  | Total: | 56.967
|  |  | Total Simples: |  | 64.263
|  |  | Encargos Sociais: |  | 6.35
|  |  | Valor BDI: |  | 0
|  |  | Valor Geral: |  | 70.6112
C1579 - JUNÇÃO SIMPLES DE REDUÇÃO PVC P/ESGOTO 75X50mm (3"X2") - UN
MAO DE OBRA |  | Unidade | Coeficiente | Preço | Total
I0043 | AJUDANTE DE ENCANADOR | H | 0.37 | 5.6 | 2.072
I2320 | ENCANADOR | H | 0.37 | 7.2 | 2.664
|  |  |  | Total: | 4.736
MATERIAIS
I0026 | ADESIVO PARA TUBO DE PVC RIGIDO | KG | 0.0415 | 38.25 | 1.5874
I1318 | JUNÇÃO PVC PARA ESGOTO 3X2'' | UN | 1 | 10.33 | 10.33
I1888 | SOLUÇÃO LIMPADORA PARA PVC RIGIDO | L | 0.063 | 27.3 | 1.7199
|  |  |  | Total: | 13.6373
|  |  | Total Simples: |  | 18.3733
|  |  | Encargos Sociais: |  | 4.12
|  |  | Valor BDI: |  | 0
|  |  | Valor Geral: |  | 22.4941
C1572 - JUNÇÃO DUPLA PVC BRANCO D=75mm (3") - JUNTA C/ANÉIS - UN
MAO DE OBRA |  | Unidade | Coeficiente | Preço | Total
I0043 | AJUDANTE DE ENCANADOR | H | 0.37 | 5.6 | 2.072
I2320 | ENCANADOR | H | 0.37 | 7.2 | 2.664
|  |  |  | Total: | 4.736
MATERIAIS
I0077 | ANEL DE BORRACHA P/TUBO PVC 75MM (3'') | UN | 4 | 1.09 | 4.36
I1324 | JUNÇÃO DUPLA PVC ESGOTO DE 75MM | UN | 1 | 12.8 | 12.8
I1351 | LUBRIFICANTE PARA TUBO DE PVC | KG | 0.06 | 33 | 1.98
|  |  |  | Total: | 19.14
|  |  | Total Simples: |  | 23.876
|  |  | Encargos Sociais: |  | 4.12
|  |  | Valor BDI: |  | 0
|  |  | Valor Geral: |  | 27.9968
C1573 - JUNÇÃO DUPLA PVC BRANCO D=75mm(3") - JUNTA SOLD. - UN
MAO DE OBRA |  | Unidade | Coeficiente | Preço | Total
I0043 | AJUDANTE DE ENCANADOR | H | 0.37 | 5.6 | 2.072
I2320 | ENCANADOR | H | 0.37 | 7.2 | 2.664
|  |  |  | Total: | 4.736
MATERIAIS
I0026 | ADESIVO PARA TUBO DE PVC RIGIDO | KG | 0.068 | 38.25 | 2.601
I1324 | JUNÇÃO DUPLA PVC ESGOTO DE 75MM | UN | 1 | 12.8 | 12.8
I1888 | SOLUÇÃO LIMPADORA PARA PVC RIGIDO | L | 0.104 | 27.3 | 2.8392
|  |  |  | Total: | 18.2402
|  |  | Total Simples: |  | 22.9762
|  |  | Encargos Sociais: |  | 4.12
|  |  | Valor BDI: |  | 0
|  |  | Valor Geral: |  | 27.097
C1570 - JUNÇÃO DUPLA PVC BRANCO D=100mm (4") - JUNTA C/ANÉIS - UN
MAO DE OBRA |  | Unidade | Coeficiente | Preço | Total
I0043 | AJUDANTE DE ENCANADOR | H | 0.46 | 5.6 | 2.576
I2320 | ENCANADOR | H | 0.46 | 7.2 | 3.312
|  |  |  | Total: | 5.888
MATERIAIS
I0073 | ANEL DE BORRACHA P/TUBO PVC 100MM (4'') | UN | 4 | 1.34 | 5.36
I1323 | JUNÇÃO DUPLA PVC ESGOTO DE 100MM | UN | 1 | 17.5 | 17.5
I1351 | LUBRIFICANTE PARA TUBO DE PVC | KG | 0.092 | 33 | 3.036
|  |  |  | Total: | 25.896
|  |  | Total Simples: |  | 31.784
|  |  | Encargos Sociais: |  | 5.13
|  |  | Valor BDI: |  | 0
|  |  | Valor Geral: |  | 36.9071
C1571 - JUNÇÃO DUPLA PVC BRANCO D=100mm (4") - JUNTA SOLD. - UN
MAO DE OBRA |  | Unidade | Coeficiente | Preço | Total
I0043 | AJUDANTE DE ENCANADOR | H | 0.46 | 5.6 | 2.576
I2320 | ENCANADOR | H | 0.46 | 7.2 | 3.312
|  |  |  | Total: | 5.888
MATERIAIS
I0026 | ADESIVO PARA TUBO DE PVC RIGIDO | KG | 0.1 | 38.25 | 3.825
I1323 | JUNÇÃO DUPLA PVC ESGOTO DE 100MM | UN | 1 | 17.5 | 17.5
I1888 | SOLUÇÃO LIMPADORA PARA PVC RIGIDO | L | 0.16 | 27.3 | 4.368
|  |  |  | Total: | 25.693
|  |  | Total Simples: |  | 31.581
|  |  | Encargos Sociais: |  | 5.12
|  |  | Valor BDI: |  | 0
|  |  | Valor Geral: |  | 36.7041
C1576 - JUNÇÃO SIMPLES DE REDUÇÃO PVC P/ESGOTO 100X50mm (4"X2")-C/ANÉIS - UN
MAO DE OBRA |  | Unidade | Coeficiente | Preço | Total
I0043 | AJUDANTE DE ENCANADOR | H | 0.46 | 5.6 | 2.576
I2320 | ENCANADOR | H | 0.46 | 7.2 | 3.312
|  |  |  | Total: | 5.888
MATERIAIS
I0073 | ANEL DE BORRACHA P/TUBO PVC 100MM (4'') | UN | 2 | 1.34 | 2.68
I0076 | ANEL DE BORRACHA P/TUBO PVC 50MM (2'') | UN | 1 | 0.91 | 0.91
I1319 | JUNÇÃO PVC PARA ESGOTO 100X50MM (4X2'') | UN | 1 | 8.3 | 8.3
I1351 | LUBRIFICANTE PARA TUBO DE PVC | KG | 0.056 | 33 | 1.848
|  |  |  | Total: | 13.738
|  |  | Total Simples: |  | 19.626
|  |  | Encargos Sociais: |  | 5.12
|  |  | Valor BDI: |  | 0
|  |  | Valor Geral: |  | 24.7491
C1577 - JUNÇÃO SIMPLES DE REDUÇÃO PVC P/ESGOTO 100X75mm (4"X3")-C/ANÉIS - UN
MAO DE OBRA |  | Unidade | Coeficiente | Preço | Total
I0043 | AJUDANTE DE ENCANADOR | H | 0.46 | 5.6 | 2.576
I2320 | ENCANADOR | H | 0.46 | 7.2 | 3.312
|  |  |  | Total: | 5.888
MATERIAIS
I0073 | ANEL DE BORRACHA P/TUBO PVC 100MM (4'') | UN | 2 | 1.34 | 2.68
I0077 | ANEL DE BORRACHA P/TUBO PVC 75MM (3'') | UN | 1 | 1.09 | 1.09
I1320 | JUNÇÃO PVC PARA ESGOTO 4X3'' | UN | 1 | 18.37 | 18.37
I1351 | LUBRIFICANTE PARA TUBO DE PVC | KG | 0.061 | 33 | 2.013
|  |  |  | Total: | 24.153
|  |  | Total Simples: |  | 30.041
|  |  | Encargos Sociais: |  | 5.12
|  |  | Valor BDI: |  | 0
|  |  | Valor Geral: |  | 35.1641
C1574 - JUNÇÃO SIMPLES C/INSPEÇÃO PVC P/ESGOTO D=100mm (4")-C/ANÉIS - UN
MAO DE OBRA |  | Unidade | Coeficiente | Preço | Total
I0043 | AJUDANTE DE ENCANADOR | H | 0.46 | 5.6 | 2.576
I2320 | ENCANADOR | H | 0.46 | 7.2 | 3.312
|  |  |  | Total: | 5.888
MATERIAIS
I0073 | ANEL DE BORRACHA P/TUBO PVC 100MM (4'') | UN | 2 | 1.34 | 2.68
I1326 | JUNÇÃO SIMPLES PVC BRANCO C/INSP.P/ESG.DIAM.100MM | UN | 1 | 16.27 | 16.27
I1351 | LUBRIFICANTE PARA TUBO DE PVC | KG | 0.046 | 33 | 1.518
|  |  |  | Total: | 20.468
|  |  | Total Simples: |  | 26.356
|  |  | Encargos Sociais: |  | 5.12
|  |  | Valor BDI: |  | 0
|  |  | Valor Geral: |  | 31.4791
C1575 - JUNÇÃO SIMPLES C/INSPEÇÃO PVC P/ESGOTO D=75mm (3")-C/ANÉIS - UN
MAO DE OBRA |  | Unidade | Coeficiente | Preço | Total
I0043 | AJUDANTE DE ENCANADOR | H | 0.37 | 5.6 | 2.072
I2320 | ENCANADOR | H | 0.37 | 7.2 | 2.664
|  |  |  | Total: | 4.736
MATERIAIS
I0077 | ANEL DE BORRACHA P/TUBO PVC 75MM (3'') | UN | 2 | 1.09 | 2.18
I1325 | JUNÇÃO PVC BRANCO C/INSP P/ESG DIAM 75MM (3'') | UN | 1 | 14 | 14
I1351 | LUBRIFICANTE PARA TUBO DE PVC | KG | 0.03 | 33 | 0.99
|  |  |  | Total: | 17.17
|  |  | Total Simples: |  | 21.906
|  |  | Encargos Sociais: |  | 4.12
|  |  | Valor BDI: |  | 0
|  |  | Valor Geral: |  | 26.0268
C1580 - JUNÇÃO SIMPLES DE REDUÇÃO PVC P/ESGOTO 75X50mm (3"X2")-C/ANÉIS - UN
MAO DE OBRA |  | Unidade | Coeficiente | Preço | Total
I0043 | AJUDANTE DE ENCANADOR | H | 0.37 | 5.6 | 2.072
I2320 | ENCANADOR | H | 0.37 | 7.2 | 2.664
|  |  |  | Total: | 4.736
MATERIAIS
I0076 | ANEL DE BORRACHA P/TUBO PVC 50MM (2'') | UN | 1 | 0.91 | 0.91
I0077 | ANEL DE BORRACHA P/TUBO PVC 75MM (3'') | UN | 2 | 1.09 | 2.18
I1318 | JUNÇÃO PVC PARA ESGOTO 3X2'' | UN | 1 | 10.33 | 10.33
I1351 | LUBRIFICANTE PARA TUBO DE PVC | KG | 0.04 | 33 | 1.32
|  |  |  | Total: | 14.74
|  |  | Total Simples: |  | 19.476
|  |  | Encargos Sociais: |  | 4.12
|  |  | Valor BDI: |  | 0
|  |  | Valor Geral: |  | 23.5968
C2652 - UNIÃO PVC BRANCO ROSC. D=3/4" (25mm) - UN
MAO DE OBRA |  | Unidade | Coeficiente | Preço | Total
I0043 | AJUDANTE DE ENCANADOR | H | 0.11 | 5.6 | 0.616
I2320 | ENCANADOR | H | 0.11 | 7.2 | 0.792
|  |  |  | Total: | 1.408
MATERIAIS
I1180 | FITA DE VEDAÇÃO | M | 1.57 | 0.38 | 0.5966
I2243 | UNIÃO PVC ROSCÁVEL DE 3/4' | UN | 1 | 5.2 | 5.2
|  |  |  | Total: | 5.7966
|  |  | Total Simples: |  | 7.2046
|  |  | Encargos Sociais: |  | 1.23
|  |  | Valor BDI: |  | 0
|  |  | Valor Geral: |  | 8.4297
C2653 - UNIÃO PVC BRANCO ROSC. D=4" (110mm) - UN
MAO DE OBRA |  | Unidade | Coeficiente | Preço | Total
I0043 | AJUDANTE DE ENCANADOR | H | 0.27 | 5.6 | 1.512
I2320 | ENCANADOR | H | 0.27 | 7.2 | 1.944
|  |  |  | Total: | 3.456
MATERIAIS
I1180 | FITA DE VEDAÇÃO | M | 6.27 | 0.38 | 2.3826
I2244 | UNIÃO PVC ROSCÁVEL DE 4' | UN | 1 | 178.73 | 178.73
|  |  |  | Total: | 181.1126
|  |  | Total Simples: |  | 184.5686
|  |  | Encargos Sociais: |  | 3.01
|  |  | Valor BDI: |  | 0
|  |  | Valor Geral: |  | 187.5757
C2654 - UNIÃO PVC SOLD. MARROM D= 20mm (1/2") - UN
MAO DE OBRA |  | Unidade | Coeficiente | Preço | Total
I0043 | AJUDANTE DE ENCANADOR | H | 0.09 | 5.6 | 0.504
I2320 | ENCANADOR | H | 0.09 | 7.2 | 0.648
|  |  |  | Total: | 1.152
MATERIAIS
I0026 | ADESIVO PARA TUBO DE PVC RIGIDO | KG | 0.003 | 38.25 | 0.11475
I1180 | FITA DE VEDAÇÃO | M | 0.35 | 0.38 | 0.133
I1888 | SOLUÇÃO LIMPADORA PARA PVC RIGIDO | L | 0.006 | 27.3 | 0.1638
I2229 | UNIÃO DE PVC SOLDÁVEL DE 20MM | UN | 1 | 4 | 4
|  |  |  | Total: | 4.4116
|  |  | Total Simples: |  | 5.5636
|  |  | Encargos Sociais: |  | 1.01
|  |  | Valor BDI: |  | 0
|  |  | Valor Geral: |  | 6.5659
C2655 - UNIÃO PVC SOLD. MARROM D= 25mm (3/4") - UN
MAO DE OBRA |  | Unidade | Coeficiente | Preço | Total
I0043 | AJUDANTE DE ENCANADOR | H | 0.09 | 5.6 | 0.504
I2320 | ENCANADOR | H | 0.09 | 7.2 | 0.648
|  |  |  | Total: | 1.152
MATERIAIS
I0026 | ADESIVO PARA TUBO DE PVC RIGIDO | KG | 0.005 | 38.25 | 0.19125
I1180 | FITA DE VEDAÇÃO | M | 0.45 | 0.38 | 0.171
I1888 | SOLUÇÃO LIMPADORA PARA PVC RIGIDO | L | 0.008 | 27.3 | 0.2184
I2230 | UNIÃO DE PVC SOLDÁVEL DE 25MM | UN | 1 | 5 | 5
|  |  |  | Total: | 5.5807
|  |  | Total Simples: |  | 6.7326
|  |  | Encargos Sociais: |  | 1.01
|  |  | Valor BDI: |  | 0
|  |  | Valor Geral: |  | 7.7351
C2650 - UNIÃO PVC BRANCO ROSC. D=2" (60mm) - UN
MAO DE OBRA |  | Unidade | Coeficiente | Preço | Total
I0043 | AJUDANTE DE ENCANADOR | H | 0.17 | 5.6 | 0.952
I2320 | ENCANADOR | H | 0.17 | 7.2 | 1.224
|  |  |  | Total: | 2.176
MATERIAIS
I1180 | FITA DE VEDAÇÃO | M | 3.45 | 0.38 | 1.311
I2241 | UNIÃO PVC ROSCÁVEL DE 2' | UN | 1 | 39.45 | 39.45
|  |  |  | Total: | 40.761
|  |  | Total Simples: |  | 42.937
|  |  | Encargos Sociais: |  | 1.89
|  |  | Valor BDI: |  | 0
|  |  | Valor Geral: |  | 44.8303
C2651 - UNIÃO PVC BRANCO ROSC. D=3" (85mm) - UN
MAO DE OBRA |  | Unidade | Coeficiente | Preço | Total
I0043 | AJUDANTE DE ENCANADOR | H | 0.22 | 5.6 | 1.232
I2320 | ENCANADOR | H | 0.22 | 7.2 | 1.584
|  |  |  | Total: | 2.816
MATERIAIS
I1180 | FITA DE VEDAÇÃO | M | 4.93 | 0.38 | 1.8734
I2242 | UNIÃO PVC ROSCÁVEL DE 3' | UN | 1 | 102.74 | 102.74
|  |  |  | Total: | 104.6134
|  |  | Total Simples: |  | 107.4294
|  |  | Encargos Sociais: |  | 2.45
|  |  | Valor BDI: |  | 0
|  |  | Valor Geral: |  | 109.8796
C2656 - UNIÃO PVC SOLD. MARROM D= 32mm (1") - UN
MAO DE OBRA |  | Unidade | Coeficiente | Preço | Total
I0043 | AJUDANTE DE ENCANADOR | H | 0.09 | 5.6 | 0.504
I2320 | ENCANADOR | H | 0.09 | 7.2 | 0.648
|  |  |  | Total: | 1.152
MATERIAIS
I0026 | ADESIVO PARA TUBO DE PVC RIGIDO | KG | 0.007 | 38.25 | 0.26775
I1180 | FITA DE VEDAÇÃO | M | 0.55 | 0.38 | 0.209
I1888 | SOLUÇÃO LIMPADORA PARA PVC RIGIDO | L | 0.011 | 27.3 | 0.3003
I2231 | UNIÃO DE PVC SOLDÁVEL DE 32MM | UN | 1 | 8.8 | 8.8
|  |  |  | Total: | 9.5771
|  |  | Total Simples: |  | 10.729
|  |  | Encargos Sociais: |  | 1
|  |  | Valor BDI: |  | 0
|  |  | Valor Geral: |  | 11.7315
C2657 - UNIÃO PVC SOLD. MARROM D= 40mm (1 1/4") - UN
MAO DE OBRA |  | Unidade | Coeficiente | Preço | Total
I0043 | AJUDANTE DE ENCANADOR | H | 0.14 | 5.6 | 0.784
I2320 | ENCANADOR | H | 0.14 | 7.2 | 1.008
|  |  |  | Total: | 1.792
MATERIAIS
I0026 | ADESIVO PARA TUBO DE PVC RIGIDO | KG | 0.01 | 38.25 | 0.3825
I1180 | FITA DE VEDAÇÃO | M | 0.65 | 0.38 | 0.247
I1888 | SOLUÇÃO LIMPADORA PARA PVC RIGIDO | L | 0.014 | 27.3 | 0.3822
I2232 | UNIÃO DE PVC SOLDÁVEL DE 40MM | UN | 1 | 16.5 | 16.5
|  |  |  | Total: | 17.5117
|  |  | Total Simples: |  | 19.3037
|  |  | Encargos Sociais: |  | 1.56
|  |  | Valor BDI: |  | 0
|  |  | Valor Geral: |  | 20.8629
C2658 - UNIÃO PVC SOLD. MARROM D= 50mm (1 1/2") - UN
MAO DE OBRA |  | Unidade | Coeficiente | Preço | Total
I0043 | AJUDANTE DE ENCANADOR | H | 0.14 | 5.6 | 0.784
I2320 | ENCANADOR | H | 0.14 | 7.2 | 1.008
|  |  |  | Total: | 1.792
MATERIAIS
I0026 | ADESIVO PARA TUBO DE PVC RIGIDO | KG | 0.015 | 38.25 | 0.57375
I1180 | FITA DE VEDAÇÃO | M | 0.83 | 0.38 | 0.3154
I1888 | SOLUÇÃO LIMPADORA PARA PVC RIGIDO | L | 0.022 | 27.3 | 0.6006
I2233 | UNIÃO DE PVC SOLDÁVEL DE 50MM | UN | 1 | 17.57 | 17.57
|  |  |  | Total: | 19.0597
|  |  | Total Simples: |  | 20.8517
|  |  | Encargos Sociais: |  | 1.56
|  |  | Valor BDI: |  | 0
|  |  | Valor Geral: |  | 22.4109
C2659 - UNIÃO PVC SOLD. MARROM D= 60mm (2") - UN
MAO DE OBRA |  | Unidade | Coeficiente | Preço | Total
I0043 | AJUDANTE DE ENCANADOR | H | 0.14 | 5.6 | 0.784
I2320 | ENCANADOR | H | 0.14 | 7.2 | 1.008
|  |  |  | Total: | 1.792
MATERIAIS
I0026 | ADESIVO PARA TUBO DE PVC RIGIDO | KG | 0.02 | 38.25 | 0.765
I1180 | FITA DE VEDAÇÃO | M | 0.98 | 0.38 | 0.3724
I1888 | SOLUÇÃO LIMPADORA PARA PVC RIGIDO | L | 0.03 | 27.3 | 0.819
I2234 | UNIÃO DE PVC SOLDÁVEL DE 60MM | UN | 1 | 44.52 | 44.52
|  |  |  | Total: | 46.4764
|  |  | Total Simples: |  | 48.2684
|  |  | Encargos Sociais: |  | 1.56
|  |  | Valor BDI: |  | 0
|  |  | Valor Geral: |  | 49.8276
C1597 - LANTERNIM DUPLO VÃO DE 20m - M2
MAO DE OBRA |  | Unidade | Coeficiente | Preço | Total
I0037 | AJUDANTE | H | 0.51 | 5.6 | 2.856
I1530 | MONTADOR | H | 0.59 | 7.2 | 4.248
|  |  |  | Total: | 7.104
MATERIAIS
I0824 | COMPONENTES ESTRUTURAIS DE ACO | KG | 3.6 | 4.6 | 16.56
|  |  |  | Total: | 16.56
|  |  | Total Simples: |  | 23.664
|  |  | Encargos Sociais: |  | 6.19
|  |  | Valor BDI: |  | 0
|  |  | Valor Geral: |  | 29.8452
C2643 - TUBULÃO SOB AR COMPRIMIDO - C/CONCRETO FCK 15 MPa - M3
EQUIPAMENTOS (CHORARIO) |  | Unidade | Coeficiente | Preço | Total
I0682 | BETONEIRA ELÉTRICA 580L (CHP) | H | 0.8925 | 13.8268 | 12.3404
|  |  |  | Total: | 12.3404
MAO DE OBRA
I0490 | CAPATAZ DE AR COMPRIMIDO | H | 2.28 | 15.6 | 35.568
I2136 | TRABALHADOR AR COMPRIMIDO | H | 6.84 | 7.2 | 49.248
I2543 | SERVENTE | H | 25.08 | 4.88 | 122.3904
|  |  |  | Total: | 207.2064
MATERIAIS
I0109 | AREIA MEDIA | M3 | 1.154 | 46 | 53.084
I0280 | BRITA | M3 | 1.045 | 56 | 58.52
I0805 | CIMENTO PORTLAND | KG | 350 | 0.5 | 175
|  |  |  | Total: | 286.604
|  |  | Total Simples: |  | 506.1508
|  |  | Encargos Sociais: |  | 185.88
|  |  | Valor BDI: |  | 0
|  |  | Valor Geral: |  | 692.0324
C2644 - TÊMPERA SIMPLES MÉDIA INTERNA - M2
MAO DE OBRA |  | Unidade | Coeficiente | Preço | Total
I0045 | AJUDANTE DE PINTOR | H | 0.4 | 5.6 | 2.24
I2395 | PINTOR | H | 0.55 | 7.2 | 3.96
I2543 | SERVENTE | H | 0.004 | 4.88 | 0.01952
|  |  |  | Total: | 6.2195
MATERIAIS
I0442 | CAL VIRGEM EM PO | KG | 0.16 | 0.85 | 0.136
I0817 | COLA PARA PINTURA | KG | 0.023 | 8.36 | 0.19228
I1221 | GESSO | KG | 0.2 | 0.29 | 0.058
I1650 | PIGMENTO PARA TINTA | KG | 0.004 | 12.62 | 0.05048
I1841 | SABÃO | KG | 0.042 | 4.94 | 0.20748
I2295 | ÓLEO DE LINHACA | L | 0.006 | 17.54 | 0.10524
|  |  |  | Total: | 0.7495
|  |  | Total Simples: |  | 6.969
|  |  | Encargos Sociais: |  | 5.41
|  |  | Valor BDI: |  | 0
|  |  | Valor Geral: |  | 12.3806
C2641 - TUBULÃO - CEU ABERTO - C/CONCRETO USINADO FCK 15 MPa - M3
MAO DE OBRA |  | Unidade | Coeficiente | Preço | Total
I2391 | PEDREIRO | H | 2 | 7.2 | 14.4
I2543 | SERVENTE | H | 6 | 4.88 | 29.28
|  |  |  | Total: | 43.68
MATERIAIS
I0834 | CONCRETO USINADO FCK=15 MPA | M3 | 1.02 | 242 | 246.84
|  |  |  | Total: | 246.84
|  |  | Total Simples: |  | 290.52
|  |  | Encargos Sociais: |  | 38.01
|  |  | Valor BDI: |  | 0
|  |  | Valor Geral: |  | 328.526
C1599 - LANTERNIM DUPLO VÃO DE 40m - M2
MAO DE OBRA |  | Unidade | Coeficiente | Preço | Total
I0037 | AJUDANTE | H | 0.68 | 5.6 | 3.808
I1530 | MONTADOR | H | 0.78 | 7.2 | 5.616
|  |  |  | Total: | 9.424
MATERIAIS
I0824 | COMPONENTES ESTRUTURAIS DE ACO | KG | 4.8 | 4.6 | 22.08
|  |  |  | Total: | 22.08
|  |  | Total Simples: |  | 31.504
|  |  | Encargos Sociais: |  | 8.2
|  |  | Valor BDI: |  | 0
|  |  | Valor Geral: |  | 39.7038
C1598 - LANTERNIM DUPLO VÃO DE 30m - M2
MAO DE OBRA |  | Unidade | Coeficiente | Preço | Total
I0037 | AJUDANTE | H | 0.6 | 5.6 | 3.36
I1530 | MONTADOR | H | 0.69 | 7.2 | 4.968
|  |  |  | Total: | 8.328
MATERIAIS
I0824 | COMPONENTES ESTRUTURAIS DE ACO | KG | 4.2 | 4.6 | 19.32
|  |  |  | Total: | 19.32
|  |  | Total Simples: |  | 27.648
|  |  | Encargos Sociais: |  | 7.24
|  |  | Valor BDI: |  | 0
|  |  | Valor Geral: |  | 34.8942
C2642 - TUBULÃO - CEU ABERTO - C/CONCRETO USINADO FCK 20 MPa - M3
MAO DE OBRA |  | Unidade | Coeficiente | Preço | Total
I2391 | PEDREIRO | H | 2 | 7.2 | 14.4
I2543 | SERVENTE | H | 6 | 4.88 | 29.28
|  |  |  | Total: | 43.68
MATERIAIS
I0836 | CONCRETO USINADO FCK=20 MPA | M3 | 1.02 | 257 | 262.14
|  |  |  | Total: | 262.14
|  |  | Total Simples: |  | 305.82
|  |  | Encargos Sociais: |  | 38.01
|  |  | Valor BDI: |  | 0
|  |  | Valor Geral: |  | 343.826
C2649 - UNIÃO PVC BRANCO ROSC. D=2 1/2" (75mm) - UN
MAO DE OBRA |  | Unidade | Coeficiente | Preço | Total
I0043 | AJUDANTE DE ENCANADOR | H | 0.22 | 5.6 | 1.232
I2320 | ENCANADOR | H | 0.22 | 7.2 | 1.584
|  |  |  | Total: | 2.816
MATERIAIS
I1180 | FITA DE VEDAÇÃO | M | 4.29 | 0.38 | 1.6302
I2240 | UNIÃO PVC ROSCÁVEL DE 2 1/2' | UN | 1 | 82.72 | 82.72
|  |  |  | Total: | 84.3502
|  |  | Total Simples: |  | 87.1662
|  |  | Encargos Sociais: |  | 2.45
|  |  | Valor BDI: |  | 0
|  |  | Valor Geral: |  | 89.6164
C2647 - UNIÃO PVC BRANCO ROSC. D=1" (32mm) - UN
MAO DE OBRA |  | Unidade | Coeficiente | Preço | Total
I0043 | AJUDANTE DE ENCANADOR | H | 0.11 | 5.6 | 0.616
I2320 | ENCANADOR | H | 0.11 | 7.2 | 0.792
|  |  |  | Total: | 1.408
MATERIAIS
I1180 | FITA DE VEDAÇÃO | M | 1.94 | 0.38 | 0.7372
I2239 | UNIÃO PVC ROSCÁVEL DE 1' | UN | 1 | 9.9 | 9.9
|  |  |  | Total: | 10.6372
|  |  | Total Simples: |  | 12.0452
|  |  | Encargos Sociais: |  | 1.22
|  |  | Valor BDI: |  | 0
|  |  | Valor Geral: |  | 13.2703
C2648 - UNIÃO PVC BRANCO ROSC. D=1/2" (20mm) - UN
MAO DE OBRA |  | Unidade | Coeficiente | Preço | Total
I0043 | AJUDANTE DE ENCANADOR | H | 0.11 | 5.6 | 0.616
I2320 | ENCANADOR | H | 0.11 | 7.2 | 0.792
|  |  |  | Total: | 1.408
MATERIAIS
I1180 | FITA DE VEDAÇÃO | M | 1.25 | 0.38 | 0.475
I2227 | UNIÃO DE PVC ROSCÁVEL DE 1/2' | UN | 1 | 3.8 | 3.8
|  |  |  | Total: | 4.275
|  |  | Total Simples: |  | 5.683
|  |  | Encargos Sociais: |  | 1.23
|  |  | Valor BDI: |  | 0
|  |  | Valor Geral: |  | 6.9081
C2645 - UNIÃO PVC BRANCO ROSC. D=1 1/2" (50mm) - UN
MAO DE OBRA |  | Unidade | Coeficiente | Preço | Total
I0043 | AJUDANTE DE ENCANADOR | H | 0.17 | 5.6 | 0.952
I2320 | ENCANADOR | H | 0.17 | 7.2 | 1.224
|  |  |  | Total: | 2.176
MATERIAIS
I1180 | FITA DE VEDAÇÃO | M | 2.92 | 0.38 | 1.1096
I2237 | UNIÃO PVC ROSCÁVEL DE 1 1/2' | UN | 1 | 20.03 | 20.03
|  |  |  | Total: | 21.1396
|  |  | Total Simples: |  | 23.3156
|  |  | Encargos Sociais: |  | 1.89
|  |  | Valor BDI: |  | 0
|  |  | Valor Geral: |  | 25.2089
C2646 - UNIÃO PVC BRANCO ROSC. D=1 1/4" (40mm) - UN
MAO DE OBRA |  | Unidade | Coeficiente | Preço | Total
I0043 | AJUDANTE DE ENCANADOR | H | 0.17 | 5.6 | 0.952
I2320 | ENCANADOR | H | 0.17 | 7.2 | 1.224
|  |  |  | Total: | 2.176
MATERIAIS
I1180 | FITA DE VEDAÇÃO | M | 2.44 | 0.38 | 0.9272
I2238 | UNIÃO PVC ROSCÁVEL DE 1 1/4' | UN | 1 | 19.21 | 19.21
|  |  |  | Total: | 20.1372
|  |  | Total Simples: |  | 22.3132
|  |  | Encargos Sociais: |  | 1.9
|  |  | Valor BDI: |  | 0
|  |  | Valor Geral: |  | 24.2065
C2680 - VISOR COM VIDRO TEMPERADO E=6mm E MOLDURA DE MADEIRA - M2
MAO DE OBRA |  | Unidade | Coeficiente | Preço | Total
I0037 | AJUDANTE | H | 1.5 | 5.6 | 8.4
I1530 | MONTADOR | H | 2.5 | 7.2 | 18
|  |  |  | Total: | 26.4
MATERIAIS
I0113 | ARGAMASSA COLANTE PRE-MISTURADA | KG | 3.1 | 1.33 | 4.123
I1515 | MASSA IGAS PARA CAIXILHO DE ALUMINIO | KG | 1.5 | 6.59 | 9.885
I2259 | VIDRO TEMPERADO 6MM INCOLOR PARA CAIXILHO | M2 | 1 | 215 | 215
I2369 | LINHA EM MADEIRA DE LEI DE 4"x2" | M | 4 | 14 | 56
|  |  |  | Total: | 285.008
|  |  | Total Simples: |  | 311.408
|  |  | Encargos Sociais: |  | 22.97
|  |  | Valor BDI: |  | 0
|  |  | Valor Geral: |  | 334.3786
C2670 - VIDRO COMUM EM CAIXILHOS C/MASSA ESP.= 4mm, COLOCADO - M2
MATERIAIS |  | Unidade | Coeficiente | Preço | Total
I2256 | VIDRO LISO, E= 4MM(COLOCADO) | M2 | 1 | 108 | 108
|  |  |  | Total: | 108
|  |  | Total Simples: |  | 108
|  |  | Encargos Sociais: |  | 0
|  |  | Valor BDI: |  | 0
|  |  | Valor Geral: |  | 108
C2671 - VIDRO COMUM EM CAIXILHOS C/MASSA ESP.= 5mm, COLOCADO - M2
MATERIAIS |  | Unidade | Coeficiente | Preço | Total
I2257 | VIDRO LISO, E= 5MM (COLOCADO) | M2 | 1 | 126.5 | 126.5
|  |  |  | Total: | 126.5
|  |  | Total Simples: |  | 126.5
|  |  | Encargos Sociais: |  | 0
|  |  | Valor BDI: |  | 0
|  |  | Valor Geral: |  | 126.5
C2672 - VIDRO COMUM EM CAIXILHOS C/MASSA ESP.= 6mm, COLOCADO - M2
MATERIAIS |  | Unidade | Coeficiente | Preço | Total
I2255 | VIDRO LISO, E=6MM (COLOCADO) | M2 | 1 | 150 | 150
|  |  |  | Total: | 150
|  |  | Total Simples: |  | 150
|  |  | Encargos Sociais: |  | 0
|  |  | Valor BDI: |  | 0
|  |  | Valor Geral: |  | 150
C2673 - VIDRO COMUM FUMÊ EM CAIXILHOS C/MASSA E= 4mm, COLOCADO - M2
MATERIAIS |  | Unidade | Coeficiente | Preço | Total
I2252 | VIDRO COMUM FUMÊ, E = 4MM (COLOCADO) | M2 | 1 | 143 | 143
|  |  |  | Total: | 143
|  |  | Total Simples: |  | 143
|  |  | Encargos Sociais: |  | 0
|  |  | Valor BDI: |  | 0
|  |  | Valor Geral: |  | 143
C2674 - VIDRO COMUM FUMÊ EM CAIXILHOS C/MASSA E= 5mm, COLOCADO - M2
MATERIAIS |  | Unidade | Coeficiente | Preço | Total
I2253 | VIDRO COMUM FUMÊ, E = 5MM (COLOCADO) | M2 | 1 | 156.67 | 156.67
|  |  |  | Total: | 156.67
|  |  | Total Simples: |  | 156.67
|  |  | Encargos Sociais: |  | 0
|  |  | Valor BDI: |  | 0
|  |  | Valor Geral: |  | 156.67
C2675 - VIDRO COMUM FUMÊ EM CAIXILHOS C/MASSA E= 6mm, COLOCADO - M2
MATERIAIS |  | Unidade | Coeficiente | Preço | Total
I2254 | VIDRO COMUM FUMÊ, E = 6MM (COLOCADO) | M2 | 1 | 205.7 | 205.7
|  |  |  | Total: | 205.7
|  |  | Total Simples: |  | 205.7
|  |  | Encargos Sociais: |  | 0
|  |  | Valor BDI: |  | 0
|  |  | Valor Geral: |  | 205.7
C2676 - VIDRO TEMPERADO EM CAIXILHO C/GAX. DE NEOPRENE ESP.= 6mm - M2
MATERIAIS |  | Unidade | Coeficiente | Preço | Total
I2259 | VIDRO TEMPERADO 6MM INCOLOR PARA CAIXILHO | M2 | 1.2 | 215 | 258
|  |  |  | Total: | 258
|  |  | Total Simples: |  | 258
|  |  | Encargos Sociais: |  | 0
|  |  | Valor BDI: |  | 0
|  |  | Valor Geral: |  | 258
C2677 - VIDRO TEMPERADO EM CAIXILHO C/MASSA ESP.= 6mm - M2
MATERIAIS |  | Unidade | Coeficiente | Preço | Total
I1515 | MASSA IGAS PARA CAIXILHO DE ALUMINIO | KG | 2.4 | 6.59 | 15.816
I2259 | VIDRO TEMPERADO 6MM INCOLOR PARA CAIXILHO | M2 | 1.2 | 215 | 258
|  |  |  | Total: | 273.816
|  |  | Total Simples: |  | 273.816
|  |  | Encargos Sociais: |  | 0
|  |  | Valor BDI: |  | 0
|  |  | Valor Geral: |  | 273.816
C2678 - VIGA DE MADEIRA MACIÇA 6" X 3" - M
MAO DE OBRA |  | Unidade | Coeficiente | Preço | Total
I0041 | AJUDANTE DE CARPINTEIRO | H | 0.75 | 5.6 | 4.2
I0498 | CARPINTEIRO | H | 0.75 | 7.2 | 5.4
|  |  |  | Total: | 9.6
MATERIAIS
I1731 | PREGO 19X33 | KG | 0.3 | 9.4 | 2.82
I2367 | LINHA DE MADEIRA DE LEI DE 6"x3" | M | 1 | 31.5 | 31.5
|  |  |  | Total: | 34.32
|  |  | Total Simples: |  | 43.92
|  |  | Encargos Sociais: |  | 8.35
|  |  | Valor BDI: |  | 0
|  |  | Valor Geral: |  | 52.273
C2679 - VISOR COM VIDRO TEMPERADO E=6mm E MOLDURA DE ALUMÍNIO - M2
MAO DE OBRA |  | Unidade | Coeficiente | Preço | Total
I0037 | AJUDANTE | H | 1.5 | 5.6 | 8.4
I1530 | MONTADOR | H | 2.5 | 7.2 | 18
|  |  |  | Total: | 26.4
MATERIAIS
I0113 | ARGAMASSA COLANTE PRE-MISTURADA | KG | 3.1 | 1.33 | 4.123
I1515 | MASSA IGAS PARA CAIXILHO DE ALUMINIO | KG | 1.5 | 6.59 | 9.885
I2157 | TRILHO DE ALUMINIO PARA FORRO DE GESSO | M | 4 | 6.4 | 25.6
I2259 | VIDRO TEMPERADO 6MM INCOLOR PARA CAIXILHO | M2 | 1 | 215 | 215
|  |  |  | Total: | 254.608
|  |  | Total Simples: |  | 281.008
|  |  | Encargos Sociais: |  | 22.97
|  |  | Valor BDI: |  | 0
|  |  | Valor Geral: |  | 303.9786
C2661 - UNIÃO PVC SOLD. MARROM D= 85mm (3") - UN
MAO DE OBRA |  | Unidade | Coeficiente | Preço | Total
I0043 | AJUDANTE DE ENCANADOR | H | 0.185 | 5.6 | 1.036
I2320 | ENCANADOR | H | 0.185 | 7.2 | 1.332
|  |  |  | Total: | 2.368
MATERIAIS
I0026 | ADESIVO PARA TUBO DE PVC RIGIDO | KG | 0.04 | 38.25 | 1.53
I1180 | FITA DE VEDAÇÃO | M | 1.38 | 0.38 | 0.5244
I1888 | SOLUÇÃO LIMPADORA PARA PVC RIGIDO | L | 0.06 | 27.3 | 1.638
I2236 | UNIÃO DE PVC SOLDÁVEL DE 85MM | UN | 1 | 137.9 | 137.9
|  |  |  | Total: | 141.5924
|  |  | Total Simples: |  | 143.9604
|  |  | Encargos Sociais: |  | 2.06
|  |  | Valor BDI: |  | 0
|  |  | Valor Geral: |  | 146.0208
C2662 - UNIÃO PVC SOLD. MARROM D=110mm (4") - UN
MAO DE OBRA |  | Unidade | Coeficiente | Preço | Total
I0043 | AJUDANTE DE ENCANADOR | H | 0.23 | 5.6 | 1.288
I2320 | ENCANADOR | H | 0.23 | 7.2 | 1.656
|  |  |  | Total: | 2.944
MATERIAIS
I0026 | ADESIVO PARA TUBO DE PVC RIGIDO | KG | 0.04 | 38.25 | 1.53
I1180 | FITA DE VEDAÇÃO | M | 1.77 | 0.38 | 0.6726
I1888 | SOLUÇÃO LIMPADORA PARA PVC RIGIDO | L | 0.06 | 27.3 | 1.638
I2228 | UNIÃO DE PVC SOLDÁVEL DE 110MM | UN | 1 | 288.6 | 288.6
|  |  |  | Total: | 292.4406
|  |  | Total Simples: |  | 295.3846
|  |  | Encargos Sociais: |  | 2.57
|  |  | Valor BDI: |  | 0
|  |  | Valor Geral: |  | 297.9462
C2660 - UNIÃO PVC SOLD. MARROM D= 75mm (2 1/2") - UN
MAO DE OBRA |  | Unidade | Coeficiente | Preço | Total
I0043 | AJUDANTE DE ENCANADOR | H | 0.19 | 5.6 | 1.064
I2320 | ENCANADOR | H | 0.19 | 7.2 | 1.368
|  |  |  | Total: | 2.432
MATERIAIS
I0026 | ADESIVO PARA TUBO DE PVC RIGIDO | KG | 0.034 | 38.25 | 1.3005
I1180 | FITA DE VEDAÇÃO | M | 1.22 | 0.38 | 0.4636
I1888 | SOLUÇÃO LIMPADORA PARA PVC RIGIDO | L | 0.052 | 27.3 | 1.4196
I2235 | UNIÃO DE PVC SOLDÁVEL DE 75MM | UN | 1 | 108.2 | 108.2
|  |  |  | Total: | 111.3837
|  |  | Total Simples: |  | 113.8157
|  |  | Encargos Sociais: |  | 2.11
|  |  | Valor BDI: |  | 0
|  |  | Valor Geral: |  | 115.9318
C2665 - VERGA EM ARCO DE CONCRETO ARMADO - M
EQUIPAMENTOS (CHORARIO) |  | Unidade | Coeficiente | Preço | Total
I0682 | BETONEIRA ELÉTRICA 580L (CHP) | H | 0.0107 | 13.8268 | 0.14795
|  |  |  | Total: | 0.1479
MAO DE OBRA
I0037 | AJUDANTE | H | 0.94 | 5.6 | 5.264
I0121 | ARMADOR/FERREIRO | H | 0.07 | 7.2 | 0.504
I0498 | CARPINTEIRO | H | 0.87 | 7.2 | 6.264
I2391 | PEDREIRO | H | 0.03 | 7.2 | 0.216
I2543 | SERVENTE | H | 0.18 | 4.88 | 0.8784
|  |  |  | Total: | 13.1264
MATERIAIS
I0109 | AREIA MEDIA | M3 | 0.0094 | 46 | 0.4324
I0157 | AÇO CA-25 | KG | 0.9 | 4.06 | 3.654
I0280 | BRITA | M3 | 0.0131 | 56 | 0.7336
I0529 | CHAPA COMPENSADO RESINADO 12MM (1.10 X 2.20M) | M2 | 0.23 | 18.37 | 4.2251
I0805 | CIMENTO PORTLAND | KG | 4.91 | 0.5 | 2.455
I1691 | PONTALETE / BARROTE DE 3"x3" | M | 1 | 14.79 | 14.79
I1728 | PREGO 18X27 | KG | 0.07 | 9.4 | 0.658
I1916 | TABUA DE 1" DE 3A. - L = 30cm | M | 0.24 | 6.18 | 1.4832
|  |  |  | Total: | 28.4313
|  |  | Total Simples: |  | 41.7056
|  |  | Encargos Sociais: |  | 11.48
|  |  | Valor BDI: |  | 0
|  |  | Valor Geral: |  | 53.1939
C2666 - VERGA RETA DE CONCRETO ARMADO - M3
EQUIPAMENTOS (CHORARIO) |  | Unidade | Coeficiente | Preço | Total
I0682 | BETONEIRA ELÉTRICA 580L (CHP) | H | 0.714 | 13.8268 | 9.8723
|  |  |  | Total: | 9.8723
MAO DE OBRA
I0037 | AJUDANTE | H | 12.3 | 5.6 | 68.88
I0121 | ARMADOR/FERREIRO | H | 4.8 | 7.2 | 34.56
I0498 | CARPINTEIRO | H | 7.5 | 7.2 | 54
I2391 | PEDREIRO | H | 2 | 7.2 | 14.4
I2543 | SERVENTE | H | 12 | 4.88 | 58.56
|  |  |  | Total: | 230.4
MATERIAIS
I0103 | ARAME RECOZIDO N.18 BWG | KG | 1.2 | 9.97 | 11.964
I0109 | AREIA MEDIA | M3 | 0.6235 | 46 | 28.681
I0157 | AÇO CA-25 | KG | 60 | 4.06 | 243.6
I0280 | BRITA | M3 | 0.878 | 56 | 49.168
I0805 | CIMENTO PORTLAND | KG | 327.6 | 0.5 | 163.8
I1691 | PONTALETE / BARROTE DE 3"x3" | M | 0.6 | 14.79 | 8.874
I1728 | PREGO 18X27 | KG | 2 | 9.4 | 18.8
I1916 | TABUA DE 1" DE 3A. - L = 30cm | M | 5 | 6.18 | 30.9
|  |  |  | Total: | 555.787
|  |  | Total Simples: |  | 796.0593
|  |  | Encargos Sociais: |  | 204.94
|  |  | Valor BDI: |  | 0
|  |  | Valor Geral: |  | 1001.0034
C2663 - VENTILADOR DE TETO C/ ALETAS DE MADEIRA - UN
MAO DE OBRA |  | Unidade | Coeficiente | Preço | Total
I0042 | AJUDANTE DE ELETRICISTA | H | 0.8 | 5.6 | 4.48
I2312 | ELETRICISTA | H | 0.8 | 7.2 | 5.76
|  |  |  | Total: | 10.24
MATERIAIS
I2245 | VENTILADOR DE TETO C/ ALETAS DE MADEIRA | UN | 1 | 185 | 185
|  |  |  | Total: | 185
|  |  | Total Simples: |  | 195.24
|  |  | Encargos Sociais: |  | 8.91
|  |  | Valor BDI: |  | 0
|  |  | Valor Geral: |  | 204.1498
C2664 - VENTILADOR DE TETO METÁLICO - UN
MAO DE OBRA |  | Unidade | Coeficiente | Preço | Total
I0042 | AJUDANTE DE ELETRICISTA | H | 0.8 | 5.6 | 4.48
I2312 | ELETRICISTA | H | 0.8 | 7.2 | 5.76
|  |  |  | Total: | 10.24
MATERIAIS
I2246 | VENTILADOR DE TETO METÁLICO | UN | 1 | 175 | 175
|  |  |  | Total: | 175
|  |  | Total Simples: |  | 185.24
|  |  | Encargos Sociais: |  | 8.91
|  |  | Valor BDI: |  | 0
|  |  | Valor Geral: |  | 194.1498
C2669 - VERNIZ POLIURETANO SOBRE PRIMER EM PAREDE CONCRETO - 3 DEMÃOS - M2
MAO DE OBRA |  | Unidade | Coeficiente | Preço | Total
I2395 | PINTOR | H | 0.8 | 7.2 | 5.76
|  |  |  | Total: | 5.76
MATERIAIS
I1201 | FUNDO PRIMER PARA CONCRETO | L | 0.15 | 9.07 | 1.3605
I2249 | VERNIZ POLIURETANO PARA CONCRETO, ALVENARIA E ESTRUTURAS DE AÇO CARBONO | L | 0.5 | 13.59 | 6.795
|  |  |  | Total: | 8.1555
|  |  | Total Simples: |  | 13.9155
|  |  | Encargos Sociais: |  | 5.01
|  |  | Valor BDI: |  | 0
|  |  | Valor Geral: |  | 18.9273
C2667 - VERNIZ 3 DEMÃOS EM ESQUADRIAS DE MADEIRA - M2
MAO DE OBRA |  | Unidade | Coeficiente | Preço | Total
I0045 | AJUDANTE DE PINTOR | H | 0.3 | 5.6 | 1.68
I2395 | PINTOR | H | 0.4 | 7.2 | 2.88
|  |  |  | Total: | 4.56
MATERIAIS
I0035 | AGUARRAZ MINERAL | L | 0.05 | 10.46 | 0.523
I1347 | LIXA PARA MADEIRA/MASSA | UN | 1 | 0.55 | 0.55
I2250 | VERNIZ SINTÉTICO | L | 0.27 | 18.76 | 5.0652
|  |  |  | Total: | 6.1382
|  |  | Total Simples: |  | 10.6982
|  |  | Encargos Sociais: |  | 3.97
|  |  | Valor BDI: |  | 0
|  |  | Valor Geral: |  | 14.6659
C2668 - VERNIZ ACRÍLICO EM PAREDES DE CONCRETO - 2 DEMÃOS - M2
MAO DE OBRA |  | Unidade | Coeficiente | Preço | Total
I0045 | AJUDANTE DE PINTOR | H | 0.1 | 5.6 | 0.56
I2395 | PINTOR | H | 0.15 | 7.2 | 1.08
|  |  |  | Total: | 1.64
MATERIAIS
I2248 | VERNIZ ACRÍLICO PARA CONCRETO | L | 0.29 | 14.47 | 4.1963
|  |  |  | Total: | 4.1963
|  |  | Total Simples: |  | 5.8363
|  |  | Encargos Sociais: |  | 1.42
|  |  | Valor BDI: |  | 0
|  |  | Valor Geral: |  | 7.2633
C2617 - TUBO PVC SOLD. MARROM D= 32mm (1") - M
MAO DE OBRA |  | Unidade | Coeficiente | Preço | Total
I0043 | AJUDANTE DE ENCANADOR | H | 0.13 | 5.6 | 0.728
I2320 | ENCANADOR | H | 0.13 | 7.2 | 0.936
|  |  |  | Total: | 1.664
MATERIAIS
I0026 | ADESIVO PARA TUBO DE PVC RIGIDO | KG | 0.0007 | 38.25 | 0.026775
I1888 | SOLUÇÃO LIMPADORA PARA PVC RIGIDO | L | 0.0003 | 27.3 | 0.00819
I2201 | TUBO PVC SOLDÁVEL DE 32MM (1') | M | 1.01 | 6 | 6.06
|  |  |  | Total: | 6.095
|  |  | Total Simples: |  | 7.759
|  |  | Encargos Sociais: |  | 1.45
|  |  | Valor BDI: |  | 0
|  |  | Valor Geral: |  | 9.2068
C2616 - TUBO PVC SOLD. MARROM D= 25mm (3/4") - M
MAO DE OBRA |  | Unidade | Coeficiente | Preço | Total
I0043 | AJUDANTE DE ENCANADOR | H | 0.12 | 5.6 | 0.672
I2320 | ENCANADOR | H | 0.12 | 7.2 | 0.864
|  |  |  | Total: | 1.536
MATERIAIS
I0026 | ADESIVO PARA TUBO DE PVC RIGIDO | KG | 0.0005 | 38.25 | 0.019125
I1888 | SOLUÇÃO LIMPADORA PARA PVC RIGIDO | L | 0.0002 | 27.3 | 0.00546
I2200 | TUBO PVC SOLDÁVEL DE 25MM (3/4') | M | 1.01 | 2.45 | 2.4745
|  |  |  | Total: | 2.4991
|  |  | Total Simples: |  | 4.0351
|  |  | Encargos Sociais: |  | 1.33
|  |  | Valor BDI: |  | 0
|  |  | Valor Geral: |  | 5.3716
C2619 - TUBO PVC SOLD. MARROM D= 50mm (1 1/2") - M
MAO DE OBRA |  | Unidade | Coeficiente | Preço | Total
I0043 | AJUDANTE DE ENCANADOR | H | 0.24 | 5.6 | 1.344
I2320 | ENCANADOR | H | 0.24 | 7.2 | 1.728
|  |  |  | Total: | 3.072
MATERIAIS
I0026 | ADESIVO PARA TUBO DE PVC RIGIDO | KG | 0.0012 | 38.25 | 0.0459
I1888 | SOLUÇÃO LIMPADORA PARA PVC RIGIDO | L | 0.0005 | 27.3 | 0.01365
I2203 | TUBO PVC SOLDÁVEL DE 50MM (1 1/2') | M | 1.01 | 10.19 | 10.2919
|  |  |  | Total: | 10.3515
|  |  | Total Simples: |  | 13.4235
|  |  | Encargos Sociais: |  | 2.68
|  |  | Valor BDI: |  | 0
|  |  | Valor Geral: |  | 16.0964
C2618 - TUBO PVC SOLD. MARROM D= 40mm (1 1/4") - M
MAO DE OBRA |  | Unidade | Coeficiente | Preço | Total
I0043 | AJUDANTE DE ENCANADOR | H | 0.2 | 5.6 | 1.12
I2320 | ENCANADOR | H | 0.2 | 7.2 | 1.44
|  |  |  | Total: | 2.56
MATERIAIS
I0026 | ADESIVO PARA TUBO DE PVC RIGIDO | KG | 0.0008 | 38.25 | 0.0306
I1888 | SOLUÇÃO LIMPADORA PARA PVC RIGIDO | L | 0.0003 | 27.3 | 0.00819
I2202 | TUBO PVC SOLDÁVEL DE 40MM (1 1/4') | M | 1.01 | 7.83 | 7.9083
|  |  |  | Total: | 7.9471
|  |  | Total Simples: |  | 10.5071
|  |  | Encargos Sociais: |  | 2.22
|  |  | Valor BDI: |  | 0
|  |  | Valor Geral: |  | 12.7346
C2613 - TUBO PVC CINZA RÍGIDO ESGOTO D=150mm (6") JUNTA C/ANÉIS - M
MAO DE OBRA |  | Unidade | Coeficiente | Preço | Total
I0043 | AJUDANTE DE ENCANADOR | H | 0.56 | 5.6 | 3.136
I2320 | ENCANADOR | H | 0.56 | 7.2 | 4.032
|  |  |  | Total: | 7.168
MATERIAIS
I0074 | ANEL DE BORRACHA P/TUBO PVC 150MM (6'') | UN | 0.33 | 4.01 | 1.3233
I1351 | LUBRIFICANTE PARA TUBO DE PVC | KG | 0.033 | 33 | 1.089
I2214 | TUBO PVC RÍG.CINZA P/ESGOTO. DIÂMETRO 150MM (6') | M | 1.01 | 44.7 | 45.147
|  |  |  | Total: | 47.5593
|  |  | Total Simples: |  | 54.7273
|  |  | Encargos Sociais: |  | 6.23
|  |  | Valor BDI: |  | 0
|  |  | Valor Geral: |  | 60.9642
C2612 - TUBO PVC ROSC. BRANCO D= 4"(110mm) - M
MAO DE OBRA |  | Unidade | Coeficiente | Preço | Total
I0043 | AJUDANTE DE ENCANADOR | H | 0.63 | 5.6 | 3.528
I2320 | ENCANADOR | H | 0.63 | 7.2 | 4.536
|  |  |  | Total: | 8.064
MATERIAIS
I1180 | FITA DE VEDAÇÃO | M | 1.75 | 0.38 | 0.665
I2224 | TUBO PVC RÍGIDO ROSCÁVEL DE 4' | M | 1.012 | 64.67 | 65.446
|  |  |  | Total: | 66.111
|  |  | Total Simples: |  | 74.175
|  |  | Encargos Sociais: |  | 7.01
|  |  | Valor BDI: |  | 0
|  |  | Valor Geral: |  | 81.1915
C2615 - TUBO PVC SOLD. MARROM D= 20mm (1/2") - M
MAO DE OBRA |  | Unidade | Coeficiente | Preço | Total
I0043 | AJUDANTE DE ENCANADOR | H | 0.09 | 5.6 | 0.504
I2320 | ENCANADOR | H | 0.09 | 7.2 | 0.648
|  |  |  | Total: | 1.152
MATERIAIS
I0026 | ADESIVO PARA TUBO DE PVC RIGIDO | KG | 0.0004 | 38.25 | 0.0153
I1888 | SOLUÇÃO LIMPADORA PARA PVC RIGIDO | L | 0.0002 | 27.3 | 0.00546
I2199 | TUBO PVC SOLDÁVEL DE 20MM (1/2') | M | 1.01 | 1.85 | 1.8685
|  |  |  | Total: | 1.8893
|  |  | Total Simples: |  | 3.0413
|  |  | Encargos Sociais: |  | 1
|  |  | Valor BDI: |  | 0
|  |  | Valor Geral: |  | 4.0437
C2614 - TUBO PVC CINZA RÍGIDO ESGOTO D=150mm (6") JUNTA SOLD. - M
MAO DE OBRA |  | Unidade | Coeficiente | Preço | Total
I0043 | AJUDANTE DE ENCANADOR | H | 0.56 | 5.6 | 3.136
I2320 | ENCANADOR | H | 0.56 | 7.2 | 4.032
|  |  |  | Total: | 7.168
MATERIAIS
I0026 | ADESIVO PARA TUBO DE PVC RIGIDO | KG | 0.05 | 38.25 | 1.9125
I1888 | SOLUÇÃO LIMPADORA PARA PVC RIGIDO | L | 0.075 | 27.3 | 2.0475
I2214 | TUBO PVC RÍG.CINZA P/ESGOTO. DIÂMETRO 150MM (6') | M | 1.01 | 44.7 | 45.147
|  |  |  | Total: | 49.107
|  |  | Total Simples: |  | 56.275
|  |  | Encargos Sociais: |  | 6.23
|  |  | Valor BDI: |  | 0
|  |  | Valor Geral: |  | 62.5119
C2611 - TUBO PVC ROSC. BRANCO D= 3/4" (25mm) - M
MAO DE OBRA |  | Unidade | Coeficiente | Preço | Total
I0043 | AJUDANTE DE ENCANADOR | H | 0.15 | 5.6 | 0.84
I2320 | ENCANADOR | H | 0.15 | 7.2 | 1.08
|  |  |  | Total: | 1.92
MATERIAIS
I1180 | FITA DE VEDAÇÃO | M | 0.4 | 0.38 | 0.152
I2223 | TUBO PVC RÍGIDO ROSCÁVEL DE 3/4' | M | 1.01 | 5.3 | 5.353
|  |  |  | Total: | 5.505
|  |  | Total Simples: |  | 7.425
|  |  | Encargos Sociais: |  | 1.68
|  |  | Valor BDI: |  | 0
|  |  | Valor Geral: |  | 9.0956
C2610 - TUBO PVC ROSC. BRANCO D= 3" (85mm) - M
MAO DE OBRA |  | Unidade | Coeficiente | Preço | Total
I0043 | AJUDANTE DE ENCANADOR | H | 0.58 | 5.6 | 3.248
I2320 | ENCANADOR | H | 0.58 | 7.2 | 4.176
|  |  |  | Total: | 7.424
MATERIAIS
I1180 | FITA DE VEDAÇÃO | M | 1.35 | 0.38 | 0.513
I2222 | TUBO PVC RÍGIDO ROSCÁVEL DE 3" | M | 1.01 | 52.43 | 52.9543
|  |  |  | Total: | 53.4673
|  |  | Total Simples: |  | 60.8913
|  |  | Encargos Sociais: |  | 6.46
|  |  | Valor BDI: |  | 0
|  |  | Valor Geral: |  | 67.3509
C2609 - TUBO PVC ROSC. BRANCO D= 2" (60mm) - M
MAO DE OBRA |  | Unidade | Coeficiente | Preço | Total
I0043 | AJUDANTE DE ENCANADOR | H | 0.36 | 5.6 | 2.016
I2320 | ENCANADOR | H | 0.36 | 7.2 | 2.592
|  |  |  | Total: | 4.608
MATERIAIS
I1180 | FITA DE VEDAÇÃO | M | 0.95 | 0.38 | 0.361
I2221 | TUBO PVC RÍGIDO ROSCÁVEL DE 2' | M | 1.01 | 28.67 | 28.9567
|  |  |  | Total: | 29.3177
|  |  | Total Simples: |  | 33.9257
|  |  | Encargos Sociais: |  | 4.01
|  |  | Valor BDI: |  | 0
|  |  | Valor Geral: |  | 37.9351
C2608 - TUBO PVC ROSC. BRANCO D= 2 1/2" (75mm) - M
MAO DE OBRA |  | Unidade | Coeficiente | Preço | Total
I0043 | AJUDANTE DE ENCANADOR | H | 0.49 | 5.6 | 2.744
I2320 | ENCANADOR | H | 0.49 | 7.2 | 3.528
|  |  |  | Total: | 6.272
MATERIAIS
I1180 | FITA DE VEDAÇÃO | M | 1.2 | 0.38 | 0.456
I2220 | TUBO PVC RÍGIDO ROSCÁVEL DE 2 1/2' | M | 1.01 | 41.37 | 41.7837
|  |  |  | Total: | 42.2397
|  |  | Total Simples: |  | 48.5117
|  |  | Encargos Sociais: |  | 5.46
|  |  | Valor BDI: |  | 0
|  |  | Valor Geral: |  | 53.969
C2607 - TUBO PVC ROSC. BRANCO D= 1/2" (20mm) - M
MAO DE OBRA |  | Unidade | Coeficiente | Preço | Total
I0043 | AJUDANTE DE ENCANADOR | H | 0.11 | 5.6 | 0.616
I2320 | ENCANADOR | H | 0.11 | 7.2 | 0.792
|  |  |  | Total: | 1.408
MATERIAIS
I1180 | FITA DE VEDAÇÃO | M | 0.35 | 0.38 | 0.133
I2219 | TUBO PVC RÍGIDO ROSCÁVEL DE 1/2' | M | 1.01 | 3.87 | 3.9087
|  |  |  | Total: | 4.0417
|  |  | Total Simples: |  | 5.4497
|  |  | Encargos Sociais: |  | 1.22
|  |  | Valor BDI: |  | 0
|  |  | Valor Geral: |  | 6.6748
C2606 - TUBO PVC ROSC. BRANCO D= 1" (32mm) - M
MAO DE OBRA |  | Unidade | Coeficiente | Preço | Total
I0043 | AJUDANTE DE ENCANADOR | H | 0.16 | 5.6 | 0.896
I2320 | ENCANADOR | H | 0.16 | 7.2 | 1.152
|  |  |  | Total: | 2.048
MATERIAIS
I1180 | FITA DE VEDAÇÃO | M | 0.5 | 0.38 | 0.19
I2218 | TUBO PVC RÍGIDO ROSCÁVEL DE 1' | M | 1.01 | 11.47 | 11.5847
|  |  |  | Total: | 11.7747
|  |  | Total Simples: |  | 13.8227
|  |  | Encargos Sociais: |  | 1.78
|  |  | Valor BDI: |  | 0
|  |  | Valor Geral: |  | 15.6047
C2605 - TUBO PVC ROSC. BRANCO D= 1 1/4" (40mm) - M
MAO DE OBRA |  | Unidade | Coeficiente | Preço | Total
I0043 | AJUDANTE DE ENCANADOR | H | 0.24 | 5.6 | 1.344
I2320 | ENCANADOR | H | 0.24 | 7.2 | 1.728
|  |  |  | Total: | 3.072
MATERIAIS
I1180 | FITA DE VEDAÇÃO | M | 0.65 | 0.38 | 0.247
I2217 | TUBO PVC RÍGIDO ROSCÁVEL DE 1 1/4' | M | 1.01 | 17.23 | 17.4023
|  |  |  | Total: | 17.6493
|  |  | Total Simples: |  | 20.7213
|  |  | Encargos Sociais: |  | 2.67
|  |  | Valor BDI: |  | 0
|  |  | Valor Geral: |  | 23.3942
C2604 - TUBO PVC ROSC. BRANCO D= 1 1/2" (50mm) - M
MAO DE OBRA |  | Unidade | Coeficiente | Preço | Total
I0043 | AJUDANTE DE ENCANADOR | H | 0.29 | 5.6 | 1.624
I2320 | ENCANADOR | H | 0.29 | 7.2 | 2.088
|  |  |  | Total: | 3.712
MATERIAIS
I1180 | FITA DE VEDAÇÃO | M | 0.8 | 0.38 | 0.304
I2216 | TUBO PVC RÍGIDO ROSCÁVEL DE 1 1/2' | M | 1.01 | 22.43 | 22.6543
|  |  |  | Total: | 22.9583
|  |  | Total Simples: |  | 26.6703
|  |  | Encargos Sociais: |  | 3.23
|  |  | Valor BDI: |  | 0
|  |  | Valor Geral: |  | 29.9001
C2603 - TUBO PVC BRANCO RÍGIDO ESGOTO D=300mm (12") - M
MAO DE OBRA |  | Unidade | Coeficiente | Preço | Total
I0043 | AJUDANTE DE ENCANADOR | H | 0.9 | 5.6 | 5.04
I2320 | ENCANADOR | H | 0.9 | 7.2 | 6.48
|  |  |  | Total: | 11.52
MATERIAIS
I2210 | TUBO PVC ESGOTO BRANCO RÍGIDO D=300MM (12') | M | 1.01 | 67.5 | 68.175
|  |  |  | Total: | 68.175
|  |  | Total Simples: |  | 79.695
|  |  | Encargos Sociais: |  | 10.02
|  |  | Valor BDI: |  | 0
|  |  | Valor Geral: |  | 89.7186
C2602 - TUBO PVC BRANCO RÍGIDO ESGOTO D=250mm (10") - M
MAO DE OBRA |  | Unidade | Coeficiente | Preço | Total
I0043 | AJUDANTE DE ENCANADOR | H | 0.8 | 5.6 | 4.48
I2320 | ENCANADOR | H | 0.8 | 7.2 | 5.76
|  |  |  | Total: | 10.24
MATERIAIS
I2209 | TUBO PVC ESGOTO BRANCO RÍGIDO D=250MM (10') | M | 1.01 | 49.9 | 50.399
|  |  |  | Total: | 50.399
|  |  | Total Simples: |  | 60.639
|  |  | Encargos Sociais: |  | 8.91
|  |  | Valor BDI: |  | 0
|  |  | Valor Geral: |  | 69.5488
C2601 - TUBO PVC BRANCO RÍGIDO ESGOTO D=200mm (8") - M
MAO DE OBRA |  | Unidade | Coeficiente | Preço | Total
I0043 | AJUDANTE DE ENCANADOR | H | 0.7 | 5.6 | 3.92
I2320 | ENCANADOR | H | 0.7 | 7.2 | 5.04
|  |  |  | Total: | 8.96
MATERIAIS
I2208 | TUBO PVC BRANCO RÍGIDO ESGOTO D=200MM (8') | M | 1.01 | 49.9 | 50.399
|  |  |  | Total: | 50.399
|  |  | Total Simples: |  | 59.359
|  |  | Encargos Sociais: |  | 7.8
|  |  | Valor BDI: |  | 0
|  |  | Valor Geral: |  | 67.1551
C2600 - TUBO PVC BRANCO RÍGIDO ESGOTO D=150mm (6") - M
MAO DE OBRA |  | Unidade | Coeficiente | Preço | Total
I0043 | AJUDANTE DE ENCANADOR | H | 0.6 | 5.6 | 3.36
I2320 | ENCANADOR | H | 0.6 | 7.2 | 4.32
|  |  |  | Total: | 7.68
MATERIAIS
I2197 | TUBO PVC ESGOTO DE 150MM (6') | M | 1.01 | 22.28 | 22.5028
|  |  |  | Total: | 22.5028
|  |  | Total Simples: |  | 30.1828
|  |  | Encargos Sociais: |  | 6.69
|  |  | Valor BDI: |  | 0
|  |  | Valor Geral: |  | 36.8652
C2635 - TUBULAO - CEU ABERTO - C/CONCRETO FCK 18 MPa C/RACHÃO - M3
EQUIPAMENTOS (CHORARIO) |  | Unidade | Coeficiente | Preço | Total
I0682 | BETONEIRA ELÉTRICA 580L (CHP) | H | 0.5712 | 13.8268 | 7.8979
|  |  |  | Total: | 7.8979
MAO DE OBRA
I2391 | PEDREIRO | H | 2 | 7.2 | 14.4
I2543 | SERVENTE | H | 12 | 4.88 | 58.56
|  |  |  | Total: | 72.96
MATERIAIS
I0109 | AREIA MEDIA | M3 | 0.723 | 46 | 33.258
I0280 | BRITA | M3 | 0.6688 | 56 | 37.4528
I0805 | CIMENTO PORTLAND | KG | 243 | 0.5 | 121.5
I1600 | PEDRA DE MÃO (RACHÃO) | M3 | 0.2 | 45.37 | 9.074
|  |  |  | Total: | 201.2848
|  |  | Total Simples: |  | 282.1427
|  |  | Encargos Sociais: |  | 67.06
|  |  | Valor BDI: |  | 0
|  |  | Valor Geral: |  | 349.2036
C2634 - TUBULAO - CEU ABERTO - C/CONCRETO FCK 15 MPa C/RACHÃO - M3
EQUIPAMENTOS (CHORARIO) |  | Unidade | Coeficiente | Preço | Total
I0682 | BETONEIRA ELÉTRICA 580L (CHP) | H | 0.5712 | 13.8268 | 7.8979
|  |  |  | Total: | 7.8979
MAO DE OBRA
I2391 | PEDREIRO | H | 2 | 7.2 | 14.4
I2543 | SERVENTE | H | 12 | 4.88 | 58.56
|  |  |  | Total: | 72.96
MATERIAIS
I0109 | AREIA MEDIA | M3 | 0.7385 | 46 | 33.971
I0280 | BRITA | M3 | 0.6688 | 56 | 37.4528
I0805 | CIMENTO PORTLAND | KG | 224 | 0.5 | 112
I1600 | PEDRA DE MÃO (RACHÃO) | M3 | 0.2 | 45.37 | 9.074
|  |  |  | Total: | 192.4978
|  |  | Total Simples: |  | 273.3557
|  |  | Encargos Sociais: |  | 67.06
|  |  | Valor BDI: |  | 0
|  |  | Valor Geral: |  | 340.4166
C2637 - TUBULÃO - CEU ABERTO - C/CONCRETO FCK 13.5 MPa C/RACHÃO - M3
EQUIPAMENTOS (CHORARIO) |  | Unidade | Coeficiente | Preço | Total
I0682 | BETONEIRA ELÉTRICA 580L (CHP) | H | 0.5712 | 13.8268 | 7.8979
|  |  |  | Total: | 7.8979
MAO DE OBRA
I2391 | PEDREIRO | H | 2 | 7.2 | 14.4
I2543 | SERVENTE | H | 12 | 4.88 | 58.56
|  |  |  | Total: | 72.96
MATERIAIS
I0109 | AREIA MEDIA | M3 | 0.7461 | 46 | 34.3206
I0280 | BRITA | M3 | 0.6688 | 56 | 37.4528
I0805 | CIMENTO PORTLAND | KG | 214 | 0.5 | 107
I1600 | PEDRA DE MÃO (RACHÃO) | M3 | 0.2 | 45.37 | 9.074
|  |  |  | Total: | 187.8474
|  |  | Total Simples: |  | 268.7053
|  |  | Encargos Sociais: |  | 67.06
|  |  | Valor BDI: |  | 0
|  |  | Valor Geral: |  | 335.7662
C2636 - TUBULÃO - CEU ABERTO - C/CONCRETO FCK 13.5 MPa - M3
EQUIPAMENTOS (CHORARIO) |  | Unidade | Coeficiente | Preço | Total
I0682 | BETONEIRA ELÉTRICA 580L (CHP) | H | 0.714 | 13.8268 | 9.8723
|  |  |  | Total: | 9.8723
MAO DE OBRA
I2391 | PEDREIRO | H | 2 | 7.2 | 14.4
I2543 | SERVENTE | H | 12 | 4.88 | 58.56
|  |  |  | Total: | 72.96
MATERIAIS
I0109 | AREIA MEDIA | M3 | 0.9326 | 46 | 42.8996
I0280 | BRITA | M3 | 0.836 | 56 | 46.816
I0805 | CIMENTO PORTLAND | KG | 268 | 0.5 | 134
|  |  |  | Total: | 223.7156
|  |  | Total Simples: |  | 306.5479
|  |  | Encargos Sociais: |  | 67.95
|  |  | Valor BDI: |  | 0
|  |  | Valor Geral: |  | 374.5034
C2639 - TUBULÃO - CEU ABERTO - C/CONCRETO FCK 18 MPa - M3
EQUIPAMENTOS (CHORARIO) |  | Unidade | Coeficiente | Preço | Total
I0682 | BETONEIRA ELÉTRICA 580L (CHP) | H | 0.714 | 13.8268 | 9.8723
|  |  |  | Total: | 9.8723
MAO DE OBRA
I2391 | PEDREIRO | H | 2 | 7.2 | 14.4
I2543 | SERVENTE | H | 12 | 4.88 | 58.56
|  |  |  | Total: | 72.96
MATERIAIS
I0109 | AREIA MEDIA | M3 | 0.9038 | 46 | 41.5748
I0280 | BRITA | M3 | 0.836 | 56 | 46.816
I0805 | CIMENTO PORTLAND | KG | 304 | 0.5 | 152
|  |  |  | Total: | 240.3908
|  |  | Total Simples: |  | 323.2231
|  |  | Encargos Sociais: |  | 67.96
|  |  | Valor BDI: |  | 0
|  |  | Valor Geral: |  | 391.1786
C2638 - TUBULÃO - CEU ABERTO - C/CONCRETO FCK 15 MPa - M3
EQUIPAMENTOS (CHORARIO) |  | Unidade | Coeficiente | Preço | Total
I0682 | BETONEIRA ELÉTRICA 580L (CHP) | H | 0.714 | 13.8268 | 9.8723
|  |  |  | Total: | 9.8723
MAO DE OBRA
I2391 | PEDREIRO | H | 2 | 7.2 | 14.4
I2543 | SERVENTE | H | 12 | 4.88 | 58.56
|  |  |  | Total: | 72.96
MATERIAIS
I0109 | AREIA MEDIA | M3 | 0.9232 | 46 | 42.4672
I0280 | BRITA | M3 | 0.836 | 56 | 46.816
I0805 | CIMENTO PORTLAND | KG | 280 | 0.5 | 140
|  |  |  | Total: | 229.2832
|  |  | Total Simples: |  | 312.1155
|  |  | Encargos Sociais: |  | 67.95
|  |  | Valor BDI: |  | 0
|  |  | Valor Geral: |  | 380.071
C2631 - TUBO PVC SOLD. MARROM INCL.CONEXÕES D=75mm (2 1/2") - M
MAO DE OBRA |  | Unidade | Coeficiente | Preço | Total
I0043 | AJUDANTE DE ENCANADOR | H | 0.9 | 5.6 | 5.04
I2320 | ENCANADOR | H | 0.9 | 7.2 | 6.48
|  |  |  | Total: | 11.52
MATERIAIS
I0026 | ADESIVO PARA TUBO DE PVC RIGIDO | KG | 0.0031 | 38.25 | 0.11857
I1888 | SOLUÇÃO LIMPADORA PARA PVC RIGIDO | L | 0.0011 | 27.3 | 0.03003
I2205 | TUBO PVC SOLDÁVEL DE 75MM (2 1/2') | M | 1.4 | 20.4 | 28.56
|  |  |  | Total: | 28.7086
|  |  | Total Simples: |  | 40.2286
|  |  | Encargos Sociais: |  | 10.02
|  |  | Valor BDI: |  | 0
|  |  | Valor Geral: |  | 50.2522
C2630 - TUBO PVC SOLD. MARROM INCL.CONEXÕES D=110mm(4') - M
MAO DE OBRA |  | Unidade | Coeficiente | Preço | Total
I0043 | AJUDANTE DE ENCANADOR | H | 1.1 | 5.6 | 6.16
I2320 | ENCANADOR | H | 1.1 | 7.2 | 7.92
|  |  |  | Total: | 14.08
MATERIAIS
I0026 | ADESIVO PARA TUBO DE PVC RIGIDO | KG | 0.0055 | 38.25 | 0.21037
I1888 | SOLUÇÃO LIMPADORA PARA PVC RIGIDO | L | 0.0023 | 27.3 | 0.06279
I2198 | TUBO PVC SOLDÁVEL DE 110MM (4') | M | 1.3 | 42.32 | 55.016
|  |  |  | Total: | 55.2892
|  |  | Total Simples: |  | 69.3692
|  |  | Encargos Sociais: |  | 12.25
|  |  | Valor BDI: |  | 0
|  |  | Valor Geral: |  | 81.6202
C2633 - TUBO RADIAL LEVE C/INSPEÇÃO PVC D=150mm (6") - UN
MAO DE OBRA |  | Unidade | Coeficiente | Preço | Total
I0043 | AJUDANTE DE ENCANADOR | H | 0.56 | 5.6 | 3.136
I2320 | ENCANADOR | H | 0.56 | 7.2 | 4.032
|  |  |  | Total: | 7.168
MATERIAIS
I0026 | ADESIVO PARA TUBO DE PVC RIGIDO | KG | 0.1 | 38.25 | 3.825
I1888 | SOLUÇÃO LIMPADORA PARA PVC RIGIDO | L | 0.15 | 27.3 | 4.095
I2225 | TUBO RADIAL C/INSPEÇÃO DE PVC DE 6' | UN | 1 | 423.92 | 423.92
|  |  |  | Total: | 431.84
|  |  | Total Simples: |  | 439.008
|  |  | Encargos Sociais: |  | 6.23
|  |  | Valor BDI: |  | 0
|  |  | Valor Geral: |  | 445.2449
C2632 - TUBO PVC SOLD. MARROM INCL.CONEXÕES D=85MM(3') - M
MAO DE OBRA |  | Unidade | Coeficiente | Preço | Total
I0043 | AJUDANTE DE ENCANADOR | H | 1 | 5.6 | 5.6
I2320 | ENCANADOR | H | 1 | 7.2 | 7.2
|  |  |  | Total: | 12.8
MATERIAIS
I0026 | ADESIVO PARA TUBO DE PVC RIGIDO | KG | 0.0035 | 38.25 | 0.13387
I1888 | SOLUÇÃO LIMPADORA PARA PVC RIGIDO | L | 0.0013 | 27.3 | 0.03549
I2206 | TUBO PVC SOLDÁVEL DE 85MM (3') | M | 1.3 | 26.9 | 34.97
|  |  |  | Total: | 35.1394
|  |  | Total Simples: |  | 47.9394
|  |  | Encargos Sociais: |  | 11.14
|  |  | Valor BDI: |  | 0
|  |  | Valor Geral: |  | 59.0767
C2626 - TUBO PVC SOLD. MARROM INCL.CONEXÕES D= 32mm(1") - M
MAO DE OBRA |  | Unidade | Coeficiente | Preço | Total
I0043 | AJUDANTE DE ENCANADOR | H | 0.45 | 5.6 | 2.52
I2320 | ENCANADOR | H | 0.45 | 7.2 | 3.24
|  |  |  | Total: | 5.76
MATERIAIS
I0026 | ADESIVO PARA TUBO DE PVC RIGIDO | KG | 0.0011 | 38.25 | 0.042075
I1888 | SOLUÇÃO LIMPADORA PARA PVC RIGIDO | L | 0.0005 | 27.3 | 0.01365
I2201 | TUBO PVC SOLDÁVEL DE 32MM (1') | M | 1.5 | 6 | 9
|  |  |  | Total: | 9.0558
|  |  | Total Simples: |  | 14.8157
|  |  | Encargos Sociais: |  | 5.01
|  |  | Valor BDI: |  | 0
|  |  | Valor Geral: |  | 19.8275
C2625 - TUBO PVC SOLD. MARROM INCL.CONEXÕES D= 25mm(3/4") - M
MAO DE OBRA |  | Unidade | Coeficiente | Preço | Total
I0043 | AJUDANTE DE ENCANADOR | H | 0.4 | 5.6 | 2.24
I2320 | ENCANADOR | H | 0.4 | 7.2 | 2.88
|  |  |  | Total: | 5.12
MATERIAIS
I0026 | ADESIVO PARA TUBO DE PVC RIGIDO | KG | 0.0008 | 38.25 | 0.0306
I1888 | SOLUÇÃO LIMPADORA PARA PVC RIGIDO | L | 0.0003 | 27.3 | 0.00819
I2200 | TUBO PVC SOLDÁVEL DE 25MM (3/4') | M | 1.6 | 2.45 | 3.92
|  |  |  | Total: | 3.9588
|  |  | Total Simples: |  | 9.0788
|  |  | Encargos Sociais: |  | 4.45
|  |  | Valor BDI: |  | 0
|  |  | Valor Geral: |  | 13.5337
C2624 - TUBO PVC SOLD. MARROM INCL.CONEXÕES D= 20mm (1/2") - M
MAO DE OBRA |  | Unidade | Coeficiente | Preço | Total
I0043 | AJUDANTE DE ENCANADOR | H | 0.35 | 5.6 | 1.96
I2320 | ENCANADOR | H | 0.35 | 7.2 | 2.52
|  |  |  | Total: | 4.48
MATERIAIS
I0026 | ADESIVO PARA TUBO DE PVC RIGIDO | KG | 0.0006 | 38.25 | 0.02295
I1888 | SOLUÇÃO LIMPADORA PARA PVC RIGIDO | L | 0.0003 | 27.3 | 0.00819
I2199 | TUBO PVC SOLDÁVEL DE 20MM (1/2') | M | 1.6 | 1.85 | 2.96
|  |  |  | Total: | 2.9911
|  |  | Total Simples: |  | 7.4711
|  |  | Encargos Sociais: |  | 3.9
|  |  | Valor BDI: |  | 0
|  |  | Valor Geral: |  | 11.3691
C2623 - TUBO PVC SOLD. MARROM D=110mm (4") - M
MAO DE OBRA |  | Unidade | Coeficiente | Preço | Total
I0043 | AJUDANTE DE ENCANADOR | H | 0.52 | 5.6 | 2.912
I2320 | ENCANADOR | H | 0.52 | 7.2 | 3.744
|  |  |  | Total: | 6.656
MATERIAIS
I0026 | ADESIVO PARA TUBO DE PVC RIGIDO | KG | 0.0042 | 38.25 | 0.16065
I1888 | SOLUÇÃO LIMPADORA PARA PVC RIGIDO | L | 0.0018 | 27.3 | 0.04914
I2198 | TUBO PVC SOLDÁVEL DE 110MM (4') | M | 1.01 | 42.32 | 42.7432
|  |  |  | Total: | 42.9529
|  |  | Total Simples: |  | 49.609
|  |  | Encargos Sociais: |  | 5.79
|  |  | Valor BDI: |  | 0
|  |  | Valor Geral: |  | 55.4004
C2629 - TUBO PVC SOLD. MARROM INCL.CONEXÕES D= 60mm (2") - M
MAO DE OBRA |  | Unidade | Coeficiente | Preço | Total
I0043 | AJUDANTE DE ENCANADOR | H | 0.7 | 5.6 | 3.92
I2320 | ENCANADOR | H | 0.7 | 7.2 | 5.04
|  |  |  | Total: | 8.96
MATERIAIS
I0026 | ADESIVO PARA TUBO DE PVC RIGIDO | KG | 0.0022 | 38.25 | 0.08415
I1888 | SOLUÇÃO LIMPADORA PARA PVC RIGIDO | L | 0.0008 | 27.3 | 0.02184
I2204 | TUBO PVC SOLDÁVEL DE 60MM (2') | M | 1.4 | 15.16 | 21.224
|  |  |  | Total: | 21.33
|  |  | Total Simples: |  | 30.29
|  |  | Encargos Sociais: |  | 7.8
|  |  | Valor BDI: |  | 0
|  |  | Valor Geral: |  | 38.0861
C2628 - TUBO PVC SOLD. MARROM INCL.CONEXÕES D= 50mm (1 1/2") - M
MAO DE OBRA |  | Unidade | Coeficiente | Preço | Total
I0043 | AJUDANTE DE ENCANADOR | H | 0.6 | 5.6 | 3.36
I2320 | ENCANADOR | H | 0.6 | 7.2 | 4.32
|  |  |  | Total: | 7.68
MATERIAIS
I0026 | ADESIVO PARA TUBO DE PVC RIGIDO | KG | 0.0017 | 38.25 | 0.065025
I1888 | SOLUÇÃO LIMPADORA PARA PVC RIGIDO | L | 0.0007 | 27.3 | 0.01911
I2203 | TUBO PVC SOLDÁVEL DE 50MM (1 1/2') | M | 1.4 | 10.19 | 14.266
|  |  |  | Total: | 14.3501
|  |  | Total Simples: |  | 22.0301
|  |  | Encargos Sociais: |  | 6.68
|  |  | Valor BDI: |  | 0
|  |  | Valor Geral: |  | 28.7125
C2627 - TUBO PVC SOLD. MARROM INCL.CONEXÕES D= 40mm (1 1/4") - M
MAO DE OBRA |  | Unidade | Coeficiente | Preço | Total
I0043 | AJUDANTE DE ENCANADOR | H | 0.5 | 5.6 | 2.8
I2320 | ENCANADOR | H | 0.5 | 7.2 | 3.6
|  |  |  | Total: | 6.4
MATERIAIS
I0026 | ADESIVO PARA TUBO DE PVC RIGIDO | KG | 0.0012 | 38.25 | 0.0459
I1888 | SOLUÇÃO LIMPADORA PARA PVC RIGIDO | L | 0.0005 | 27.3 | 0.01365
I2202 | TUBO PVC SOLDÁVEL DE 40MM (1 1/4') | M | 1.5 | 7.83 | 11.745
|  |  |  | Total: | 11.8046
|  |  | Total Simples: |  | 18.2046
|  |  | Encargos Sociais: |  | 5.57
|  |  | Valor BDI: |  | 0
|  |  | Valor Geral: |  | 23.7732
C2622 - TUBO PVC SOLD. MARROM D= 85mm (3") - M
MAO DE OBRA |  | Unidade | Coeficiente | Preço | Total
I0043 | AJUDANTE DE ENCANADOR | H | 0.48 | 5.6 | 2.688
I2320 | ENCANADOR | H | 0.48 | 7.2 | 3.456
|  |  |  | Total: | 6.144
MATERIAIS
I0026 | ADESIVO PARA TUBO DE PVC RIGIDO | KG | 0.0027 | 38.25 | 0.10328
I1888 | SOLUÇÃO LIMPADORA PARA PVC RIGIDO | L | 0.001 | 27.3 | 0.0273
I2206 | TUBO PVC SOLDÁVEL DE 85MM (3') | M | 1.01 | 26.9 | 27.169
|  |  |  | Total: | 27.2996
|  |  | Total Simples: |  | 33.4436
|  |  | Encargos Sociais: |  | 5.35
|  |  | Valor BDI: |  | 0
|  |  | Valor Geral: |  | 38.7895
C2621 - TUBO PVC SOLD. MARROM D= 75mm (2 1/2") - M
MAO DE OBRA |  | Unidade | Coeficiente | Preço | Total
I0043 | AJUDANTE DE ENCANADOR | H | 0.41 | 5.6 | 2.296
I2320 | ENCANADOR | H | 0.41 | 7.2 | 2.952
|  |  |  | Total: | 5.248
MATERIAIS
I0026 | ADESIVO PARA TUBO DE PVC RIGIDO | KG | 0.0022 | 38.25 | 0.08415
I1888 | SOLUÇÃO LIMPADORA PARA PVC RIGIDO | L | 0.0008 | 27.3 | 0.02184
I2205 | TUBO PVC SOLDÁVEL DE 75MM (2 1/2') | M | 1.01 | 20.4 | 20.604
|  |  |  | Total: | 20.71
|  |  | Total Simples: |  | 25.958
|  |  | Encargos Sociais: |  | 4.56
|  |  | Valor BDI: |  | 0
|  |  | Valor Geral: |  | 30.5243
C2620 - TUBO PVC SOLD. MARROM D= 60mm (2") - M
MAO DE OBRA |  | Unidade | Coeficiente | Preço | Total
I0043 | AJUDANTE DE ENCANADOR | H | 0.3 | 5.6 | 1.68
I2320 | ENCANADOR | H | 0.3 | 7.2 | 2.16
|  |  |  | Total: | 3.84
MATERIAIS
I0026 | ADESIVO PARA TUBO DE PVC RIGIDO | KG | 0.0016 | 38.25 | 0.0612
I1888 | SOLUÇÃO LIMPADORA PARA PVC RIGIDO | L | 0.0006 | 27.3 | 0.01638
I2204 | TUBO PVC SOLDÁVEL DE 60MM (2') | M | 1.01 | 15.16 | 15.3116
|  |  |  | Total: | 15.3892
|  |  | Total Simples: |  | 19.2292
|  |  | Encargos Sociais: |  | 3.34
|  |  | Valor BDI: |  | 0
|  |  | Valor Geral: |  | 22.5704
C1509 - ISOLAMENTO TÉRMICO C/MANTAS DE FIBRA DE VIDRO ESP.= 7.5cm PROTEGIDAS C/ASFALTO OXIDADO - M2
MAO DE OBRA |  | Unidade | Coeficiente | Preço | Total
I0039 | AJUDANTE DE APLICADOR DE IMPERMEABILIZAÇÃO | H | 0.3 | 5.6 | 1.68
I0091 | APLICADOR IMPERMEABILIZAÇÃO | H | 0.3 | 7.2 | 2.16
I1552 | OPERADOR GUINCHO | H | 0.05 | 7.2 | 0.36
I2543 | SERVENTE | H | 0.6 | 4.88 | 2.928
|  |  |  | Total: | 7.128
MATERIAIS
I0146 | ASFALTO MODIFICADO | KG | 3 | 2.07 | 6.21
I1504 | MANTA DE FIBRA DE VIDRO DE 7.5CM | M2 | 1.05 | 14.98 | 15.729
I1520 | MEADA | KG | 0.4 | 5.25 | 2.1
|  |  |  | Total: | 24.039
|  |  | Total Simples: |  | 31.167
|  |  | Encargos Sociais: |  | 6.2
|  |  | Valor BDI: |  | 0
|  |  | Valor Geral: |  | 37.3691
C1507 - ISOLAMENTO TÉRMICO C/DOLOMITA MAGNESIANA BRITADA ESP.= 10cm - M2
MAO DE OBRA |  | Unidade | Coeficiente | Preço | Total
I0037 | AJUDANTE | H | 0.2 | 5.6 | 1.12
I1552 | OPERADOR GUINCHO | H | 0.2 | 7.2 | 1.44
I2543 | SERVENTE | H | 1 | 4.88 | 4.88
|  |  |  | Total: | 7.44
MATERIAIS
I1038 | DOLOMITA | M3 | 0.1 | 20.12 | 2.012
|  |  |  | Total: | 2.012
|  |  | Total Simples: |  | 9.452
|  |  | Encargos Sociais: |  | 6.48
|  |  | Valor BDI: |  | 0
|  |  | Valor Geral: |  | 15.9255
C1508 - ISOLAMENTO TÉRMICO C/LAJOTAS PRE-MOLDADAS DE CONCRETO - M2
MAO DE OBRA |  | Unidade | Coeficiente | Preço | Total
I0037 | AJUDANTE | H | 0.5 | 5.6 | 2.8
I1552 | OPERADOR GUINCHO | H | 0.1 | 7.2 | 0.72
I2391 | PEDREIRO | H | 0.5 | 7.2 | 3.6
I2543 | SERVENTE | H | 0.5 | 4.88 | 2.44
|  |  |  | Total: | 9.56
MATERIAIS
I0109 | AREIA MEDIA | M3 | 0.03 | 46 | 1.38
I0805 | CIMENTO PORTLAND | KG | 7 | 0.5 | 3.5
I1341 | LAJOTA PRE-MOLDADA DE CONCRETO E = 5cm | M2 | 1 | 19.5 | 19.5
I2082 | TIJOLO MACIÇO COMUM | UN | 30 | 0.25 | 7.5
|  |  |  | Total: | 31.88
|  |  | Total Simples: |  | 41.44
|  |  | Encargos Sociais: |  | 8.32
|  |  | Valor BDI: |  | 0
|  |  | Valor Geral: |  | 49.7582
C1505 - ISOLAMENTO TÉRMICO C/PAINEL DE FIBRA DE VIDRO FLEXÍVEL ESP.=50mm FIXADO COM ADESIVO HIDRO-ASFÁLTICO - M2
MAO DE OBRA |  | Unidade | Coeficiente | Preço | Total
I0092 | APLICADOR REVESTIMENTO | H | 0.15 | 7.2 | 1.08
I2543 | SERVENTE | H | 0.15 | 4.88 | 0.732
|  |  |  | Total: | 1.812
MATERIAIS
I0025 | ADESIVO HIDRO-ASFALTICO | L | 0.8 | 3.84 | 3.072
I1557 | PAINEL FLEXIVEL DE LA DE VIDRO. ESPESSURA 50MM | M2 | 1.02 | 20.12 | 20.5224
|  |  |  | Total: | 23.5944
|  |  | Total Simples: |  | 25.4064
|  |  | Encargos Sociais: |  | 1.57
|  |  | Valor BDI: |  | 0
|  |  | Valor Geral: |  | 26.983
C1506 - ISOLAMENTO TÉRMICO C/PAINEL DE FIBRA DE VIDRO SEMI-RÍGIDO ESP.= 50mm FIXADO C/ARAME E TELA - M2
MAO DE OBRA |  | Unidade | Coeficiente | Preço | Total
I0092 | APLICADOR REVESTIMENTO | H | 0.3 | 7.2 | 2.16
I2543 | SERVENTE | H | 0.3 | 4.88 | 1.464
|  |  |  | Total: | 3.624
MATERIAIS
I0101 | ARAME GALVANIZADO N.16 BWG | KG | 0.05 | 14.6 | 0.73
I1557 | PAINEL FLEXIVEL DE LA DE VIDRO. ESPESSURA 50MM | M2 | 1.02 | 20.12 | 20.5224
I1566 | PARAFUSO - 8MM COM BUCHA PLASTICA | UN | 5 | 0.35 | 1.75
I2038 | TELA DE METAL DEPLOYE DE 3/4' | M2 | 1.02 | 1.51 | 1.5402
|  |  |  | Total: | 24.5426
|  |  | Total Simples: |  | 28.1666
|  |  | Encargos Sociais: |  | 3.15
|  |  | Valor BDI: |  | 0
|  |  | Valor Geral: |  | 31.3198
C1503 - ISOLAMENTO TÉRMICO C/PAINEL DE FIBRA DE VIDRO RÍGIDO ESP.= 25mm FIXADO COM ASFALTO OXIDADO (MODIFICADO) - M2
MAO DE OBRA |  | Unidade | Coeficiente | Preço | Total
I0039 | AJUDANTE DE APLICADOR DE IMPERMEABILIZAÇÃO | H | 0.3 | 5.6 | 1.68
I0091 | APLICADOR IMPERMEABILIZAÇÃO | H | 0.3 | 7.2 | 2.16
I2543 | SERVENTE | H | 0.3 | 4.88 | 1.464
|  |  |  | Total: | 5.304
MATERIAIS
I0146 | ASFALTO MODIFICADO | KG | 5 | 2.07 | 10.35
I1558 | PAINEL RIGIDO DE LA DE VIDRO. ESPESSURA 25MM | M2 | 1.02 | 59.01 | 60.1902
|  |  |  | Total: | 70.5402
|  |  | Total Simples: |  | 75.8442
|  |  | Encargos Sociais: |  | 4.62
|  |  | Valor BDI: |  | 0
|  |  | Valor Geral: |  | 80.4592
C1504 - ISOLAMENTO TÉRMICO C/TIJOLO CERÂMICO FURADO (30X20X10)cm - M2
MAO DE OBRA |  | Unidade | Coeficiente | Preço | Total
I0037 | AJUDANTE | H | 0.5 | 5.6 | 2.8
I1552 | OPERADOR GUINCHO | H | 0.1 | 7.2 | 0.72
I2391 | PEDREIRO | H | 0.5 | 7.2 | 3.6
I2543 | SERVENTE | H | 1.2 | 4.88 | 5.856
|  |  |  | Total: | 12.976
MATERIAIS
I0109 | AREIA MEDIA | M3 | 0.0353 | 46 | 1.6238
I0441 | CAL HIDRATADA | KG | 5.75 | 0.74 | 4.255
I0805 | CIMENTO PORTLAND | KG | 5.75 | 0.5 | 2.875
I2080 | TIJOLO CERÂMICO FURADO (10X20X30)CM | UN | 46 | 0.56 | 25.76
|  |  |  | Total: | 34.5138
|  |  | Total Simples: |  | 47.4898
|  |  | Encargos Sociais: |  | 11.29
|  |  | Valor BDI: |  | 0
|  |  | Valor Geral: |  | 58.7802
C1501 - ISOLAMENTO TÉRMICO C/ESPUMA RÍGIDA DE POLIURETANO ESP.= 5cm - M2
MAO DE OBRA |  | Unidade | Coeficiente | Preço | Total
I0037 | AJUDANTE | H | 0.1 | 5.6 | 0.56
I1552 | OPERADOR GUINCHO | H | 0.05 | 7.2 | 0.36
I2543 | SERVENTE | H | 0.1 | 4.88 | 0.488
|  |  |  | Total: | 1.408
MATERIAIS
I0025 | ADESIVO HIDRO-ASFALTICO | L | 0.8 | 3.84 | 3.072
I1108 | ESPUMA DE POLIURETANO | M3 | 0.05 | 67.69 | 3.3845
|  |  |  | Total: | 6.4565
|  |  | Total Simples: |  | 7.8645
|  |  | Encargos Sociais: |  | 1.23
|  |  | Valor BDI: |  | 0
|  |  | Valor Geral: |  | 9.0896
C1502 - ISOLAMENTO TÉRMICO C/MANTAS DE FIBRA DE VIDRO ENSACADAS ESP.= 5cm - M2
MAO DE OBRA |  | Unidade | Coeficiente | Preço | Total
I0039 | AJUDANTE DE APLICADOR DE IMPERMEABILIZAÇÃO | H | 0.05 | 5.6 | 0.28
I0091 | APLICADOR IMPERMEABILIZAÇÃO | H | 0.05 | 7.2 | 0.36
|  |  |  | Total: | 0.64
MATERIAIS
I1505 | MANTA DE FIBRA DE VIDRO. ESPESSURA 5CM | M2 | 1.02 | 50.77 | 51.7854
|  |  |  | Total: | 51.7854
|  |  | Total Simples: |  | 52.4254
|  |  | Encargos Sociais: |  | 0.55
|  |  | Valor BDI: |  | 0
|  |  | Valor Geral: |  | 52.9823
C1500 - ISOLAMENTO TÉRMICO C/ARGILA EXPANDIDA AGLOMERADA ESP.= 20cm - M2
MAO DE OBRA |  | Unidade | Coeficiente | Preço | Total
I0091 | APLICADOR IMPERMEABILIZAÇÃO | H | 0.4 | 7.2 | 2.88
I1552 | OPERADOR GUINCHO | H | 0.2 | 7.2 | 1.44
I2543 | SERVENTE | H | 0.8 | 4.88 | 3.904
|  |  |  | Total: | 8.224
MATERIAIS
I0109 | AREIA MEDIA | M3 | 0.07 | 46 | 3.22
I0120 | ARGILA EXPANDIDA | M3 | 0.2 | 187.91 | 37.582
I0805 | CIMENTO PORTLAND | KG | 25 | 0.5 | 12.5
|  |  |  | Total: | 53.302
|  |  | Total Simples: |  | 61.526
|  |  | Encargos Sociais: |  | 7.15
|  |  | Valor BDI: |  | 0
|  |  | Valor Geral: |  | 68.6817
C1667 - LUMINÁRIA FLUORESCENTE COMPLETA C/2 LÂMPADAS DE 65W - UN
MAO DE OBRA |  | Unidade | Coeficiente | Preço | Total
I0042 | AJUDANTE DE ELETRICISTA | H | 1.1 | 5.6 | 6.16
I2312 | ELETRICISTA | H | 1.1 | 7.2 | 7.92
|  |  |  | Total: | 14.08
MATERIAIS
I1365 | LUMINARIA FLUORESCENTE 2X65W COMPLETA COM LAMPADA | UN | 1 | 131.47 | 131.47
|  |  |  | Total: | 131.47
|  |  | Total Simples: |  | 145.55
|  |  | Encargos Sociais: |  | 12.25
|  |  | Valor BDI: |  | 0
|  |  | Valor Geral: |  | 157.801
C1666 - LUMINÁRIA FLUORESCENTE COMPLETA C/2 LÂMPADAS DE 40W - UN
MAO DE OBRA |  | Unidade | Coeficiente | Preço | Total
I0042 | AJUDANTE DE ELETRICISTA | H | 1.1 | 5.6 | 6.16
I2312 | ELETRICISTA | H | 1.1 | 7.2 | 7.92
|  |  |  | Total: | 14.08
MATERIAIS
I1364 | LUMINARIA FLUORESCENTE 2X40W COMPLETA COM LAMPADA | UN | 1 | 57.77 | 57.77
|  |  |  | Total: | 57.77
|  |  | Total Simples: |  | 71.85
|  |  | Encargos Sociais: |  | 12.25
|  |  | Valor BDI: |  | 0
|  |  | Valor Geral: |  | 84.101
C1669 - LUMINÁRIA PAREDE,TIPO ARANDELA C/ LÂMPADA INCANDESCENTE - UN
MAO DE OBRA |  | Unidade | Coeficiente | Preço | Total
I0042 | AJUDANTE DE ELETRICISTA | H | 0.8 | 5.6 | 4.48
I2312 | ELETRICISTA | H | 0.8 | 7.2 | 5.76
|  |  |  | Total: | 10.24
MATERIAIS
I1374 | LUMINARIA PAREDE, TIPO ARANDELA | UN | 1 | 26.7 | 26.7
I1471 | LÂMPADA INCANDESCENTE ( 25 A 100 )W | UN | 1 | 2 | 2
|  |  |  | Total: | 28.7
|  |  | Total Simples: |  | 38.94
|  |  | Encargos Sociais: |  | 8.91
|  |  | Valor BDI: |  | 0
|  |  | Valor Geral: |  | 47.8498
C1668 - LUMINÁRIA P/MUROS FECHADA C/ LÂMPADA - UN
MAO DE OBRA |  | Unidade | Coeficiente | Preço | Total
I0042 | AJUDANTE DE ELETRICISTA | H | 1.1 | 5.6 | 6.16
I2312 | ELETRICISTA | H | 1.1 | 7.2 | 7.92
|  |  |  | Total: | 14.08
MATERIAIS
I1359 | LUMINARIA FECHADA P/MURO C/LAMPADA,TIPO"TROPICOS" | UN | 1 | 41.7 | 41.7
I1465 | LÂMPADA FLUORESCENTE PL - 13W | UN | 1 | 11.55 | 11.55
|  |  |  | Total: | 53.25
|  |  | Total Simples: |  | 67.33
|  |  | Encargos Sociais: |  | 12.25
|  |  | Valor BDI: |  | 0
|  |  | Valor Geral: |  | 79.581
C1661 - LUMINÁRIA FLUORESCENTE COMPLETA ( 2 X 16 )W - UN
MAO DE OBRA |  | Unidade | Coeficiente | Preço | Total
I0042 | AJUDANTE DE ELETRICISTA | H | 1.1 | 5.6 | 6.16
I2312 | ELETRICISTA | H | 1.1 | 7.2 | 7.92
|  |  |  | Total: | 14.08
MATERIAIS
I1370 | LUMINARIA FLUORESCENTE COMPLETA ( 2 X 16 )W | UN | 1 | 61.2 | 61.2
|  |  |  | Total: | 61.2
|  |  | Total Simples: |  | 75.28
|  |  | Encargos Sociais: |  | 12.25
|  |  | Valor BDI: |  | 0
|  |  | Valor Geral: |  | 87.531
C1660 - LUMINÁRIA FECHADA, BRAÇO, LENTE VIDRO E LÂMPADA DE VAPOR DE SÓDIO 360W - UN
MAO DE OBRA |  | Unidade | Coeficiente | Preço | Total
I0042 | AJUDANTE DE ELETRICISTA | H | 1.5 | 5.6 | 8.4
I2312 | ELETRICISTA | H | 1.5 | 7.2 | 10.8
|  |  |  | Total: | 19.2
MATERIAIS
I0278 | BRAÇO METALICO P/ LUMINARIA | UN | 1 | 21.17 | 21.17
I0501 | CELULA FOTOELÉTRICA P/ LÂMPADA 400W, C/ SUPORTE | UN | 1 | 26.4 | 26.4
I1358 | LUMINARIA FECHADA C/ LENTE DE VIDRO | UN | 1 | 134.98 | 134.98
I1480 | LÂMPADA VAPOR DE SÓDIO 360W | UN | 1 | 49.4 | 49.4
I1782 | REATOR AFP P/ LÂMP. V. SÓDIO 360W | UN | 1 | 122.3 | 122.3
|  |  |  | Total: | 354.25
|  |  | Total Simples: |  | 373.45
|  |  | Encargos Sociais: |  | 16.71
|  |  | Valor BDI: |  | 0
|  |  | Valor Geral: |  | 390.1559
C1663 - LUMINÁRIA FLUORESCENTE COMPLETA C/ 1 LÂMPADA 40W - UN
MAO DE OBRA |  | Unidade | Coeficiente | Preço | Total
I0042 | AJUDANTE DE ELETRICISTA | H | 0.5 | 5.6 | 2.8
I2312 | ELETRICISTA | H | 1 | 7.2 | 7.2
|  |  |  | Total: | 10
MATERIAIS
I1361 | LUMINARIA FLUOR. 1X40W COMPLETA C/ LAMPADA | UN | 1 | 37.38 | 37.38
|  |  |  | Total: | 37.38
|  |  | Total Simples: |  | 47.38
|  |  | Encargos Sociais: |  | 8.7
|  |  | Valor BDI: |  | 0
|  |  | Valor Geral: |  | 56.081
C1662 - LUMINÁRIA FLUORESCENTE COMPLETA (1 X 16)W - UN
MAO DE OBRA |  | Unidade | Coeficiente | Preço | Total
I0042 | AJUDANTE DE ELETRICISTA | H | 1.1 | 5.6 | 6.16
I2312 | ELETRICISTA | H | 1.1 | 7.2 | 7.92
|  |  |  | Total: | 14.08
MATERIAIS
I1368 | LUMINARIA FLUORESCENTE COMPLETA ( 1 X 16 )W | UN | 1 | 38.95 | 38.95
|  |  |  | Total: | 38.95
|  |  | Total Simples: |  | 53.03
|  |  | Encargos Sociais: |  | 12.25
|  |  | Valor BDI: |  | 0
|  |  | Valor Geral: |  | 65.281
C1665 - LUMINÁRIA FLUORESCENTE COMPLETA C/2 LÂMPADAS DE 20W - UN
MAO DE OBRA |  | Unidade | Coeficiente | Preço | Total
I0042 | AJUDANTE DE ELETRICISTA | H | 1.1 | 5.6 | 6.16
I2312 | ELETRICISTA | H | 1.1 | 7.2 | 7.92
|  |  |  | Total: | 14.08
MATERIAIS
I1363 | LUMINARIA FLUORESCENTE 2X20W COMPLETA COM LAMPADA | UN | 1 | 46 | 46
|  |  |  | Total: | 46
|  |  | Total Simples: |  | 60.08
|  |  | Encargos Sociais: |  | 12.25
|  |  | Valor BDI: |  | 0
|  |  | Valor Geral: |  | 72.331
C1664 - LUMINÁRIA FLUORESCENTE COMPLETA C/ 3 LÂMPADAS 40W - UN
MAO DE OBRA |  | Unidade | Coeficiente | Preço | Total
I0042 | AJUDANTE DE ELETRICISTA | H | 1.3 | 5.6 | 7.28
I2312 | ELETRICISTA | H | 1.3 | 7.2 | 9.36
|  |  |  | Total: | 16.64
MATERIAIS
I1362 | LUMINARIA FLUOR. 3X40 W COMPLETA C/ LAMPADA | UN | 1 | 71.27 | 71.27
|  |  |  | Total: | 71.27
|  |  | Total Simples: |  | 87.91
|  |  | Encargos Sociais: |  | 14.48
|  |  | Valor BDI: |  | 0
|  |  | Valor Geral: |  | 102.3885
C1658 - LUMINÁRIA FECHADA, BRAÇO LENTE VIDRO C/ LÂMPADA DE VAPOR DE MERCÚRIO 400W - UN
MAO DE OBRA |  | Unidade | Coeficiente | Preço | Total
I0042 | AJUDANTE DE ELETRICISTA | H | 1.5 | 5.6 | 8.4
I2312 | ELETRICISTA | H | 1.5 | 7.2 | 10.8
|  |  |  | Total: | 19.2
MATERIAIS
I0199 | BASE FUSIVEL DIAZED 25A. COMPLETA | UN | 1 | 21.21 | 21.21
I0278 | BRAÇO METALICO P/ LUMINARIA | UN | 1 | 21.17 | 21.17
I1204 | FUSIVEL DIAZED 25A | UN | 1 | 1.79 | 1.79
I1358 | LUMINARIA FECHADA C/ LENTE DE VIDRO | UN | 1 | 134.98 | 134.98
I1478 | LÂMPADA VAPOR DE MERCURIO 400W/220V | UN | 1 | 44.4 | 44.4
I1775 | REATOR AFP P/ LÂMP. V. MERCÚRIO 400W | UN | 1 | 82 | 82
|  |  |  | Total: | 305.55
|  |  | Total Simples: |  | 324.75
|  |  | Encargos Sociais: |  | 16.71
|  |  | Valor BDI: |  | 0
|  |  | Valor Geral: |  | 341.4559
C1659 - LUMINÁRIA FECHADA, BRAÇO, LENTE DE VIDRO E LÂMPADA DE VAPOR DE MERCÚRIO 250W - UN
MAO DE OBRA |  | Unidade | Coeficiente | Preço | Total
I0042 | AJUDANTE DE ELETRICISTA | H | 1.5 | 5.6 | 8.4
I2312 | ELETRICISTA | H | 1.5 | 7.2 | 10.8
|  |  |  | Total: | 19.2
MATERIAIS
I0199 | BASE FUSIVEL DIAZED 25A. COMPLETA | UN | 1 | 21.21 | 21.21
I0278 | BRAÇO METALICO P/ LUMINARIA | UN | 1 | 21.17 | 21.17
I1204 | FUSIVEL DIAZED 25A | UN | 1 | 1.79 | 1.79
I1358 | LUMINARIA FECHADA C/ LENTE DE VIDRO | UN | 1 | 134.98 | 134.98
I1477 | LÂMPADA VAPOR DE MERCURIO 250W | UN | 1 | 28.04 | 28.04
I1781 | REATOR AFP P/ LÂMP. V. MERCÚRIO 250 W | UN | 1 | 69.33 | 69.33
|  |  |  | Total: | 276.52
|  |  | Total Simples: |  | 295.72
|  |  | Encargos Sociais: |  | 16.71
|  |  | Valor BDI: |  | 0
|  |  | Valor Geral: |  | 312.4259
C1650 - LUMINÁRIA C/LÂMPADA INCANDESCENTE, A PROVA DE TEMPO, VAPOR, ETC. - UN
MAO DE OBRA |  | Unidade | Coeficiente | Preço | Total
I0042 | AJUDANTE DE ELETRICISTA | H | 0.5 | 5.6 | 2.8
I2312 | ELETRICISTA | H | 0.8 | 7.2 | 5.76
|  |  |  | Total: | 8.56
MATERIAIS
I1354 | LUMINARIA A PROVA DE TEMPO, VAPOR, ETC | UN | 1 | 46.1 | 46.1
I1471 | LÂMPADA INCANDESCENTE ( 25 A 100 )W | UN | 1 | 2 | 2
|  |  |  | Total: | 48.1
|  |  | Total Simples: |  | 56.66
|  |  | Encargos Sociais: |  | 7.45
|  |  | Valor BDI: |  | 0
|  |  | Valor Geral: |  | 64.1081
C1653 - LUMINÁRIA DE ADVERTENCIA - INTERNA/EXTERNA - UN
MAO DE OBRA |  | Unidade | Coeficiente | Preço | Total
I0042 | AJUDANTE DE ELETRICISTA | H | 0.7 | 5.6 | 3.92
I2312 | ELETRICISTA | H | 0.7 | 7.2 | 5.04
|  |  |  | Total: | 8.96
MATERIAIS
I0090 | APARELHO SINALIZADOR OBSTACULOS | UN | 1 | 55.1 | 55.1
|  |  |  | Total: | 55.1
|  |  | Total Simples: |  | 64.06
|  |  | Encargos Sociais: |  | 7.8
|  |  | Valor BDI: |  | 0
|  |  | Valor Geral: |  | 71.8561
C1652 - LUMINÁRIA COMPLETA, EMBUTIDA EM LAJE P/ PRESÍDIO - UN
MAO DE OBRA |  | Unidade | Coeficiente | Preço | Total
I0042 | AJUDANTE DE ELETRICISTA | H | 1 | 5.6 | 5.6
I0046 | AJUDANTE DE SERRALHEIRO | H | 2.5 | 5.6 | 14
I1858 | SERRALHEIRO | H | 2.5 | 7.2 | 18
I2312 | ELETRICISTA | H | 1 | 7.2 | 7.2
|  |  |  | Total: | 44.8
MATERIAIS
I0208 | BATENTE DE FERRO | M | 0.6 | 17.9 | 10.74
I0537 | CHAPA DE AÇO GALVANIZADA ESP. 0.3MM | M2 | 0.35 | 29.5 | 10.325
I1222 | GRADE DE FERRO | M2 | 0.0225 | 98.62 | 2.2189
I1471 | LÂMPADA INCANDESCENTE ( 25 A 100 )W | UN | 1 | 2 | 2
I1784 | REBITES | KG | 0.1 | 37.4 | 3.74
I1898 | SUPORTE ISOLADOR C/1 DESCIDA | UN | 1 | 7.78 | 7.78
|  |  |  | Total: | 36.8039
|  |  | Total Simples: |  | 81.6039
|  |  | Encargos Sociais: |  | 38.98
|  |  | Valor BDI: |  | 0
|  |  | Valor Geral: |  | 120.5845
C1651 - LUMINÁRIA C/LÂMPADA MISTA DE 160 A 500W - UN
MAO DE OBRA |  | Unidade | Coeficiente | Preço | Total
I0042 | AJUDANTE DE ELETRICISTA | H | 0.85 | 5.6 | 4.76
I2312 | ELETRICISTA | H | 0.85 | 7.2 | 6.12
|  |  |  | Total: | 10.88
MATERIAIS
I1375 | LUMINARIA REF.TPD-285,FAB.TROPICO | UN | 1 | 619.18 | 619.18
I1473 | LÂMPADA MISTA DE 160 A 500W | UN | 1 | 56.5 | 56.5
|  |  |  | Total: | 675.68
|  |  | Total Simples: |  | 686.56
|  |  | Encargos Sociais: |  | 9.47
|  |  | Valor BDI: |  | 0
|  |  | Valor Geral: |  | 696.0267
C1641 - LUMINÁRIA FLUORESCENTE COMPLETA C/4 LÂMPADAS DE 20W - UN
MAO DE OBRA |  | Unidade | Coeficiente | Preço | Total
I0042 | AJUDANTE DE ELETRICISTA | H | 1.5 | 5.6 | 8.4
I2312 | ELETRICISTA | H | 1.5 | 7.2 | 10.8
|  |  |  | Total: | 19.2
MATERIAIS
I1366 | LUMINARIA FLUORESCENTE 4X20W COMPLETA COM LAMPADA | UN | 1 | 87.33 | 87.33
|  |  |  | Total: | 87.33
|  |  | Total Simples: |  | 106.53
|  |  | Encargos Sociais: |  | 16.71
|  |  | Valor BDI: |  | 0
|  |  | Valor Geral: |  | 123.2359
C1640 - LUMINÁRIA FLUORESCENTE COMPLETA C/1 LÂMPADA DE 20W - UN
MAO DE OBRA |  | Unidade | Coeficiente | Preço | Total
I0042 | AJUDANTE DE ELETRICISTA | H | 0.5 | 5.6 | 2.8
I2312 | ELETRICISTA | H | 1 | 7.2 | 7.2
|  |  |  | Total: | 10
MATERIAIS
I1360 | LUMINARIA FLUOR. 1X20W COMPLETA C/ LAMPADA | UN | 1 | 36.5 | 36.5
|  |  |  | Total: | 36.5
|  |  | Total Simples: |  | 46.5
|  |  | Encargos Sociais: |  | 8.7
|  |  | Valor BDI: |  | 0
|  |  | Valor Geral: |  | 55.201
C1643 - LUMINÁRIA REFLETORA.INTERNA.SIMPLES C/LÂMPADA MERCÚRIO - UN
MAO DE OBRA |  | Unidade | Coeficiente | Preço | Total
I0042 | AJUDANTE DE ELETRICISTA | H | 1 | 5.6 | 5.6
I2312 | ELETRICISTA | H | 1 | 7.2 | 7.2
|  |  |  | Total: | 12.8
MATERIAIS
I1376 | LUMINARIA REFLETORA SIMPLES COM VIDRO | UN | 1 | 44.3 | 44.3
I1478 | LÂMPADA VAPOR DE MERCURIO 400W/220V | UN | 1 | 44.4 | 44.4
|  |  |  | Total: | 88.7
|  |  | Total Simples: |  | 101.5
|  |  | Encargos Sociais: |  | 11.14
|  |  | Valor BDI: |  | 0
|  |  | Valor Geral: |  | 112.6373
C1642 - LUMINÁRIA FLUORESCENTE COMPLETA C/4 LÂMPADAS DE 40W - UN
MAO DE OBRA |  | Unidade | Coeficiente | Preço | Total
I0042 | AJUDANTE DE ELETRICISTA | H | 1.5 | 5.6 | 8.4
I2312 | ELETRICISTA | H | 1.5 | 7.2 | 10.8
|  |  |  | Total: | 19.2
MATERIAIS
I1367 | LUMINARIA FLUORESCENTE 4X40W COMPLETA COM LAMPADA | UN | 1 | 120.07 | 120.07
|  |  |  | Total: | 120.07
|  |  | Total Simples: |  | 139.27
|  |  | Encargos Sociais: |  | 16.71
|  |  | Valor BDI: |  | 0
|  |  | Valor Geral: |  | 155.9759
C1639 - LUMINÁRIA FLUORESCENTE COMPLETA (4 X 16)W - UN
MAO DE OBRA |  | Unidade | Coeficiente | Preço | Total
I0042 | AJUDANTE DE ELETRICISTA | H | 1.5 | 5.6 | 8.4
I2312 | ELETRICISTA | H | 1.5 | 7.2 | 10.8
|  |  |  | Total: | 19.2
MATERIAIS
I1372 | LUMINARIA FLUORESCENTE COMPLETA ( 4 X 16 )W | UN | 1 | 146.36 | 146.36
|  |  |  | Total: | 146.36
|  |  | Total Simples: |  | 165.56
|  |  | Encargos Sociais: |  | 16.71
|  |  | Valor BDI: |  | 0
|  |  | Valor Geral: |  | 182.2659
C1638 - LUMINÁRIA FLUORESCENTE COMPLETA (2 X 32)W - UN
MAO DE OBRA |  | Unidade | Coeficiente | Preço | Total
I0042 | AJUDANTE DE ELETRICISTA | H | 1.1 | 5.6 | 6.16
I2312 | ELETRICISTA | H | 1.1 | 7.2 | 7.92
|  |  |  | Total: | 14.08
MATERIAIS
I1371 | LUMINARIA FLUORESCENTE COMPLETA ( 2 X 32 )W | UN | 1 | 94.63 | 94.63
|  |  |  | Total: | 94.63
|  |  | Total Simples: |  | 108.71
|  |  | Encargos Sociais: |  | 12.25
|  |  | Valor BDI: |  | 0
|  |  | Valor Geral: |  | 120.961
C1637 - LUMINÁRIA FLUORESCENTE COMPLETA (1 X 32)W - UN
MAO DE OBRA |  | Unidade | Coeficiente | Preço | Total
I0042 | AJUDANTE DE ELETRICISTA | H | 1.1 | 5.6 | 6.16
I2312 | ELETRICISTA | H | 1.1 | 7.2 | 7.92
|  |  |  | Total: | 14.08
MATERIAIS
I1369 | LUMINARIA FLUORESCENTE COMPLETA ( 1 X 32 )W | UN | 1 | 55.36 | 55.36
|  |  |  | Total: | 55.36
|  |  | Total Simples: |  | 69.44
|  |  | Encargos Sociais: |  | 12.25
|  |  | Valor BDI: |  | 0
|  |  | Valor Geral: |  | 81.691
C1636 - LUMINÁRIA FLUORESCENTE COMPLETA ( 4 X 32 )W - UN
MAO DE OBRA |  | Unidade | Coeficiente | Preço | Total
I0042 | AJUDANTE DE ELETRICISTA | H | 1.5 | 5.6 | 8.4
I2312 | ELETRICISTA | H | 1.5 | 7.2 | 10.8
|  |  |  | Total: | 19.2
MATERIAIS
I1373 | LUMINARIA FLUORESCENTE COMPLETA ( 4 X 32 )W | UN | 1 | 190.57 | 190.57
|  |  |  | Total: | 190.57
|  |  | Total Simples: |  | 209.77
|  |  | Encargos Sociais: |  | 16.71
|  |  | Valor BDI: |  | 0
|  |  | Valor Geral: |  | 226.4759
C1631 - LONA PLÁSTICA PRETA, P/SERVIÇOS EM COBERTAS - M2
MAO DE OBRA |  | Unidade | Coeficiente | Preço | Total
I2391 | PEDREIRO | H | 0.15 | 7.2 | 1.08
I2543 | SERVENTE | H | 0.3 | 4.88 | 1.464
|  |  |  | Total: | 2.544
MATERIAIS
I1348 | LONA PLASTICA PRETA | M2 | 1.05 | 2.1 | 2.205
|  |  |  | Total: | 2.205
|  |  | Total Simples: |  | 4.749
|  |  | Encargos Sociais: |  | 2.21
|  |  | Valor BDI: |  | 0
|  |  | Valor Geral: |  | 6.9625
C1630 - LOCAÇÃO DA OBRA - EXECUÇÃO DE GABARITO - M2
MAO DE OBRA |  | Unidade | Coeficiente | Preço | Total
I0498 | CARPINTEIRO | H | 0.13 | 7.2 | 0.936
I2543 | SERVENTE | H | 0.13 | 4.88 | 0.6344
|  |  |  | Total: | 1.5704
MATERIAIS
I0101 | ARAME GALVANIZADO N.16 BWG | KG | 0.02 | 14.6 | 0.292
I1691 | PONTALETE / BARROTE DE 3"x3" | M | 0.04 | 14.79 | 0.5916
I1724 | PREGO | KG | 0.012 | 9.4 | 0.1128
I2429 | TABUA DE VIROLA DE 12"x 1" | M2 | 0.009 | 20.6 | 0.1854
|  |  |  | Total: | 1.1818
|  |  | Total Simples: |  | 2.7522
|  |  | Encargos Sociais: |  | 1.37
|  |  | Valor BDI: |  | 0
|  |  | Valor Geral: |  | 4.1186
C1693 - LUVA DE REDUÇÃO AÇO GALV. D=100X50mm À 100X80mm - UN
MAO DE OBRA |  | Unidade | Coeficiente | Preço | Total
I0043 | AJUDANTE DE ENCANADOR | H | 0.5 | 5.6 | 2.8
I2320 | ENCANADOR | H | 0.5 | 7.2 | 3.6
|  |  |  | Total: | 6.4
MATERIAIS
I1420 | LUVA REDUÇÃO AÇO GALV 4X2'' | UN | 1 | 63 | 63
|  |  |  | Total: | 63
|  |  | Total Simples: |  | 69.4
|  |  | Encargos Sociais: |  | 5.57
|  |  | Valor BDI: |  | 0
|  |  | Valor Geral: |  | 74.9686
C1694 - LUVA DE UNIÃO AÇO GALVANIZADO DE (2 1/2") - UN
MAO DE OBRA |  | Unidade | Coeficiente | Preço | Total
I0043 | AJUDANTE DE ENCANADOR | H | 0.8 | 5.6 | 4.48
I2320 | ENCANADOR | H | 0.8 | 7.2 | 5.76
|  |  |  | Total: | 10.24
MATERIAIS
I1433 | LUVA UNIÃO AÇO GALVANIZADO (F.G) (2 1/2") | UN | 1 | 60.1 | 60.1
|  |  |  | Total: | 60.1
|  |  | Total Simples: |  | 70.34
|  |  | Encargos Sociais: |  | 8.91
|  |  | Valor BDI: |  | 0
|  |  | Valor Geral: |  | 79.2498
C1691 - LUVA DE REDUÇÃO AÇO GALV. D= 20X15mm À 25X20mm - UN
MAO DE OBRA |  | Unidade | Coeficiente | Preço | Total
I0043 | AJUDANTE DE ENCANADOR | H | 0.2 | 5.6 | 1.12
I2320 | ENCANADOR | H | 0.2 | 7.2 | 1.44
|  |  |  | Total: | 2.56
MATERIAIS
I1386 | LUVA AÇO GALVANIZADO 3/4 X 1/2'' | UN | 1 | 5.2 | 5.2
|  |  |  | Total: | 5.2
|  |  | Total Simples: |  | 7.76
|  |  | Encargos Sociais: |  | 2.23
|  |  | Valor BDI: |  | 0
|  |  | Valor Geral: |  | 9.9875
C1692 - LUVA DE REDUÇÃO AÇO GALV. D= 32X15mm À 50X40mm - UN
MAO DE OBRA |  | Unidade | Coeficiente | Preço | Total
I0043 | AJUDANTE DE ENCANADOR | H | 0.35 | 5.6 | 1.96
I2320 | ENCANADOR | H | 0.35 | 7.2 | 2.52
|  |  |  | Total: | 4.48
MATERIAIS
I1418 | LUVA REDUÇÃO AÇO GALV 1 1/4X1/2'' | UN | 1 | 8.03 | 8.03
|  |  |  | Total: | 8.03
|  |  | Total Simples: |  | 12.51
|  |  | Encargos Sociais: |  | 3.9
|  |  | Valor BDI: |  | 0
|  |  | Valor Geral: |  | 16.408
C1697 - LUVA DUPLA OU DE CORRER PVC P/ESGOTO 40mm - UN
MAO DE OBRA |  | Unidade | Coeficiente | Preço | Total
I0043 | AJUDANTE DE ENCANADOR | H | 0.14 | 5.6 | 0.784
I2320 | ENCANADOR | H | 0.14 | 7.2 | 1.008
|  |  |  | Total: | 1.792
MATERIAIS
I0026 | ADESIVO PARA TUBO DE PVC RIGIDO | KG | 0.01 | 38.25 | 0.3825
I1458 | LUVA SIMPLES PVC ESGOTO 40MM | UN | 1 | 0.9 | 0.9
I1888 | SOLUÇÃO LIMPADORA PARA PVC RIGIDO | L | 0.015 | 27.3 | 0.4095
|  |  |  | Total: | 1.692
|  |  | Total Simples: |  | 3.484
|  |  | Encargos Sociais: |  | 1.56
|  |  | Valor BDI: |  | 0
|  |  | Valor Geral: |  | 5.0432
C1698 - LUVA DUPLA PVC P/ESGOTO D=100mm (4")-C/ANÉIS - UN
MAO DE OBRA |  | Unidade | Coeficiente | Preço | Total
I0043 | AJUDANTE DE ENCANADOR | H | 0.23 | 5.6 | 1.288
I2320 | ENCANADOR | H | 0.23 | 7.2 | 1.656
|  |  |  | Total: | 2.944
MATERIAIS
I0073 | ANEL DE BORRACHA P/TUBO PVC 100MM (4'') | UN | 2 | 1.34 | 2.68
I1351 | LUBRIFICANTE PARA TUBO DE PVC | KG | 0.046 | 33 | 1.518
I1434 | LUVA DUPLA PVC ESGOTO 100MM | UN | 1 | 8.6 | 8.6
|  |  |  | Total: | 12.798
|  |  | Total Simples: |  | 15.742
|  |  | Encargos Sociais: |  | 2.56
|  |  | Valor BDI: |  | 0
|  |  | Valor Geral: |  | 18.3036
C1695 - LUVA DE UNIÃO AÇO GALVANIZADO DE (3") - UN
MAO DE OBRA |  | Unidade | Coeficiente | Preço | Total
I0043 | AJUDANTE DE ENCANADOR | H | 0.8 | 5.6 | 4.48
I2320 | ENCANADOR | H | 0.8 | 7.2 | 5.76
|  |  |  | Total: | 10.24
MATERIAIS
I1431 | LUVA UNIÃO AÇO GALVANIZADO (F.G) (3'') | UN | 1 | 89.7 | 89.7
|  |  |  | Total: | 89.7
|  |  | Total Simples: |  | 99.94
|  |  | Encargos Sociais: |  | 8.91
|  |  | Valor BDI: |  | 0
|  |  | Valor Geral: |  | 108.8498
C1696 - LUVA DE UNIÃO AÇO GALVANIZADO DE (4") - UN
MAO DE OBRA |  | Unidade | Coeficiente | Preço | Total
I0043 | AJUDANTE DE ENCANADOR | H | 1 | 5.6 | 5.6
I2320 | ENCANADOR | H | 1 | 7.2 | 7.2
|  |  |  | Total: | 12.8
MATERIAIS
I1432 | LUVA UNIÃO AÇO GALVANIZADO (F.G) (4'') | UN | 1 | 128 | 128
|  |  |  | Total: | 128
|  |  | Total Simples: |  | 140.8
|  |  | Encargos Sociais: |  | 11.14
|  |  | Valor BDI: |  | 0
|  |  | Valor Geral: |  | 151.9373
C1699 - LUVA DUPLA PVC P/ESGOTO D=50mm (2")-C/ANÉIS - UN
MAO DE OBRA |  | Unidade | Coeficiente | Preço | Total
I0043 | AJUDANTE DE ENCANADOR | H | 0.14 | 5.6 | 0.784
I2320 | ENCANADOR | H | 0.14 | 7.2 | 1.008
|  |  |  | Total: | 1.792
MATERIAIS
I0076 | ANEL DE BORRACHA P/TUBO PVC 50MM (2'') | UN | 2 | 0.91 | 1.82
I1351 | LUBRIFICANTE PARA TUBO DE PVC | KG | 0.02 | 33 | 0.66
I1435 | LUVA DUPLA PVC ESGOTO 50MM | UN | 1 | 4 | 4
|  |  |  | Total: | 6.48
|  |  | Total Simples: |  | 8.272
|  |  | Encargos Sociais: |  | 1.56
|  |  | Valor BDI: |  | 0
|  |  | Valor Geral: |  | 9.8312
C1684 - LUVA BOLSAXBOLSA FERRO FUNDIDO D= 75mm (3") - UN
MAO DE OBRA |  | Unidade | Coeficiente | Preço | Total
I0043 | AJUDANTE DE ENCANADOR | H | 0.58 | 5.6 | 3.248
I2320 | ENCANADOR | H | 0.58 | 7.2 | 4.176
|  |  |  | Total: | 7.424
MATERIAIS
I0072 | ANEL DE BORRACHA P/ TUBOS E CONEXÕES F.F. 75MM | UN | 2 | 19.2 | 38.4
I1350 | LUBRIFICANTE PARA TUBO DE FERRO FUNDIDO | KG | 0.0228 | 42 | 0.9576
I1398 | LUVA BOLSAXBOLSA FERRO FUNDIDO 75MM (3'') | UN | 1 | 24.57 | 24.57
|  |  |  | Total: | 63.9276
|  |  | Total Simples: |  | 71.3516
|  |  | Encargos Sociais: |  | 6.46
|  |  | Valor BDI: |  | 0
|  |  | Valor Geral: |  | 77.8112
C1685 - LUVA BOLSAXBOLSA FERRO FUNDIDO D=100mm (4") - UN
MAO DE OBRA |  | Unidade | Coeficiente | Preço | Total
I0043 | AJUDANTE DE ENCANADOR | H | 0.78 | 5.6 | 4.368
I2320 | ENCANADOR | H | 0.78 | 7.2 | 5.616
|  |  |  | Total: | 9.984
MATERIAIS
I0069 | ANEL DE BORRACHA P/ TUBOS E CONEXÕES F.F. 100M | UN | 2 | 22.07 | 44.14
I1350 | LUBRIFICANTE PARA TUBO DE FERRO FUNDIDO | KG | 0.0328 | 42 | 1.3776
I1395 | LUVA BOLSAXBOLSA FERRO FUNDIDO 100MM (4'') | UN | 1 | 129.71 | 129.71
|  |  |  | Total: | 175.2276
|  |  | Total Simples: |  | 185.2116
|  |  | Encargos Sociais: |  | 8.69
|  |  | Valor BDI: |  | 0
|  |  | Valor Geral: |  | 193.8987
C1686 - LUVA BOLSAXBOLSA FERRO FUNDIDO D=150MM (6') - UN
MAO DE OBRA |  | Unidade | Coeficiente | Preço | Total
I0043 | AJUDANTE DE ENCANADOR | H | 1 | 5.6 | 5.6
I2320 | ENCANADOR | H | 1 | 7.2 | 7.2
|  |  |  | Total: | 12.8
MATERIAIS
I0070 | ANEL DE BORRACHA P/ TUBOS E CONEXÕES F.F. 150MM | UN | 2 | 28.69 | 57.38
I1350 | LUBRIFICANTE PARA TUBO DE FERRO FUNDIDO | KG | 0.0328 | 42 | 1.3776
I1396 | LUVA BOLSAXBOLSA FERRO FUNDIDO 150MM (6'') | UN | 1 | 165.96 | 165.96
|  |  |  | Total: | 224.7176
|  |  | Total Simples: |  | 237.5176
|  |  | Encargos Sociais: |  | 11.13
|  |  | Valor BDI: |  | 0
|  |  | Valor Geral: |  | 248.6549
C1687 - LUVA DE REDUÇÃO AÇO GALV. D=100X80mm (4"X3") - UN
MAO DE OBRA |  | Unidade | Coeficiente | Preço | Total
I0043 | AJUDANTE DE ENCANADOR | H | 0.5 | 5.6 | 2.8
I2320 | ENCANADOR | H | 0.5 | 7.2 | 3.6
|  |  |  | Total: | 6.4
MATERIAIS
I1421 | LUVA REDUÇÃO AÇO GALV 4X3'' | UN | 1 | 79.89 | 79.89
|  |  |  | Total: | 79.89
|  |  | Total Simples: |  | 86.29
|  |  | Encargos Sociais: |  | 5.57
|  |  | Valor BDI: |  | 0
|  |  | Valor Geral: |  | 91.8586
C1680 - LUVA BIPARTIDA FERRO FUNDIDO D= 75mm (3") - UN
MAO DE OBRA |  | Unidade | Coeficiente | Preço | Total
I0043 | AJUDANTE DE ENCANADOR | H | 0.58 | 5.6 | 3.248
I2320 | ENCANADOR | H | 0.58 | 7.2 | 4.176
|  |  |  | Total: | 7.424
MATERIAIS
I0072 | ANEL DE BORRACHA P/ TUBOS E CONEXÕES F.F. 75MM | UN | 2 | 19.2 | 38.4
I1350 | LUBRIFICANTE PARA TUBO DE FERRO FUNDIDO | KG | 0.0228 | 42 | 0.9576
I1394 | LUVA BIPARTIDA FERRO FUNDIDO 75MM (3'') | UN | 1 | 90.6 | 90.6
|  |  |  | Total: | 129.9576
|  |  | Total Simples: |  | 137.3816
|  |  | Encargos Sociais: |  | 6.46
|  |  | Valor BDI: |  | 0
|  |  | Valor Geral: |  | 143.8412
C1681 - LUVA BIPARTIDA FERRO FUNDIDO D=150mm (6") - UN
MAO DE OBRA |  | Unidade | Coeficiente | Preço | Total
I0043 | AJUDANTE DE ENCANADOR | H | 1 | 5.6 | 5.6
I2320 | ENCANADOR | H | 1 | 7.2 | 7.2
|  |  |  | Total: | 12.8
MATERIAIS
I0070 | ANEL DE BORRACHA P/ TUBOS E CONEXÕES F.F. 150MM | UN | 2 | 28.69 | 57.38
I1350 | LUBRIFICANTE PARA TUBO DE FERRO FUNDIDO | KG | 0.0328 | 42 | 1.3776
I1392 | LUVA BIPARTIDA FERRO FUNDIDO 150MM (6'') | UN | 1 | 185.7 | 185.7
|  |  |  | Total: | 244.4576
|  |  | Total Simples: |  | 257.2576
|  |  | Encargos Sociais: |  | 11.13
|  |  | Valor BDI: |  | 0
|  |  | Valor Geral: |  | 268.3949
C1682 - LUVA BIPARTIDA FERRO FUNDIDO. D=100mm (4") - UN
MAO DE OBRA |  | Unidade | Coeficiente | Preço | Total
I0043 | AJUDANTE DE ENCANADOR | H | 0.78 | 5.6 | 4.368
I2320 | ENCANADOR | H | 0.78 | 7.2 | 5.616
|  |  |  | Total: | 9.984
MATERIAIS
I0069 | ANEL DE BORRACHA P/ TUBOS E CONEXÕES F.F. 100M | UN | 2 | 22.07 | 44.14
I1350 | LUBRIFICANTE PARA TUBO DE FERRO FUNDIDO | KG | 0.026 | 42 | 1.092
I1391 | LUVA BIPARTIDA FERRO FUNDIDO 100MM (4'') | UN | 1 | 103.9 | 103.9
|  |  |  | Total: | 149.132
|  |  | Total Simples: |  | 159.116
|  |  | Encargos Sociais: |  | 8.68
|  |  | Valor BDI: |  | 0
|  |  | Valor Geral: |  | 167.8031
C1683 - LUVA BOLSAXBOLSA FERRO FUNDIDO D= 50mm (2") - UN
MAO DE OBRA |  | Unidade | Coeficiente | Preço | Total
I0043 | AJUDANTE DE ENCANADOR | H | 0.41 | 5.6 | 2.296
I2320 | ENCANADOR | H | 0.41 | 7.2 | 2.952
|  |  |  | Total: | 5.248
MATERIAIS
I0071 | ANEL DE BORRACHA P/ TUBOS E CONEXÕES F.F. 50MM | UN | 2 | 18.7 | 37.4
I1350 | LUBRIFICANTE PARA TUBO DE FERRO FUNDIDO | KG | 0.0196 | 42 | 0.8232
I1397 | LUVA BOLSAXBOLSA FERRO FUNDIDO 50MM (2'') | UN | 1 | 18.07 | 18.07
|  |  |  | Total: | 56.2932
|  |  | Total Simples: |  | 61.5412
|  |  | Encargos Sociais: |  | 4.57
|  |  | Valor BDI: |  | 0
|  |  | Valor Geral: |  | 66.1075
C1688 - LUVA DE REDUÇÃO AÇO GALV. D=100X50mm (4"X2") - UN
MAO DE OBRA |  | Unidade | Coeficiente | Preço | Total
I0043 | AJUDANTE DE ENCANADOR | H | 0.5 | 5.6 | 2.8
I2320 | ENCANADOR | H | 0.5 | 7.2 | 3.6
|  |  |  | Total: | 6.4
MATERIAIS
I1420 | LUVA REDUÇÃO AÇO GALV 4X2'' | UN | 1 | 63 | 63
|  |  |  | Total: | 63
|  |  | Total Simples: |  | 69.4
|  |  | Encargos Sociais: |  | 5.57
|  |  | Valor BDI: |  | 0
|  |  | Valor Geral: |  | 74.9686
C1689 - LUVA DE REDUÇÃO AÇO GALV. D=100X65mm (4"X2 1/2") - UN
MAO DE OBRA |  | Unidade | Coeficiente | Preço | Total
I0043 | AJUDANTE DE ENCANADOR | H | 0.5 | 5.6 | 2.8
I2320 | ENCANADOR | H | 0.5 | 7.2 | 3.6
|  |  |  | Total: | 6.4
MATERIAIS
I1419 | LUVA REDUÇÃO AÇO GALV 4X2 1/2'' | UN | 1 | 63 | 63
|  |  |  | Total: | 63
|  |  | Total Simples: |  | 69.4
|  |  | Encargos Sociais: |  | 5.57
|  |  | Valor BDI: |  | 0
|  |  | Valor Geral: |  | 74.9686
C1690 - LUVA DE REDUÇÃO AÇO GALV. D=80X65mm (3"X2 1/2") - UN
MAO DE OBRA |  | Unidade | Coeficiente | Preço | Total
I0043 | AJUDANTE DE ENCANADOR | H | 0.4 | 5.6 | 2.24
I2320 | ENCANADOR | H | 0.4 | 7.2 | 2.88
|  |  |  | Total: | 5.12
MATERIAIS
I1385 | LUVA AÇO GALVANIZADO 3 X 2 1/2'' | UN | 1 | 44.7 | 44.7
|  |  |  | Total: | 44.7
|  |  | Total Simples: |  | 49.82
|  |  | Encargos Sociais: |  | 4.45
|  |  | Valor BDI: |  | 0
|  |  | Valor Geral: |  | 54.2749
C1675 - LUMINÁRIA TIPO GLOBO VIDRO C/ LÂMPADA MISTA, ATÉ 160W - UN
MAO DE OBRA |  | Unidade | Coeficiente | Preço | Total
I0042 | AJUDANTE DE ELETRICISTA | H | 0.8 | 5.6 | 4.48
I2312 | ELETRICISTA | H | 0.8 | 7.2 | 5.76
|  |  |  | Total: | 10.24
MATERIAIS
I1378 | LUMINARIA TIPO GLOBO DE VIDRO | UN | 1 | 35.9 | 35.9
I1474 | LÂMPADA MISTA DE 160W | UN | 1 | 15.8 | 15.8
|  |  |  | Total: | 51.7
|  |  | Total Simples: |  | 61.94
|  |  | Encargos Sociais: |  | 8.91
|  |  | Valor BDI: |  | 0
|  |  | Valor Geral: |  | 70.8498
C1676 - LUMINÁRIA TIPO GLOBO VIDRO C/ LÂMPADA MISTA, ATÉ 500W - UN
MAO DE OBRA |  | Unidade | Coeficiente | Preço | Total
I0042 | AJUDANTE DE ELETRICISTA | H | 0.8 | 5.6 | 4.48
I2312 | ELETRICISTA | H | 0.8 | 7.2 | 5.76
|  |  |  | Total: | 10.24
MATERIAIS
I1378 | LUMINARIA TIPO GLOBO DE VIDRO | UN | 1 | 35.9 | 35.9
I1473 | LÂMPADA MISTA DE 160 A 500W | UN | 1 | 56.5 | 56.5
|  |  |  | Total: | 92.4
|  |  | Total Simples: |  | 102.64
|  |  | Encargos Sociais: |  | 8.91
|  |  | Valor BDI: |  | 0
|  |  | Valor Geral: |  | 111.5498
C1673 - LUMINÁRIA TIPO GLOBO PLÁSTICO C/ LÂMPADA INCANDESCENTE - UN
MAO DE OBRA |  | Unidade | Coeficiente | Preço | Total
I0042 | AJUDANTE DE ELETRICISTA | H | 0.8 | 5.6 | 4.48
I2312 | ELETRICISTA | H | 0.8 | 7.2 | 5.76
|  |  |  | Total: | 10.24
MATERIAIS
I1379 | LUMINARIA TIPO GLOBO PLASTICO | UN | 1 | 15.3 | 15.3
I1471 | LÂMPADA INCANDESCENTE ( 25 A 100 )W | UN | 1 | 2 | 2
|  |  |  | Total: | 17.3
|  |  | Total Simples: |  | 27.54
|  |  | Encargos Sociais: |  | 8.91
|  |  | Valor BDI: |  | 0
|  |  | Valor Geral: |  | 36.4498
C1674 - LUMINÁRIA TIPO GLOBO VIDRO C/ LAMPADA INCANDESCENTE - UN
MAO DE OBRA |  | Unidade | Coeficiente | Preço | Total
I0042 | AJUDANTE DE ELETRICISTA | H | 0.8 | 5.6 | 4.48
I2312 | ELETRICISTA | H | 0.8 | 7.2 | 5.76
|  |  |  | Total: | 10.24
MATERIAIS
I1378 | LUMINARIA TIPO GLOBO DE VIDRO | UN | 1 | 35.9 | 35.9
I1471 | LÂMPADA INCANDESCENTE ( 25 A 100 )W | UN | 1 | 2 | 2
|  |  |  | Total: | 37.9
|  |  | Total Simples: |  | 48.14
|  |  | Encargos Sociais: |  | 8.91
|  |  | Valor BDI: |  | 0
|  |  | Valor Geral: |  | 57.0498
C1671 - LUMINÁRIA REFLETORA COM LÂMPADA HALÓGENA DICROICA 50W - UN
MAO DE OBRA |  | Unidade | Coeficiente | Preço | Total
I0042 | AJUDANTE DE ELETRICISTA | H | 0.5 | 5.6 | 2.8
I2312 | ELETRICISTA | H | 0.8 | 7.2 | 5.76
|  |  |  | Total: | 8.56
MATERIAIS
I1353 | LUM.REFLETORA C/LAMP. DICROICA 50W | UN | 1 | 22.73 | 22.73
|  |  |  | Total: | 22.73
|  |  | Total Simples: |  | 31.29
|  |  | Encargos Sociais: |  | 7.45
|  |  | Valor BDI: |  | 0
|  |  | Valor Geral: |  | 38.7381
C1672 - LUMINÁRIA REFLETORA INTERNA SIMPLES C/OU S/VIDRO - UN
MAO DE OBRA |  | Unidade | Coeficiente | Preço | Total
I0042 | AJUDANTE DE ELETRICISTA | H | 0.8 | 5.6 | 4.48
I2312 | ELETRICISTA | H | 0.8 | 7.2 | 5.76
|  |  |  | Total: | 10.24
MATERIAIS
I1376 | LUMINARIA REFLETORA SIMPLES COM VIDRO | UN | 1 | 44.3 | 44.3
I1478 | LÂMPADA VAPOR DE MERCURIO 400W/220V | UN | 1 | 44.4 | 44.4
|  |  |  | Total: | 88.7
|  |  | Total Simples: |  | 98.94
|  |  | Encargos Sociais: |  | 8.91
|  |  | Valor BDI: |  | 0
|  |  | Valor Geral: |  | 107.8498
C1670 - LUMINÁRIA REFLETORA COM LÂMPADA HALÓGENA DICROICA 75W - UN
MAO DE OBRA |  | Unidade | Coeficiente | Preço | Total
I0042 | AJUDANTE DE ELETRICISTA | H | 0.5 | 5.6 | 2.8
I2312 | ELETRICISTA | H | 0.8 | 7.2 | 5.76
|  |  |  | Total: | 8.56
MATERIAIS
I1352 | LUMINARIA REFLETORA C/LAMP. DICROICA 75W | UN | 1 | 41.7 | 41.7
|  |  |  | Total: | 41.7
|  |  | Total Simples: |  | 50.26
|  |  | Encargos Sociais: |  | 7.45
|  |  | Valor BDI: |  | 0
|  |  | Valor Geral: |  | 57.7081
C1679 - LUVA BIPARTIDA FERRO FUNDIDO D= 50mm (2") - UN
MAO DE OBRA |  | Unidade | Coeficiente | Preço | Total
I0043 | AJUDANTE DE ENCANADOR | H | 0.41 | 5.6 | 2.296
I2320 | ENCANADOR | H | 0.41 | 7.2 | 2.952
|  |  |  | Total: | 5.248
MATERIAIS
I0071 | ANEL DE BORRACHA P/ TUBOS E CONEXÕES F.F. 50MM | UN | 2 | 18.7 | 37.4
I1350 | LUBRIFICANTE PARA TUBO DE FERRO FUNDIDO | KG | 0.0196 | 42 | 0.8232
I1393 | LUVA BIPARTIDA FERRO FUNDIDO 50MM (2'') | UN | 1 | 71.2 | 71.2
|  |  |  | Total: | 109.4232
|  |  | Total Simples: |  | 114.6712
|  |  | Encargos Sociais: |  | 4.57
|  |  | Valor BDI: |  | 0
|  |  | Valor Geral: |  | 119.2375
C1677 - LUMINÁRIA TIPO SPOT DIRECIONAL C/ BRAÇO E C/ LÂMPADA INCANDESCENTE - UN
MAO DE OBRA |  | Unidade | Coeficiente | Preço | Total
I0042 | AJUDANTE DE ELETRICISTA | H | 0.8 | 5.6 | 4.48
I2312 | ELETRICISTA | H | 0.8 | 7.2 | 5.76
|  |  |  | Total: | 10.24
MATERIAIS
I1377 | LUMINARIA SPOT DIRECIONAL C/BRACO | UN | 1 | 37.2 | 37.2
I1471 | LÂMPADA INCANDESCENTE ( 25 A 100 )W | UN | 1 | 2 | 2
|  |  |  | Total: | 39.2
|  |  | Total Simples: |  | 49.44
|  |  | Encargos Sociais: |  | 8.91
|  |  | Valor BDI: |  | 0
|  |  | Valor Geral: |  | 58.3498
C1678 - LUMINÁRIA TIPO SPOT SIMPLES C/ LÂMPADA INCANDESCENTE - UN
MAO DE OBRA |  | Unidade | Coeficiente | Preço | Total
I0042 | AJUDANTE DE ELETRICISTA | H | 0.8 | 5.6 | 4.48
I2312 | ELETRICISTA | H | 0.8 | 7.2 | 5.76
|  |  |  | Total: | 10.24
MATERIAIS
I1380 | LUMINARIA TIPO SPOT SIMPLES | UN | 1 | 11.1 | 11.1
I1471 | LÂMPADA INCANDESCENTE ( 25 A 100 )W | UN | 1 | 2 | 2
|  |  |  | Total: | 13.1
|  |  | Total Simples: |  | 23.34
|  |  | Encargos Sociais: |  | 8.91
|  |  | Valor BDI: |  | 0
|  |  | Valor Geral: |  | 32.2498
C2799 - ESCORAMENTO CONTÍNUO DE VALAS C/PRANCHAS METÁLICAS DE 2.00M - M2
EQUIPAMENTOS (CHORARIO) |  | Unidade | Coeficiente | Preço | Total
I0727 | COMPRESSOR DE AR 170 PCM (CHP) | H | 0.08 | 65.2246 | 5.218
I0769 | ROMPEDOR PNEUMÁTICO (CHP) | H | 0.08 | 9.7486 | 0.77989
|  |  |  | Total: | 5.9979
MAO DE OBRA
I2543 | SERVENTE | H | 0.3 | 4.88 | 1.464
|  |  |  | Total: | 1.464
MATERIAIS
I0534 | CHAPA DE AÇO 3/16" | KG | 1.8395 | 3.81 | 7.0085
I2370 | LINHA EM MADEIRA DE LEI DE 5"x2.1/2" | M | 0.13 | 21.88 | 2.8444
|  |  |  | Total: | 9.8529
|  |  | Total Simples: |  | 17.3148
|  |  | Encargos Sociais: |  | 2.5
|  |  | Valor BDI: |  | 0
|  |  | Valor Geral: |  | 19.8137
C2791 - ESCAVAÇÃO MECÂNICA SOLO DE 1A CAT. PROF. DE 4.01 a 6.00m - M3
EQUIPAMENTOS (CHORARIO) |  | Unidade | Coeficiente | Preço | Total
I0735 | ESCAVADEIRA HIDRÁULICA (CHP) | H | 0.055 | 191.4816 | 10.5315
|  |  |  | Total: | 10.5315
MAO DE OBRA
I2543 | SERVENTE | H | 0.11 | 4.88 | 0.5368
|  |  |  | Total: | 0.5368
|  |  | Total Simples: |  | 11.0683
|  |  | Encargos Sociais: |  | 0.96
|  |  | Valor BDI: |  | 0
|  |  | Valor Geral: |  | 12.0331
C2792 - ESCAVAÇÃO MECÂNICA SOLO DE 1A CAT. PROF. DE 6.01 a 8.00m - M3
EQUIPAMENTOS (CHORARIO) |  | Unidade | Coeficiente | Preço | Total
I0734 | DRAG LINE (CHP) | H | 0.138 | 234.6625 | 32.3834
|  |  |  | Total: | 32.3834
MAO DE OBRA
I2543 | SERVENTE | H | 0.13 | 4.88 | 0.6344
|  |  |  | Total: | 0.6344
|  |  | Total Simples: |  | 33.0178
|  |  | Encargos Sociais: |  | 1.8
|  |  | Valor BDI: |  | 0
|  |  | Valor Geral: |  | 34.8186
C2793 - ESCAVAÇÃO MECÂNICA SOLO DE 2A CAT. PROF. DE 2.01 a 4.00m - M3
EQUIPAMENTOS (CHORARIO) |  | Unidade | Coeficiente | Preço | Total
I0727 | COMPRESSOR DE AR 170 PCM (CHP) | H | 0.09 | 65.2246 | 5.8702
I0765 | RETRO ESCAVADEIRA DE PNEUS (CHP) | H | 0.13 | 77.7595 | 10.1087
I0769 | ROMPEDOR PNEUMÁTICO (CHP) | H | 0.09 | 9.7486 | 0.87738
|  |  |  | Total: | 16.8563
MAO DE OBRA
I2543 | SERVENTE | H | 0.13 | 4.88 | 0.6344
|  |  |  | Total: | 0.6344
|  |  | Total Simples: |  | 17.4907
|  |  | Encargos Sociais: |  | 3.11
|  |  | Valor BDI: |  | 0
|  |  | Valor Geral: |  | 20.5973
C2794 - ESCAVAÇÃO MECÂNICA SOLO DE 2A CAT. PROF. DE 4.01 a 6.00m - M3
EQUIPAMENTOS (CHORARIO) |  | Unidade | Coeficiente | Preço | Total
I0727 | COMPRESSOR DE AR 170 PCM (CHP) | H | 0.09 | 65.2246 | 5.8702
I0735 | ESCAVADEIRA HIDRÁULICA (CHP) | H | 0.1 | 191.4816 | 19.1482
I0769 | ROMPEDOR PNEUMÁTICO (CHP) | H | 0.09 | 9.7486 | 0.87738
|  |  |  | Total: | 25.8958
MAO DE OBRA
I2543 | SERVENTE | H | 0.13 | 4.88 | 0.6344
|  |  |  | Total: | 0.6344
|  |  | Total Simples: |  | 26.5301
|  |  | Encargos Sociais: |  | 2.84
|  |  | Valor BDI: |  | 0
|  |  | Valor Geral: |  | 29.3652
C2795 - ESCAVAÇÃO MECÂNICA SOLO DE 2A. CAT. PROF. DE 6.01 a 8.00m - M3
EQUIPAMENTOS (CHORARIO) |  | Unidade | Coeficiente | Preço | Total
I0727 | COMPRESSOR DE AR 170 PCM (CHP) | H | 0.09 | 65.2246 | 5.8702
I0734 | DRAG LINE (CHP) | H | 0.179 | 234.6625 | 42.0046
I0769 | ROMPEDOR PNEUMÁTICO (CHP) | H | 0.09 | 9.7486 | 0.87738
|  |  |  | Total: | 48.7522
MAO DE OBRA
I2543 | SERVENTE | H | 0.13 | 4.88 | 0.6344
|  |  |  | Total: | 0.6344
|  |  | Total Simples: |  | 49.3866
|  |  | Encargos Sociais: |  | 3.55
|  |  | Valor BDI: |  | 0
|  |  | Valor Geral: |  | 52.9366
C2796 - ESCAVAÇÃO MECÂNICA SOLO DE 2A.CAT. PROF. ATÉ 2.00m - M3
EQUIPAMENTOS (CHORARIO) |  | Unidade | Coeficiente | Preço | Total
I0727 | COMPRESSOR DE AR 170 PCM (CHP) | H | 0.07 | 65.2246 | 4.5657
I0765 | RETRO ESCAVADEIRA DE PNEUS (CHP) | H | 0.075 | 77.7595 | 5.832
I0769 | ROMPEDOR PNEUMÁTICO (CHP) | H | 0.07 | 9.7486 | 0.6824
|  |  |  | Total: | 11.0801
MAO DE OBRA
I2543 | SERVENTE | H | 0.13 | 4.88 | 0.6344
|  |  |  | Total: | 0.6344
|  |  | Total Simples: |  | 11.7145
|  |  | Encargos Sociais: |  | 2.31
|  |  | Valor BDI: |  | 0
|  |  | Valor Geral: |  | 14.0171
C2797 - ESCAVAÇÃO SUBMERSA (DRAGAGEM) - M3
EQUIPAMENTOS (CHORARIO) |  | Unidade | Coeficiente | Preço | Total
I0734 | DRAG LINE (CHP) | H | 0.15 | 234.6625 | 35.1994
|  |  |  | Total: | 35.1994
MAO DE OBRA
I2543 | SERVENTE | H | 0.15 | 4.88 | 0.732
|  |  |  | Total: | 0.732
|  |  | Total Simples: |  | 35.9314
|  |  | Encargos Sociais: |  | 2
|  |  | Valor BDI: |  | 0
|  |  | Valor Geral: |  | 37.9257
C2798 - ESCORAMENTO CONTÍNUO COM CHAPA COMPENSADA DE 12mm - M2
MAO DE OBRA |  | Unidade | Coeficiente | Preço | Total
I0498 | CARPINTEIRO | H | 0.2 | 7.2 | 1.44
I2543 | SERVENTE | H | 0.5 | 4.88 | 2.44
|  |  |  | Total: | 3.88
MATERIAIS
I0198 | PONTALETE / BARROTE DE 3"x3" - APARELHADO | M | 0.07 | 18.76 | 1.3132
I0529 | CHAPA COMPENSADO RESINADO 12MM (1.10 X 2.20M) | M2 | 0.0413 | 18.37 | 0.75868
I2370 | LINHA EM MADEIRA DE LEI DE 5"x2.1/2" | M | 0.13 | 21.88 | 2.8444
I2410 | PREGO 2 1/2" x 10 | KG | 0.1 | 9.4 | 0.94
|  |  |  | Total: | 5.8563
|  |  | Total Simples: |  | 9.7363
|  |  | Encargos Sociais: |  | 3.37
|  |  | Valor BDI: |  | 0
|  |  | Valor Geral: |  | 13.1123
C2790 - ESCAVAÇÃO MECÂNICA SOLO DE 1A CAT. PROF. DE 2.01 a 4.00m - M3
EQUIPAMENTOS (CHORARIO) |  | Unidade | Coeficiente | Preço | Total
I0765 | RETRO ESCAVADEIRA DE PNEUS (CHP) | H | 0.075 | 77.7595 | 5.832
|  |  |  | Total: | 5.832
MAO DE OBRA
I2543 | SERVENTE | H | 0.13 | 4.88 | 0.6344
|  |  |  | Total: | 0.6344
|  |  | Total Simples: |  | 6.4664
|  |  | Encargos Sociais: |  | 1.23
|  |  | Valor BDI: |  | 0
|  |  | Valor Geral: |  | 7.6971
C2788 - ESCAVAÇÃO MANUAL SOLO DE 2A CAT. PROF. DE 4.51 a 6.00m - M3
MAO DE OBRA |  | Unidade | Coeficiente | Preço | Total
I2543 | SERVENTE | H | 8.88 | 4.88 | 43.3344
|  |  |  | Total: | 43.3344
|  |  | Total Simples: |  | 43.3344
|  |  | Encargos Sociais: |  | 37.71
|  |  | Valor BDI: |  | 0
|  |  | Valor Geral: |  | 81.0397
C2789 - ESCAVAÇÃO MECÂNICA SOLO DE 1A CAT. PROF. ATÉ 2.00m - M3
EQUIPAMENTOS (CHORARIO) |  | Unidade | Coeficiente | Preço | Total
I0765 | RETRO ESCAVADEIRA DE PNEUS (CHP) | H | 0.055 | 77.7595 | 4.2768
|  |  |  | Total: | 4.2768
MAO DE OBRA
I2543 | SERVENTE | H | 0.11 | 4.88 | 0.5368
|  |  |  | Total: | 0.5368
|  |  | Total Simples: |  | 4.8136
|  |  | Encargos Sociais: |  | 0.97
|  |  | Valor BDI: |  | 0
|  |  | Valor Geral: |  | 5.7784
C2782 - ESCAVAÇÃO MANUAL SOLO DE 1A CAT. PROF. DE 3.01 a 4.50m - M3
MAO DE OBRA |  | Unidade | Coeficiente | Preço | Total
I2543 | SERVENTE | H | 4.1 | 4.88 | 20.008
|  |  |  | Total: | 20.008
|  |  | Total Simples: |  | 20.008
|  |  | Encargos Sociais: |  | 17.41
|  |  | Valor BDI: |  | 0
|  |  | Valor Geral: |  | 37.417
C2783 - ESCAVAÇÃO MANUAL SOLO DE 1A CAT. PROF. DE 4.51 a 6.00m - M3
MAO DE OBRA |  | Unidade | Coeficiente | Preço | Total
I2543 | SERVENTE | H | 4.8 | 4.88 | 23.424
|  |  |  | Total: | 23.424
|  |  | Total Simples: |  | 23.424
|  |  | Encargos Sociais: |  | 20.39
|  |  | Valor BDI: |  | 0
|  |  | Valor Geral: |  | 43.8052
C2780 - REJUNTAMENTO C/ ARG. PRÉ-FABRICADA, JUNTA ENTRE 6mm E 10mm EM CERÂMICA, ATÉ 30x30 cm (900 cm²) (PAREDE/PISO) - M2
MAO DE OBRA |  | Unidade | Coeficiente | Preço | Total
I1328 | LADRILHISTA | H | 0.2 | 7.2 | 1.44
I2543 | SERVENTE | H | 0.2 | 4.88 | 0.976
|  |  |  | Total: | 2.416
MATERIAIS
I0118 | ARGAMASSA PRE-FABRICADA PARA REJUNTAMENTO | KG | 0.933 | 2.75 | 2.5657
|  |  |  | Total: | 2.5658
|  |  | Total Simples: |  | 4.9817
|  |  | Encargos Sociais: |  | 2.1
|  |  | Valor BDI: |  | 0
|  |  | Valor Geral: |  | 7.084
C2781 - ESCAVAÇÃO MANUAL SOLO DE 1A CAT. PROF. DE 1.51 a 3.00m - M3
MAO DE OBRA |  | Unidade | Coeficiente | Preço | Total
I2543 | SERVENTE | H | 3.5 | 4.88 | 17.08
|  |  |  | Total: | 17.08
|  |  | Total Simples: |  | 17.08
|  |  | Encargos Sociais: |  | 14.86
|  |  | Valor BDI: |  | 0
|  |  | Valor Geral: |  | 31.9413
C2786 - ESCAVAÇÃO MANUAL SOLO DE 2A CAT. PROF. DE 1.51 a 3.00m - M3
MAO DE OBRA |  | Unidade | Coeficiente | Preço | Total
I2543 | SERVENTE | H | 5.29 | 4.88 | 25.8152
|  |  |  | Total: | 25.8152
|  |  | Total Simples: |  | 25.8152
|  |  | Encargos Sociais: |  | 22.46
|  |  | Valor BDI: |  | 0
|  |  | Valor Geral: |  | 48.277
C2787 - ESCAVAÇÃO MANUAL SOLO DE 2A CAT. PROF. DE 3.01 a 4.50m - M3
MAO DE OBRA |  | Unidade | Coeficiente | Preço | Total
I2543 | SERVENTE | H | 7.08 | 4.88 | 34.5504
|  |  |  | Total: | 34.5504
|  |  | Total Simples: |  | 34.5504
|  |  | Encargos Sociais: |  | 30.06
|  |  | Valor BDI: |  | 0
|  |  | Valor Geral: |  | 64.6127
C2784 - ESCAVAÇÃO MANUAL SOLO DE 1A.CAT. PROF. ATÉ 1.50m - M3
MAO DE OBRA |  | Unidade | Coeficiente | Preço | Total
I2543 | SERVENTE | H | 2.65 | 4.88 | 12.932
|  |  |  | Total: | 12.932
|  |  | Total Simples: |  | 12.932
|  |  | Encargos Sociais: |  | 11.25
|  |  | Valor BDI: |  | 0
|  |  | Valor Geral: |  | 24.1841
C2785 - ESCAVAÇÃO MANUAL SOLO DE 2A CAT. PROF. ATÉ 1.50m - M3
MAO DE OBRA |  | Unidade | Coeficiente | Preço | Total
I2543 | SERVENTE | H | 3.5 | 4.88 | 17.08
|  |  |  | Total: | 17.08
|  |  | Total Simples: |  | 17.08
|  |  | Encargos Sociais: |  | 14.86
|  |  | Valor BDI: |  | 0
|  |  | Valor Geral: |  | 31.9413
C2777 - ESCAVAÇÃO DE MATERIAL DE 3A. CAT A FOGO - M3
EQUIPAMENTOS (CHORARIO) |  | Unidade | Coeficiente | Preço | Total
I0728 | COMPRESSOR DE AR 250 PCM (CHP) | H | 0.194 | 78.5809 | 15.2447
I0759 | PERFURATRIZ PNEUMÁTICA (CHP) | H | 0.388 | 9.7449 | 3.781
|  |  |  | Total: | 19.0257
MAO DE OBRA
I0221 | BLASTER | H | 0.3876 | 10.4 | 4.031
I2543 | SERVENTE | H | 2.8864 | 4.88 | 14.0856
|  |  |  | Total: | 18.1166
MATERIAIS
I2326 | ESPOLETA | UN | 0.5 | 2.35 | 1.175
I2329 | ESTOPIM | M | 2.5 | 2.75 | 6.875
I2417 | RETARDO 10 SEGUNDOS | UN | 0.5 | 24.16 | 12.08
I2507 | DINAMITE 60% | KG | 1.32 | 14.25 | 18.81
|  |  |  | Total: | 38.94
|  |  | Total Simples: |  | 76.0824
|  |  | Encargos Sociais: |  | 19.95
|  |  | Valor BDI: |  | 0
|  |  | Valor Geral: |  | 96.0319
C2778 - ESCAVAÇÃO DE MATERIAL DE 3A. CAT A FRIO - M3
EQUIPAMENTOS (CHORARIO) |  | Unidade | Coeficiente | Preço | Total
I0728 | COMPRESSOR DE AR 250 PCM (CHP) | H | 4 | 78.5809 | 314.3237
I0759 | PERFURATRIZ PNEUMÁTICA (CHP) | H | 4 | 9.7449 | 38.9796
I0769 | ROMPEDOR PNEUMÁTICO (CHP) | H | 4 | 9.7486 | 38.9946
|  |  |  | Total: | 392.2979
MAO DE OBRA
I2543 | SERVENTE | H | 4 | 4.88 | 19.52
|  |  |  | Total: | 19.52
|  |  | Total Simples: |  | 411.8178
|  |  | Encargos Sociais: |  | 103.3
|  |  | Valor BDI: |  | 0
|  |  | Valor Geral: |  | 515.1161
C2779 - ESCAVAÇÃO EM S.Q.N SATURADO, PROF.2.0 a 12.0m (POÇO AMAZONAS) - M3
MAO DE OBRA |  | Unidade | Coeficiente | Preço | Total
I2543 | SERVENTE | H | 11.32 | 4.88 | 55.2416
|  |  |  | Total: | 55.2416
|  |  | Total Simples: |  | 55.2416
|  |  | Encargos Sociais: |  | 48.07
|  |  | Valor BDI: |  | 0
|  |  | Valor Geral: |  | 103.3073
C2773 - ESCADA DE MARINHEIRO, DEGRAUS FERRO REDONDO 1" - M
MAO DE OBRA |  | Unidade | Coeficiente | Preço | Total
I0037 | AJUDANTE | H | 1.55 | 5.6 | 8.68
I0121 | ARMADOR/FERREIRO | H | 1.55 | 7.2 | 11.16
I2391 | PEDREIRO | H | 1.3 | 7.2 | 9.36
|  |  |  | Total: | 29.2
MATERIAIS
I0163 | AÇO CA-50 | KG | 13.75 | 3.96 | 54.45
|  |  |  | Total: | 54.45
SERVIÇOS
C0170 | ARGAMASSA DE CIMENTO E AREIA S/PEN. TRAÇO 1:3 | M3 | 0.004 | 347.736 | 1.3909
|  |  |  | Total: | 1.3909
|  |  | Total Simples: |  | 85.0409
|  |  | Encargos Sociais: |  | 25.58
|  |  | Valor BDI: |  | 0
|  |  | Valor Geral: |  | 110.6177
C2774 - ESCADA DE MARINHEIRO, DEGRAUS FERRO REDONDO 1/2" - M
MAO DE OBRA |  | Unidade | Coeficiente | Preço | Total
I0037 | AJUDANTE | H | 0.69 | 5.6 | 3.864
I0121 | ARMADOR/FERREIRO | H | 0.69 | 7.2 | 4.968
I2391 | PEDREIRO | H | 1.3 | 7.2 | 9.36
|  |  |  | Total: | 18.192
MATERIAIS
I0163 | AÇO CA-50 | KG | 3.47 | 3.96 | 13.7412
|  |  |  | Total: | 13.7412
SERVIÇOS
C0170 | ARGAMASSA DE CIMENTO E AREIA S/PEN. TRAÇO 1:3 | M3 | 0.004 | 347.736 | 1.3909
|  |  |  | Total: | 1.3909
|  |  | Total Simples: |  | 33.3241
|  |  | Encargos Sociais: |  | 16
|  |  | Valor BDI: |  | 0
|  |  | Valor Geral: |  | 49.3228
C2775 - ESCADA DE MARINHEIRO, DEGRAUS FERRO REDONDO 3/4" - M
MAO DE OBRA |  | Unidade | Coeficiente | Preço | Total
I0037 | AJUDANTE | H | 1.55 | 5.6 | 8.68
I0121 | ARMADOR/FERREIRO | H | 1.55 | 7.2 | 11.16
I2391 | PEDREIRO | H | 1.3 | 7.2 | 9.36
|  |  |  | Total: | 29.2
MATERIAIS
I0163 | AÇO CA-50 | KG | 7.76 | 3.96 | 30.7296
|  |  |  | Total: | 30.7296
SERVIÇOS
C0170 | ARGAMASSA DE CIMENTO E AREIA S/PEN. TRAÇO 1:3 | M3 | 0.004 | 347.736 | 1.3909
|  |  |  | Total: | 1.3909
|  |  | Total Simples: |  | 61.3205
|  |  | Encargos Sociais: |  | 25.58
|  |  | Valor BDI: |  | 0
|  |  | Valor Geral: |  | 86.8973
C2776 - ESCADA DE MARINHEIRO EM FERRO REDONDO 1" - M
MAO DE OBRA |  | Unidade | Coeficiente | Preço | Total
I0037 | AJUDANTE | H | 2.2 | 5.6 | 12.32
I0121 | ARMADOR/FERREIRO | H | 2.2 | 7.2 | 15.84
I2391 | PEDREIRO | H | 0.3 | 7.2 | 2.16
|  |  |  | Total: | 30.32
MATERIAIS
I0163 | AÇO CA-50 | KG | 13.7 | 3.96 | 54.252
I1061 | ELETRODOS | KG | 0.12 | 16.5 | 1.98
|  |  |  | Total: | 56.232
|  |  | Total Simples: |  | 86.552
|  |  | Encargos Sociais: |  | 26.38
|  |  | Valor BDI: |  | 0
|  |  | Valor Geral: |  | 112.9334
C2770 - ESCADA DE MARINHEIRO TIPO PISCINA EM FERRO CHATO - M
MAO DE OBRA |  | Unidade | Coeficiente | Preço | Total
I0037 | AJUDANTE | H | 4 | 5.6 | 22.4
I0121 | ARMADOR/FERREIRO | H | 4.43 | 7.2 | 31.896
I1879 | SOLDADOR | H | 0.9 | 7.2 | 6.48
I2391 | PEDREIRO | H | 0.3 | 7.2 | 2.16
|  |  |  | Total: | 62.936
MATERIAIS
I0794 | CHUMBADOR TIPO PARABOULT 3/8 X 3 1/2" | UN | 5.4 | 2.42 | 13.068
I1061 | ELETRODOS | KG | 0.38 | 16.5 | 6.27
I2168 | TUBO AÇO GALVANIZADO DE 25MM (1") | M | 1.15 | 15.6 | 17.94
I2335 | FERRO CHATO 2.1/2" x 1/2" | KG | 0.63 | 4.22 | 2.6586
I2336 | FERRO CHATO 2.1/2"x 3/8" | KG | 16.23 | 4.07 | 66.0561
|  |  |  | Total: | 105.9927
|  |  | Total Simples: |  | 168.9287
|  |  | Encargos Sociais: |  | 54.76
|  |  | Valor BDI: |  | 0
|  |  | Valor Geral: |  | 223.6893
C2771 - ESCADA DE MARINHEIRO TIPO PISCINA, TUBO GALVANIZADO 1" - M
MAO DE OBRA |  | Unidade | Coeficiente | Preço | Total
I0037 | AJUDANTE | H | 2.2 | 5.6 | 12.32
I0121 | ARMADOR/FERREIRO | H | 2.2 | 7.2 | 15.84
I1879 | SOLDADOR | H | 0.29 | 7.2 | 2.088
I2391 | PEDREIRO | H | 0.3 | 7.2 | 2.16
|  |  |  | Total: | 32.408
MATERIAIS
I0794 | CHUMBADOR TIPO PARABOULT 3/8 X 3 1/2" | UN | 1.33 | 2.42 | 3.2186
I1061 | ELETRODOS | KG | 0.12 | 16.5 | 1.98
I2168 | TUBO AÇO GALVANIZADO DE 25MM (1") | M | 4.02 | 15.6 | 62.712
|  |  |  | Total: | 67.9106
|  |  | Total Simples: |  | 100.3186
|  |  | Encargos Sociais: |  | 28.2
|  |  | Valor BDI: |  | 0
|  |  | Valor Geral: |  | 128.5168
C2772 - ESCADA DE MARINHEIRO TIPO PISCINA, FERRO REDONDO 1" - M
MAO DE OBRA |  | Unidade | Coeficiente | Preço | Total
I0037 | AJUDANTE | H | 2.2 | 5.6 | 12.32
I0121 | ARMADOR/FERREIRO | H | 2.2 | 7.2 | 15.84
I1879 | SOLDADOR | H | 0.29 | 7.2 | 2.088
I2391 | PEDREIRO | H | 0.3 | 7.2 | 2.16
|  |  |  | Total: | 32.408
MATERIAIS
I0163 | AÇO CA-50 | KG | 13.23 | 3.96 | 52.3908
I1061 | ELETRODOS | KG | 0.12 | 16.5 | 1.98
|  |  |  | Total: | 54.3708
|  |  | Total Simples: |  | 86.7788
|  |  | Encargos Sociais: |  | 28.2
|  |  | Valor BDI: |  | 0
|  |  | Valor Geral: |  | 114.977
C2768 - ESCADA DE MARINHEIRO EM FERRO CHATO C/PROTEÇÃO - M
MAO DE OBRA |  | Unidade | Coeficiente | Preço | Total
I0037 | AJUDANTE | H | 8 | 5.6 | 44.8
I0121 | ARMADOR/FERREIRO | H | 10 | 7.2 | 72
I1879 | SOLDADOR | H | 3 | 7.2 | 21.6
I2391 | PEDREIRO | H | 0.3 | 7.2 | 2.16
|  |  |  | Total: | 140.56
MATERIAIS
I0794 | CHUMBADOR TIPO PARABOULT 3/8 X 3 1/2" | UN | 4 | 2.42 | 9.68
I1061 | ELETRODOS | KG | 1.23 | 16.5 | 20.295
I2168 | TUBO AÇO GALVANIZADO DE 25MM (1") | M | 1.25 | 15.6 | 19.5
I2333 | FERRO CHATO 2" x 1/4" | KG | 6.12 | 5.2 | 31.824
I2336 | FERRO CHATO 2.1/2"x 3/8" | KG | 20.41 | 4.07 | 83.0687
|  |  |  | Total: | 164.3677
|  |  | Total Simples: |  | 304.9277
|  |  | Encargos Sociais: |  | 122.3
|  |  | Valor BDI: |  | 0
|  |  | Valor Geral: |  | 427.229
C2769 - ESCADA DE MARINHEIRO EM FERRO CHATO S/PROTEÇÃO - M
MAO DE OBRA |  | Unidade | Coeficiente | Preço | Total
I0037 | AJUDANTE | H | 2 | 5.6 | 11.2
I0121 | ARMADOR/FERREIRO | H | 3 | 7.2 | 21.6
I1879 | SOLDADOR | H | 0.63 | 7.2 | 4.536
I2391 | PEDREIRO | H | 0.3 | 7.2 | 2.16
|  |  |  | Total: | 39.496
MATERIAIS
I0794 | CHUMBADOR TIPO PARABOULT 3/8 X 3 1/2" | UN | 4 | 2.42 | 9.68
I1061 | ELETRODOS | KG | 0.32 | 16.5 | 5.28
I2168 | TUBO AÇO GALVANIZADO DE 25MM (1") | M | 1.87 | 15.6 | 29.172
I2335 | FERRO CHATO 2.1/2" x 1/2" | KG | 4.65 | 4.22 | 19.623
I2336 | FERRO CHATO 2.1/2"x 3/8" | KG | 11.15 | 4.07 | 45.3805
|  |  |  | Total: | 109.1355
|  |  | Total Simples: |  | 148.6315
|  |  | Encargos Sociais: |  | 34.37
|  |  | Valor BDI: |  | 0
|  |  | Valor Geral: |  | 182.997
C2766 - ENSAIO DE HIDRÔMETRO - BAN
MAO DE OBRA |  | Unidade | Coeficiente | Preço | Total
I0151 | AUX. TÉCNICO INICIAL CAGECE | H | 0.33 | 16.4 | 5.412
I2378 | MECANICO HIDROMETRO INIC. CAGE | H | 2 | 10.8 | 21.6
I2543 | SERVENTE | H | 0.5 | 4.88 | 2.44
|  |  |  | Total: | 29.452
|  |  | Total Simples: |  | 29.452
|  |  | Encargos Sociais: |  | 25.63
|  |  | Valor BDI: |  | 0
|  |  | Valor Geral: |  | 55.0782
C2767 - ENSECADEIRA COM SACOS DE AREIA, S/ FORNECIMENTO DE AREIA - M3
MAO DE OBRA |  | Unidade | Coeficiente | Preço | Total
I2543 | SERVENTE | H | 4 | 4.88 | 19.52
|  |  |  | Total: | 19.52
MATERIAIS
I0036 | AGULHA 125 PARA SACO | UN | 0.2 | 0.85 | 0.17
I2342 | FIO PARA COSTURAR SACO | M | 24 | 0.09 | 2.16
I2418 | SACO PLÁSTICO EM PROLIPROPILENO PARA 50kg | UN | 28 | 0.7 | 19.6
|  |  |  | Total: | 21.93
|  |  | Total Simples: |  | 41.45
|  |  | Encargos Sociais: |  | 16.98
|  |  | Valor BDI: |  | 0
|  |  | Valor Geral: |  | 58.4344
C2764 - ENROCAMENTO DE PEDRA DE MÃO ARRUMADA (ADQUIRIDA) - M3
MAO DE OBRA |  | Unidade | Coeficiente | Preço | Total
I2391 | PEDREIRO | H | 1 | 7.2 | 7.2
I2543 | SERVENTE | H | 2.5 | 4.88 | 12.2
|  |  |  | Total: | 19.4
MATERIAIS
I1600 | PEDRA DE MÃO (RACHÃO) | M3 | 1.15 | 45.37 | 52.1755
|  |  |  | Total: | 52.1755
|  |  | Total Simples: |  | 71.5755
|  |  | Encargos Sociais: |  | 16.88
|  |  | Valor BDI: |  | 0
|  |  | Valor Geral: |  | 88.4554
C2765 - ENROCAMENTO DE PEDRA DE MÃO JOGADA (ADQUIRIDA) - M3
MAO DE OBRA |  | Unidade | Coeficiente | Preço | Total
I2391 | PEDREIRO | H | 0.5 | 7.2 | 3.6
I2543 | SERVENTE | H | 2 | 4.88 | 9.76
|  |  |  | Total: | 13.36
MATERIAIS
I1600 | PEDRA DE MÃO (RACHÃO) | M3 | 1.15 | 45.37 | 52.1755
|  |  |  | Total: | 52.1755
|  |  | Total Simples: |  | 65.5355
|  |  | Encargos Sociais: |  | 11.62
|  |  | Valor BDI: |  | 0
|  |  | Valor Geral: |  | 77.16
C2762 - INJETAMENTO EM TUBO EXISTENTE PVC ATE 100mm INCL. DESLOCAMENTO - UN
EQUIPAMENTOS (CHORARIO) |  | Unidade | Coeficiente | Preço | Total
I0686 | BOMBA SUBMERSÍVEL ABS (CHP) | H | 1 | 3.0446 | 3.0446
I0700 | CAMINHONETE SAVEIRO (CHP) | H | 0.8 | 54.0428 | 43.2343
|  |  |  | Total: | 46.2789
MAO DE OBRA
I0037 | AJUDANTE | H | 2 | 5.6 | 11.2
I2320 | ENCANADOR | H | 2 | 7.2 | 14.4
|  |  |  | Total: | 25.6
MATERIAIS
I2372 | LÂMINA DE SERRA PARA PVC | UN | 0.3 | 5.8 | 1.74
|  |  |  | Total: | 1.74
SERVIÇOS
C2784 | ESCAVAÇÃO MANUAL SOLO DE 1A.CAT. PROF. ATÉ 1.50m | M3 | 1.1 | 12.932 | 14.2252
C2921 | REATERRO C/COMPACTAÇÃO MANUAL S/CONTROLE, MATERIAL DA VALA | M3 | 1.1 | 8.296 | 9.1256
|  |  |  | Total: | 23.3508
|  |  | Total Simples: |  | 96.9697
|  |  | Encargos Sociais: |  | 48.16
|  |  | Valor BDI: |  | 0
|  |  | Valor Geral: |  | 145.1304
C2763 - ENCHIMENTO DE GABIÃO COM PEDRA DE MÃO - M3
MAO DE OBRA |  | Unidade | Coeficiente | Preço | Total
I2391 | PEDREIRO | H | 1 | 7.2 | 7.2
I2543 | SERVENTE | H | 3 | 4.88 | 14.64
|  |  |  | Total: | 21.84
MATERIAIS
I1600 | PEDRA DE MÃO (RACHÃO) | M3 | 1.15 | 45.37 | 52.1755
|  |  |  | Total: | 52.1755
|  |  | Total Simples: |  | 74.0155
|  |  | Encargos Sociais: |  | 19
|  |  | Valor BDI: |  | 0
|  |  | Valor Geral: |  | 93.0185
C2760 - INJETAMENTO EM TUBO EXISTENTE FoFo ATE DN 200mm INCL. DESLOCAMENTO - UN
EQUIPAMENTOS (CHORARIO) |  | Unidade | Coeficiente | Preço | Total
I0686 | BOMBA SUBMERSÍVEL ABS (CHP) | H | 3 | 3.0446 | 9.1339
I0700 | CAMINHONETE SAVEIRO (CHP) | H | 3 | 54.0428 | 162.1285
I0737 | ESMERILHADEIRA INDUSTRIAL (CHP) | H | 2 | 1.0939 | 2.1879
|  |  |  | Total: | 173.4503
MAO DE OBRA
I0037 | AJUDANTE | H | 6 | 5.6 | 33.6
I2320 | ENCANADOR | H | 6 | 7.2 | 43.2
|  |  |  | Total: | 76.8
MATERIAIS
I2301 | DISCO DE CORTE 1/8" DE 7" | UN | 2 | 6.17 | 12.34
|  |  |  | Total: | 12.34
SERVIÇOS
C2784 | ESCAVAÇÃO MANUAL SOLO DE 1A.CAT. PROF. ATÉ 1.50m | M3 | 3.4 | 12.932 | 43.9688
C2921 | REATERRO C/COMPACTAÇÃO MANUAL S/CONTROLE, MATERIAL DA VALA | M3 | 3.4 | 8.296 | 28.2064
|  |  |  | Total: | 72.1752
|  |  | Total Simples: |  | 334.7654
|  |  | Encargos Sociais: |  | 150.5
|  |  | Valor BDI: |  | 0
|  |  | Valor Geral: |  | 485.2711
C2761 - INJETAMENTO EM TUBO EXISTENTE PVC 100<DN<=200mm INCL. DESLOCAMENTO - UN
EQUIPAMENTOS (CHORARIO) |  | Unidade | Coeficiente | Preço | Total
I0686 | BOMBA SUBMERSÍVEL ABS (CHP) | H | 2 | 3.0446 | 6.0892
I0700 | CAMINHONETE SAVEIRO (CHP) | H | 1.2 | 54.0428 | 64.8514
|  |  |  | Total: | 70.9406
MAO DE OBRA
I0037 | AJUDANTE | H | 3 | 5.6 | 16.8
I2320 | ENCANADOR | H | 3 | 7.2 | 21.6
|  |  |  | Total: | 38.4
MATERIAIS
I2372 | LÂMINA DE SERRA PARA PVC | UN | 1 | 5.8 | 5.8
|  |  |  | Total: | 5.8
SERVIÇOS
C2784 | ESCAVAÇÃO MANUAL SOLO DE 1A.CAT. PROF. ATÉ 1.50m | M3 | 1.44 | 12.932 | 18.6221
C2921 | REATERRO C/COMPACTAÇÃO MANUAL S/CONTROLE, MATERIAL DA VALA | M3 | 1.44 | 8.296 | 11.9462
|  |  |  | Total: | 30.5683
|  |  | Total Simples: |  | 145.709
|  |  | Encargos Sociais: |  | 68.36
|  |  | Valor BDI: |  | 0
|  |  | Valor Geral: |  | 214.0713
C2750 - RETIRADA DE VAZAMENTO EM REDE DE FoFo DN 300mm, S/ PAVIMENTAÇÃO - UN
EQUIPAMENTOS (CHORARIO) |  | Unidade | Coeficiente | Preço | Total
I0686 | BOMBA SUBMERSÍVEL ABS (CHP) | H | 2.5 | 3.0446 | 7.6116
I0700 | CAMINHONETE SAVEIRO (CHP) | H | 1 | 54.0428 | 54.0428
I0737 | ESMERILHADEIRA INDUSTRIAL (CHP) | H | 0.25 | 1.0939 | 0.27348
|  |  |  | Total: | 61.9279
MAO DE OBRA
I0037 | AJUDANTE | H | 5 | 5.6 | 28
I2320 | ENCANADOR | H | 5 | 7.2 | 36
|  |  |  | Total: | 64
MATERIAIS
I2302 | DISCO DE DESBASTE 1/4" DE 7" | UN | 0.2 | 16.03 | 3.206
|  |  |  | Total: | 3.206
|  |  | Total Simples: |  | 129.1339
|  |  | Encargos Sociais: |  | 62.65
|  |  | Valor BDI: |  | 0
|  |  | Valor Geral: |  | 191.7811
C2752 - RETIRADA DE VAZAMENTO EM REDE DE PVC ATÉ DN 100mm, PAVIMENTAÇÃO EM PEDRA TOSCA - UN
EQUIPAMENTOS (CHORARIO) |  | Unidade | Coeficiente | Preço | Total
I0686 | BOMBA SUBMERSÍVEL ABS (CHP) | H | 0.5 | 3.0446 | 1.5223
I0700 | CAMINHONETE SAVEIRO (CHP) | H | 0.4 | 54.0428 | 21.6171
|  |  |  | Total: | 23.1394
MAO DE OBRA
I0037 | AJUDANTE | H | 1.5 | 5.6 | 8.4
I2320 | ENCANADOR | H | 1.5 | 7.2 | 10.8
|  |  |  | Total: | 19.2
MATERIAIS
I2372 | LÂMINA DE SERRA PARA PVC | UN | 0.1 | 5.8 | 0.58
|  |  |  | Total: | 0.58
|  |  | Total Simples: |  | 42.9194
|  |  | Encargos Sociais: |  | 19.49
|  |  | Valor BDI: |  | 0
|  |  | Valor Geral: |  | 62.4096
C2751 - RETIRADA DE VAZAMENTO EM REDE DE PVC ATÉ DN 100mm, PAVIMENTAÇÃO EM ASFALTO - UN
EQUIPAMENTOS (CHORARIO) |  | Unidade | Coeficiente | Preço | Total
I0686 | BOMBA SUBMERSÍVEL ABS (CHP) | H | 0.5 | 3.0446 | 1.5223
I0700 | CAMINHONETE SAVEIRO (CHP) | H | 0.4 | 54.0428 | 21.6171
|  |  |  | Total: | 23.1394
MAO DE OBRA
I0037 | AJUDANTE | H | 2 | 5.6 | 11.2
I2320 | ENCANADOR | H | 2 | 7.2 | 14.4
|  |  |  | Total: | 25.6
MATERIAIS
I2372 | LÂMINA DE SERRA PARA PVC | UN | 0.1 | 5.8 | 0.58
|  |  |  | Total: | 0.58
|  |  | Total Simples: |  | 49.3194
|  |  | Encargos Sociais: |  | 25.06
|  |  | Valor BDI: |  | 0
|  |  | Valor Geral: |  | 74.3783
C2754 - RETIRADA DE VAZAMENTO EM REDE DE PVC/DEFoFo DN 150 À 250mm - UN
EQUIPAMENTOS (CHORARIO) |  | Unidade | Coeficiente | Preço | Total
I0686 | BOMBA SUBMERSÍVEL ABS (CHP) | H | 1 | 3.0446 | 3.0446
I0700 | CAMINHONETE SAVEIRO (CHP) | H | 0.6 | 54.0428 | 32.4257
I0737 | ESMERILHADEIRA INDUSTRIAL (CHP) | H | 0.1 | 1.0939 | 0.10939
|  |  |  | Total: | 35.5797
MAO DE OBRA
I0037 | AJUDANTE | H | 3 | 5.6 | 16.8
I2320 | ENCANADOR | H | 3 | 7.2 | 21.6
|  |  |  | Total: | 38.4
MATERIAIS
I2302 | DISCO DE DESBASTE 1/4" DE 7" | UN | 0.1 | 16.03 | 1.603
|  |  |  | Total: | 1.603
|  |  | Total Simples: |  | 75.5827
|  |  | Encargos Sociais: |  | 37.59
|  |  | Valor BDI: |  | 0
|  |  | Valor Geral: |  | 113.171
C2753 - RETIRADA DE VAZAMENTO EM REDE DE PVC ATÉ DN 100mm, S/PAVIMENTAÇÃO - UN
EQUIPAMENTOS (CHORARIO) |  | Unidade | Coeficiente | Preço | Total
I0686 | BOMBA SUBMERSÍVEL ABS (CHP) | H | 0.5 | 3.0446 | 1.5223
I0700 | CAMINHONETE SAVEIRO (CHP) | H | 0.4 | 54.0428 | 21.6171
|  |  |  | Total: | 23.1394
MAO DE OBRA
I2320 | ENCANADOR | H | 1 | 7.2 | 7.2
I2543 | SERVENTE | H | 1 | 4.88 | 4.88
|  |  |  | Total: | 12.08
MATERIAIS
I2372 | LÂMINA DE SERRA PARA PVC | UN | 0.1 | 5.8 | 0.58
|  |  |  | Total: | 0.58
|  |  | Total Simples: |  | 35.7994
|  |  | Encargos Sociais: |  | 13.29
|  |  | Valor BDI: |  | 0
|  |  | Valor Geral: |  | 49.0945
C2756 - RETIRADA DE VAZAMENTO EM REDE DE PVC/DEFoFo DN 150 À 250mm, S/ PAVIMENTAÇÃO - UN
EQUIPAMENTOS (CHORARIO) |  | Unidade | Coeficiente | Preço | Total
I0686 | BOMBA SUBMERSÍVEL ABS (CHP) | H | 1 | 3.0446 | 3.0446
I0700 | CAMINHONETE SAVEIRO (CHP) | H | 0.6 | 54.0428 | 32.4257
I0737 | ESMERILHADEIRA INDUSTRIAL (CHP) | H | 0.1 | 1.0939 | 0.10939
|  |  |  | Total: | 35.5797
MAO DE OBRA
I0037 | AJUDANTE | H | 2 | 5.6 | 11.2
I2320 | ENCANADOR | H | 2 | 7.2 | 14.4
|  |  |  | Total: | 25.6
MATERIAIS
I2302 | DISCO DE DESBASTE 1/4" DE 7" | UN | 0.1 | 16.03 | 1.603
|  |  |  | Total: | 1.603
|  |  | Total Simples: |  | 62.7827
|  |  | Encargos Sociais: |  | 26.45
|  |  | Valor BDI: |  | 0
|  |  | Valor Geral: |  | 89.2337
C2755 - RETIRADA DE VAZAMENTO EM REDE DE PVC/DEFoFo DN 150 À 250mm, PAVIMENTAÇÃO EM PEDRA TOSCA - UN
EQUIPAMENTOS (CHORARIO) |  | Unidade | Coeficiente | Preço | Total
I0686 | BOMBA SUBMERSÍVEL ABS (CHP) | H | 0.6 | 3.0446 | 1.8268
I0700 | CAMINHONETE SAVEIRO (CHP) | H | 0.6 | 54.0428 | 32.4257
I0737 | ESMERILHADEIRA INDUSTRIAL (CHP) | H | 0.1 | 1.0939 | 0.10939
|  |  |  | Total: | 34.3619
MAO DE OBRA
I0037 | AJUDANTE | H | 2.5 | 5.6 | 14
I2320 | ENCANADOR | H | 2.5 | 7.2 | 18
|  |  |  | Total: | 32
MATERIAIS
I2302 | DISCO DE DESBASTE 1/4" DE 7" | UN | 0.1 | 16.03 | 1.603
|  |  |  | Total: | 1.603
|  |  | Total Simples: |  | 67.9649
|  |  | Encargos Sociais: |  | 32.02
|  |  | Valor BDI: |  | 0
|  |  | Valor Geral: |  | 99.9846
C2758 - INJETAMENTO EM TUBO EXISTENTE FoFo 200<DN<=300mm INCL. DESLOCAMETO - UN
EQUIPAMENTOS (CHORARIO) |  | Unidade | Coeficiente | Preço | Total
I0686 | BOMBA SUBMERSÍVEL ABS (CHP) | H | 3 | 3.0446 | 9.1339
I0700 | CAMINHONETE SAVEIRO (CHP) | H | 5 | 54.0428 | 270.2142
I0737 | ESMERILHADEIRA INDUSTRIAL (CHP) | H | 3 | 1.0939 | 3.2818
I0772 | TALHA TIRFOR 1,6 T (CHP) | H | 2 | 0.34608 | 0.69216
|  |  |  | Total: | 283.3221
MAO DE OBRA
I0037 | AJUDANTE | H | 10 | 5.6 | 56
I2320 | ENCANADOR | H | 10 | 7.2 | 72
|  |  |  | Total: | 128
MATERIAIS
I2301 | DISCO DE CORTE 1/8" DE 7" | UN | 3 | 6.17 | 18.51
|  |  |  | Total: | 18.51
SERVIÇOS
C2784 | ESCAVAÇÃO MANUAL SOLO DE 1A.CAT. PROF. ATÉ 1.50m | M3 | 4.6 | 12.932 | 59.4872
C2921 | REATERRO C/COMPACTAÇÃO MANUAL S/CONTROLE, MATERIAL DA VALA | M3 | 4.6 | 8.296 | 38.1616
|  |  |  | Total: | 97.6488
|  |  | Total Simples: |  | 527.4808
|  |  | Encargos Sociais: |  | 231.14
|  |  | Valor BDI: |  | 0
|  |  | Valor Geral: |  | 758.6218
C2757 - INJETAMENTO EM TUBO EXISTENTE DE PVC DN>200mm INCL. DESLOCAMENTO - UN
EQUIPAMENTOS (CHORARIO) |  | Unidade | Coeficiente | Preço | Total
I0686 | BOMBA SUBMERSÍVEL ABS (CHP) | H | 3 | 3.0446 | 9.1339
I0700 | CAMINHONETE SAVEIRO (CHP) | H | 1.5 | 54.0428 | 81.0642
|  |  |  | Total: | 90.1981
MAO DE OBRA
I2320 | ENCANADOR | H | 4 | 7.2 | 28.8
|  |  |  | Total: | 28.8
MATERIAIS
I2372 | LÂMINA DE SERRA PARA PVC | UN | 2 | 5.8 | 11.6
|  |  |  | Total: | 11.6
SERVIÇOS
C2784 | ESCAVAÇÃO MANUAL SOLO DE 1A.CAT. PROF. ATÉ 1.50m | M3 | 2.4 | 12.932 | 31.0368
C2921 | REATERRO C/COMPACTAÇÃO MANUAL S/CONTROLE, MATERIAL DA VALA | M3 | 2.4 | 8.296 | 19.9104
|  |  |  | Total: | 50.9472
|  |  | Total Simples: |  | 181.5453
|  |  | Encargos Sociais: |  | 79.82
|  |  | Valor BDI: |  | 0
|  |  | Valor Geral: |  | 261.3745
C2759 - INJETAMENTO EM TUBO EXISTENTE FoFo 300<DN<=500mm INCL. DESLOCAMENTO - UN
EQUIPAMENTOS (CHORARIO) |  | Unidade | Coeficiente | Preço | Total
I0686 | BOMBA SUBMERSÍVEL ABS (CHP) | H | 6 | 3.0446 | 18.2677
I0700 | CAMINHONETE SAVEIRO (CHP) | H | 9 | 54.0428 | 486.3855
I0737 | ESMERILHADEIRA INDUSTRIAL (CHP) | H | 6 | 1.0939 | 6.5636
I0773 | TALHA TIRFOR 3,2 T (CHP) | H | 2 | 0.5768 | 1.1536
|  |  |  | Total: | 512.3704
MAO DE OBRA
I0037 | AJUDANTE | H | 24 | 5.6 | 134.4
I2320 | ENCANADOR | H | 16 | 7.2 | 115.2
|  |  |  | Total: | 249.6
MATERIAIS
I2301 | DISCO DE CORTE 1/8" DE 7" | UN | 4 | 6.17 | 24.68
|  |  |  | Total: | 24.68
SERVIÇOS
C2784 | ESCAVAÇÃO MANUAL SOLO DE 1A.CAT. PROF. ATÉ 1.50m | M3 | 7.2 | 12.932 | 93.1104
C2921 | REATERRO C/COMPACTAÇÃO MANUAL S/CONTROLE, MATERIAL DA VALA | M3 | 7.2 | 8.296 | 59.7312
|  |  |  | Total: | 152.8416
|  |  | Total Simples: |  | 939.492
|  |  | Encargos Sociais: |  | 412.81
|  |  | Valor BDI: |  | 0
|  |  | Valor Geral: |  | 1352.3036
C2743 - RETIRADA DE VAZAMENTO EM REDE DE CA/FoFo ATÉ DN 100mm, PAVIMENTAÇÃO EM PEDRA TOSCA - UN
EQUIPAMENTOS (CHORARIO) |  | Unidade | Coeficiente | Preço | Total
I0686 | BOMBA SUBMERSÍVEL ABS (CHP) | H | 0.75 | 3.0446 | 2.2835
I0700 | CAMINHONETE SAVEIRO (CHP) | H | 0.4 | 54.0428 | 21.6171
I0737 | ESMERILHADEIRA INDUSTRIAL (CHP) | H | 0.15 | 1.0939 | 0.16409
|  |  |  | Total: | 24.0647
MAO DE OBRA
I0037 | AJUDANTE | H | 2 | 5.6 | 11.2
I2320 | ENCANADOR | H | 2 | 7.2 | 14.4
|  |  |  | Total: | 25.6
MATERIAIS
I2302 | DISCO DE DESBASTE 1/4" DE 7" | UN | 0.15 | 16.03 | 2.4045
|  |  |  | Total: | 2.4045
|  |  | Total Simples: |  | 52.0692
|  |  | Encargos Sociais: |  | 25.06
|  |  | Valor BDI: |  | 0
|  |  | Valor Geral: |  | 77.1281
C2742 - RETIRADA DE VAZAMENTO EM REDE DE CA/FoFo ATÉ DN 100mm, PAVIMENTAÇÃO EM ASFALTO - UN
EQUIPAMENTOS (CHORARIO) |  | Unidade | Coeficiente | Preço | Total
I0686 | BOMBA SUBMERSÍVEL ABS (CHP) | H | 0.75 | 3.0446 | 2.2835
I0700 | CAMINHONETE SAVEIRO (CHP) | H | 0.4 | 54.0428 | 21.6171
I0737 | ESMERILHADEIRA INDUSTRIAL (CHP) | H | 0.15 | 1.0939 | 0.16409
|  |  |  | Total: | 24.0647
MAO DE OBRA
I0037 | AJUDANTE | H | 2.5 | 5.6 | 14
I2320 | ENCANADOR | H | 2.5 | 7.2 | 18
|  |  |  | Total: | 32
MATERIAIS
I2302 | DISCO DE DESBASTE 1/4" DE 7" | UN | 0.15 | 16.03 | 2.4045
|  |  |  | Total: | 2.4045
|  |  | Total Simples: |  | 58.4692
|  |  | Encargos Sociais: |  | 30.63
|  |  | Valor BDI: |  | 0
|  |  | Valor Geral: |  | 89.0967
C2741 - RETIRADA DE VAZAMENTO EM LIGAÇÃO, RUA SEM PAVIMENTAÇÃO - UN
EQUIPAMENTOS (CHORARIO) |  | Unidade | Coeficiente | Preço | Total
I0700 | CAMINHONETE SAVEIRO (CHP) | H | 0.15 | 54.0428 | 8.1064
|  |  |  | Total: | 8.1064
MAO DE OBRA
I2320 | ENCANADOR | H | 0.3 | 7.2 | 2.16
I2543 | SERVENTE | H | 0.3 | 4.88 | 1.464
|  |  |  | Total: | 3.624
|  |  | Total Simples: |  | 11.7304
|  |  | Encargos Sociais: |  | 4.2
|  |  | Valor BDI: |  | 0
|  |  | Valor Geral: |  | 15.9278
C2740 - RETIRADA DE VAZAMENTO EM LIGAÇÃO, RUA COM PAVIMENTAÇÃO EM PEDRA TOSCA OU PARALELO - UN
EQUIPAMENTOS (CHORARIO) |  | Unidade | Coeficiente | Preço | Total
I0700 | CAMINHONETE SAVEIRO (CHP) | H | 0.25 | 54.0428 | 13.5107
|  |  |  | Total: | 13.5107
MAO DE OBRA
I2320 | ENCANADOR | H | 0.5 | 7.2 | 3.6
I2543 | SERVENTE | H | 0.5 | 4.88 | 2.44
|  |  |  | Total: | 6.04
|  |  | Total Simples: |  | 19.5507
|  |  | Encargos Sociais: |  | 7
|  |  | Valor BDI: |  | 0
|  |  | Valor Geral: |  | 26.5463
C2747 - RETIRADA DE VAZAMENTO EM REDE DE CA/FoFo DN 150 À 250mm, S/ PAVIMENTAÇÃO - UN
EQUIPAMENTOS (CHORARIO) |  | Unidade | Coeficiente | Preço | Total
I0686 | BOMBA SUBMERSÍVEL ABS (CHP) | H | 1.75 | 3.0446 | 5.3281
I0700 | CAMINHONETE SAVEIRO (CHP) | H | 0.8 | 54.0428 | 43.2343
I0737 | ESMERILHADEIRA INDUSTRIAL (CHP) | H | 0.2 | 1.0939 | 0.21879
|  |  |  | Total: | 48.7812
MAO DE OBRA
I0037 | AJUDANTE | H | 3.5 | 5.6 | 19.6
I2320 | ENCANADOR | H | 3.5 | 7.2 | 25.2
|  |  |  | Total: | 44.8
MATERIAIS
I2302 | DISCO DE DESBASTE 1/4" DE 7" | UN | 0.18 | 16.03 | 2.8854
|  |  |  | Total: | 2.8854
|  |  | Total Simples: |  | 96.4665
|  |  | Encargos Sociais: |  | 44.55
|  |  | Valor BDI: |  | 0
|  |  | Valor Geral: |  | 141.0156
C2746 - RETIRADA DE VAZAMENTO EM REDE DE CA/FoFo DN 150 À 250mm, PAVIMENTAÇÃO EM PEDRA TOSCA - UN
EQUIPAMENTOS (CHORARIO) |  | Unidade | Coeficiente | Preço | Total
I0686 | BOMBA SUBMERSÍVEL ABS (CHP) | H | 1.75 | 3.0446 | 5.3281
I0700 | CAMINHONETE SAVEIRO (CHP) | H | 0.8 | 54.0428 | 43.2343
I0737 | ESMERILHADEIRA INDUSTRIAL (CHP) | H | 0.2 | 1.0939 | 0.21879
|  |  |  | Total: | 48.7812
MAO DE OBRA
I0037 | AJUDANTE | H | 4 | 5.6 | 22.4
I2320 | ENCANADOR | H | 4 | 7.2 | 28.8
|  |  |  | Total: | 51.2
MATERIAIS
I2302 | DISCO DE DESBASTE 1/4" DE 7" | UN | 0.18 | 16.03 | 2.8854
|  |  |  | Total: | 2.8854
|  |  | Total Simples: |  | 102.8665
|  |  | Encargos Sociais: |  | 50.11
|  |  | Valor BDI: |  | 0
|  |  | Valor Geral: |  | 152.9843
C2745 - RETIRADA DE VAZAMENTO EM REDE DE CA/FoFo DN 150 À 250mm, PAVIMENTAÇÃO EM ASFALTO - UN
EQUIPAMENTOS (CHORARIO) |  | Unidade | Coeficiente | Preço | Total
I0686 | BOMBA SUBMERSÍVEL ABS (CHP) | H | 1.75 | 3.0446 | 5.3281
I0700 | CAMINHONETE SAVEIRO (CHP) | H | 0.8 | 54.0428 | 43.2343
I0737 | ESMERILHADEIRA INDUSTRIAL (CHP) | H | 0.2 | 1.0939 | 0.21879
|  |  |  | Total: | 48.7812
MAO DE OBRA
I0037 | AJUDANTE | H | 4.5 | 5.6 | 25.2
I2320 | ENCANADOR | H | 4.5 | 7.2 | 32.4
|  |  |  | Total: | 57.6
MATERIAIS
I2302 | DISCO DE DESBASTE 1/4" DE 7" | UN | 0.18 | 16.03 | 2.8854
|  |  |  | Total: | 2.8854
|  |  | Total Simples: |  | 109.2665
|  |  | Encargos Sociais: |  | 55.68
|  |  | Valor BDI: |  | 0
|  |  | Valor Geral: |  | 164.9529
C2744 - RETIRADA DE VAZAMENTO EM REDE DE CA/FoFo ATÉ DN 100mm, SEM PAVIMENTAÇÃO - UN
EQUIPAMENTOS (CHORARIO) |  | Unidade | Coeficiente | Preço | Total
I0686 | BOMBA SUBMERSÍVEL ABS (CHP) | H | 0.75 | 3.0446 | 2.2835
I0700 | CAMINHONETE SAVEIRO (CHP) | H | 0.4 | 54.0428 | 21.6171
I0737 | ESMERILHADEIRA INDUSTRIAL (CHP) | H | 0.15 | 1.0939 | 0.16409
|  |  |  | Total: | 24.0647
MAO DE OBRA
I0037 | AJUDANTE | H | 1.5 | 5.6 | 8.4
I2320 | ENCANADOR | H | 1.5 | 7.2 | 10.8
|  |  |  | Total: | 19.2
MATERIAIS
I2302 | DISCO DE DESBASTE 1/4" DE 7" | UN | 0.15 | 16.03 | 2.4045
|  |  |  | Total: | 2.4045
|  |  | Total Simples: |  | 45.6692
|  |  | Encargos Sociais: |  | 19.49
|  |  | Valor BDI: |  | 0
|  |  | Valor Geral: |  | 65.1594
C2749 - RETIRADA DE VAZAMENTO EM REDE DE FoFo DN 300mm, PAVIMENTAÇÃO EM PEDRA TOSCA - UN
EQUIPAMENTOS (CHORARIO) |  | Unidade | Coeficiente | Preço | Total
I0686 | BOMBA SUBMERSÍVEL ABS (CHP) | H | 2.5 | 3.0446 | 7.6116
I0700 | CAMINHONETE SAVEIRO (CHP) | H | 1 | 54.0428 | 54.0428
I0737 | ESMERILHADEIRA INDUSTRIAL (CHP) | H | 0.25 | 1.0939 | 0.27348
|  |  |  | Total: | 61.9279
MAO DE OBRA
I0037 | AJUDANTE | H | 5.5 | 5.6 | 30.8
I2320 | ENCANADOR | H | 5.5 | 7.2 | 39.6
|  |  |  | Total: | 70.4
MATERIAIS
I2302 | DISCO DE DESBASTE 1/4" DE 7" | UN | 0.2 | 16.03 | 3.206
|  |  |  | Total: | 3.206
|  |  | Total Simples: |  | 135.5339
|  |  | Encargos Sociais: |  | 68.22
|  |  | Valor BDI: |  | 0
|  |  | Valor Geral: |  | 203.7497
C2748 - RETIRADA DE VAZAMENTO EM REDE DE FoFo DN 300mm, PAVIMENTAÇÃO EM ASFALTO - UN
EQUIPAMENTOS (CHORARIO) |  | Unidade | Coeficiente | Preço | Total
I0686 | BOMBA SUBMERSÍVEL ABS (CHP) | H | 2.5 | 3.0446 | 7.6116
I0700 | CAMINHONETE SAVEIRO (CHP) | H | 1 | 54.0428 | 54.0428
I0737 | ESMERILHADEIRA INDUSTRIAL (CHP) | H | 0.25 | 1.0939 | 0.27348
|  |  |  | Total: | 61.9279
MAO DE OBRA
I0037 | AJUDANTE | H | 5.5 | 5.6 | 30.8
I2320 | ENCANADOR | H | 6 | 7.2 | 43.2
|  |  |  | Total: | 74
MATERIAIS
I2302 | DISCO DE DESBASTE 1/4" DE 7" | UN | 0.2 | 16.03 | 3.206
|  |  |  | Total: | 3.206
|  |  | Total Simples: |  | 139.1339
|  |  | Encargos Sociais: |  | 71.35
|  |  | Valor BDI: |  | 0
|  |  | Valor Geral: |  | 210.4821
C2730 - DRENAGEM COM TUBO CERÂMICO PERFURADO, D= 20cm - M
MAO DE OBRA |  | Unidade | Coeficiente | Preço | Total
I2391 | PEDREIRO | H | 0.17 | 7.2 | 1.224
I2543 | SERVENTE | H | 0.17 | 4.88 | 0.8296
|  |  |  | Total: | 2.0536
MATERIAIS
I2376 | MANILHA DE BARRO VITRIFICADO PB D=200mm(L=1.50m) | M | 1.05 | 25.27 | 26.5335
|  |  |  | Total: | 26.5335
|  |  | Total Simples: |  | 28.5871
|  |  | Encargos Sociais: |  | 1.78
|  |  | Valor BDI: |  | 0
|  |  | Valor Geral: |  | 30.3739
C2732 - DRENAGEM COM TUBO DE CONCRETO POROSO, D= 20cm - M
MAO DE OBRA |  | Unidade | Coeficiente | Preço | Total
I2391 | PEDREIRO | H | 0.43 | 7.2 | 3.096
I2543 | SERVENTE | H | 0.43 | 4.88 | 2.0984
|  |  |  | Total: | 5.1944
MATERIAIS
I2453 | TUBO CONCRETO POROSO D=20cm | M | 1.05 | 25.65 | 26.9325
|  |  |  | Total: | 26.9325
|  |  | Total Simples: |  | 32.1269
|  |  | Encargos Sociais: |  | 4.52
|  |  | Valor BDI: |  | 0
|  |  | Valor Geral: |  | 36.6465
C2731 - DRENAGEM COM TUBO DE CONCRETO POROSO, D= 15cm - M
MAO DE OBRA |  | Unidade | Coeficiente | Preço | Total
I2391 | PEDREIRO | H | 0.4 | 7.2 | 2.88
I2543 | SERVENTE | H | 0.4 | 4.88 | 1.952
|  |  |  | Total: | 4.832
MATERIAIS
I2452 | TUBO CONCRETO POROSO D=15cm | M | 1.05 | 15 | 15.75
|  |  |  | Total: | 15.75
|  |  | Total Simples: |  | 20.582
|  |  | Encargos Sociais: |  | 4.21
|  |  | Valor BDI: |  | 0
|  |  | Valor Geral: |  | 24.7863
C2738 - RETIRADA DE VAZAMENTO EM LIGAÇÃO, NA CALÇADA SEM PAVIMENTAÇÃO - UN
EQUIPAMENTOS (CHORARIO) |  | Unidade | Coeficiente | Preço | Total
I0700 | CAMINHONETE SAVEIRO (CHP) | H | 0.15 | 54.0428 | 8.1064
|  |  |  | Total: | 8.1064
MAO DE OBRA
I2320 | ENCANADOR | H | 0.3 | 7.2 | 2.16
I2543 | SERVENTE | H | 0.3 | 4.88 | 1.464
|  |  |  | Total: | 3.624
|  |  | Total Simples: |  | 11.7304
|  |  | Encargos Sociais: |  | 4.2
|  |  | Valor BDI: |  | 0
|  |  | Valor Geral: |  | 15.9278
C2737 - DRENO DE FUNDO EM PVC DO FILTRO D=3.20m, PADRÃO CAGECE - UN
MAO DE OBRA |  | Unidade | Coeficiente | Preço | Total
I2391 | PEDREIRO | H | 6 | 7.2 | 43.2
I2543 | SERVENTE | H | 6 | 4.88 | 29.28
|  |  |  | Total: | 72.48
MATERIAIS
I0021 | ADESIVO 90ML | UN | 1 | 3.6 | 3.6
I0477 | CAP PVC SOLD. MARROM DIAM. 50MM (1 1/2'') | UN | 12 | 4.55 | 54.6
I0478 | CAP PVC SOLD. MARROM DIAM. 60MM (2'') | UN | 18 | 6.7 | 120.6
I1414 | LUVA PVC SOLDAVEL DE 50MM | UN | 12 | 3.2 | 38.4
I1415 | LUVA PVC SOLDAVEL DE 60MM | UN | 18 | 8.6 | 154.8
I2203 | TUBO PVC SOLDÁVEL DE 50MM (1 1/2') | M | 12 | 10.19 | 122.28
I2204 | TUBO PVC SOLDÁVEL DE 60MM (2') | M | 30 | 15.16 | 454.8
|  |  |  | Total: | 949.08
|  |  | Total Simples: |  | 1021.56
|  |  | Encargos Sociais: |  | 63.06
|  |  | Valor BDI: |  | 0
|  |  | Valor Geral: |  | 1084.6248
C2739 - RETIRADA DE VAZAMENTO EM LIGAÇÃO, NA CALÇADA, QUALQUER TIPO DE PAVIMENTAÇÃO - UN
EQUIPAMENTOS (CHORARIO) |  | Unidade | Coeficiente | Preço | Total
I0700 | CAMINHONETE SAVEIRO (CHP) | H | 0.15 | 54.0428 | 8.1064
|  |  |  | Total: | 8.1064
MAO DE OBRA
I2320 | ENCANADOR | H | 0.3 | 7.2 | 2.16
I2543 | SERVENTE | H | 0.3 | 4.88 | 1.464
|  |  |  | Total: | 3.624
MATERIAIS
I0108 | AREIA GROSSA | M3 | 0.0073 | 50 | 0.365
I0805 | CIMENTO PORTLAND | KG | 2.925 | 0.5 | 1.4625
|  |  |  | Total: | 1.8275
|  |  | Total Simples: |  | 13.5579
|  |  | Encargos Sociais: |  | 4.2
|  |  | Valor BDI: |  | 0
|  |  | Valor Geral: |  | 17.7553
C2734 - DRENO DE FUNDO EM PVC DO FILTRO D=1.50m, PADRÃO CAGECE - UN
MAO DE OBRA |  | Unidade | Coeficiente | Preço | Total
I2320 | ENCANADOR | H | 4 | 7.2 | 28.8
I2543 | SERVENTE | H | 4 | 4.88 | 19.52
|  |  |  | Total: | 48.32
MATERIAIS
I0021 | ADESIVO 90ML | UN | 1 | 3.6 | 3.6
I0477 | CAP PVC SOLD. MARROM DIAM. 50MM (1 1/2'') | UN | 14 | 4.55 | 63.7
I1414 | LUVA PVC SOLDAVEL DE 50MM | UN | 14 | 3.2 | 44.8
I2203 | TUBO PVC SOLDÁVEL DE 50MM (1 1/2') | M | 9 | 10.19 | 91.71
|  |  |  | Total: | 203.81
|  |  | Total Simples: |  | 252.13
|  |  | Encargos Sociais: |  | 42.04
|  |  | Valor BDI: |  | 0
|  |  | Valor Geral: |  | 294.1732
C2733 - DRENAGEM COM TUBO DE CONCRETO POROSO, D= 30cm - M
MAO DE OBRA |  | Unidade | Coeficiente | Preço | Total
I2391 | PEDREIRO | H | 0.64 | 7.2 | 4.608
I2543 | SERVENTE | H | 0.64 | 4.88 | 3.1232
|  |  |  | Total: | 7.7312
MATERIAIS
I2454 | TUBO CONCRETO POROSO D=30cm | M | 1.05 | 32.2 | 33.81
|  |  |  | Total: | 33.81
|  |  | Total Simples: |  | 41.5412
|  |  | Encargos Sociais: |  | 6.73
|  |  | Valor BDI: |  | 0
|  |  | Valor Geral: |  | 48.2681
C2736 - DRENO DE FUNDO EM PVC DO FILTRO D=2.80m, PADRÃO CAGECE - UN
MAO DE OBRA |  | Unidade | Coeficiente | Preço | Total
I2391 | PEDREIRO | H | 6 | 7.2 | 43.2
I2543 | SERVENTE | H | 6 | 4.88 | 29.28
|  |  |  | Total: | 72.48
MATERIAIS
I0021 | ADESIVO 90ML | UN | 1 | 3.6 | 3.6
I0477 | CAP PVC SOLD. MARROM DIAM. 50MM (1 1/2'') | UN | 12 | 4.55 | 54.6
I0478 | CAP PVC SOLD. MARROM DIAM. 60MM (2'') | UN | 14 | 6.7 | 93.8
I1414 | LUVA PVC SOLDAVEL DE 50MM | UN | 12 | 3.2 | 38.4
I1415 | LUVA PVC SOLDAVEL DE 60MM | UN | 14 | 8.6 | 120.4
I2203 | TUBO PVC SOLDÁVEL DE 50MM (1 1/2') | M | 12 | 10.19 | 122.28
I2204 | TUBO PVC SOLDÁVEL DE 60MM (2') | M | 24 | 15.16 | 363.84
|  |  |  | Total: | 796.92
|  |  | Total Simples: |  | 869.4
|  |  | Encargos Sociais: |  | 63.06
|  |  | Valor BDI: |  | 0
|  |  | Valor Geral: |  | 932.4648
C2735 - DRENO DE FUNDO EM PVC DO FILTRO D=2.20m, PADRÃO CAGECE - UN
MAO DE OBRA |  | Unidade | Coeficiente | Preço | Total
I2320 | ENCANADOR | H | 4 | 7.2 | 28.8
I2543 | SERVENTE | H | 4 | 4.88 | 19.52
|  |  |  | Total: | 48.32
MATERIAIS
I0021 | ADESIVO 90ML | UN | 1 | 3.6 | 3.6
I0477 | CAP PVC SOLD. MARROM DIAM. 50MM (1 1/2'') | UN | 22 | 4.55 | 100.1
I1414 | LUVA PVC SOLDAVEL DE 50MM | UN | 22 | 3.2 | 70.4
I2203 | TUBO PVC SOLDÁVEL DE 50MM (1 1/2') | M | 18 | 10.19 | 183.42
|  |  |  | Total: | 357.52
|  |  | Total Simples: |  | 405.84
|  |  | Encargos Sociais: |  | 42.04
|  |  | Valor BDI: |  | 0
|  |  | Valor Geral: |  | 447.8832
C2721 - DESOBSTRUÇÃO E LIMPEZA DE REDE ENTRE PV's DN ATE 200 C/VARETA - UN
MAO DE OBRA |  | Unidade | Coeficiente | Preço | Total
I2320 | ENCANADOR | H | 1.33 | 7.2 | 9.576
I2380 | MOTORISTA | H | 1.33 | 8 | 10.64
I2543 | SERVENTE | H | 1.33 | 4.88 | 6.4904
|  |  |  | Total: | 26.7064
|  |  | Total Simples: |  | 26.7064
|  |  | Encargos Sociais: |  | 23.23
|  |  | Valor BDI: |  | 0
|  |  | Valor Geral: |  | 49.9436
C2720 - DESOBSTRUÇÃO E LIMPEZA DE REDE ENTRE PV's DN 200,01 a 400 C/VARETA - UN
MAO DE OBRA |  | Unidade | Coeficiente | Preço | Total
I2320 | ENCANADOR | H | 2.67 | 7.2 | 19.224
I2380 | MOTORISTA | H | 2.67 | 8 | 21.36
I2543 | SERVENTE | H | 2.67 | 4.88 | 13.0296
|  |  |  | Total: | 53.6136
|  |  | Total Simples: |  | 53.6136
|  |  | Encargos Sociais: |  | 46.65
|  |  | Valor BDI: |  | 0
|  |  | Valor Geral: |  | 100.2628
C2729 - DRENAGEM COM TUBO CERÂMICO PERFURADO, D= 15cm - M
MAO DE OBRA |  | Unidade | Coeficiente | Preço | Total
I2391 | PEDREIRO | H | 0.15 | 7.2 | 1.08
I2543 | SERVENTE | H | 0.15 | 4.88 | 0.732
|  |  |  | Total: | 1.812
MATERIAIS
I2375 | MANILHA DE BARRO VITRIFICADO PB D=150mm(L=1.50m) | M | 1.05 | 15.09 | 15.8445
|  |  |  | Total: | 15.8445
|  |  | Total Simples: |  | 17.6565
|  |  | Encargos Sociais: |  | 1.57
|  |  | Valor BDI: |  | 0
|  |  | Valor Geral: |  | 19.2331
C2728 - DRENAGEM COM TUBO CERÂMICO PERFURADO, D= 10cm - M
MAO DE OBRA |  | Unidade | Coeficiente | Preço | Total
I2391 | PEDREIRO | H | 0.12 | 7.2 | 0.864
I2543 | SERVENTE | H | 0.12 | 4.88 | 0.5856
|  |  |  | Total: | 1.4496
MATERIAIS
I2374 | MANILHA DE BARRO VITRIFICADO PB D=100mm(L=1.00m) | M | 1.05 | 10.88 | 11.424
|  |  |  | Total: | 11.424
|  |  | Total Simples: |  | 12.8736
|  |  | Encargos Sociais: |  | 1.26
|  |  | Valor BDI: |  | 0
|  |  | Valor Geral: |  | 14.1349
C2727 - DRENAGEM COM CALHA PRÉ-MOLDADA DE CONCRETO D= 0,30m - M
MAO DE OBRA |  | Unidade | Coeficiente | Preço | Total
I2391 | PEDREIRO | H | 0.32 | 7.2 | 2.304
I2543 | SERVENTE | H | 0.64 | 4.88 | 3.1232
|  |  |  | Total: | 5.4272
MATERIAIS
I2455 | CALHA DE CONCRETO ARMADO D=0,30M | M | 1.05 | 33.6 | 35.28
|  |  |  | Total: | 35.28
SERVIÇOS
C0170 | ARGAMASSA DE CIMENTO E AREIA S/PEN. TRAÇO 1:3 | M3 | 0.001 | 347.736 | 0.34774
|  |  |  | Total: | 0.3477
|  |  | Total Simples: |  | 41.0549
|  |  | Encargos Sociais: |  | 4.77
|  |  | Valor BDI: |  | 0
|  |  | Valor Geral: |  | 45.8196
C2725 - DESOBSTRUÇÃO EM REDE ENTRE PV's DN ATE 200mm, C/EQUIP.A JATO - UN
MAO DE OBRA |  | Unidade | Coeficiente | Preço | Total
I2380 | MOTORISTA | H | 0.62 | 8 | 4.96
I2543 | SERVENTE | H | 0.62 | 4.88 | 3.0256
|  |  |  | Total: | 7.9856
|  |  | Total Simples: |  | 7.9856
|  |  | Encargos Sociais: |  | 6.94
|  |  | Valor BDI: |  | 0
|  |  | Valor Geral: |  | 14.9339
C2724 - DESOBSTRUÇÃO EM REDE ENTRE PV's DN 200,01 a 400mm, C/EQUIP. A JATO - UN
MAO DE OBRA |  | Unidade | Coeficiente | Preço | Total
I2380 | MOTORISTA | H | 0.62 | 8 | 4.96
I2543 | SERVENTE | H | 0.62 | 4.88 | 3.0256
|  |  |  | Total: | 7.9856
|  |  | Total Simples: |  | 7.9856
|  |  | Encargos Sociais: |  | 6.94
|  |  | Valor BDI: |  | 0
|  |  | Valor Geral: |  | 14.9339
C2723 - DESOBSTRUÇÃO EM LIGAÇÃO DE ESGOTO DN>100 C/LIMPEZA DA CAIXA - UN
MAO DE OBRA |  | Unidade | Coeficiente | Preço | Total
I2320 | ENCANADOR | H | 0.67 | 7.2 | 4.824
I2380 | MOTORISTA | H | 0.67 | 8 | 5.36
I2543 | SERVENTE | H | 0.67 | 4.88 | 3.2696
|  |  |  | Total: | 13.4536
|  |  | Total Simples: |  | 13.4536
|  |  | Encargos Sociais: |  | 11.71
|  |  | Valor BDI: |  | 0
|  |  | Valor Geral: |  | 25.1596
C2722 - DESOBSTRUÇÃO EM LIGAÇÃO DE ESGOTO DN 100 C/LIMPEZA DA CAIXA - UN
MAO DE OBRA |  | Unidade | Coeficiente | Preço | Total
I2320 | ENCANADOR | H | 0.67 | 7.2 | 4.824
I2380 | MOTORISTA | H | 0.67 | 8 | 5.36
I2543 | SERVENTE | H | 0.67 | 4.88 | 3.2696
|  |  |  | Total: | 13.4536
|  |  | Total Simples: |  | 13.4536
|  |  | Encargos Sociais: |  | 11.71
|  |  | Valor BDI: |  | 0
|  |  | Valor Geral: |  | 25.1596
C2704 - VÁLVULA DE RETENÇÃO HORIZ.OU VERT. D= 80mm (3") - UN
MAO DE OBRA |  | Unidade | Coeficiente | Preço | Total
I0043 | AJUDANTE DE ENCANADOR | H | 1.15 | 5.6 | 6.44
I2320 | ENCANADOR | H | 1.15 | 7.2 | 8.28
|  |  |  | Total: | 14.72
MATERIAIS
I1180 | FITA DE VEDAÇÃO | M | 3.2 | 0.38 | 1.216
I2283 | VÁLVULA RETENÇÃO HORIZONTAL - 80MM (3') | UN | 1 | 385 | 385
|  |  |  | Total: | 386.216
|  |  | Total Simples: |  | 400.936
|  |  | Encargos Sociais: |  | 12.8
|  |  | Valor BDI: |  | 0
|  |  | Valor Geral: |  | 413.7439
C2705 - VÁLVULA DE RETENÇÃO HORIZ.OU VERT. D=100mm (4") - UN
MAO DE OBRA |  | Unidade | Coeficiente | Preço | Total
I0043 | AJUDANTE DE ENCANADOR | H | 1.48 | 5.6 | 8.288
I2320 | ENCANADOR | H | 1.48 | 7.2 | 10.656
|  |  |  | Total: | 18.944
MATERIAIS
I1180 | FITA DE VEDAÇÃO | M | 4.14 | 0.38 | 1.5732
I2275 | VÁLVULA RETENÇÃO HORIZONTAL - 100MM (4') | UN | 1 | 618.45 | 618.45
|  |  |  | Total: | 620.0232
|  |  | Total Simples: |  | 638.9672
|  |  | Encargos Sociais: |  | 16.48
|  |  | Valor BDI: |  | 0
|  |  | Valor Geral: |  | 655.4504
C2706 - VÁLVULA DE RETENÇÃO HORIZONTAL D= 100mm (4") - UN
MAO DE OBRA |  | Unidade | Coeficiente | Preço | Total
I0043 | AJUDANTE DE ENCANADOR | H | 1.48 | 5.6 | 8.288
I2320 | ENCANADOR | H | 1.48 | 7.2 | 10.656
|  |  |  | Total: | 18.944
MATERIAIS
I1180 | FITA DE VEDAÇÃO | M | 4.14 | 0.38 | 1.5732
I2275 | VÁLVULA RETENÇÃO HORIZONTAL - 100MM (4') | UN | 1 | 618.45 | 618.45
|  |  |  | Total: | 620.0232
|  |  | Total Simples: |  | 638.9672
|  |  | Encargos Sociais: |  | 16.48
|  |  | Valor BDI: |  | 0
|  |  | Valor Geral: |  | 655.4504
C2707 - VÁLVULA DE RETENÇÃO HORIZONTAL D= 15mm (1/2") - UN
MAO DE OBRA |  | Unidade | Coeficiente | Preço | Total
I0043 | AJUDANTE DE ENCANADOR | H | 0.54 | 5.6 | 3.024
I2320 | ENCANADOR | H | 0.54 | 7.2 | 3.888
|  |  |  | Total: | 6.912
MATERIAIS
I1180 | FITA DE VEDAÇÃO | M | 0.56 | 0.38 | 0.2128
I2276 | VÁLVULA RETENÇÃO HORIZONTAL - 15MM (1/2') | UN | 1 | 57.95 | 57.95
|  |  |  | Total: | 58.1628
|  |  | Total Simples: |  | 65.0748
|  |  | Encargos Sociais: |  | 6.02
|  |  | Valor BDI: |  | 0
|  |  | Valor Geral: |  | 71.0889
C2700 - VÁLVULA DE RETENÇÃO HORIZ.OU VERT. D= 32mm (1 1/4") - UN
MAO DE OBRA |  | Unidade | Coeficiente | Preço | Total
I0043 | AJUDANTE DE ENCANADOR | H | 0.85 | 5.6 | 4.76
I2320 | ENCANADOR | H | 0.85 | 7.2 | 6.12
|  |  |  | Total: | 10.88
MATERIAIS
I1180 | FITA DE VEDAÇÃO | M | 1.5 | 0.38 | 0.57
I2279 | VÁLVULA RETENÇÃO HORIZONTAL - 32MM (1 1/4') | UN | 1 | 109.74 | 109.74
|  |  |  | Total: | 110.31
|  |  | Total Simples: |  | 121.19
|  |  | Encargos Sociais: |  | 9.47
|  |  | Valor BDI: |  | 0
|  |  | Valor Geral: |  | 130.6567
C2701 - VÁLVULA DE RETENÇÃO HORIZ.OU VERT. D= 40mm (1 1/2") - UN
MAO DE OBRA |  | Unidade | Coeficiente | Preço | Total
I0043 | AJUDANTE DE ENCANADOR | H | 0.85 | 5.6 | 4.76
I2320 | ENCANADOR | H | 0.85 | 7.2 | 6.12
|  |  |  | Total: | 10.88
MATERIAIS
I1180 | FITA DE VEDAÇÃO | M | 1.88 | 0.38 | 0.7144
I2280 | VÁLVULA RETENÇÃO HORIZONTAL - 40MM (1 1/2') | UN | 1 | 159.69 | 159.69
|  |  |  | Total: | 160.4044
|  |  | Total Simples: |  | 171.2844
|  |  | Encargos Sociais: |  | 9.47
|  |  | Valor BDI: |  | 0
|  |  | Valor Geral: |  | 180.7511
C2702 - VÁLVULA DE RETENÇÃO HORIZ.OU VERT. D= 50mm (2") - UN
MAO DE OBRA |  | Unidade | Coeficiente | Preço | Total
I0043 | AJUDANTE DE ENCANADOR | H | 0.85 | 5.6 | 4.76
I2320 | ENCANADOR | H | 0.85 | 7.2 | 6.12
|  |  |  | Total: | 10.88
MATERIAIS
I1180 | FITA DE VEDAÇÃO | M | 2.26 | 0.38 | 0.8588
I2281 | VÁLVULA RETENÇÃO HORIZONTAL - 50MM (2') | UN | 1 | 183.3 | 183.3
|  |  |  | Total: | 184.1588
|  |  | Total Simples: |  | 195.0388
|  |  | Encargos Sociais: |  | 9.47
|  |  | Valor BDI: |  | 0
|  |  | Valor Geral: |  | 204.5055
C2703 - VÁLVULA DE RETENÇÃO HORIZ.OU VERT. D= 65mm (2 1/2") - UN
MAO DE OBRA |  | Unidade | Coeficiente | Preço | Total
I0043 | AJUDANTE DE ENCANADOR | H | 1.15 | 5.6 | 6.44
I2320 | ENCANADOR | H | 1.15 | 7.2 | 8.28
|  |  |  | Total: | 14.72
MATERIAIS
I1180 | FITA DE VEDAÇÃO | M | 2.82 | 0.38 | 1.0716
I2282 | VÁLVULA RETENÇÃO HORIZONTAL - 65MM (2 1/2') | UN | 1 | 319.95 | 319.95
|  |  |  | Total: | 321.0216
|  |  | Total Simples: |  | 335.7416
|  |  | Encargos Sociais: |  | 12.81
|  |  | Valor BDI: |  | 0
|  |  | Valor Geral: |  | 348.5495
C2709 - VÁLVULA DE RETENÇÃO HORIZONTAL D= 25mm (1") - UN
MAO DE OBRA |  | Unidade | Coeficiente | Preço | Total
I0043 | AJUDANTE DE ENCANADOR | H | 0.54 | 5.6 | 3.024
I2320 | ENCANADOR | H | 0.54 | 7.2 | 3.888
|  |  |  | Total: | 6.912
MATERIAIS
I1180 | FITA DE VEDAÇÃO | M | 1.2 | 0.38 | 0.456
I2278 | VÁLVULA RETENÇÃO HORIZONTAL - 25MM (1') | UN | 1 | 95.45 | 95.45
|  |  |  | Total: | 95.906
|  |  | Total Simples: |  | 102.818
|  |  | Encargos Sociais: |  | 6.01
|  |  | Valor BDI: |  | 0
|  |  | Valor Geral: |  | 108.8321
C2708 - VÁLVULA DE RETENÇÃO HORIZONTAL D= 20mm (3/4") - UN
MAO DE OBRA |  | Unidade | Coeficiente | Preço | Total
I0043 | AJUDANTE DE ENCANADOR | H | 0.54 | 5.6 | 3.024
I2320 | ENCANADOR | H | 0.54 | 7.2 | 3.888
|  |  |  | Total: | 6.912
MATERIAIS
I1180 | FITA DE VEDAÇÃO | M | 0.94 | 0.38 | 0.3572
I2277 | VÁLVULA RETENÇÃO HORIZONTAL - 20MM (3/4') | UN | 1 | 70.23 | 70.23
|  |  |  | Total: | 70.5872
|  |  | Total Simples: |  | 77.4992
|  |  | Encargos Sociais: |  | 6.01
|  |  | Valor BDI: |  | 0
|  |  | Valor Geral: |  | 83.5133
C2717 - DEMOLIÇÃO MANUAL DE CONCRETO ARMADO - M3
MAO DE OBRA |  | Unidade | Coeficiente | Preço | Total
I2391 | PEDREIRO | H | 2.4 | 7.2 | 17.28
I2543 | SERVENTE | H | 24 | 4.88 | 117.12
|  |  |  | Total: | 134.4
|  |  | Total Simples: |  | 134.4
|  |  | Encargos Sociais: |  | 116.94
|  |  | Valor BDI: |  | 0
|  |  | Valor Geral: |  | 251.3414
C2718 - DESLOCAMENTO DE HIDRÔMETRO C/ CAIXA OU CAVALETE - UN
EQUIPAMENTOS (CHORARIO) |  | Unidade | Coeficiente | Preço | Total
I0786 | VEÍCULO UTILITÁRIO KOMBI (CHP) | H | 0.2 | 55.477 | 11.0954
|  |  |  | Total: | 11.0954
MAO DE OBRA
I2320 | ENCANADOR | H | 0.7 | 7.2 | 5.04
I2543 | SERVENTE | H | 0.7 | 4.88 | 3.416
|  |  |  | Total: | 8.456
MATERIAIS
I0019 | ADAPTADOR PVC SOLDAVEL CURTO LR P/REG. 25x3/4" | UN | 2 | 1 | 2
I0021 | ADESIVO 90ML | UN | 0.05 | 3.6 | 0.18
I2200 | TUBO PVC SOLDÁVEL DE 25MM (3/4') | M | 1.5 | 2.45 | 3.675
I2344 | FITA VEDA ROSCA 25M x 3/4" | UN | 0.1 | 6.5 | 0.65
I2363 | JOELHO PVC SOLDAVEL 25MM | UN | 3 | 0.9 | 2.7
I2368 | LINHA DE NYLON REF. 050 | KG | 0.0006 | 57.2 | 0.03432
|  |  |  | Total: | 9.2393
SERVIÇOS
C0170 | ARGAMASSA DE CIMENTO E AREIA S/PEN. TRAÇO 1:3 | M3 | 0.0087 | 347.736 | 3.0253
C0589 | CAIAÇÃO EM TRES DEMÃOS EM PAREDES | M2 | 0.2 | 2.637 | 0.5274
|  |  |  | Total: | 3.5527
|  |  | Total Simples: |  | 32.3434
|  |  | Encargos Sociais: |  | 9.5
|  |  | Valor BDI: |  | 0
|  |  | Valor Geral: |  | 41.8384
C2715 - RETIRADA DE VAZAMENTO EM LIGAÇÃO, RUA COM PAVIMENTAÇÃO EM ASFALTO - UN
EQUIPAMENTOS (CHORARIO) |  | Unidade | Coeficiente | Preço | Total
I0700 | CAMINHONETE SAVEIRO (CHP) | H | 0.3 | 54.0428 | 16.2128
|  |  |  | Total: | 16.2128
MAO DE OBRA
I2320 | ENCANADOR | H | 0.66 | 7.2 | 4.752
I2543 | SERVENTE | H | 0.6 | 4.88 | 2.928
|  |  |  | Total: | 7.68
|  |  | Total Simples: |  | 23.8928
|  |  | Encargos Sociais: |  | 8.77
|  |  | Valor BDI: |  | 0
|  |  | Valor Geral: |  | 32.6634
C2716 - DEMOLIÇÃO DE PISO DE LADRILHO - M2
MAO DE OBRA |  | Unidade | Coeficiente | Preço | Total
I2543 | SERVENTE | H | 1 | 4.88 | 4.88
|  |  |  | Total: | 4.88
|  |  | Total Simples: |  | 4.88
|  |  | Encargos Sociais: |  | 4.25
|  |  | Valor BDI: |  | 0
|  |  | Valor Geral: |  | 9.1261
C2713 - VÁLVULA DE RETENÇÃO HORIZONTAL D= 65mm (2 1/2") - UN
MAO DE OBRA |  | Unidade | Coeficiente | Preço | Total
I0043 | AJUDANTE DE ENCANADOR | H | 1.15 | 5.6 | 6.44
I2320 | ENCANADOR | H | 1.15 | 7.2 | 8.28
|  |  |  | Total: | 14.72
MATERIAIS
I1180 | FITA DE VEDAÇÃO | M | 2.82 | 0.38 | 1.0716
I2282 | VÁLVULA RETENÇÃO HORIZONTAL - 65MM (2 1/2') | UN | 1 | 319.95 | 319.95
|  |  |  | Total: | 321.0216
|  |  | Total Simples: |  | 335.7416
|  |  | Encargos Sociais: |  | 12.81
|  |  | Valor BDI: |  | 0
|  |  | Valor Geral: |  | 348.5495
C2714 - VÁLVULA DE RETENÇÃO HORIZONTAL D= 80mm (3") - UN
MAO DE OBRA |  | Unidade | Coeficiente | Preço | Total
I0043 | AJUDANTE DE ENCANADOR | H | 1.15 | 5.6 | 6.44
I2320 | ENCANADOR | H | 1.15 | 7.2 | 8.28
|  |  |  | Total: | 14.72
MATERIAIS
I1180 | FITA DE VEDAÇÃO | M | 3.2 | 0.38 | 1.216
I2283 | VÁLVULA RETENÇÃO HORIZONTAL - 80MM (3') | UN | 1 | 385 | 385
|  |  |  | Total: | 386.216
|  |  | Total Simples: |  | 400.936
|  |  | Encargos Sociais: |  | 12.8
|  |  | Valor BDI: |  | 0
|  |  | Valor Geral: |  | 413.7439
C2711 - VÁLVULA DE RETENÇÃO HORIZONTAL D= 40mm (1 1/2") - UN
MAO DE OBRA |  | Unidade | Coeficiente | Preço | Total
I0043 | AJUDANTE DE ENCANADOR | H | 0.85 | 5.6 | 4.76
I2320 | ENCANADOR | H | 0.85 | 7.2 | 6.12
|  |  |  | Total: | 10.88
MATERIAIS
I1180 | FITA DE VEDAÇÃO | M | 1.88 | 0.38 | 0.7144
I2280 | VÁLVULA RETENÇÃO HORIZONTAL - 40MM (1 1/2') | UN | 1 | 159.69 | 159.69
|  |  |  | Total: | 160.4044
|  |  | Total Simples: |  | 171.2844
|  |  | Encargos Sociais: |  | 9.47
|  |  | Valor BDI: |  | 0
|  |  | Valor Geral: |  | 180.7511
C2712 - VÁLVULA DE RETENÇÃO HORIZONTAL D= 50mm (2") - UN
MAO DE OBRA |  | Unidade | Coeficiente | Preço | Total
I0043 | AJUDANTE DE ENCANADOR | H | 0.85 | 5.6 | 4.76
I2320 | ENCANADOR | H | 0.85 | 7.2 | 6.12
|  |  |  | Total: | 10.88
MATERIAIS
I1180 | FITA DE VEDAÇÃO | M | 2.26 | 0.38 | 0.8588
I2281 | VÁLVULA RETENÇÃO HORIZONTAL - 50MM (2') | UN | 1 | 183.3 | 183.3
|  |  |  | Total: | 184.1588
|  |  | Total Simples: |  | 195.0388
|  |  | Encargos Sociais: |  | 9.47
|  |  | Valor BDI: |  | 0
|  |  | Valor Geral: |  | 204.5055
C2710 - VÁLVULA DE RETENÇÃO HORIZONTAL D= 32mm (1 1/4") - UN
MAO DE OBRA |  | Unidade | Coeficiente | Preço | Total
I0043 | AJUDANTE DE ENCANADOR | H | 0.85 | 5.6 | 4.76
I2320 | ENCANADOR | H | 0.85 | 7.2 | 6.12
|  |  |  | Total: | 10.88
MATERIAIS
I1180 | FITA DE VEDAÇÃO | M | 1.5 | 0.38 | 0.57
I2279 | VÁLVULA RETENÇÃO HORIZONTAL - 32MM (1 1/4') | UN | 1 | 109.74 | 109.74
|  |  |  | Total: | 110.31
|  |  | Total Simples: |  | 121.19
|  |  | Encargos Sociais: |  | 9.47
|  |  | Valor BDI: |  | 0
|  |  | Valor Geral: |  | 130.6567
C2719 - DESOBSTRUÇÃO DE REDE EM TUBO FoFo ATÉ 75mm COM VARETAS - M
EQUIPAMENTOS (CHORARIO) |  | Unidade | Coeficiente | Preço | Total
I0700 | CAMINHONETE SAVEIRO (CHP) | H | 0.037 | 54.0428 | 1.9996
|  |  |  | Total: | 1.9996
MAO DE OBRA
I2320 | ENCANADOR | H | 0.053 | 7.2 | 0.3816
I2543 | SERVENTE | H | 0.159 | 4.88 | 0.77592
|  |  |  | Total: | 1.1575
MATERIAIS
I1444 | LUVA PVC ROSCAVEL DE 3/4'' | UN | 0.0019 | 1.1 | 0.00209
I2223 | TUBO PVC RÍGIDO ROSCÁVEL DE 3/4' | M | 0.0019 | 5.3 | 0.01007
I2381 | NIPLE PVC COM ROSCA DE 3/4" | UN | 0.0019 | 0.75 | 0.001425
|  |  |  | Total: | 0.0136
|  |  | Total Simples: |  | 3.1707
|  |  | Encargos Sociais: |  | 1.27
|  |  | Valor BDI: |  | 0
|  |  | Valor Geral: |  | 4.4354
C1619 - LAVATÓRIO DE LOUÇA BRANCA S/COLUNA C/TORNEIRA E ACESSÓRIOS - UN
MAO DE OBRA |  | Unidade | Coeficiente | Preço | Total
I0043 | AJUDANTE DE ENCANADOR | H | 2.75 | 5.6 | 15.4
I2320 | ENCANADOR | H | 2.75 | 7.2 | 19.8
|  |  |  | Total: | 35.2
MATERIAIS
I0301 | BUCHA PLASTICA 8MM | UN | 2 | 0.17 | 0.34
I1091 | ENGATE CROMADO | UN | 1 | 16.06 | 16.06
I1180 | FITA DE VEDAÇÃO | M | 0.84 | 0.38 | 0.3192
I1344 | LAVATÓRIO DE LOUÇA BRANCA SEM COLUNA | UN | 1 | 72.31 | 72.31
I1579 | PARAFUSO CROMADO P/FIXAÇÃO SANITARIOS | UN | 2 | 2.55 | 5.1
I1864 | SIFÃO METALICO TIPO COPO DN 1"X1 1/2" | UN | 1 | 77.5 | 77.5
I2132 | TORNEIRA DE PRESSÃO CROMADA P/LAVATORIO 1/2' | UN | 1 | 43.9 | 43.9
I2272 | VÁLVULA DE METAL 1" | UN | 1 | 13.6 | 13.6
|  |  |  | Total: | 229.1292
|  |  | Total Simples: |  | 264.3292
|  |  | Encargos Sociais: |  | 30.63
|  |  | Valor BDI: |  | 0
|  |  | Valor Geral: |  | 294.9567
C1615 - LATEX DUAS DEMÃOS EM PAREDES INTERNAS S/MASSA - M2
MAO DE OBRA |  | Unidade | Coeficiente | Preço | Total
I0045 | AJUDANTE DE PINTOR | H | 0.35 | 5.6 | 1.96
I2395 | PINTOR | H | 0.4 | 7.2 | 2.88
|  |  |  | Total: | 4.84
MATERIAIS
I1347 | LIXA PARA MADEIRA/MASSA | UN | 0.25 | 0.55 | 0.1375
I1490 | LÍQUIDO SELADOR PARA PINTURA LATEX | L | 0.12 | 10.04 | 1.2048
I2096 | TINTA LATEX | L | 0.17 | 12.57 | 2.1369
|  |  |  | Total: | 3.4792
|  |  | Total Simples: |  | 8.3192
|  |  | Encargos Sociais: |  | 4.21
|  |  | Valor BDI: |  | 0
|  |  | Valor Geral: |  | 12.5305
C1616 - LATEX TRÊS DEMÃOS EM PAREDES EXTERNAS S/MASSA - M2
MAO DE OBRA |  | Unidade | Coeficiente | Preço | Total
I0045 | AJUDANTE DE PINTOR | H | 0.4 | 5.6 | 2.24
I2395 | PINTOR | H | 0.5 | 7.2 | 3.6
|  |  |  | Total: | 5.84
MATERIAIS
I0035 | AGUARRAZ MINERAL | L | 0.05 | 10.46 | 0.523
I1347 | LIXA PARA MADEIRA/MASSA | UN | 0.25 | 0.55 | 0.1375
I1488 | LÍQUIDO PREPARADOR DE SUPERFICIES | L | 0.12 | 16.64 | 1.9968
I2097 | TINTA LATEX ACRÍLICA | L | 0.24 | 13.45 | 3.228
|  |  |  | Total: | 5.8853
|  |  | Total Simples: |  | 11.7253
|  |  | Encargos Sociais: |  | 5.08
|  |  | Valor BDI: |  | 0
|  |  | Valor Geral: |  | 16.8067
C1617 - LATEX TRÊS DEMÃOS EM PAREDES INTERNAS S/MASSA - M2
MAO DE OBRA |  | Unidade | Coeficiente | Preço | Total
I0045 | AJUDANTE DE PINTOR | H | 0.4 | 5.6 | 2.24
I2395 | PINTOR | H | 0.5 | 7.2 | 3.6
|  |  |  | Total: | 5.84
MATERIAIS
I1347 | LIXA PARA MADEIRA/MASSA | UN | 0.25 | 0.55 | 0.1375
I1490 | LÍQUIDO SELADOR PARA PINTURA LATEX | L | 0.12 | 10.04 | 1.2048
I2096 | TINTA LATEX | L | 0.24 | 12.57 | 3.0168
|  |  |  | Total: | 4.3591
|  |  | Total Simples: |  | 10.1991
|  |  | Encargos Sociais: |  | 5.08
|  |  | Valor BDI: |  | 0
|  |  | Valor Geral: |  | 15.2805
C1618 - LAVATÓRIO DE LOUÇA BRANCA C/COLUNA, C/ TORNEIRA E ACESSÓRIOS - UN
MAO DE OBRA |  | Unidade | Coeficiente | Preço | Total
I0043 | AJUDANTE DE ENCANADOR | H | 3.3 | 5.6 | 18.48
I2320 | ENCANADOR | H | 3.3 | 7.2 | 23.76
|  |  |  | Total: | 42.24
MATERIAIS
I0301 | BUCHA PLASTICA 8MM | UN | 2 | 0.17 | 0.34
I1091 | ENGATE CROMADO | UN | 2 | 16.06 | 32.12
I1180 | FITA DE VEDAÇÃO | M | 1.12 | 0.38 | 0.4256
I1343 | LAVATÓRIO DE LOUÇA BRANCA COM COLUNA | UN | 1 | 163.97 | 163.97
I1579 | PARAFUSO CROMADO P/FIXAÇÃO SANITARIOS | UN | 2 | 2.55 | 5.1
I1864 | SIFÃO METALICO TIPO COPO DN 1"X1 1/2" | UN | 1 | 77.5 | 77.5
I2132 | TORNEIRA DE PRESSÃO CROMADA P/LAVATORIO 1/2' | UN | 1 | 43.9 | 43.9
|  |  |  | Total: | 323.3556
|  |  | Total Simples: |  | 365.5956
|  |  | Encargos Sociais: |  | 36.75
|  |  | Valor BDI: |  | 0
|  |  | Valor Geral: |  | 402.3486
C1611 - LASTRO DE CONCRETO REGULARIZADO ESP.= 5CM - M2
EQUIPAMENTOS (CHORARIO) |  | Unidade | Coeficiente | Preço | Total
I0682 | BETONEIRA ELÉTRICA 580L (CHP) | H | 0.036 | 13.8268 | 0.49776
|  |  |  | Total: | 0.4978
MAO DE OBRA
I2391 | PEDREIRO | H | 0.4 | 7.2 | 2.88
I2543 | SERVENTE | H | 1.1 | 4.88 | 5.368
|  |  |  | Total: | 8.248
MATERIAIS
I0109 | AREIA MEDIA | M3 | 0.0332 | 46 | 1.5272
I0280 | BRITA | M3 | 0.044 | 56 | 2.464
I0805 | CIMENTO PORTLAND | KG | 11 | 0.5 | 5.5
|  |  |  | Total: | 9.4912
|  |  | Total Simples: |  | 18.237
|  |  | Encargos Sociais: |  | 7.4
|  |  | Valor BDI: |  | 0
|  |  | Valor Geral: |  | 25.6391
C1612 - LASTRO URBANIZADO C/ SEIXO ROLADO - M2
MAO DE OBRA |  | Unidade | Coeficiente | Preço | Total
I2391 | PEDREIRO | H | 0.5 | 7.2 | 3.6
I2543 | SERVENTE | H | 1.8 | 4.88 | 8.784
|  |  |  | Total: | 12.384
MATERIAIS
I0108 | AREIA GROSSA | M3 | 0.08 | 50 | 4
I1854 | SEIXO ROLADO | M3 | 0.21 | 63.33 | 13.2993
|  |  |  | Total: | 17.2993
|  |  | Total Simples: |  | 29.6833
|  |  | Encargos Sociais: |  | 10.78
|  |  | Valor BDI: |  | 0
|  |  | Valor Geral: |  | 40.4586
C1613 - LATEX ACRÍLICO 2 DEMÃOS EM TELHAS DE FIBROCIMENTO - M2
MAO DE OBRA |  | Unidade | Coeficiente | Preço | Total
I0045 | AJUDANTE DE PINTOR | H | 0.4 | 5.6 | 2.24
I2395 | PINTOR | H | 0.5 | 7.2 | 3.6
|  |  |  | Total: | 5.84
MATERIAIS
I0035 | AGUARRAZ MINERAL | L | 0.036 | 10.46 | 0.37656
I1490 | LÍQUIDO SELADOR PARA PINTURA LATEX | L | 0.072 | 10.04 | 0.72288
I2097 | TINTA LATEX ACRÍLICA | L | 0.15 | 13.45 | 2.0175
|  |  |  | Total: | 3.117
|  |  | Total Simples: |  | 8.9569
|  |  | Encargos Sociais: |  | 5.08
|  |  | Valor BDI: |  | 0
|  |  | Valor Geral: |  | 14.0383
C1614 - LATEX DUAS DEMÃOS EM PAREDES EXTERNAS S/MASSA - M2
MAO DE OBRA |  | Unidade | Coeficiente | Preço | Total
I0045 | AJUDANTE DE PINTOR | H | 0.35 | 5.6 | 1.96
I2395 | PINTOR | H | 0.4 | 7.2 | 2.88
|  |  |  | Total: | 4.84
MATERIAIS
I0035 | AGUARRAZ MINERAL | L | 0.05 | 10.46 | 0.523
I1347 | LIXA PARA MADEIRA/MASSA | UN | 0.25 | 0.55 | 0.1375
I1488 | LÍQUIDO PREPARADOR DE SUPERFICIES | L | 0.12 | 16.64 | 1.9968
I2097 | TINTA LATEX ACRÍLICA | L | 0.17 | 13.45 | 2.2865
|  |  |  | Total: | 4.9438
|  |  | Total Simples: |  | 9.7838
|  |  | Encargos Sociais: |  | 4.22
|  |  | Valor BDI: |  | 0
|  |  | Valor Geral: |  | 13.9951
C1620 - LETREIRO - LETRA EM CAIXA DE ZINCO, H= 20CM - UN
MAO DE OBRA |  | Unidade | Coeficiente | Preço | Total
I0037 | AJUDANTE | H | 1.1 | 5.6 | 6.16
I1858 | SERRALHEIRO | H | 1.1 | 7.2 | 7.92
I2391 | PEDREIRO | H | 0.8 | 7.2 | 5.76
I2543 | SERVENTE | H | 0.2 | 4.88 | 0.976
|  |  |  | Total: | 20.816
MATERIAIS
I0108 | AREIA GROSSA | M3 | 0.004 | 50 | 0.2
I0301 | BUCHA PLASTICA 8MM | UN | 3 | 0.17 | 0.51
I0539 | CHAPA DE AÇO GALVANIZADA N.26. DESENV 0.50M | M | 0.75 | 28.63 | 21.4725
I0805 | CIMENTO PORTLAND | KG | 1 | 0.5 | 0.5
I1100 | ESMALTE SINTETICO | L | 0.08 | 12 | 0.96
I1582 | PARAFUSO N.12X25MM | UN | 3 | 0.62 | 1.86
I2293 | ZARCÃO | L | 0.07 | 15.49 | 1.0843
|  |  |  | Total: | 26.5868
|  |  | Total Simples: |  | 47.4028
|  |  | Encargos Sociais: |  | 18.11
|  |  | Valor BDI: |  | 0
|  |  | Valor Geral: |  | 65.5148
C1621 - LETREIRO - LETRA EM PAREDES - UN
MAO DE OBRA |  | Unidade | Coeficiente | Preço | Total
I0045 | AJUDANTE DE PINTOR | H | 0.25 | 5.6 | 1.4
I2395 | PINTOR | H | 0.35 | 7.2 | 2.52
|  |  |  | Total: | 3.92
MATERIAIS
I1347 | LIXA PARA MADEIRA/MASSA | UN | 0.5 | 0.55 | 0.275
I1490 | LÍQUIDO SELADOR PARA PINTURA LATEX | L | 0.07 | 10.04 | 0.7028
I1513 | MASSA CORRIDA A BASE DE PVA | KG | 0.3 | 5.26 | 1.578
I2096 | TINTA LATEX | L | 0.08 | 12.57 | 1.0056
|  |  |  | Total: | 3.5614
|  |  | Total Simples: |  | 7.4814
|  |  | Encargos Sociais: |  | 3.41
|  |  | Valor BDI: |  | 0
|  |  | Valor Geral: |  | 10.8922
C1628 - LIMPEZA GERAL - M2
MAO DE OBRA |  | Unidade | Coeficiente | Preço | Total
I2543 | SERVENTE | H | 0.7 | 4.88 | 3.416
|  |  |  | Total: | 3.416
|  |  | Total Simples: |  | 3.416
|  |  | Encargos Sociais: |  | 2.97
|  |  | Valor BDI: |  | 0
|  |  | Valor Geral: |  | 6.3883
C1629 - LIMPEZA, RETIRADA DO PAPEL E LAVAGEM DE MOSAICO VIDROSO - M2
MAO DE OBRA |  | Unidade | Coeficiente | Preço | Total
I2543 | SERVENTE | H | 0.5 | 4.88 | 2.44
|  |  |  | Total: | 2.44
MATERIAIS
I0154 | ÁCIDO MURIÁTICO | L | 0.1 | 3.12 | 0.312
I1871 | SODA CAUSTICA | KG | 0.1 | 4.59 | 0.459
|  |  |  | Total: | 0.771
|  |  | Total Simples: |  | 3.211
|  |  | Encargos Sociais: |  | 2.12
|  |  | Valor BDI: |  | 0
|  |  | Valor Geral: |  | 5.334
C1626 - LIMPEZA DE REVESTIMENTOS CERÂMICOS - M2
MAO DE OBRA |  | Unidade | Coeficiente | Preço | Total
I2543 | SERVENTE | H | 0.4 | 4.88 | 1.952
|  |  |  | Total: | 1.952
MATERIAIS
I0154 | ÁCIDO MURIÁTICO | L | 0.14 | 3.12 | 0.4368
|  |  |  | Total: | 0.4368
|  |  | Total Simples: |  | 2.3888
|  |  | Encargos Sociais: |  | 1.7
|  |  | Valor BDI: |  | 0
|  |  | Valor Geral: |  | 4.0872
C1627 - LIMPEZA DE VIDROS - M2
MAO DE OBRA |  | Unidade | Coeficiente | Preço | Total
I2543 | SERVENTE | H | 0.6 | 4.88 | 2.928
|  |  |  | Total: | 2.928
|  |  | Total Simples: |  | 2.928
|  |  | Encargos Sociais: |  | 2.55
|  |  | Valor BDI: |  | 0
|  |  | Valor Geral: |  | 5.4757
C1625 - LIMPEZA DE PISOS E REVESTIMENTOS - M2
MAO DE OBRA |  | Unidade | Coeficiente | Preço | Total
I2543 | SERVENTE | H | 0.4 | 4.88 | 1.952
|  |  |  | Total: | 1.952
MATERIAIS
I0052 | AMONIA | L | 0.2 | 3 | 0.6
I0154 | ÁCIDO MURIÁTICO | L | 0.14 | 3.12 | 0.4368
|  |  |  | Total: | 1.0368
|  |  | Total Simples: |  | 2.9888
|  |  | Encargos Sociais: |  | 1.7
|  |  | Valor BDI: |  | 0
|  |  | Valor Geral: |  | 4.6872
C1622 - LIGAÇÃO PROVISÓRIA DE ÁGUA E SANITÁRIO - UN
MAO DE OBRA |  | Unidade | Coeficiente | Preço | Total
I0043 | AJUDANTE DE ENCANADOR | H | 4 | 5.6 | 22.4
I0498 | CARPINTEIRO | H | 8 | 7.2 | 57.6
I2320 | ENCANADOR | H | 8 | 7.2 | 57.6
I2391 | PEDREIRO | H | 8 | 7.2 | 57.6
I2543 | SERVENTE | H | 8.12 | 4.88 | 39.6256
|  |  |  | Total: | 234.8256
MATERIAIS
I0109 | AREIA MEDIA | M3 | 0.0189 | 46 | 0.8694
I0177 | BACIA TURCA DE LOUÇA COM SIFÃO INTEGRADO | UN | 1 | 166.5 | 166.5
I0409 | CAIXA D'AGUA DE FIBROCIMENTO DE 1000 L, COM TAMPA | UN | 1 | 297.91 | 297.91
I1691 | PONTALETE / BARROTE DE 3"x3" | M | 25 | 14.79 | 369.75
I1725 | PREGO 15X15 | KG | 1 | 9.4 | 9.4
I1916 | TABUA DE 1" DE 3A. - L = 30cm | M | 8 | 6.18 | 49.44
I2082 | TIJOLO MACIÇO COMUM | UN | 30 | 0.25 | 7.5
I2161 | TUBO CERÂMICO DE 100MM | M | 5 | 10.88 | 54.4
I2167 | TUBO AÇO GALVANIZADO DE 20MM (3/4') | M | 30 | 10.5 | 315
I2943 | HIDROM TIPO TAQUIMÉTRICO 3 m3/h, 3/4"- COMPLETO | UN | 1 | 68.3 | 68.3
|  |  |  | Total: | 1339.0694
|  |  | Total Simples: |  | 1573.895
|  |  | Encargos Sociais: |  | 204.33
|  |  | Valor BDI: |  | 0
|  |  | Valor Geral: |  | 1778.2168
C1623 - LIMPEZA DE BASE OU LASTRO - M2
MAO DE OBRA |  | Unidade | Coeficiente | Preço | Total
I2543 | SERVENTE | H | 0.1 | 4.88 | 0.488
|  |  |  | Total: | 0.488
|  |  | Total Simples: |  | 0.488
|  |  | Encargos Sociais: |  | 0.42
|  |  | Valor BDI: |  | 0
|  |  | Valor Geral: |  | 0.9126
C1609 - LASTRO DE CONCRETO INCLUINDO PREPARO E LANÇAMENTO - M3
MAO DE OBRA |  | Unidade | Coeficiente | Preço | Total
I2391 | PEDREIRO | H | 2 | 7.2 | 14.4
I2543 | SERVENTE | H | 16 | 4.88 | 78.08
|  |  |  | Total: | 92.48
MATERIAIS
I0109 | AREIA MEDIA | M3 | 0.698 | 46 | 32.108
I0280 | BRITA | M3 | 0.878 | 56 | 49.168
I0805 | CIMENTO PORTLAND | KG | 220 | 0.5 | 110
|  |  |  | Total: | 191.276
|  |  | Total Simples: |  | 283.756
|  |  | Encargos Sociais: |  | 80.46
|  |  | Valor BDI: |  | 0
|  |  | Valor Geral: |  | 364.2228
C1608 - LASTRO DE CONCRETO IMPERMEABILIZADO E=8CM - M2
EQUIPAMENTOS (CHORARIO) |  | Unidade | Coeficiente | Preço | Total
I0682 | BETONEIRA ELÉTRICA 580L (CHP) | H | 0.057 | 13.8268 | 0.78813
|  |  |  | Total: | 0.7881
MAO DE OBRA
I2391 | PEDREIRO | H | 0.5 | 7.2 | 3.6
I2543 | SERVENTE | H | 1.8 | 4.88 | 8.784
|  |  |  | Total: | 12.384
MATERIAIS
I0109 | AREIA MEDIA | M3 | 0.0541 | 46 | 2.4886
I0280 | BRITA | M3 | 0.0702 | 56 | 3.9312
I0805 | CIMENTO PORTLAND | KG | 18 | 0.5 | 9
I1249 | IMPERMEABILIZANTE | KG | 1.6 | 6.5 | 10.4
|  |  |  | Total: | 25.8198
|  |  | Total Simples: |  | 38.9919
|  |  | Encargos Sociais: |  | 11.13
|  |  | Valor BDI: |  | 0
|  |  | Valor Geral: |  | 50.1243
C1602 - LANTERNIM SIMPLES VÃO DE 40m - M2
MAO DE OBRA |  | Unidade | Coeficiente | Preço | Total
I0037 | AJUDANTE | H | 0.46 | 5.6 | 2.576
I1530 | MONTADOR | H | 0.53 | 7.2 | 3.816
|  |  |  | Total: | 6.392
MATERIAIS
I0824 | COMPONENTES ESTRUTURAIS DE ACO | KG | 3.6 | 4.6 | 16.56
|  |  |  | Total: | 16.56
|  |  | Total Simples: |  | 22.952
|  |  | Encargos Sociais: |  | 5.56
|  |  | Valor BDI: |  | 0
|  |  | Valor Geral: |  | 28.5137
C1603 - LANÇAMENTO E APLICAÇÃO DE CONCRETO C/ ELEVAÇÃO - M3
MAO DE OBRA |  | Unidade | Coeficiente | Preço | Total
I2391 | PEDREIRO | H | 5 | 7.2 | 36
I2543 | SERVENTE | H | 8 | 4.88 | 39.04
|  |  |  | Total: | 75.04
|  |  | Total Simples: |  | 75.04
|  |  | Encargos Sociais: |  | 65.29
|  |  | Valor BDI: |  | 0
|  |  | Valor Geral: |  | 140.3323
C1600 - LANTERNIM SIMPLES VÃO DE 20m - M2
MAO DE OBRA |  | Unidade | Coeficiente | Preço | Total
I0037 | AJUDANTE | H | 0.29 | 5.6 | 1.624
I1530 | MONTADOR | H | 0.33 | 7.2 | 2.376
|  |  |  | Total: | 4
MATERIAIS
I0824 | COMPONENTES ESTRUTURAIS DE ACO | KG | 2.1 | 4.6 | 9.66
|  |  |  | Total: | 9.66
|  |  | Total Simples: |  | 13.66
|  |  | Encargos Sociais: |  | 3.48
|  |  | Valor BDI: |  | 0
|  |  | Valor Geral: |  | 17.1404
C1601 - LANTERNIM SIMPLES VÃO DE 30m - M2
MAO DE OBRA |  | Unidade | Coeficiente | Preço | Total
I0037 | AJUDANTE | H | 0.37 | 5.6 | 2.072
I1530 | MONTADOR | H | 0.43 | 7.2 | 3.096
|  |  |  | Total: | 5.168
MATERIAIS
I0824 | COMPONENTES ESTRUTURAIS DE ACO | KG | 2.7 | 4.6 | 12.42
|  |  |  | Total: | 12.42
|  |  | Total Simples: |  | 17.588
|  |  | Encargos Sociais: |  | 4.49
|  |  | Valor BDI: |  | 0
|  |  | Valor Geral: |  | 22.0847
C1606 - LASTRO DE BRITA ESP.= 10CM, P/CAIXA EM ALVENARIA - M3
MAO DE OBRA |  | Unidade | Coeficiente | Preço | Total
I2543 | SERVENTE | H | 1 | 4.88 | 4.88
|  |  |  | Total: | 4.88
MATERIAIS
I0280 | BRITA | M3 | 1.2 | 56 | 67.2
|  |  |  | Total: | 67.2
|  |  | Total Simples: |  | 72.08
|  |  | Encargos Sociais: |  | 4.25
|  |  | Valor BDI: |  | 0
|  |  | Valor Geral: |  | 76.3261
C1607 - LASTRO DE CONCRETO IMPERMEABILIZADO E=6CM - M2
MAO DE OBRA |  | Unidade | Coeficiente | Preço | Total
I2391 | PEDREIRO | H | 0.4 | 7.2 | 2.88
I2543 | SERVENTE | H | 1.16 | 4.88 | 5.6608
|  |  |  | Total: | 8.5408
MATERIAIS
I0109 | AREIA MEDIA | M3 | 0.0406 | 46 | 1.8676
I0280 | BRITA | M3 | 0.0527 | 56 | 2.9512
I0805 | CIMENTO PORTLAND | KG | 13 | 0.5 | 6.5
I1249 | IMPERMEABILIZANTE | KG | 1.2 | 6.5 | 7.8
|  |  |  | Total: | 19.1188
|  |  | Total Simples: |  | 27.6596
|  |  | Encargos Sociais: |  | 7.43
|  |  | Valor BDI: |  | 0
|  |  | Valor Geral: |  | 35.091
C1604 - LANÇAMENTO E APLICAÇÃO DE CONCRETO S/ ELEVAÇÃO - M3
MAO DE OBRA |  | Unidade | Coeficiente | Preço | Total
I2391 | PEDREIRO | H | 2 | 7.2 | 14.4
I2543 | SERVENTE | H | 6 | 4.88 | 29.28
|  |  |  | Total: | 43.68
|  |  | Total Simples: |  | 43.68
|  |  | Encargos Sociais: |  | 38.01
|  |  | Valor BDI: |  | 0
|  |  | Valor Geral: |  | 81.686
C1605 - LASTRO DE BRITA APILOADO MANUALMENTE - M3
MAO DE OBRA |  | Unidade | Coeficiente | Preço | Total
I2543 | SERVENTE | H | 2.5 | 4.88 | 12.2
|  |  |  | Total: | 12.2
MATERIAIS
I0280 | BRITA | M3 | 1.2 | 56 | 67.2
|  |  |  | Total: | 67.2
|  |  | Total Simples: |  | 79.4
|  |  | Encargos Sociais: |  | 10.62
|  |  | Valor BDI: |  | 0
|  |  | Valor Geral: |  | 90.0152

## SINAPI ANALÍTICA
SINAPI - SISTEMA NACIONAL DE PESQUISA DE CUSTOS E ÍNDICES DA CONSTRUÇÃO CIVIL |  |  |  |  | DEZEMBRO 2016
PCI.818.01 - CUSTOS DE COMPOSIÇÕES ANALÍTICO DATA DE EMISSÃO:17/01/2017 11:23:16 DATA DE RT: 17/01/2017 DATA DE PREÇO: 12/2016
CLASSE/TIPO | CÓDIGOS | DESCRIÇÃO | UNIDADE | COEFICIENTE
ASTU | 73887/1 | ASSENTAMENTO SIMPLES DE TUBOS DE FERRO FUNDIDO (FOFO) C/ JUNTA ELASTICA - DN 75 MM - INCLUSIVE TRANSPORTE | M
COMPOSICAO | 73598 | TRANSPORTE DE TUBOS DE FERRO DUTIL DN 75 | M | 1
COMPOSICAO | 88246 | ASSENTADOR DE TUBOS COM ENCARGOS COMPLEMENTARES | H | 0.049
COMPOSICAO | 88316 | SERVENTE COM ENCARGOS COMPLEMENTARES | H | 0.098
ASTU | 73887/2 | ASSENTAMENTO SIMPLES DE TUBOS DE FERRO FUNDIDO (FOFO) C/ JUNTA ELASTICA - DN 100 - INCLUSIVE TRANSPORTE | M
COMPOSICAO | 73597 | TRANSPORTE DE TUBOS DE FERRO DUTIL DN 100 | M | 1
COMPOSICAO | 88246 | ASSENTADOR DE TUBOS COM ENCARGOS COMPLEMENTARES | H | 0.056
COMPOSICAO | 88316 | SERVENTE COM ENCARGOS COMPLEMENTARES | H | 0.112
ASTU | 73887/3 | ASSENTAMENTO SIMPLES DE TUBOS DE FERRO FUNDIDO (FOFO) C/ JUNTA ELASTICA - DN 150 - INCLUSIVE TRANSPORTE | M
COMPOSICAO | 5928 | GUINDAUTO HIDRÁULICO, CAPACIDADE MÁXIMA DE CARGA 6200 KG, MOMENTO MÁXIMO DE CARGA 11,7 TM, ALCANCE MÁXIMO HORIZONTAL 9,70 M, INCLUSIVE CAMINHÃO TOCO PBT 16.000 KG, POTÊNCIA DE 189 CV - CHP DIURNO. AF_06/2014 | CHP | 0.011
COMPOSICAO | 73524 | TRANSPORTE DE TUBOS DE FERRO DUTIL DN 150 | M | 1
COMPOSICAO | 88246 | ASSENTADOR DE TUBOS COM ENCARGOS COMPLEMENTARES | H | 0.074
COMPOSICAO | 88316 | SERVENTE COM ENCARGOS COMPLEMENTARES | H | 0.148
ASTU | 73887/4 | ASSENTAMENTO SIMPLES DE TUBOS DE FERRO FUNDIDO (FOFO) C/ JUNTA ELASTICA - DN 200 - INCLUSIVE TRANSPORTE | M
COMPOSICAO | 5928 | GUINDAUTO HIDRÁULICO, CAPACIDADE MÁXIMA DE CARGA 6200 KG, MOMENTO MÁXIMO DE CARGA 11,7 TM, ALCANCE MÁXIMO HORIZONTAL 9,70 M, INCLUSIVE CAMINHÃO TOCO PBT 16.000 KG, POTÊNCIA DE 189 CV - CHP DIURNO. AF_06/2014 | CHP | 0.014
COMPOSICAO | 73523 | TRANSPORTE DE TUBOS DE FERRO DUTIL DN 200 | M | 1
COMPOSICAO | 88246 | ASSENTADOR DE TUBOS COM ENCARGOS COMPLEMENTARES | H | 0.095
COMPOSICAO | 88316 | SERVENTE COM ENCARGOS COMPLEMENTARES | H | 0.19
ASTU | 73887/5 | ASSENTAMENTO SIMPLES DE TUBOS DE FERRO FUNDIDO (FOFO) C/ JUNTA ELASTICA - DN 250 MM - INCLUSIVE TRANSPORTE | M
COMPOSICAO | 5928 | GUINDAUTO HIDRÁULICO, CAPACIDADE MÁXIMA DE CARGA 6200 KG, MOMENTO MÁXIMO DE CARGA 11,7 TM, ALCANCE MÁXIMO HORIZONTAL 9,70 M, INCLUSIVE CAMINHÃO TOCO PBT 16.000 KG, POTÊNCIA DE 189 CV - CHP DIURNO. AF_06/2014 | CHP | 0.017
COMPOSICAO | 73522 | TRANSPORTE DE TUBOS DE FERRO DUTIL DN 250 | M | 1
COMPOSICAO | 88246 | ASSENTADOR DE TUBOS COM ENCARGOS COMPLEMENTARES | H | 0.111
COMPOSICAO | 88316 | SERVENTE COM ENCARGOS COMPLEMENTARES | H | 0.222
ASTU | 73887/6 | ASSENTAMENTO SIMPLES DE TUBOS DE FERRO FUNDIDO (FOFO) C/ JUNTA ELASTICA - DN 300 - INCLUSIVE TRANSPORTE | M
COMPOSICAO | 5928 | GUINDAUTO HIDRÁULICO, CAPACIDADE MÁXIMA DE CARGA 6200 KG, MOMENTO MÁXIMO DE CARGA 11,7 TM, ALCANCE MÁXIMO HORIZONTAL 9,70 M, INCLUSIVE CAMINHÃO TOCO PBT 16.000 KG, POTÊNCIA DE 189 CV - CHP DIURNO. AF_06/2014 | CHP | 0.019
COMPOSICAO | 73521 | TRANSPORTE DE TUBOS DE FERRO DUTIL DN 300 | M | 1
COMPOSICAO | 88246 | ASSENTADOR DE TUBOS COM ENCARGOS COMPLEMENTARES | H | 0.121
COMPOSICAO | 88316 | SERVENTE COM ENCARGOS COMPLEMENTARES | H | 0.242
ASTU | 73887/7 | ASSENTAMENTO SIMPLES DE TUBOS DE FERRO FUNDIDO (FOFO) C/ JUNTA ELASTICA - DN 350 MM - INCLUSIVE TRANSPORTE | M
COMPOSICAO | 5928 | GUINDAUTO HIDRÁULICO, CAPACIDADE MÁXIMA DE CARGA 6200 KG, MOMENTO MÁXIMO DE CARGA 11,7 TM, ALCANCE MÁXIMO HORIZONTAL 9,70 M, INCLUSIVE CAMINHÃO TOCO PBT 16.000 KG, POTÊNCIA DE 189 CV - CHP DIURNO. AF_06/2014 | CHP | 0.024
COMPOSICAO | 73520 | TRANSPORTE DE TUBOS DE FERRO DUTIL DN 350 | M | 1
COMPOSICAO | 88246 | ASSENTADOR DE TUBOS COM ENCARGOS COMPLEMENTARES | H | 0.133
COMPOSICAO | 88316 | SERVENTE COM ENCARGOS COMPLEMENTARES | H | 0.266
ASTU | 73887/8 | ASSENTAMENTO SIMPLES DE TUBOS DE FERRO FUNDIDO (FOFO) C/ JUNTA ELASTICA - DN 400 MM - INCLUSIVE TRANSPORTE | M
COMPOSICAO | 5928 | GUINDAUTO HIDRÁULICO, CAPACIDADE MÁXIMA DE CARGA 6200 KG, MOMENTO MÁXIMO DE CARGA 11,7 TM, ALCANCE MÁXIMO HORIZONTAL 9,70 M, INCLUSIVE CAMINHÃO TOCO PBT 16.000 KG, POTÊNCIA DE 189 CV - CHP DIURNO. AF_06/2014 | CHP | 0.024
COMPOSICAO | 73519 | TRANSPORTE DE TUBOS DE FERRO DUTIL DN 400 | M | 1
COMPOSICAO | 88246 | ASSENTADOR DE TUBOS COM ENCARGOS COMPLEMENTARES | H | 0.148
COMPOSICAO | 88316 | SERVENTE COM ENCARGOS COMPLEMENTARES | H | 0.296
ASTU | 73887/9 | ASSENTAMENTO SIMPLES DE TUBOS DE FERRO FUNDIDO (FOFO) C/ JUNTA ELASTICA - DN 450 MM - INCLUSIVE TRANSPORTE | M
COMPOSICAO | 5928 | GUINDAUTO HIDRÁULICO, CAPACIDADE MÁXIMA DE CARGA 6200 KG, MOMENTO MÁXIMO DE CARGA 11,7 TM, ALCANCE MÁXIMO HORIZONTAL 9,70 M, INCLUSIVE CAMINHÃO TOCO PBT 16.000 KG, POTÊNCIA DE 189 CV - CHP DIURNO. AF_06/2014 | CHP | 0.031
COMPOSICAO | 73518 | TRANSPORTE DE TUBOS DE FERRO DUTIL DN 450 | M | 1
COMPOSICAO | 88246 | ASSENTADOR DE TUBOS COM ENCARGOS COMPLEMENTARES | H | 0.163
COMPOSICAO | 88316 | SERVENTE COM ENCARGOS COMPLEMENTARES | H | 0.326
ASTU | 73887/10 | ASSENTAMENTO SIMPLES DE TUBOS DE FERRO FUNDIDO (FOFO) C/ JUNTA ELASTICA - DN 500 MM - INCLUSIVE TRANSPORTE | M
COMPOSICAO | 5928 | GUINDAUTO HIDRÁULICO, CAPACIDADE MÁXIMA DE CARGA 6200 KG, MOMENTO MÁXIMO DE CARGA 11,7 TM, ALCANCE MÁXIMO HORIZONTAL 9,70 M, INCLUSIVE CAMINHÃO TOCO PBT 16.000 KG, POTÊNCIA DE 189 CV - CHP DIURNO. AF_06/2014 | CHP | 0.038
COMPOSICAO | 73517 | TRANSPORTE DE TUBOS DE FERRO DUTIL DN 500 | M | 1
COMPOSICAO | 88246 | ASSENTADOR DE TUBOS COM ENCARGOS COMPLEMENTARES | H | 0.167
COMPOSICAO | 88316 | SERVENTE COM ENCARGOS COMPLEMENTARES | H | 0.334
ASTU | 73887/11 | ASSENTAMENTO SIMPLES DE TUBOS DE FERRO FUNDIDO (FOFO) C/ JUNTA ELASTICA - DN 600 MM - INCLUSIVE TRANSPORTE | M
COMPOSICAO | 5928 | GUINDAUTO HIDRÁULICO, CAPACIDADE MÁXIMA DE CARGA 6200 KG, MOMENTO MÁXIMO DE CARGA 11,7 TM, ALCANCE MÁXIMO HORIZONTAL 9,70 M, INCLUSIVE CAMINHÃO TOCO PBT 16.000 KG, POTÊNCIA DE 189 CV - CHP DIURNO. AF_06/2014 | CHP | 0.046
COMPOSICAO | 73516 | TRANSPORTE DE TUBOS DE FERRO DUTIL DN 600 | M | 1
COMPOSICAO | 88246 | ASSENTADOR DE TUBOS COM ENCARGOS COMPLEMENTARES | H | 0.19
COMPOSICAO | 88316 | SERVENTE COM ENCARGOS COMPLEMENTARES | H | 0.38
ASTU | 73887/12 | ASSENTAMENTO SIMPLES DE TUBOS DE FERRO FUNDIDO (FOFO) C/ JUNTA ELASTICA - DN 700 MM - INCLUSIVE TRANSPORTE | M
COMPOSICAO | 5928 | GUINDAUTO HIDRÁULICO, CAPACIDADE MÁXIMA DE CARGA 6200 KG, MOMENTO MÁXIMO DE CARGA 11,7 TM, ALCANCE MÁXIMO HORIZONTAL 9,70 M, INCLUSIVE CAMINHÃO TOCO PBT 16.000 KG, POTÊNCIA DE 189 CV - CHP DIURNO. AF_06/2014 | CHP | 0.049
COMPOSICAO | 73515 | TRANSPORTE DE TUBOS DE FERRO DUTIL DN 700 | M | 1
COMPOSICAO | 88246 | ASSENTADOR DE TUBOS COM ENCARGOS COMPLEMENTARES | H | 0.205
COMPOSICAO | 88316 | SERVENTE COM ENCARGOS COMPLEMENTARES | H | 0.615
ASTU | 73887/13 | ASSENTAMENTO SIMPLES DE TUBOS DE FERRO FUNDIDO (FOFO) C/ JUNTA ELASTICA - DN 800 MM - INCLUSIVE TRANSPORTES | M
COMPOSICAO | 5928 | GUINDAUTO HIDRÁULICO, CAPACIDADE MÁXIMA DE CARGA 6200 KG, MOMENTO MÁXIMO DE CARGA 11,7 TM, ALCANCE MÁXIMO HORIZONTAL 9,70 M, INCLUSIVE CAMINHÃO TOCO PBT 16.000 KG, POTÊNCIA DE 189 CV - CHP DIURNO. AF_06/2014 | CHP | 0.058
COMPOSICAO | 73514 | TRANSPORTE DE TUBOS DE FERRO DUTIL DN 800 | M | 1
COMPOSICAO | 88246 | ASSENTADOR DE TUBOS COM ENCARGOS COMPLEMENTARES | H | 0.222
COMPOSICAO | 88316 | SERVENTE COM ENCARGOS COMPLEMENTARES | H | 0.666
ASTU | 73887/14 | ASSENTAMENTO SIMPLES DE TUBOS DE FERRO FUNDIDO (FOFO) C/ JUNTA ELASTICA - DN 900 MM - INCLUSIVE TRANSPORTE | M
COMPOSICAO | 5928 | GUINDAUTO HIDRÁULICO, CAPACIDADE MÁXIMA DE CARGA 6200 KG, MOMENTO MÁXIMO DE CARGA 11,7 TM, ALCANCE MÁXIMO HORIZONTAL 9,70 M, INCLUSIVE CAMINHÃO TOCO PBT 16.000 KG, POTÊNCIA DE 189 CV - CHP DIURNO. AF_06/2014 | CHP | 0.076
COMPOSICAO | 73513 | TRANSPORTE DE TUBOS DE FERRO DUTIL DN 900 | M | 1
COMPOSICAO | 88246 | ASSENTADOR DE TUBOS COM ENCARGOS COMPLEMENTARES | H | 0.236
COMPOSICAO | 88316 | SERVENTE COM ENCARGOS COMPLEMENTARES | H | 0.708
ASTU | 73887/15 | ASSENTAMENTO SIMPLES DE TUBOS DE FERRO FUNDIDO (FOFO) C/ JUNTA ELASTICA - DN 1000 MM - INCLUSIVE TRANSPORTE | M
COMPOSICAO | 5928 | GUINDAUTO HIDRÁULICO, CAPACIDADE MÁXIMA DE CARGA 6200 KG, MOMENTO MÁXIMO DE CARGA 11,7 TM, ALCANCE MÁXIMO HORIZONTAL 9,70 M, INCLUSIVE CAMINHÃO TOCO PBT 16.000 KG, POTÊNCIA DE 189 CV - CHP DIURNO. AF_06/2014 | CHP | 0.078
COMPOSICAO | 73512 | TRANSPORTE DE TUBOS DE FERRO DUTIL DN 1000 | M | 1
COMPOSICAO | 88246 | ASSENTADOR DE TUBOS COM ENCARGOS COMPLEMENTARES | H | 0.24
COMPOSICAO | 88316 | SERVENTE COM ENCARGOS COMPLEMENTARES | H | 0.72
ASTU | 73887/16 | ASSENTAMENTO SIMPLES DE TUBOS DE FERRO FUNDIDO (FOFO) C/ JUNTA ELASTICA - DN 1100 MM - INCLUSIVE TRANSPORTE | M
COMPOSICAO | 5928 | GUINDAUTO HIDRÁULICO, CAPACIDADE MÁXIMA DE CARGA 6200 KG, MOMENTO MÁXIMO DE CARGA 11,7 TM, ALCANCE MÁXIMO HORIZONTAL 9,70 M, INCLUSIVE CAMINHÃO TOCO PBT 16.000 KG, POTÊNCIA DE 189 CV - CHP DIURNO. AF_06/2014 | CHP | 0.091
COMPOSICAO | 73511 | TRANSPORTE DE TUBOS DE FERRO DUTIL DN 1100 | M | 1
COMPOSICAO | 88246 | ASSENTADOR DE TUBOS COM ENCARGOS COMPLEMENTARES | H | 0.295
COMPOSICAO | 88316 | SERVENTE COM ENCARGOS COMPLEMENTARES | H | 0.885
ASTU | 73887/17 | ASSENTAMENTO SIMPLES DE TUBOS DE FERRO FUNDIDO (FOFO) C/ JUNTA ELASTICA - DN 1200 MM - INCLUSIVE TRANSPORTE | M
COMPOSICAO | 5928 | GUINDAUTO HIDRÁULICO, CAPACIDADE MÁXIMA DE CARGA 6200 KG, MOMENTO MÁXIMO DE CARGA 11,7 TM, ALCANCE MÁXIMO HORIZONTAL 9,70 M, INCLUSIVE CAMINHÃO TOCO PBT 16.000 KG, POTÊNCIA DE 189 CV - CHP DIURNO. AF_06/2014 | CHP | 0.113
COMPOSICAO | 73510 | TRANSPORTE DE TUBOS DE FERRO DUTIL DN 1200 | M | 1
COMPOSICAO | 88246 | ASSENTADOR DE TUBOS COM ENCARGOS COMPLEMENTARES | H | 0.342
COMPOSICAO | 88316 | SERVENTE COM ENCARGOS COMPLEMENTARES | H | 1.026
ASTU | 83655 | ASSENTAMENTO SIMPLES DE TUBOS DE FERRO FUNDIDO (FOFO), COM JUNTA ELASTICA, DN 50 MM. | M
COMPOSICAO | 88246 | ASSENTADOR DE TUBOS COM ENCARGOS COMPLEMENTARES | H | 0.044
COMPOSICAO | 88316 | SERVENTE COM ENCARGOS COMPLEMENTARES | H | 0.088
COMPOSICAO | 91031 | CAMINHÃO TRUCADO (C/ TERCEIRO EIXO) ELETRÔNICO - POTÊNCIA 231CV - PBT = 22000KG - DIST. ENTRE EIXOS 5170 MM - INCLUI CARROCERIA FIXA ABERTA DE MADEIRA - CHP DIURNO. AF_06/2015 | CHP | 0.0075
ASTU | 73888/1 | ASSENTAMENTO TUBO PVC COM JUNTA ELASTICA, DN 50 MM - (OU RPVC, OU PVC DEFOFO, OU PRFV) - PARA AGUA. | M
COMPOSICAO | 88246 | ASSENTADOR DE TUBOS COM ENCARGOS COMPLEMENTARES | H | 0.03
COMPOSICAO | 88316 | SERVENTE COM ENCARGOS COMPLEMENTARES | H | 0.06
ASTU | 73888/2 | ASSENTAMENTO TUBO PVC COM JUNTA ELASTICA, DN 75 MM - (OU RPVC, OU PVC DEFOFO, OU PRFV) - PARA AGUA. | M
COMPOSICAO | 88246 | ASSENTADOR DE TUBOS COM ENCARGOS COMPLEMENTARES | H | 0.04
COMPOSICAO | 88316 | SERVENTE COM ENCARGOS COMPLEMENTARES | H | 0.08
ASTU | 73888/3 | ASSENTAMENTO TUBO PVC COM JUNTA ELASTICA, DN 100 MM - (OU RPVC, OU PVC DEFOFO, OU PRFV) - PARA AGUA. | M
COMPOSICAO | 88246 | ASSENTADOR DE TUBOS COM ENCARGOS COMPLEMENTARES | H | 0.05
COMPOSICAO | 88316 | SERVENTE COM ENCARGOS COMPLEMENTARES | H | 0.1
ASTU | 73888/9 | ASSENTAMENTO TUBO PVC COM JUNTA ELASTICA, DN 400 MM - (OU RPVC, OU PVC DEFOFO, OU PRFV) - PARA AGUA. | M
COMPOSICAO | 5928 | GUINDAUTO HIDRÁULICO, CAPACIDADE MÁXIMA DE CARGA 6200 KG, MOMENTO MÁXIMO DE CARGA 11,7 TM, ALCANCE MÁXIMO HORIZONTAL 9,70 M, INCLUSIVE CAMINHÃO TOCO PBT 16.000 KG, POTÊNCIA DE 189 CV - CHP DIURNO. AF_06/2014 | CHP | 0.011
COMPOSICAO | 88246 | ASSENTADOR DE TUBOS COM ENCARGOS COMPLEMENTARES | H | 0.12
COMPOSICAO | 88316 | SERVENTE COM ENCARGOS COMPLEMENTARES | H | 0.24
ASTU | 73888/10 | ASSENTAMENTO TUBO PVC COM JUNTA ELASTICA, DN 500 MM - (OU RPVC, OU PVC DEFOFO, OU PRFV) - PARA AGUA. | M
COMPOSICAO | 5928 | GUINDAUTO HIDRÁULICO, CAPACIDADE MÁXIMA DE CARGA 6200 KG, MOMENTO MÁXIMO DE CARGA 11,7 TM, ALCANCE MÁXIMO HORIZONTAL 9,70 M, INCLUSIVE CAMINHÃO TOCO PBT 16.000 KG, POTÊNCIA DE 189 CV - CHP DIURNO. AF_06/2014 | CHP | 0.013
COMPOSICAO | 88246 | ASSENTADOR DE TUBOS COM ENCARGOS COMPLEMENTARES | H | 0.13
COMPOSICAO | 88316 | SERVENTE COM ENCARGOS COMPLEMENTARES | H | 0.26
ASTU | 73888/11 | ASSENTAMENTO TUBO PVC COM JUNTA ELASTICA, DN 600 MM - (OU RPVC, OU PVC DEFOFO, OU PRFV) - PARA AGUA. | M
COMPOSICAO | 5928 | GUINDAUTO HIDRÁULICO, CAPACIDADE MÁXIMA DE CARGA 6200 KG, MOMENTO MÁXIMO DE CARGA 11,7 TM, ALCANCE MÁXIMO HORIZONTAL 9,70 M, INCLUSIVE CAMINHÃO TOCO PBT 16.000 KG, POTÊNCIA DE 189 CV - CHP DIURNO. AF_06/2014 | CHP | 0.0166
COMPOSICAO | 88246 | ASSENTADOR DE TUBOS COM ENCARGOS COMPLEMENTARES | H | 0.14
COMPOSICAO | 88316 | SERVENTE COM ENCARGOS COMPLEMENTARES | H | 0.28
ASTU | 73888/12 | ASSENTAMENTO TUBO PVC COM JUNTA ELASTICA, DN 700 MM - (OU RPVC, OU PVC DEFOFO, OU PRFV) - PARA AGUA. | M
COMPOSICAO | 5928 | GUINDAUTO HIDRÁULICO, CAPACIDADE MÁXIMA DE CARGA 6200 KG, MOMENTO MÁXIMO DE CARGA 11,7 TM, ALCANCE MÁXIMO HORIZONTAL 9,70 M, INCLUSIVE CAMINHÃO TOCO PBT 16.000 KG, POTÊNCIA DE 189 CV - CHP DIURNO. AF_06/2014 | CHP | 0.019
COMPOSICAO | 88246 | ASSENTADOR DE TUBOS COM ENCARGOS COMPLEMENTARES | H | 0.15
COMPOSICAO | 88316 | SERVENTE COM ENCARGOS COMPLEMENTARES | H | 0.3
ASTU | 73888/13 | ASSENTAMENTO TUBO PVC COM JUNTA ELASTICA, DN 800 MM - (OU RPVC, OU PVC DEFOFO, OU PRFV) - PARA AGUA. | M
COMPOSICAO | 5928 | GUINDAUTO HIDRÁULICO, CAPACIDADE MÁXIMA DE CARGA 6200 KG, MOMENTO MÁXIMO DE CARGA 11,7 TM, ALCANCE MÁXIMO HORIZONTAL 9,70 M, INCLUSIVE CAMINHÃO TOCO PBT 16.000 KG, POTÊNCIA DE 189 CV - CHP DIURNO. AF_06/2014 | CHP | 0.0222
COMPOSICAO | 88246 | ASSENTADOR DE TUBOS COM ENCARGOS COMPLEMENTARES | H | 0.16
COMPOSICAO | 88316 | SERVENTE COM ENCARGOS COMPLEMENTARES | H | 0.32
ASTU | 73888/14 | ASSENTAMENTO TUBO PVC COM JUNTA ELASTICA, DN 900 MM - (OU RPVC, OU PVC DEFOFO, OU PRFV) - PARA AGUA. | M
COMPOSICAO | 5928 | GUINDAUTO HIDRÁULICO, CAPACIDADE MÁXIMA DE CARGA 6200 KG, MOMENTO MÁXIMO DE CARGA 11,7 TM, ALCANCE MÁXIMO HORIZONTAL 9,70 M, INCLUSIVE CAMINHÃO TOCO PBT 16.000 KG, POTÊNCIA DE 189 CV - CHP DIURNO. AF_06/2014 | CHP | 0.025
COMPOSICAO | 88246 | ASSENTADOR DE TUBOS COM ENCARGOS COMPLEMENTARES | H | 0.17
COMPOSICAO | 88316 | SERVENTE COM ENCARGOS COMPLEMENTARES | H | 0.34
ASTU | 73888/15 | ASSENTAMENTO TUBO PVC COM JUNTA ELASTICA, DN 1000 MM - (OU RPVC, OU PVC DEFOFO, OU PRFV) - PARA AGUA. | M
COMPOSICAO | 5928 | GUINDAUTO HIDRÁULICO, CAPACIDADE MÁXIMA DE CARGA 6200 KG, MOMENTO MÁXIMO DE CARGA 11,7 TM, ALCANCE MÁXIMO HORIZONTAL 9,70 M, INCLUSIVE CAMINHÃO TOCO PBT 16.000 KG, POTÊNCIA DE 189 CV - CHP DIURNO. AF_06/2014 | CHP | 0.027
COMPOSICAO | 88246 | ASSENTADOR DE TUBOS COM ENCARGOS COMPLEMENTARES | H | 0.18
COMPOSICAO | 88316 | SERVENTE COM ENCARGOS COMPLEMENTARES | H | 0.36
ASTU | 90694 | TUBO DE PVC PARA REDE COLETORA DE ESGOTO DE PAREDE MACIÇA, DN 100 MM, JUNTA ELÁSTICA, INSTALADO EM LOCAL COM NÍVEL BAIXO DE INTERFERÊNCIAS - FORNECIMENTO E ASSENTAMENTO. AF_06/2015 | M
COMPOSICAO | 88246 | ASSENTADOR DE TUBOS COM ENCARGOS COMPLEMENTARES | H | 0.06
COMPOSICAO | 88316 | SERVENTE COM ENCARGOS COMPLEMENTARES | H | 0.06
INSUMO | 303 | ANEL BORRACHA, PARA TUBO PVC, REDE COLETOR ESGOTO, DN 100 MM (NBR 7362) | UN | 0.1667
INSUMO | 20078 | PASTA LUBRIFICANTE PARA TUBOS E CONEXOES COM JUNTA ELASTICA (USO EM PVC, ACO, POLIETILENO E OUTROS) ( DE *400* G) | UN | 0.0104
INSUMO | 36365 | TUBO COLETOR DE ESGOTO PVC, JE OU JEI, DN 100 MM (NBR 7362) | M | 1.05
ASTU | 90695 | TUBO DE PVC PARA REDE COLETORA DE ESGOTO DE PAREDE MACIÇA, DN 150 MM, JUNTA ELÁSTICA, INSTALADO EM LOCAL COM NÍVEL BAIXO DE INTERFERÊNCIAS - FORNECIMENTO E ASSENTAMENTO. AF_06/2015 | M
COMPOSICAO | 88246 | ASSENTADOR DE TUBOS COM ENCARGOS COMPLEMENTARES | H | 0.073
COMPOSICAO | 88316 | SERVENTE COM ENCARGOS COMPLEMENTARES | H | 0.073
INSUMO | 305 | ANEL BORRACHA, PARA TUBO PVC, REDE COLETOR ESGOTO, DN 150 MM (NBR 7362) | UN | 0.1667
INSUMO | 9818 | TUBO COLETOR DE ESGOTO PVC, JE OU JEI, DN 150 MM (NBR 7362) | M | 1.05
INSUMO | 20078 | PASTA LUBRIFICANTE PARA TUBOS E CONEXOES COM JUNTA ELASTICA (USO EM PVC, ACO, POLIETILENO E OUTROS) ( DE *400* G) | UN | 0.0146
ASTU | 90696 | TUBO DE PVC PARA REDE COLETORA DE ESGOTO DE PAREDE MACIÇA, DN 200 MM, JUNTA ELÁSTICA, INSTALADO EM LOCAL COM NÍVEL BAIXO DE INTERFERÊNCIAS - FORNECIMENTO E ASSENTAMENTO. AF_06/2015 | M
COMPOSICAO | 88246 | ASSENTADOR DE TUBOS COM ENCARGOS COMPLEMENTARES | H | 0.0867
COMPOSICAO | 88316 | SERVENTE COM ENCARGOS COMPLEMENTARES | H | 0.0867
INSUMO | 306 | ANEL BORRACHA, PARA TUBO PVC, REDE COLETOR ESGOTO, DN 200 MM (NBR 7362) | UN | 0.1667
INSUMO | 9819 | TUBO COLETOR DE ESGOTO PVC, JE OU JEI, DN 200 MM (NBR 7362) | M | 1.05
INSUMO | 20078 | PASTA LUBRIFICANTE PARA TUBOS E CONEXOES COM JUNTA ELASTICA (USO EM PVC, ACO, POLIETILENO E OUTROS) ( DE *400* G) | UN | 0.0167
ASTU | 90697 | TUBO DE PVC PARA REDE COLETORA DE ESGOTO DE PAREDE MACIÇA, DN 250 MM, JUNTA ELÁSTICA, INSTALADO EM LOCAL COM NÍVEL BAIXO DE INTERFERÊNCIAS - FORNECIMENTO E ASSENTAMENTO. AF_06/2015 | M
COMPOSICAO | 88246 | ASSENTADOR DE TUBOS COM ENCARGOS COMPLEMENTARES | H | 0.1
COMPOSICAO | 88316 | SERVENTE COM ENCARGOS COMPLEMENTARES | H | 0.1
INSUMO | 307 | ANEL BORRACHA, PARA TUBO PVC, REDE COLETOR ESGOTO, DN 250 MM (NBR 7362) | UN | 0.1667
INSUMO | 9820 | TUBO COLETOR DE ESGOTO PVC, JE OU JEI, DN 250 MM (NBR 7362) | M | 1.05
INSUMO | 20078 | PASTA LUBRIFICANTE PARA TUBOS E CONEXOES COM JUNTA ELASTICA (USO EM PVC, ACO, POLIETILENO E OUTROS) ( DE *400* G) | UN | 0.0208
ASTU | 90698 | TUBO DE PVC PARA REDE COLETORA DE ESGOTO DE PAREDE MACIÇA, DN 300 MM, JUNTA ELÁSTICA, INSTALADO EM LOCAL COM NÍVEL BAIXO DE INTERFERÊNCIAS - FORNECIMENTO E ASSENTAMENTO. AF_06/2015 | M
COMPOSICAO | 88246 | ASSENTADOR DE TUBOS COM ENCARGOS COMPLEMENTARES | H | 0.1134
COMPOSICAO | 88316 | SERVENTE COM ENCARGOS COMPLEMENTARES | H | 0.1134
INSUMO | 308 | ANEL BORRACHA, PARA TUBO, PVC REDE COLETOR ESGOTO, DN 300 MM (NBR 7362) | UN | 0.1667
INSUMO | 9821 | TUBO COLETOR DE ESGOTO PVC, JE OU JEI, DN 300 MM (NBR 7362) | M | 1.05
INSUMO | 20078 | PASTA LUBRIFICANTE PARA TUBOS E CONEXOES COM JUNTA ELASTICA (USO EM PVC, ACO, POLIETILENO E OUTROS) ( DE *400* G) | UN | 0.025
ASTU | 90699 | TUBO DE PVC PARA REDE COLETORA DE ESGOTO DE PAREDE MACIÇA, DN 350 MM, JUNTA ELÁSTICA, INSTALADO EM LOCAL COM NÍVEL BAIXO DE INTERFERÊNCIAS - FORNECIMENTO E ASSENTAMENTO. AF_06/2015 | M
COMPOSICAO | 88246 | ASSENTADOR DE TUBOS COM ENCARGOS COMPLEMENTARES | H | 0.1267
COMPOSICAO | 88316 | SERVENTE COM ENCARGOS COMPLEMENTARES | H | 0.1267
INSUMO | 309 | ANEL BORRACHA, PARA TUBO PVC, REDE COLETOR ESGOTO, DN 350 MM (NBR 7362) | UN | 0.1667
INSUMO | 9822 | UBO COLETOR DE ESGOTO PVC, JE OU JEI, DN 350 MM (NBR 7362) | M | 1.05
INSUMO | 20078 | PASTA LUBRIFICANTE PARA TUBOS E CONEXOES COM JUNTA ELASTICA (USO EM PVC, ACO, POLIETILENO E OUTROS) ( DE *400* G) | UN | 0.0292
ASTU | 90700 | TUBO DE PVC PARA REDE COLETORA DE ESGOTO DE PAREDE MACIÇA, DN 400 MM, JUNTA ELÁSTICA, INSTALADO EM LOCAL COM NÍVEL BAIXO DE INTERFERÊNCIAS - FORNECIMENTO E ASSENTAMENTO. AF_06/2015 | M
COMPOSICAO | 5678 | RETROESCAVADEIRA SOBRE RODAS COM CARREGADEIRA, TRAÇÃO 4X4, POTÊNCIA LÍQ. 88 HP, CAÇAMBA CARREG. CAP. MÍN. 1 M3, CAÇAMBA RETRO CAP. 0,26 M3, PESO OPERACIONAL MÍN. 6.674 KG, PROFUNDIDADE ESCAVAÇÃO MÁX. 4,37 M - CHP DIURNO. AF_06/2014 | CHP | 0.0454
COMPOSICAO | 5679 | RETROESCAVADEIRA SOBRE RODAS COM CARREGADEIRA, TRAÇÃO 4X4, POTÊNCIA LÍQ. 88 HP, CAÇAMBA CARREG. CAP. MÍN. 1 M3, CAÇAMBA RETRO CAP. 0,26 M3, PESO OPERACIONAL MÍN. 6.674 KG, PROFUNDIDADE ESCAVAÇÃO MÁX. 4,37 M - CHI DIURNO. AF_06/2014 | CHI | 0.0282
COMPOSICAO | 88246 | ASSENTADOR DE TUBOS COM ENCARGOS COMPLEMENTARES | H | 0.1401
COMPOSICAO | 88316 | SERVENTE COM ENCARGOS COMPLEMENTARES | H | 0.1401
INSUMO | 310 | ANEL BORRACHA, PARA TUBO PVC, REDE COLETOR ESGOTO, DN 400 MM (NBR 7362) | UN | 0.1667
INSUMO | 9823 | TUBO COLETOR DE ESGOTO PVC, JE OU JEI, DN 400 MM (NBR 7362) | M | 1.05
INSUMO | 20078 | PASTA LUBRIFICANTE PARA TUBOS E CONEXOES COM JUNTA ELASTICA (USO EM PVC, ACO, POLIETILENO E OUTROS) ( DE *400* G) | UN | 0.0333
ASTU | 90701 | TUBO DE PVC CORRUGADO DE DUPLA PAREDE PARA REDE COLETORA DE ESGOTO, DN 150 MM, JUNTA ELÁSTICA, INSTALADO EM LOCAL COM NÍVEL BAIXO DE INTERFERÊNCIAS - FORNECIMENTO E ASSENTAMENTO. AF_06/2015 | M
COMPOSICAO | 88246 | ASSENTADOR DE TUBOS COM ENCARGOS COMPLEMENTARES | H | 0.1335
COMPOSICAO | 88316 | SERVENTE COM ENCARGOS COMPLEMENTARES | H | 0.1335
INSUMO | 305 | ANEL BORRACHA, PARA TUBO PVC, REDE COLETOR ESGOTO, DN 150 MM (NBR 7362) | UN | 0.1667
INSUMO | 20078 | PASTA LUBRIFICANTE PARA TUBOS E CONEXOES COM JUNTA ELASTICA (USO EM PVC, ACO, POLIETILENO E OUTROS) ( DE *400* G) | UN | 0.0146
INSUMO | 38032 | TUBO PVC CORRUGADO, PAREDE DUPLA, JE, DN 150 MM, REDE COLETORA ESGOTO | M | 1.05
ASTU | 90702 | TUBO DE PVC CORRUGADO DE DUPLA PAREDE PARA REDE COLETORA DE ESGOTO, DN 200 MM, JUNTA ELÁSTICA, INSTALADO EM LOCAL COM NÍVEL BAIXO DE INTERFERÊNCIAS - FORNECIMENTO E ASSENTAMENTO. AF_06/2015 | M
COMPOSICAO | 88246 | ASSENTADOR DE TUBOS COM ENCARGOS COMPLEMENTARES | H | 0.1469
COMPOSICAO | 88316 | SERVENTE COM ENCARGOS COMPLEMENTARES | H | 0.1469
INSUMO | 306 | ANEL BORRACHA, PARA TUBO PVC, REDE COLETOR ESGOTO, DN 200 MM (NBR 7362) | UN | 0.1667
INSUMO | 20078 | PASTA LUBRIFICANTE PARA TUBOS E CONEXOES COM JUNTA ELASTICA (USO EM PVC, ACO, POLIETILENO E OUTROS) ( DE *400* G) | UN | 0.0167
INSUMO | 38033 | TUBO PVC CORRUGADO, PAREDE DUPLA, JE, DN 200 MM, REDE COLETORA ESGOTO | M | 1.05
ASTU | 90703 | TUBO DE PVC CORRUGADO DE DUPLA PAREDE PARA REDE COLETORA DE ESGOTO, DN 250 MM, JUNTA ELÁSTICA, INSTALADO EM LOCAL COM NÍVEL BAIXO DE INTERFERÊNCIAS - FORNECIMENTO E ASSENTAMENTO. AF_06/2015 | M
COMPOSICAO | 88246 | ASSENTADOR DE TUBOS COM ENCARGOS COMPLEMENTARES | H | 0.1602
COMPOSICAO | 88316 | SERVENTE COM ENCARGOS COMPLEMENTARES | H | 0.1602
INSUMO | 307 | ANEL BORRACHA, PARA TUBO PVC, REDE COLETOR ESGOTO, DN 250 MM (NBR 7362) | UN | 0.1667
INSUMO | 20078 | PASTA LUBRIFICANTE PARA TUBOS E CONEXOES COM JUNTA ELASTICA (USO EM PVC, ACO, POLIETILENO E OUTROS) ( DE *400* G) | UN | 0.0188
INSUMO | 38034 | TUBO PVC CORRUGADO, PAREDE DUPLA, JE, DN 250 MM, REDE COLETORA ESGOTO | M | 1.05
ASTU | 90704 | TUBO DE PVC CORRUGADO DE DUPLA PAREDE PARA REDE COLETORA DE ESGOTO, DN 300 MM, JUNTA ELÁSTICA, INSTALADO EM LOCAL COM NÍVEL BAIXO DE INTERFERÊNCIAS - FORNECIMENTO E ASSENTAMENTO. AF_06/2015 | M
COMPOSICAO | 88246 | ASSENTADOR DE TUBOS COM ENCARGOS COMPLEMENTARES | H | 0.1735
COMPOSICAO | 88316 | SERVENTE COM ENCARGOS COMPLEMENTARES | H | 0.1735
INSUMO | 308 | ANEL BORRACHA, PARA TUBO, PVC REDE COLETOR ESGOTO, DN 300 MM (NBR 7362) | UN | 0.1667
INSUMO | 20078 | PASTA LUBRIFICANTE PARA TUBOS E CONEXOES COM JUNTA ELASTICA (USO EM PVC, ACO, POLIETILENO E OUTROS) ( DE *400* G) | UN | 0.0208
INSUMO | 38035 | TUBO PVC CORRUGADO, PAREDE DUPLA, JE, DN 300 MM, REDE COLETORA ESGOTO | M | 1.05
ASTU | 90705 | TUBO DE PVC CORRUGADO DE DUPLA PAREDE PARA REDE COLETORA DE ESGOTO, DN 350 MM, JUNTA ELÁSTICA, INSTALADO EM LOCAL COM NÍVEL BAIXO DE INTERFERÊNCIAS - FORNECIMENTO E ASSENTAMENTO. AF_06/2015 | M
COMPOSICAO | 88246 | ASSENTADOR DE TUBOS COM ENCARGOS COMPLEMENTARES | H | 0.1869
COMPOSICAO | 88316 | SERVENTE COM ENCARGOS COMPLEMENTARES | H | 0.1869
INSUMO | 309 | ANEL BORRACHA, PARA TUBO PVC, REDE COLETOR ESGOTO, DN 350 MM (NBR 7362) | UN | 0.1667
INSUMO | 20078 | PASTA LUBRIFICANTE PARA TUBOS E CONEXOES COM JUNTA ELASTICA (USO EM PVC, ACO, POLIETILENO E OUTROS) ( DE *400* G) | UN | 0.0229
INSUMO | 38036 | TUBO PVC CORRUGADO, PAREDE DUPLA, JE, DN 350 MM, REDE COLETORA ESGOTO | M | 1.05
ASTU | 90706 | TUBO DE PVC CORRUGADO DE DUPLA PAREDE PARA REDE COLETORA DE ESGOTO, DN 400 MM, JUNTA ELÁSTICA, INSTALADO EM LOCAL COM NÍVEL BAIXO DE INTERFERÊNCIAS - FORNECIMENTO E ASSENTAMENTO. AF_06/2015 | M
COMPOSICAO | 5678 | RETROESCAVADEIRA SOBRE RODAS COM CARREGADEIRA, TRAÇÃO 4X4, POTÊNCIA LÍQ. 88 HP, CAÇAMBA CARREG. CAP. MÍN. 1 M3, CAÇAMBA RETRO CAP. 0,26 M3, PESO OPERACIONAL MÍN. 6.674 KG, PROFUNDIDADE ESCAVAÇÃO MÁX. 4,37 M - CHP DIURNO. AF_06/2014 | CHP | 0.0649
COMPOSICAO | 5679 | RETROESCAVADEIRA SOBRE RODAS COM CARREGADEIRA, TRAÇÃO 4X4, POTÊNCIA LÍQ. 88 HP, CAÇAMBA CARREG. CAP. MÍN. 1 M3, CAÇAMBA RETRO CAP. 0,26 M3, PESO OPERACIONAL MÍN. 6.674 KG, PROFUNDIDADE ESCAVAÇÃO MÁX. 4,37 M - CHI DIURNO. AF_06/2014 | CHI | 0.0403
COMPOSICAO | 88246 | ASSENTADOR DE TUBOS COM ENCARGOS COMPLEMENTARES | H | 0.2002
COMPOSICAO | 88316 | SERVENTE COM ENCARGOS COMPLEMENTARES | H | 0.2002
INSUMO | 310 | ANEL BORRACHA, PARA TUBO PVC, REDE COLETOR ESGOTO, DN 400 MM (NBR 7362) | UN | 0.1667
INSUMO | 20078 | PASTA LUBRIFICANTE PARA TUBOS E CONEXOES COM JUNTA ELASTICA (USO EM PVC, ACO, POLIETILENO E OUTROS) ( DE *400* G) | UN | 0.025
INSUMO | 38037 | TUBO PVC CORRUGADO, PAREDE DUPLA, JE, DN 400 MM, REDE COLETORA ESGOTO | M | 1.05
ASTU | 90708 | TUBO DE PEAD CORRUGADO DE DUPLA PAREDE PARA REDE COLETORA DE ESGOTO, DN 600 MM, JUNTA ELÁSTICA INTEGRADA, INSTALADO EM LOCAL COM NÍVEL BAIXO DE INTERFERÊNCIAS - FORNECIMENTO E ASSENTAMENTO. AF_06/2015 | M
COMPOSICAO | 5631 | ESCAVADEIRA HIDRÁULICA SOBRE ESTEIRAS, CAÇAMBA 0,80 M3, PESO OPERACIONAL 17 T, POTENCIA BRUTA 111 HP - CHP DIURNO. AF_06/2014 | CHP | 0.0422
COMPOSICAO | 5632 | ESCAVADEIRA HIDRÁULICA SOBRE ESTEIRAS, CAÇAMBA 0,80 M3, PESO OPERACIONAL 17 T, POTENCIA BRUTA 111 HP - CHI DIURNO. AF_06/2014 | CHI | 0.0262
COMPOSICAO | 88246 | ASSENTADOR DE TUBOS COM ENCARGOS COMPLEMENTARES | H | 0.1301
COMPOSICAO | 88316 | SERVENTE COM ENCARGOS COMPLEMENTARES | H | 0.1301
INSUMO | 20078 | PASTA LUBRIFICANTE PARA TUBOS E CONEXOES COM JUNTA ELASTICA (USO EM PVC, ACO, POLIETILENO E OUTROS) ( DE *400* G) | UN | 0.0694
INSUMO | 41782 | TUBO CORRUGADO PEAD, PAREDE DUPLA, INTERNA LISA, JEI, DN/DI 600 MM, PARA SANEAMENTO ESGOTO | M | 1.05
ASTU | 90709 | TUBO DE PVC PARA REDE COLETORA DE ESGOTO DE PAREDE MACIÇA, DN 100 MM, JUNTA ELÁSTICA, INSTALADO EM LOCAL COM NÍVEL ALTO DE INTERFERÊNCIAS - FORNECIMENTO E ASSENTAMENTO. AF_06/2015 | M
COMPOSICAO | 88246 | ASSENTADOR DE TUBOS COM ENCARGOS COMPLEMENTARES | H | 0.1074
COMPOSICAO | 88316 | SERVENTE COM ENCARGOS COMPLEMENTARES | H | 0.1074
INSUMO | 303 | ANEL BORRACHA, PARA TUBO PVC, REDE COLETOR ESGOTO, DN 100 MM (NBR 7362) | UN | 0.1667
INSUMO | 20078 | PASTA LUBRIFICANTE PARA TUBOS E CONEXOES COM JUNTA ELASTICA (USO EM PVC, ACO, POLIETILENO E OUTROS) ( DE *400* G) | UN | 0.0104
INSUMO | 36365 | TUBO COLETOR DE ESGOTO PVC, JE OU JEI, DN 100 MM (NBR 7362) | M | 1.05
ASTU | 90710 | TUBO DE PVC PARA REDE COLETORA DE ESGOTO DE PAREDE MACIÇA, DN 150 MM, JUNTA ELÁSTICA, INSTALADO EM LOCAL COM NÍVEL ALTO DE INTERFERÊNCIAS - FORNECIMENTO E ASSENTAMENTO. AF_06/2015 | M
COMPOSICAO | 88246 | ASSENTADOR DE TUBOS COM ENCARGOS COMPLEMENTARES | H | 0.1207
COMPOSICAO | 88316 | SERVENTE COM ENCARGOS COMPLEMENTARES | H | 0.1207
INSUMO | 305 | ANEL BORRACHA, PARA TUBO PVC, REDE COLETOR ESGOTO, DN 150 MM (NBR 7362) | UN | 0.1667
INSUMO | 9818 | TUBO COLETOR DE ESGOTO PVC, JE OU JEI, DN 150 MM (NBR 7362) | M | 1.05
INSUMO | 20078 | PASTA LUBRIFICANTE PARA TUBOS E CONEXOES COM JUNTA ELASTICA (USO EM PVC, ACO, POLIETILENO E OUTROS) ( DE *400* G) | UN | 0.0146
ASTU | 90711 | TUBO DE PVC PARA REDE COLETORA DE ESGOTO DE PAREDE MACIÇA, DN 200 MM, JUNTA ELÁSTICA, INSTALADO EM LOCAL COM NÍVEL ALTO DE INTERFERÊNCIAS - FORNECIMENTO E ASSENTAMENTO. AF_06/2015 | M
COMPOSICAO | 88246 | ASSENTADOR DE TUBOS COM ENCARGOS COMPLEMENTARES | H | 0.134
COMPOSICAO | 88316 | SERVENTE COM ENCARGOS COMPLEMENTARES | H | 0.134
INSUMO | 306 | ANEL BORRACHA, PARA TUBO PVC, REDE COLETOR ESGOTO, DN 200 MM (NBR 7362) | UN | 0.1667
INSUMO | 9819 | TUBO COLETOR DE ESGOTO PVC, JE OU JEI, DN 200 MM (NBR 7362) | M | 1.05
INSUMO | 20078 | PASTA LUBRIFICANTE PARA TUBOS E CONEXOES COM JUNTA ELASTICA (USO EM PVC, ACO, POLIETILENO E OUTROS) ( DE *400* G) | UN | 0.0167
ASTU | 90712 | TUBO DE PVC PARA REDE COLETORA DE ESGOTO DE PAREDE MACIÇA, DN 250 MM, JUNTA ELÁSTICA, INSTALADO EM LOCAL COM NÍVEL ALTO DE INTERFERÊNCIAS - FORNECIMENTO E ASSENTAMENTO. AF_06/2015 | M
COMPOSICAO | 88246 | ASSENTADOR DE TUBOS COM ENCARGOS COMPLEMENTARES | H | 0.1474
COMPOSICAO | 88316 | SERVENTE COM ENCARGOS COMPLEMENTARES | H | 0.1474
INSUMO | 307 | ANEL BORRACHA, PARA TUBO PVC, REDE COLETOR ESGOTO, DN 250 MM (NBR 7362) | UN | 0.1667
INSUMO | 9820 | TUBO COLETOR DE ESGOTO PVC, JE OU JEI, DN 250 MM (NBR 7362) | M | 1.05
INSUMO | 20078 | PASTA LUBRIFICANTE PARA TUBOS E CONEXOES COM JUNTA ELASTICA (USO EM PVC, ACO, POLIETILENO E OUTROS) ( DE *400* G) | UN | 0.0208
ASTU | 90713 | TUBO DE PVC PARA REDE COLETORA DE ESGOTO DE PAREDE MACIÇA, DN 300 MM, JUNTA ELÁSTICA, INSTALADO EM LOCAL COM NÍVEL ALTO DE INTERFERÊNCIAS - FORNECIMENTO E ASSENTAMENTO. AF_06/2015 | M
COMPOSICAO | 88246 | ASSENTADOR DE TUBOS COM ENCARGOS COMPLEMENTARES | H | 0.1607
COMPOSICAO | 88316 | SERVENTE COM ENCARGOS COMPLEMENTARES | H | 0.1607
INSUMO | 308 | ANEL BORRACHA, PARA TUBO, PVC REDE COLETOR ESGOTO, DN 300 MM (NBR 7362) | UN | 0.1667
INSUMO | 9821 | TUBO COLETOR DE ESGOTO PVC, JE OU JEI, DN 300 MM (NBR 7362) | M | 1.05
INSUMO | 20078 | PASTA LUBRIFICANTE PARA TUBOS E CONEXOES COM JUNTA ELASTICA (USO EM PVC, ACO, POLIETILENO E OUTROS) ( DE *400* G) | UN | 0.025
ASTU | 90714 | TUBO DE PVC PARA REDE COLETORA DE ESGOTO DE PAREDE MACIÇA, DN 350 MM, JUNTA ELÁSTICA, INSTALADO EM LOCAL COM NÍVEL ALTO DE INTERFERÊNCIAS - FORNECIMENTO E ASSENTAMENTO. AF_06/2015 | M
COMPOSICAO | 88246 | ASSENTADOR DE TUBOS COM ENCARGOS COMPLEMENTARES | H | 0.1741
COMPOSICAO | 88316 | SERVENTE COM ENCARGOS COMPLEMENTARES | H | 0.1741
INSUMO | 309 | ANEL BORRACHA, PARA TUBO PVC, REDE COLETOR ESGOTO, DN 350 MM (NBR 7362) | UN | 0.1667
INSUMO | 9822 | UBO COLETOR DE ESGOTO PVC, JE OU JEI, DN 350 MM (NBR 7362) | M | 1.05
INSUMO | 20078 | PASTA LUBRIFICANTE PARA TUBOS E CONEXOES COM JUNTA ELASTICA (USO EM PVC, ACO, POLIETILENO E OUTROS) ( DE *400* G) | UN | 0.0292
ASTU | 90715 | TUBO DE PVC PARA REDE COLETORA DE ESGOTO DE PAREDE MACIÇA, DN 400 MM, JUNTA ELÁSTICA, INSTALADO EM LOCAL COM NÍVEL ALTO DE INTERFERÊNCIAS - FORNECIMENTO E ASSENTAMENTO. AF_06/2015 | M
COMPOSICAO | 5678 | RETROESCAVADEIRA SOBRE RODAS COM CARREGADEIRA, TRAÇÃO 4X4, POTÊNCIA LÍQ. 88 HP, CAÇAMBA CARREG. CAP. MÍN. 1 M3, CAÇAMBA RETRO CAP. 0,26 M3, PESO OPERACIONAL MÍN. 6.674 KG, PROFUNDIDADE ESCAVAÇÃO MÁX. 4,37 M - CHP DIURNO. AF_06/2014 | CHP | 0.0608
COMPOSICAO | 5679 | RETROESCAVADEIRA SOBRE RODAS COM CARREGADEIRA, TRAÇÃO 4X4, POTÊNCIA LÍQ. 88 HP, CAÇAMBA CARREG. CAP. MÍN. 1 M3, CAÇAMBA RETRO CAP. 0,26 M3, PESO OPERACIONAL MÍN. 6.674 KG, PROFUNDIDADE ESCAVAÇÃO MÁX. 4,37 M - CHI DIURNO. AF_06/2014 | CHI | 0.0378
COMPOSICAO | 88246 | ASSENTADOR DE TUBOS COM ENCARGOS COMPLEMENTARES | H | 0.1874
COMPOSICAO | 88316 | SERVENTE COM ENCARGOS COMPLEMENTARES | H | 0.1874
INSUMO | 310 | ANEL BORRACHA, PARA TUBO PVC, REDE COLETOR ESGOTO, DN 400 MM (NBR 7362) | UN | 0.1667
INSUMO | 9823 | TUBO COLETOR DE ESGOTO PVC, JE OU JEI, DN 400 MM (NBR 7362) | M | 1.05
INSUMO | 20078 | PASTA LUBRIFICANTE PARA TUBOS E CONEXOES COM JUNTA ELASTICA (USO EM PVC, ACO, POLIETILENO E OUTROS) ( DE *400* G) | UN | 0.0333
ASTU | 90716 | TUBO DE PVC CORRUGADO DE DUPLA PAREDE PARA REDE COLETORA DE ESGOTO, DN 150 MM, JUNTA ELÁSTICA, INSTALADO EM LOCAL COM NÍVEL ALTO DE INTERFERÊNCIAS - FORNECIMENTO E ASSENTAMENTO. AF_06/2015 | M
COMPOSICAO | 88246 | ASSENTADOR DE TUBOS COM ENCARGOS COMPLEMENTARES | H | 0.1809
COMPOSICAO | 88316 | SERVENTE COM ENCARGOS COMPLEMENTARES | H | 0.1809
INSUMO | 305 | ANEL BORRACHA, PARA TUBO PVC, REDE COLETOR ESGOTO, DN 150 MM (NBR 7362) | UN | 0.1667
INSUMO | 20078 | PASTA LUBRIFICANTE PARA TUBOS E CONEXOES COM JUNTA ELASTICA (USO EM PVC, ACO, POLIETILENO E OUTROS) ( DE *400* G) | UN | 0.0146
INSUMO | 38032 | TUBO PVC CORRUGADO, PAREDE DUPLA, JE, DN 150 MM, REDE COLETORA ESGOTO | M | 1.05
ASTU | 90717 | TUBO DE PVC CORRUGADO DE DUPLA PAREDE PARA REDE COLETORA DE ESGOTO, DN 200 MM, JUNTA ELÁSTICA, INSTALADO EM LOCAL COM NÍVEL ALTO DE INTERFERÊNCIAS - FORNECIMENTO E ASSENTAMENTO. AF_06/2015 | M
COMPOSICAO | 88246 | ASSENTADOR DE TUBOS COM ENCARGOS COMPLEMENTARES | H | 0.1942
COMPOSICAO | 88316 | SERVENTE COM ENCARGOS COMPLEMENTARES | H | 0.1942
INSUMO | 306 | ANEL BORRACHA, PARA TUBO PVC, REDE COLETOR ESGOTO, DN 200 MM (NBR 7362) | UN | 0.1667
INSUMO | 20078 | PASTA LUBRIFICANTE PARA TUBOS E CONEXOES COM JUNTA ELASTICA (USO EM PVC, ACO, POLIETILENO E OUTROS) ( DE *400* G) | UN | 0.0167
INSUMO | 38033 | TUBO PVC CORRUGADO, PAREDE DUPLA, JE, DN 200 MM, REDE COLETORA ESGOTO | M | 1.05
ASTU | 90718 | TUBO DE PVC CORRUGADO DE DUPLA PAREDE PARA REDE COLETORA DE ESGOTO, DN 250 MM, JUNTA ELÁSTICA, INSTALADO EM LOCAL COM NÍVEL ALTO DE INTERFERÊNCIAS - FORNECIMENTO E ASSENTAMENTO. AF_06/2015 | M
COMPOSICAO | 88246 | ASSENTADOR DE TUBOS COM ENCARGOS COMPLEMENTARES | H | 0.2076
COMPOSICAO | 88316 | SERVENTE COM ENCARGOS COMPLEMENTARES | H | 0.2076
INSUMO | 307 | ANEL BORRACHA, PARA TUBO PVC, REDE COLETOR ESGOTO, DN 250 MM (NBR 7362) | UN | 0.1667
INSUMO | 20078 | PASTA LUBRIFICANTE PARA TUBOS E CONEXOES COM JUNTA ELASTICA (USO EM PVC, ACO, POLIETILENO E OUTROS) ( DE *400* G) | UN | 0.0188
INSUMO | 38034 | TUBO PVC CORRUGADO, PAREDE DUPLA, JE, DN 250 MM, REDE COLETORA ESGOTO | M | 1.05
ASTU | 90719 | TUBO DE PVC CORRUGADO DE DUPLA PAREDE PARA REDE COLETORA DE ESGOTO, DN 300 MM, JUNTA ELÁSTICA, INSTALADO EM LOCAL COM NÍVEL ALTO DE INTERFERÊNCIAS - FORNECIMENTO E ASSENTAMENTO. AF_06/2015 | M
COMPOSICAO | 88246 | ASSENTADOR DE TUBOS COM ENCARGOS COMPLEMENTARES | H | 0.2209
COMPOSICAO | 88316 | SERVENTE COM ENCARGOS COMPLEMENTARES | H | 0.2209
INSUMO | 308 | ANEL BORRACHA, PARA TUBO, PVC REDE COLETOR ESGOTO, DN 300 MM (NBR 7362) | UN | 0.1667
INSUMO | 20078 | PASTA LUBRIFICANTE PARA TUBOS E CONEXOES COM JUNTA ELASTICA (USO EM PVC, ACO, POLIETILENO E OUTROS) ( DE *400* G) | UN | 0.0208
INSUMO | 38035 | TUBO PVC CORRUGADO, PAREDE DUPLA, JE, DN 300 MM, REDE COLETORA ESGOTO | M | 1.05
ASTU | 90720 | TUBO DE PVC CORRUGADO DE DUPLA PAREDE PARA REDE COLETORA DE ESGOTO, DN 350 MM, JUNTA ELÁSTICA, INSTALADO EM LOCAL COM NÍVEL ALTO DE INTERFERÊNCIAS - FORNECIMENTO E ASSENTAMENTO. AF_06/2015 | M
COMPOSICAO | 88246 | ASSENTADOR DE TUBOS COM ENCARGOS COMPLEMENTARES | H | 0.2342
COMPOSICAO | 88316 | SERVENTE COM ENCARGOS COMPLEMENTARES | H | 0.2342
INSUMO | 309 | ANEL BORRACHA, PARA TUBO PVC, REDE COLETOR ESGOTO, DN 350 MM (NBR 7362) | UN | 0.1667
INSUMO | 20078 | PASTA LUBRIFICANTE PARA TUBOS E CONEXOES COM JUNTA ELASTICA (USO EM PVC, ACO, POLIETILENO E OUTROS) ( DE *400* G) | UN | 0.0229
INSUMO | 38036 | TUBO PVC CORRUGADO, PAREDE DUPLA, JE, DN 350 MM, REDE COLETORA ESGOTO | M | 1.05
ASTU | 90721 | TUBO DE PVC CORRUGADO DE DUPLA PAREDE PARA REDE COLETORA DE ESGOTO, DN 400 MM, EM JUNTA ELÁSTICA, INSTALADO EM LOCAL COM NÍVEL ALTO DE INTERFERÊNCIAS - FORNECIMENTO E ASSENTAMENTO. AF_06/2015 | M
COMPOSICAO | 5678 | RETROESCAVADEIRA SOBRE RODAS COM CARREGADEIRA, TRAÇÃO 4X4, POTÊNCIA LÍQ. 88 HP, CAÇAMBA CARREG. CAP. MÍN. 1 M3, CAÇAMBA RETRO CAP. 0,26 M3, PESO OPERACIONAL MÍN. 6.674 KG, PROFUNDIDADE ESCAVAÇÃO MÁX. 4,37 M - CHP DIURNO. AF_06/2014 | CHP | 0.0803
COMPOSICAO | 5679 | RETROESCAVADEIRA SOBRE RODAS COM CARREGADEIRA, TRAÇÃO 4X4, POTÊNCIA LÍQ. 88 HP, CAÇAMBA CARREG. CAP. MÍN. 1 M3, CAÇAMBA RETRO CAP. 0,26 M3, PESO OPERACIONAL MÍN. 6.674 KG, PROFUNDIDADE ESCAVAÇÃO MÁX. 4,37 M - CHI DIURNO. AF_06/2014 | CHI | 0.0499
COMPOSICAO | 88246 | ASSENTADOR DE TUBOS COM ENCARGOS COMPLEMENTARES | H | 0.2476
COMPOSICAO | 88316 | SERVENTE COM ENCARGOS COMPLEMENTARES | H | 0.2476
INSUMO | 310 | ANEL BORRACHA, PARA TUBO PVC, REDE COLETOR ESGOTO, DN 400 MM (NBR 7362) | UN | 0.1667
INSUMO | 20078 | PASTA LUBRIFICANTE PARA TUBOS E CONEXOES COM JUNTA ELASTICA (USO EM PVC, ACO, POLIETILENO E OUTROS) ( DE *400* G) | UN | 0.025
INSUMO | 38037 | TUBO PVC CORRUGADO, PAREDE DUPLA, JE, DN 400 MM, REDE COLETORA ESGOTO | M | 1.05
ASTU | 90723 | TUBO DE PEAD CORRUGADO DE DUPLA PAREDE PARA REDE COLETORA DE ESGOTO, DN 600 MM, JUNTA ELÁSTICA INTEGRADA, INSTALADO EM LOCAL COM NÍVEL ALTO DE INTERFERÊNCIAS - FORNECIMENTO E ASSENTAMENTO. AF_06/2015 | M
COMPOSICAO | 5631 | ESCAVADEIRA HIDRÁULICA SOBRE ESTEIRAS, CAÇAMBA 0,80 M3, PESO OPERACIONAL 17 T, POTENCIA BRUTA 111 HP - CHP DIURNO. AF_06/2014 | CHP | 0.0502
COMPOSICAO | 5632 | ESCAVADEIRA HIDRÁULICA SOBRE ESTEIRAS, CAÇAMBA 0,80 M3, PESO OPERACIONAL 17 T, POTENCIA BRUTA 111 HP - CHI DIURNO. AF_06/2014 | CHI | 0.0312
COMPOSICAO | 88246 | ASSENTADOR DE TUBOS COM ENCARGOS COMPLEMENTARES | H | 0.1549
COMPOSICAO | 88316 | SERVENTE COM ENCARGOS COMPLEMENTARES | H | 0.1549
INSUMO | 20078 | PASTA LUBRIFICANTE PARA TUBOS E CONEXOES COM JUNTA ELASTICA (USO EM PVC, ACO, POLIETILENO E OUTROS) ( DE *400* G) | UN | 0.0694
INSUMO | 41782 | TUBO CORRUGADO PEAD, PAREDE DUPLA, INTERNA LISA, JEI, DN/DI 600 MM, PARA SANEAMENTO ESGOTO | M | 1.05
ASTU | 90724 | JUNTA ARGAMASSADA ENTRE TUBO DN 100 MM E O POÇO DE VISITA/ CAIXA DE CONCRETO OU ALVENARIA EM REDES DE ESGOTO. AF_06/2015 | UN
COMPOSICAO | 88246 | ASSENTADOR DE TUBOS COM ENCARGOS COMPLEMENTARES | H | 0.5086
COMPOSICAO | 88316 | SERVENTE COM ENCARGOS COMPLEMENTARES | H | 0.5086
COMPOSICAO | 88629 | ARGAMASSA TRAÇO 1:3 (CIMENTO E AREIA MÉDIA), PREPARO MANUAL. AF_08/2014 | M3 | 0.0037
ASTU | 90725 | JUNTA ARGAMASSADA ENTRE TUBO DN 150 MM E O POÇO DE VISITA/ CAIXA DE CONCRETO OU ALVENARIA EM REDES DE ESGOTO. AF_06/2015 | UN
COMPOSICAO | 88246 | ASSENTADOR DE TUBOS COM ENCARGOS COMPLEMENTARES | H | 0.6217
COMPOSICAO | 88316 | SERVENTE COM ENCARGOS COMPLEMENTARES | H | 0.6217
COMPOSICAO | 88629 | ARGAMASSA TRAÇO 1:3 (CIMENTO E AREIA MÉDIA), PREPARO MANUAL. AF_08/2014 | M3 | 0.0051
ASTU | 90726 | JUNTA ARGAMASSADA ENTRE TUBO DN 200 MM E O POÇO/ CAIXA DE CONCRETO OU ALVENARIA EM REDES DE ESGOTO. AF_06/2015 | UN
COMPOSICAO | 88246 | ASSENTADOR DE TUBOS COM ENCARGOS COMPLEMENTARES | H | 0.7348
COMPOSICAO | 88316 | SERVENTE COM ENCARGOS COMPLEMENTARES | H | 0.7348
COMPOSICAO | 88629 | ARGAMASSA TRAÇO 1:3 (CIMENTO E AREIA MÉDIA), PREPARO MANUAL. AF_08/2014 | M3 | 0.0065
ASTU | 90727 | JUNTA ARGAMASSADA ENTRE TUBO DN 250 MM E O POÇO DE VISITA/ CAIXA DE CONCRETO OU ALVENARIA EM REDES DE ESGOTO. AF_06/2015 | UN
COMPOSICAO | 88246 | ASSENTADOR DE TUBOS COM ENCARGOS COMPLEMENTARES | H | 0.8479
COMPOSICAO | 88316 | SERVENTE COM ENCARGOS COMPLEMENTARES | H | 0.8479
COMPOSICAO | 88629 | ARGAMASSA TRAÇO 1:3 (CIMENTO E AREIA MÉDIA), PREPARO MANUAL. AF_08/2014 | M3 | 0.0079
ASTU | 90728 | JUNTA ARGAMASSADA ENTRE TUBO DN 300 MM E O POÇO DE VISITA/ CAIXA DE CONCRETO OU ALVENARIA EM REDES DE ESGOTO. AF_06/2015 | UN
COMPOSICAO | 88246 | ASSENTADOR DE TUBOS COM ENCARGOS COMPLEMENTARES | H | 0.961
COMPOSICAO | 88316 | SERVENTE COM ENCARGOS COMPLEMENTARES | H | 0.961
COMPOSICAO | 88629 | ARGAMASSA TRAÇO 1:3 (CIMENTO E AREIA MÉDIA), PREPARO MANUAL. AF_08/2014 | M3 | 0.0093
ASTU | 90729 | JUNTA ARGAMASSADA ENTRE TUBO DN 350 MM E O POÇO DE VISITA/ CAIXA DE CONCRETO OU ALVENARIA EM REDES DE ESGOTO. AF_06/2015 | UN
COMPOSICAO | 88246 | ASSENTADOR DE TUBOS COM ENCARGOS COMPLEMENTARES | H | 1.0741
COMPOSICAO | 88316 | SERVENTE COM ENCARGOS COMPLEMENTARES | H | 1.0741
COMPOSICAO | 88629 | ARGAMASSA TRAÇO 1:3 (CIMENTO E AREIA MÉDIA), PREPARO MANUAL. AF_08/2014 | M3 | 0.0107
ASTU | 90730 | JUNTA ARGAMASSADA ENTRE TUBO DN 400 MM E O POÇO DE VISITA/ CAIXA DE CONCRETO OU ALVENARIA EM REDES DE ESGOTO. AF_06/2015 | UN
COMPOSICAO | 88246 | ASSENTADOR DE TUBOS COM ENCARGOS COMPLEMENTARES | H | 1.1872
COMPOSICAO | 88316 | SERVENTE COM ENCARGOS COMPLEMENTARES | H | 1.1872
COMPOSICAO | 88629 | ARGAMASSA TRAÇO 1:3 (CIMENTO E AREIA MÉDIA), PREPARO MANUAL. AF_08/2014 | M3 | 0.0122
ASTU | 90731 | JUNTA ARGAMASSADA ENTRE TUBO DN 450 MM E O POÇO DE VISITA/ CAIXA DE CONCRETO OU ALVENARIA EM REDES DE ESGOTO. AF_06/2015 | UN
COMPOSICAO | 88246 | ASSENTADOR DE TUBOS COM ENCARGOS COMPLEMENTARES | H | 1.3003
COMPOSICAO | 88316 | SERVENTE COM ENCARGOS COMPLEMENTARES | H | 1.3003
COMPOSICAO | 88629 | ARGAMASSA TRAÇO 1:3 (CIMENTO E AREIA MÉDIA), PREPARO MANUAL. AF_08/2014 | M3 | 0.0136
ASTU | 90732 | JUNTA ARGAMASSADA ENTRE TUBO DN 600 MM E O POÇO DE VISITA/ CAIXA DE CONCRETO OU ALVENARIA EM REDES DE ESGOTO. AF_06/2015 | UN
COMPOSICAO | 88246 | ASSENTADOR DE TUBOS COM ENCARGOS COMPLEMENTARES | H | 1.6396
COMPOSICAO | 88316 | SERVENTE COM ENCARGOS COMPLEMENTARES | H | 1.6396
COMPOSICAO | 88629 | ARGAMASSA TRAÇO 1:3 (CIMENTO E AREIA MÉDIA), PREPARO MANUAL. AF_08/2014 | M3 | 0.0178
ASTU | 90733 | ASSENTAMENTO DE TUBO DE PVC PARA REDE COLETORA DE ESGOTO DE PAREDE MACIÇA, DN 100 MM, JUNTA ELÁSTICA, INSTALADO EM LOCAL COM NÍVEL BAIXO DE INTERFERÊNCIAS (NÃO INCLUI FORNECIMENTO). AF_06/2015 | M
COMPOSICAO | 88246 | ASSENTADOR DE TUBOS COM ENCARGOS COMPLEMENTARES | H | 0.06
COMPOSICAO | 88316 | SERVENTE COM ENCARGOS COMPLEMENTARES | H | 0.06
ASTU | 90734 | ASSENTAMENTO DE TUBO DE PVC PARA REDE COLETORA DE ESGOTO DE PAREDE MACIÇA, DN 150 MM, JUNTA ELÁSTICA, INSTALADO EM LOCAL COM NÍVEL BAIXO DE INTERFERÊNCIAS (NÃO INCLUI FORNECIMENTO). AF_06/2015 | M
COMPOSICAO | 88246 | ASSENTADOR DE TUBOS COM ENCARGOS COMPLEMENTARES | H | 0.073
COMPOSICAO | 88316 | SERVENTE COM ENCARGOS COMPLEMENTARES | H | 0.073
ASTU | 90735 | ASSENTAMENTO DE TUBO DE PVC PARA REDE COLETORA DE ESGOTO DE PAREDE MACIÇA, DN 200 MM, JUNTA ELÁSTICA, INSTALADO EM LOCAL COM NÍVEL BAIXO DE INTERFERÊNCIAS (NÃO INCLUI FORNECIMENTO). AF_06/2015 | M
COMPOSICAO | 88246 | ASSENTADOR DE TUBOS COM ENCARGOS COMPLEMENTARES | H | 0.0867
COMPOSICAO | 88316 | SERVENTE COM ENCARGOS COMPLEMENTARES | H | 0.0867
ASTU | 90736 | ASSENTAMENTO DE TUBO DE PVC PARA REDE COLETORA DE ESGOTO DE PAREDE MACIÇA, DN 250 MM, JUNTA ELÁSTICA, INSTALADO EM LOCAL COM NÍVEL BAIXO DE INTERFERÊNCIAS (NÃO INCLUI FORNECIMENTO). AF_06/2015 | M
COMPOSICAO | 88246 | ASSENTADOR DE TUBOS COM ENCARGOS COMPLEMENTARES | H | 0.1
COMPOSICAO | 88316 | SERVENTE COM ENCARGOS COMPLEMENTARES | H | 0.1
ASTU | 90737 | ASSENTAMENTO DE TUBO DE PVC PARA REDE COLETORA DE ESGOTO DE PAREDE MACIÇA, DN 300 MM, JUNTA ELÁSTICA, INSTALADO EM LOCAL COM NÍVEL BAIXO DE INTERFERÊNCIAS (NÃO INCLUI FORNECIMENTO). AF_06/2015 | M
COMPOSICAO | 88246 | ASSENTADOR DE TUBOS COM ENCARGOS COMPLEMENTARES | H | 0.1134
COMPOSICAO | 88316 | SERVENTE COM ENCARGOS COMPLEMENTARES | H | 0.1134
ASTU | 90738 | ASSENTAMENTO DE TUBO DE PVC PARA REDE COLETORA DE ESGOTO DE PAREDE MACIÇA, DN 350 MM, JUNTA ELÁSTICA, INSTALADO EM LOCAL COM NÍVEL BAIXO DE INTERFERÊNCIAS (NÃO INCLUI FORNECIMENTO). AF_06/2015 | M
COMPOSICAO | 88246 | ASSENTADOR DE TUBOS COM ENCARGOS COMPLEMENTARES | H | 0.1267
COMPOSICAO | 88316 | SERVENTE COM ENCARGOS COMPLEMENTARES | H | 0.1267
ASTU | 90739 | ASSENTAMENTO DE TUBO DE PVC PARA REDE COLETORA DE ESGOTO DE PAREDE MACIÇA, DN 400 MM, JUNTA ELÁSTICA, INSTALADO EM LOCAL COM NÍVEL BAIXO DE INTERFERÊNCIAS (NÃO INCLUI FORNECIMENTO). AF_06/2015 | M
COMPOSICAO | 5678 | RETROESCAVADEIRA SOBRE RODAS COM CARREGADEIRA, TRAÇÃO 4X4, POTÊNCIA LÍQ. 88 HP, CAÇAMBA CARREG. CAP. MÍN. 1 M3, CAÇAMBA RETRO CAP. 0,26 M3, PESO OPERACIONAL MÍN. 6.674 KG, PROFUNDIDADE ESCAVAÇÃO MÁX. 4,37 M - CHP DIURNO. AF_06/2014 | CHP | 0.0454
COMPOSICAO | 5679 | RETROESCAVADEIRA SOBRE RODAS COM CARREGADEIRA, TRAÇÃO 4X4, POTÊNCIA LÍQ. 88 HP, CAÇAMBA CARREG. CAP. MÍN. 1 M3, CAÇAMBA RETRO CAP. 0,26 M3, PESO OPERACIONAL MÍN. 6.674 KG, PROFUNDIDADE ESCAVAÇÃO MÁX. 4,37 M - CHI DIURNO. AF_06/2014 | CHI | 0.0282
COMPOSICAO | 88246 | ASSENTADOR DE TUBOS COM ENCARGOS COMPLEMENTARES | H | 0.1401
COMPOSICAO | 88316 | SERVENTE COM ENCARGOS COMPLEMENTARES | H | 0.1401
ASTU | 90740 | ASSENTAMENTO DE TUBO DE PVC CORRUGADO DE DUPLA PAREDE PARA REDE COLETORA DE ESGOTO, DN 150 MM, JUNTA ELÁSTICA, INSTALADO EM LOCAL COM NÍVEL BAIXO DE INTERFERÊNCIAS (NÃO INCLUI FORNECIMENTO). AF_06/2015 | M
COMPOSICAO | 88246 | ASSENTADOR DE TUBOS COM ENCARGOS COMPLEMENTARES | H | 0.1335
COMPOSICAO | 88316 | SERVENTE COM ENCARGOS COMPLEMENTARES | H | 0.1335
ASTU | 90741 | ASSENTAMENTO DE TUBO DE PVC CORRUGADO DE DUPLA PAREDE PARA REDE COLETORA DE ESGOTO, DN 200 MM, JUNTA ELÁSTICA, INSTALADO EM LOCAL COM NÍVEL BAIXO DE INTERFERÊNCIAS (NÃO INCLUI FORNECIMENTO). AF_06/2015 | M
COMPOSICAO | 88246 | ASSENTADOR DE TUBOS COM ENCARGOS COMPLEMENTARES | H | 0.1469
COMPOSICAO | 88316 | SERVENTE COM ENCARGOS COMPLEMENTARES | H | 0.1469
ASTU | 90742 | ASSENTAMENTO DE TUBO DE PVC CORRUGADO DE DUPLA PAREDE PARA REDE COLETORA DE ESGOTO, DN 250 MM, JUNTA ELÁSTICA, INSTALADO EM LOCAL COM NÍVEL BAIXO DE INTERFERÊNCIAS (NÃO INCLUI FORNECIMENTO). AF_06/2015 | M
COMPOSICAO | 88246 | ASSENTADOR DE TUBOS COM ENCARGOS COMPLEMENTARES | H | 0.1602
COMPOSICAO | 88316 | SERVENTE COM ENCARGOS COMPLEMENTARES | H | 0.1602
ASTU | 90743 | ASSENTAMENTO DE TUBO DE PVC CORRUGADO DE DUPLA PAREDE PARA REDE COLETORA DE ESGOTO, DN 300 MM, JUNTA ELÁSTICA, INSTALADO EM LOCAL COM NÍVEL BAIXO DE INTERFERÊNCIAS (NÃO INCLUI FORNECIMENTO). AF_06/2015 | M
COMPOSICAO | 88246 | ASSENTADOR DE TUBOS COM ENCARGOS COMPLEMENTARES | H | 0.1735
COMPOSICAO | 88316 | SERVENTE COM ENCARGOS COMPLEMENTARES | H | 0.1735
ASTU | 90744 | ASSENTAMENTO DE TUBO DE PVC CORRUGADO DE DUPLA PAREDE PARA REDE COLETORA DE ESGOTO, DN 350 MM, JUNTA ELÁSTICA, INSTALADO EM LOCAL COM NÍVEL BAIXO DE INTERFERÊNCIAS (NÃO INCLUI FORNECIMENTO). AF_06/2015 | M
COMPOSICAO | 88246 | ASSENTADOR DE TUBOS COM ENCARGOS COMPLEMENTARES | H | 0.1869
COMPOSICAO | 88316 | SERVENTE COM ENCARGOS COMPLEMENTARES | H | 0.1869
ASTU | 90745 | ASSENTAMENTO DE TUBO DE PVC CORRUGADO DE DUPLA PAREDE PARA REDE COLETORA DE ESGOTO, DN 400 MM, JUNTA ELÁSTICA, INSTALADO EM LOCAL COM NÍVEL BAIXO DE INTERFERÊNCIAS (NÃO INCLUI FORNECIMENTO). AF_06/2015 | M
COMPOSICAO | 5678 | RETROESCAVADEIRA SOBRE RODAS COM CARREGADEIRA, TRAÇÃO 4X4, POTÊNCIA LÍQ. 88 HP, CAÇAMBA CARREG. CAP. MÍN. 1 M3, CAÇAMBA RETRO CAP. 0,26 M3, PESO OPERACIONAL MÍN. 6.674 KG, PROFUNDIDADE ESCAVAÇÃO MÁX. 4,37 M - CHP DIURNO. AF_06/2014 | CHP | 0.0649
COMPOSICAO | 5679 | RETROESCAVADEIRA SOBRE RODAS COM CARREGADEIRA, TRAÇÃO 4X4, POTÊNCIA LÍQ. 88 HP, CAÇAMBA CARREG. CAP. MÍN. 1 M3, CAÇAMBA RETRO CAP. 0,26 M3, PESO OPERACIONAL MÍN. 6.674 KG, PROFUNDIDADE ESCAVAÇÃO MÁX. 4,37 M - CHI DIURNO. AF_06/2014 | CHI | 0.0403
COMPOSICAO | 88246 | ASSENTADOR DE TUBOS COM ENCARGOS COMPLEMENTARES | H | 0.2002
COMPOSICAO | 88316 | SERVENTE COM ENCARGOS COMPLEMENTARES | H | 0.2002
ASTU | 90746 | ASSENTAMENTO DE TUBO DE PEAD CORRUGADO DE DUPLA PAREDE PARA REDE COLETORA DE ESGOTO, DN 450 MM, JUNTA ELÁSTICA INTEGRADA, INSTALADO EM LOCAL COM NÍVEL BAIXO DE INTERFERÊNCIAS (NÃO INCLUI FORNECIMENTO). AF_06/2015 | M
COMPOSICAO | 88246 | ASSENTADOR DE TUBOS COM ENCARGOS COMPLEMENTARES | H | 0.0814
COMPOSICAO | 88316 | SERVENTE COM ENCARGOS COMPLEMENTARES | H | 0.0814
ASTU | 90747 | ASSENTAMENTO DE TUBO DE PEAD CORRUGADO DE DUPLA PAREDE PARA REDE COLETORA DE ESGOTO, DN 600 MM, JUNTA ELÁSTICA INTEGRADA, INSTALADO EM LOCAL COM NÍVEL BAIXO DE INTERFERÊNCIAS (NÃO INCLUI FORNECIMENTO). AF_06/2015 | M
COMPOSICAO | 5631 | ESCAVADEIRA HIDRÁULICA SOBRE ESTEIRAS, CAÇAMBA 0,80 M3, PESO OPERACIONAL 17 T, POTENCIA BRUTA 111 HP - CHP DIURNO. AF_06/2014 | CHP | 0.0422
COMPOSICAO | 5632 | ESCAVADEIRA HIDRÁULICA SOBRE ESTEIRAS, CAÇAMBA 0,80 M3, PESO OPERACIONAL 17 T, POTENCIA BRUTA 111 HP - CHI DIURNO. AF_06/2014 | CHI | 0.0262
COMPOSICAO | 88246 | ASSENTADOR DE TUBOS COM ENCARGOS COMPLEMENTARES | H | 0.1301
COMPOSICAO | 88316 | SERVENTE COM ENCARGOS COMPLEMENTARES | H | 0.1301
ASTU | 90748 | ASSENTAMENTO DE TUBO DE PVC PARA REDE COLETORA DE ESGOTO DE PAREDE MACIÇA, DN 100 MM, JUNTA ELÁSTICA, INSTALADO EM LOCAL COM NÍVEL ALTO DE INTERFERÊNCIAS (NÃO INCLUI FORNECIMENTO). AF_06/2015 | M
COMPOSICAO | 88246 | ASSENTADOR DE TUBOS COM ENCARGOS COMPLEMENTARES | H | 0.1074
COMPOSICAO | 88316 | SERVENTE COM ENCARGOS COMPLEMENTARES | H | 0.1074
ASTU | 90749 | ASSENTAMENTO DE TUBO DE PVC PARA REDE COLETORA DE ESGOTO DE PAREDE MACIÇA, DN 150 MM, JUNTA ELÁSTICA, INSTALADO EM LOCAL COM NÍVEL ALTO DE INTERFERÊNCIAS (NÃO INCLUI FORNECIMENTO). AF_06/2015 | M
COMPOSICAO | 88246 | ASSENTADOR DE TUBOS COM ENCARGOS COMPLEMENTARES | H | 0.1207
COMPOSICAO | 88316 | SERVENTE COM ENCARGOS COMPLEMENTARES | H | 0.1207
ASTU | 90750 | ASSENTAMENTO DE TUBO DE PVC PARA REDE COLETORA DE ESGOTO DE PAREDE MACIÇA, DN 200 MM, JUNTA ELÁSTICA, INSTALADO EM LOCAL COM NÍVEL ALTO DE INTERFERÊNCIAS (NÃO INCLUI FORNECIMENTO). AF_06/2015 | M
COMPOSICAO | 88246 | ASSENTADOR DE TUBOS COM ENCARGOS COMPLEMENTARES | H | 0.134
COMPOSICAO | 88316 | SERVENTE COM ENCARGOS COMPLEMENTARES | H | 0.134
ASTU | 90751 | ASSENTAMENTO DE TUBO DE PVC PARA REDE COLETORA DE ESGOTO DE PAREDE MACIÇA, DN 250 MM, JUNTA ELÁSTICA, INSTALADO EM LOCAL COM NÍVEL ALTO DE INTERFERÊNCIAS (NÃO INCLUI FORNECIMENTO). AF_06/2015 | M
COMPOSICAO | 88246 | ASSENTADOR DE TUBOS COM ENCARGOS COMPLEMENTARES | H | 0.1474
COMPOSICAO | 88316 | SERVENTE COM ENCARGOS COMPLEMENTARES | H | 0.1474
ASTU | 90752 | ASSENTAMENTO DE TUBO DE PVC PARA REDE COLETORA DE ESGOTO DE PAREDE MACIÇA, DN 300 MM, JUNTA ELÁSTICA, INSTALADO EM LOCAL COM NÍVEL ALTO DE INTERFERÊNCIAS (NÃO INCLUI FORNECIMENTO). AF_06/2015 | M
COMPOSICAO | 88246 | ASSENTADOR DE TUBOS COM ENCARGOS COMPLEMENTARES | H | 0.1607
COMPOSICAO | 88316 | SERVENTE COM ENCARGOS COMPLEMENTARES | H | 0.1607
ASTU | 90753 | ASSENTAMENTO DE TUBO DE PVC PARA REDE COLETORA DE ESGOTO DE PAREDE MACIÇA, DN 350 MM, JUNTA ELÁSTICA, INSTALADO EM LOCAL COM NÍVEL ALTO DE INTERFERÊNCIAS (NÃO INCLUI FORNECIMENTO). AF_06/2015 | M
COMPOSICAO | 88246 | ASSENTADOR DE TUBOS COM ENCARGOS COMPLEMENTARES | H | 0.1741
COMPOSICAO | 88316 | SERVENTE COM ENCARGOS COMPLEMENTARES | H | 0.1741
ASTU | 90754 | ASSENTAMENTO DE TUBO DE PVC PARA REDE COLETORA DE ESGOTO DE PAREDE MACIÇA, DN 400 MM, JUNTA ELÁSTICA, INSTALADO EM LOCAL COM NÍVEL ALTO DE INTERFERÊNCIAS (NÃO INCLUI FORNECIMENTO). AF_06/2015 | M
COMPOSICAO | 5678 | RETROESCAVADEIRA SOBRE RODAS COM CARREGADEIRA, TRAÇÃO 4X4, POTÊNCIA LÍQ. 88 HP, CAÇAMBA CARREG. CAP. MÍN. 1 M3, CAÇAMBA RETRO CAP. 0,26 M3, PESO OPERACIONAL MÍN. 6.674 KG, PROFUNDIDADE ESCAVAÇÃO MÁX. 4,37 M - CHP DIURNO. AF_06/2014 | CHP | 0.0608
COMPOSICAO | 5679 | RETROESCAVADEIRA SOBRE RODAS COM CARREGADEIRA, TRAÇÃO 4X4, POTÊNCIA LÍQ. 88 HP, CAÇAMBA CARREG. CAP. MÍN. 1 M3, CAÇAMBA RETRO CAP. 0,26 M3, PESO OPERACIONAL MÍN. 6.674 KG, PROFUNDIDADE ESCAVAÇÃO MÁX. 4,37 M - CHI DIURNO. AF_06/2014 | CHI | 0.0378
COMPOSICAO | 88246 | ASSENTADOR DE TUBOS COM ENCARGOS COMPLEMENTARES | H | 0.1874
COMPOSICAO | 88316 | SERVENTE COM ENCARGOS COMPLEMENTARES | H | 0.1874
ASTU | 90755 | ASSENTAMENTO DE TUBO DE PVC CORRUGADO DE DUPLA PAREDE PARA REDE COLETORA DE ESGOTO, DN 150 MM, JUNTA ELÁSTICA, INSTALADO EM LOCAL COM NÍVEL ALTO DE INTERFERÊNCIAS (NÃO INCLUI FORNECIMENTO). AF_06/2015 | M
COMPOSICAO | 88246 | ASSENTADOR DE TUBOS COM ENCARGOS COMPLEMENTARES | H | 0.1809
COMPOSICAO | 88316 | SERVENTE COM ENCARGOS COMPLEMENTARES | H | 0.1809
ASTU | 90756 | ASSENTAMENTO DE TUBO DE PVC CORRUGADO DE DUPLA PAREDE PARA REDE COLETORA DE ESGOTO, DN 200 MM, JUNTA ELÁSTICA, INSTALADO EM LOCAL COM NÍVEL ALTO DE INTERFERÊNCIAS (NÃO INCLUI FORNECIMENTO). AF_06/2015 | M
COMPOSICAO | 88246 | ASSENTADOR DE TUBOS COM ENCARGOS COMPLEMENTARES | H | 0.1942
COMPOSICAO | 88316 | SERVENTE COM ENCARGOS COMPLEMENTARES | H | 0.1942
ASTU | 90757 | ASSENTAMENTO DE TUBO DE PVC CORRUGADO DE DUPLA PAREDE PARA REDE COLETORA DE ESGOTO, DN 250 MM, JUNTA ELÁSTICA, INSTALADO EM LOCAL COM NÍVEL ALTO DE INTERFERÊNCIAS (NÃO INCLUI FORNECIMENTO). AF_06/2015 | M
COMPOSICAO | 88246 | ASSENTADOR DE TUBOS COM ENCARGOS COMPLEMENTARES | H | 0.2076
COMPOSICAO | 88316 | SERVENTE COM ENCARGOS COMPLEMENTARES | H | 0.2076
ASTU | 90758 | ASSENTAMENTO DE TUBO DE PVC CORRUGADO DE DUPLA PAREDE PARA REDE COLETORA DE ESGOTO, DN 300 MM, JUNTA ELÁSTICA, INSTALADO EM LOCAL COM NÍVEL ALTO DE INTERFERÊNCIAS (NÃO INCLUI FORNECIMENTO). AF_06/2015 | M
COMPOSICAO | 88246 | ASSENTADOR DE TUBOS COM ENCARGOS COMPLEMENTARES | H | 0.2209
COMPOSICAO | 88316 | SERVENTE COM ENCARGOS COMPLEMENTARES | H | 0.2209
ASTU | 90759 | ASSENTAMENTO DE TUBO DE PVC CORRUGADO DE DUPLA PAREDE PARA REDE COLETORA DE ESGOTO, DN 350 MM, JUNTA ELÁSTICA, INSTALADO EM LOCAL COM NÍVEL ALTO DE INTERFERÊNCIAS (NÃO INCLUI FORNECIMENTO). AF_06/2015 | M
COMPOSICAO | 88246 | ASSENTADOR DE TUBOS COM ENCARGOS COMPLEMENTARES | H | 0.2342
COMPOSICAO | 88316 | SERVENTE COM ENCARGOS COMPLEMENTARES | H | 0.2342
ASTU | 90760 | ASSENTAMENTO DE TUBO DE PVC CORRUGADO DE DUPLA PAREDE PARA REDE COLETORA DE ESGOTO, DN 400 MM, EM JUNTA ELÁSTICA, INSTALADO EM LOCAL COM NÍVEL ALTO DE INTERFERÊNCIAS (NÃO INCLUI FORNECIMENTO). AF_06/2015 | M
COMPOSICAO | 5678 | RETROESCAVADEIRA SOBRE RODAS COM CARREGADEIRA, TRAÇÃO 4X4, POTÊNCIA LÍQ. 88 HP, CAÇAMBA CARREG. CAP. MÍN. 1 M3, CAÇAMBA RETRO CAP. 0,26 M3, PESO OPERACIONAL MÍN. 6.674 KG, PROFUNDIDADE ESCAVAÇÃO MÁX. 4,37 M - CHP DIURNO. AF_06/2014 | CHP | 0.0803
COMPOSICAO | 5679 | RETROESCAVADEIRA SOBRE RODAS COM CARREGADEIRA, TRAÇÃO 4X4, POTÊNCIA LÍQ. 88 HP, CAÇAMBA CARREG. CAP. MÍN. 1 M3, CAÇAMBA RETRO CAP. 0,26 M3, PESO OPERACIONAL MÍN. 6.674 KG, PROFUNDIDADE ESCAVAÇÃO MÁX. 4,37 M - CHI DIURNO. AF_06/2014 | CHI | 0.0499
COMPOSICAO | 88246 | ASSENTADOR DE TUBOS COM ENCARGOS COMPLEMENTARES | H | 0.2476
COMPOSICAO | 88316 | SERVENTE COM ENCARGOS COMPLEMENTARES | H | 0.2476
ASTU | 90761 | ASSENTAMENTO DE TUBO DE PEAD CORRUGADO DE DUPLA PAREDE PARA REDE COLETORA DE ESGOTO, DN 450 MM, JUNTA ELÁSTICA INTEGRADA, INSTALADO EM LOCAL COM NÍVEL ALTO DE INTERFERÊNCIAS (NÃO INCLUI FORNECIMENTO). AF_06/2015 | M
COMPOSICAO | 88246 | ASSENTADOR DE TUBOS COM ENCARGOS COMPLEMENTARES | H | 0.0996
COMPOSICAO | 88316 | SERVENTE COM ENCARGOS COMPLEMENTARES | H | 0.0996
ASTU | 90762 | ASSENTAMENTO DE TUBO DE PEAD CORRUGADO DE DUPLA PAREDE PARA REDE COLETORA DE ESGOTO, DN 600 MM, JUNTA ELÁSTICA INTEGRADA, INSTALADO EM LOCAL COM NÍVEL ALTO DE INTERFERÊNCIAS (NÃO INCLUI FORNECIMENTO). AF_06/2015 | M
COMPOSICAO | 5631 | ESCAVADEIRA HIDRÁULICA SOBRE ESTEIRAS, CAÇAMBA 0,80 M3, PESO OPERACIONAL 17 T, POTENCIA BRUTA 111 HP - CHP DIURNO. AF_06/2014 | CHP | 0.0502
COMPOSICAO | 5632 | ESCAVADEIRA HIDRÁULICA SOBRE ESTEIRAS, CAÇAMBA 0,80 M3, PESO OPERACIONAL 17 T, POTENCIA BRUTA 111 HP - CHI DIURNO. AF_06/2014 | CHI | 0.0312
COMPOSICAO | 88246 | ASSENTADOR DE TUBOS COM ENCARGOS COMPLEMENTARES | H | 0.1549
COMPOSICAO | 88316 | SERVENTE COM ENCARGOS COMPLEMENTARES | H | 0.1549
ASTU | 94869 | TUBO DE PEAD CORRUGADO DE DUPLA PAREDE PARA REDE COLETORA DE ESGOTO, DN 250 MM, JUNTA ELÁSTICA INTEGRADA, INSTALADO EM LOCAL COM NÍVEL BAIXO DE INTERFERÊNCIAS - FORNECIMENTO E ASSENTAMENTO. AF_06/2016 | M
COMPOSICAO | 88246 | ASSENTADOR DE TUBOS COM ENCARGOS COMPLEMENTARES | H | 0.02
COMPOSICAO | 88316 | SERVENTE COM ENCARGOS COMPLEMENTARES | H | 0.02
INSUMO | 20078 | PASTA LUBRIFICANTE PARA TUBOS E CONEXOES COM JUNTA ELASTICA (USO EM PVC, ACO, POLIETILENO E OUTROS) ( DE *400* G) | UN | 0.0379
INSUMO | 41779 | TUBO CORRUGADO PEAD, PAREDE DUPLA, INTERNA LISA, JEI, DN/DI 250 MM, PARA SANEAMENTO | M | 1.05
ASTU | 94870 | ASSENTAMENTO DE TUBO DE PEAD CORRUGADO DE DUPLA PAREDE PARA REDE COLETORA DE ESGOTO, DN 250 MM, JUNTA ELÁSTICA INTEGRADA, INSTALADO EM LOCAL COM NÍVEL BAIXO DE INTERFERÊNCIAS (NÃO INCLUI FORNECIMENTO). AF_06/2016 | M
COMPOSICAO | 88246 | ASSENTADOR DE TUBOS COM ENCARGOS COMPLEMENTARES | H | 0.02
COMPOSICAO | 88316 | SERVENTE COM ENCARGOS COMPLEMENTARES | H | 0.02
ASTU | 94871 | TUBO DE PEAD CORRUGADO DE DUPLA PAREDE PARA REDE COLETORA DE ESGOTO, DN 300 MM, JUNTA ELÁSTICA INTEGRADA, INSTALADO EM LOCAL COM NÍVEL BAIXO DE INTERFERÊNCIAS - FORNECIMENTO E ASSENTAMENTO. AF_06/2016 | M
COMPOSICAO | 88246 | ASSENTADOR DE TUBOS COM ENCARGOS COMPLEMENTARES | H | 0.0349
COMPOSICAO | 88316 | SERVENTE COM ENCARGOS COMPLEMENTARES | H | 0.0349
INSUMO | 20078 | PASTA LUBRIFICANTE PARA TUBOS E CONEXOES COM JUNTA ELASTICA (USO EM PVC, ACO, POLIETILENO E OUTROS) ( DE *400* G) | UN | 0.0417
INSUMO | 41780 | TUBO CORRUGADO PEAD, PAREDE DUPLA, INTERNA LISA, JEI, DN/DI 300 MM, PARA SANEAMENTO ESGOTO | M | 1.05
ASTU | 94872 | ASSENTAMENTO DE TUBO DE PEAD CORRUGADO DE DUPLA PAREDE PARA REDE COLETORA DE ESGOTO, DN 300 MM, JUNTA ELÁSTICA INTEGRADA, INSTALADO EM LOCAL COM NÍVEL BAIXO DE INTERFERÊNCIAS (NÃO INCLUI FORNECIMENTO). AF_06/2016 | M
COMPOSICAO | 88246 | ASSENTADOR DE TUBOS COM ENCARGOS COMPLEMENTARES | H | 0.0349
COMPOSICAO | 88316 | SERVENTE COM ENCARGOS COMPLEMENTARES | H | 0.0349
ASTU | 94875 | TUBO DE PEAD CORRUGADO DE DUPLA PAREDE PARA REDE COLETORA DE ESGOTO, DN 750 MM, JUNTA ELÁSTICA INTEGRADA, INSTALADO EM LOCAL COM NÍVEL BAIXO DE INTERFERÊNCIAS - FORNECIMENTO E ASSENTAMENTO. AF_06/2016 | M
COMPOSICAO | 5631 | ESCAVADEIRA HIDRÁULICA SOBRE ESTEIRAS, CAÇAMBA 0,80 M3, PESO OPERACIONAL 17 T, POTENCIA BRUTA 111 HP - CHP DIURNO. AF_06/2014 | CHP | 0.0638
COMPOSICAO | 5632 | ESCAVADEIRA HIDRÁULICA SOBRE ESTEIRAS, CAÇAMBA 0,80 M3, PESO OPERACIONAL 17 T, POTENCIA BRUTA 111 HP - CHI DIURNO. AF_06/2014 | CHI | 0.0397
COMPOSICAO | 88246 | ASSENTADOR DE TUBOS COM ENCARGOS COMPLEMENTARES | H | 0.197
COMPOSICAO | 88316 | SERVENTE COM ENCARGOS COMPLEMENTARES | H | 0.197
INSUMO | 20078 | PASTA LUBRIFICANTE PARA TUBOS E CONEXOES COM JUNTA ELASTICA (USO EM PVC, ACO, POLIETILENO E OUTROS) ( DE *400* G) | UN | 0.1042
INSUMO | 41783 | TUBO CORRUGADO PEAD, PAREDE DUPLA, INTERNA LISA, JEI, DN/DI *750* MM, PARA SANEAMENTO ESGOTO | M | 1.05
ASTU | 94876 | ASSENTAMENTO DE TUBO DE PEAD CORRUGADO DE DUPLA PAREDE PARA REDE COLETORA DE ESGOTO, DN 750 MM, JUNTA ELÁSTICA INTEGRADA, INSTALADO EM LOCAL COM NÍVEL BAIXO DE INTERFERÊNCIAS (NÃO INCLUI FORNECIMENTO). AF_06/2016 | M
COMPOSICAO | 5631 | ESCAVADEIRA HIDRÁULICA SOBRE ESTEIRAS, CAÇAMBA 0,80 M3, PESO OPERACIONAL 17 T, POTENCIA BRUTA 111 HP - CHP DIURNO. AF_06/2014 | CHP | 0.0638
COMPOSICAO | 5632 | ESCAVADEIRA HIDRÁULICA SOBRE ESTEIRAS, CAÇAMBA 0,80 M3, PESO OPERACIONAL 17 T, POTENCIA BRUTA 111 HP - CHI DIURNO. AF_06/2014 | CHI | 0.0397
COMPOSICAO | 88246 | ASSENTADOR DE TUBOS COM ENCARGOS COMPLEMENTARES | H | 0.197
COMPOSICAO | 88316 | SERVENTE COM ENCARGOS COMPLEMENTARES | H | 0.197
ASTU | 94877 | TUBO DE PEAD CORRUGADO DE DUPLA PAREDE PARA REDE COLETORA DE ESGOTO, DN 900 MM, JUNTA ELÁSTICA INTEGRADA, INSTALADO EM LOCAL COM NÍVEL BAIXO DE INTERFERÊNCIAS - FORNECIMENTO E ASSENTAMENTO. AF_06/2016 | M
COMPOSICAO | 5631 | ESCAVADEIRA HIDRÁULICA SOBRE ESTEIRAS, CAÇAMBA 0,80 M3, PESO OPERACIONAL 17 T, POTENCIA BRUTA 111 HP - CHP DIURNO. AF_06/2014 | CHP | 0.0749
COMPOSICAO | 5632 | ESCAVADEIRA HIDRÁULICA SOBRE ESTEIRAS, CAÇAMBA 0,80 M3, PESO OPERACIONAL 17 T, POTENCIA BRUTA 111 HP - CHI DIURNO. AF_06/2014 | CHI | 0.0466
COMPOSICAO | 88246 | ASSENTADOR DE TUBOS COM ENCARGOS COMPLEMENTARES | H | 0.2311
COMPOSICAO | 88316 | SERVENTE COM ENCARGOS COMPLEMENTARES | H | 0.2311
INSUMO | 20078 | PASTA LUBRIFICANTE PARA TUBOS E CONEXOES COM JUNTA ELASTICA (USO EM PVC, ACO, POLIETILENO E OUTROS) ( DE *400* G) | UN | 0.1042
INSUMO | 41784 | TUBO CORRUGADO PEAD, PAREDE DUPLA, INTERNA LISA, JEI, DN/DI 900 MM, PARA SANEAMENTO ESGOTO | M | 1.05
ASTU | 94878 | ASSENTAMENTO DE TUBO DE PEAD CORRUGADO DE DUPLA PAREDE PARA REDE COLETORA DE ESGOTO, DN 900 MM, JUNTA ELÁSTICA INTEGRADA, INSTALADO EM LOCAL COM NÍVEL BAIXO DE INTERFERÊNCIAS (NÃO INCLUI FORNECIMENTO). AF_06/2016 | M
COMPOSICAO | 5631 | ESCAVADEIRA HIDRÁULICA SOBRE ESTEIRAS, CAÇAMBA 0,80 M3, PESO OPERACIONAL 17 T, POTENCIA BRUTA 111 HP - CHP DIURNO. AF_06/2014 | CHP | 0.0749
COMPOSICAO | 5632 | ESCAVADEIRA HIDRÁULICA SOBRE ESTEIRAS, CAÇAMBA 0,80 M3, PESO OPERACIONAL 17 T, POTENCIA BRUTA 111 HP - CHI DIURNO. AF_06/2014 | CHI | 0.0466
COMPOSICAO | 88246 | ASSENTADOR DE TUBOS COM ENCARGOS COMPLEMENTARES | H | 0.2311
COMPOSICAO | 88316 | SERVENTE COM ENCARGOS COMPLEMENTARES | H | 0.2311
ASTU | 94879 | TUBO DE PEAD CORRUGADO DE DUPLA PAREDE PARA REDE COLETORA DE ESGOTO, DN 1000 MM, JUNTA ELÁSTICA INTEGRADA, INSTALADO EM LOCAL COM NÍVEL BAIXO DE INTERFERÊNCIAS - FORNECIMENTO E ASSENTAMENTO. AF_06/2016 | M
COMPOSICAO | 5631 | ESCAVADEIRA HIDRÁULICA SOBRE ESTEIRAS, CAÇAMBA 0,80 M3, PESO OPERACIONAL 17 T, POTENCIA BRUTA 111 HP - CHP DIURNO. AF_06/2014 | CHP | 0.0917
COMPOSICAO | 5632 | ESCAVADEIRA HIDRÁULICA SOBRE ESTEIRAS, CAÇAMBA 0,80 M3, PESO OPERACIONAL 17 T, POTENCIA BRUTA 111 HP - CHI DIURNO. AF_06/2014 | CHI | 0.057
COMPOSICAO | 88246 | ASSENTADOR DE TUBOS COM ENCARGOS COMPLEMENTARES | H | 0.283
COMPOSICAO | 88316 | SERVENTE COM ENCARGOS COMPLEMENTARES | H | 0.283
INSUMO | 20078 | PASTA LUBRIFICANTE PARA TUBOS E CONEXOES COM JUNTA ELASTICA (USO EM PVC, ACO, POLIETILENO E OUTROS) ( DE *400* G) | UN | 0.2083
INSUMO | 41785 | TUBO CORRUGADO PEAD, PAREDE DUPLA, INTERNA LISA, JEI, DN/DI *1000* MM, PARA SANEAMENTO ESGOTO | M | 1.05
ASTU | 94880 | ASSENTAMENTO DE TUBO DE PEAD CORRUGADO DE DUPLA PAREDE PARA REDE COLETORA DE ESGOTO, DN 1000 MM, JUNTA ELÁSTICA INTEGRADA, INSTALADO EM LOCAL COM NÍVEL BAIXO DE INTERFERÊNCIAS (NÃO INCLUI FORNECIMENTO). AF_06/2016 | M
COMPOSICAO | 5631 | ESCAVADEIRA HIDRÁULICA SOBRE ESTEIRAS, CAÇAMBA 0,80 M3, PESO OPERACIONAL 17 T, POTENCIA BRUTA 111 HP - CHP DIURNO. AF_06/2014 | CHP | 0.0917
COMPOSICAO | 5632 | ESCAVADEIRA HIDRÁULICA SOBRE ESTEIRAS, CAÇAMBA 0,80 M3, PESO OPERACIONAL 17 T, POTENCIA BRUTA 111 HP - CHI DIURNO. AF_06/2014 | CHI | 0.057
COMPOSICAO | 88246 | ASSENTADOR DE TUBOS COM ENCARGOS COMPLEMENTARES | H | 0.283
COMPOSICAO | 88316 | SERVENTE COM ENCARGOS COMPLEMENTARES | H | 0.283
ASTU | 94881 | TUBO DE PEAD CORRUGADO DE DUPLA PAREDE PARA REDE COLETORA DE ESGOTO, DN 1200 MM, JUNTA ELÁSTICA INTEGRADA, INSTALADO EM LOCAL COM NÍVEL BAIXO DE INTERFERÊNCIAS - FORNECIMENTO E ASSENTAMENTO. AF_06/2016 | M
COMPOSICAO | 5631 | ESCAVADEIRA HIDRÁULICA SOBRE ESTEIRAS, CAÇAMBA 0,80 M3, PESO OPERACIONAL 17 T, POTENCIA BRUTA 111 HP - CHP DIURNO. AF_06/2014 | CHP | 0.1088
COMPOSICAO | 5632 | ESCAVADEIRA HIDRÁULICA SOBRE ESTEIRAS, CAÇAMBA 0,80 M3, PESO OPERACIONAL 17 T, POTENCIA BRUTA 111 HP - CHI DIURNO. AF_06/2014 | CHI | 0.0676
COMPOSICAO | 88246 | ASSENTADOR DE TUBOS COM ENCARGOS COMPLEMENTARES | H | 0.3355
COMPOSICAO | 88316 | SERVENTE COM ENCARGOS COMPLEMENTARES | H | 0.3355
INSUMO | 20078 | PASTA LUBRIFICANTE PARA TUBOS E CONEXOES COM JUNTA ELASTICA (USO EM PVC, ACO, POLIETILENO E OUTROS) ( DE *400* G) | UN | 0.2083
INSUMO | 41786 | TUBO CORRUGADO PEAD, PAREDE DUPLA, INTERNA LISA, JEI, DN/DI 1200 MM, PARA SANEAMENTO ESGOTO | M | 1.05
ASTU | 94882 | ASSENTAMENTO DE TUBO DE PEAD CORRUGADO DE DUPLA PAREDE PARA REDE COLETORA DE ESGOTO, DN 1200 MM, JUNTA ELÁSTICA INTEGRADA, INSTALADO EM LOCAL COM NÍVEL BAIXO DE INTERFERÊNCIAS (NÃO INCLUI FORNECIMENTO). AF_06/2016 | M
COMPOSICAO | 5631 | ESCAVADEIRA HIDRÁULICA SOBRE ESTEIRAS, CAÇAMBA 0,80 M3, PESO OPERACIONAL 17 T, POTENCIA BRUTA 111 HP - CHP DIURNO. AF_06/2014 | CHP | 0.1088
COMPOSICAO | 5632 | ESCAVADEIRA HIDRÁULICA SOBRE ESTEIRAS, CAÇAMBA 0,80 M3, PESO OPERACIONAL 17 T, POTENCIA BRUTA 111 HP - CHI DIURNO. AF_06/2014 | CHI | 0.0676
COMPOSICAO | 88246 | ASSENTADOR DE TUBOS COM ENCARGOS COMPLEMENTARES | H | 0.3355
COMPOSICAO | 88316 | SERVENTE COM ENCARGOS COMPLEMENTARES | H | 0.3355
ASTU | 94883 | TUBO DE PEAD CORRUGADO DE DUPLA PAREDE PARA REDE COLETORA DE ESGOTO, DN 1500 MM, JUNTA ELÁSTICA INTEGRADA, INSTALADO EM LOCAL COM NÍVEL BAIXO DE INTERFERÊNCIAS - FORNECIMENTO E ASSENTAMENTO. AF_06/2016 | M
COMPOSICAO | 5631 | ESCAVADEIRA HIDRÁULICA SOBRE ESTEIRAS, CAÇAMBA 0,80 M3, PESO OPERACIONAL 17 T, POTENCIA BRUTA 111 HP - CHP DIURNO. AF_06/2014 | CHP | 0.1434
COMPOSICAO | 5632 | ESCAVADEIRA HIDRÁULICA SOBRE ESTEIRAS, CAÇAMBA 0,80 M3, PESO OPERACIONAL 17 T, POTENCIA BRUTA 111 HP - CHI DIURNO. AF_06/2014 | CHI | 0.0891
COMPOSICAO | 88246 | ASSENTADOR DE TUBOS COM ENCARGOS COMPLEMENTARES | H | 0.4424
COMPOSICAO | 88316 | SERVENTE COM ENCARGOS COMPLEMENTARES | H | 0.4424
INSUMO | 20078 | PASTA LUBRIFICANTE PARA TUBOS E CONEXOES COM JUNTA ELASTICA (USO EM PVC, ACO, POLIETILENO E OUTROS) ( DE *400* G) | UN | 0.2083
INSUMO | 41787 | TUBO CORRUGADO PEAD, PAREDE DUPLA, INTERNA LISA, JEI, DN/DI 1500 MM, PARA SANEAMENTO ESGOTO | M | 1.05
ASTU | 94884 | ASSENTAMENTO DE TUBO DE PEAD CORRUGADO DE DUPLA PAREDE PARA REDE COLETORA DE ESGOTO, DN 1500 MM, JUNTA ELÁSTICA INTEGRADA, INSTALADO EM LOCAL COM NÍVEL BAIXO DE INTERFERÊNCIAS (NÃO INCLUI FORNECIMENTO). AF_06/2016 | M
COMPOSICAO | 5631 | ESCAVADEIRA HIDRÁULICA SOBRE ESTEIRAS, CAÇAMBA 0,80 M3, PESO OPERACIONAL 17 T, POTENCIA BRUTA 111 HP - CHP DIURNO. AF_06/2014 | CHP | 0.1434
COMPOSICAO | 5632 | ESCAVADEIRA HIDRÁULICA SOBRE ESTEIRAS, CAÇAMBA 0,80 M3, PESO OPERACIONAL 17 T, POTENCIA BRUTA 111 HP - CHI DIURNO. AF_06/2014 | CHI | 0.0891
COMPOSICAO | 88246 | ASSENTADOR DE TUBOS COM ENCARGOS COMPLEMENTARES | H | 0.4424
COMPOSICAO | 88316 | SERVENTE COM ENCARGOS COMPLEMENTARES | H | 0.4424
ASTU | 94885 | TUBO DE PEAD CORRUGADO DE DUPLA PAREDE PARA REDE COLETORA DE ESGOTO, DN 250 MM, JUNTA ELÁSTICA INTEGRADA, INSTALADO EM LOCAL COM NÍVEL ALTO DE INTERFERÊNCIAS - FORNECIMENTO E ASSENTAMENTO. AF_06/2016 | M
COMPOSICAO | 88246 | ASSENTADOR DE TUBOS COM ENCARGOS COMPLEMENTARES | H | 0.0258
COMPOSICAO | 88316 | SERVENTE COM ENCARGOS COMPLEMENTARES | H | 0.0258
INSUMO | 20078 | PASTA LUBRIFICANTE PARA TUBOS E CONEXOES COM JUNTA ELASTICA (USO EM PVC, ACO, POLIETILENO E OUTROS) ( DE *400* G) | UN | 0.0379
INSUMO | 41779 | TUBO CORRUGADO PEAD, PAREDE DUPLA, INTERNA LISA, JEI, DN/DI 250 MM, PARA SANEAMENTO | M | 1.05
ASTU | 94886 | ASSENTAMENTO DE TUBO DE PEAD CORRUGADO DE DUPLA PAREDE PARA REDE COLETORA DE ESGOTO, DN 250 MM, JUNTA ELÁSTICA INTEGRADA, INSTALADO EM LOCAL COM NÍVEL ALTO DE INTERFERÊNCIAS (NÃO INCLUI FORNECIMENTO). AF_06/2016 | M
COMPOSICAO | 88246 | ASSENTADOR DE TUBOS COM ENCARGOS COMPLEMENTARES | H | 0.0258
COMPOSICAO | 88316 | SERVENTE COM ENCARGOS COMPLEMENTARES | H | 0.0258
ASTU | 94887 | TUBO DE PEAD CORRUGADO DE DUPLA PAREDE PARA REDE COLETORA DE ESGOTO, DN 300 MM, JUNTA ELÁSTICA INTEGRADA, INSTALADO EM LOCAL COM NÍVEL ALTO DE INTERFERÊNCIAS - FORNECIMENTO E ASSENTAMENTO. AF_06/2016 | M
COMPOSICAO | 88246 | ASSENTADOR DE TUBOS COM ENCARGOS COMPLEMENTARES | H | 0.0443
COMPOSICAO | 88316 | SERVENTE COM ENCARGOS COMPLEMENTARES | H | 0.0443
INSUMO | 20078 | PASTA LUBRIFICANTE PARA TUBOS E CONEXOES COM JUNTA ELASTICA (USO EM PVC, ACO, POLIETILENO E OUTROS) ( DE *400* G) | UN | 0.0417
INSUMO | 41780 | TUBO CORRUGADO PEAD, PAREDE DUPLA, INTERNA LISA, JEI, DN/DI 300 MM, PARA SANEAMENTO ESGOTO | M | 1.05
ASTU | 94888 | ASSENTAMENTO DE TUBO DE PEAD CORRUGADO DE DUPLA PAREDE PARA REDE COLETORA DE ESGOTO, DN 300 MM, JUNTA ELÁSTICA INTEGRADA, INSTALADO EM LOCAL COM NÍVEL ALTO DE INTERFERÊNCIAS (NÃO INCLUI FORNECIMENTO). AF_06/2016 | M
COMPOSICAO | 88246 | ASSENTADOR DE TUBOS COM ENCARGOS COMPLEMENTARES | H | 0.0443
COMPOSICAO | 88316 | SERVENTE COM ENCARGOS COMPLEMENTARES | H | 0.0443
ASTU | 94891 | TUBO DE PEAD CORRUGADO DE DUPLA PAREDE PARA REDE COLETORA DE ESGOTO, DN 750 MM, JUNTA ELÁSTICA INTEGRADA, INSTALADO EM LOCAL COM NÍVEL ALTO DE INTERFERÊNCIAS - FORNECIMENTO E ASSENTAMENTO. AF_06/2016 | M
COMPOSICAO | 5631 | ESCAVADEIRA HIDRÁULICA SOBRE ESTEIRAS, CAÇAMBA 0,80 M3, PESO OPERACIONAL 17 T, POTENCIA BRUTA 111 HP - CHP DIURNO. AF_06/2014 | CHP | 0.0741
COMPOSICAO | 5632 | ESCAVADEIRA HIDRÁULICA SOBRE ESTEIRAS, CAÇAMBA 0,80 M3, PESO OPERACIONAL 17 T, POTENCIA BRUTA 111 HP - CHI DIURNO. AF_06/2014 | CHI | 0.0461
COMPOSICAO | 88246 | ASSENTADOR DE TUBOS COM ENCARGOS COMPLEMENTARES | H | 0.2286
COMPOSICAO | 88316 | SERVENTE COM ENCARGOS COMPLEMENTARES | H | 0.2286
INSUMO | 20078 | PASTA LUBRIFICANTE PARA TUBOS E CONEXOES COM JUNTA ELASTICA (USO EM PVC, ACO, POLIETILENO E OUTROS) ( DE *400* G) | UN | 0.1042
INSUMO | 41783 | TUBO CORRUGADO PEAD, PAREDE DUPLA, INTERNA LISA, JEI, DN/DI *750* MM, PARA SANEAMENTO ESGOTO | M | 1.05
ASTU | 94892 | ASSENTAMENTO DE TUBO DE PEAD CORRUGADO DE DUPLA PAREDE PARA REDE COLETORA DE ESGOTO, DN 750 MM, JUNTA ELÁSTICA INTEGRADA, INSTALADO EM LOCAL COM NÍVEL ALTO DE INTERFERÊNCIAS (NÃO INCLUI FORNECIMENTO). AF_06/2016 | M
COMPOSICAO | 5631 | ESCAVADEIRA HIDRÁULICA SOBRE ESTEIRAS, CAÇAMBA 0,80 M3, PESO OPERACIONAL 17 T, POTENCIA BRUTA 111 HP - CHP DIURNO. AF_06/2014 | CHP | 0.0741
COMPOSICAO | 5632 | ESCAVADEIRA HIDRÁULICA SOBRE ESTEIRAS, CAÇAMBA 0,80 M3, PESO OPERACIONAL 17 T, POTENCIA BRUTA 111 HP - CHI DIURNO. AF_06/2014 | CHI | 0.0461
COMPOSICAO | 88246 | ASSENTADOR DE TUBOS COM ENCARGOS COMPLEMENTARES | H | 0.2286
COMPOSICAO | 88316 | SERVENTE COM ENCARGOS COMPLEMENTARES | H | 0.2286
ASTU | 94893 | TUBO DE PEAD CORRUGADO DE DUPLA PAREDE PARA REDE COLETORA DE ESGOTO, DN 900 MM, JUNTA ELÁSTICA INTEGRADA, INSTALADO EM LOCAL COM NÍVEL ALTO DE INTERFERÊNCIAS - FORNECIMENTO E ASSENTAMENTO. AF_06/2016 | M
COMPOSICAO | 5631 | ESCAVADEIRA HIDRÁULICA SOBRE ESTEIRAS, CAÇAMBA 0,80 M3, PESO OPERACIONAL 17 T, POTENCIA BRUTA 111 HP - CHP DIURNO. AF_06/2014 | CHP | 0.0861
COMPOSICAO | 5632 | ESCAVADEIRA HIDRÁULICA SOBRE ESTEIRAS, CAÇAMBA 0,80 M3, PESO OPERACIONAL 17 T, POTENCIA BRUTA 111 HP - CHI DIURNO. AF_06/2014 | CHI | 0.0535
COMPOSICAO | 88246 | ASSENTADOR DE TUBOS COM ENCARGOS COMPLEMENTARES | H | 0.2655
COMPOSICAO | 88316 | SERVENTE COM ENCARGOS COMPLEMENTARES | H | 0.2655
INSUMO | 20078 | PASTA LUBRIFICANTE PARA TUBOS E CONEXOES COM JUNTA ELASTICA (USO EM PVC, ACO, POLIETILENO E OUTROS) ( DE *400* G) | UN | 0.1042
INSUMO | 41784 | TUBO CORRUGADO PEAD, PAREDE DUPLA, INTERNA LISA, JEI, DN/DI 900 MM, PARA SANEAMENTO ESGOTO | M | 1.05
ASTU | 94894 | ASSENTAMENTO DE TUBO DE PEAD CORRUGADO DE DUPLA PAREDE PARA REDE COLETORA DE ESGOTO, DN 900 MM, JUNTA ELÁSTICA INTEGRADA, INSTALADO EM LOCAL COM NÍVEL ALTO DE INTERFERÊNCIAS (NÃO INCLUI FORNECIMENTO). AF_06/2016 | M
COMPOSICAO | 5631 | ESCAVADEIRA HIDRÁULICA SOBRE ESTEIRAS, CAÇAMBA 0,80 M3, PESO OPERACIONAL 17 T, POTENCIA BRUTA 111 HP - CHP DIURNO. AF_06/2014 | CHP | 0.0861
COMPOSICAO | 5632 | ESCAVADEIRA HIDRÁULICA SOBRE ESTEIRAS, CAÇAMBA 0,80 M3, PESO OPERACIONAL 17 T, POTENCIA BRUTA 111 HP - CHI DIURNO. AF_06/2014 | CHI | 0.0535
COMPOSICAO | 88246 | ASSENTADOR DE TUBOS COM ENCARGOS COMPLEMENTARES | H | 0.2655
COMPOSICAO | 88316 | SERVENTE COM ENCARGOS COMPLEMENTARES | H | 0.2655
ASTU | 94895 | TUBO DE PEAD CORRUGADO DE DUPLA PAREDE PARA REDE COLETORA DE ESGOTO, DN 1000 MM, JUNTA ELÁSTICA INTEGRADA, INSTALADO EM LOCAL COM NÍVEL ALTO DE INTERFERÊNCIAS - FORNECIMENTO E ASSENTAMENTO. AF_06/2016 | M
COMPOSICAO | 5631 | ESCAVADEIRA HIDRÁULICA SOBRE ESTEIRAS, CAÇAMBA 0,80 M3, PESO OPERACIONAL 17 T, POTENCIA BRUTA 111 HP - CHP DIURNO. AF_06/2014 | CHP | 0.104
COMPOSICAO | 5632 | ESCAVADEIRA HIDRÁULICA SOBRE ESTEIRAS, CAÇAMBA 0,80 M3, PESO OPERACIONAL 17 T, POTENCIA BRUTA 111 HP - CHI DIURNO. AF_06/2014 | CHI | 0.0646
COMPOSICAO | 88246 | ASSENTADOR DE TUBOS COM ENCARGOS COMPLEMENTARES | H | 0.3208
COMPOSICAO | 88316 | SERVENTE COM ENCARGOS COMPLEMENTARES | H | 0.3208
INSUMO | 20078 | PASTA LUBRIFICANTE PARA TUBOS E CONEXOES COM JUNTA ELASTICA (USO EM PVC, ACO, POLIETILENO E OUTROS) ( DE *400* G) | UN | 0.2083
INSUMO | 41785 | TUBO CORRUGADO PEAD, PAREDE DUPLA, INTERNA LISA, JEI, DN/DI *1000* MM, PARA SANEAMENTO ESGOTO | M | 1.05
ASTU | 94896 | ASSENTAMENTO DE TUBO DE PEAD CORRUGADO DE DUPLA PAREDE PARA REDE COLETORA DE ESGOTO, DN 1000 MM, JUNTA ELÁSTICA INTEGRADA, INSTALADO EM LOCAL COM NÍVEL ALTO DE INTERFERÊNCIAS (NÃO INCLUI FORNECIMENTO). AF_06/2016 | M
COMPOSICAO | 5631 | ESCAVADEIRA HIDRÁULICA SOBRE ESTEIRAS, CAÇAMBA 0,80 M3, PESO OPERACIONAL 17 T, POTENCIA BRUTA 111 HP - CHP DIURNO. AF_06/2014 | CHP | 0.104
COMPOSICAO | 5632 | ESCAVADEIRA HIDRÁULICA SOBRE ESTEIRAS, CAÇAMBA 0,80 M3, PESO OPERACIONAL 17 T, POTENCIA BRUTA 111 HP - CHI DIURNO. AF_06/2014 | CHI | 0.0646
COMPOSICAO | 88246 | ASSENTADOR DE TUBOS COM ENCARGOS COMPLEMENTARES | H | 0.3208
COMPOSICAO | 88316 | SERVENTE COM ENCARGOS COMPLEMENTARES | H | 0.3208
ASTU | 94897 | TUBO DE PEAD CORRUGADO DE DUPLA PAREDE PARA REDE COLETORA DE ESGOTO, DN 1200 MM, JUNTA ELÁSTICA INTEGRADA, INSTALADO EM LOCAL COM NÍVEL ALTO DE INTERFERÊNCIAS - FORNECIMENTO E ASSENTAMENTO. AF_06/2016 | M
COMPOSICAO | 5631 | ESCAVADEIRA HIDRÁULICA SOBRE ESTEIRAS, CAÇAMBA 0,80 M3, PESO OPERACIONAL 17 T, POTENCIA BRUTA 111 HP - CHP DIURNO. AF_06/2014 | CHP | 0.1219
COMPOSICAO | 5632 | ESCAVADEIRA HIDRÁULICA SOBRE ESTEIRAS, CAÇAMBA 0,80 M3, PESO OPERACIONAL 17 T, POTENCIA BRUTA 111 HP - CHI DIURNO. AF_06/2014 | CHI | 0.0758
COMPOSICAO | 88246 | ASSENTADOR DE TUBOS COM ENCARGOS COMPLEMENTARES | H | 0.3761
COMPOSICAO | 88316 | SERVENTE COM ENCARGOS COMPLEMENTARES | H | 0.3761
INSUMO | 20078 | PASTA LUBRIFICANTE PARA TUBOS E CONEXOES COM JUNTA ELASTICA (USO EM PVC, ACO, POLIETILENO E OUTROS) ( DE *400* G) | UN | 0.2083
INSUMO | 41786 | TUBO CORRUGADO PEAD, PAREDE DUPLA, INTERNA LISA, JEI, DN/DI 1200 MM, PARA SANEAMENTO ESGOTO | M | 1.05
ASTU | 94898 | ASSENTAMENTO DE TUBO DE PEAD CORRUGADO DE DUPLA PAREDE PARA REDE COLETORA DE ESGOTO, DN 1200 MM, JUNTA ELÁSTICA INTEGRADA, INSTALADO EM LOCAL COM NÍVEL ALTO DE INTERFERÊNCIAS (NÃO INCLUI FORNECIMENTO). AF_06/2016 | M
COMPOSICAO | 5631 | ESCAVADEIRA HIDRÁULICA SOBRE ESTEIRAS, CAÇAMBA 0,80 M3, PESO OPERACIONAL 17 T, POTENCIA BRUTA 111 HP - CHP DIURNO. AF_06/2014 | CHP | 0.1219
COMPOSICAO | 5632 | ESCAVADEIRA HIDRÁULICA SOBRE ESTEIRAS, CAÇAMBA 0,80 M3, PESO OPERACIONAL 17 T, POTENCIA BRUTA 111 HP - CHI DIURNO. AF_06/2014 | CHI | 0.0758
COMPOSICAO | 88246 | ASSENTADOR DE TUBOS COM ENCARGOS COMPLEMENTARES | H | 0.3761
COMPOSICAO | 88316 | SERVENTE COM ENCARGOS COMPLEMENTARES | H | 0.3761
ASTU | 94899 | TUBO DE PEAD CORRUGADO DE DUPLA PAREDE PARA REDE COLETORA DE ESGOTO, DN 1500 MM, JUNTA ELÁSTICA INTEGRADA, INSTALADO EM LOCAL COM NÍVEL ALTO DE INTERFERÊNCIAS - FORNECIMENTO E ASSENTAMENTO. AF_06/2016 | M
COMPOSICAO | 5631 | ESCAVADEIRA HIDRÁULICA SOBRE ESTEIRAS, CAÇAMBA 0,80 M3, PESO OPERACIONAL 17 T, POTENCIA BRUTA 111 HP - CHP DIURNO. AF_06/2014 | CHP | 0.1578
COMPOSICAO | 5632 | ESCAVADEIRA HIDRÁULICA SOBRE ESTEIRAS, CAÇAMBA 0,80 M3, PESO OPERACIONAL 17 T, POTENCIA BRUTA 111 HP - CHI DIURNO. AF_06/2014 | CHI | 0.0981
COMPOSICAO | 88246 | ASSENTADOR DE TUBOS COM ENCARGOS COMPLEMENTARES | H | 0.4867
COMPOSICAO | 88316 | SERVENTE COM ENCARGOS COMPLEMENTARES | H | 0.4867
INSUMO | 20078 | PASTA LUBRIFICANTE PARA TUBOS E CONEXOES COM JUNTA ELASTICA (USO EM PVC, ACO, POLIETILENO E OUTROS) ( DE *400* G) | UN | 0.2083
INSUMO | 41787 | TUBO CORRUGADO PEAD, PAREDE DUPLA, INTERNA LISA, JEI, DN/DI 1500 MM, PARA SANEAMENTO ESGOTO | M | 1.05
ASTU | 94900 | ASSENTAMENTO DE TUBO DE PEAD CORRUGADO DE DUPLA PAREDE PARA REDE COLETORA DE ESGOTO, DN 1500 MM, JUNTA ELÁSTICA INTEGRADA, INSTALADO EM LOCAL COM NÍVEL ALTO DE INTERFERÊNCIAS (NÃO INCLUI FORNECIMENTO). AF_06/2016 | M
COMPOSICAO | 5631 | ESCAVADEIRA HIDRÁULICA SOBRE ESTEIRAS, CAÇAMBA 0,80 M3, PESO OPERACIONAL 17 T, POTENCIA BRUTA 111 HP - CHP DIURNO. AF_06/2014 | CHP | 0.1578
COMPOSICAO | 5632 | ESCAVADEIRA HIDRÁULICA SOBRE ESTEIRAS, CAÇAMBA 0,80 M3, PESO OPERACIONAL 17 T, POTENCIA BRUTA 111 HP - CHI DIURNO. AF_06/2014 | CHI | 0.0981
COMPOSICAO | 88246 | ASSENTADOR DE TUBOS COM ENCARGOS COMPLEMENTARES | H | 0.4867
COMPOSICAO | 88316 | SERVENTE COM ENCARGOS COMPLEMENTARES | H | 0.4867
ASTU | 92833 | TUBO DE CONCRETO PARA REDES COLETORAS DE ESGOTO SANITÁRIO, DIÂMETRO DE 300 MM, JUNTA ELÁSTICA, INSTALADO EM LOCAL COM BAIXO NÍVEL DE INTERFERÊNCIAS - FORNECIMENTO E ASSENTAMENTO. AF_12/2015 | M
COMPOSICAO | 5631 | ESCAVADEIRA HIDRÁULICA SOBRE ESTEIRAS, CAÇAMBA 0,80 M3, PESO OPERACIONAL 17 T, POTENCIA BRUTA 111 HP - CHP DIURNO. AF_06/2014 | CHP | 0.013
COMPOSICAO | 5632 | ESCAVADEIRA HIDRÁULICA SOBRE ESTEIRAS, CAÇAMBA 0,80 M3, PESO OPERACIONAL 17 T, POTENCIA BRUTA 111 HP - CHI DIURNO. AF_06/2014 | CHI | 0.028
COMPOSICAO | 88277 | MONTADOR (TUBO AÇO/EQUIPAMENTOS) COM ENCARGOS COMPLEMENTARES | H | 0.061
COMPOSICAO | 88316 | SERVENTE COM ENCARGOS COMPLEMENTARES | H | 0.123
INSUMO | 40335 | TUBO CONCRETO ARMADO, CLASSE EA-2, PB JE, DN 300 MM, PARA ESGOTO SANITARIO (NBR 8890) | M | 1.03
INSUMO | 40340 | ANEL DE VEDACAO/JUNTA ELASTICA, H = *16* MM, PARA TUBO DE CONCRETO DN 300 MM | UN | 0.5
ASTU | 92834 | ASSENTAMENTO DE TUBO DE CONCRETO PARA REDES COLETORAS DE ESGOTO SANITÁRIO, DIÂMETRO DE 300 MM, JUNTA ELÁSTICA, INSTALADO EM LOCAL COM BAIXO NÍVEL DE INTERFERÊNCIAS (NÃO INCLUI FORNECIMENTO). AF_12/2015 | M
COMPOSICAO | 5631 | ESCAVADEIRA HIDRÁULICA SOBRE ESTEIRAS, CAÇAMBA 0,80 M3, PESO OPERACIONAL 17 T, POTENCIA BRUTA 111 HP - CHP DIURNO. AF_06/2014 | CHP | 0.013
COMPOSICAO | 5632 | ESCAVADEIRA HIDRÁULICA SOBRE ESTEIRAS, CAÇAMBA 0,80 M3, PESO OPERACIONAL 17 T, POTENCIA BRUTA 111 HP - CHI DIURNO. AF_06/2014 | CHI | 0.028
COMPOSICAO | 88246 | ASSENTADOR DE TUBOS COM ENCARGOS COMPLEMENTARES | H | 0.061
COMPOSICAO | 88316 | SERVENTE COM ENCARGOS COMPLEMENTARES | H | 0.123
ASTU | 92835 | TUBO DE CONCRETO PARA REDES COLETORAS DE ESGOTO SANITÁRIO, DIÂMETRO DE 400 MM, JUNTA ELÁSTICA, INSTALADO EM LOCAL COM BAIXO NÍVEL DE INTERFERÊNCIAS - FORNECIMENTO E ASSENTAMENTO. AF_12/2015 | M
COMPOSICAO | 5631 | ESCAVADEIRA HIDRÁULICA SOBRE ESTEIRAS, CAÇAMBA 0,80 M3, PESO OPERACIONAL 17 T, POTENCIA BRUTA 111 HP - CHP DIURNO. AF_06/2014 | CHP | 0.017
COMPOSICAO | 5632 | ESCAVADEIRA HIDRÁULICA SOBRE ESTEIRAS, CAÇAMBA 0,80 M3, PESO OPERACIONAL 17 T, POTENCIA BRUTA 111 HP - CHI DIURNO. AF_06/2014 | CHI | 0.035
COMPOSICAO | 88246 | ASSENTADOR DE TUBOS COM ENCARGOS COMPLEMENTARES | H | 0.078
COMPOSICAO | 88316 | SERVENTE COM ENCARGOS COMPLEMENTARES | H | 0.156
INSUMO | 310 | ANEL BORRACHA, PARA TUBO PVC, REDE COLETOR ESGOTO, DN 400 MM (NBR 7362) | UN | 0.5
INSUMO | 7740 | TUBO CONCRETO ARMADO, CLASSE EA-2, PB JE, DN 400 MM, PARA ESGOTO SANITARIO (NBR 8890) | M | 1.03
ASTU | 92836 | ASSENTAMENTO DE TUBO DE CONCRETO PARA REDES COLETORAS DE ESGOTO SANITÁRIO, DIÂMETRO DE 400 MM, JUNTA ELÁSTICA, INSTALADO EM LOCAL COM BAIXO NÍVEL DE INTERFERÊNCIAS (NÃO INCLUI FORNECIMENTO). AF_12/2015 | M
COMPOSICAO | 5631 | ESCAVADEIRA HIDRÁULICA SOBRE ESTEIRAS, CAÇAMBA 0,80 M3, PESO OPERACIONAL 17 T, POTENCIA BRUTA 111 HP - CHP DIURNO. AF_06/2014 | CHP | 0.017
COMPOSICAO | 5632 | ESCAVADEIRA HIDRÁULICA SOBRE ESTEIRAS, CAÇAMBA 0,80 M3, PESO OPERACIONAL 17 T, POTENCIA BRUTA 111 HP - CHI DIURNO. AF_06/2014 | CHI | 0.035
COMPOSICAO | 88246 | ASSENTADOR DE TUBOS COM ENCARGOS COMPLEMENTARES | H | 0.078
COMPOSICAO | 88316 | SERVENTE COM ENCARGOS COMPLEMENTARES | H | 0.156
ASTU | 92837 | TUBO DE CONCRETO PARA REDES COLETORAS DE ESGOTO SANITÁRIO, DIÂMETRO DE 500 MM, JUNTA ELÁSTICA, INSTALADO EM LOCAL COM BAIXO NÍVEL DE INTERFERÊNCIAS - FORNECIMENTO E ASSENTAMENTO. AF_12/2015 | M
COMPOSICAO | 5631 | ESCAVADEIRA HIDRÁULICA SOBRE ESTEIRAS, CAÇAMBA 0,80 M3, PESO OPERACIONAL 17 T, POTENCIA BRUTA 111 HP - CHP DIURNO. AF_06/2014 | CHP | 0.02
COMPOSICAO | 5632 | ESCAVADEIRA HIDRÁULICA SOBRE ESTEIRAS, CAÇAMBA 0,80 M3, PESO OPERACIONAL 17 T, POTENCIA BRUTA 111 HP - CHI DIURNO. AF_06/2014 | CHI | 0.042
COMPOSICAO | 88277 | MONTADOR (TUBO AÇO/EQUIPAMENTOS) COM ENCARGOS COMPLEMENTARES | H | 0.095
COMPOSICAO | 88316 | SERVENTE COM ENCARGOS COMPLEMENTARES | H | 0.189
INSUMO | 7741 | TUBO CONCRETO ARMADO, CLASSE EA-2, PB JE, DN 500 MM, PARA ESGOTO SANITARIO (NBR 8890) | M | 1.03
INSUMO | 40342 | ANEL DE VEDACAO/JUNTA ELASTICA, H = *16* MM, PARA TUBO DE CONCRETO DN 500 MM | UN | 0.5
ASTU | 92838 | ASSENTAMENTO DE TUBO DE CONCRETO PARA REDES COLETORAS DE ESGOTO SANITÁRIO, DIÂMETRO DE 500 MM, JUNTA ELÁSTICA, INSTALADO EM LOCAL COM BAIXO NÍVEL DE INTERFERÊNCIAS (NÃO INCLUI FORNECIMENTO). AF_12/2015 | M
COMPOSICAO | 5631 | ESCAVADEIRA HIDRÁULICA SOBRE ESTEIRAS, CAÇAMBA 0,80 M3, PESO OPERACIONAL 17 T, POTENCIA BRUTA 111 HP - CHP DIURNO. AF_06/2014 | CHP | 0.02
COMPOSICAO | 5632 | ESCAVADEIRA HIDRÁULICA SOBRE ESTEIRAS, CAÇAMBA 0,80 M3, PESO OPERACIONAL 17 T, POTENCIA BRUTA 111 HP - CHI DIURNO. AF_06/2014 | CHI | 0.042
COMPOSICAO | 88246 | ASSENTADOR DE TUBOS COM ENCARGOS COMPLEMENTARES | H | 0.095
COMPOSICAO | 88316 | SERVENTE COM ENCARGOS COMPLEMENTARES | H | 0.189
ASTU | 92839 | TUBO DE CONCRETO PARA REDES COLETORAS DE ESGOTO SANITÁRIO, DIÂMETRO DE 600 MM, JUNTA ELÁSTICA, INSTALADO EM LOCAL COM BAIXO NÍVEL DE INTERFERÊNCIAS - FORNECIMENTO E ASSENTAMENTO. AF_12/2015 | M
COMPOSICAO | 5631 | ESCAVADEIRA HIDRÁULICA SOBRE ESTEIRAS, CAÇAMBA 0,80 M3, PESO OPERACIONAL 17 T, POTENCIA BRUTA 111 HP - CHP DIURNO. AF_06/2014 | CHP | 0.024
COMPOSICAO | 5632 | ESCAVADEIRA HIDRÁULICA SOBRE ESTEIRAS, CAÇAMBA 0,80 M3, PESO OPERACIONAL 17 T, POTENCIA BRUTA 111 HP - CHI DIURNO. AF_06/2014 | CHI | 0.05
COMPOSICAO | 88277 | MONTADOR (TUBO AÇO/EQUIPAMENTOS) COM ENCARGOS COMPLEMENTARES | H | 0.111
COMPOSICAO | 88316 | SERVENTE COM ENCARGOS COMPLEMENTARES | H | 0.222
INSUMO | 7774 | TUBO CONCRETO ARMADO, CLASSE EA-2, PB JE, DN 600 MM, PARA ESGOTO SANITARIO (NBR 8890) | M | 1.03
INSUMO | 40343 | ANEL DE VEDACAO/JUNTA ELASTICA, H = *16* MM, PARA TUBO DE CONCRETO DN 600 MM | UN | 0.5
ASTU | 92840 | ASSENTAMENTO DE TUBO DE CONCRETO PARA REDES COLETORAS DE ESGOTO SANITÁRIO, DIÂMETRO DE 600 MM, JUNTA ELÁSTICA, INSTALADO EM LOCAL COM BAIXO NÍVEL DE INTERFERÊNCIAS (NÃO INCLUI FORNECIMENTO). AF_12/2015 | M
COMPOSICAO | 5631 | ESCAVADEIRA HIDRÁULICA SOBRE ESTEIRAS, CAÇAMBA 0,80 M3, PESO OPERACIONAL 17 T, POTENCIA BRUTA 111 HP - CHP DIURNO. AF_06/2014 | CHP | 0.024
COMPOSICAO | 5632 | ESCAVADEIRA HIDRÁULICA SOBRE ESTEIRAS, CAÇAMBA 0,80 M3, PESO OPERACIONAL 17 T, POTENCIA BRUTA 111 HP - CHI DIURNO. AF_06/2014 | CHI | 0.05
COMPOSICAO | 88246 | ASSENTADOR DE TUBOS COM ENCARGOS COMPLEMENTARES | H | 0.111
COMPOSICAO | 88316 | SERVENTE COM ENCARGOS COMPLEMENTARES | H | 0.222
ASTU | 92841 | TUBO DE CONCRETO PARA REDES COLETORAS DE ESGOTO SANITÁRIO, DIÂMETRO DE 700 MM, JUNTA ELÁSTICA, INSTALADO EM LOCAL COM BAIXO NÍVEL DE INTERFERÊNCIAS - FORNECIMENTO E ASSENTAMENTO. AF_12/2015 | M
COMPOSICAO | 5631 | ESCAVADEIRA HIDRÁULICA SOBRE ESTEIRAS, CAÇAMBA 0,80 M3, PESO OPERACIONAL 17 T, POTENCIA BRUTA 111 HP - CHP DIURNO. AF_06/2014 | CHP | 0.027
COMPOSICAO | 5632 | ESCAVADEIRA HIDRÁULICA SOBRE ESTEIRAS, CAÇAMBA 0,80 M3, PESO OPERACIONAL 17 T, POTENCIA BRUTA 111 HP - CHI DIURNO. AF_06/2014 | CHI | 0.057
COMPOSICAO | 88277 | MONTADOR (TUBO AÇO/EQUIPAMENTOS) COM ENCARGOS COMPLEMENTARES | H | 0.128
COMPOSICAO | 88316 | SERVENTE COM ENCARGOS COMPLEMENTARES | H | 0.256
INSUMO | 7744 | TUBO CONCRETO ARMADO, CLASSE EA-2, PB JE, DN 700 MM, PARA ESGOTO SANITARIO (NBR 8890) | M | 1.03
INSUMO | 40344 | ANEL DE VEDACAO/JUNTA ELASTICA, H = *18* MM, PARA TUBO DE CONCRETO DN 700 MM | UN | 0.5
ASTU | 92842 | ASSENTAMENTO DE TUBO DE CONCRETO PARA REDES COLETORAS DE ESGOTO SANITÁRIO, DIÂMETRO DE 700 MM, JUNTA ELÁSTICA, INSTALADO EM LOCAL COM BAIXO NÍVEL DE INTERFERÊNCIAS (NÃO INCLUI FORNECIMENTO). AF_12/2015 | M
COMPOSICAO | 5631 | ESCAVADEIRA HIDRÁULICA SOBRE ESTEIRAS, CAÇAMBA 0,80 M3, PESO OPERACIONAL 17 T, POTENCIA BRUTA 111 HP - CHP DIURNO. AF_06/2014 | CHP | 0.027
COMPOSICAO | 5632 | ESCAVADEIRA HIDRÁULICA SOBRE ESTEIRAS, CAÇAMBA 0,80 M3, PESO OPERACIONAL 17 T, POTENCIA BRUTA 111 HP - CHI DIURNO. AF_06/2014 | CHI | 0.057
COMPOSICAO | 88246 | ASSENTADOR DE TUBOS COM ENCARGOS COMPLEMENTARES | H | 0.128
COMPOSICAO | 88316 | SERVENTE COM ENCARGOS COMPLEMENTARES | H | 0.256
ASTU | 92844 | ASSENTAMENTO DE TUBO DE CONCRETO PARA REDES COLETORAS DE ESGOTO SANITÁRIO, DIÂMETRO DE 800 MM, JUNTA ELÁSTICA, INSTALADO EM LOCAL COM BAIXO NÍVEL DE INTERFERÊNCIAS (NÃO INCLUI FORNECIMENTO). AF_12/2015 | M
COMPOSICAO | 5631 | ESCAVADEIRA HIDRÁULICA SOBRE ESTEIRAS, CAÇAMBA 0,80 M3, PESO OPERACIONAL 17 T, POTENCIA BRUTA 111 HP - CHP DIURNO. AF_06/2014 | CHP | 0.031
COMPOSICAO | 5632 | ESCAVADEIRA HIDRÁULICA SOBRE ESTEIRAS, CAÇAMBA 0,80 M3, PESO OPERACIONAL 17 T, POTENCIA BRUTA 111 HP - CHI DIURNO. AF_06/2014 | CHI | 0.065
COMPOSICAO | 88246 | ASSENTADOR DE TUBOS COM ENCARGOS COMPLEMENTARES | H | 0.144
COMPOSICAO | 88316 | SERVENTE COM ENCARGOS COMPLEMENTARES | H | 0.289
ASTU | 92846 | ASSENTAMENTO DE TUBO DE CONCRETO PARA REDES COLETORAS DE ESGOTO SANITÁRIO, DIÂMETRO DE 900 MM, JUNTA ELÁSTICA, INSTALADO EM LOCAL COM BAIXO NÍVEL DE INTERFERÊNCIAS (NÃO INCLUI FORNECIMENTO). AF_12/2015 | M
COMPOSICAO | 5631 | ESCAVADEIRA HIDRÁULICA SOBRE ESTEIRAS, CAÇAMBA 0,80 M3, PESO OPERACIONAL 17 T, POTENCIA BRUTA 111 HP - CHP DIURNO. AF_06/2014 | CHP | 0.034
COMPOSICAO | 5632 | ESCAVADEIRA HIDRÁULICA SOBRE ESTEIRAS, CAÇAMBA 0,80 M3, PESO OPERACIONAL 17 T, POTENCIA BRUTA 111 HP - CHI DIURNO. AF_06/2014 | CHI | 0.072
COMPOSICAO | 88246 | ASSENTADOR DE TUBOS COM ENCARGOS COMPLEMENTARES | H | 0.161
COMPOSICAO | 88316 | SERVENTE COM ENCARGOS COMPLEMENTARES | H | 0.322
ASTU | 92847 | TUBO DE CONCRETO PARA REDES COLETORAS DE ESGOTO SANITÁRIO, DIÂMETRO DE 1000 MM, JUNTA ELÁSTICA, INSTALADO EM LOCAL COM BAIXO NÍVEL DE INTERFERÊNCIAS - FORNECIMENTO E ASSENTAMENTO. AF_12/2015 | M
COMPOSICAO | 5631 | ESCAVADEIRA HIDRÁULICA SOBRE ESTEIRAS, CAÇAMBA 0,80 M3, PESO OPERACIONAL 17 T, POTENCIA BRUTA 111 HP - CHP DIURNO. AF_06/2014 | CHP | 0.038
COMPOSICAO | 5632 | ESCAVADEIRA HIDRÁULICA SOBRE ESTEIRAS, CAÇAMBA 0,80 M3, PESO OPERACIONAL 17 T, POTENCIA BRUTA 111 HP - CHI DIURNO. AF_06/2014 | CHI | 0.08
COMPOSICAO | 88277 | MONTADOR (TUBO AÇO/EQUIPAMENTOS) COM ENCARGOS COMPLEMENTARES | H | 0.178
COMPOSICAO | 88316 | SERVENTE COM ENCARGOS COMPLEMENTARES | H | 0.355
INSUMO | 7720 | TUBO CONCRETO ARMADO, CLASSE EA-2, PB JE, DN 1000 MM, PARA ESGOTO SANITARIO (NBR 8890) | M | 1.03
INSUMO | 40347 | ANEL DE VEDACAO/JUNTA ELASTICA, H = *21* MM, PARA TUBO DE CONCRETO DN 1000 MM | UN | 0.5
ASTU | 92848 | ASSENTAMENTO DE TUBO DE CONCRETO PARA REDES COLETORAS DE ESGOTO SANITÁRIO, DIÂMETRO DE 1000 MM, JUNTA ELÁSTICA, INSTALADO EM LOCAL COM BAIXO NÍVEL DE INTERFERÊNCIAS (NÃO INCLUI FORNECIMENTO). AF_12/2015 | M
COMPOSICAO | 5631 | ESCAVADEIRA HIDRÁULICA SOBRE ESTEIRAS, CAÇAMBA 0,80 M3, PESO OPERACIONAL 17 T, POTENCIA BRUTA 111 HP - CHP DIURNO. AF_06/2014 | CHP | 0.038
COMPOSICAO | 5632 | ESCAVADEIRA HIDRÁULICA SOBRE ESTEIRAS, CAÇAMBA 0,80 M3, PESO OPERACIONAL 17 T, POTENCIA BRUTA 111 HP - CHI DIURNO. AF_06/2014 | CHI | 0.08
COMPOSICAO | 88246 | ASSENTADOR DE TUBOS COM ENCARGOS COMPLEMENTARES | H | 0.178
COMPOSICAO | 88316 | SERVENTE COM ENCARGOS COMPLEMENTARES | H | 0.355
ASTU | 92849 | TUBO DE CONCRETO PARA REDES COLETORAS DE ESGOTO SANITÁRIO, DIÂMETRO DE 300 MM, JUNTA ELÁSTICA, INSTALADO EM LOCAL COM ALTO NÍVEL DE INTERFERÊNCIAS - FORNECIMENTO E ASSENTAMENTO. AF_12/2015 | M
COMPOSICAO | 5631 | ESCAVADEIRA HIDRÁULICA SOBRE ESTEIRAS, CAÇAMBA 0,80 M3, PESO OPERACIONAL 17 T, POTENCIA BRUTA 111 HP - CHP DIURNO. AF_06/2014 | CHP | 0.025
COMPOSICAO | 5632 | ESCAVADEIRA HIDRÁULICA SOBRE ESTEIRAS, CAÇAMBA 0,80 M3, PESO OPERACIONAL 17 T, POTENCIA BRUTA 111 HP - CHI DIURNO. AF_06/2014 | CHI | 0.052
COMPOSICAO | 88277 | MONTADOR (TUBO AÇO/EQUIPAMENTOS) COM ENCARGOS COMPLEMENTARES | H | 0.116
COMPOSICAO | 88316 | SERVENTE COM ENCARGOS COMPLEMENTARES | H | 0.231
INSUMO | 40335 | TUBO CONCRETO ARMADO, CLASSE EA-2, PB JE, DN 300 MM, PARA ESGOTO SANITARIO (NBR 8890) | M | 1.03
INSUMO | 40340 | ANEL DE VEDACAO/JUNTA ELASTICA, H = *16* MM, PARA TUBO DE CONCRETO DN 300 MM | UN | 0.5
ASTU | 92850 | ASSENTAMENTO DE TUBO DE CONCRETO PARA REDES COLETORAS DE ESGOTO SANITÁRIO, DIÂMETRO DE 300 MM, JUNTA ELÁSTICA, INSTALADO EM LOCAL COM ALTO NÍVEL DE INTERFERÊNCIAS (NÃO INCLUI FORNECIMENTO). AF_12/2015 | M
COMPOSICAO | 5631 | ESCAVADEIRA HIDRÁULICA SOBRE ESTEIRAS, CAÇAMBA 0,80 M3, PESO OPERACIONAL 17 T, POTENCIA BRUTA 111 HP - CHP DIURNO. AF_06/2014 | CHP | 0.025
COMPOSICAO | 5632 | ESCAVADEIRA HIDRÁULICA SOBRE ESTEIRAS, CAÇAMBA 0,80 M3, PESO OPERACIONAL 17 T, POTENCIA BRUTA 111 HP - CHI DIURNO. AF_06/2014 | CHI | 0.052
COMPOSICAO | 88246 | ASSENTADOR DE TUBOS COM ENCARGOS COMPLEMENTARES | H | 0.116
COMPOSICAO | 88316 | SERVENTE COM ENCARGOS COMPLEMENTARES | H | 0.231
ASTU | 92851 | TUBO DE CONCRETO PARA REDES COLETORAS DE ESGOTO SANITÁRIO, DIÂMETRO DE 400 MM, JUNTA ELÁSTICA, INSTALADO EM LOCAL COM ALTO NÍVEL DE INTERFERÊNCIAS - FORNECIMENTO E ASSENTAMENTO. AF_12/2015 | M
COMPOSICAO | 5631 | ESCAVADEIRA HIDRÁULICA SOBRE ESTEIRAS, CAÇAMBA 0,80 M3, PESO OPERACIONAL 17 T, POTENCIA BRUTA 111 HP - CHP DIURNO. AF_06/2014 | CHP | 0.031
COMPOSICAO | 5632 | ESCAVADEIRA HIDRÁULICA SOBRE ESTEIRAS, CAÇAMBA 0,80 M3, PESO OPERACIONAL 17 T, POTENCIA BRUTA 111 HP - CHI DIURNO. AF_06/2014 | CHI | 0.066
COMPOSICAO | 88277 | MONTADOR (TUBO AÇO/EQUIPAMENTOS) COM ENCARGOS COMPLEMENTARES | H | 0.147
COMPOSICAO | 88316 | SERVENTE COM ENCARGOS COMPLEMENTARES | H | 0.295
INSUMO | 7740 | TUBO CONCRETO ARMADO, CLASSE EA-2, PB JE, DN 400 MM, PARA ESGOTO SANITARIO (NBR 8890) | M | 1.03
INSUMO | 40341 | ANEL DE VEDACAO/JUNTA ELASTICA, H = *16* MM, PARA TUBO DE CONCRETO DN 400 MM | UN | 0.5
ASTU | 92852 | ASSENTAMENTO DE TUBO DE CONCRETO PARA REDES COLETORAS DE ESGOTO SANITÁRIO, DIÂMETRO DE 400 MM, JUNTA ELÁSTICA, INSTALADO EM LOCAL COM ALTO NÍVEL DE INTERFERÊNCIAS (NÃO INCLUI FORNECIMENTO). AF_12/2015 | M
COMPOSICAO | 5631 | ESCAVADEIRA HIDRÁULICA SOBRE ESTEIRAS, CAÇAMBA 0,80 M3, PESO OPERACIONAL 17 T, POTENCIA BRUTA 111 HP - CHP DIURNO. AF_06/2014 | CHP | 0.031
COMPOSICAO | 5632 | ESCAVADEIRA HIDRÁULICA SOBRE ESTEIRAS, CAÇAMBA 0,80 M3, PESO OPERACIONAL 17 T, POTENCIA BRUTA 111 HP - CHI DIURNO. AF_06/2014 | CHI | 0.066
COMPOSICAO | 88246 | ASSENTADOR DE TUBOS COM ENCARGOS COMPLEMENTARES | H | 0.147
COMPOSICAO | 88316 | SERVENTE COM ENCARGOS COMPLEMENTARES | H | 0.295
ASTU | 92853 | TUBO DE CONCRETO PARA REDES COLETORAS DE ESGOTO SANITÁRIO, DIÂMETRO DE 500 MM, JUNTA ELÁSTICA, INSTALADO EM LOCAL COM ALTO NÍVEL DE INTERFERÊNCIAS - FORNECIMENTO E ASSENTAMENTO. AF_12/2015 | M
COMPOSICAO | 5631 | ESCAVADEIRA HIDRÁULICA SOBRE ESTEIRAS, CAÇAMBA 0,80 M3, PESO OPERACIONAL 17 T, POTENCIA BRUTA 111 HP - CHP DIURNO. AF_06/2014 | CHP | 0.038
COMPOSICAO | 5632 | ESCAVADEIRA HIDRÁULICA SOBRE ESTEIRAS, CAÇAMBA 0,80 M3, PESO OPERACIONAL 17 T, POTENCIA BRUTA 111 HP - CHI DIURNO. AF_06/2014 | CHI | 0.08
COMPOSICAO | 88277 | MONTADOR (TUBO AÇO/EQUIPAMENTOS) COM ENCARGOS COMPLEMENTARES | H | 0.179
COMPOSICAO | 88316 | SERVENTE COM ENCARGOS COMPLEMENTARES | H | 0.358
INSUMO | 7741 | TUBO CONCRETO ARMADO, CLASSE EA-2, PB JE, DN 500 MM, PARA ESGOTO SANITARIO (NBR 8890) | M | 1.03
INSUMO | 40342 | ANEL DE VEDACAO/JUNTA ELASTICA, H = *16* MM, PARA TUBO DE CONCRETO DN 500 MM | UN | 0.5
ASTU | 92854 | ASSENTAMENTO DE TUBO DE CONCRETO PARA REDES COLETORAS DE ESGOTO SANITÁRIO, DIÂMETRO DE 500 MM, JUNTA ELÁSTICA, INSTALADO EM LOCAL COM ALTO NÍVEL DE INTERFERÊNCIAS (NÃO INCLUI FORNECIMENTO). AF_12/2015 | M
COMPOSICAO | 5631 | ESCAVADEIRA HIDRÁULICA SOBRE ESTEIRAS, CAÇAMBA 0,80 M3, PESO OPERACIONAL 17 T, POTENCIA BRUTA 111 HP - CHP DIURNO. AF_06/2014 | CHP | 0.038
COMPOSICAO | 5632 | ESCAVADEIRA HIDRÁULICA SOBRE ESTEIRAS, CAÇAMBA 0,80 M3, PESO OPERACIONAL 17 T, POTENCIA BRUTA 111 HP - CHI DIURNO. AF_06/2014 | CHI | 0.08
COMPOSICAO | 88246 | ASSENTADOR DE TUBOS COM ENCARGOS COMPLEMENTARES | H | 0.179
COMPOSICAO | 88316 | SERVENTE COM ENCARGOS COMPLEMENTARES | H | 0.358
ASTU | 92855 | TUBO DE CONCRETO PARA REDES COLETORAS DE ESGOTO SANITÁRIO, DIÂMETRO DE 600 MM, JUNTA ELÁSTICA, INSTALADO EM LOCAL COM ALTO NÍVEL DE INTERFERÊNCIAS - FORNECIMENTO E ASSENTAMENTO. AF_12/2015 | M
COMPOSICAO | 5631 | ESCAVADEIRA HIDRÁULICA SOBRE ESTEIRAS, CAÇAMBA 0,80 M3, PESO OPERACIONAL 17 T, POTENCIA BRUTA 111 HP - CHP DIURNO. AF_06/2014 | CHP | 0.045
COMPOSICAO | 5632 | ESCAVADEIRA HIDRÁULICA SOBRE ESTEIRAS, CAÇAMBA 0,80 M3, PESO OPERACIONAL 17 T, POTENCIA BRUTA 111 HP - CHI DIURNO. AF_06/2014 | CHI | 0.094
COMPOSICAO | 88277 | MONTADOR (TUBO AÇO/EQUIPAMENTOS) COM ENCARGOS COMPLEMENTARES | H | 0.211
COMPOSICAO | 88316 | SERVENTE COM ENCARGOS COMPLEMENTARES | H | 0.421
INSUMO | 7774 | TUBO CONCRETO ARMADO, CLASSE EA-2, PB JE, DN 600 MM, PARA ESGOTO SANITARIO (NBR 8890) | M | 1.03
INSUMO | 40343 | ANEL DE VEDACAO/JUNTA ELASTICA, H = *16* MM, PARA TUBO DE CONCRETO DN 600 MM | UN | 0.5
ASTU | 92856 | ASSENTAMENTO DE TUBO DE CONCRETO PARA REDES COLETORAS DE ESGOTO SANITÁRIO, DIÂMETRO DE 600 MM, JUNTA ELÁSTICA, INSTALADO EM LOCAL COM ALTO NÍVEL DE INTERFERÊNCIAS (NÃO INCLUI FORNECIMENTO). AF_12/2015 | M
COMPOSICAO | 5631 | ESCAVADEIRA HIDRÁULICA SOBRE ESTEIRAS, CAÇAMBA 0,80 M3, PESO OPERACIONAL 17 T, POTENCIA BRUTA 111 HP - CHP DIURNO. AF_06/2014 | CHP | 0.045
COMPOSICAO | 5632 | ESCAVADEIRA HIDRÁULICA SOBRE ESTEIRAS, CAÇAMBA 0,80 M3, PESO OPERACIONAL 17 T, POTENCIA BRUTA 111 HP - CHI DIURNO. AF_06/2014 | CHI | 0.094
COMPOSICAO | 88246 | ASSENTADOR DE TUBOS COM ENCARGOS COMPLEMENTARES | H | 0.211
COMPOSICAO | 88316 | SERVENTE COM ENCARGOS COMPLEMENTARES | H | 0.421
ASTU | 92857 | TUBO DE CONCRETO PARA REDES COLETORAS DE ESGOTO SANITÁRIO, DIÂMETRO DE 700 MM, JUNTA ELÁSTICA, INSTALADO EM LOCAL COM ALTO NÍVEL DE INTERFERÊNCIAS - FORNECIMENTO E ASSENTAMENTO. AF_12/2015 | M
COMPOSICAO | 5631 | ESCAVADEIRA HIDRÁULICA SOBRE ESTEIRAS, CAÇAMBA 0,80 M3, PESO OPERACIONAL 17 T, POTENCIA BRUTA 111 HP - CHP DIURNO. AF_06/2014 | CHP | 0.051
COMPOSICAO | 5632 | ESCAVADEIRA HIDRÁULICA SOBRE ESTEIRAS, CAÇAMBA 0,80 M3, PESO OPERACIONAL 17 T, POTENCIA BRUTA 111 HP - CHI DIURNO. AF_06/2014 | CHI | 0.108
COMPOSICAO | 88277 | MONTADOR (TUBO AÇO/EQUIPAMENTOS) COM ENCARGOS COMPLEMENTARES | H | 0.242
COMPOSICAO | 88316 | SERVENTE COM ENCARGOS COMPLEMENTARES | H | 0.484
INSUMO | 7744 | TUBO CONCRETO ARMADO, CLASSE EA-2, PB JE, DN 700 MM, PARA ESGOTO SANITARIO (NBR 8890) | M | 1.03
INSUMO | 40344 | ANEL DE VEDACAO/JUNTA ELASTICA, H = *18* MM, PARA TUBO DE CONCRETO DN 700 MM | UN | 0.5
ASTU | 92858 | ASSENTAMENTO DE TUBO DE CONCRETO PARA REDES COLETORAS DE ESGOTO SANITÁRIO, DIÂMETRO DE 700 MM, JUNTA ELÁSTICA, INSTALADO EM LOCAL COM ALTO NÍVEL DE INTERFERÊNCIAS (NÃO INCLUI FORNECIMENTO). AF_12/2015 | M
COMPOSICAO | 5631 | ESCAVADEIRA HIDRÁULICA SOBRE ESTEIRAS, CAÇAMBA 0,80 M3, PESO OPERACIONAL 17 T, POTENCIA BRUTA 111 HP - CHP DIURNO. AF_06/2014 | CHP | 0.051
COMPOSICAO | 5632 | ESCAVADEIRA HIDRÁULICA SOBRE ESTEIRAS, CAÇAMBA 0,80 M3, PESO OPERACIONAL 17 T, POTENCIA BRUTA 111 HP - CHI DIURNO. AF_06/2014 | CHI | 0.108
COMPOSICAO | 88246 | ASSENTADOR DE TUBOS COM ENCARGOS COMPLEMENTARES | H | 0.242
COMPOSICAO | 88316 | SERVENTE COM ENCARGOS COMPLEMENTARES | H | 0.484
ASTU | 92860 | ASSENTAMENTO DE TUBO DE CONCRETO PARA REDES COLETORAS DE ESGOTO SANITÁRIO, DIÂMETRO DE 800 MM, JUNTA ELÁSTICA, INSTALADO EM LOCAL COM ALTO NÍVEL DE INTERFERÊNCIAS (NÃO INCLUI FORNECIMENTO). AF_12/2015 | M
COMPOSICAO | 5631 | ESCAVADEIRA HIDRÁULICA SOBRE ESTEIRAS, CAÇAMBA 0,80 M3, PESO OPERACIONAL 17 T, POTENCIA BRUTA 111 HP - CHP DIURNO. AF_06/2014 | CHP | 0.058
COMPOSICAO | 5632 | ESCAVADEIRA HIDRÁULICA SOBRE ESTEIRAS, CAÇAMBA 0,80 M3, PESO OPERACIONAL 17 T, POTENCIA BRUTA 111 HP - CHI DIURNO. AF_06/2014 | CHI | 0.123
COMPOSICAO | 88246 | ASSENTADOR DE TUBOS COM ENCARGOS COMPLEMENTARES | H | 0.274
COMPOSICAO | 88316 | SERVENTE COM ENCARGOS COMPLEMENTARES | H | 0.548
ASTU | 92862 | ASSENTAMENTO DE TUBO DE CONCRETO PARA REDES COLETORAS DE ESGOTO SANITÁRIO, DIÂMETRO DE 900 MM, JUNTA ELÁSTICA, INSTALADO EM LOCAL COM ALTO NÍVEL DE INTERFERÊNCIAS (NÃO INCLUI FORNECIMENTO). AF_12/2015 | M
COMPOSICAO | 5631 | ESCAVADEIRA HIDRÁULICA SOBRE ESTEIRAS, CAÇAMBA 0,80 M3, PESO OPERACIONAL 17 T, POTENCIA BRUTA 111 HP - CHP DIURNO. AF_06/2014 | CHP | 0.065
COMPOSICAO | 5632 | ESCAVADEIRA HIDRÁULICA SOBRE ESTEIRAS, CAÇAMBA 0,80 M3, PESO OPERACIONAL 17 T, POTENCIA BRUTA 111 HP - CHI DIURNO. AF_06/2014 | CHI | 0.137
COMPOSICAO | 88246 | ASSENTADOR DE TUBOS COM ENCARGOS COMPLEMENTARES | H | 0.305
COMPOSICAO | 88316 | SERVENTE COM ENCARGOS COMPLEMENTARES | H | 0.611
ASTU | 92863 | TUBO DE CONCRETO PARA REDES COLETORAS DE ESGOTO SANITÁRIO, DIÂMETRO DE 1000 MM, JUNTA ELÁSTICA, INSTALADO EM LOCAL COM ALTO NÍVEL DE INTERFERÊNCIAS - FORNECIMENTO E ASSENTAMENTO. AF_12/2015 | M
COMPOSICAO | 5631 | ESCAVADEIRA HIDRÁULICA SOBRE ESTEIRAS, CAÇAMBA 0,80 M3, PESO OPERACIONAL 17 T, POTENCIA BRUTA 111 HP - CHP DIURNO. AF_06/2014 | CHP | 0.072
COMPOSICAO | 5632 | ESCAVADEIRA HIDRÁULICA SOBRE ESTEIRAS, CAÇAMBA 0,80 M3, PESO OPERACIONAL 17 T, POTENCIA BRUTA 111 HP - CHI DIURNO. AF_06/2014 | CHI | 0.151
COMPOSICAO | 88277 | MONTADOR (TUBO AÇO/EQUIPAMENTOS) COM ENCARGOS COMPLEMENTARES | H | 0.337
COMPOSICAO | 88316 | SERVENTE COM ENCARGOS COMPLEMENTARES | H | 0.674
INSUMO | 7720 | TUBO CONCRETO ARMADO, CLASSE EA-2, PB JE, DN 1000 MM, PARA ESGOTO SANITARIO (NBR 8890) | M | 1.03
INSUMO | 40347 | ANEL DE VEDACAO/JUNTA ELASTICA, H = *21* MM, PARA TUBO DE CONCRETO DN 1000 MM | UN | 0.5
ASTU | 92864 | ASSENTAMENTO DE TUBO DE CONCRETO PARA REDES COLETORAS DE ESGOTO SANITÁRIO, DIÂMETRO DE 1000 MM, JUNTA ELÁSTICA, INSTALADO EM LOCAL COM ALTO NÍVEL DE INTERFERÊNCIAS (NÃO INCLUI FORNECIMENTO). AF_12/2015 | M
COMPOSICAO | 5631 | ESCAVADEIRA HIDRÁULICA SOBRE ESTEIRAS, CAÇAMBA 0,80 M3, PESO OPERACIONAL 17 T, POTENCIA BRUTA 111 HP - CHP DIURNO. AF_06/2014 | CHP | 0.072
COMPOSICAO | 5632 | ESCAVADEIRA HIDRÁULICA SOBRE ESTEIRAS, CAÇAMBA 0,80 M3, PESO OPERACIONAL 17 T, POTENCIA BRUTA 111 HP - CHI DIURNO. AF_06/2014 | CHI | 0.151
COMPOSICAO | 88246 | ASSENTADOR DE TUBOS COM ENCARGOS COMPLEMENTARES | H | 0.337
COMPOSICAO | 88316 | SERVENTE COM ENCARGOS COMPLEMENTARES | H | 0.674
ASTU | 92210 | TUBO DE CONCRETO PARA REDES COLETORAS DE ÁGUAS PLUVIAIS, DIÂMETRO DE 400 MM, JUNTA RÍGIDA, INSTALADO EM LOCAL COM BAIXO NÍVEL DE INTERFERÊNCIAS - FORNECIMENTO E ASSENTAMENTO. AF_12/2015 | M
COMPOSICAO | 5631 | ESCAVADEIRA HIDRÁULICA SOBRE ESTEIRAS, CAÇAMBA 0,80 M3, PESO OPERACIONAL 17 T, POTENCIA BRUTA 111 HP - CHP DIURNO. AF_06/2014 | CHP | 0.074
COMPOSICAO | 5632 | ESCAVADEIRA HIDRÁULICA SOBRE ESTEIRAS, CAÇAMBA 0,80 M3, PESO OPERACIONAL 17 T, POTENCIA BRUTA 111 HP - CHI DIURNO. AF_06/2014 | CHI | 0.155
COMPOSICAO | 88246 | ASSENTADOR DE TUBOS COM ENCARGOS COMPLEMENTARES | H | 0.346
COMPOSICAO | 88316 | SERVENTE COM ENCARGOS COMPLEMENTARES | H | 0.692
COMPOSICAO | 88629 | ARGAMASSA TRAÇO 1:3 (CIMENTO E AREIA MÉDIA), PREPARO MANUAL. AF_08/2014 | M3 | 0.002
INSUMO | 7745 | TUBO CONCRETO ARMADO, CLASSE PA-1, PB, DN 400 MM, PARA AGUAS PLUVIAIS (NBR 8890) | M | 1.03
ASTU | 92211 | TUBO DE CONCRETO PARA REDES COLETORAS DE ÁGUAS PLUVIAIS, DIÂMETRO DE 500 MM, JUNTA RÍGIDA, INSTALADO EM LOCAL COM BAIXO NÍVEL DE INTERFERÊNCIAS - FORNECIMENTO E ASSENTAMENTO. AF_12/2015 | M
COMPOSICAO | 5631 | ESCAVADEIRA HIDRÁULICA SOBRE ESTEIRAS, CAÇAMBA 0,80 M3, PESO OPERACIONAL 17 T, POTENCIA BRUTA 111 HP - CHP DIURNO. AF_06/2014 | CHP | 0.089
COMPOSICAO | 5632 | ESCAVADEIRA HIDRÁULICA SOBRE ESTEIRAS, CAÇAMBA 0,80 M3, PESO OPERACIONAL 17 T, POTENCIA BRUTA 111 HP - CHI DIURNO. AF_06/2014 | CHI | 0.188
COMPOSICAO | 88246 | ASSENTADOR DE TUBOS COM ENCARGOS COMPLEMENTARES | H | 0.42
COMPOSICAO | 88316 | SERVENTE COM ENCARGOS COMPLEMENTARES | H | 0.839
COMPOSICAO | 88629 | ARGAMASSA TRAÇO 1:3 (CIMENTO E AREIA MÉDIA), PREPARO MANUAL. AF_08/2014 | M3 | 0.003
INSUMO | 7714 | TUBO CONCRETO ARMADO, CLASSE PA-1, PB, DN 500 MM, PARA AGUAS PLUVIAIS (NBR 8890) | M | 1.03
ASTU | 92212 | TUBO DE CONCRETO PARA REDES COLETORAS DE ÁGUAS PLUVIAIS, DIÂMETRO DE 600 MM, JUNTA RÍGIDA, INSTALADO EM LOCAL COM BAIXO NÍVEL DE INTERFERÊNCIAS - FORNECIMENTO E ASSENTAMENTO. AF_12/2015 | M
COMPOSICAO | 5631 | ESCAVADEIRA HIDRÁULICA SOBRE ESTEIRAS, CAÇAMBA 0,80 M3, PESO OPERACIONAL 17 T, POTENCIA BRUTA 111 HP - CHP DIURNO. AF_06/2014 | CHP | 0.105
COMPOSICAO | 5632 | ESCAVADEIRA HIDRÁULICA SOBRE ESTEIRAS, CAÇAMBA 0,80 M3, PESO OPERACIONAL 17 T, POTENCIA BRUTA 111 HP - CHI DIURNO. AF_06/2014 | CHI | 0.221
COMPOSICAO | 88246 | ASSENTADOR DE TUBOS COM ENCARGOS COMPLEMENTARES | H | 0.493
COMPOSICAO | 88316 | SERVENTE COM ENCARGOS COMPLEMENTARES | H | 0.986
COMPOSICAO | 88629 | ARGAMASSA TRAÇO 1:3 (CIMENTO E AREIA MÉDIA), PREPARO MANUAL. AF_08/2014 | M3 | 0.005
INSUMO | 7725 | TUBO CONCRETO ARMADO, CLASSE PA-1, PB, DN 600 MM, PARA AGUAS PLUVIAIS (NBR 8890) | M | 1.03
ASTU | 92213 | TUBO DE CONCRETO PARA REDES COLETORAS DE ÁGUAS PLUVIAIS, DIÂMETRO DE 700 MM, JUNTA RÍGIDA, INSTALADO EM LOCAL COM BAIXO NÍVEL DE INTERFERÊNCIAS - FORNECIMENTO E ASSENTAMENTO. AF_12/2015 | M
COMPOSICAO | 5631 | ESCAVADEIRA HIDRÁULICA SOBRE ESTEIRAS, CAÇAMBA 0,80 M3, PESO OPERACIONAL 17 T, POTENCIA BRUTA 111 HP - CHP DIURNO. AF_06/2014 | CHP | 0.12
COMPOSICAO | 5632 | ESCAVADEIRA HIDRÁULICA SOBRE ESTEIRAS, CAÇAMBA 0,80 M3, PESO OPERACIONAL 17 T, POTENCIA BRUTA 111 HP - CHI DIURNO. AF_06/2014 | CHI | 0.254
COMPOSICAO | 88246 | ASSENTADOR DE TUBOS COM ENCARGOS COMPLEMENTARES | H | 0.567
COMPOSICAO | 88316 | SERVENTE COM ENCARGOS COMPLEMENTARES | H | 1.133
COMPOSICAO | 88629 | ARGAMASSA TRAÇO 1:3 (CIMENTO E AREIA MÉDIA), PREPARO MANUAL. AF_08/2014 | M3 | 0.007
INSUMO | 7742 | TUBO CONCRETO ARMADO, CLASSE PA-1, PB, DN 700 MM, PARA AGUAS PLUVIAIS (NBR 8890) | M | 1.03
ASTU | 92214 | TUBO DE CONCRETO PARA REDES COLETORAS DE ÁGUAS PLUVIAIS, DIÂMETRO DE 800 MM, JUNTA RÍGIDA, INSTALADO EM LOCAL COM BAIXO NÍVEL DE INTERFERÊNCIAS - FORNECIMENTO E ASSENTAMENTO. AF_12/2015 | M
COMPOSICAO | 5631 | ESCAVADEIRA HIDRÁULICA SOBRE ESTEIRAS, CAÇAMBA 0,80 M3, PESO OPERACIONAL 17 T, POTENCIA BRUTA 111 HP - CHP DIURNO. AF_06/2014 | CHP | 0.136
COMPOSICAO | 5632 | ESCAVADEIRA HIDRÁULICA SOBRE ESTEIRAS, CAÇAMBA 0,80 M3, PESO OPERACIONAL 17 T, POTENCIA BRUTA 111 HP - CHI DIURNO. AF_06/2014 | CHI | 0.287
COMPOSICAO | 88246 | ASSENTADOR DE TUBOS COM ENCARGOS COMPLEMENTARES | H | 0.64
COMPOSICAO | 88316 | SERVENTE COM ENCARGOS COMPLEMENTARES | H | 1.28
COMPOSICAO | 88629 | ARGAMASSA TRAÇO 1:3 (CIMENTO E AREIA MÉDIA), PREPARO MANUAL. AF_08/2014 | M3 | 0.012
INSUMO | 7750 | TUBO CONCRETO ARMADO, CLASSE PA-1, PB, DN 800 MM, PARA AGUAS PLUVIAIS (NBR 8890) | M | 1.03
ASTU | 92215 | TUBO DE CONCRETO PARA REDES COLETORAS DE ÁGUAS PLUVIAIS, DIÂMETRO DE 900 MM, JUNTA RÍGIDA, INSTALADO EM LOCAL COM BAIXO NÍVEL DE INTERFERÊNCIAS - FORNECIMENTO E ASSENTAMENTO. AF_12/2015 | M
COMPOSICAO | 5631 | ESCAVADEIRA HIDRÁULICA SOBRE ESTEIRAS, CAÇAMBA 0,80 M3, PESO OPERACIONAL 17 T, POTENCIA BRUTA 111 HP - CHP DIURNO. AF_06/2014 | CHP | 0.152
COMPOSICAO | 5632 | ESCAVADEIRA HIDRÁULICA SOBRE ESTEIRAS, CAÇAMBA 0,80 M3, PESO OPERACIONAL 17 T, POTENCIA BRUTA 111 HP - CHI DIURNO. AF_06/2014 | CHI | 0.32
COMPOSICAO | 88246 | ASSENTADOR DE TUBOS COM ENCARGOS COMPLEMENTARES | H | 0.714
COMPOSICAO | 88316 | SERVENTE COM ENCARGOS COMPLEMENTARES | H | 1.427
COMPOSICAO | 88629 | ARGAMASSA TRAÇO 1:3 (CIMENTO E AREIA MÉDIA), PREPARO MANUAL. AF_08/2014 | M3 | 0.018
INSUMO | 7756 | TUBO CONCRETO ARMADO, CLASSE PA-1, PB, DN 900 MM, PARA AGUAS PLUVIAIS (NBR 8890) | M | 1.03
ASTU | 92216 | TUBO DE CONCRETO PARA REDES COLETORAS DE ÁGUAS PLUVIAIS, DIÂMETRO DE 1000 MM, JUNTA RÍGIDA, INSTALADO EM LOCAL COM BAIXO NÍVEL DE INTERFERÊNCIAS - FORNECIMENTO E ASSENTAMENTO. AF_12/2015 | M
COMPOSICAO | 5631 | ESCAVADEIRA HIDRÁULICA SOBRE ESTEIRAS, CAÇAMBA 0,80 M3, PESO OPERACIONAL 17 T, POTENCIA BRUTA 111 HP - CHP DIURNO. AF_06/2014 | CHP | 0.167
COMPOSICAO | 5632 | ESCAVADEIRA HIDRÁULICA SOBRE ESTEIRAS, CAÇAMBA 0,80 M3, PESO OPERACIONAL 17 T, POTENCIA BRUTA 111 HP - CHI DIURNO. AF_06/2014 | CHI | 0.352
COMPOSICAO | 88246 | ASSENTADOR DE TUBOS COM ENCARGOS COMPLEMENTARES | H | 0.787
COMPOSICAO | 88316 | SERVENTE COM ENCARGOS COMPLEMENTARES | H | 1.574
COMPOSICAO | 88629 | ARGAMASSA TRAÇO 1:3 (CIMENTO E AREIA MÉDIA), PREPARO MANUAL. AF_08/2014 | M3 | 0.028
INSUMO | 7753 | TUBO CONCRETO ARMADO, CLASSE PA-1, PB, DN 1000 MM, PARA AGUAS PLUVIAIS (NBR 8890) | M | 1.03
ASTU | 92219 | TUBO DE CONCRETO PARA REDES COLETORAS DE ÁGUAS PLUVIAIS, DIÂMETRO DE 400 MM, JUNTA RÍGIDA, INSTALADO EM LOCAL COM ALTO NÍVEL DE INTERFERÊNCIAS - FORNECIMENTO E ASSENTAMENTO. AF_12/2015 | M
COMPOSICAO | 5631 | ESCAVADEIRA HIDRÁULICA SOBRE ESTEIRAS, CAÇAMBA 0,80 M3, PESO OPERACIONAL 17 T, POTENCIA BRUTA 111 HP - CHP DIURNO. AF_06/2014 | CHP | 0.088
COMPOSICAO | 5632 | ESCAVADEIRA HIDRÁULICA SOBRE ESTEIRAS, CAÇAMBA 0,80 M3, PESO OPERACIONAL 17 T, POTENCIA BRUTA 111 HP - CHI DIURNO. AF_06/2014 | CHI | 0.186
COMPOSICAO | 88246 | ASSENTADOR DE TUBOS COM ENCARGOS COMPLEMENTARES | H | 0.415
COMPOSICAO | 88316 | SERVENTE COM ENCARGOS COMPLEMENTARES | H | 0.831
COMPOSICAO | 88629 | ARGAMASSA TRAÇO 1:3 (CIMENTO E AREIA MÉDIA), PREPARO MANUAL. AF_08/2014 | M3 | 0.002
INSUMO | 7745 | TUBO CONCRETO ARMADO, CLASSE PA-1, PB, DN 400 MM, PARA AGUAS PLUVIAIS (NBR 8890) | M | 1.03
ASTU | 92220 | TUBO DE CONCRETO PARA REDES COLETORAS DE ÁGUAS PLUVIAIS, DIÂMETRO DE 500 MM, JUNTA RÍGIDA, INSTALADO EM LOCAL COM ALTO NÍVEL DE INTERFERÊNCIAS - FORNECIMENTO E ASSENTAMENTO. AF_12/2015 | M
COMPOSICAO | 5631 | ESCAVADEIRA HIDRÁULICA SOBRE ESTEIRAS, CAÇAMBA 0,80 M3, PESO OPERACIONAL 17 T, POTENCIA BRUTA 111 HP - CHP DIURNO. AF_06/2014 | CHP | 0.107
COMPOSICAO | 5632 | ESCAVADEIRA HIDRÁULICA SOBRE ESTEIRAS, CAÇAMBA 0,80 M3, PESO OPERACIONAL 17 T, POTENCIA BRUTA 111 HP - CHI DIURNO. AF_06/2014 | CHI | 0.226
COMPOSICAO | 88246 | ASSENTADOR DE TUBOS COM ENCARGOS COMPLEMENTARES | H | 0.504
COMPOSICAO | 88316 | SERVENTE COM ENCARGOS COMPLEMENTARES | H | 1.008
COMPOSICAO | 88629 | ARGAMASSA TRAÇO 1:3 (CIMENTO E AREIA MÉDIA), PREPARO MANUAL. AF_08/2014 | M3 | 0.003
INSUMO | 7714 | TUBO CONCRETO ARMADO, CLASSE PA-1, PB, DN 500 MM, PARA AGUAS PLUVIAIS (NBR 8890) | M | 1.03
ASTU | 92221 | TUBO DE CONCRETO PARA REDES COLETORAS DE ÁGUAS PLUVIAIS, DIÂMETRO DE 600 MM, JUNTA RÍGIDA, INSTALADO EM LOCAL COM ALTO NÍVEL DE INTERFERÊNCIAS - FORNECIMENTO E ASSENTAMENTO. AF_12/2015 | M
COMPOSICAO | 5631 | ESCAVADEIRA HIDRÁULICA SOBRE ESTEIRAS, CAÇAMBA 0,80 M3, PESO OPERACIONAL 17 T, POTENCIA BRUTA 111 HP - CHP DIURNO. AF_06/2014 | CHP | 0.126
COMPOSICAO | 5632 | ESCAVADEIRA HIDRÁULICA SOBRE ESTEIRAS, CAÇAMBA 0,80 M3, PESO OPERACIONAL 17 T, POTENCIA BRUTA 111 HP - CHI DIURNO. AF_06/2014 | CHI | 0.265
COMPOSICAO | 88246 | ASSENTADOR DE TUBOS COM ENCARGOS COMPLEMENTARES | H | 0.593
COMPOSICAO | 88316 | SERVENTE COM ENCARGOS COMPLEMENTARES | H | 1.185
COMPOSICAO | 88629 | ARGAMASSA TRAÇO 1:3 (CIMENTO E AREIA MÉDIA), PREPARO MANUAL. AF_08/2014 | M3 | 0.005
INSUMO | 7725 | TUBO CONCRETO ARMADO, CLASSE PA-1, PB, DN 600 MM, PARA AGUAS PLUVIAIS (NBR 8890) | M | 1.03
ASTU | 92222 | TUBO DE CONCRETO PARA REDES COLETORAS DE ÁGUAS PLUVIAIS, DIÂMETRO DE 700 MM, JUNTA RÍGIDA, INSTALADO EM LOCAL COM ALTO NÍVEL DE INTERFERÊNCIAS - FORNECIMENTO E ASSENTAMENTO. AF_12/2015 | M
COMPOSICAO | 5631 | ESCAVADEIRA HIDRÁULICA SOBRE ESTEIRAS, CAÇAMBA 0,80 M3, PESO OPERACIONAL 17 T, POTENCIA BRUTA 111 HP - CHP DIURNO. AF_06/2014 | CHP | 0.145
COMPOSICAO | 5632 | ESCAVADEIRA HIDRÁULICA SOBRE ESTEIRAS, CAÇAMBA 0,80 M3, PESO OPERACIONAL 17 T, POTENCIA BRUTA 111 HP - CHI DIURNO. AF_06/2014 | CHI | 0.305
COMPOSICAO | 88246 | ASSENTADOR DE TUBOS COM ENCARGOS COMPLEMENTARES | H | 0.681
COMPOSICAO | 88316 | SERVENTE COM ENCARGOS COMPLEMENTARES | H | 1.362
COMPOSICAO | 88629 | ARGAMASSA TRAÇO 1:3 (CIMENTO E AREIA MÉDIA), PREPARO MANUAL. AF_08/2014 | M3 | 0.007
INSUMO | 7742 | TUBO CONCRETO ARMADO, CLASSE PA-1, PB, DN 700 MM, PARA AGUAS PLUVIAIS (NBR 8890) | M | 1.03
ASTU | 92223 | TUBO DE CONCRETO PARA REDES COLETORAS DE ÁGUAS PLUVIAIS, DIÂMETRO DE 800 MM, JUNTA RÍGIDA, INSTALADO EM LOCAL COM ALTO NÍVEL DE INTERFERÊNCIAS - FORNECIMENTO E ASSENTAMENTO. AF_12/2015 | M
COMPOSICAO | 5631 | ESCAVADEIRA HIDRÁULICA SOBRE ESTEIRAS, CAÇAMBA 0,80 M3, PESO OPERACIONAL 17 T, POTENCIA BRUTA 111 HP - CHP DIURNO. AF_06/2014 | CHP | 0.163
COMPOSICAO | 5632 | ESCAVADEIRA HIDRÁULICA SOBRE ESTEIRAS, CAÇAMBA 0,80 M3, PESO OPERACIONAL 17 T, POTENCIA BRUTA 111 HP - CHI DIURNO. AF_06/2014 | CHI | 0.345
COMPOSICAO | 88246 | ASSENTADOR DE TUBOS COM ENCARGOS COMPLEMENTARES | H | 0.77
COMPOSICAO | 88316 | SERVENTE COM ENCARGOS COMPLEMENTARES | H | 1.539
COMPOSICAO | 88629 | ARGAMASSA TRAÇO 1:3 (CIMENTO E AREIA MÉDIA), PREPARO MANUAL. AF_08/2014 | M3 | 0.012
INSUMO | 7750 | TUBO CONCRETO ARMADO, CLASSE PA-1, PB, DN 800 MM, PARA AGUAS PLUVIAIS (NBR 8890) | M | 1.03
ASTU | 92224 | TUBO DE CONCRETO PARA REDES COLETORAS DE ÁGUAS PLUVIAIS, DIÂMETRO DE 900 MM, JUNTA RÍGIDA, INSTALADO EM LOCAL COM ALTO NÍVEL DE INTERFERÊNCIAS - FORNECIMENTO E ASSENTAMENTO. AF_12/2015 | M
COMPOSICAO | 5631 | ESCAVADEIRA HIDRÁULICA SOBRE ESTEIRAS, CAÇAMBA 0,80 M3, PESO OPERACIONAL 17 T, POTENCIA BRUTA 111 HP - CHP DIURNO. AF_06/2014 | CHP | 0.182
COMPOSICAO | 5632 | ESCAVADEIRA HIDRÁULICA SOBRE ESTEIRAS, CAÇAMBA 0,80 M3, PESO OPERACIONAL 17 T, POTENCIA BRUTA 111 HP - CHI DIURNO. AF_06/2014 | CHI | 0.384
COMPOSICAO | 88246 | ASSENTADOR DE TUBOS COM ENCARGOS COMPLEMENTARES | H | 0.858
COMPOSICAO | 88316 | SERVENTE COM ENCARGOS COMPLEMENTARES | H | 1.716
COMPOSICAO | 88629 | ARGAMASSA TRAÇO 1:3 (CIMENTO E AREIA MÉDIA), PREPARO MANUAL. AF_08/2014 | M3 | 0.018
INSUMO | 7756 | TUBO CONCRETO ARMADO, CLASSE PA-1, PB, DN 900 MM, PARA AGUAS PLUVIAIS (NBR 8890) | M | 1.03
ASTU | 92226 | TUBO DE CONCRETO PARA REDES COLETORAS DE ÁGUAS PLUVIAIS, DIÂMETRO DE 1000 MM, JUNTA RÍGIDA, INSTALADO EM LOCAL COM ALTO NÍVEL DE INTERFERÊNCIAS - FORNECIMENTO E ASSENTAMENTO. AF_12/2015 | M
COMPOSICAO | 5631 | ESCAVADEIRA HIDRÁULICA SOBRE ESTEIRAS, CAÇAMBA 0,80 M3, PESO OPERACIONAL 17 T, POTENCIA BRUTA 111 HP - CHP DIURNO. AF_06/2014 | CHP | 0.201
COMPOSICAO | 5632 | ESCAVADEIRA HIDRÁULICA SOBRE ESTEIRAS, CAÇAMBA 0,80 M3, PESO OPERACIONAL 17 T, POTENCIA BRUTA 111 HP - CHI DIURNO. AF_06/2014 | CHI | 0.424
COMPOSICAO | 88246 | ASSENTADOR DE TUBOS COM ENCARGOS COMPLEMENTARES | H | 0.947
COMPOSICAO | 88316 | SERVENTE COM ENCARGOS COMPLEMENTARES | H | 1.893
COMPOSICAO | 88629 | ARGAMASSA TRAÇO 1:3 (CIMENTO E AREIA MÉDIA), PREPARO MANUAL. AF_08/2014 | M3 | 0.028
INSUMO | 7753 | TUBO CONCRETO ARMADO, CLASSE PA-1, PB, DN 1000 MM, PARA AGUAS PLUVIAIS (NBR 8890) | M | 1.03
ASTU | 92808 | ASSENTAMENTO DE TUBO DE CONCRETO PARA REDES COLETORAS DE ÁGUAS PLUVIAIS, DIÂMETRO DE 300 MM, JUNTA RÍGIDA, INSTALADO EM LOCAL COM BAIXO NÍVEL DE INTERFERÊNCIAS (NÃO INCLUI FORNECIMENTO). AF_12/2015 | M
COMPOSICAO | 5631 | ESCAVADEIRA HIDRÁULICA SOBRE ESTEIRAS, CAÇAMBA 0,80 M3, PESO OPERACIONAL 17 T, POTENCIA BRUTA 111 HP - CHP DIURNO. AF_06/2014 | CHP | 0.058
COMPOSICAO | 5632 | ESCAVADEIRA HIDRÁULICA SOBRE ESTEIRAS, CAÇAMBA 0,80 M3, PESO OPERACIONAL 17 T, POTENCIA BRUTA 111 HP - CHI DIURNO. AF_06/2014 | CHI | 0.122
COMPOSICAO | 88246 | ASSENTADOR DE TUBOS COM ENCARGOS COMPLEMENTARES | H | 0.273
COMPOSICAO | 88316 | SERVENTE COM ENCARGOS COMPLEMENTARES | H | 0.545
COMPOSICAO | 88629 | ARGAMASSA TRAÇO 1:3 (CIMENTO E AREIA MÉDIA), PREPARO MANUAL. AF_08/2014 | M3 | 0.001
ASTU | 92809 | ASSENTAMENTO DE TUBO DE CONCRETO PARA REDES COLETORAS DE ÁGUAS PLUVIAIS, DIÂMETRO DE 400 MM, JUNTA RÍGIDA, INSTALADO EM LOCAL COM BAIXO NÍVEL DE INTERFERÊNCIAS (NÃO INCLUI FORNECIMENTO). AF_12/2015 | M
COMPOSICAO | 5631 | ESCAVADEIRA HIDRÁULICA SOBRE ESTEIRAS, CAÇAMBA 0,80 M3, PESO OPERACIONAL 17 T, POTENCIA BRUTA 111 HP - CHP DIURNO. AF_06/2014 | CHP | 0.074
COMPOSICAO | 5632 | ESCAVADEIRA HIDRÁULICA SOBRE ESTEIRAS, CAÇAMBA 0,80 M3, PESO OPERACIONAL 17 T, POTENCIA BRUTA 111 HP - CHI DIURNO. AF_06/2014 | CHI | 0.155
COMPOSICAO | 88246 | ASSENTADOR DE TUBOS COM ENCARGOS COMPLEMENTARES | H | 0.346
COMPOSICAO | 88316 | SERVENTE COM ENCARGOS COMPLEMENTARES | H | 0.692
COMPOSICAO | 88629 | ARGAMASSA TRAÇO 1:3 (CIMENTO E AREIA MÉDIA), PREPARO MANUAL. AF_08/2014 | M3 | 0.002
ASTU | 92810 | ASSENTAMENTO DE TUBO DE CONCRETO PARA REDES COLETORAS DE ÁGUAS PLUVIAIS, DIÂMETRO DE 500 MM, JUNTA RÍGIDA, INSTALADO EM LOCAL COM BAIXO NÍVEL DE INTERFERÊNCIAS (NÃO INCLUI FORNECIMENTO). AF_12/2015 | M
COMPOSICAO | 5631 | ESCAVADEIRA HIDRÁULICA SOBRE ESTEIRAS, CAÇAMBA 0,80 M3, PESO OPERACIONAL 17 T, POTENCIA BRUTA 111 HP - CHP DIURNO. AF_06/2014 | CHP | 0.089
COMPOSICAO | 5632 | ESCAVADEIRA HIDRÁULICA SOBRE ESTEIRAS, CAÇAMBA 0,80 M3, PESO OPERACIONAL 17 T, POTENCIA BRUTA 111 HP - CHI DIURNO. AF_06/2014 | CHI | 0.188
COMPOSICAO | 88246 | ASSENTADOR DE TUBOS COM ENCARGOS COMPLEMENTARES | H | 0.42
COMPOSICAO | 88316 | SERVENTE COM ENCARGOS COMPLEMENTARES | H | 0.839
COMPOSICAO | 88629 | ARGAMASSA TRAÇO 1:3 (CIMENTO E AREIA MÉDIA), PREPARO MANUAL. AF_08/2014 | M3 | 0.003
ASTU | 92811 | ASSENTAMENTO DE TUBO DE CONCRETO PARA REDES COLETORAS DE ÁGUAS PLUVIAIS, DIÂMETRO DE 600 MM, JUNTA RÍGIDA, INSTALADO EM LOCAL COM BAIXO NÍVEL DE INTERFERÊNCIAS (NÃO INCLUI FORNECIMENTO). AF_12/2015 | M
COMPOSICAO | 5631 | ESCAVADEIRA HIDRÁULICA SOBRE ESTEIRAS, CAÇAMBA 0,80 M3, PESO OPERACIONAL 17 T, POTENCIA BRUTA 111 HP - CHP DIURNO. AF_06/2014 | CHP | 0.105
COMPOSICAO | 5632 | ESCAVADEIRA HIDRÁULICA SOBRE ESTEIRAS, CAÇAMBA 0,80 M3, PESO OPERACIONAL 17 T, POTENCIA BRUTA 111 HP - CHI DIURNO. AF_06/2014 | CHI | 0.221
COMPOSICAO | 88246 | ASSENTADOR DE TUBOS COM ENCARGOS COMPLEMENTARES | H | 0.493
COMPOSICAO | 88316 | SERVENTE COM ENCARGOS COMPLEMENTARES | H | 0.986
COMPOSICAO | 88629 | ARGAMASSA TRAÇO 1:3 (CIMENTO E AREIA MÉDIA), PREPARO MANUAL. AF_08/2014 | M3 | 0.005
ASTU | 92812 | ASSENTAMENTO DE TUBO DE CONCRETO PARA REDES COLETORAS DE ÁGUAS PLUVIAIS, DIÂMETRO DE 700 MM, JUNTA RÍGIDA, INSTALADO EM LOCAL COM BAIXO NÍVEL DE INTERFERÊNCIAS (NÃO INCLUI FORNECIMENTO). AF_12/2015 | M
COMPOSICAO | 5631 | ESCAVADEIRA HIDRÁULICA SOBRE ESTEIRAS, CAÇAMBA 0,80 M3, PESO OPERACIONAL 17 T, POTENCIA BRUTA 111 HP - CHP DIURNO. AF_06/2014 | CHP | 0.12
COMPOSICAO | 5632 | ESCAVADEIRA HIDRÁULICA SOBRE ESTEIRAS, CAÇAMBA 0,80 M3, PESO OPERACIONAL 17 T, POTENCIA BRUTA 111 HP - CHI DIURNO. AF_06/2014 | CHI | 0.254
COMPOSICAO | 88246 | ASSENTADOR DE TUBOS COM ENCARGOS COMPLEMENTARES | H | 0.567
COMPOSICAO | 88316 | SERVENTE COM ENCARGOS COMPLEMENTARES | H | 1.133
COMPOSICAO | 88629 | ARGAMASSA TRAÇO 1:3 (CIMENTO E AREIA MÉDIA), PREPARO MANUAL. AF_08/2014 | M3 | 0.007
ASTU | 92813 | ASSENTAMENTO DE TUBO DE CONCRETO PARA REDES COLETORAS DE ÁGUAS PLUVIAIS, DIÂMETRO DE 800 MM, JUNTA RÍGIDA, INSTALADO EM LOCAL COM BAIXO NÍVEL DE INTERFERÊNCIAS (NÃO INCLUI FORNECIMENTO). AF_12/2015 | M
COMPOSICAO | 5631 | ESCAVADEIRA HIDRÁULICA SOBRE ESTEIRAS, CAÇAMBA 0,80 M3, PESO OPERACIONAL 17 T, POTENCIA BRUTA 111 HP - CHP DIURNO. AF_06/2014 | CHP | 0.136
COMPOSICAO | 5632 | ESCAVADEIRA HIDRÁULICA SOBRE ESTEIRAS, CAÇAMBA 0,80 M3, PESO OPERACIONAL 17 T, POTENCIA BRUTA 111 HP - CHI DIURNO. AF_06/2014 | CHI | 0.287
COMPOSICAO | 88246 | ASSENTADOR DE TUBOS COM ENCARGOS COMPLEMENTARES | H | 0.64
COMPOSICAO | 88316 | SERVENTE COM ENCARGOS COMPLEMENTARES | H | 1.28
COMPOSICAO | 88629 | ARGAMASSA TRAÇO 1:3 (CIMENTO E AREIA MÉDIA), PREPARO MANUAL. AF_08/2014 | M3 | 0.012
ASTU | 92814 | ASSENTAMENTO DE TUBO DE CONCRETO PARA REDES COLETORAS DE ÁGUAS PLUVIAIS, DIÂMETRO DE 900 MM, JUNTA RÍGIDA, INSTALADO EM LOCAL COM BAIXO NÍVEL DE INTERFERÊNCIAS (NÃO INCLUI FORNECIMENTO). AF_12/2015 | M
COMPOSICAO | 5631 | ESCAVADEIRA HIDRÁULICA SOBRE ESTEIRAS, CAÇAMBA 0,80 M3, PESO OPERACIONAL 17 T, POTENCIA BRUTA 111 HP - CHP DIURNO. AF_06/2014 | CHP | 0.152
COMPOSICAO | 5632 | ESCAVADEIRA HIDRÁULICA SOBRE ESTEIRAS, CAÇAMBA 0,80 M3, PESO OPERACIONAL 17 T, POTENCIA BRUTA 111 HP - CHI DIURNO. AF_06/2014 | CHI | 0.32
COMPOSICAO | 88246 | ASSENTADOR DE TUBOS COM ENCARGOS COMPLEMENTARES | H | 0.714
COMPOSICAO | 88316 | SERVENTE COM ENCARGOS COMPLEMENTARES | H | 1.427
COMPOSICAO | 88629 | ARGAMASSA TRAÇO 1:3 (CIMENTO E AREIA MÉDIA), PREPARO MANUAL. AF_08/2014 | M3 | 0.018
ASTU | 92815 | ASSENTAMENTO DE TUBO DE CONCRETO PARA REDES COLETORAS DE ÁGUAS PLUVIAIS, DIÂMETRO DE 1000 MM, JUNTA RÍGIDA, INSTALADO EM LOCAL COM BAIXO NÍVEL DE INTERFERÊNCIAS (NÃO INCLUI FORNECIMENTO). AF_12/2015 | M
COMPOSICAO | 5631 | ESCAVADEIRA HIDRÁULICA SOBRE ESTEIRAS, CAÇAMBA 0,80 M3, PESO OPERACIONAL 17 T, POTENCIA BRUTA 111 HP - CHP DIURNO. AF_06/2014 | CHP | 0.167
COMPOSICAO | 5632 | ESCAVADEIRA HIDRÁULICA SOBRE ESTEIRAS, CAÇAMBA 0,80 M3, PESO OPERACIONAL 17 T, POTENCIA BRUTA 111 HP - CHI DIURNO. AF_06/2014 | CHI | 0.352
COMPOSICAO | 88246 | ASSENTADOR DE TUBOS COM ENCARGOS COMPLEMENTARES | H | 0.787
COMPOSICAO | 88316 | SERVENTE COM ENCARGOS COMPLEMENTARES | H | 1.574
COMPOSICAO | 88629 | ARGAMASSA TRAÇO 1:3 (CIMENTO E AREIA MÉDIA), PREPARO MANUAL. AF_08/2014 | M3 | 0.028
ASTU | 92816 | TUBO DE CONCRETO PARA REDES COLETORAS DE ÁGUAS PLUVIAIS, DIÂMETRO DE 1200 MM, JUNTA RÍGIDA, INSTALADO EM LOCAL COM BAIXO NÍVEL DE INTERFERÊNCIAS - FORNECIMENTO E ASSENTAMENTO. AF_12/2015 | M
COMPOSICAO | 5631 | ESCAVADEIRA HIDRÁULICA SOBRE ESTEIRAS, CAÇAMBA 0,80 M3, PESO OPERACIONAL 17 T, POTENCIA BRUTA 111 HP - CHP DIURNO. AF_06/2014 | CHP | 0.209
COMPOSICAO | 5632 | ESCAVADEIRA HIDRÁULICA SOBRE ESTEIRAS, CAÇAMBA 0,80 M3, PESO OPERACIONAL 17 T, POTENCIA BRUTA 111 HP - CHI DIURNO. AF_06/2014 | CHI | 0.4405
COMPOSICAO | 88246 | ASSENTADOR DE TUBOS COM ENCARGOS COMPLEMENTARES | H | 0.9849
COMPOSICAO | 88316 | SERVENTE COM ENCARGOS COMPLEMENTARES | H | 1.9698
COMPOSICAO | 88629 | ARGAMASSA TRAÇO 1:3 (CIMENTO E AREIA MÉDIA), PREPARO MANUAL. AF_08/2014 | M3 | 0.035
INSUMO | 7757 | TUBO CONCRETO ARMADO, CLASSE PA-1, PB, DN 1200 MM, PARA AGUAS PLUVIAIS (NBR 8890) | M | 1.03
ASTU | 92817 | ASSENTAMENTO DE TUBO DE CONCRETO PARA REDES COLETORAS DE ÁGUAS PLUVIAIS, DIÂMETRO DE 1200 MM, JUNTA RÍGIDA, INSTALADO EM LOCAL COM BAIXO NÍVEL DE INTERFERÊNCIAS (NÃO INCLUI FORNECIMENTO). AF_12/2015 | M
COMPOSICAO | 5631 | ESCAVADEIRA HIDRÁULICA SOBRE ESTEIRAS, CAÇAMBA 0,80 M3, PESO OPERACIONAL 17 T, POTENCIA BRUTA 111 HP - CHP DIURNO. AF_06/2014 | CHP | 0.209
COMPOSICAO | 5632 | ESCAVADEIRA HIDRÁULICA SOBRE ESTEIRAS, CAÇAMBA 0,80 M3, PESO OPERACIONAL 17 T, POTENCIA BRUTA 111 HP - CHI DIURNO. AF_06/2014 | CHI | 0.4405
COMPOSICAO | 88246 | ASSENTADOR DE TUBOS COM ENCARGOS COMPLEMENTARES | H | 0.9849
COMPOSICAO | 88316 | SERVENTE COM ENCARGOS COMPLEMENTARES | H | 1.9698
COMPOSICAO | 88629 | ARGAMASSA TRAÇO 1:3 (CIMENTO E AREIA MÉDIA), PREPARO MANUAL. AF_08/2014 | M3 | 0.035
ASTU | 92818 | TUBO DE CONCRETO PARA REDES COLETORAS DE ÁGUAS PLUVIAIS, DIÂMETRO DE 1500 MM, JUNTA RÍGIDA, INSTALADO EM LOCAL COM BAIXO NÍVEL DE INTERFERÊNCIAS - FORNECIMENTO E ASSENTAMENTO. AF_12/2015 | M
COMPOSICAO | 5631 | ESCAVADEIRA HIDRÁULICA SOBRE ESTEIRAS, CAÇAMBA 0,80 M3, PESO OPERACIONAL 17 T, POTENCIA BRUTA 111 HP - CHP DIURNO. AF_06/2014 | CHP | 0.2812
COMPOSICAO | 5632 | ESCAVADEIRA HIDRÁULICA SOBRE ESTEIRAS, CAÇAMBA 0,80 M3, PESO OPERACIONAL 17 T, POTENCIA BRUTA 111 HP - CHI DIURNO. AF_06/2014 | CHI | 0.5928
COMPOSICAO | 88246 | ASSENTADOR DE TUBOS COM ENCARGOS COMPLEMENTARES | H | 1.3254
COMPOSICAO | 88316 | SERVENTE COM ENCARGOS COMPLEMENTARES | H | 2.6507
COMPOSICAO | 88629 | ARGAMASSA TRAÇO 1:3 (CIMENTO E AREIA MÉDIA), PREPARO MANUAL. AF_08/2014 | M3 | 0.0472
INSUMO | 7758 | TUBO CONCRETO ARMADO, CLASSE PA-1, PB, DN 1500 MM, PARA AGUAS PLUVIAIS (NBR 8890) | M | 1.03
ASTU | 92819 | ASSENTAMENTO DE TUBO DE CONCRETO PARA REDES COLETORAS DE ÁGUAS PLUVIAIS, DIÂMETRO DE 1500 MM, JUNTA RÍGIDA, INSTALADO EM LOCAL COM BAIXO NÍVEL DE INTERFERÊNCIAS (NÃO INCLUI FORNECIMENTO). AF_12/2015 | M
COMPOSICAO | 5631 | ESCAVADEIRA HIDRÁULICA SOBRE ESTEIRAS, CAÇAMBA 0,80 M3, PESO OPERACIONAL 17 T, POTENCIA BRUTA 111 HP - CHP DIURNO. AF_06/2014 | CHP | 0.2812
COMPOSICAO | 5632 | ESCAVADEIRA HIDRÁULICA SOBRE ESTEIRAS, CAÇAMBA 0,80 M3, PESO OPERACIONAL 17 T, POTENCIA BRUTA 111 HP - CHI DIURNO. AF_06/2014 | CHI | 0.5928
COMPOSICAO | 88246 | ASSENTADOR DE TUBOS COM ENCARGOS COMPLEMENTARES | H | 1.3254
COMPOSICAO | 88316 | SERVENTE COM ENCARGOS COMPLEMENTARES | H | 2.6507
COMPOSICAO | 88629 | ARGAMASSA TRAÇO 1:3 (CIMENTO E AREIA MÉDIA), PREPARO MANUAL. AF_08/2014 | M3 | 0.0472
ASTU | 92820 | ASSENTAMENTO DE TUBO DE CONCRETO PARA REDES COLETORAS DE ÁGUAS PLUVIAIS, DIÂMETRO DE 300 MM, JUNTA RÍGIDA, INSTALADO EM LOCAL COM ALTO NÍVEL DE INTERFERÊNCIAS (NÃO INCLUI FORNECIMENTO). AF_12/2015 | M
COMPOSICAO | 5631 | ESCAVADEIRA HIDRÁULICA SOBRE ESTEIRAS, CAÇAMBA 0,80 M3, PESO OPERACIONAL 17 T, POTENCIA BRUTA 111 HP - CHP DIURNO. AF_06/2014 | CHP | 0.069
COMPOSICAO | 5632 | ESCAVADEIRA HIDRÁULICA SOBRE ESTEIRAS, CAÇAMBA 0,80 M3, PESO OPERACIONAL 17 T, POTENCIA BRUTA 111 HP - CHI DIURNO. AF_06/2014 | CHI | 0.146
COMPOSICAO | 88246 | ASSENTADOR DE TUBOS COM ENCARGOS COMPLEMENTARES | H | 0.327
COMPOSICAO | 88316 | SERVENTE COM ENCARGOS COMPLEMENTARES | H | 0.654
COMPOSICAO | 88629 | ARGAMASSA TRAÇO 1:3 (CIMENTO E AREIA MÉDIA), PREPARO MANUAL. AF_08/2014 | M3 | 0.001
ASTU | 92821 | ASSENTAMENTO DE TUBO DE CONCRETO PARA REDES COLETORAS DE ÁGUAS PLUVIAIS, DIÂMETRO DE 400 MM, JUNTA RÍGIDA, INSTALADO EM LOCAL COM ALTO NÍVEL DE INTERFERÊNCIAS (NÃO INCLUI FORNECIMENTO). AF_12/2015 | M
COMPOSICAO | 5631 | ESCAVADEIRA HIDRÁULICA SOBRE ESTEIRAS, CAÇAMBA 0,80 M3, PESO OPERACIONAL 17 T, POTENCIA BRUTA 111 HP - CHP DIURNO. AF_06/2014 | CHP | 0.088
COMPOSICAO | 5632 | ESCAVADEIRA HIDRÁULICA SOBRE ESTEIRAS, CAÇAMBA 0,80 M3, PESO OPERACIONAL 17 T, POTENCIA BRUTA 111 HP - CHI DIURNO. AF_06/2014 | CHI | 0.186
COMPOSICAO | 88246 | ASSENTADOR DE TUBOS COM ENCARGOS COMPLEMENTARES | H | 0.415
COMPOSICAO | 88316 | SERVENTE COM ENCARGOS COMPLEMENTARES | H | 0.831
COMPOSICAO | 88629 | ARGAMASSA TRAÇO 1:3 (CIMENTO E AREIA MÉDIA), PREPARO MANUAL. AF_08/2014 | M3 | 0.002
ASTU | 92822 | ASSENTAMENTO DE TUBO DE CONCRETO PARA REDES COLETORAS DE ÁGUAS PLUVIAIS, DIÂMETRO DE 500 MM, JUNTA RÍGIDA, INSTALADO EM LOCAL COM ALTO NÍVEL DE INTERFERÊNCIAS (NÃO INCLUI FORNECIMENTO). AF_12/2015 | M
COMPOSICAO | 5631 | ESCAVADEIRA HIDRÁULICA SOBRE ESTEIRAS, CAÇAMBA 0,80 M3, PESO OPERACIONAL 17 T, POTENCIA BRUTA 111 HP - CHP DIURNO. AF_06/2014 | CHP | 0.107
COMPOSICAO | 5632 | ESCAVADEIRA HIDRÁULICA SOBRE ESTEIRAS, CAÇAMBA 0,80 M3, PESO OPERACIONAL 17 T, POTENCIA BRUTA 111 HP - CHI DIURNO. AF_06/2014 | CHI | 0.226
COMPOSICAO | 88246 | ASSENTADOR DE TUBOS COM ENCARGOS COMPLEMENTARES | H | 0.504
COMPOSICAO | 88316 | SERVENTE COM ENCARGOS COMPLEMENTARES | H | 1.008
COMPOSICAO | 88629 | ARGAMASSA TRAÇO 1:3 (CIMENTO E AREIA MÉDIA), PREPARO MANUAL. AF_08/2014 | M3 | 0.003
ASTU | 92824 | ASSENTAMENTO DE TUBO DE CONCRETO PARA REDES COLETORAS DE ÁGUAS PLUVIAIS, DIÂMETRO DE 600 MM, JUNTA RÍGIDA, INSTALADO EM LOCAL COM ALTO NÍVEL DE INTERFERÊNCIAS (NÃO INCLUI FORNECIMENTO). AF_12/2015 | M
COMPOSICAO | 5631 | ESCAVADEIRA HIDRÁULICA SOBRE ESTEIRAS, CAÇAMBA 0,80 M3, PESO OPERACIONAL 17 T, POTENCIA BRUTA 111 HP - CHP DIURNO. AF_06/2014 | CHP | 0.126
COMPOSICAO | 5632 | ESCAVADEIRA HIDRÁULICA SOBRE ESTEIRAS, CAÇAMBA 0,80 M3, PESO OPERACIONAL 17 T, POTENCIA BRUTA 111 HP - CHI DIURNO. AF_06/2014 | CHI | 0.265
COMPOSICAO | 88246 | ASSENTADOR DE TUBOS COM ENCARGOS COMPLEMENTARES | H | 0.593
COMPOSICAO | 88316 | SERVENTE COM ENCARGOS COMPLEMENTARES | H | 1.185
COMPOSICAO | 88629 | ARGAMASSA TRAÇO 1:3 (CIMENTO E AREIA MÉDIA), PREPARO MANUAL. AF_08/2014 | M3 | 0.005
ASTU | 92825 | ASSENTAMENTO DE TUBO DE CONCRETO PARA REDES COLETORAS DE ÁGUAS PLUVIAIS, DIÂMETRO DE 700 MM, JUNTA RÍGIDA, INSTALADO EM LOCAL COM ALTO NÍVEL DE INTERFERÊNCIAS (NÃO INCLUI FORNECIMENTO). AF_12/2015 | M
COMPOSICAO | 5631 | ESCAVADEIRA HIDRÁULICA SOBRE ESTEIRAS, CAÇAMBA 0,80 M3, PESO OPERACIONAL 17 T, POTENCIA BRUTA 111 HP - CHP DIURNO. AF_06/2014 | CHP | 0.145
COMPOSICAO | 5632 | ESCAVADEIRA HIDRÁULICA SOBRE ESTEIRAS, CAÇAMBA 0,80 M3, PESO OPERACIONAL 17 T, POTENCIA BRUTA 111 HP - CHI DIURNO. AF_06/2014 | CHI | 0.305
COMPOSICAO | 88246 | ASSENTADOR DE TUBOS COM ENCARGOS COMPLEMENTARES | H | 0.681
COMPOSICAO | 88316 | SERVENTE COM ENCARGOS COMPLEMENTARES | H | 1.362
COMPOSICAO | 88629 | ARGAMASSA TRAÇO 1:3 (CIMENTO E AREIA MÉDIA), PREPARO MANUAL. AF_08/2014 | M3 | 0.007
ASTU | 92826 | ASSENTAMENTO DE TUBO DE CONCRETO PARA REDES COLETORAS DE ÁGUAS PLUVIAIS, DIÂMETRO DE 800 MM, JUNTA RÍGIDA, INSTALADO EM LOCAL COM ALTO NÍVEL DE INTERFERÊNCIAS (NÃO INCLUI FORNECIMENTO). AF_12/2015 | M
COMPOSICAO | 5631 | ESCAVADEIRA HIDRÁULICA SOBRE ESTEIRAS, CAÇAMBA 0,80 M3, PESO OPERACIONAL 17 T, POTENCIA BRUTA 111 HP - CHP DIURNO. AF_06/2014 | CHP | 0.163
COMPOSICAO | 5632 | ESCAVADEIRA HIDRÁULICA SOBRE ESTEIRAS, CAÇAMBA 0,80 M3, PESO OPERACIONAL 17 T, POTENCIA BRUTA 111 HP - CHI DIURNO. AF_06/2014 | CHI | 0.345
COMPOSICAO | 88246 | ASSENTADOR DE TUBOS COM ENCARGOS COMPLEMENTARES | H | 0.77
COMPOSICAO | 88316 | SERVENTE COM ENCARGOS COMPLEMENTARES | H | 1.539
COMPOSICAO | 88629 | ARGAMASSA TRAÇO 1:3 (CIMENTO E AREIA MÉDIA), PREPARO MANUAL. AF_08/2014 | M3 | 0.012
ASTU | 92827 | ASSENTAMENTO DE TUBO DE CONCRETO PARA REDES COLETORAS DE ÁGUAS PLUVIAIS, DIÂMETRO DE 900 MM, JUNTA RÍGIDA, INSTALADO EM LOCAL COM ALTO NÍVEL DE INTERFERÊNCIAS (NÃO INCLUI FORNECIMENTO). AF_12/2015 | M
COMPOSICAO | 5631 | ESCAVADEIRA HIDRÁULICA SOBRE ESTEIRAS, CAÇAMBA 0,80 M3, PESO OPERACIONAL 17 T, POTENCIA BRUTA 111 HP - CHP DIURNO. AF_06/2014 | CHP | 0.182
COMPOSICAO | 5632 | ESCAVADEIRA HIDRÁULICA SOBRE ESTEIRAS, CAÇAMBA 0,80 M3, PESO OPERACIONAL 17 T, POTENCIA BRUTA 111 HP - CHI DIURNO. AF_06/2014 | CHI | 0.384
COMPOSICAO | 88246 | ASSENTADOR DE TUBOS COM ENCARGOS COMPLEMENTARES | H | 0.858
COMPOSICAO | 88316 | SERVENTE COM ENCARGOS COMPLEMENTARES | H | 1.716
COMPOSICAO | 88629 | ARGAMASSA TRAÇO 1:3 (CIMENTO E AREIA MÉDIA), PREPARO MANUAL. AF_08/2014 | M3 | 0.018
ASTU | 92828 | ASSENTAMENTO DE TUBO DE CONCRETO PARA REDES COLETORAS DE ÁGUAS PLUVIAIS, DIÂMETRO DE 1000 MM, JUNTA RÍGIDA, INSTALADO EM LOCAL COM ALTO NÍVEL DE INTERFERÊNCIAS (NÃO INCLUI FORNECIMENTO). AF_12/2015 | M
COMPOSICAO | 5631 | ESCAVADEIRA HIDRÁULICA SOBRE ESTEIRAS, CAÇAMBA 0,80 M3, PESO OPERACIONAL 17 T, POTENCIA BRUTA 111 HP - CHP DIURNO. AF_06/2014 | CHP | 0.201
COMPOSICAO | 5632 | ESCAVADEIRA HIDRÁULICA SOBRE ESTEIRAS, CAÇAMBA 0,80 M3, PESO OPERACIONAL 17 T, POTENCIA BRUTA 111 HP - CHI DIURNO. AF_06/2014 | CHI | 0.424
COMPOSICAO | 88246 | ASSENTADOR DE TUBOS COM ENCARGOS COMPLEMENTARES | H | 0.947
COMPOSICAO | 88316 | SERVENTE COM ENCARGOS COMPLEMENTARES | H | 1.893
COMPOSICAO | 88629 | ARGAMASSA TRAÇO 1:3 (CIMENTO E AREIA MÉDIA), PREPARO MANUAL. AF_08/2014 | M3 | 0.028
ASTU | 92829 | TUBO DE CONCRETO PARA REDES COLETORAS DE ÁGUAS PLUVIAIS, DIÂMETRO DE 1200 MM, JUNTA RÍGIDA, INSTALADO EM LOCAL COM ALTO NÍVEL DE INTERFERÊNCIAS - FORNECIMENTO E ASSENTAMENTO. AF_12/2015 | M
COMPOSICAO | 5631 | ESCAVADEIRA HIDRÁULICA SOBRE ESTEIRAS, CAÇAMBA 0,80 M3, PESO OPERACIONAL 17 T, POTENCIA BRUTA 111 HP - CHP DIURNO. AF_06/2014 | CHP | 0.2494
COMPOSICAO | 5632 | ESCAVADEIRA HIDRÁULICA SOBRE ESTEIRAS, CAÇAMBA 0,80 M3, PESO OPERACIONAL 17 T, POTENCIA BRUTA 111 HP - CHI DIURNO. AF_06/2014 | CHI | 0.526
COMPOSICAO | 88246 | ASSENTADOR DE TUBOS COM ENCARGOS COMPLEMENTARES | H | 1.1748
COMPOSICAO | 88316 | SERVENTE COM ENCARGOS COMPLEMENTARES | H | 2.3484
COMPOSICAO | 88629 | ARGAMASSA TRAÇO 1:3 (CIMENTO E AREIA MÉDIA), PREPARO MANUAL. AF_08/2014 | M3 | 0.0347
INSUMO | 7757 | TUBO CONCRETO ARMADO, CLASSE PA-1, PB, DN 1200 MM, PARA AGUAS PLUVIAIS (NBR 8890) | M | 1.03
ASTU | 92830 | ASSENTAMENTO DE TUBO DE CONCRETO PARA REDES COLETORAS DE ÁGUAS PLUVIAIS, DIÂMETRO DE 1200 MM, JUNTA RÍGIDA, INSTALADO EM LOCAL COM ALTO NÍVEL DE INTERFERÊNCIAS (NÃO INCLUI FORNECIMENTO). AF_12/2015 | M
COMPOSICAO | 5631 | ESCAVADEIRA HIDRÁULICA SOBRE ESTEIRAS, CAÇAMBA 0,80 M3, PESO OPERACIONAL 17 T, POTENCIA BRUTA 111 HP - CHP DIURNO. AF_06/2014 | CHP | 0.2494
COMPOSICAO | 5632 | ESCAVADEIRA HIDRÁULICA SOBRE ESTEIRAS, CAÇAMBA 0,80 M3, PESO OPERACIONAL 17 T, POTENCIA BRUTA 111 HP - CHI DIURNO. AF_06/2014 | CHI | 0.526
COMPOSICAO | 88246 | ASSENTADOR DE TUBOS COM ENCARGOS COMPLEMENTARES | H | 1.1748
COMPOSICAO | 88316 | SERVENTE COM ENCARGOS COMPLEMENTARES | H | 2.3484
COMPOSICAO | 88629 | ARGAMASSA TRAÇO 1:3 (CIMENTO E AREIA MÉDIA), PREPARO MANUAL. AF_08/2014 | M3 | 0.0347
ASTU | 92831 | TUBO DE CONCRETO PARA REDES COLETORAS DE ÁGUAS PLUVIAIS, DIÂMETRO DE 1500 MM, JUNTA RÍGIDA, INSTALADO EM LOCAL COM ALTO NÍVEL DE INTERFERÊNCIAS - FORNECIMENTO E ASSENTAMENTO. AF_12/2015 | M
COMPOSICAO | 5631 | ESCAVADEIRA HIDRÁULICA SOBRE ESTEIRAS, CAÇAMBA 0,80 M3, PESO OPERACIONAL 17 T, POTENCIA BRUTA 111 HP - CHP DIURNO. AF_06/2014 | CHP | 0.3314
COMPOSICAO | 5632 | ESCAVADEIRA HIDRÁULICA SOBRE ESTEIRAS, CAÇAMBA 0,80 M3, PESO OPERACIONAL 17 T, POTENCIA BRUTA 111 HP - CHI DIURNO. AF_06/2014 | CHI | 0.6991
COMPOSICAO | 88246 | ASSENTADOR DE TUBOS COM ENCARGOS COMPLEMENTARES | H | 1.5615
COMPOSICAO | 88316 | SERVENTE COM ENCARGOS COMPLEMENTARES | H | 3.1213
COMPOSICAO | 88629 | ARGAMASSA TRAÇO 1:3 (CIMENTO E AREIA MÉDIA), PREPARO MANUAL. AF_08/2014 | M3 | 0.0462
INSUMO | 7758 | TUBO CONCRETO ARMADO, CLASSE PA-1, PB, DN 1500 MM, PARA AGUAS PLUVIAIS (NBR 8890) | M | 1.03
ASTU | 92832 | ASSENTAMENTO DE TUBO DE CONCRETO PARA REDES COLETORAS DE ÁGUAS PLUVIAIS, DIÂMETRO DE 1500 MM, JUNTA RÍGIDA, INSTALADO EM LOCAL COM ALTO NÍVEL DE INTERFERÊNCIAS (NÃO INCLUI FORNECIMENTO). AF_12/2015 | M
COMPOSICAO | 5631 | ESCAVADEIRA HIDRÁULICA SOBRE ESTEIRAS, CAÇAMBA 0,80 M3, PESO OPERACIONAL 17 T, POTENCIA BRUTA 111 HP - CHP DIURNO. AF_06/2014 | CHP | 0.3314
COMPOSICAO | 5632 | ESCAVADEIRA HIDRÁULICA SOBRE ESTEIRAS, CAÇAMBA 0,80 M3, PESO OPERACIONAL 17 T, POTENCIA BRUTA 111 HP - CHI DIURNO. AF_06/2014 | CHI | 0.6991
COMPOSICAO | 88246 | ASSENTADOR DE TUBOS COM ENCARGOS COMPLEMENTARES | H | 1.5615
COMPOSICAO | 88316 | SERVENTE COM ENCARGOS COMPLEMENTARES | H | 3.1213
COMPOSICAO | 88629 | ARGAMASSA TRAÇO 1:3 (CIMENTO E AREIA MÉDIA), PREPARO MANUAL. AF_08/2014 | M3 | 0.0462
ASTU | 95565 | TUBO DE CONCRETO PARA REDES COLETORAS DE ÁGUAS PLUVIAIS, DIÂMETRO DE 300MM, JUNTA RÍGIDA, INSTALADO EM LOCAL COM BAIXO NÍVEL DE INTERFERÊNCIAS - FORNECIMENTO E ASSENTAMENTO. AF_12/2015 | M
COMPOSICAO | 5631 | ESCAVADEIRA HIDRÁULICA SOBRE ESTEIRAS, CAÇAMBA 0,80 M3, PESO OPERACIONAL 17 T, POTENCIA BRUTA 111 HP - CHP DIURNO. AF_06/2014 | CHP | 0.058
COMPOSICAO | 5632 | ESCAVADEIRA HIDRÁULICA SOBRE ESTEIRAS, CAÇAMBA 0,80 M3, PESO OPERACIONAL 17 T, POTENCIA BRUTA 111 HP - CHI DIURNO. AF_06/2014 | CHI | 0.122
COMPOSICAO | 88277 | MONTADOR (TUBO AÇO/EQUIPAMENTOS) COM ENCARGOS COMPLEMENTARES | H | 0.273
COMPOSICAO | 88316 | SERVENTE COM ENCARGOS COMPLEMENTARES | H | 0.545
COMPOSICAO | 88629 | ARGAMASSA TRAÇO 1:3 (CIMENTO E AREIA MÉDIA), PREPARO MANUAL. AF_08/2014 | M3 | 0.001
INSUMO | 40334 | TUBO CONCRETO ARMADO, CLASSE PA-1, PB, DN 300 MM, PARA AGUAS PLUVIAIS (NBR 8890) | M | 1.03
ASTU | 95566 | TUBO DE CONCRETO PARA REDES COLETORAS DE ÁGUAS PLUVIAIS, DIÂMETRO DE 300MM, JUNTA RÍGIDA, INSTALADO EM LOCAL COM ALTO NÍVEL DE INTERFERÊNCIAS - FORNECIMENTO E ASSENTAMENTO. AF_12/2015 | M
COMPOSICAO | 5631 | ESCAVADEIRA HIDRÁULICA SOBRE ESTEIRAS, CAÇAMBA 0,80 M3, PESO OPERACIONAL 17 T, POTENCIA BRUTA 111 HP - CHP DIURNO. AF_06/2014 | CHP | 0.069
COMPOSICAO | 5632 | ESCAVADEIRA HIDRÁULICA SOBRE ESTEIRAS, CAÇAMBA 0,80 M3, PESO OPERACIONAL 17 T, POTENCIA BRUTA 111 HP - CHI DIURNO. AF_06/2014 | CHI | 0.146
COMPOSICAO | 88277 | MONTADOR (TUBO AÇO/EQUIPAMENTOS) COM ENCARGOS COMPLEMENTARES | H | 0.327
COMPOSICAO | 88316 | SERVENTE COM ENCARGOS COMPLEMENTARES | H | 0.654
COMPOSICAO | 88629 | ARGAMASSA TRAÇO 1:3 (CIMENTO E AREIA MÉDIA), PREPARO MANUAL. AF_08/2014 | M3 | 0.001
INSUMO | 40334 | TUBO CONCRETO ARMADO, CLASSE PA-1, PB, DN 300 MM, PARA AGUAS PLUVIAIS (NBR 8890) | M | 1.03
ASTU | 95567 | TUBO DE CONCRETO (SIMPLES) PARA REDES COLETORAS DE ÁGUAS PLUVIAIS, DIÂMETRO DE 300 MM, JUNTA RÍGIDA, INSTALADO EM LOCAL COM BAIXO NÍVEL DE INTERFERÊNCIAS - FORNECIMENTO E ASSENTAMENTO. AF_12/2015 | M
COMPOSICAO | 5631 | ESCAVADEIRA HIDRÁULICA SOBRE ESTEIRAS, CAÇAMBA 0,80 M3, PESO OPERACIONAL 17 T, POTENCIA BRUTA 111 HP - CHP DIURNO. AF_06/2014 | CHP | 0.058
COMPOSICAO | 5632 | ESCAVADEIRA HIDRÁULICA SOBRE ESTEIRAS, CAÇAMBA 0,80 M3, PESO OPERACIONAL 17 T, POTENCIA BRUTA 111 HP - CHI DIURNO. AF_06/2014 | CHI | 0.122
COMPOSICAO | 88277 | MONTADOR (TUBO AÇO/EQUIPAMENTOS) COM ENCARGOS COMPLEMENTARES | H | 0.273
COMPOSICAO | 88316 | SERVENTE COM ENCARGOS COMPLEMENTARES | H | 0.545
COMPOSICAO | 88629 | ARGAMASSA TRAÇO 1:3 (CIMENTO E AREIA MÉDIA), PREPARO MANUAL. AF_08/2014 | M3 | 0.001
INSUMO | 7796 | TUBO DE CONCRETO SIMPLES, CLASSE- PS1, PB, DN 300 MM, PARA AGUAS PLUVIAIS (NBR 8890) | M | 1.03
ASTU | 95568 | TUBO DE CONCRETO (SIMPLES) PARA REDES COLETORAS DE ÁGUAS PLUVIAIS, DIÂMETRO DE 400 MM, JUNTA RÍGIDA, INSTALADO EM LOCAL COM BAIXO NÍVEL DE INTERFERÊNCIAS - FORNECIMENTO E ASSENTAMENTO. AF_12/2015 | M
COMPOSICAO | 5631 | ESCAVADEIRA HIDRÁULICA SOBRE ESTEIRAS, CAÇAMBA 0,80 M3, PESO OPERACIONAL 17 T, POTENCIA BRUTA 111 HP - CHP DIURNO. AF_06/2014 | CHP | 0.074
COMPOSICAO | 5632 | ESCAVADEIRA HIDRÁULICA SOBRE ESTEIRAS, CAÇAMBA 0,80 M3, PESO OPERACIONAL 17 T, POTENCIA BRUTA 111 HP - CHI DIURNO. AF_06/2014 | CHI | 0.155
COMPOSICAO | 88277 | MONTADOR (TUBO AÇO/EQUIPAMENTOS) COM ENCARGOS COMPLEMENTARES | H | 0.346
COMPOSICAO | 88316 | SERVENTE COM ENCARGOS COMPLEMENTARES | H | 0.692
COMPOSICAO | 88629 | ARGAMASSA TRAÇO 1:3 (CIMENTO E AREIA MÉDIA), PREPARO MANUAL. AF_08/2014 | M3 | 0.002
INSUMO | 7781 | TUBO DE CONCRETO SIMPLES, CLASSE- PS1, PB, DN 400 MM, PARA AGUAS PLUVIAIS (NBR 8890) | M | 1.03
ASTU | 95569 | TUBO DE CONCRETO (SIMPLES) PARA REDES COLETORAS DE ÁGUAS PLUVIAIS, DIÂMETRO DE 500 MM, JUNTA RÍGIDA, INSTALADO EM LOCAL COM BAIXO NÍVEL DE INTERFERÊNCIAS - FORNECIMENTO E ASSENTAMENTO. AF_12/2015 | M
COMPOSICAO | 5631 | ESCAVADEIRA HIDRÁULICA SOBRE ESTEIRAS, CAÇAMBA 0,80 M3, PESO OPERACIONAL 17 T, POTENCIA BRUTA 111 HP - CHP DIURNO. AF_06/2014 | CHP | 0.089
COMPOSICAO | 5632 | ESCAVADEIRA HIDRÁULICA SOBRE ESTEIRAS, CAÇAMBA 0,80 M3, PESO OPERACIONAL 17 T, POTENCIA BRUTA 111 HP - CHI DIURNO. AF_06/2014 | CHI | 0.188
COMPOSICAO | 88277 | MONTADOR (TUBO AÇO/EQUIPAMENTOS) COM ENCARGOS COMPLEMENTARES | H | 0.42
COMPOSICAO | 88316 | SERVENTE COM ENCARGOS COMPLEMENTARES | H | 0.839
COMPOSICAO | 88629 | ARGAMASSA TRAÇO 1:3 (CIMENTO E AREIA MÉDIA), PREPARO MANUAL. AF_08/2014 | M3 | 0.003
INSUMO | 7795 | TUBO DE CONCRETO SIMPLES, CLASSE- PS1, PB, DN 500 MM, PARA AGUAS PLUVIAIS (NBR 8890) | M | 1.03
ASTU | 95570 | TUBO DE CONCRETO (SIMPLES) PARA REDES COLETORAS DE ÁGUAS PLUVIAIS, DIÂMETRO DE 300 MM, JUNTA RÍGIDA, INSTALADO EM LOCAL COM ALTO NÍVEL DE INTERFERÊNCIAS - FORNECIMENTO E ASSENTAMENTO. AF_12/2015 | M
COMPOSICAO | 5631 | ESCAVADEIRA HIDRÁULICA SOBRE ESTEIRAS, CAÇAMBA 0,80 M3, PESO OPERACIONAL 17 T, POTENCIA BRUTA 111 HP - CHP DIURNO. AF_06/2014 | CHP | 0.069
COMPOSICAO | 5632 | ESCAVADEIRA HIDRÁULICA SOBRE ESTEIRAS, CAÇAMBA 0,80 M3, PESO OPERACIONAL 17 T, POTENCIA BRUTA 111 HP - CHI DIURNO. AF_06/2014 | CHI | 0.146
COMPOSICAO | 88277 | MONTADOR (TUBO AÇO/EQUIPAMENTOS) COM ENCARGOS COMPLEMENTARES | H | 0.327
COMPOSICAO | 88316 | SERVENTE COM ENCARGOS COMPLEMENTARES | H | 0.654
COMPOSICAO | 88629 | ARGAMASSA TRAÇO 1:3 (CIMENTO E AREIA MÉDIA), PREPARO MANUAL. AF_08/2014 | M3 | 0.001
INSUMO | 7796 | TUBO DE CONCRETO SIMPLES, CLASSE- PS1, PB, DN 300 MM, PARA AGUAS PLUVIAIS (NBR 8890) | M | 1.03
ASTU | 95571 | TUBO DE CONCRETO (SIMPLES) PARA REDES COLETORAS DE ÁGUAS PLUVIAIS, DIÂMETRO DE 400 MM, JUNTA RÍGIDA, INSTALADO EM LOCAL COM ALTO NÍVEL DE INTERFERÊNCIAS - FORNECIMENTO E ASSENTAMENTO. AF_12/2015 | M
COMPOSICAO | 5631 | ESCAVADEIRA HIDRÁULICA SOBRE ESTEIRAS, CAÇAMBA 0,80 M3, PESO OPERACIONAL 17 T, POTENCIA BRUTA 111 HP - CHP DIURNO. AF_06/2014 | CHP | 0.088
COMPOSICAO | 5632 | ESCAVADEIRA HIDRÁULICA SOBRE ESTEIRAS, CAÇAMBA 0,80 M3, PESO OPERACIONAL 17 T, POTENCIA BRUTA 111 HP - CHI DIURNO. AF_06/2014 | CHI | 0.186
COMPOSICAO | 88277 | MONTADOR (TUBO AÇO/EQUIPAMENTOS) COM ENCARGOS COMPLEMENTARES | H | 0.415
COMPOSICAO | 88316 | SERVENTE COM ENCARGOS COMPLEMENTARES | H | 0.831
COMPOSICAO | 88629 | ARGAMASSA TRAÇO 1:3 (CIMENTO E AREIA MÉDIA), PREPARO MANUAL. AF_08/2014 | M3 | 0.002
INSUMO | 7781 | TUBO DE CONCRETO SIMPLES, CLASSE- PS1, PB, DN 400 MM, PARA AGUAS PLUVIAIS (NBR 8890) | M | 1.03
ASTU | 95572 | TUBO DE CONCRETO (SIMPLES) PARA REDES COLETORAS DE ÁGUAS PLUVIAIS, DIÂMETRO DE 500 MM, JUNTA RÍGIDA, INSTALADO EM LOCAL COM ALTO NÍVEL DE INTERFERÊNCIAS - FORNECIMENTO E ASSENTAMENTO. AF_12/2015 | M
COMPOSICAO | 5631 | ESCAVADEIRA HIDRÁULICA SOBRE ESTEIRAS, CAÇAMBA 0,80 M3, PESO OPERACIONAL 17 T, POTENCIA BRUTA 111 HP - CHP DIURNO. AF_06/2014 | CHP | 0.107
COMPOSICAO | 5632 | ESCAVADEIRA HIDRÁULICA SOBRE ESTEIRAS, CAÇAMBA 0,80 M3, PESO OPERACIONAL 17 T, POTENCIA BRUTA 111 HP - CHI DIURNO. AF_06/2014 | CHI | 0.226
COMPOSICAO | 88277 | MONTADOR (TUBO AÇO/EQUIPAMENTOS) COM ENCARGOS COMPLEMENTARES | H | 0.504
COMPOSICAO | 88316 | SERVENTE COM ENCARGOS COMPLEMENTARES | H | 1.008
COMPOSICAO | 88629 | ARGAMASSA TRAÇO 1:3 (CIMENTO E AREIA MÉDIA), PREPARO MANUAL. AF_08/2014 | M3 | 0.003
INSUMO | 7795 | TUBO DE CONCRETO SIMPLES, CLASSE- PS1, PB, DN 500 MM, PARA AGUAS PLUVIAIS (NBR 8890) | M | 1.03
ASTU | 73606 | ASSENTAMENTO DE TAMPAO DE FERRO FUNDIDO 900 MM | UN
COMPOSICAO | 88309 | PEDREIRO COM ENCARGOS COMPLEMENTARES | H | 3
COMPOSICAO | 88316 | SERVENTE COM ENCARGOS COMPLEMENTARES | H | 3
INSUMO | 370 | AREIA MEDIA - POSTO JAZIDA/FORNECEDOR (RETIRADO NA JAZIDA, SEM TRANSPORTE) | M3 | 0.06
INSUMO | 1379 | CIMENTO PORTLAND COMPOSTO CP II-32 | KG | 21
ASTU | 73607 | ASSENTAMENTO DE TAMPAO DE FERRO FUNDIDO 600 MM | UN
COMPOSICAO | 88309 | PEDREIRO COM ENCARGOS COMPLEMENTARES | H | 2
COMPOSICAO | 88316 | SERVENTE COM ENCARGOS COMPLEMENTARES | H | 2
INSUMO | 370 | AREIA MEDIA - POSTO JAZIDA/FORNECEDOR (RETIRADO NA JAZIDA, SEM TRANSPORTE) | M3 | 0.04
INSUMO | 1379 | CIMENTO PORTLAND COMPOSTO CP II-32 | KG | 14
ASTU | 83623 | GRELHA DE FERRO FUNDIDO PARA CANALETA LARG = 30CM, FORNECIMENTO E ASSENTAMENTO | M
COMPOSICAO | 88316 | SERVENTE COM ENCARGOS COMPLEMENTARES | H | 0.16
INSUMO | 11245 | GRELHA FOFO SIMPLES COM REQUADRO, CARGA MAXIMA 12,5 T, *300 X 1000* MM, E= *15* MM, AREA ESTACIONAMENTO CARRO PASSEIO | UN | 1
ASTU | 83624 | GRELHA DE FERRO FUNDIDO PARA CANALETA LARG = 20CM, FORNECIMENTO E ASSENTAMENTO | M
COMPOSICAO | 88316 | SERVENTE COM ENCARGOS COMPLEMENTARES | H | 0.16
INSUMO | 11236 | GRELHA FOFO SIMPLES COM REQUADRO, CARGA MAXIMA 1,5 T, 200 X 1000 MM, E= *15* MM | UN | 1
ASTU | 83626 | GRELHA DE FERRO FUNDIDO PARA CANALETA LARG = 15CM, FORNECIMENTO E ASSENTAMENTO | M
COMPOSICAO | 88316 | SERVENTE COM ENCARGOS COMPLEMENTARES | H | 0.16
INSUMO | 11235 | GRELHA FOFO SIMPLES COM REQUADRO, CARGA MAXIMA 1,5 T, 150 X 1000 MM, E= *15* MM | UN | 1
ASTU | 83627 | TAMPAO FOFO ARTICULADO, CLASSE B125 CARGA MAX 12,5 T, REDONDO TAMPA 600 MM, REDE PLUVIAL/ESGOTO, P = CHAMINE CX AREIA / POCO VISITA ASSENTADO COM ARG CIM/AREIA 1:4, FORNECIMENTO E ASSENTAMENTO | UN
COMPOSICAO | 87316 | ARGAMASSA TRAÇO 1:4 (CIMENTO E AREIA GROSSA) PARA CHAPISCO CONVENCIONAL, PREPARO MECÂNICO COM BETONEIRA 400 L. AF_06/2014 | M3 | 0.005
COMPOSICAO | 88309 | PEDREIRO COM ENCARGOS COMPLEMENTARES | H | 2
COMPOSICAO | 88316 | SERVENTE COM ENCARGOS COMPLEMENTARES | H | 2
INSUMO | 11301 | TAMPAO FOFO ARTICULADO, CLASSE B125 CARGA MAX 12,5 T, REDONDO TAMPA 600 MM, REDE PLUVIAL/ESGOTO | UN | 1
ASTU | 83724 | ASSENTAMENTO DE PECAS, CONEXOES, APARELHOS E ACESSORIOS DE FERRO FUNDIDO DUCTIL, JUNTA ELASTICA, MECANICA OU FLANGEADA, COM DIAMETROS DE 50 A 300 MM. | KG
COMPOSICAO | 88277 | MONTADOR (TUBO AÇO/EQUIPAMENTOS) COM ENCARGOS COMPLEMENTARES | H | 0.03
COMPOSICAO | 88316 | SERVENTE COM ENCARGOS COMPLEMENTARES | H | 0.06
ASTU | 83725 | ASSENTAMENTO DE PECAS, CONEXOES, APARELHOS E ACESSORIOS DE FERRO FUNDIDO DUCTIL, JUNTA ELASTICA, MECANICA OU FLANGEADA, COM DIAMETROS DE 350 A 600 MM. | KG
COMPOSICAO | 5928 | GUINDAUTO HIDRÁULICO, CAPACIDADE MÁXIMA DE CARGA 6200 KG, MOMENTO MÁXIMO DE CARGA 11,7 TM, ALCANCE MÁXIMO HORIZONTAL 9,70 M, INCLUSIVE CAMINHÃO TOCO PBT 16.000 KG, POTÊNCIA DE 189 CV - CHP DIURNO. AF_06/2014 | CHP | 0.002
COMPOSICAO | 88277 | MONTADOR (TUBO AÇO/EQUIPAMENTOS) COM ENCARGOS COMPLEMENTARES | H | 0.012
COMPOSICAO | 88316 | SERVENTE COM ENCARGOS COMPLEMENTARES | H | 0.03
ASTU | 83726 | ASSENTAMENTO DE PECAS, CONEXOES, APARELHOS E ACESSORIOS DE FERRO FUNDIDO DUCTIL, JUNTA ELASTICA, MECANICA OU FLANGEADA, COM DIAMETROS DE 700 A 1200 MM. | KG
COMPOSICAO | 5928 | GUINDAUTO HIDRÁULICO, CAPACIDADE MÁXIMA DE CARGA 6200 KG, MOMENTO MÁXIMO DE CARGA 11,7 TM, ALCANCE MÁXIMO HORIZONTAL 9,70 M, INCLUSIVE CAMINHÃO TOCO PBT 16.000 KG, POTÊNCIA DE 189 CV - CHP DIURNO. AF_06/2014 | CHP | 0.00072
COMPOSICAO | 88277 | MONTADOR (TUBO AÇO/EQUIPAMENTOS) COM ENCARGOS COMPLEMENTARES | H | 0.0108
COMPOSICAO | 88316 | SERVENTE COM ENCARGOS COMPLEMENTARES | H | 0.027
ASTU | 83520 | TE PVC PARA COLETOR ESGOTO, EB644, D=100MM, COM JUNTA ELASTICA. | UN
COMPOSICAO | 88248 | AUXILIAR DE ENCANADOR OU BOMBEIRO HIDRÁULICO COM ENCARGOS COMPLEMENTARES | H | 1.2
COMPOSICAO | 88267 | ENCANADOR OU BOMBEIRO HIDRÁULICO COM ENCARGOS COMPLEMENTARES | H | 0.8
INSUMO | 303 | ANEL BORRACHA, PARA TUBO PVC, REDE COLETOR ESGOTO, DN 100 MM (NBR 7362) | UN | 3
INSUMO | 7082 | TE, PVC, 90 GRAUS, BBB, JE, DN 100 MM, PARA REDE COLETORA ESGOTO (NBR 10569) | UN | 1
INSUMO | 20079 | PASTA LUBRIFICANTE PARA TUBOS E CONEXOES COM JUNTA ELASTICA (USO EM PVC, ACO, POLIETILENO E OUTROS) (POTE DE 3.500* G) | UN | 0.01
ASTU | 83531 | CURVA PARA REDE COLETOR ESGOTO, EB 644, 90GR, DN=200MM, COM JUNTA ELASTICA | UN
COMPOSICAO | 88248 | AUXILIAR DE ENCANADOR OU BOMBEIRO HIDRÁULICO COM ENCARGOS COMPLEMENTARES | H | 0.7
COMPOSICAO | 88267 | ENCANADOR OU BOMBEIRO HIDRÁULICO COM ENCARGOS COMPLEMENTARES | H | 0.7
INSUMO | 306 | ANEL BORRACHA, PARA TUBO PVC, REDE COLETOR ESGOTO, DN 200 MM (NBR 7362) | UN | 2
INSUMO | 1866 | CURVA PVC, PB, JE, 90 GRAUS, DN 200 MM, PARA REDE COLETORA ESGOTO (NBR 10569) | UN | 1
INSUMO | 20079 | PASTA LUBRIFICANTE PARA TUBOS E CONEXOES COM JUNTA ELASTICA (USO EM PVC, ACO, POLIETILENO E OUTROS) (POTE DE 3.500* G) | UN | 0.01
ASTU | 83535 | CURVA PVC PARA REDE COLETOR ESGOTO, EB-644, 45 GR, 200 MM, COM JUNTA ELASTICA. | UN
COMPOSICAO | 88248 | AUXILIAR DE ENCANADOR OU BOMBEIRO HIDRÁULICO COM ENCARGOS COMPLEMENTARES | H | 0.7
COMPOSICAO | 88267 | ENCANADOR OU BOMBEIRO HIDRÁULICO COM ENCARGOS COMPLEMENTARES | H | 0.7
INSUMO | 306 | ANEL BORRACHA, PARA TUBO PVC, REDE COLETOR ESGOTO, DN 200 MM (NBR 7362) | UN | 2
INSUMO | 1836 | CURVA PVC, PB, JE, 45 GRAUS, DN 200 MM, PARA REDE COLETORA ESGOTO (NBR 10569) | UN | 1
INSUMO | 20079 | PASTA LUBRIFICANTE PARA TUBOS E CONEXOES COM JUNTA ELASTICA (USO EM PVC, ACO, POLIETILENO E OUTROS) (POTE DE 3.500* G) | UN | 0.01
ASTU | 73884/1 | INSTALAÇÃO DE VÁLVULAS OU REGISTROS COM JUNTA FLANGEADA - DN 50 | UN
COMPOSICAO | 88277 | MONTADOR (TUBO AÇO/EQUIPAMENTOS) COM ENCARGOS COMPLEMENTARES | H | 1.6
COMPOSICAO | 88316 | SERVENTE COM ENCARGOS COMPLEMENTARES | H | 1.2
ASTU | 73884/2 | INSTALAÇÃO DE VÁLVULAS OU REGISTROS COM JUNTA FLANGEADA - DN 75 | UN
COMPOSICAO | 88277 | MONTADOR (TUBO AÇO/EQUIPAMENTOS) COM ENCARGOS COMPLEMENTARES | H | 1.6
COMPOSICAO | 88316 | SERVENTE COM ENCARGOS COMPLEMENTARES | H | 3.2
COMPOSICAO | 95139 | TALHA MANUAL DE CORRENTE, CAPACIDADE DE 2 TON. COM ELEVAÇÃO DE 3 M - CHP DIURNO. AF_07/2016 | CHP | 1.6
ASTU | 73884/3 | INSTALAÇÃO DE VÁLVULAS OU REGISTROS COM JUNTA FLANGEADA - DN 100 | UN
COMPOSICAO | 88277 | MONTADOR (TUBO AÇO/EQUIPAMENTOS) COM ENCARGOS COMPLEMENTARES | H | 2
COMPOSICAO | 88316 | SERVENTE COM ENCARGOS COMPLEMENTARES | H | 4
COMPOSICAO | 95139 | TALHA MANUAL DE CORRENTE, CAPACIDADE DE 2 TON. COM ELEVAÇÃO DE 3 M - CHP DIURNO. AF_07/2016 | CHP | 2
ASTU | 73884/4 | INSTALAÇÃO DE VÁLVULAS OU REGISTROS COM JUNTA FLANGEADA - DN 150 | UN
COMPOSICAO | 5928 | GUINDAUTO HIDRÁULICO, CAPACIDADE MÁXIMA DE CARGA 6200 KG, MOMENTO MÁXIMO DE CARGA 11,7 TM, ALCANCE MÁXIMO HORIZONTAL 9,70 M, INCLUSIVE CAMINHÃO TOCO PBT 16.000 KG, POTÊNCIA DE 189 CV - CHP DIURNO. AF_06/2014 | CHP | 2.4
COMPOSICAO | 88277 | MONTADOR (TUBO AÇO/EQUIPAMENTOS) COM ENCARGOS COMPLEMENTARES | H | 2.4
COMPOSICAO | 88316 | SERVENTE COM ENCARGOS COMPLEMENTARES | H | 4.8
ASTU | 73884/5 | INSTALAÇÃO DE VÁLVULAS OU REGISTROS COM JUNTA FLANGEADA - DN 200 | UN
COMPOSICAO | 5928 | GUINDAUTO HIDRÁULICO, CAPACIDADE MÁXIMA DE CARGA 6200 KG, MOMENTO MÁXIMO DE CARGA 11,7 TM, ALCANCE MÁXIMO HORIZONTAL 9,70 M, INCLUSIVE CAMINHÃO TOCO PBT 16.000 KG, POTÊNCIA DE 189 CV - CHP DIURNO. AF_06/2014 | CHP | 2.8
COMPOSICAO | 88277 | MONTADOR (TUBO AÇO/EQUIPAMENTOS) COM ENCARGOS COMPLEMENTARES | H | 2.8
COMPOSICAO | 88316 | SERVENTE COM ENCARGOS COMPLEMENTARES | H | 5.6
ASTU | 73884/6 | INSTALAÇÃO DE VÁLVULAS OU REGISTROS COM JUNTA FLANGEADA - DN 250 | UN
COMPOSICAO | 5928 | GUINDAUTO HIDRÁULICO, CAPACIDADE MÁXIMA DE CARGA 6200 KG, MOMENTO MÁXIMO DE CARGA 11,7 TM, ALCANCE MÁXIMO HORIZONTAL 9,70 M, INCLUSIVE CAMINHÃO TOCO PBT 16.000 KG, POTÊNCIA DE 189 CV - CHP DIURNO. AF_06/2014 | CHP | 3.4
COMPOSICAO | 88277 | MONTADOR (TUBO AÇO/EQUIPAMENTOS) COM ENCARGOS COMPLEMENTARES | H | 3.4
COMPOSICAO | 88316 | SERVENTE COM ENCARGOS COMPLEMENTARES | H | 6.8
ASTU | 73884/7 | INSTALAÇÃO DE VÁLVULAS OU REGISTROS COM JUNTA FLANGEADA - DN 300 | UN
COMPOSICAO | 5928 | GUINDAUTO HIDRÁULICO, CAPACIDADE MÁXIMA DE CARGA 6200 KG, MOMENTO MÁXIMO DE CARGA 11,7 TM, ALCANCE MÁXIMO HORIZONTAL 9,70 M, INCLUSIVE CAMINHÃO TOCO PBT 16.000 KG, POTÊNCIA DE 189 CV - CHP DIURNO. AF_06/2014 | CHP | 3.8
COMPOSICAO | 88277 | MONTADOR (TUBO AÇO/EQUIPAMENTOS) COM ENCARGOS COMPLEMENTARES | H | 3.8
COMPOSICAO | 88316 | SERVENTE COM ENCARGOS COMPLEMENTARES | H | 7.6
ASTU | 73884/8 | INSTALAÇÃO DE VÁLVULAS OU REGISTROS COM JUNTA FLANGEADA - DN 350 | UN
COMPOSICAO | 5928 | GUINDAUTO HIDRÁULICO, CAPACIDADE MÁXIMA DE CARGA 6200 KG, MOMENTO MÁXIMO DE CARGA 11,7 TM, ALCANCE MÁXIMO HORIZONTAL 9,70 M, INCLUSIVE CAMINHÃO TOCO PBT 16.000 KG, POTÊNCIA DE 189 CV - CHP DIURNO. AF_06/2014 | CHP | 4
COMPOSICAO | 88277 | MONTADOR (TUBO AÇO/EQUIPAMENTOS) COM ENCARGOS COMPLEMENTARES | H | 4
COMPOSICAO | 88316 | SERVENTE COM ENCARGOS COMPLEMENTARES | H | 8
ASTU | 73884/9 | INSTALAÇÃO DE VÁLVULAS OU REGISTROS COM JUNTA FLANGEADA - DN 400 | UN
COMPOSICAO | 5928 | GUINDAUTO HIDRÁULICO, CAPACIDADE MÁXIMA DE CARGA 6200 KG, MOMENTO MÁXIMO DE CARGA 11,7 TM, ALCANCE MÁXIMO HORIZONTAL 9,70 M, INCLUSIVE CAMINHÃO TOCO PBT 16.000 KG, POTÊNCIA DE 189 CV - CHP DIURNO. AF_06/2014 | CHP | 4.4
COMPOSICAO | 88277 | MONTADOR (TUBO AÇO/EQUIPAMENTOS) COM ENCARGOS COMPLEMENTARES | H | 4.4
COMPOSICAO | 88316 | SERVENTE COM ENCARGOS COMPLEMENTARES | H | 8.8
ASTU | 73884/10 | INSTALAÇÃO DE VÁLVULAS OU REGISTROS COM JUNTA FLANGEADA - DN 450 | UN
COMPOSICAO | 5928 | GUINDAUTO HIDRÁULICO, CAPACIDADE MÁXIMA DE CARGA 6200 KG, MOMENTO MÁXIMO DE CARGA 11,7 TM, ALCANCE MÁXIMO HORIZONTAL 9,70 M, INCLUSIVE CAMINHÃO TOCO PBT 16.000 KG, POTÊNCIA DE 189 CV - CHP DIURNO. AF_06/2014 | CHP | 4.6
COMPOSICAO | 88277 | MONTADOR (TUBO AÇO/EQUIPAMENTOS) COM ENCARGOS COMPLEMENTARES | H | 4.6
COMPOSICAO | 88316 | SERVENTE COM ENCARGOS COMPLEMENTARES | H | 9.2
ASTU | 73884/11 | INSTALAÇÃO DE VÁLVULAS OU REGISTROS COM JUNTA FLANGEADA - DN 500 | UN
COMPOSICAO | 5928 | GUINDAUTO HIDRÁULICO, CAPACIDADE MÁXIMA DE CARGA 6200 KG, MOMENTO MÁXIMO DE CARGA 11,7 TM, ALCANCE MÁXIMO HORIZONTAL 9,70 M, INCLUSIVE CAMINHÃO TOCO PBT 16.000 KG, POTÊNCIA DE 189 CV - CHP DIURNO. AF_06/2014 | CHP | 5
COMPOSICAO | 88277 | MONTADOR (TUBO AÇO/EQUIPAMENTOS) COM ENCARGOS COMPLEMENTARES | H | 5
COMPOSICAO | 88316 | SERVENTE COM ENCARGOS COMPLEMENTARES | H | 10
ASTU | 73884/12 | INSTALAÇÃO DE VÁLVULAS OU REGISTROS COM JUNTA FLANGEADA - DN 600 | UN
COMPOSICAO | 5928 | GUINDAUTO HIDRÁULICO, CAPACIDADE MÁXIMA DE CARGA 6200 KG, MOMENTO MÁXIMO DE CARGA 11,7 TM, ALCANCE MÁXIMO HORIZONTAL 9,70 M, INCLUSIVE CAMINHÃO TOCO PBT 16.000 KG, POTÊNCIA DE 189 CV - CHP DIURNO. AF_06/2014 | CHP | 5.4
COMPOSICAO | 88277 | MONTADOR (TUBO AÇO/EQUIPAMENTOS) COM ENCARGOS COMPLEMENTARES | H | 5.4
COMPOSICAO | 88316 | SERVENTE COM ENCARGOS COMPLEMENTARES | H | 10.8
ASTU | 73884/13 | INSTALAÇÃO DE VÁLVULAS OU REGISTROS COM JUNTA FLANGEADA - DN 700 | UN
COMPOSICAO | 5928 | GUINDAUTO HIDRÁULICO, CAPACIDADE MÁXIMA DE CARGA 6200 KG, MOMENTO MÁXIMO DE CARGA 11,7 TM, ALCANCE MÁXIMO HORIZONTAL 9,70 M, INCLUSIVE CAMINHÃO TOCO PBT 16.000 KG, POTÊNCIA DE 189 CV - CHP DIURNO. AF_06/2014 | CHP | 5.6
COMPOSICAO | 88277 | MONTADOR (TUBO AÇO/EQUIPAMENTOS) COM ENCARGOS COMPLEMENTARES | H | 5.6
COMPOSICAO | 88316 | SERVENTE COM ENCARGOS COMPLEMENTARES | H | 16.8
ASTU | 73884/14 | INSTALAÇÃO DE VÁLVULAS OU REGISTROS COM JUNTA FLANGEADA - DN 800 | UN
COMPOSICAO | 5928 | GUINDAUTO HIDRÁULICO, CAPACIDADE MÁXIMA DE CARGA 6200 KG, MOMENTO MÁXIMO DE CARGA 11,7 TM, ALCANCE MÁXIMO HORIZONTAL 9,70 M, INCLUSIVE CAMINHÃO TOCO PBT 16.000 KG, POTÊNCIA DE 189 CV - CHP DIURNO. AF_06/2014 | CHP | 5.6
COMPOSICAO | 88277 | MONTADOR (TUBO AÇO/EQUIPAMENTOS) COM ENCARGOS COMPLEMENTARES | H | 5.6
COMPOSICAO | 88316 | SERVENTE COM ENCARGOS COMPLEMENTARES | H | 16.8
ASTU | 73884/15 | INSTALAÇÃO DE VÁLVULAS OU REGISTROS COM JUNTA FLANGEADA - DN 900 | UN
COMPOSICAO | 5928 | GUINDAUTO HIDRÁULICO, CAPACIDADE MÁXIMA DE CARGA 6200 KG, MOMENTO MÁXIMO DE CARGA 11,7 TM, ALCANCE MÁXIMO HORIZONTAL 9,70 M, INCLUSIVE CAMINHÃO TOCO PBT 16.000 KG, POTÊNCIA DE 189 CV - CHP DIURNO. AF_06/2014 | CHP | 5.6
COMPOSICAO | 88277 | MONTADOR (TUBO AÇO/EQUIPAMENTOS) COM ENCARGOS COMPLEMENTARES | H | 5.8
COMPOSICAO | 88316 | SERVENTE COM ENCARGOS COMPLEMENTARES | H | 17.4
ASTU | 73884/16 | INSTALAÇÃO DE VÁLVULAS OU REGISTROS COM JUNTA FLANGEADA - DN 1000 | UN
COMPOSICAO | 5928 | GUINDAUTO HIDRÁULICO, CAPACIDADE MÁXIMA DE CARGA 6200 KG, MOMENTO MÁXIMO DE CARGA 11,7 TM, ALCANCE MÁXIMO HORIZONTAL 9,70 M, INCLUSIVE CAMINHÃO TOCO PBT 16.000 KG, POTÊNCIA DE 189 CV - CHP DIURNO. AF_06/2014 | CHP | 6.4
COMPOSICAO | 88277 | MONTADOR (TUBO AÇO/EQUIPAMENTOS) COM ENCARGOS COMPLEMENTARES | H | 6.4
COMPOSICAO | 88316 | SERVENTE COM ENCARGOS COMPLEMENTARES | H | 19.2
ASTU | 73885/1 | INSTALAÇÃO DE VÁLVULAS OU REGISTROS COM JUNTA ELÁSTICA - DN 50 | UN
COMPOSICAO | 88277 | MONTADOR (TUBO AÇO/EQUIPAMENTOS) COM ENCARGOS COMPLEMENTARES | H | 0.5
COMPOSICAO | 88316 | SERVENTE COM ENCARGOS COMPLEMENTARES | H | 1
ASTU | 73885/2 | INSTALAÇÃO DE VÁLVULAS OU REGISTROS COM JUNTA ELÁSTICA - DN 75 | UN
COMPOSICAO | 88277 | MONTADOR (TUBO AÇO/EQUIPAMENTOS) COM ENCARGOS COMPLEMENTARES | H | 0.6
COMPOSICAO | 88316 | SERVENTE COM ENCARGOS COMPLEMENTARES | H | 1.2
COMPOSICAO | 95139 | TALHA MANUAL DE CORRENTE, CAPACIDADE DE 2 TON. COM ELEVAÇÃO DE 3 M - CHP DIURNO. AF_07/2016 | CHP | 0.6
ASTU | 73885/3 | INSTALAÇÃO DE VÁLVULAS OU REGISTROS COM JUNTA ELÁSTICA - DN 100 | UN
COMPOSICAO | 88277 | MONTADOR (TUBO AÇO/EQUIPAMENTOS) COM ENCARGOS COMPLEMENTARES | H | 0.68
COMPOSICAO | 88316 | SERVENTE COM ENCARGOS COMPLEMENTARES | H | 1.36
COMPOSICAO | 95139 | TALHA MANUAL DE CORRENTE, CAPACIDADE DE 2 TON. COM ELEVAÇÃO DE 3 M - CHP DIURNO. AF_07/2016 | CHP | 0.68
ASTU | 73885/4 | INSTALAÇÃO DE VÁLVULAS OU REGISTROS COM JUNTA ELÁSTICA - DN 150 | UN
COMPOSICAO | 5928 | GUINDAUTO HIDRÁULICO, CAPACIDADE MÁXIMA DE CARGA 6200 KG, MOMENTO MÁXIMO DE CARGA 11,7 TM, ALCANCE MÁXIMO HORIZONTAL 9,70 M, INCLUSIVE CAMINHÃO TOCO PBT 16.000 KG, POTÊNCIA DE 189 CV - CHP DIURNO. AF_06/2014 | CHP | 0.88
COMPOSICAO | 88277 | MONTADOR (TUBO AÇO/EQUIPAMENTOS) COM ENCARGOS COMPLEMENTARES | H | 0.88
COMPOSICAO | 88316 | SERVENTE COM ENCARGOS COMPLEMENTARES | H | 1.76
ASTU | 73885/5 | INSTALAÇÃO DE VÁLVULAS OU REGISTROS COM JUNTA ELÁSTICA - DN 200 | UN
COMPOSICAO | 5928 | GUINDAUTO HIDRÁULICO, CAPACIDADE MÁXIMA DE CARGA 6200 KG, MOMENTO MÁXIMO DE CARGA 11,7 TM, ALCANCE MÁXIMO HORIZONTAL 9,70 M, INCLUSIVE CAMINHÃO TOCO PBT 16.000 KG, POTÊNCIA DE 189 CV - CHP DIURNO. AF_06/2014 | CHP | 1.14
COMPOSICAO | 88277 | MONTADOR (TUBO AÇO/EQUIPAMENTOS) COM ENCARGOS COMPLEMENTARES | H | 1.14
COMPOSICAO | 88316 | SERVENTE COM ENCARGOS COMPLEMENTARES | H | 2.28
ASTU | 73885/6 | INSTALAÇÃO DE VÁLVULAS OU REGISTROS COM JUNTA ELÁSTICA - DN 250 | UN
COMPOSICAO | 5928 | GUINDAUTO HIDRÁULICO, CAPACIDADE MÁXIMA DE CARGA 6200 KG, MOMENTO MÁXIMO DE CARGA 11,7 TM, ALCANCE MÁXIMO HORIZONTAL 9,70 M, INCLUSIVE CAMINHÃO TOCO PBT 16.000 KG, POTÊNCIA DE 189 CV - CHP DIURNO. AF_06/2014 | CHP | 1.34
COMPOSICAO | 88277 | MONTADOR (TUBO AÇO/EQUIPAMENTOS) COM ENCARGOS COMPLEMENTARES | H | 1.34
COMPOSICAO | 88316 | SERVENTE COM ENCARGOS COMPLEMENTARES | H | 2.68
ASTU | 73885/7 | INSTALAÇÃO DE VÁLVULAS OU REGISTROS COM JUNTA ELÁSTICA - DN 300 | UN
COMPOSICAO | 5928 | GUINDAUTO HIDRÁULICO, CAPACIDADE MÁXIMA DE CARGA 6200 KG, MOMENTO MÁXIMO DE CARGA 11,7 TM, ALCANCE MÁXIMO HORIZONTAL 9,70 M, INCLUSIVE CAMINHÃO TOCO PBT 16.000 KG, POTÊNCIA DE 189 CV - CHP DIURNO. AF_06/2014 | CHP | 1.46
COMPOSICAO | 88277 | MONTADOR (TUBO AÇO/EQUIPAMENTOS) COM ENCARGOS COMPLEMENTARES | H | 1.46
COMPOSICAO | 88316 | SERVENTE COM ENCARGOS COMPLEMENTARES | H | 2.92
ASTU | 73885/8 | INSTALAÇÃO DE VÁLVULAS OU REGISTROS COM JUNTA ELÁSTICA - DN 350 | UN
COMPOSICAO | 5928 | GUINDAUTO HIDRÁULICO, CAPACIDADE MÁXIMA DE CARGA 6200 KG, MOMENTO MÁXIMO DE CARGA 11,7 TM, ALCANCE MÁXIMO HORIZONTAL 9,70 M, INCLUSIVE CAMINHÃO TOCO PBT 16.000 KG, POTÊNCIA DE 189 CV - CHP DIURNO. AF_06/2014 | CHP | 1.6
COMPOSICAO | 88277 | MONTADOR (TUBO AÇO/EQUIPAMENTOS) COM ENCARGOS COMPLEMENTARES | H | 1.6
COMPOSICAO | 88316 | SERVENTE COM ENCARGOS COMPLEMENTARES | H | 3.2
ASTU | 73885/9 | INSTALAÇÃO DE VÁLVULAS OU REGISTROS COM JUNTA ELÁSTICA - DN 400 | UN
COMPOSICAO | 5928 | GUINDAUTO HIDRÁULICO, CAPACIDADE MÁXIMA DE CARGA 6200 KG, MOMENTO MÁXIMO DE CARGA 11,7 TM, ALCANCE MÁXIMO HORIZONTAL 9,70 M, INCLUSIVE CAMINHÃO TOCO PBT 16.000 KG, POTÊNCIA DE 189 CV - CHP DIURNO. AF_06/2014 | CHP | 1.76
COMPOSICAO | 88277 | MONTADOR (TUBO AÇO/EQUIPAMENTOS) COM ENCARGOS COMPLEMENTARES | H | 1.76
COMPOSICAO | 88316 | SERVENTE COM ENCARGOS COMPLEMENTARES | H | 3.52
ASTU | 73885/10 | INSTALAÇÃO DE VÁLVULAS OU REGISTROS COM JUNTA ELÁSTICA - DN 450 | UN
COMPOSICAO | 5928 | GUINDAUTO HIDRÁULICO, CAPACIDADE MÁXIMA DE CARGA 6200 KG, MOMENTO MÁXIMO DE CARGA 11,7 TM, ALCANCE MÁXIMO HORIZONTAL 9,70 M, INCLUSIVE CAMINHÃO TOCO PBT 16.000 KG, POTÊNCIA DE 189 CV - CHP DIURNO. AF_06/2014 | CHP | 1.9
COMPOSICAO | 88277 | MONTADOR (TUBO AÇO/EQUIPAMENTOS) COM ENCARGOS COMPLEMENTARES | H | 1.9
COMPOSICAO | 88316 | SERVENTE COM ENCARGOS COMPLEMENTARES | H | 3.8
ASTU | 73885/11 | INSTALAÇÃO DE VÁLVULAS OU REGISTROS COM JUNTA ELÁSTICA - DN 500 | UN
COMPOSICAO | 5928 | GUINDAUTO HIDRÁULICO, CAPACIDADE MÁXIMA DE CARGA 6200 KG, MOMENTO MÁXIMO DE CARGA 11,7 TM, ALCANCE MÁXIMO HORIZONTAL 9,70 M, INCLUSIVE CAMINHÃO TOCO PBT 16.000 KG, POTÊNCIA DE 189 CV - CHP DIURNO. AF_06/2014 | CHP | 2
COMPOSICAO | 88277 | MONTADOR (TUBO AÇO/EQUIPAMENTOS) COM ENCARGOS COMPLEMENTARES | H | 2
COMPOSICAO | 88316 | SERVENTE COM ENCARGOS COMPLEMENTARES | H | 4
ASTU | 73885/12 | INSTALAÇÃO DE VÁLVULAS OU REGISTROS COM JUNTA ELÁSTICA - DN 600 | UN
COMPOSICAO | 5928 | GUINDAUTO HIDRÁULICO, CAPACIDADE MÁXIMA DE CARGA 6200 KG, MOMENTO MÁXIMO DE CARGA 11,7 TM, ALCANCE MÁXIMO HORIZONTAL 9,70 M, INCLUSIVE CAMINHÃO TOCO PBT 16.000 KG, POTÊNCIA DE 189 CV - CHP DIURNO. AF_06/2014 | CHP | 2.28
COMPOSICAO | 88277 | MONTADOR (TUBO AÇO/EQUIPAMENTOS) COM ENCARGOS COMPLEMENTARES | H | 2.28
COMPOSICAO | 88316 | SERVENTE COM ENCARGOS COMPLEMENTARES | H | 4.56
ASTU | 73839/1 | ASSENTAMENTO DE TUBOS DE AÇO, COM JUNTA ELÁSTICA (COMPRIMENTO DE 6,00 M) - DN 150 MM | M
COMPOSICAO | 5928 | GUINDAUTO HIDRÁULICO, CAPACIDADE MÁXIMA DE CARGA 6200 KG, MOMENTO MÁXIMO DE CARGA 11,7 TM, ALCANCE MÁXIMO HORIZONTAL 9,70 M, INCLUSIVE CAMINHÃO TOCO PBT 16.000 KG, POTÊNCIA DE 189 CV - CHP DIURNO. AF_06/2014 | CHP | 0.0121
COMPOSICAO | 73524 | TRANSPORTE DE TUBOS DE FERRO DUTIL DN 150 | M | 1
COMPOSICAO | 88277 | MONTADOR (TUBO AÇO/EQUIPAMENTOS) COM ENCARGOS COMPLEMENTARES | H | 0.0814
COMPOSICAO | 88316 | SERVENTE COM ENCARGOS COMPLEMENTARES | H | 0.1628
ASTU | 73839/2 | ASSENTAMENTO DE TUBOS DE AÇO, COM JUNTA ELÁSTICA (COMPRIMENTO DE 6,00 M) - DN 200 MM | M
COMPOSICAO | 5928 | GUINDAUTO HIDRÁULICO, CAPACIDADE MÁXIMA DE CARGA 6200 KG, MOMENTO MÁXIMO DE CARGA 11,7 TM, ALCANCE MÁXIMO HORIZONTAL 9,70 M, INCLUSIVE CAMINHÃO TOCO PBT 16.000 KG, POTÊNCIA DE 189 CV - CHP DIURNO. AF_06/2014 | CHP | 0.0154
COMPOSICAO | 73523 | TRANSPORTE DE TUBOS DE FERRO DUTIL DN 200 | M | 1
COMPOSICAO | 88277 | MONTADOR (TUBO AÇO/EQUIPAMENTOS) COM ENCARGOS COMPLEMENTARES | H | 0.1045
COMPOSICAO | 88316 | SERVENTE COM ENCARGOS COMPLEMENTARES | H | 0.209
ASTU | 73839/3 | ASSENTAMENTO DE TUBOS DE AÇO, COM JUNTA ELÁSTICA (COMPRIMENTO DE 6,00 M) - DN 250 MM | M
COMPOSICAO | 5928 | GUINDAUTO HIDRÁULICO, CAPACIDADE MÁXIMA DE CARGA 6200 KG, MOMENTO MÁXIMO DE CARGA 11,7 TM, ALCANCE MÁXIMO HORIZONTAL 9,70 M, INCLUSIVE CAMINHÃO TOCO PBT 16.000 KG, POTÊNCIA DE 189 CV - CHP DIURNO. AF_06/2014 | CHP | 0.0187
COMPOSICAO | 73522 | TRANSPORTE DE TUBOS DE FERRO DUTIL DN 250 | M | 1
COMPOSICAO | 88277 | MONTADOR (TUBO AÇO/EQUIPAMENTOS) COM ENCARGOS COMPLEMENTARES | H | 0.1221
COMPOSICAO | 88316 | SERVENTE COM ENCARGOS COMPLEMENTARES | H | 0.2442
ASTU | 73839/4 | ASSENTAMENTO DE TUBOS DE AÇO, COM JUNTA ELÁSTICA (COMPRIMENTO DE 6,00 M) - DN 300 MM | M
COMPOSICAO | 5928 | GUINDAUTO HIDRÁULICO, CAPACIDADE MÁXIMA DE CARGA 6200 KG, MOMENTO MÁXIMO DE CARGA 11,7 TM, ALCANCE MÁXIMO HORIZONTAL 9,70 M, INCLUSIVE CAMINHÃO TOCO PBT 16.000 KG, POTÊNCIA DE 189 CV - CHP DIURNO. AF_06/2014 | CHP | 0.0209
COMPOSICAO | 73521 | TRANSPORTE DE TUBOS DE FERRO DUTIL DN 300 | M | 1
COMPOSICAO | 88277 | MONTADOR (TUBO AÇO/EQUIPAMENTOS) COM ENCARGOS COMPLEMENTARES | H | 0.1331
COMPOSICAO | 88316 | SERVENTE COM ENCARGOS COMPLEMENTARES | H | 0.2662
ASTU | 73839/5 | ASSENTAMENTO DE TUBOS DE AÇO, COM JUNTA ELÁSTICA (COMPRIMENTO DE 6,00 M) - DN 350 MM | M
COMPOSICAO | 5928 | GUINDAUTO HIDRÁULICO, CAPACIDADE MÁXIMA DE CARGA 6200 KG, MOMENTO MÁXIMO DE CARGA 11,7 TM, ALCANCE MÁXIMO HORIZONTAL 9,70 M, INCLUSIVE CAMINHÃO TOCO PBT 16.000 KG, POTÊNCIA DE 189 CV - CHP DIURNO. AF_06/2014 | CHP | 0.0264
COMPOSICAO | 73520 | TRANSPORTE DE TUBOS DE FERRO DUTIL DN 350 | M | 1
COMPOSICAO | 88277 | MONTADOR (TUBO AÇO/EQUIPAMENTOS) COM ENCARGOS COMPLEMENTARES | H | 0.1463
COMPOSICAO | 88316 | SERVENTE COM ENCARGOS COMPLEMENTARES | H | 0.2926
ASTU | 73839/6 | ASSENTAMENTO DE TUBOS DE AÇO, COM JUNTA ELÁSTICA (COMPRIMENTO DE 6,00 M) - DN 400 MM | M
COMPOSICAO | 5928 | GUINDAUTO HIDRÁULICO, CAPACIDADE MÁXIMA DE CARGA 6200 KG, MOMENTO MÁXIMO DE CARGA 11,7 TM, ALCANCE MÁXIMO HORIZONTAL 9,70 M, INCLUSIVE CAMINHÃO TOCO PBT 16.000 KG, POTÊNCIA DE 189 CV - CHP DIURNO. AF_06/2014 | CHP | 0.0308
COMPOSICAO | 73519 | TRANSPORTE DE TUBOS DE FERRO DUTIL DN 400 | M | 1
COMPOSICAO | 88277 | MONTADOR (TUBO AÇO/EQUIPAMENTOS) COM ENCARGOS COMPLEMENTARES | H | 0.1628
COMPOSICAO | 88316 | SERVENTE COM ENCARGOS COMPLEMENTARES | H | 0.3256
ASTU | 73839/7 | ASSENTAMENTO DE TUBOS DE AÇO, COM JUNTA ELÁSTICA (COMPRIMENTO DE 6,00 M) - DN 450 MM | M
COMPOSICAO | 5928 | GUINDAUTO HIDRÁULICO, CAPACIDADE MÁXIMA DE CARGA 6200 KG, MOMENTO MÁXIMO DE CARGA 11,7 TM, ALCANCE MÁXIMO HORIZONTAL 9,70 M, INCLUSIVE CAMINHÃO TOCO PBT 16.000 KG, POTÊNCIA DE 189 CV - CHP DIURNO. AF_06/2014 | CHP | 0.0341
COMPOSICAO | 73518 | TRANSPORTE DE TUBOS DE FERRO DUTIL DN 450 | M | 1
COMPOSICAO | 88277 | MONTADOR (TUBO AÇO/EQUIPAMENTOS) COM ENCARGOS COMPLEMENTARES | H | 0.1793
COMPOSICAO | 88316 | SERVENTE COM ENCARGOS COMPLEMENTARES | H | 0.3586
ASTU | 73839/8 | ASSENTAMENTO DE TUBOS DE AÇO, COM JUNTA ELÁSTICA (COMPRIMENTO DE 6,00 M) - DN 500 MM | M
COMPOSICAO | 5928 | GUINDAUTO HIDRÁULICO, CAPACIDADE MÁXIMA DE CARGA 6200 KG, MOMENTO MÁXIMO DE CARGA 11,7 TM, ALCANCE MÁXIMO HORIZONTAL 9,70 M, INCLUSIVE CAMINHÃO TOCO PBT 16.000 KG, POTÊNCIA DE 189 CV - CHP DIURNO. AF_06/2014 | CHP | 0.0418
COMPOSICAO | 73517 | TRANSPORTE DE TUBOS DE FERRO DUTIL DN 500 | M | 1
COMPOSICAO | 88277 | MONTADOR (TUBO AÇO/EQUIPAMENTOS) COM ENCARGOS COMPLEMENTARES | H | 0.1837
COMPOSICAO | 88316 | SERVENTE COM ENCARGOS COMPLEMENTARES | H | 0.3674
ASTU | 73839/9 | ASSENTAMENTO DE TUBOS DE AÇO, COM JUNTA ELÁSTICA (COMPRIMENTO DE 6,00 M) - DN 600 MM | M
COMPOSICAO | 5928 | GUINDAUTO HIDRÁULICO, CAPACIDADE MÁXIMA DE CARGA 6200 KG, MOMENTO MÁXIMO DE CARGA 11,7 TM, ALCANCE MÁXIMO HORIZONTAL 9,70 M, INCLUSIVE CAMINHÃO TOCO PBT 16.000 KG, POTÊNCIA DE 189 CV - CHP DIURNO. AF_06/2014 | CHP | 0.0506
COMPOSICAO | 73516 | TRANSPORTE DE TUBOS DE FERRO DUTIL DN 600 | M | 1
COMPOSICAO | 88277 | MONTADOR (TUBO AÇO/EQUIPAMENTOS) COM ENCARGOS COMPLEMENTARES | H | 0.209
COMPOSICAO | 88316 | SERVENTE COM ENCARGOS COMPLEMENTARES | H | 0.418
ASTU | 73839/10 | ASSENTAMENTO DE TUBOS DE AÇO, COM JUNTA ELÁSTICA (COMPRIMENTO DE 6,00 M) - DN 700 MM | M
COMPOSICAO | 5928 | GUINDAUTO HIDRÁULICO, CAPACIDADE MÁXIMA DE CARGA 6200 KG, MOMENTO MÁXIMO DE CARGA 11,7 TM, ALCANCE MÁXIMO HORIZONTAL 9,70 M, INCLUSIVE CAMINHÃO TOCO PBT 16.000 KG, POTÊNCIA DE 189 CV - CHP DIURNO. AF_06/2014 | CHP | 0.0539
COMPOSICAO | 73515 | TRANSPORTE DE TUBOS DE FERRO DUTIL DN 700 | M | 1
COMPOSICAO | 88277 | MONTADOR (TUBO AÇO/EQUIPAMENTOS) COM ENCARGOS COMPLEMENTARES | H | 0.2255
COMPOSICAO | 88316 | SERVENTE COM ENCARGOS COMPLEMENTARES | H | 0.6765
ASTU | 73839/11 | ASSENTAMENTO DE TUBOS DE AÇO, COM JUNTA ELÁSTICA (COMPRIMENTO DE 6,00 M) - DN 800 MM | M
COMPOSICAO | 5928 | GUINDAUTO HIDRÁULICO, CAPACIDADE MÁXIMA DE CARGA 6200 KG, MOMENTO MÁXIMO DE CARGA 11,7 TM, ALCANCE MÁXIMO HORIZONTAL 9,70 M, INCLUSIVE CAMINHÃO TOCO PBT 16.000 KG, POTÊNCIA DE 189 CV - CHP DIURNO. AF_06/2014 | CHP | 0.0638
COMPOSICAO | 73514 | TRANSPORTE DE TUBOS DE FERRO DUTIL DN 800 | M | 1
COMPOSICAO | 88277 | MONTADOR (TUBO AÇO/EQUIPAMENTOS) COM ENCARGOS COMPLEMENTARES | H | 0.2442
COMPOSICAO | 88316 | SERVENTE COM ENCARGOS COMPLEMENTARES | H | 0.7326
ASTU | 73839/13 | ASSENTAMENTO DE TUBOS DE AÇO, COM JUNTA ELÁSTICA (COMPRIMENTO DE 6,00 M) - DN 1000 MM | M
COMPOSICAO | 5928 | GUINDAUTO HIDRÁULICO, CAPACIDADE MÁXIMA DE CARGA 6200 KG, MOMENTO MÁXIMO DE CARGA 11,7 TM, ALCANCE MÁXIMO HORIZONTAL 9,70 M, INCLUSIVE CAMINHÃO TOCO PBT 16.000 KG, POTÊNCIA DE 189 CV - CHP DIURNO. AF_06/2014 | CHP | 0.0858
COMPOSICAO | 73512 | TRANSPORTE DE TUBOS DE FERRO DUTIL DN 1000 | M | 1
COMPOSICAO | 88277 | MONTADOR (TUBO AÇO/EQUIPAMENTOS) COM ENCARGOS COMPLEMENTARES | H | 0.264
COMPOSICAO | 88316 | SERVENTE COM ENCARGOS COMPLEMENTARES | H | 0.792
ASTU | 73839/14 | ASSENTAMENTO DE TUBOS DE AÇO, COM JUNTA ELÁSTICA (COMPRIMENTO DE 6,00 M) - DN 1100 MM | M
COMPOSICAO | 5928 | GUINDAUTO HIDRÁULICO, CAPACIDADE MÁXIMA DE CARGA 6200 KG, MOMENTO MÁXIMO DE CARGA 11,7 TM, ALCANCE MÁXIMO HORIZONTAL 9,70 M, INCLUSIVE CAMINHÃO TOCO PBT 16.000 KG, POTÊNCIA DE 189 CV - CHP DIURNO. AF_06/2014 | CHP | 0.1001
COMPOSICAO | 73511 | TRANSPORTE DE TUBOS DE FERRO DUTIL DN 1100 | M | 1
COMPOSICAO | 88277 | MONTADOR (TUBO AÇO/EQUIPAMENTOS) COM ENCARGOS COMPLEMENTARES | H | 0.3245
COMPOSICAO | 88316 | SERVENTE COM ENCARGOS COMPLEMENTARES | H | 0.9735
ASTU | 73839/15 | ASSENTAMENTO DE TUBOS DE AÇO, COM JUNTA ELÁSTICA (COMPRIMENTO DE 6,00 M) - DN 1200 MM | M
COMPOSICAO | 5928 | GUINDAUTO HIDRÁULICO, CAPACIDADE MÁXIMA DE CARGA 6200 KG, MOMENTO MÁXIMO DE CARGA 11,7 TM, ALCANCE MÁXIMO HORIZONTAL 9,70 M, INCLUSIVE CAMINHÃO TOCO PBT 16.000 KG, POTÊNCIA DE 189 CV - CHP DIURNO. AF_06/2014 | CHP | 0.1243
COMPOSICAO | 73510 | TRANSPORTE DE TUBOS DE FERRO DUTIL DN 1200 | M | 1
COMPOSICAO | 88277 | MONTADOR (TUBO AÇO/EQUIPAMENTOS) COM ENCARGOS COMPLEMENTARES | H | 0.3762
COMPOSICAO | 88316 | SERVENTE COM ENCARGOS COMPLEMENTARES | H | 1.1286
ASTU | 73839/16 | ASSENTAMENTO DE TUBOS DE AÇO, COMJUNTA ELÁSTICA (COMPRIMENTO DE 6 M) - DN 900 MM | M
COMPOSICAO | 5928 | GUINDAUTO HIDRÁULICO, CAPACIDADE MÁXIMA DE CARGA 6200 KG, MOMENTO MÁXIMO DE CARGA 11,7 TM, ALCANCE MÁXIMO HORIZONTAL 9,70 M, INCLUSIVE CAMINHÃO TOCO PBT 16.000 KG, POTÊNCIA DE 189 CV - CHP DIURNO. AF_06/2014 | CHP | 0.0836
COMPOSICAO | 73513 | TRANSPORTE DE TUBOS DE FERRO DUTIL DN 900 | M | 1
COMPOSICAO | 88277 | MONTADOR (TUBO AÇO/EQUIPAMENTOS) COM ENCARGOS COMPLEMENTARES | H | 0.2596
COMPOSICAO | 88316 | SERVENTE COM ENCARGOS COMPLEMENTARES | H | 0.7788
CANT | 92235 | FECHAMENTO DE CONSTRUÇÃO TEMPORÁRIA EM CHAPA DE MADEIRA COMPENSADA E=10MM, COM REAPROVEITAMENTO DE 2X. | M2
COMPOSICAO | 88262 | CARPINTEIRO DE FORMAS COM ENCARGOS COMPLEMENTARES | H | 0.8
COMPOSICAO | 88310 | PINTOR COM ENCARGOS COMPLEMENTARES | H | 0.3
COMPOSICAO | 88316 | SERVENTE COM ENCARGOS COMPLEMENTARES | H | 0.95
INSUMO | 1106 | CAL HIDRATADA CH-I PARA ARGAMASSAS | KG | 0.6
INSUMO | 1350 | CHAPA DE MADEIRA COMPENSADA RESINADA PARA FORMA DE CONCRETO, DE *2,2 X 1,1* M, E = 10 MM | UN | 0.22727
INSUMO | 4491 | PECA DE MADEIRA NATIVA / REGIONAL 7,5 X 7,5CM (3X3) NAO APARELHADA (P/FORMA) | M | 1.58
INSUMO | 5061 | PREGO DE ACO POLIDO COM CABECA 18 X 27 (2 1/2 X 10) | KG | 0.15
INSUMO | 5333 | OLEO DE LINHACA | L | 0.022
CANT | 93181 | FECHAMENTO TEMPORÁRIO EM CHAPA DE MADEIRA COMPENSADA E=12MM, COM REAPROVEITAMENTO 1,5X | M2
COMPOSICAO | 88262 | CARPINTEIRO DE FORMAS COM ENCARGOS COMPLEMENTARES | H | 0.8
COMPOSICAO | 88316 | SERVENTE COM ENCARGOS COMPLEMENTARES | H | 0.95
INSUMO | 1357 | CHAPA DE MADEIRA COMPENSADA RESINADA PARA FORMA DE CONCRETO, DE *2,2 X 1,1* M, E = 12 MM | UN | 0.30303
INSUMO | 4491 | PECA DE MADEIRA NATIVA / REGIONAL 7,5 X 7,5CM (3X3) NAO APARELHADA (P/FORMA) | M | 1.58
INSUMO | 5061 | PREGO DE ACO POLIDO COM CABECA 18 X 27 (2 1/2 X 10) | KG | 0.15
CANT | 93206 | EXECUÇÃO DE ESCRITÓRIO EM CANTEIRO DE OBRA EM ALVENARIA, NÃO INCLUSO MOBILIÁRIO E EQUIPAMENTOS. AF_02/2016 | M2
COMPOSICAO | 68069 | HASTE COPPERWELD 5/8 X 3,0M COM CONECTOR | UN | 0.037
COMPOSICAO | 72251 | CABO DE COBRE NU 16MM2 - FORNECIMENTO E INSTALACAO | M | 0.1849
COMPOSICAO | 73768/12 | CABO TELEFONICO CCI-50 4 PARES (USO INTERNO) - FORNECIMENTO E INSTALACAO | M | 0.5916
COMPOSICAO | 73933/3 | PORTA DE FERRO TIPO VENEZIANA, DE ABRIR, SEM BANDEIRA SEM FERRAGENS | M2 | 0.0311
COMPOSICAO | 73953/6 | LUMINARIA TIPO CALHA, DE SOBREPOR, COM REATOR DE PARTIDA RAPIDA E LAMPADA FLUORESCENTE 2X40W, COMPLETA, FORNECIMENTO E INSTALACAO | UN | 0.1109
COMPOSICAO | 73964/6 | REATERRO DE VALA COM COMPACTAÇÃO MANUAL | M3 | 0.0094
COMPOSICAO | 74094/1 | LUMINARIA TIPO SPOT PARA 1 LAMPADA INCANDESCENTE/FLUORESCENTE COMPACTA | UN | 0.074
COMPOSICAO | 74130/1 | DISJUNTOR TERMOMAGNETICO MONOPOLAR PADRAO NEMA (AMERICANO) 10 A 30A 240V, FORNECIMENTO E INSTALACAO | UN | 0.1664
COMPOSICAO | 74166/1 | CAIXA DE INSPEÇÃO EM CONCRETO PRÉ-MOLDADO DN 60CM COM TAMPA H= 60CM - FORNECIMENTO E INSTALACAO | UN | 0.0185
COMPOSICAO | 83366 | CAIXA DE PASSAGEM PARA TELEFONE 10X10X5CM (SOBREPOR) FORNECIMENTO E INSTALACAO | UN | 0.0185
COMPOSICAO | 83443 | CAIXA DE PASSAGEM 20X20X25 FUNDO BRITA COM TAMPA | UN | 0.037
COMPOSICAO | 83463 | QUADRO DE DISTRIBUICAO DE ENERGIA EM CHAPA DE ACO GALVANIZADO, PARA 12 DISJUNTORES TERMOMAGNETICOS MONOPOLARES, COM BARRAMENTO TRIFASICO E NEUTRO - FORNECIMENTO E INSTALACAO | UN | 0.0185
COMPOSICAO | 83518 | ALVENARIA EMBASAMENTO E=20 CM BLOCO CONCRETO | M3 | 0.0377
COMPOSICAO | 84024 | BARRA LISA TRACO 1:3 (CIMENTO E AREIA MEDIA), ESPESSURA 1,0CM, PREPARO MANUAL DA ARGAMASSA | M2 | 0.0592
COMPOSICAO | 84848 | JANELA DE MADEIRA TIPO VENEZIANA/GUILHOTINA, DE ABRIR, INCLUSAS GUARNICOES SEM FERRAGENS | M2 | 0.0924
COMPOSICAO | 86888 | VASO SANITÁRIO SIFONADO COM CAIXA ACOPLADA LOUÇA BRANCA - FORNECIMENTO E INSTALAÇÃO. AF_12/2013 | UN | 0.037
COMPOSICAO | 86934 | BANCADA DE MÁRMORE SINTÉTICO 120 X 60CM, COM CUBA INTEGRADA, INCLUSO SIFÃO TIPO FLEXÍVEL EM PVC, VÁLVULA EM PLÁSTICO CROMADO TIPO AMERICANA E TORNEIRA CROMADA LONGA, DE PAREDE, PADRÃO POPULAR - FORNECIMENTO E INSTALAÇÃO. AF_12/2013 | UN | 0.0185
COMPOSICAO | 86943 | LAVATÓRIO LOUÇA BRANCA SUSPENSO, 29,5 X 39CM OU EQUIVALENTE, PADRÃO POPULAR, INCLUSO SIFÃO FLEXÍVEL EM PVC, VÁLVULA E ENGATE FLEXÍVEL 30CM EM PLÁSTICO E TORNEIRA CROMADA DE MESA, PADRÃO POPULAR - FORNECIMENTO E INSTALAÇÃO. AF_12/2013 | UN | 0.037
COMPOSICAO | 87777 | EMBOÇO OU MASSA ÚNICA EM ARGAMASSA TRAÇO 1:2:8, PREPARO MANUAL, APLICADA MANUALMENTE EM PANOS DE FACHADA COM PRESENÇA DE VÃOS, ESPESSURA DE 25 MM. AF_06/2014 | M2 | 1.472
COMPOSICAO | 87877 | CHAPISCO APLICADO EM ALVENARIAS E ESTRUTURAS DE CONCRETO INTERNAS, COM ROLO PARA TEXTURA ACRÍLICA. ARGAMASSA INDUSTRIALIZADA COM PREPARO EM MISTURADOR 300 KG. AF_06/2014 | M2 | 1.9022
COMPOSICAO | 87903 | CHAPISCO APLICADO EM ALVENARIA (COM PRESENÇA DE VÃOS) E ESTRUTURAS DE CONCRETO DE FACHADA, COM ROLO PARA TEXTURA ACRÍLICA. ARGAMASSA INDUSTRIALIZADA COM PREPARO EM MISTURADOR 300 KG. AF_06/2014 | M2 | 1.472
COMPOSICAO | 88487 | APLICAÇÃO MANUAL DE PINTURA COM TINTA LÁTEX PVA EM PAREDES, DUAS DEMÃOS. AF_06/2014 | M2 | 3.3151
COMPOSICAO | 89168 | (COMPOSIÇÃO REPRESENTATIVA) DO SERVIÇO DE ALVENARIA DE VEDAÇÃO DE BLOCOS VAZADOS DE CERÂMICA DE 9X19X19CM (ESPESSURA 9CM), PARA EDIFICAÇÃO HABITACIONAL UNIFAMILIAR (CASA) E EDIFICAÇÃO PÚBLICA PADRÃO. AF_11/2014 | M2 | 2.3238
COMPOSICAO | 89171 | (COMPOSIÇÃO REPRESENTATIVA) DO SERVIÇO DE REVESTIMENTO CERÂMICO PARA PISO COM PLACAS TIPO GRÉS DE DIMENSÕES 35X35 CM, PARA EDIFICAÇÃO HABITACIONAL UNIFAMILIAR (CASA) E EDIFICAÇÃO PÚBLICA PADRÃO. AF_11/2014 | M2 | 0.0776
COMPOSICAO | 89173 | (COMPOSIÇÃO REPRESENTATIVA) DO SERVIÇO DE EMBOÇO/MASSA ÚNICA, APLICADO MANUALMENTE, TRAÇO 1:2:8, EM BETONEIRA DE 400L, PAREDES INTERNAS, COM EXECUÇÃO DE TALISCAS, EDIFICAÇÃO HABITACIONAL UNIFAMILIAR (CASAS) E EDIFICAÇÃO PÚBLICA PADRÃO. AF_12/2014 | M2 | 1.9022
COMPOSICAO | 89482 | CAIXA SIFONADA, PVC, DN 100 X 100 X 50 MM, FORNECIDA E INSTALADA EM RAMAIS DE ENCAMINHAMENTO DE ÁGUA PLUVIAL. AF_12/2014 | UN | 0.037
COMPOSICAO | 89711 | TUBO PVC, SERIE NORMAL, ESGOTO PREDIAL, DN 40 MM, FORNECIDO E INSTALADO EM RAMAL DE DESCARGA OU RAMAL DE ESGOTO SANITÁRIO. AF_12/2014 | M | 0.1331
COMPOSICAO | 89712 | TUBO PVC, SERIE NORMAL, ESGOTO PREDIAL, DN 50 MM, FORNECIDO E INSTALADO EM RAMAL DE DESCARGA OU RAMAL DE ESGOTO SANITÁRIO. AF_12/2014 | M | 0.1202
COMPOSICAO | 89714 | TUBO PVC, SERIE NORMAL, ESGOTO PREDIAL, DN 100 MM, FORNECIDO E INSTALADO EM RAMAL DE DESCARGA OU RAMAL DE ESGOTO SANITÁRIO. AF_12/2014 | M | 0.1412
COMPOSICAO | 89724 | JOELHO 90 GRAUS, PVC, SERIE NORMAL, ESGOTO PREDIAL, DN 40 MM, JUNTA SOLDÁVEL, FORNECIDO E INSTALADO EM RAMAL DE DESCARGA OU RAMAL DE ESGOTO SANITÁRIO. AF_12/2014 | UN | 0.074
COMPOSICAO | 89726 | JOELHO 45 GRAUS, PVC, SERIE NORMAL, ESGOTO PREDIAL, DN 40 MM, JUNTA SOLDÁVEL, FORNECIDO E INSTALADO EM RAMAL DE DESCARGA OU RAMAL DE ESGOTO SANITÁRIO. AF_12/2014 | UN | 0.0555
COMPOSICAO | 89731 | JOELHO 90 GRAUS, PVC, SERIE NORMAL, ESGOTO PREDIAL, DN 50 MM, JUNTA ELÁSTICA, FORNECIDO E INSTALADO EM RAMAL DE DESCARGA OU RAMAL DE ESGOTO SANITÁRIO. AF_12/2014 | UN | 0.0185
COMPOSICAO | 89748 | CURVA CURTA 90 GRAUS, PVC, SERIE NORMAL, ESGOTO PREDIAL, DN 100 MM, JUNTA ELÁSTICA, FORNECIDO E INSTALADO EM RAMAL DE DESCARGA OU RAMAL DE ESGOTO SANITÁRIO. AF_12/2014 | UN | 0.0555
COMPOSICAO | 89784 | TE, PVC, SERIE NORMAL, ESGOTO PREDIAL, DN 50 X 50 MM, JUNTA ELÁSTICA, FORNECIDO E INSTALADO EM RAMAL DE DESCARGA OU RAMAL DE ESGOTO SANITÁRIO. AF_12/2014 | UN | 0.0555
COMPOSICAO | 89796 | TE, PVC, SERIE NORMAL, ESGOTO PREDIAL, DN 100 X 100 MM, JUNTA ELÁSTICA, FORNECIDO E INSTALADO EM RAMAL DE DESCARGA OU RAMAL DE ESGOTO SANITÁRIO. AF_12/2014 | UN | 0.037
COMPOSICAO | 89957 | PONTO DE CONSUMO TERMINAL DE ÁGUA FRIA (SUBRAMAL) COM TUBULAÇÃO DE PVC, DN 25 MM, INSTALADO EM RAMAL DE ÁGUA, INCLUSOS RASGO E CHUMBAMENTO EM ALVENARIA. AF_12/2014 | UN | 0.0924
COMPOSICAO | 90443 | RASGO EM ALVENARIA PARA RAMAIS/ DISTRIBUIÇÃO COM DIAMETROS MENORES OU IGUAIS A 40 MM. AF_05/2015 | M | 0.0961
COMPOSICAO | 90447 | RASGO EM ALVENARIA PARA ELETRODUTOS COM DIAMETROS MENORES OU IGUAIS A 40 MM. AF_05/2015 | M | 1.6639
COMPOSICAO | 90456 | QUEBRA EM ALVENARIA PARA INSTALAÇÃO DE CAIXA DE TOMADA (4X4 OU 4X2). AF_05/2015 | UN | 0.3698
COMPOSICAO | 90457 | QUEBRA EM ALVENARIA PARA INSTALAÇÃO DE QUADRO DISTRIBUIÇÃO PEQUENO (19X25 CM). AF_05/2015 | UN | 0.0185
COMPOSICAO | 90466 | CHUMBAMENTO LINEAR EM ALVENARIA PARA RAMAIS/DISTRIBUIÇÃO COM DIÂMETROS MENORES OU IGUAIS A 40 MM. AF_05/2015 | M | 3.42
COMPOSICAO | 90820 | PORTA DE MADEIRA PARA PINTURA, SEMI-OCA (LEVE OU MÉDIA), 60X210CM, ESPESSURA DE 3,5CM, INCLUSO DOBRADIÇAS - FORNECIMENTO E INSTALAÇÃO. AF_08/2015 | UN | 0.037
COMPOSICAO | 90822 | PORTA DE MADEIRA PARA PINTURA, SEMI-OCA (LEVE OU MÉDIA), 80X210CM, ESPESSURA DE 3,5CM, INCLUSO DOBRADIÇAS - FORNECIMENTO E INSTALAÇÃO. AF_08/2015 | UN | 0.0555
COMPOSICAO | 91170 | FIXAÇÃO DE TUBOS HORIZONTAIS DE PVC, CPVC OU COBRE DIÂMETROS MENORES OU IGUAIS A 40 MM OU ELETROCALHAS ATÉ 150MM DE LARGURA, COM ABRAÇADEIRA METÁLICA RÍGIDA TIPO D 1/2, FIXADA EM PERFILADO EM LAJE. AF_05/2015 | M | 0.5084
COMPOSICAO | 91831 | ELETRODUTO FLEXÍVEL CORRUGADO, PVC, DN 20 MM (1/2"), PARA CIRCUITOS TERMINAIS, INSTALADO EM FORRO - FORNECIMENTO E INSTALAÇÃO. AF_12/2015 | M | 0.5084
COMPOSICAO | 91852 | ELETRODUTO FLEXÍVEL CORRUGADO, PVC, DN 20 MM (1/2"), PARA CIRCUITOS TERMINAIS, INSTALADO EM PAREDE - FORNECIMENTO E INSTALAÇÃO. AF_12/2015 | M | 1.6639
COMPOSICAO | 91924 | CABO DE COBRE FLEXÍVEL ISOLADO, 1,5 MM², ANTI-CHAMA 450/750 V, PARA CIRCUITOS TERMINAIS - FORNECIMENTO E INSTALAÇÃO. AF_12/2015 | M | 1.3588
COMPOSICAO | 91926 | CABO DE COBRE FLEXÍVEL ISOLADO, 2,5 MM², ANTI-CHAMA 450/750 V, PARA CIRCUITOS TERMINAIS - FORNECIMENTO E INSTALAÇÃO. AF_12/2015 | M | 3.3278
COMPOSICAO | 91928 | CABO DE COBRE FLEXÍVEL ISOLADO, 4 MM², ANTI-CHAMA 450/750 V, PARA CIRCUITOS TERMINAIS - FORNECIMENTO E INSTALAÇÃO. AF_12/2015 | M | 1.9412
COMPOSICAO | 91937 | CAIXA OCTOGONAL 3" X 3", PVC, INSTALADA EM LAJE - FORNECIMENTO E INSTALAÇÃO. AF_12/2015 | UN | 0.1664
COMPOSICAO | 91939 | CAIXA RETANGULAR 4" X 2" ALTA (2,00 M DO PISO), PVC, INSTALADA EM PAREDE - FORNECIMENTO E INSTALAÇÃO. AF_12/2015 | UN | 0.0555
COMPOSICAO | 91940 | CAIXA RETANGULAR 4" X 2" MÉDIA (1,30 M DO PISO), PVC, INSTALADA EM PAREDE - FORNECIMENTO E INSTALAÇÃO. AF_12/2015 | UN | 0.074
COMPOSICAO | 91941 | CAIXA RETANGULAR 4" X 2" BAIXA (0,30 M DO PISO), PVC, INSTALADA EM PAREDE - FORNECIMENTO E INSTALAÇÃO. AF_12/2015 | UN | 0.2219
COMPOSICAO | 91945 | SUPORTE PARAFUSADO COM PLACA DE ENCAIXE 4" X 2" ALTO (2,00 M DO PISO) PARA PONTO ELÉTRICO - FORNECIMENTO E INSTALAÇÃO. AF_12/2015 | UN | 0.0555
COMPOSICAO | 92000 | TOMADA BAIXA DE EMBUTIR (1 MÓDULO), 2P+T 10 A, INCLUINDO SUPORTE E PLACA - FORNECIMENTO E INSTALAÇÃO. AF_12/2015 | UN | 0.074
COMPOSICAO | 92008 | TOMADA BAIXA DE EMBUTIR (2 MÓDULOS), 2P+T 10 A, INCLUINDO SUPORTE E PLACA - FORNECIMENTO E INSTALAÇÃO. AF_12/2015 | UN | 0.1479
COMPOSICAO | 92023 | INTERRUPTOR SIMPLES (1 MÓDULO) COM 1 TOMADA DE EMBUTIR 2P+T 10 A, INCLUINDO SUPORTE E PLACA - FORNECIMENTO E INSTALAÇÃO. AF_12/2015 | UN | 0.1294
COMPOSICAO | 92543 | TRAMA DE MADEIRA COMPOSTA POR TERÇAS PARA TELHADOS DE ATÉ 2 ÁGUAS PARA TELHA ONDULADA DE FIBROCIMENTO, METÁLICA, PLÁSTICA OU TERMOACÚSTICA, INCLUSO TRANSPORTE VERTICAL. AF_12/2015 | M2 | 1.3539
COMPOSICAO | 93040 | LÂMPADA FLUORESCENTE COMPACTA 15 W 2U, BASE E27 - FORNECIMENTO E INSTALAÇÃO | UN | 0.037
COMPOSICAO | 93044 | LÂMPADA FLUORESCENTE COMPACTA 3U BRANCA 20 W, BASE E27 - FORNECIMENTO E INSTALAÇÃO | UN | 0.037
COMPOSICAO | 93205 | CINTA DE AMARRAÇÃO DE ALVENARIA MOLDADA IN LOCO COM UTILIZAÇÃO DE BLOCOS CANALETA. AF_03/2016 | M | 0.9444
COMPOSICAO | 93358 | ESCAVAÇÃO MANUAL DE VALAS. AF_03/2016 | M3 | 0.0368
COMPOSICAO | 94210 | TELHAMENTO COM TELHA ONDULADA DE FIBROCIMENTO E = 6 MM, COM RECOBRIMENTO LATERAL DE 1 1/4 DE ONDA PARA TELHADO COM INCLINAÇÃO MÁXIMA DE 10°, COM ATÉ 2 ÁGUAS, INCLUSO IÇAMENTO. AF_06/2016 | M2 | 1.3539
COMPOSICAO | 94559 | JANELA DE AÇO BASCULANTE, FIXAÇÃO COM ARGAMASSA, SEM VIDROS, PADRONIZADA. AF_07/2016 | M2 | 0.0277
COMPOSICAO | 95240 | LASTRO DE CONCRETO, E = 3 CM, PREPARO MECÂNICO, INCLUSOS LANÇAMENTO E ADENSAMENTO. AF_07_2016 | M2 | 0.0085
COMPOSICAO | 95241 | LASTRO DE CONCRETO, E = 5 CM, PREPARO MECÂNICO, INCLUSOS LANÇAMENTO E ADENSAMENTO. AF_07_2016 | M2 | 1.2256
INSUMO | 3080 | FECHADURA DE EMBUTIR PARA PORTA EXTERNA / ENTRADA, MAQUINA 40 MM, COM CILINDRO, MACANETA ALAVANCA E ESPELHO EM METAL CROMADO - NIVEL SEGURANCA MEDIO - COMPLETA | CJ | 0.0555
INSUMO | 3097 | FECHADURA DE EMBUTIR PARA PORTA DE BANHEIRO, TIPO TRANQUETA, MAQUINA 40 MM, MACANETAS ALAVANCA E ROSETAS REDONDAS EM METAL CROMADO - NIVEL SEGURANCA MEDIO - COMPLETA | CJ | 0.037
INSUMO | 10886 | EXTINTOR DE INCENDIO PORTATIL COM CARGA DE AGUA PRESSURIZADA DE 10 L, CLASSE A | UN | 0.0185
INSUMO | 10891 | EXTINTOR DE INCENDIO PORTATIL COM CARGA DE PO QUIMICO SECO (PQS) DE 4 KG, CLASSE BC | UN | 0.0185
INSUMO | 11587 | FORRO DE PVC LISO, BRANCO, REGUA DE 10 CM, ESPESSURA DE 8 MM A 10 MM (COM COLOCACAO / SEM ESTRUTURA METALICA) | M2 | 0.8695
CANT | 93207 | EXECUÇÃO DE ESCRITÓRIO EM CANTEIRO DE OBRA EM CHAPA DE MADEIRA COMPENSADA, NÃO INCLUSO MOBILIÁRIO E EQUIPAMENTOS. AF_02/2016 | M2
COMPOSICAO | 68069 | HASTE COPPERWELD 5/8 X 3,0M COM CONECTOR | UN | 0.0385
COMPOSICAO | 72251 | CABO DE COBRE NU 16MM2 - FORNECIMENTO E INSTALACAO | M | 0.1927
COMPOSICAO | 73768/12 | CABO TELEFONICO CCI-50 4 PARES (USO INTERNO) - FORNECIMENTO E INSTALACAO | M | 0.6167
COMPOSICAO | 73933/3 | PORTA DE FERRO TIPO VENEZIANA, DE ABRIR, SEM BANDEIRA SEM FERRAGENS | M2 | 0.0324
COMPOSICAO | 73953/6 | LUMINARIA TIPO CALHA, DE SOBREPOR, COM REATOR DE PARTIDA RAPIDA E LAMPADA FLUORESCENTE 2X40W, COMPLETA, FORNECIMENTO E INSTALACAO | UN | 0.1156
COMPOSICAO | 73964/6 | REATERRO DE VALA COM COMPACTAÇÃO MANUAL | M3 | 0.006
COMPOSICAO | 74094/1 | LUMINARIA TIPO SPOT PARA 1 LAMPADA INCANDESCENTE/FLUORESCENTE COMPACTA | UN | 0.0771
COMPOSICAO | 74130/1 | DISJUNTOR TERMOMAGNETICO MONOPOLAR PADRAO NEMA (AMERICANO) 10 A 30A 240V, FORNECIMENTO E INSTALACAO | UN | 0.1734
COMPOSICAO | 74166/1 | CAIXA DE INSPEÇÃO EM CONCRETO PRÉ-MOLDADO DN 60CM COM TAMPA H= 60CM - FORNECIMENTO E INSTALACAO | UN | 0.0193
COMPOSICAO | 83366 | CAIXA DE PASSAGEM PARA TELEFONE 10X10X5CM (SOBREPOR) FORNECIMENTO E INSTALACAO | UN | 0.0193
COMPOSICAO | 83443 | CAIXA DE PASSAGEM 20X20X25 FUNDO BRITA COM TAMPA | UN | 0.0385
COMPOSICAO | 83463 | QUADRO DE DISTRIBUICAO DE ENERGIA EM CHAPA DE ACO GALVANIZADO, PARA 12 DISJUNTORES TERMOMAGNETICOS MONOPOLARES, COM BARRAMENTO TRIFASICO E NEUTRO - FORNECIMENTO E INSTALACAO | UN | 0.0193
COMPOSICAO | 83518 | ALVENARIA EMBASAMENTO E=20 CM BLOCO CONCRETO | M3 | 0.0239
COMPOSICAO | 84024 | BARRA LISA TRACO 1:3 (CIMENTO E AREIA MEDIA), ESPESSURA 1,0CM, PREPARO MANUAL DA ARGAMASSA | M2 | 0.0385
COMPOSICAO | 84848 | JANELA DE MADEIRA TIPO VENEZIANA/GUILHOTINA, DE ABRIR, INCLUSAS GUARNICOES SEM FERRAGENS | M2 | 0.0964
COMPOSICAO | 86888 | VASO SANITÁRIO SIFONADO COM CAIXA ACOPLADA LOUÇA BRANCA - FORNECIMENTO E INSTALAÇÃO. AF_12/2013 | UN | 0.0385
COMPOSICAO | 86934 | BANCADA DE MÁRMORE SINTÉTICO 120 X 60CM, COM CUBA INTEGRADA, INCLUSO SIFÃO TIPO FLEXÍVEL EM PVC, VÁLVULA EM PLÁSTICO CROMADO TIPO AMERICANA E TORNEIRA CROMADA LONGA, DE PAREDE, PADRÃO POPULAR - FORNECIMENTO E INSTALAÇÃO. AF_12/2013 | UN | 0.0193
COMPOSICAO | 86943 | LAVATÓRIO LOUÇA BRANCA SUSPENSO, 29,5 X 39CM OU EQUIVALENTE, PADRÃO POPULAR, INCLUSO SIFÃO FLEXÍVEL EM PVC, VÁLVULA E ENGATE FLEXÍVEL 30CM EM PLÁSTICO E TORNEIRA CROMADA DE MESA, PADRÃO POPULAR - FORNECIMENTO E INSTALAÇÃO. AF_12/2013 | UN | 0.0385
COMPOSICAO | 87877 | CHAPISCO APLICADO EM ALVENARIAS E ESTRUTURAS DE CONCRETO INTERNAS, COM ROLO PARA TEXTURA ACRÍLICA. ARGAMASSA INDUSTRIALIZADA COM PREPARO EM MISTURADOR 300 KG. AF_06/2014 | M2 | 0.2047
COMPOSICAO | 88487 | APLICAÇÃO MANUAL DE PINTURA COM TINTA LÁTEX PVA EM PAREDES, DUAS DEMÃOS. AF_06/2014 | M2 | 4.4976
COMPOSICAO | 89168 | (COMPOSIÇÃO REPRESENTATIVA) DO SERVIÇO DE ALVENARIA DE VEDAÇÃO DE BLOCOS VAZADOS DE CERÂMICA DE 9X19X19CM (ESPESSURA 9CM), PARA EDIFICAÇÃO HABITACIONAL UNIFAMILIAR (CASA) E EDIFICAÇÃO PÚBLICA PADRÃO. AF_11/2014 | M2 | 0.1023
COMPOSICAO | 89171 | (COMPOSIÇÃO REPRESENTATIVA) DO SERVIÇO DE REVESTIMENTO CERÂMICO PARA PISO COM PLACAS TIPO GRÉS DE DIMENSÕES 35X35 CM, PARA EDIFICAÇÃO HABITACIONAL UNIFAMILIAR (CASA) E EDIFICAÇÃO PÚBLICA PADRÃO. AF_11/2014 | M2 | 0.0806
COMPOSICAO | 89173 | (COMPOSIÇÃO REPRESENTATIVA) DO SERVIÇO DE EMBOÇO/MASSA ÚNICA, APLICADO MANUALMENTE, TRAÇO 1:2:8, EM BETONEIRA DE 400L, PAREDES INTERNAS, COM EXECUÇÃO DE TALISCAS, EDIFICAÇÃO HABITACIONAL UNIFAMILIAR (CASAS) E EDIFICAÇÃO PÚBLICA PADRÃO. AF_12/2014 | M2 | 0.2047
COMPOSICAO | 89482 | CAIXA SIFONADA, PVC, DN 100 X 100 X 50 MM, FORNECIDA E INSTALADA EM RAMAIS DE ENCAMINHAMENTO DE ÁGUA PLUVIAL. AF_12/2014 | UN | 0.0385
COMPOSICAO | 89711 | TUBO PVC, SERIE NORMAL, ESGOTO PREDIAL, DN 40 MM, FORNECIDO E INSTALADO EM RAMAL DE DESCARGA OU RAMAL DE ESGOTO SANITÁRIO. AF_12/2014 | M | 0.1388
COMPOSICAO | 89712 | TUBO PVC, SERIE NORMAL, ESGOTO PREDIAL, DN 50 MM, FORNECIDO E INSTALADO EM RAMAL DE DESCARGA OU RAMAL DE ESGOTO SANITÁRIO. AF_12/2014 | M | 0.1253
COMPOSICAO | 89714 | TUBO PVC, SERIE NORMAL, ESGOTO PREDIAL, DN 100 MM, FORNECIDO E INSTALADO EM RAMAL DE DESCARGA OU RAMAL DE ESGOTO SANITÁRIO. AF_12/2014 | M | 0.1472
COMPOSICAO | 89724 | JOELHO 90 GRAUS, PVC, SERIE NORMAL, ESGOTO PREDIAL, DN 40 MM, JUNTA SOLDÁVEL, FORNECIDO E INSTALADO EM RAMAL DE DESCARGA OU RAMAL DE ESGOTO SANITÁRIO. AF_12/2014 | UN | 0.0771
COMPOSICAO | 89726 | JOELHO 45 GRAUS, PVC, SERIE NORMAL, ESGOTO PREDIAL, DN 40 MM, JUNTA SOLDÁVEL, FORNECIDO E INSTALADO EM RAMAL DE DESCARGA OU RAMAL DE ESGOTO SANITÁRIO. AF_12/2014 | UN | 0.0578
COMPOSICAO | 89731 | JOELHO 90 GRAUS, PVC, SERIE NORMAL, ESGOTO PREDIAL, DN 50 MM, JUNTA ELÁSTICA, FORNECIDO E INSTALADO EM RAMAL DE DESCARGA OU RAMAL DE ESGOTO SANITÁRIO. AF_12/2014 | UN | 0.0193
COMPOSICAO | 89748 | CURVA CURTA 90 GRAUS, PVC, SERIE NORMAL, ESGOTO PREDIAL, DN 100 MM, JUNTA ELÁSTICA, FORNECIDO E INSTALADO EM RAMAL DE DESCARGA OU RAMAL DE ESGOTO SANITÁRIO. AF_12/2014 | UN | 0.0578
COMPOSICAO | 89784 | TE, PVC, SERIE NORMAL, ESGOTO PREDIAL, DN 50 X 50 MM, JUNTA ELÁSTICA, FORNECIDO E INSTALADO EM RAMAL DE DESCARGA OU RAMAL DE ESGOTO SANITÁRIO. AF_12/2014 | UN | 0.0578
COMPOSICAO | 89796 | TE, PVC, SERIE NORMAL, ESGOTO PREDIAL, DN 100 X 100 MM, JUNTA ELÁSTICA, FORNECIDO E INSTALADO EM RAMAL DE DESCARGA OU RAMAL DE ESGOTO SANITÁRIO. AF_12/2014 | UN | 0.0385
COMPOSICAO | 89957 | PONTO DE CONSUMO TERMINAL DE ÁGUA FRIA (SUBRAMAL) COM TUBULAÇÃO DE PVC, DN 25 MM, INSTALADO EM RAMAL DE ÁGUA, INCLUSOS RASGO E CHUMBAMENTO EM ALVENARIA. AF_12/2014 | UN | 0.0964
COMPOSICAO | 90443 | RASGO EM ALVENARIA PARA RAMAIS/ DISTRIBUIÇÃO COM DIAMETROS MENORES OU IGUAIS A 40 MM. AF_05/2015 | M | 0.1002
COMPOSICAO | 90466 | CHUMBAMENTO LINEAR EM ALVENARIA PARA RAMAIS/DISTRIBUIÇÃO COM DIÂMETROS MENORES OU IGUAIS A 40 MM. AF_05/2015 | M | 0.1002
COMPOSICAO | 90820 | PORTA DE MADEIRA PARA PINTURA, SEMI-OCA (LEVE OU MÉDIA), 60X210CM, ESPESSURA DE 3,5CM, INCLUSO DOBRADIÇAS - FORNECIMENTO E INSTALAÇÃO. AF_08/2015 | UN | 0.0385
COMPOSICAO | 90822 | PORTA DE MADEIRA PARA PINTURA, SEMI-OCA (LEVE OU MÉDIA), 80X210CM, ESPESSURA DE 3,5CM, INCLUSO DOBRADIÇAS - FORNECIMENTO E INSTALAÇÃO. AF_08/2015 | UN | 0.0578
COMPOSICAO | 91170 | FIXAÇÃO DE TUBOS HORIZONTAIS DE PVC, CPVC OU COBRE DIÂMETROS MENORES OU IGUAIS A 40 MM OU ELETROCALHAS ATÉ 150MM DE LARGURA, COM ABRAÇADEIRA METÁLICA RÍGIDA TIPO D 1/2, FIXADA EM PERFILADO EM LAJE. AF_05/2015 | M | 0.53
COMPOSICAO | 91173 | FIXAÇÃO DE TUBOS VERTICAIS DE PPR DIÂMETROS MENORES OU IGUAIS A 40 MM COM ABRAÇADEIRA METÁLICA RÍGIDA TIPO D 1/2", FIXADA EM PERFILADO EM ALVENARIA. AF_05/2015 | M | 1.7344
COMPOSICAO | 91862 | ELETRODUTO RÍGIDO ROSCÁVEL, PVC, DN 20 MM (1/2"), PARA CIRCUITOS TERMINAIS, INSTALADO EM FORRO - FORNECIMENTO E INSTALAÇÃO. AF_12/2015 | M | 0.53
COMPOSICAO | 91870 | ELETRODUTO RÍGIDO ROSCÁVEL, PVC, DN 20 MM (1/2"), PARA CIRCUITOS TERMINAIS, INSTALADO EM PAREDE - FORNECIMENTO E INSTALAÇÃO. AF_12/2015 | M | 1.7344
COMPOSICAO | 91911 | CURVA 90 GRAUS PARA ELETRODUTO, PVC, ROSCÁVEL, DN 20 MM (1/2"), PARA CIRCUITOS TERMINAIS, INSTALADA EM PAREDE - FORNECIMENTO E INSTALAÇÃO. AF_12/2015 | UN | 0.1927
COMPOSICAO | 91924 | CABO DE COBRE FLEXÍVEL ISOLADO, 1,5 MM², ANTI-CHAMA 450/750 V, PARA CIRCUITOS TERMINAIS - FORNECIMENTO E INSTALAÇÃO. AF_12/2015 | M | 1.4165
COMPOSICAO | 91926 | CABO DE COBRE FLEXÍVEL ISOLADO, 2,5 MM², ANTI-CHAMA 450/750 V, PARA CIRCUITOS TERMINAIS - FORNECIMENTO E INSTALAÇÃO. AF_12/2015 | M | 3.4689
COMPOSICAO | 91928 | CABO DE COBRE FLEXÍVEL ISOLADO, 4 MM², ANTI-CHAMA 450/750 V, PARA CIRCUITOS TERMINAIS - FORNECIMENTO E INSTALAÇÃO. AF_12/2015 | M | 2.0235
COMPOSICAO | 91937 | CAIXA OCTOGONAL 3" X 3", PVC, INSTALADA EM LAJE - FORNECIMENTO E INSTALAÇÃO. AF_12/2015 | UN | 0.1734
COMPOSICAO | 91945 | SUPORTE PARAFUSADO COM PLACA DE ENCAIXE 4" X 2" ALTO (2,00 M DO PISO) PARA PONTO ELÉTRICO - FORNECIMENTO E INSTALAÇÃO. AF_12/2015 | UN | 0.0578
COMPOSICAO | 92000 | TOMADA BAIXA DE EMBUTIR (1 MÓDULO), 2P+T 10 A, INCLUINDO SUPORTE E PLACA - FORNECIMENTO E INSTALAÇÃO. AF_12/2015 | UN | 0.0771
COMPOSICAO | 92008 | TOMADA BAIXA DE EMBUTIR (2 MÓDULOS), 2P+T 10 A, INCLUINDO SUPORTE E PLACA - FORNECIMENTO E INSTALAÇÃO. AF_12/2015 | UN | 0.1542
COMPOSICAO | 92023 | INTERRUPTOR SIMPLES (1 MÓDULO) COM 1 TOMADA DE EMBUTIR 2P+T 10 A, INCLUINDO SUPORTE E PLACA - FORNECIMENTO E INSTALAÇÃO. AF_12/2015 | UN | 0.1349
COMPOSICAO | 92543 | TRAMA DE MADEIRA COMPOSTA POR TERÇAS PARA TELHADOS DE ATÉ 2 ÁGUAS PARA TELHA ONDULADA DE FIBROCIMENTO, METÁLICA, PLÁSTICA OU TERMOACÚSTICA, INCLUSO TRANSPORTE VERTICAL. AF_12/2015 | M2 | 1.3621
COMPOSICAO | 93040 | LÂMPADA FLUORESCENTE COMPACTA 15 W 2U, BASE E27 - FORNECIMENTO E INSTALAÇÃO | UN | 0.0385
COMPOSICAO | 93044 | LÂMPADA FLUORESCENTE COMPACTA 3U BRANCA 20 W, BASE E27 - FORNECIMENTO E INSTALAÇÃO | UN | 0.0385
COMPOSICAO | 93181 | FECHAMENTO TEMPORÁRIO EM CHAPA DE MADEIRA COMPENSADA E=12MM, COM REAPROVEITAMENTO 1,5X | M2 | 2.2488
COMPOSICAO | 93358 | ESCAVAÇÃO MANUAL DE VALAS. AF_03/2016 | M3 | 0.0233
COMPOSICAO | 94210 | TELHAMENTO COM TELHA ONDULADA DE FIBROCIMENTO E = 6 MM, COM RECOBRIMENTO LATERAL DE 1 1/4 DE ONDA PARA TELHADO COM INCLINAÇÃO MÁXIMA DE 10°, COM ATÉ 2 ÁGUAS, INCLUSO IÇAMENTO. AF_06/2016 | M2 | 1.3621
COMPOSICAO | 94559 | JANELA DE AÇO BASCULANTE, FIXAÇÃO COM ARGAMASSA, SEM VIDROS, PADRONIZADA. AF_07/2016 | M2 | 0.0289
COMPOSICAO | 95240 | LASTRO DE CONCRETO, E = 3 CM, PREPARO MECÂNICO, INCLUSOS LANÇAMENTO E ADENSAMENTO. AF_07_2016 | M2 | 0.0054
COMPOSICAO | 95241 | LASTRO DE CONCRETO, E = 5 CM, PREPARO MECÂNICO, INCLUSOS LANÇAMENTO E ADENSAMENTO. AF_07_2016 | M2 | 1.3559
COMPOSICAO | 95805 | CONDULETE DE PVC, TIPO B, PARA ELETRODUTO DE PVC SOLDÁVEL DN 25 MM (3/4''), APARENTE - FORNECIMENTO E INSTALAÇÃO. AF_11/2016 | UN | 0.2891
COMPOSICAO | 95811 | CONDULETE DE PVC, TIPO LB, PARA ELETRODUTO DE PVC SOLDÁVEL DN 25 MM (3/4''), APARENTE - FORNECIMENTO E INSTALAÇÃO. AF_11/2016 | UN | 0.1349
INSUMO | 3080 | FECHADURA DE EMBUTIR PARA PORTA EXTERNA / ENTRADA, MAQUINA 40 MM, COM CILINDRO, MACANETA ALAVANCA E ESPELHO EM METAL CROMADO - NIVEL SEGURANCA MEDIO - COMPLETA | CJ | 0.0578
INSUMO | 3097 | FECHADURA DE EMBUTIR PARA PORTA DE BANHEIRO, TIPO TRANQUETA, MAQUINA 40 MM, MACANETAS ALAVANCA E ROSETAS REDONDAS EM METAL CROMADO - NIVEL SEGURANCA MEDIO - COMPLETA | CJ | 0.0385
INSUMO | 4491 | PECA DE MADEIRA NATIVA / REGIONAL 7,5 X 7,5CM (3X3) NAO APARELHADA (P/FORMA) | M | 0.9235
INSUMO | 10886 | EXTINTOR DE INCENDIO PORTATIL COM CARGA DE AGUA PRESSURIZADA DE 10 L, CLASSE A | UN | 0.0193
INSUMO | 10891 | EXTINTOR DE INCENDIO PORTATIL COM CARGA DE PO QUIMICO SECO (PQS) DE 4 KG, CLASSE BC | UN | 0.0193
INSUMO | 11587 | FORRO DE PVC LISO, BRANCO, REGUA DE 10 CM, ESPESSURA DE 8 MM A 10 MM (COM COLOCACAO / SEM ESTRUTURA METALICA) | M2 | 0.9938
CANT | 93208 | EXECUÇÃO DE ALMOXARIFADO EM CANTEIRO DE OBRA EM CHAPA DE MADEIRA COMPENSADA, INCLUSO PRATELEIRAS. AF_02/2016 | M2
COMPOSICAO | 73933/3 | PORTA DE FERRO TIPO VENEZIANA, DE ABRIR, SEM BANDEIRA SEM FERRAGENS | M2 | 0.0634
COMPOSICAO | 73953/6 | LUMINARIA TIPO CALHA, DE SOBREPOR, COM REATOR DE PARTIDA RAPIDA E LAMPADA FLUORESCENTE 2X40W, COMPLETA, FORNECIMENTO E INSTALACAO | UN | 0.1007
COMPOSICAO | 73964/6 | REATERRO DE VALA COM COMPACTAÇÃO MANUAL | M3 | 0.0067
COMPOSICAO | 74094/1 | LUMINARIA TIPO SPOT PARA 1 LAMPADA INCANDESCENTE/FLUORESCENTE COMPACTA | UN | 0.0252
COMPOSICAO | 74130/1 | DISJUNTOR TERMOMAGNETICO MONOPOLAR PADRAO NEMA (AMERICANO) 10 A 30A 240V, FORNECIMENTO E INSTALACAO | UN | 0.0504
COMPOSICAO | 83518 | ALVENARIA EMBASAMENTO E=20 CM BLOCO CONCRETO | M3 | 0.0269
COMPOSICAO | 84402 | QUADRO DE DISTRIBUICAO DE ENERGIA P/ 6 DISJUNTORES TERMOMAGNETICOS MONOPOLARES SEM BARRAMENTO, DE EMBUTIR, EM CHAPA METALICA - FORNECIMENTO E INSTALACAO | UN | 0.0252
COMPOSICAO | 88262 | CARPINTEIRO DE FORMAS COM ENCARGOS COMPLEMENTARES | H | 0.9794
COMPOSICAO | 88487 | APLICAÇÃO MANUAL DE PINTURA COM TINTA LÁTEX PVA EM PAREDES, DUAS DEMÃOS. AF_06/2014 | M2 | 3.7457
COMPOSICAO | 91170 | FIXAÇÃO DE TUBOS HORIZONTAIS DE PVC, CPVC OU COBRE DIÂMETROS MENORES OU IGUAIS A 40 MM OU ELETROCALHAS ATÉ 150MM DE LARGURA, COM ABRAÇADEIRA METÁLICA RÍGIDA TIPO D 1/2, FIXADA EM PERFILADO EM LAJE. AF_05/2015 | M | 0.2518
COMPOSICAO | 91173 | FIXAÇÃO DE TUBOS VERTICAIS DE PPR DIÂMETROS MENORES OU IGUAIS A 40 MM COM ABRAÇADEIRA METÁLICA RÍGIDA TIPO D 1/2", FIXADA EM PERFILADO EM ALVENARIA. AF_05/2015 | M | 0.2266
COMPOSICAO | 91862 | ELETRODUTO RÍGIDO ROSCÁVEL, PVC, DN 20 MM (1/2"), PARA CIRCUITOS TERMINAIS, INSTALADO EM FORRO - FORNECIMENTO E INSTALAÇÃO. AF_12/2015 | M | 0.2518
COMPOSICAO | 91870 | ELETRODUTO RÍGIDO ROSCÁVEL, PVC, DN 20 MM (1/2"), PARA CIRCUITOS TERMINAIS, INSTALADO EM PAREDE - FORNECIMENTO E INSTALAÇÃO. AF_12/2015 | M | 0.2266
COMPOSICAO | 91911 | CURVA 90 GRAUS PARA ELETRODUTO, PVC, ROSCÁVEL, DN 20 MM (1/2"), PARA CIRCUITOS TERMINAIS, INSTALADA EM PAREDE - FORNECIMENTO E INSTALAÇÃO. AF_12/2015 | UN | 0.0755
COMPOSICAO | 91924 | CABO DE COBRE FLEXÍVEL ISOLADO, 1,5 MM², ANTI-CHAMA 450/750 V, PARA CIRCUITOS TERMINAIS - FORNECIMENTO E INSTALAÇÃO. AF_12/2015 | M | 0.6219
COMPOSICAO | 91926 | CABO DE COBRE FLEXÍVEL ISOLADO, 2,5 MM², ANTI-CHAMA 450/750 V, PARA CIRCUITOS TERMINAIS - FORNECIMENTO E INSTALAÇÃO. AF_12/2015 | M | 0.6798
COMPOSICAO | 91937 | CAIXA OCTOGONAL 3" X 3", PVC, INSTALADA EM LAJE - FORNECIMENTO E INSTALAÇÃO. AF_12/2015 | UN | 0.1259
COMPOSICAO | 92000 | TOMADA BAIXA DE EMBUTIR (1 MÓDULO), 2P+T 10 A, INCLUINDO SUPORTE E PLACA - FORNECIMENTO E INSTALAÇÃO. AF_12/2015 | UN | 0.0504
COMPOSICAO | 92025 | INTERRUPTOR SIMPLES (1 MÓDULO) COM 2 TOMADAS DE EMBUTIR 2P+T 10 A, INCLUINDO SUPORTE E PLACA - FORNECIMENTO E INSTALAÇÃO. AF_12/2015 | UN | 0.0252
COMPOSICAO | 92543 | TRAMA DE MADEIRA COMPOSTA POR TERÇAS PARA TELHADOS DE ATÉ 2 ÁGUAS PARA TELHA ONDULADA DE FIBROCIMENTO, METÁLICA, PLÁSTICA OU TERMOACÚSTICA, INCLUSO TRANSPORTE VERTICAL. AF_12/2015 | M2 | 1.4396
COMPOSICAO | 93040 | LÂMPADA FLUORESCENTE COMPACTA 15 W 2U, BASE E27 - FORNECIMENTO E INSTALAÇÃO | UN | 0.0252
COMPOSICAO | 93181 | FECHAMENTO TEMPORÁRIO EM CHAPA DE MADEIRA COMPENSADA E=12MM, COM REAPROVEITAMENTO 1,5X | M2 | 1.8729
COMPOSICAO | 93358 | ESCAVAÇÃO MANUAL DE VALAS. AF_03/2016 | M3 | 0.0262
COMPOSICAO | 94210 | TELHAMENTO COM TELHA ONDULADA DE FIBROCIMENTO E = 6 MM, COM RECOBRIMENTO LATERAL DE 1 1/4 DE ONDA PARA TELHADO COM INCLINAÇÃO MÁXIMA DE 10°, COM ATÉ 2 ÁGUAS, INCLUSO IÇAMENTO. AF_06/2016 | M2 | 1.4396
COMPOSICAO | 94559 | JANELA DE AÇO BASCULANTE, FIXAÇÃO COM ARGAMASSA, SEM VIDROS, PADRONIZADA. AF_07/2016 | M2 | 0.0755
COMPOSICAO | 95240 | LASTRO DE CONCRETO, E = 3 CM, PREPARO MECÂNICO, INCLUSOS LANÇAMENTO E ADENSAMENTO. AF_07_2016 | M2 | 0.006
COMPOSICAO | 95241 | LASTRO DE CONCRETO, E = 5 CM, PREPARO MECÂNICO, INCLUSOS LANÇAMENTO E ADENSAMENTO. AF_07_2016 | M2 | 1.4396
COMPOSICAO | 95805 | CONDULETE DE PVC, TIPO B, PARA ELETRODUTO DE PVC SOLDÁVEL DN 25 MM (3/4''), APARENTE - FORNECIMENTO E INSTALAÇÃO. AF_11/2016 | UN | 0.0504
COMPOSICAO | 95811 | CONDULETE DE PVC, TIPO LB, PARA ELETRODUTO DE PVC SOLDÁVEL DN 25 MM (3/4''), APARENTE - FORNECIMENTO E INSTALAÇÃO. AF_11/2016 | UN | 0.0252
INSUMO | 4491 | PECA DE MADEIRA NATIVA / REGIONAL 7,5 X 7,5CM (3X3) NAO APARELHADA (P/FORMA) | M | 0.506
INSUMO | 4513 | PECA DE MADEIRA 3A/4A NATIVA/REGIONAL 5 X 5 CM | M | 3.4844
INSUMO | 6193 | TABUA MADEIRA 2A QUALIDADE 2,5 X 20,0CM (1 X 8") NAO APARELHADA | M | 3.9174
INSUMO | 10886 | EXTINTOR DE INCENDIO PORTATIL COM CARGA DE AGUA PRESSURIZADA DE 10 L, CLASSE A | UN | 0.0252
INSUMO | 10891 | EXTINTOR DE INCENDIO PORTATIL COM CARGA DE PO QUIMICO SECO (PQS) DE 4 KG, CLASSE BC | UN | 0.0252
INSUMO | 11455 | FECHO / TRINCO / FERROLHO FIO REDONDO, DE SOBREPOR, 8", EM ACO GALVANIZADO / ZINCADO | UN | 0.0252
INSUMO | 11587 | FORRO DE PVC LISO, BRANCO, REGUA DE 10 CM, ESPESSURA DE 8 MM A 10 MM (COM COLOCACAO / SEM ESTRUTURA METALICA) | M2 | 1
CANT | 93209 | EXECUÇÃO DE ALMOXARIFADO EM CANTEIRO DE OBRA EM ALVENARIA, INCLUSO PRATELEIRAS. AF_02/2016 | M2
COMPOSICAO | 73933/3 | PORTA DE FERRO TIPO VENEZIANA, DE ABRIR, SEM BANDEIRA SEM FERRAGENS | M2 | 0.0604
COMPOSICAO | 73953/6 | LUMINARIA TIPO CALHA, DE SOBREPOR, COM REATOR DE PARTIDA RAPIDA E LAMPADA FLUORESCENTE 2X40W, COMPLETA, FORNECIMENTO E INSTALACAO | UN | 0.0958
COMPOSICAO | 73964/6 | REATERRO DE VALA COM COMPACTAÇÃO MANUAL | M3 | 0.0072
COMPOSICAO | 74094/1 | LUMINARIA TIPO SPOT PARA 1 LAMPADA INCANDESCENTE/FLUORESCENTE COMPACTA | UN | 0.0958
COMPOSICAO | 74130/1 | DISJUNTOR TERMOMAGNETICO MONOPOLAR PADRAO NEMA (AMERICANO) 10 A 30A 240V, FORNECIMENTO E INSTALACAO | UN | 0.0479
COMPOSICAO | 83518 | ALVENARIA EMBASAMENTO E=20 CM BLOCO CONCRETO | M3 | 0.0283
COMPOSICAO | 84402 | QUADRO DE DISTRIBUICAO DE ENERGIA P/ 6 DISJUNTORES TERMOMAGNETICOS MONOPOLARES SEM BARRAMENTO, DE EMBUTIR, EM CHAPA METALICA - FORNECIMENTO E INSTALACAO | UN | 0.024
COMPOSICAO | 87777 | EMBOÇO OU MASSA ÚNICA EM ARGAMASSA TRAÇO 1:2:8, PREPARO MANUAL, APLICADA MANUALMENTE EM PANOS DE FACHADA COM PRESENÇA DE VÃOS, ESPESSURA DE 25 MM. AF_06/2014 | M2 | 1.3462
COMPOSICAO | 87794 | EMBOÇO OU MASSA ÚNICA EM ARGAMASSA TRAÇO 1:2:8, PREPARO MANUAL, APLICADA MANUALMENTE EM PANOS CEGOS DE FACHADA (SEM PRESENÇA DE VÃOS), ESPESSURA DE 25 MM. AF_06/2014 | M2 | 0.294
COMPOSICAO | 87877 | CHAPISCO APLICADO EM ALVENARIAS E ESTRUTURAS DE CONCRETO INTERNAS, COM ROLO PARA TEXTURA ACRÍLICA. ARGAMASSA INDUSTRIALIZADA COM PREPARO EM MISTURADOR 300 KG. AF_06/2014 | M2 | 1.9037
COMPOSICAO | 87892 | CHAPISCO APLICADO EM ALVENARIA (SEM PRESENÇA DE VÃOS) E ESTRUTURAS DE CONCRETO DE FACHADA, COM ROLO PARA TEXTURA ACRÍLICA. ARGAMASSA INDUSTRIALIZADA COM PREPARO EM MISTURADOR 300 KG. AF_06/2014 | M2 | 0.294
COMPOSICAO | 87903 | CHAPISCO APLICADO EM ALVENARIA (COM PRESENÇA DE VÃOS) E ESTRUTURAS DE CONCRETO DE FACHADA, COM ROLO PARA TEXTURA ACRÍLICA. ARGAMASSA INDUSTRIALIZADA COM PREPARO EM MISTURADOR 300 KG. AF_06/2014 | M2 | 1.3462
COMPOSICAO | 88262 | CARPINTEIRO DE FORMAS COM ENCARGOS COMPLEMENTARES | H | 0.932
COMPOSICAO | 88487 | APLICAÇÃO MANUAL DE PINTURA COM TINTA LÁTEX PVA EM PAREDES, DUAS DEMÃOS. AF_06/2014 | M2 | 3.5438
COMPOSICAO | 89168 | (COMPOSIÇÃO REPRESENTATIVA) DO SERVIÇO DE ALVENARIA DE VEDAÇÃO DE BLOCOS VAZADOS DE CERÂMICA DE 9X19X19CM (ESPESSURA 9CM), PARA EDIFICAÇÃO HABITACIONAL UNIFAMILIAR (CASA) E EDIFICAÇÃO PÚBLICA PADRÃO. AF_11/2014 | M2 | 1.7719
COMPOSICAO | 89173 | (COMPOSIÇÃO REPRESENTATIVA) DO SERVIÇO DE EMBOÇO/MASSA ÚNICA, APLICADO MANUALMENTE, TRAÇO 1:2:8, EM BETONEIRA DE 400L, PAREDES INTERNAS, COM EXECUÇÃO DE TALISCAS, EDIFICAÇÃO HABITACIONAL UNIFAMILIAR (CASAS) E EDIFICAÇÃO PÚBLICA PADRÃO. AF_12/2014 | M2 | 1.9037
COMPOSICAO | 90447 | RASGO EM ALVENARIA PARA ELETRODUTOS COM DIAMETROS MENORES OU IGUAIS A 40 MM. AF_05/2015 | M | 0.2156
COMPOSICAO | 90456 | QUEBRA EM ALVENARIA PARA INSTALAÇÃO DE CAIXA DE TOMADA (4X4 OU 4X2). AF_05/2015 | UN | 0.0719
COMPOSICAO | 90457 | QUEBRA EM ALVENARIA PARA INSTALAÇÃO DE QUADRO DISTRIBUIÇÃO PEQUENO (19X25 CM). AF_05/2015 | UN | 0.024
COMPOSICAO | 90466 | CHUMBAMENTO LINEAR EM ALVENARIA PARA RAMAIS/DISTRIBUIÇÃO COM DIÂMETROS MENORES OU IGUAIS A 40 MM. AF_05/2015 | M | 0.2156
COMPOSICAO | 91170 | FIXAÇÃO DE TUBOS HORIZONTAIS DE PVC, CPVC OU COBRE DIÂMETROS MENORES OU IGUAIS A 40 MM OU ELETROCALHAS ATÉ 150MM DE LARGURA, COM ABRAÇADEIRA METÁLICA RÍGIDA TIPO D 1/2, FIXADA EM PERFILADO EM LAJE. AF_05/2015 | M | 0.2396
COMPOSICAO | 91831 | ELETRODUTO FLEXÍVEL CORRUGADO, PVC, DN 20 MM (1/2"), PARA CIRCUITOS TERMINAIS, INSTALADO EM FORRO - FORNECIMENTO E INSTALAÇÃO. AF_12/2015 | M | 0.2396
COMPOSICAO | 91852 | ELETRODUTO FLEXÍVEL CORRUGADO, PVC, DN 20 MM (1/2"), PARA CIRCUITOS TERMINAIS, INSTALADO EM PAREDE - FORNECIMENTO E INSTALAÇÃO. AF_12/2015 | M | 0.2156
COMPOSICAO | 91924 | CABO DE COBRE FLEXÍVEL ISOLADO, 1,5 MM², ANTI-CHAMA 450/750 V, PARA CIRCUITOS TERMINAIS - FORNECIMENTO E INSTALAÇÃO. AF_12/2015 | M | 0.5918
COMPOSICAO | 91926 | CABO DE COBRE FLEXÍVEL ISOLADO, 2,5 MM², ANTI-CHAMA 450/750 V, PARA CIRCUITOS TERMINAIS - FORNECIMENTO E INSTALAÇÃO. AF_12/2015 | M | 0.6469
COMPOSICAO | 91940 | CAIXA RETANGULAR 4" X 2" MÉDIA (1,30 M DO PISO), PVC, INSTALADA EM PAREDE - FORNECIMENTO E INSTALAÇÃO. AF_12/2015 | UN | 0.024
COMPOSICAO | 91941 | CAIXA RETANGULAR 4" X 2" BAIXA (0,30 M DO PISO), PVC, INSTALADA EM PAREDE - FORNECIMENTO E INSTALAÇÃO. AF_12/2015 | UN | 0.0479
COMPOSICAO | 92000 | TOMADA BAIXA DE EMBUTIR (1 MÓDULO), 2P+T 10 A, INCLUINDO SUPORTE E PLACA - FORNECIMENTO E INSTALAÇÃO. AF_12/2015 | UN | 0.0479
COMPOSICAO | 92025 | INTERRUPTOR SIMPLES (1 MÓDULO) COM 2 TOMADAS DE EMBUTIR 2P+T 10 A, INCLUINDO SUPORTE E PLACA - FORNECIMENTO E INSTALAÇÃO. AF_12/2015 | UN | 0.024
COMPOSICAO | 92543 | TRAMA DE MADEIRA COMPOSTA POR TERÇAS PARA TELHADOS DE ATÉ 2 ÁGUAS PARA TELHA ONDULADA DE FIBROCIMENTO, METÁLICA, PLÁSTICA OU TERMOACÚSTICA, INCLUSO TRANSPORTE VERTICAL. AF_12/2015 | M2 | 1.4269
COMPOSICAO | 93040 | LÂMPADA FLUORESCENTE COMPACTA 15 W 2U, BASE E27 - FORNECIMENTO E INSTALAÇÃO | UN | 0.0958
COMPOSICAO | 93205 | CINTA DE AMARRAÇÃO DE ALVENARIA MOLDADA IN LOCO COM UTILIZAÇÃO DE BLOCOS CANALETA. AF_03/2016 | M | 0.7068
COMPOSICAO | 93358 | ESCAVAÇÃO MANUAL DE VALAS. AF_03/2016 | M3 | 0.0276
COMPOSICAO | 94210 | TELHAMENTO COM TELHA ONDULADA DE FIBROCIMENTO E = 6 MM, COM RECOBRIMENTO LATERAL DE 1 1/4 DE ONDA PARA TELHADO COM INCLINAÇÃO MÁXIMA DE 10°, COM ATÉ 2 ÁGUAS, INCLUSO IÇAMENTO. AF_06/2016 | M2 | 1.4269
COMPOSICAO | 94559 | JANELA DE AÇO BASCULANTE, FIXAÇÃO COM ARGAMASSA, SEM VIDROS, PADRONIZADA. AF_07/2016 | M2 | 0.0719
COMPOSICAO | 95240 | LASTRO DE CONCRETO, E = 3 CM, PREPARO MECÂNICO, INCLUSOS LANÇAMENTO E ADENSAMENTO. AF_07_2016 | M2 | 0.0065
COMPOSICAO | 95241 | LASTRO DE CONCRETO, E = 5 CM, PREPARO MECÂNICO, INCLUSOS LANÇAMENTO E ADENSAMENTO. AF_07_2016 | M2 | 1.3239
INSUMO | 4513 | PECA DE MADEIRA 3A/4A NATIVA/REGIONAL 5 X 5 CM | M | 3.3158
INSUMO | 6193 | TABUA MADEIRA 2A QUALIDADE 2,5 X 20,0CM (1 X 8") NAO APARELHADA | M | 3.7278
INSUMO | 10886 | EXTINTOR DE INCENDIO PORTATIL COM CARGA DE AGUA PRESSURIZADA DE 10 L, CLASSE A | UN | 0.024
INSUMO | 10891 | EXTINTOR DE INCENDIO PORTATIL COM CARGA DE PO QUIMICO SECO (PQS) DE 4 KG, CLASSE BC | UN | 0.024
INSUMO | 11455 | FECHO / TRINCO / FERROLHO FIO REDONDO, DE SOBREPOR, 8", EM ACO GALVANIZADO / ZINCADO | UN | 0.024
INSUMO | 11587 | FORRO DE PVC LISO, BRANCO, REGUA DE 10 CM, ESPESSURA DE 8 MM A 10 MM (COM COLOCACAO / SEM ESTRUTURA METALICA) | M2 | 0.8963
CANT | 93210 | EXECUÇÃO DE REFEITÓRIO EM CANTEIRO DE OBRA EM CHAPA DE MADEIRA COMPENSADA, NÃO INCLUSO MOBILIÁRIO E EQUIPAMENTOS. AF_02/2016 | M2
COMPOSICAO | 73953/6 | LUMINARIA TIPO CALHA, DE SOBREPOR, COM REATOR DE PARTIDA RAPIDA E LAMPADA FLUORESCENTE 2X40W, COMPLETA, FORNECIMENTO E INSTALACAO | UN | 0.1611
COMPOSICAO | 73964/6 | REATERRO DE VALA COM COMPACTAÇÃO MANUAL | M3 | 0.01
COMPOSICAO | 74051/2 | CAIXA DE GORDURA SIMPLES EM CONCRETO PRE-MOLDADO DN 40MM COM TAMPA - FORNECIMENTO E INSTALACAO | UN | 0.0268
COMPOSICAO | 74130/1 | DISJUNTOR TERMOMAGNETICO MONOPOLAR PADRAO NEMA (AMERICANO) 10 A 30A 240V, FORNECIMENTO E INSTALACAO | UN | 0.1074
COMPOSICAO | 74166/1 | CAIXA DE INSPEÇÃO EM CONCRETO PRÉ-MOLDADO DN 60CM COM TAMPA H= 60CM - FORNECIMENTO E INSTALACAO | UN | 0.0268
COMPOSICAO | 83518 | ALVENARIA EMBASAMENTO E=20 CM BLOCO CONCRETO | M3 | 0.04
COMPOSICAO | 84402 | QUADRO DE DISTRIBUICAO DE ENERGIA P/ 6 DISJUNTORES TERMOMAGNETICOS MONOPOLARES SEM BARRAMENTO, DE EMBUTIR, EM CHAPA METALICA - FORNECIMENTO E INSTALACAO | UN | 0.0268
COMPOSICAO | 86934 | BANCADA DE MÁRMORE SINTÉTICO 120 X 60CM, COM CUBA INTEGRADA, INCLUSO SIFÃO TIPO FLEXÍVEL EM PVC, VÁLVULA EM PLÁSTICO CROMADO TIPO AMERICANA E TORNEIRA CROMADA LONGA, DE PAREDE, PADRÃO POPULAR - FORNECIMENTO E INSTALAÇÃO. AF_12/2013 | UN | 0.0268
COMPOSICAO | 86943 | LAVATÓRIO LOUÇA BRANCA SUSPENSO, 29,5 X 39CM OU EQUIVALENTE, PADRÃO POPULAR, INCLUSO SIFÃO FLEXÍVEL EM PVC, VÁLVULA E ENGATE FLEXÍVEL 30CM EM PLÁSTICO E TORNEIRA CROMADA DE MESA, PADRÃO POPULAR - FORNECIMENTO E INSTALAÇÃO. AF_12/2013 | UN | 0.0268
COMPOSICAO | 88262 | CARPINTEIRO DE FORMAS COM ENCARGOS COMPLEMENTARES | H | 1.1155
COMPOSICAO | 88487 | APLICAÇÃO MANUAL DE PINTURA COM TINTA LÁTEX PVA EM PAREDES, DUAS DEMÃOS. AF_06/2014 | M2 | 1.4293
COMPOSICAO | 89711 | TUBO PVC, SERIE NORMAL, ESGOTO PREDIAL, DN 40 MM, FORNECIDO E INSTALADO EM RAMAL DE DESCARGA OU RAMAL DE ESGOTO SANITÁRIO. AF_12/2014 | M | 0.0886
COMPOSICAO | 89714 | TUBO PVC, SERIE NORMAL, ESGOTO PREDIAL, DN 100 MM, FORNECIDO E INSTALADO EM RAMAL DE DESCARGA OU RAMAL DE ESGOTO SANITÁRIO. AF_12/2014 | M | 0.1423
COMPOSICAO | 89724 | JOELHO 90 GRAUS, PVC, SERIE NORMAL, ESGOTO PREDIAL, DN 40 MM, JUNTA SOLDÁVEL, FORNECIDO E INSTALADO EM RAMAL DE DESCARGA OU RAMAL DE ESGOTO SANITÁRIO. AF_12/2014 | UN | 0.0537
COMPOSICAO | 89957 | PONTO DE CONSUMO TERMINAL DE ÁGUA FRIA (SUBRAMAL) COM TUBULAÇÃO DE PVC, DN 25 MM, INSTALADO EM RAMAL DE ÁGUA, INCLUSOS RASGO E CHUMBAMENTO EM ALVENARIA. AF_12/2014 | UN | 0.0537
COMPOSICAO | 90822 | PORTA DE MADEIRA PARA PINTURA, SEMI-OCA (LEVE OU MÉDIA), 80X210CM, ESPESSURA DE 3,5CM, INCLUSO DOBRADIÇAS - FORNECIMENTO E INSTALAÇÃO. AF_08/2015 | UN | 0.0268
COMPOSICAO | 91170 | FIXAÇÃO DE TUBOS HORIZONTAIS DE PVC, CPVC OU COBRE DIÂMETROS MENORES OU IGUAIS A 40 MM OU ELETROCALHAS ATÉ 150MM DE LARGURA, COM ABRAÇADEIRA METÁLICA RÍGIDA TIPO D 1/2, FIXADA EM PERFILADO EM LAJE. AF_05/2015 | M | 0.3221
COMPOSICAO | 91173 | FIXAÇÃO DE TUBOS VERTICAIS DE PPR DIÂMETROS MENORES OU IGUAIS A 40 MM COM ABRAÇADEIRA METÁLICA RÍGIDA TIPO D 1/2", FIXADA EM PERFILADO EM ALVENARIA. AF_05/2015 | M | 0.5369
COMPOSICAO | 91862 | ELETRODUTO RÍGIDO ROSCÁVEL, PVC, DN 20 MM (1/2"), PARA CIRCUITOS TERMINAIS, INSTALADO EM FORRO - FORNECIMENTO E INSTALAÇÃO. AF_12/2015 | M | 0.3221
COMPOSICAO | 91870 | ELETRODUTO RÍGIDO ROSCÁVEL, PVC, DN 20 MM (1/2"), PARA CIRCUITOS TERMINAIS, INSTALADO EM PAREDE - FORNECIMENTO E INSTALAÇÃO. AF_12/2015 | M | 0.5369
COMPOSICAO | 91911 | CURVA 90 GRAUS PARA ELETRODUTO, PVC, ROSCÁVEL, DN 20 MM (1/2"), PARA CIRCUITOS TERMINAIS, INSTALADA EM PAREDE - FORNECIMENTO E INSTALAÇÃO. AF_12/2015 | UN | 0.1074
COMPOSICAO | 91924 | CABO DE COBRE FLEXÍVEL ISOLADO, 1,5 MM², ANTI-CHAMA 450/750 V, PARA CIRCUITOS TERMINAIS - FORNECIMENTO E INSTALAÇÃO. AF_12/2015 | M | 0.8591
COMPOSICAO | 91926 | CABO DE COBRE FLEXÍVEL ISOLADO, 2,5 MM², ANTI-CHAMA 450/750 V, PARA CIRCUITOS TERMINAIS - FORNECIMENTO E INSTALAÇÃO. AF_12/2015 | M | 2.5503
COMPOSICAO | 91937 | CAIXA OCTOGONAL 3" X 3", PVC, INSTALADA EM LAJE - FORNECIMENTO E INSTALAÇÃO. AF_12/2015 | UN | 0.1611
COMPOSICAO | 92000 | TOMADA BAIXA DE EMBUTIR (1 MÓDULO), 2P+T 10 A, INCLUINDO SUPORTE E PLACA - FORNECIMENTO E INSTALAÇÃO. AF_12/2015 | UN | 0.0268
COMPOSICAO | 92008 | TOMADA BAIXA DE EMBUTIR (2 MÓDULOS), 2P+T 10 A, INCLUINDO SUPORTE E PLACA - FORNECIMENTO E INSTALAÇÃO. AF_12/2015 | UN | 0.1342
COMPOSICAO | 92023 | INTERRUPTOR SIMPLES (1 MÓDULO) COM 1 TOMADA DE EMBUTIR 2P+T 10 A, INCLUINDO SUPORTE E PLACA - FORNECIMENTO E INSTALAÇÃO. AF_12/2015 | UN | 0.0268
COMPOSICAO | 92543 | TRAMA DE MADEIRA COMPOSTA POR TERÇAS PARA TELHADOS DE ATÉ 2 ÁGUAS PARA TELHA ONDULADA DE FIBROCIMENTO, METÁLICA, PLÁSTICA OU TERMOACÚSTICA, INCLUSO TRANSPORTE VERTICAL. AF_12/2015 | M2 | 1.451
COMPOSICAO | 93181 | FECHAMENTO TEMPORÁRIO EM CHAPA DE MADEIRA COMPENSADA E=12MM, COM REAPROVEITAMENTO 1,5X | M2 | 0.7146
COMPOSICAO | 93358 | ESCAVAÇÃO MANUAL DE VALAS. AF_03/2016 | M3 | 0.039
COMPOSICAO | 94210 | TELHAMENTO COM TELHA ONDULADA DE FIBROCIMENTO E = 6 MM, COM RECOBRIMENTO LATERAL DE 1 1/4 DE ONDA PARA TELHADO COM INCLINAÇÃO MÁXIMA DE 10°, COM ATÉ 2 ÁGUAS, INCLUSO IÇAMENTO. AF_06/2016 | M2 | 1.451
COMPOSICAO | 95240 | LASTRO DE CONCRETO, E = 3 CM, PREPARO MECÂNICO, INCLUSOS LANÇAMENTO E ADENSAMENTO. AF_07_2016 | M2 | 0.009
COMPOSICAO | 95241 | LASTRO DE CONCRETO, E = 5 CM, PREPARO MECÂNICO, INCLUSOS LANÇAMENTO E ADENSAMENTO. AF_07_2016 | M2 | 1.451
COMPOSICAO | 95805 | CONDULETE DE PVC, TIPO B, PARA ELETRODUTO DE PVC SOLDÁVEL DN 25 MM (3/4''), APARENTE - FORNECIMENTO E INSTALAÇÃO. AF_11/2016 | UN | 0.1879
COMPOSICAO | 95811 | CONDULETE DE PVC, TIPO LB, PARA ELETRODUTO DE PVC SOLDÁVEL DN 25 MM (3/4''), APARENTE - FORNECIMENTO E INSTALAÇÃO. AF_11/2016 | UN | 0.0268
INSUMO | 3080 | FECHADURA DE EMBUTIR PARA PORTA EXTERNA / ENTRADA, MAQUINA 40 MM, COM CILINDRO, MACANETA ALAVANCA E ESPELHO EM METAL CROMADO - NIVEL SEGURANCA MEDIO - COMPLETA | CJ | 0.0268
INSUMO | 4491 | PECA DE MADEIRA NATIVA / REGIONAL 7,5 X 7,5CM (3X3) NAO APARELHADA (P/FORMA) | M | 1.8464
INSUMO | 10886 | EXTINTOR DE INCENDIO PORTATIL COM CARGA DE AGUA PRESSURIZADA DE 10 L, CLASSE A | UN | 0.0268
INSUMO | 10891 | EXTINTOR DE INCENDIO PORTATIL COM CARGA DE PO QUIMICO SECO (PQS) DE 4 KG, CLASSE BC | UN | 0.0268
INSUMO | 11587 | FORRO DE PVC LISO, BRANCO, REGUA DE 10 CM, ESPESSURA DE 8 MM A 10 MM (COM COLOCACAO / SEM ESTRUTURA METALICA) | M2 | 1
INSUMO | 37525 | TELA PLASTICA TECIDA LISTRADA BRANCA E LARANJA, TIPO GUARDA CORPO, EM POLIETILENO MONOFILADO, ROLO 1,20 X 50 M (L X C) | M | 1.2782
CANT | 93211 | EXECUÇÃO DE REFEITÓRIO EM CANTEIRO DE OBRA EM ALVENARIA, NÃO INCLUSO MOBILIÁRIO E EQUIPAMENTOS. AF_02/2016 | M2
COMPOSICAO | 73953/6 | LUMINARIA TIPO CALHA, DE SOBREPOR, COM REATOR DE PARTIDA RAPIDA E LAMPADA FLUORESCENTE 2X40W, COMPLETA, FORNECIMENTO E INSTALACAO | UN | 0.1531
COMPOSICAO | 73964/6 | REATERRO DE VALA COM COMPACTAÇÃO MANUAL | M3 | 0.0066
COMPOSICAO | 74051/2 | CAIXA DE GORDURA SIMPLES EM CONCRETO PRE-MOLDADO DN 40MM COM TAMPA - FORNECIMENTO E INSTALACAO | UN | 0.0255
COMPOSICAO | 74130/1 | DISJUNTOR TERMOMAGNETICO MONOPOLAR PADRAO NEMA (AMERICANO) 10 A 30A 240V, FORNECIMENTO E INSTALACAO | UN | 0.102
COMPOSICAO | 74166/1 | CAIXA DE INSPEÇÃO EM CONCRETO PRÉ-MOLDADO DN 60CM COM TAMPA H= 60CM - FORNECIMENTO E INSTALACAO | UN | 0.0255
COMPOSICAO | 83518 | ALVENARIA EMBASAMENTO E=20 CM BLOCO CONCRETO | M3 | 0.0268
COMPOSICAO | 84402 | QUADRO DE DISTRIBUICAO DE ENERGIA P/ 6 DISJUNTORES TERMOMAGNETICOS MONOPOLARES SEM BARRAMENTO, DE EMBUTIR, EM CHAPA METALICA - FORNECIMENTO E INSTALACAO | UN | 0.0255
COMPOSICAO | 86934 | BANCADA DE MÁRMORE SINTÉTICO 120 X 60CM, COM CUBA INTEGRADA, INCLUSO SIFÃO TIPO FLEXÍVEL EM PVC, VÁLVULA EM PLÁSTICO CROMADO TIPO AMERICANA E TORNEIRA CROMADA LONGA, DE PAREDE, PADRÃO POPULAR - FORNECIMENTO E INSTALAÇÃO. AF_12/2013 | UN | 0.0255
COMPOSICAO | 86943 | LAVATÓRIO LOUÇA BRANCA SUSPENSO, 29,5 X 39CM OU EQUIVALENTE, PADRÃO POPULAR, INCLUSO SIFÃO FLEXÍVEL EM PVC, VÁLVULA E ENGATE FLEXÍVEL 30CM EM PLÁSTICO E TORNEIRA CROMADA DE MESA, PADRÃO POPULAR - FORNECIMENTO E INSTALAÇÃO. AF_12/2013 | UN | 0.0255
COMPOSICAO | 87794 | EMBOÇO OU MASSA ÚNICA EM ARGAMASSA TRAÇO 1:2:8, PREPARO MANUAL, APLICADA MANUALMENTE EM PANOS CEGOS DE FACHADA (SEM PRESENÇA DE VÃOS), ESPESSURA DE 25 MM. AF_06/2014 | M2 | 0.6791
COMPOSICAO | 87877 | CHAPISCO APLICADO EM ALVENARIAS E ESTRUTURAS DE CONCRETO INTERNAS, COM ROLO PARA TEXTURA ACRÍLICA. ARGAMASSA INDUSTRIALIZADA COM PREPARO EM MISTURADOR 300 KG. AF_06/2014 | M2 | 0.6791
COMPOSICAO | 87892 | CHAPISCO APLICADO EM ALVENARIA (SEM PRESENÇA DE VÃOS) E ESTRUTURAS DE CONCRETO DE FACHADA, COM ROLO PARA TEXTURA ACRÍLICA. ARGAMASSA INDUSTRIALIZADA COM PREPARO EM MISTURADOR 300 KG. AF_06/2014 | M2 | 0.6791
COMPOSICAO | 88262 | CARPINTEIRO DE FORMAS COM ENCARGOS COMPLEMENTARES | H | 1.06
COMPOSICAO | 88487 | APLICAÇÃO MANUAL DE PINTURA COM TINTA LÁTEX PVA EM PAREDES, DUAS DEMÃOS. AF_06/2014 | M2 | 1.3582
COMPOSICAO | 89168 | (COMPOSIÇÃO REPRESENTATIVA) DO SERVIÇO DE ALVENARIA DE VEDAÇÃO DE BLOCOS VAZADOS DE CERÂMICA DE 9X19X19CM (ESPESSURA 9CM), PARA EDIFICAÇÃO HABITACIONAL UNIFAMILIAR (CASA) E EDIFICAÇÃO PÚBLICA PADRÃO. AF_11/2014 | M2 | 0.6791
COMPOSICAO | 89173 | (COMPOSIÇÃO REPRESENTATIVA) DO SERVIÇO DE EMBOÇO/MASSA ÚNICA, APLICADO MANUALMENTE, TRAÇO 1:2:8, EM BETONEIRA DE 400L, PAREDES INTERNAS, COM EXECUÇÃO DE TALISCAS, EDIFICAÇÃO HABITACIONAL UNIFAMILIAR (CASAS) E EDIFICAÇÃO PÚBLICA PADRÃO. AF_12/2014 | M2 | 0.6791
COMPOSICAO | 89711 | TUBO PVC, SERIE NORMAL, ESGOTO PREDIAL, DN 40 MM, FORNECIDO E INSTALADO EM RAMAL DE DESCARGA OU RAMAL DE ESGOTO SANITÁRIO. AF_12/2014 | M | 0.0842
COMPOSICAO | 89714 | TUBO PVC, SERIE NORMAL, ESGOTO PREDIAL, DN 100 MM, FORNECIDO E INSTALADO EM RAMAL DE DESCARGA OU RAMAL DE ESGOTO SANITÁRIO. AF_12/2014 | M | 0.1352
COMPOSICAO | 89724 | JOELHO 90 GRAUS, PVC, SERIE NORMAL, ESGOTO PREDIAL, DN 40 MM, JUNTA SOLDÁVEL, FORNECIDO E INSTALADO EM RAMAL DE DESCARGA OU RAMAL DE ESGOTO SANITÁRIO. AF_12/2014 | UN | 0.051
COMPOSICAO | 89957 | PONTO DE CONSUMO TERMINAL DE ÁGUA FRIA (SUBRAMAL) COM TUBULAÇÃO DE PVC, DN 25 MM, INSTALADO EM RAMAL DE ÁGUA, INCLUSOS RASGO E CHUMBAMENTO EM ALVENARIA. AF_12/2014 | UN | 0.051
COMPOSICAO | 90447 | RASGO EM ALVENARIA PARA ELETRODUTOS COM DIAMETROS MENORES OU IGUAIS A 40 MM. AF_05/2015 | M | 0.5102
COMPOSICAO | 90456 | QUEBRA EM ALVENARIA PARA INSTALAÇÃO DE CAIXA DE TOMADA (4X4 OU 4X2). AF_05/2015 | UN | 0.1786
COMPOSICAO | 90457 | QUEBRA EM ALVENARIA PARA INSTALAÇÃO DE QUADRO DISTRIBUIÇÃO PEQUENO (19X25 CM). AF_05/2015 | UN | 0.0255
COMPOSICAO | 90466 | CHUMBAMENTO LINEAR EM ALVENARIA PARA RAMAIS/DISTRIBUIÇÃO COM DIÂMETROS MENORES OU IGUAIS A 40 MM. AF_05/2015 | M | 0.5102
COMPOSICAO | 90822 | PORTA DE MADEIRA PARA PINTURA, SEMI-OCA (LEVE OU MÉDIA), 80X210CM, ESPESSURA DE 3,5CM, INCLUSO DOBRADIÇAS - FORNECIMENTO E INSTALAÇÃO. AF_08/2015 | UN | 0.0255
COMPOSICAO | 91170 | FIXAÇÃO DE TUBOS HORIZONTAIS DE PVC, CPVC OU COBRE DIÂMETROS MENORES OU IGUAIS A 40 MM OU ELETROCALHAS ATÉ 150MM DE LARGURA, COM ABRAÇADEIRA METÁLICA RÍGIDA TIPO D 1/2, FIXADA EM PERFILADO EM LAJE. AF_05/2015 | M | 0.3061
COMPOSICAO | 91831 | ELETRODUTO FLEXÍVEL CORRUGADO, PVC, DN 20 MM (1/2"), PARA CIRCUITOS TERMINAIS, INSTALADO EM FORRO - FORNECIMENTO E INSTALAÇÃO. AF_12/2015 | M | 0.3061
COMPOSICAO | 91852 | ELETRODUTO FLEXÍVEL CORRUGADO, PVC, DN 20 MM (1/2"), PARA CIRCUITOS TERMINAIS, INSTALADO EM PAREDE - FORNECIMENTO E INSTALAÇÃO. AF_12/2015 | M | 0.5102
COMPOSICAO | 91924 | CABO DE COBRE FLEXÍVEL ISOLADO, 1,5 MM², ANTI-CHAMA 450/750 V, PARA CIRCUITOS TERMINAIS - FORNECIMENTO E INSTALAÇÃO. AF_12/2015 | M | 0.8163
COMPOSICAO | 91926 | CABO DE COBRE FLEXÍVEL ISOLADO, 2,5 MM², ANTI-CHAMA 450/750 V, PARA CIRCUITOS TERMINAIS - FORNECIMENTO E INSTALAÇÃO. AF_12/2015 | M | 2.4235
COMPOSICAO | 91940 | CAIXA RETANGULAR 4" X 2" MÉDIA (1,30 M DO PISO), PVC, INSTALADA EM PAREDE - FORNECIMENTO E INSTALAÇÃO. AF_12/2015 | UN | 0.0255
COMPOSICAO | 91941 | CAIXA RETANGULAR 4" X 2" BAIXA (0,30 M DO PISO), PVC, INSTALADA EM PAREDE - FORNECIMENTO E INSTALAÇÃO. AF_12/2015 | UN | 0.1531
COMPOSICAO | 92000 | TOMADA BAIXA DE EMBUTIR (1 MÓDULO), 2P+T 10 A, INCLUINDO SUPORTE E PLACA - FORNECIMENTO E INSTALAÇÃO. AF_12/2015 | UN | 0.0255
COMPOSICAO | 92008 | TOMADA BAIXA DE EMBUTIR (2 MÓDULOS), 2P+T 10 A, INCLUINDO SUPORTE E PLACA - FORNECIMENTO E INSTALAÇÃO. AF_12/2015 | UN | 0.1276
COMPOSICAO | 92023 | INTERRUPTOR SIMPLES (1 MÓDULO) COM 1 TOMADA DE EMBUTIR 2P+T 10 A, INCLUINDO SUPORTE E PLACA - FORNECIMENTO E INSTALAÇÃO. AF_12/2015 | UN | 0.0255
COMPOSICAO | 92543 | TRAMA DE MADEIRA COMPOSTA POR TERÇAS PARA TELHADOS DE ATÉ 2 ÁGUAS PARA TELHA ONDULADA DE FIBROCIMENTO, METÁLICA, PLÁSTICA OU TERMOACÚSTICA, INCLUSO TRANSPORTE VERTICAL. AF_12/2015 | M2 | 1.4378
COMPOSICAO | 93358 | ESCAVAÇÃO MANUAL DE VALAS. AF_03/2016 | M3 | 0.026
COMPOSICAO | 94210 | TELHAMENTO COM TELHA ONDULADA DE FIBROCIMENTO E = 6 MM, COM RECOBRIMENTO LATERAL DE 1 1/4 DE ONDA PARA TELHADO COM INCLINAÇÃO MÁXIMA DE 10°, COM ATÉ 2 ÁGUAS, INCLUSO IÇAMENTO. AF_06/2016 | M2 | 1.4378
COMPOSICAO | 95240 | LASTRO DE CONCRETO, E = 3 CM, PREPARO MECÂNICO, INCLUSOS LANÇAMENTO E ADENSAMENTO. AF_07_2016 | M2 | 0.0061
COMPOSICAO | 95241 | LASTRO DE CONCRETO, E = 5 CM, PREPARO MECÂNICO, INCLUSOS LANÇAMENTO E ADENSAMENTO. AF_07_2016 | M2 | 1.3429
INSUMO | 3080 | FECHADURA DE EMBUTIR PARA PORTA EXTERNA / ENTRADA, MAQUINA 40 MM, COM CILINDRO, MACANETA ALAVANCA E ESPELHO EM METAL CROMADO - NIVEL SEGURANCA MEDIO - COMPLETA | CJ | 0.0255
INSUMO | 4496 | CAIBRO DE MADEIRA NATIVA/REGIONAL 5 X 5 CM NAO APARELHADA (P/FORMA) | M | 2.0724
INSUMO | 10886 | EXTINTOR DE INCENDIO PORTATIL COM CARGA DE AGUA PRESSURIZADA DE 10 L, CLASSE A | UN | 0.0255
INSUMO | 10891 | EXTINTOR DE INCENDIO PORTATIL COM CARGA DE PO QUIMICO SECO (PQS) DE 4 KG, CLASSE BC | UN | 0.0255
INSUMO | 11587 | FORRO DE PVC LISO, BRANCO, REGUA DE 10 CM, ESPESSURA DE 8 MM A 10 MM (COM COLOCACAO / SEM ESTRUTURA METALICA) | M2 | 0.902
INSUMO | 37525 | TELA PLASTICA TECIDA LISTRADA BRANCA E LARANJA, TIPO GUARDA CORPO, EM POLIETILENO MONOFILADO, ROLO 1,20 X 50 M (L X C) | M | 1.2146
CANT | 93212 | EXECUÇÃO DE SANITÁRIO E VESTIÁRIO EM CANTEIRO DE OBRA EM CHAPA DE MADEIRA COMPENSADA, NÃO INCLUSO MOBILIÁRIO. AF_02/2016 | M2
COMPOSICAO | 9535 | CHUVEIRO ELETRICO COMUM CORPO PLASTICO TIPO DUCHA, FORNECIMENTO E INSTALACAO | UN | 0.0696
COMPOSICAO | 68069 | HASTE COPPERWELD 5/8 X 3,0M COM CONECTOR | UN | 0.0522
COMPOSICAO | 72251 | CABO DE COBRE NU 16MM2 - FORNECIMENTO E INSTALACAO | M | 0.2611
COMPOSICAO | 73922/4 | PISO CIMENTADO TRACO 1:4 (CIMENTO E AREIA) ACABAMENTO LISO ESPESSURA 2,0CM, PREPARO MANUAL DA ARGAMASSA | M2 | 0.5134
COMPOSICAO | 73953/6 | LUMINARIA TIPO CALHA, DE SOBREPOR, COM REATOR DE PARTIDA RAPIDA E LAMPADA FLUORESCENTE 2X40W, COMPLETA, FORNECIMENTO E INSTALACAO | UN | 0.1392
COMPOSICAO | 73964/6 | REATERRO DE VALA COM COMPACTAÇÃO MANUAL | M3 | 0.0072
COMPOSICAO | 74130/1 | DISJUNTOR TERMOMAGNETICO MONOPOLAR PADRAO NEMA (AMERICANO) 10 A 30A 240V, FORNECIMENTO E INSTALACAO | UN | 0.1044
COMPOSICAO | 74166/1 | CAIXA DE INSPEÇÃO EM CONCRETO PRÉ-MOLDADO DN 60CM COM TAMPA H= 60CM - FORNECIMENTO E INSTALACAO | UN | 0.0348
COMPOSICAO | 83443 | CAIXA DE PASSAGEM 20X20X25 FUNDO BRITA COM TAMPA | UN | 0.0522
COMPOSICAO | 83518 | ALVENARIA EMBASAMENTO E=20 CM BLOCO CONCRETO | M3 | 0.0286
COMPOSICAO | 84024 | BARRA LISA TRACO 1:3 (CIMENTO E AREIA MEDIA), ESPESSURA 1,0CM, PREPARO MANUAL DA ARGAMASSA | M2 | 0.1894
COMPOSICAO | 84402 | QUADRO DE DISTRIBUICAO DE ENERGIA P/ 6 DISJUNTORES TERMOMAGNETICOS MONOPOLARES SEM BARRAMENTO, DE EMBUTIR, EM CHAPA METALICA - FORNECIMENTO E INSTALACAO | UN | 0.0174
COMPOSICAO | 86888 | VASO SANITÁRIO SIFONADO COM CAIXA ACOPLADA LOUÇA BRANCA - FORNECIMENTO E INSTALAÇÃO. AF_12/2013 | UN | 0.0522
COMPOSICAO | 86943 | LAVATÓRIO LOUÇA BRANCA SUSPENSO, 29,5 X 39CM OU EQUIVALENTE, PADRÃO POPULAR, INCLUSO SIFÃO FLEXÍVEL EM PVC, VÁLVULA E ENGATE FLEXÍVEL 30CM EM PLÁSTICO E TORNEIRA CROMADA DE MESA, PADRÃO POPULAR - FORNECIMENTO E INSTALAÇÃO. AF_12/2013 | UN | 0.0522
COMPOSICAO | 87777 | EMBOÇO OU MASSA ÚNICA EM ARGAMASSA TRAÇO 1:2:8, PREPARO MANUAL, APLICADA MANUALMENTE EM PANOS DE FACHADA COM PRESENÇA DE VÃOS, ESPESSURA DE 25 MM. AF_06/2014 | M2 | 0.1681
COMPOSICAO | 87877 | CHAPISCO APLICADO EM ALVENARIAS E ESTRUTURAS DE CONCRETO INTERNAS, COM ROLO PARA TEXTURA ACRÍLICA. ARGAMASSA INDUSTRIALIZADA COM PREPARO EM MISTURADOR 300 KG. AF_06/2014 | M2 | 0.7679
COMPOSICAO | 87903 | CHAPISCO APLICADO EM ALVENARIA (COM PRESENÇA DE VÃOS) E ESTRUTURAS DE CONCRETO DE FACHADA, COM ROLO PARA TEXTURA ACRÍLICA. ARGAMASSA INDUSTRIALIZADA COM PREPARO EM MISTURADOR 300 KG. AF_06/2014 | M2 | 0.1681
COMPOSICAO | 88487 | APLICAÇÃO MANUAL DE PINTURA COM TINTA LÁTEX PVA EM PAREDES, DUAS DEMÃOS. AF_06/2014 | M2 | 2.4442
COMPOSICAO | 89168 | (COMPOSIÇÃO REPRESENTATIVA) DO SERVIÇO DE ALVENARIA DE VEDAÇÃO DE BLOCOS VAZADOS DE CERÂMICA DE 9X19X19CM (ESPESSURA 9CM), PARA EDIFICAÇÃO HABITACIONAL UNIFAMILIAR (CASA) E EDIFICAÇÃO PÚBLICA PADRÃO. AF_11/2014 | M2 | 0.4675
COMPOSICAO | 89171 | (COMPOSIÇÃO REPRESENTATIVA) DO SERVIÇO DE REVESTIMENTO CERÂMICO PARA PISO COM PLACAS TIPO GRÉS DE DIMENSÕES 35X35 CM, PARA EDIFICAÇÃO HABITACIONAL UNIFAMILIAR (CASA) E EDIFICAÇÃO PÚBLICA PADRÃO. AF_11/2014 | M2 | 0.4628
COMPOSICAO | 89173 | (COMPOSIÇÃO REPRESENTATIVA) DO SERVIÇO DE EMBOÇO/MASSA ÚNICA, APLICADO MANUALMENTE, TRAÇO 1:2:8, EM BETONEIRA DE 400L, PAREDES INTERNAS, COM EXECUÇÃO DE TALISCAS, EDIFICAÇÃO HABITACIONAL UNIFAMILIAR (CASAS) E EDIFICAÇÃO PÚBLICA PADRÃO. AF_12/2014 | M2 | 0.7679
COMPOSICAO | 89709 | RALO SIFONADO, PVC, DN 100 X 40 MM, JUNTA SOLDÁVEL, FORNECIDO E INSTALADO EM RAMAL DE DESCARGA OU EM RAMAL DE ESGOTO SANITÁRIO. AF_12/2014 | UN | 0.0696
COMPOSICAO | 89711 | TUBO PVC, SERIE NORMAL, ESGOTO PREDIAL, DN 40 MM, FORNECIDO E INSTALADO EM RAMAL DE DESCARGA OU RAMAL DE ESGOTO SANITÁRIO. AF_12/2014 | M | 0.1631
COMPOSICAO | 89712 | TUBO PVC, SERIE NORMAL, ESGOTO PREDIAL, DN 50 MM, FORNECIDO E INSTALADO EM RAMAL DE DESCARGA OU RAMAL DE ESGOTO SANITÁRIO. AF_12/2014 | M | 0.2235
COMPOSICAO | 89714 | TUBO PVC, SERIE NORMAL, ESGOTO PREDIAL, DN 100 MM, FORNECIDO E INSTALADO EM RAMAL DE DESCARGA OU RAMAL DE ESGOTO SANITÁRIO. AF_12/2014 | M | 0.047
COMPOSICAO | 89724 | JOELHO 90 GRAUS, PVC, SERIE NORMAL, ESGOTO PREDIAL, DN 40 MM, JUNTA SOLDÁVEL, FORNECIDO E INSTALADO EM RAMAL DE DESCARGA OU RAMAL DE ESGOTO SANITÁRIO. AF_12/2014 | UN | 0.174
COMPOSICAO | 89731 | JOELHO 90 GRAUS, PVC, SERIE NORMAL, ESGOTO PREDIAL, DN 50 MM, JUNTA ELÁSTICA, FORNECIDO E INSTALADO EM RAMAL DE DESCARGA OU RAMAL DE ESGOTO SANITÁRIO. AF_12/2014 | UN | 0.0174
COMPOSICAO | 89748 | CURVA CURTA 90 GRAUS, PVC, SERIE NORMAL, ESGOTO PREDIAL, DN 100 MM, JUNTA ELÁSTICA, FORNECIDO E INSTALADO EM RAMAL DE DESCARGA OU RAMAL DE ESGOTO SANITÁRIO. AF_12/2014 | UN | 0.0522
COMPOSICAO | 89784 | TE, PVC, SERIE NORMAL, ESGOTO PREDIAL, DN 50 X 50 MM, JUNTA ELÁSTICA, FORNECIDO E INSTALADO EM RAMAL DE DESCARGA OU RAMAL DE ESGOTO SANITÁRIO. AF_12/2014 | UN | 0.0174
COMPOSICAO | 89957 | PONTO DE CONSUMO TERMINAL DE ÁGUA FRIA (SUBRAMAL) COM TUBULAÇÃO DE PVC, DN 25 MM, INSTALADO EM RAMAL DE ÁGUA, INCLUSOS RASGO E CHUMBAMENTO EM ALVENARIA. AF_12/2014 | UN | 0.174
COMPOSICAO | 89970 | KIT DE REGISTRO DE PRESSÃO BRUTO DE LATÃO ¾", INCLUSIVE CONEXÕES, ROSCÁVEL, INSTALADO EM RAMAL DE ÁGUA FRIA - FORNECIMENTO E INSTALAÇÃO. AF_12/2014 | UN | 0.0696
COMPOSICAO | 90443 | RASGO EM ALVENARIA PARA RAMAIS/ DISTRIBUIÇÃO COM DIAMETROS MENORES OU IGUAIS A 40 MM. AF_05/2015 | M | 0.0722
COMPOSICAO | 90466 | CHUMBAMENTO LINEAR EM ALVENARIA PARA RAMAIS/DISTRIBUIÇÃO COM DIÂMETROS MENORES OU IGUAIS A 40 MM. AF_05/2015 | M | 0.0722
COMPOSICAO | 90822 | PORTA DE MADEIRA PARA PINTURA, SEMI-OCA (LEVE OU MÉDIA), 80X210CM, ESPESSURA DE 3,5CM, INCLUSO DOBRADIÇAS - FORNECIMENTO E INSTALAÇÃO. AF_08/2015 | UN | 0.0348
COMPOSICAO | 91170 | FIXAÇÃO DE TUBOS HORIZONTAIS DE PVC, CPVC OU COBRE DIÂMETROS MENORES OU IGUAIS A 40 MM OU ELETROCALHAS ATÉ 150MM DE LARGURA, COM ABRAÇADEIRA METÁLICA RÍGIDA TIPO D 1/2, FIXADA EM PERFILADO EM LAJE. AF_05/2015 | M | 0.4612
COMPOSICAO | 91173 | FIXAÇÃO DE TUBOS VERTICAIS DE PPR DIÂMETROS MENORES OU IGUAIS A 40 MM COM ABRAÇADEIRA METÁLICA RÍGIDA TIPO D 1/2", FIXADA EM PERFILADO EM ALVENARIA. AF_05/2015 | M | 0.1827
COMPOSICAO | 91305 | FECHADURA DE EMBUTIR PARA PORTA DE BANHEIRO, COMPLETA, ACABAMENTO PADRÃO POPULAR, INCLUSO EXECUÇÃO DE FURO - FORNECIMENTO E INSTALAÇÃO. AF_08/2015 | UN | 0.0522
COMPOSICAO | 91862 | ELETRODUTO RÍGIDO ROSCÁVEL, PVC, DN 20 MM (1/2"), PARA CIRCUITOS TERMINAIS, INSTALADO EM FORRO - FORNECIMENTO E INSTALAÇÃO. AF_12/2015 | M | 0.3307
COMPOSICAO | 91863 | ELETRODUTO RÍGIDO ROSCÁVEL, PVC, DN 25 MM (3/4"), PARA CIRCUITOS TERMINAIS, INSTALADO EM FORRO - FORNECIMENTO E INSTALAÇÃO. AF_12/2015 | M | 0.1305
COMPOSICAO | 91870 | ELETRODUTO RÍGIDO ROSCÁVEL, PVC, DN 20 MM (1/2"), PARA CIRCUITOS TERMINAIS, INSTALADO EM PAREDE - FORNECIMENTO E INSTALAÇÃO. AF_12/2015 | M | 0.1566
COMPOSICAO | 91871 | ELETRODUTO RÍGIDO ROSCÁVEL, PVC, DN 25 MM (3/4"), PARA CIRCUITOS TERMINAIS, INSTALADO EM PAREDE - FORNECIMENTO E INSTALAÇÃO. AF_12/2015 | M | 0.0261
COMPOSICAO | 91875 | LUVA PARA ELETRODUTO, PVC, ROSCÁVEL, DN 25 MM (3/4"), PARA CIRCUITOS TERMINAIS, INSTALADA EM FORRO - FORNECIMENTO E INSTALAÇÃO. AF_12/2015 | UN | 0.0348
COMPOSICAO | 91882 | LUVA PARA ELETRODUTO, PVC, ROSCÁVEL, DN 20 MM (1/2"), PARA CIRCUITOS TERMINAIS, INSTALADA EM PAREDE - FORNECIMENTO E INSTALAÇÃO. AF_12/2015 | UN | 0.0348
COMPOSICAO | 91890 | CURVA 90 GRAUS PARA ELETRODUTO, PVC, ROSCÁVEL, DN 25 MM (3/4"), PARA CIRCUITOS TERMINAIS, INSTALADA EM FORRO - FORNECIMENTO E INSTALAÇÃO. AF_12/2015 | UN | 0.0174
COMPOSICAO | 91911 | CURVA 90 GRAUS PARA ELETRODUTO, PVC, ROSCÁVEL, DN 20 MM (1/2"), PARA CIRCUITOS TERMINAIS, INSTALADA EM PAREDE - FORNECIMENTO E INSTALAÇÃO. AF_12/2015 | UN | 0.0522
COMPOSICAO | 91912 | CURVA 135 GRAUS PARA ELETRODUTO, PVC, ROSCÁVEL, DN 20 MM (1/2"), PARA CIRCUITOS TERMINAIS, INSTALADA EM PAREDE - FORNECIMENTO E INSTALAÇÃO. AF_12/2015 | UN | 0.0174
COMPOSICAO | 91924 | CABO DE COBRE FLEXÍVEL ISOLADO, 1,5 MM², ANTI-CHAMA 450/750 V, PARA CIRCUITOS TERMINAIS - FORNECIMENTO E INSTALAÇÃO. AF_12/2015 | M | 1.253
COMPOSICAO | 91926 | CABO DE COBRE FLEXÍVEL ISOLADO, 2,5 MM², ANTI-CHAMA 450/750 V, PARA CIRCUITOS TERMINAIS - FORNECIMENTO E INSTALAÇÃO. AF_12/2015 | M | 0.4699
COMPOSICAO | 91928 | CABO DE COBRE FLEXÍVEL ISOLADO, 4 MM², ANTI-CHAMA 450/750 V, PARA CIRCUITOS TERMINAIS - FORNECIMENTO E INSTALAÇÃO. AF_12/2015 | M | 1.0442
COMPOSICAO | 91937 | CAIXA OCTOGONAL 3" X 3", PVC, INSTALADA EM LAJE - FORNECIMENTO E INSTALAÇÃO. AF_12/2015 | UN | 0.1392
COMPOSICAO | 91959 | INTERRUPTOR SIMPLES (2 MÓDULOS), 10A/250V, INCLUINDO SUPORTE E PLACA - FORNECIMENTO E INSTALAÇÃO. AF_12/2015 | UN | 0.0174
COMPOSICAO | 91967 | INTERRUPTOR SIMPLES (3 MÓDULOS), 10A/250V, INCLUINDO SUPORTE E PLACA - FORNECIMENTO E INSTALAÇÃO. AF_12/2015 | UN | 0.0174
COMPOSICAO | 92000 | TOMADA BAIXA DE EMBUTIR (1 MÓDULO), 2P+T 10 A, INCLUINDO SUPORTE E PLACA - FORNECIMENTO E INSTALAÇÃO. AF_12/2015 | UN | 0.0348
COMPOSICAO | 92543 | TRAMA DE MADEIRA COMPOSTA POR TERÇAS PARA TELHADOS DE ATÉ 2 ÁGUAS PARA TELHA ONDULADA DE FIBROCIMENTO, METÁLICA, PLÁSTICA OU TERMOACÚSTICA, INCLUSO TRANSPORTE VERTICAL. AF_12/2015 | M2 | 1.3566
COMPOSICAO | 93181 | FECHAMENTO TEMPORÁRIO EM CHAPA DE MADEIRA COMPENSADA E=12MM, COM REAPROVEITAMENTO 1,5X | M2 | 1.6976
COMPOSICAO | 93358 | ESCAVAÇÃO MANUAL DE VALAS. AF_03/2016 | M3 | 0.0279
COMPOSICAO | 94210 | TELHAMENTO COM TELHA ONDULADA DE FIBROCIMENTO E = 6 MM, COM RECOBRIMENTO LATERAL DE 1 1/4 DE ONDA PARA TELHADO COM INCLINAÇÃO MÁXIMA DE 10°, COM ATÉ 2 ÁGUAS, INCLUSO IÇAMENTO. AF_06/2016 | M2 | 1.3566
COMPOSICAO | 94559 | JANELA DE AÇO BASCULANTE, FIXAÇÃO COM ARGAMASSA, SEM VIDROS, PADRONIZADA. AF_07/2016 | M2 | 0.0905
COMPOSICAO | 95240 | LASTRO DE CONCRETO, E = 3 CM, PREPARO MECÂNICO, INCLUSOS LANÇAMENTO E ADENSAMENTO. AF_07_2016 | M2 | 0.0064
COMPOSICAO | 95241 | LASTRO DE CONCRETO, E = 5 CM, PREPARO MECÂNICO, INCLUSOS LANÇAMENTO E ADENSAMENTO. AF_07_2016 | M2 | 1.3328
COMPOSICAO | 95805 | CONDULETE DE PVC, TIPO B, PARA ELETRODUTO DE PVC SOLDÁVEL DN 25 MM (3/4''), APARENTE - FORNECIMENTO E INSTALAÇÃO. AF_11/2016 | UN | 0.0174
COMPOSICAO | 95811 | CONDULETE DE PVC, TIPO LB, PARA ELETRODUTO DE PVC SOLDÁVEL DN 25 MM (3/4''), APARENTE - FORNECIMENTO E INSTALAÇÃO. AF_11/2016 | UN | 0.0522
INSUMO | 3080 | FECHADURA DE EMBUTIR PARA PORTA EXTERNA / ENTRADA, MAQUINA 40 MM, COM CILINDRO, MACANETA ALAVANCA E ESPELHO EM METAL CROMADO - NIVEL SEGURANCA MEDIO - COMPLETA | CJ | 0.0348
INSUMO | 3659 | JUNCAO SIMPLES, PVC, DN 100 X 50 MM, SERIE NORMAL PARA ESGOTO PREDIAL | UN | 0.0174
INSUMO | 3670 | JUNCAO SIMPLES, PVC, 45 GRAUS, DN 100 X 100 MM, SERIE NORMAL PARA ESGOTO PREDIAL | UN | 0.0348
INSUMO | 4491 | PECA DE MADEIRA NATIVA / REGIONAL 7,5 X 7,5CM (3X3) NAO APARELHADA (P/FORMA) | M | 0.8564
INSUMO | 11367 | PORTA DE MADEIRA, FOLHA LEVE (NBR 15930), E = *35* MM, NUCLEO COLMEIA, CAPA LISA EM HDF, ACABAMENTO MELAMINICO EM PADRAO MADEIRA | M2 | 0.0564
INSUMO | 11587 | FORRO DE PVC LISO, BRANCO, REGUA DE 10 CM, ESPESSURA DE 8 MM A 10 MM (COM COLOCACAO / SEM ESTRUTURA METALICA) | M2 | 0.9762
INSUMO | 11697 | MICTORIO COLETIVO ACO INOX (AISI 304), E = 0,8 MM, DE *100 X 40 X 30* CM (C X A X P) | UN | 0.0174
INSUMO | 11712 | CAIXA SIFONADA PVC, 150 X 150 X 50 MM, COM GRELHA QUADRADA BRANCA (NBR 5688) | UN | 0.0348
INSUMO | 21112 | VALVULA DE DESCARGA EM METAL CROMADO PARA MICTORIO COM ACIONAMENTO POR PRESSAO E FECHAMENTO AUTOMATICO | UN | 0.0174
CANT | 93213 | EXECUÇÃO DE SANITÁRIO E VESTIÁRIO EM CANTEIRO DE OBRA EM ALVENARIA, NÃO INCLUSO MOBILIÁRIO. AF_02/2016 | M2
COMPOSICAO | 9535 | CHUVEIRO ELETRICO COMUM CORPO PLASTICO TIPO DUCHA, FORNECIMENTO E INSTALACAO | UN | 0.0668
COMPOSICAO | 68069 | HASTE COPPERWELD 5/8 X 3,0M COM CONECTOR | UN | 0.0501
COMPOSICAO | 72251 | CABO DE COBRE NU 16MM2 - FORNECIMENTO E INSTALACAO | M | 0.2506
COMPOSICAO | 73922/4 | PISO CIMENTADO TRACO 1:4 (CIMENTO E AREIA) ACABAMENTO LISO ESPESSURA 2,0CM, PREPARO MANUAL DA ARGAMASSA | M2 | 0.4627
COMPOSICAO | 73953/6 | LUMINARIA TIPO CALHA, DE SOBREPOR, COM REATOR DE PARTIDA RAPIDA E LAMPADA FLUORESCENTE 2X40W, COMPLETA, FORNECIMENTO E INSTALACAO | UN | 0.1336
COMPOSICAO | 73964/6 | REATERRO DE VALA COM COMPACTAÇÃO MANUAL | M3 | 0.007
COMPOSICAO | 74130/1 | DISJUNTOR TERMOMAGNETICO MONOPOLAR PADRAO NEMA (AMERICANO) 10 A 30A 240V, FORNECIMENTO E INSTALACAO | UN | 0.1002
COMPOSICAO | 74166/1 | CAIXA DE INSPEÇÃO EM CONCRETO PRÉ-MOLDADO DN 60CM COM TAMPA H= 60CM - FORNECIMENTO E INSTALACAO | UN | 0.0334
COMPOSICAO | 83443 | CAIXA DE PASSAGEM 20X20X25 FUNDO BRITA COM TAMPA | UN | 0.0501
COMPOSICAO | 83518 | ALVENARIA EMBASAMENTO E=20 CM BLOCO CONCRETO | M3 | 0.0284
COMPOSICAO | 84024 | BARRA LISA TRACO 1:3 (CIMENTO E AREIA MEDIA), ESPESSURA 1,0CM, PREPARO MANUAL DA ARGAMASSA | M2 | 0.2558
COMPOSICAO | 84402 | QUADRO DE DISTRIBUICAO DE ENERGIA P/ 6 DISJUNTORES TERMOMAGNETICOS MONOPOLARES SEM BARRAMENTO, DE EMBUTIR, EM CHAPA METALICA - FORNECIMENTO E INSTALACAO | UN | 0.0167
COMPOSICAO | 86888 | VASO SANITÁRIO SIFONADO COM CAIXA ACOPLADA LOUÇA BRANCA - FORNECIMENTO E INSTALAÇÃO. AF_12/2013 | UN | 0.0501
COMPOSICAO | 86943 | LAVATÓRIO LOUÇA BRANCA SUSPENSO, 29,5 X 39CM OU EQUIVALENTE, PADRÃO POPULAR, INCLUSO SIFÃO FLEXÍVEL EM PVC, VÁLVULA E ENGATE FLEXÍVEL 30CM EM PLÁSTICO E TORNEIRA CROMADA DE MESA, PADRÃO POPULAR - FORNECIMENTO E INSTALAÇÃO. AF_12/2013 | UN | 0.0501
COMPOSICAO | 87777 | EMBOÇO OU MASSA ÚNICA EM ARGAMASSA TRAÇO 1:2:8, PREPARO MANUAL, APLICADA MANUALMENTE EM PANOS DE FACHADA COM PRESENÇA DE VÃOS, ESPESSURA DE 25 MM. AF_06/2014 | M2 | 1.371
COMPOSICAO | 87877 | CHAPISCO APLICADO EM ALVENARIAS E ESTRUTURAS DE CONCRETO INTERNAS, COM ROLO PARA TEXTURA ACRÍLICA. ARGAMASSA INDUSTRIALIZADA COM PREPARO EM MISTURADOR 300 KG. AF_06/2014 | M2 | 1.8932
COMPOSICAO | 87903 | CHAPISCO APLICADO EM ALVENARIA (COM PRESENÇA DE VÃOS) E ESTRUTURAS DE CONCRETO DE FACHADA, COM ROLO PARA TEXTURA ACRÍLICA. ARGAMASSA INDUSTRIALIZADA COM PREPARO EM MISTURADOR 300 KG. AF_06/2014 | M2 | 1.371
COMPOSICAO | 88487 | APLICAÇÃO MANUAL DE PINTURA COM TINTA LÁTEX PVA EM PAREDES, DUAS DEMÃOS. AF_06/2014 | M2 | 1.5262
COMPOSICAO | 89168 | (COMPOSIÇÃO REPRESENTATIVA) DO SERVIÇO DE ALVENARIA DE VEDAÇÃO DE BLOCOS VAZADOS DE CERÂMICA DE 9X19X19CM (ESPESSURA 9CM), PARA EDIFICAÇÃO HABITACIONAL UNIFAMILIAR (CASA) E EDIFICAÇÃO PÚBLICA PADRÃO. AF_11/2014 | M2 | 1.782
COMPOSICAO | 89171 | (COMPOSIÇÃO REPRESENTATIVA) DO SERVIÇO DE REVESTIMENTO CERÂMICO PARA PISO COM PLACAS TIPO GRÉS DE DIMENSÕES 35X35 CM, PARA EDIFICAÇÃO HABITACIONAL UNIFAMILIAR (CASA) E EDIFICAÇÃO PÚBLICA PADRÃO. AF_11/2014 | M2 | 0.781
COMPOSICAO | 89173 | (COMPOSIÇÃO REPRESENTATIVA) DO SERVIÇO DE EMBOÇO/MASSA ÚNICA, APLICADO MANUALMENTE, TRAÇO 1:2:8, EM BETONEIRA DE 400L, PAREDES INTERNAS, COM EXECUÇÃO DE TALISCAS, EDIFICAÇÃO HABITACIONAL UNIFAMILIAR (CASAS) E EDIFICAÇÃO PÚBLICA PADRÃO. AF_12/2014 | M2 | 1.8932
COMPOSICAO | 89709 | RALO SIFONADO, PVC, DN 100 X 40 MM, JUNTA SOLDÁVEL, FORNECIDO E INSTALADO EM RAMAL DE DESCARGA OU EM RAMAL DE ESGOTO SANITÁRIO. AF_12/2014 | UN | 0.0668
COMPOSICAO | 89711 | TUBO PVC, SERIE NORMAL, ESGOTO PREDIAL, DN 40 MM, FORNECIDO E INSTALADO EM RAMAL DE DESCARGA OU RAMAL DE ESGOTO SANITÁRIO. AF_12/2014 | M | 0.1565
COMPOSICAO | 89712 | TUBO PVC, SERIE NORMAL, ESGOTO PREDIAL, DN 50 MM, FORNECIDO E INSTALADO EM RAMAL DE DESCARGA OU RAMAL DE ESGOTO SANITÁRIO. AF_12/2014 | M | 0.2145
COMPOSICAO | 89714 | TUBO PVC, SERIE NORMAL, ESGOTO PREDIAL, DN 100 MM, FORNECIDO E INSTALADO EM RAMAL DE DESCARGA OU RAMAL DE ESGOTO SANITÁRIO. AF_12/2014 | M | 0.0451
COMPOSICAO | 89724 | JOELHO 90 GRAUS, PVC, SERIE NORMAL, ESGOTO PREDIAL, DN 40 MM, JUNTA SOLDÁVEL, FORNECIDO E INSTALADO EM RAMAL DE DESCARGA OU RAMAL DE ESGOTO SANITÁRIO. AF_12/2014 | UN | 0.1671
COMPOSICAO | 89731 | JOELHO 90 GRAUS, PVC, SERIE NORMAL, ESGOTO PREDIAL, DN 50 MM, JUNTA ELÁSTICA, FORNECIDO E INSTALADO EM RAMAL DE DESCARGA OU RAMAL DE ESGOTO SANITÁRIO. AF_12/2014 | UN | 0.0167
COMPOSICAO | 89748 | CURVA CURTA 90 GRAUS, PVC, SERIE NORMAL, ESGOTO PREDIAL, DN 100 MM, JUNTA ELÁSTICA, FORNECIDO E INSTALADO EM RAMAL DE DESCARGA OU RAMAL DE ESGOTO SANITÁRIO. AF_12/2014 | UN | 0.0501
COMPOSICAO | 89784 | TE, PVC, SERIE NORMAL, ESGOTO PREDIAL, DN 50 X 50 MM, JUNTA ELÁSTICA, FORNECIDO E INSTALADO EM RAMAL DE DESCARGA OU RAMAL DE ESGOTO SANITÁRIO. AF_12/2014 | UN | 0.0167
COMPOSICAO | 89957 | PONTO DE CONSUMO TERMINAL DE ÁGUA FRIA (SUBRAMAL) COM TUBULAÇÃO DE PVC, DN 25 MM, INSTALADO EM RAMAL DE ÁGUA, INCLUSOS RASGO E CHUMBAMENTO EM ALVENARIA. AF_12/2014 | UN | 0.1671
COMPOSICAO | 89970 | KIT DE REGISTRO DE PRESSÃO BRUTO DE LATÃO ¾", INCLUSIVE CONEXÕES, ROSCÁVEL, INSTALADO EM RAMAL DE ÁGUA FRIA - FORNECIMENTO E INSTALAÇÃO. AF_12/2014 | UN | 0.0668
COMPOSICAO | 90443 | RASGO EM ALVENARIA PARA RAMAIS/ DISTRIBUIÇÃO COM DIAMETROS MENORES OU IGUAIS A 40 MM. AF_05/2015 | M | 0.0693
COMPOSICAO | 90447 | RASGO EM ALVENARIA PARA ELETRODUTOS COM DIAMETROS MENORES OU IGUAIS A 40 MM. AF_05/2015 | M | 0.1754
COMPOSICAO | 90456 | QUEBRA EM ALVENARIA PARA INSTALAÇÃO DE CAIXA DE TOMADA (4X4 OU 4X2). AF_05/2015 | UN | 0.0334
COMPOSICAO | 90457 | QUEBRA EM ALVENARIA PARA INSTALAÇÃO DE QUADRO DISTRIBUIÇÃO PEQUENO (19X25 CM). AF_05/2015 | UN | 0.0167
COMPOSICAO | 90466 | CHUMBAMENTO LINEAR EM ALVENARIA PARA RAMAIS/DISTRIBUIÇÃO COM DIÂMETROS MENORES OU IGUAIS A 40 MM. AF_05/2015 | M | 0.2447
COMPOSICAO | 90822 | PORTA DE MADEIRA PARA PINTURA, SEMI-OCA (LEVE OU MÉDIA), 80X210CM, ESPESSURA DE 3,5CM, INCLUSO DOBRADIÇAS - FORNECIMENTO E INSTALAÇÃO. AF_08/2015 | UN | 0.0334
COMPOSICAO | 91170 | FIXAÇÃO DE TUBOS HORIZONTAIS DE PVC, CPVC OU COBRE DIÂMETROS MENORES OU IGUAIS A 40 MM OU ELETROCALHAS ATÉ 150MM DE LARGURA, COM ABRAÇADEIRA METÁLICA RÍGIDA TIPO D 1/2, FIXADA EM PERFILADO EM LAJE. AF_05/2015 | M | 0.4427
COMPOSICAO | 91305 | FECHADURA DE EMBUTIR PARA PORTA DE BANHEIRO, COMPLETA, ACABAMENTO PADRÃO POPULAR, INCLUSO EXECUÇÃO DE FURO - FORNECIMENTO E INSTALAÇÃO. AF_08/2015 | UN | 0.0501
COMPOSICAO | 91831 | ELETRODUTO FLEXÍVEL CORRUGADO, PVC, DN 20 MM (1/2"), PARA CIRCUITOS TERMINAIS, INSTALADO EM FORRO - FORNECIMENTO E INSTALAÇÃO. AF_12/2015 | M | 0.3174
COMPOSICAO | 91834 | ELETRODUTO FLEXÍVEL CORRUGADO, PVC, DN 25 MM (3/4"), PARA CIRCUITOS TERMINAIS, INSTALADO EM FORRO - FORNECIMENTO E INSTALAÇÃO. AF_12/2015 | M | 0.1253
COMPOSICAO | 91852 | ELETRODUTO FLEXÍVEL CORRUGADO, PVC, DN 20 MM (1/2"), PARA CIRCUITOS TERMINAIS, INSTALADO EM PAREDE - FORNECIMENTO E INSTALAÇÃO. AF_12/2015 | M | 0.1504
COMPOSICAO | 91854 | ELETRODUTO FLEXÍVEL CORRUGADO, PVC, DN 25 MM (3/4"), PARA CIRCUITOS TERMINAIS, INSTALADO EM PAREDE - FORNECIMENTO E INSTALAÇÃO. AF_12/2015 | M | 0.0251
COMPOSICAO | 91924 | CABO DE COBRE FLEXÍVEL ISOLADO, 1,5 MM², ANTI-CHAMA 450/750 V, PARA CIRCUITOS TERMINAIS - FORNECIMENTO E INSTALAÇÃO. AF_12/2015 | M | 1.2028
COMPOSICAO | 91926 | CABO DE COBRE FLEXÍVEL ISOLADO, 2,5 MM², ANTI-CHAMA 450/750 V, PARA CIRCUITOS TERMINAIS - FORNECIMENTO E INSTALAÇÃO. AF_12/2015 | M | 0.4511
COMPOSICAO | 91928 | CABO DE COBRE FLEXÍVEL ISOLADO, 4 MM², ANTI-CHAMA 450/750 V, PARA CIRCUITOS TERMINAIS - FORNECIMENTO E INSTALAÇÃO. AF_12/2015 | M | 1.0023
COMPOSICAO | 91940 | CAIXA RETANGULAR 4" X 2" MÉDIA (1,30 M DO PISO), PVC, INSTALADA EM PAREDE - FORNECIMENTO E INSTALAÇÃO. AF_12/2015 | UN | 0.0668
COMPOSICAO | 91959 | INTERRUPTOR SIMPLES (2 MÓDULOS), 10A/250V, INCLUINDO SUPORTE E PLACA - FORNECIMENTO E INSTALAÇÃO. AF_12/2015 | UN | 0.0167
COMPOSICAO | 91967 | INTERRUPTOR SIMPLES (3 MÓDULOS), 10A/250V, INCLUINDO SUPORTE E PLACA - FORNECIMENTO E INSTALAÇÃO. AF_12/2015 | UN | 0.0167
COMPOSICAO | 92000 | TOMADA BAIXA DE EMBUTIR (1 MÓDULO), 2P+T 10 A, INCLUINDO SUPORTE E PLACA - FORNECIMENTO E INSTALAÇÃO. AF_12/2015 | UN | 0.0334
COMPOSICAO | 92543 | TRAMA DE MADEIRA COMPOSTA POR TERÇAS PARA TELHADOS DE ATÉ 2 ÁGUAS PARA TELHA ONDULADA DE FIBROCIMENTO, METÁLICA, PLÁSTICA OU TERMOACÚSTICA, INCLUSO TRANSPORTE VERTICAL. AF_12/2015 | M2 | 1.3485
COMPOSICAO | 93205 | CINTA DE AMARRAÇÃO DE ALVENARIA MOLDADA IN LOCO COM UTILIZAÇÃO DE BLOCOS CANALETA. AF_03/2016 | M | 0.7118
COMPOSICAO | 93358 | ESCAVAÇÃO MANUAL DE VALAS. AF_03/2016 | M3 | 0.0277
COMPOSICAO | 94210 | TELHAMENTO COM TELHA ONDULADA DE FIBROCIMENTO E = 6 MM, COM RECOBRIMENTO LATERAL DE 1 1/4 DE ONDA PARA TELHADO COM INCLINAÇÃO MÁXIMA DE 10°, COM ATÉ 2 ÁGUAS, INCLUSO IÇAMENTO. AF_06/2016 | M2 | 1.3485
COMPOSICAO | 94559 | JANELA DE AÇO BASCULANTE, FIXAÇÃO COM ARGAMASSA, SEM VIDROS, PADRONIZADA. AF_07/2016 | M2 | 0.0919
COMPOSICAO | 95240 | LASTRO DE CONCRETO, E = 3 CM, PREPARO MECÂNICO, INCLUSOS LANÇAMENTO E ADENSAMENTO. AF_07_2016 | M2 | 0.0063
COMPOSICAO | 95241 | LASTRO DE CONCRETO, E = 5 CM, PREPARO MECÂNICO, INCLUSOS LANÇAMENTO E ADENSAMENTO. AF_07_2016 | M2 | 0.8953
INSUMO | 3080 | FECHADURA DE EMBUTIR PARA PORTA EXTERNA / ENTRADA, MAQUINA 40 MM, COM CILINDRO, MACANETA ALAVANCA E ESPELHO EM METAL CROMADO - NIVEL SEGURANCA MEDIO - COMPLETA | CJ | 0.0334
INSUMO | 3659 | JUNCAO SIMPLES, PVC, DN 100 X 50 MM, SERIE NORMAL PARA ESGOTO PREDIAL | UN | 0.0167
INSUMO | 3670 | JUNCAO SIMPLES, PVC, 45 GRAUS, DN 100 X 100 MM, SERIE NORMAL PARA ESGOTO PREDIAL | UN | 0.0334
INSUMO | 10698 | DIVISORIA, PLACA PRE-MOLDADA EM GRANILITE, MARMORITE OU GRANITINA, E = *3 CM | M2 | 0.2953
INSUMO | 11367 | PORTA DE MADEIRA, FOLHA LEVE (NBR 15930), E = *35* MM, NUCLEO COLMEIA, CAPA LISA EM HDF, ACABAMENTO MELAMINICO EM PADRAO MADEIRA | M2 | 0.0541
INSUMO | 11587 | FORRO DE PVC LISO, BRANCO, REGUA DE 10 CM, ESPESSURA DE 8 MM A 10 MM (COM COLOCACAO / SEM ESTRUTURA METALICA) | M2 | 0.8953
INSUMO | 11697 | MICTORIO COLETIVO ACO INOX (AISI 304), E = 0,8 MM, DE *100 X 40 X 30* CM (C X A X P) | UN | 0.0167
INSUMO | 11712 | CAIXA SIFONADA PVC, 150 X 150 X 50 MM, COM GRELHA QUADRADA BRANCA (NBR 5688) | UN | 0.0334
INSUMO | 21112 | VALVULA DE DESCARGA EM METAL CROMADO PARA MICTORIO COM ACIONAMENTO POR PRESSAO E FECHAMENTO AUTOMATICO | UN | 0.0167
CANT | 93214 | EXECUÇÃO DE RESERVATÓRIO ELEVADO DE ÁGUA (1000 LITROS) EM CANTEIRO DE OBRA, APOIADO EM ESTRUTURA DE MADEIRA. AF_02/2016 | UN
COMPOSICAO | 73674 | ANDAIME PARA ALVENARIA EM MADEIRA DE 2A | M2 | 4
COMPOSICAO | 74144/2 | SUPORTE APOIO CAIXA D AGUA BARROTES MADEIRA DE 1 | UN | 2
COMPOSICAO | 88503 | CAIXA D´ÁGUA EM POLIETILENO, 1000 LITROS, COM ACESSÓRIOS | UN | 1
COMPOSICAO | 89402 | TUBO, PVC, SOLDÁVEL, DN 25MM, INSTALADO EM RAMAL DE DISTRIBUIÇÃO DE ÁGUA - FORNECIMENTO E INSTALAÇÃO. AF_12/2014 | M | 19
COMPOSICAO | 89408 | JOELHO 90 GRAUS, PVC, SOLDÁVEL, DN 25MM, INSTALADO EM RAMAL DE DISTRIBUIÇÃO DE ÁGUA - FORNECIMENTO E INSTALAÇÃO. AF_12/2014 | UN | 3
COMPOSICAO | 89440 | TE, PVC, SOLDÁVEL, DN 25MM, INSTALADO EM RAMAL DE DISTRIBUIÇÃO DE ÁGUA - FORNECIMENTO E INSTALAÇÃO. AF_12/2014 | UN | 2
COMPOSICAO | 89972 | KIT DE REGISTRO DE GAVETA BRUTO DE LATÃO ¾", INCLUSIVE CONEXÕES, ROSCÁVEL, INSTALADO EM RAMAL DE ÁGUA FRIA - FORNECIMENTO E INSTALAÇÃO. AF_12/2014 | UN | 1
COMPOSICAO | 94703 | ADAPTADOR COM FLANGE E ANEL DE VEDAÇÃO, PVC, SOLDÁVEL, DN 25 MM X 3/4 , INSTALADO EM RESERVAÇÃO DE ÁGUA DE EDIFICAÇÃO QUE POSSUA RESERVATÓRIO DE FIBRA/FIBROCIMENTO FORNECIMENTO E INSTALAÇÃO. AF_06/2016 | UN | 1
INSUMO | 1350 | CHAPA DE MADEIRA COMPENSADA RESINADA PARA FORMA DE CONCRETO, DE *2,2 X 1,1* M, E = 10 MM | UN | 0.4132
CANT | 93243 | EXECUÇÃO DE RESERVATÓRIO ELEVADO DE ÁGUA (3000 LITROS) EM CANTEIRO DE OBRA, APOIADO EM ESTRUTURA DE MADEIRA. AF_02/2016 | UN
COMPOSICAO | 73674 | ANDAIME PARA ALVENARIA EM MADEIRA DE 2A | M2 | 12
COMPOSICAO | 74144/2 | SUPORTE APOIO CAIXA D AGUA BARROTES MADEIRA DE 1 | UN | 6
COMPOSICAO | 88503 | CAIXA D´ÁGUA EM POLIETILENO, 1000 LITROS, COM ACESSÓRIOS | UN | 1
COMPOSICAO | 89402 | TUBO, PVC, SOLDÁVEL, DN 25MM, INSTALADO EM RAMAL DE DISTRIBUIÇÃO DE ÁGUA - FORNECIMENTO E INSTALAÇÃO. AF_12/2014 | M | 20
COMPOSICAO | 89408 | JOELHO 90 GRAUS, PVC, SOLDÁVEL, DN 25MM, INSTALADO EM RAMAL DE DISTRIBUIÇÃO DE ÁGUA - FORNECIMENTO E INSTALAÇÃO. AF_12/2014 | UN | 3
COMPOSICAO | 89440 | TE, PVC, SOLDÁVEL, DN 25MM, INSTALADO EM RAMAL DE DISTRIBUIÇÃO DE ÁGUA - FORNECIMENTO E INSTALAÇÃO. AF_12/2014 | UN | 2
COMPOSICAO | 89972 | KIT DE REGISTRO DE GAVETA BRUTO DE LATÃO ¾", INCLUSIVE CONEXÕES, ROSCÁVEL, INSTALADO EM RAMAL DE ÁGUA FRIA - FORNECIMENTO E INSTALAÇÃO. AF_12/2014 | UN | 1
COMPOSICAO | 94703 | ADAPTADOR COM FLANGE E ANEL DE VEDAÇÃO, PVC, SOLDÁVEL, DN 25 MM X 3/4 , INSTALADO EM RESERVAÇÃO DE ÁGUA DE EDIFICAÇÃO QUE POSSUA RESERVATÓRIO DE FIBRA/FIBROCIMENTO FORNECIMENTO E INSTALAÇÃO. AF_06/2016 | UN | 4
INSUMO | 1350 | CHAPA DE MADEIRA COMPENSADA RESINADA PARA FORMA DE CONCRETO, DE *2,2 X 1,1* M, E = 10 MM | UN | 1.23
INSUMO | 34636 | CAIXA D'AGUA EM POLIETILENO 1000 LITROS, COM TAMPA | UN | 2
CANT | 93582 | EXECUÇÃO DE CENTRAL DE ARMADURA EM CANTEIRO DE OBRA, NÃO INCLUSO MOBILIÁRIO E EQUIPAMENTOS. AF_04/2016 | M2
COMPOSICAO | 68069 | HASTE COPPERWELD 5/8 X 3,0M COM CONECTOR | UN | 0.0331
COMPOSICAO | 72251 | CABO DE COBRE NU 16MM2 - FORNECIMENTO E INSTALACAO | M | 0.1656
COMPOSICAO | 73953/6 | LUMINARIA TIPO CALHA, DE SOBREPOR, COM REATOR DE PARTIDA RAPIDA E LAMPADA FLUORESCENTE 2X40W, COMPLETA, FORNECIMENTO E INSTALACAO | UN | 0.1325
COMPOSICAO | 74130/1 | DISJUNTOR TERMOMAGNETICO MONOPOLAR PADRAO NEMA (AMERICANO) 10 A 30A 240V, FORNECIMENTO E INSTALACAO | UN | 0.0828
COMPOSICAO | 83443 | CAIXA DE PASSAGEM 20X20X25 FUNDO BRITA COM TAMPA | UN | 0.0331
COMPOSICAO | 84402 | QUADRO DE DISTRIBUICAO DE ENERGIA P/ 6 DISJUNTORES TERMOMAGNETICOS MONOPOLARES SEM BARRAMENTO, DE EMBUTIR, EM CHAPA METALICA - FORNECIMENTO E INSTALACAO | UN | 0.0166
COMPOSICAO | 88487 | APLICAÇÃO MANUAL DE PINTURA COM TINTA LÁTEX PVA EM PAREDES, DUAS DEMÃOS. AF_06/2014 | M2 | 0.4837
COMPOSICAO | 91170 | FIXAÇÃO DE TUBOS HORIZONTAIS DE PVC, CPVC OU COBRE DIÂMETROS MENORES OU IGUAIS A 40 MM OU ELETROCALHAS ATÉ 150MM DE LARGURA, COM ABRAÇADEIRA METÁLICA RÍGIDA TIPO D 1/2, FIXADA EM PERFILADO EM LAJE. AF_05/2015 | M | 0.2219
COMPOSICAO | 91862 | ELETRODUTO RÍGIDO ROSCÁVEL, PVC, DN 20 MM (1/2"), PARA CIRCUITOS TERMINAIS, INSTALADO EM FORRO - FORNECIMENTO E INSTALAÇÃO. AF_12/2015 | M | 0.3397
COMPOSICAO | 91870 | ELETRODUTO RÍGIDO ROSCÁVEL, PVC, DN 20 MM (1/2"), PARA CIRCUITOS TERMINAIS, INSTALADO EM PAREDE - FORNECIMENTO E INSTALAÇÃO. AF_12/2015 | M | 0.2219
COMPOSICAO | 91924 | CABO DE COBRE FLEXÍVEL ISOLADO, 1,5 MM², ANTI-CHAMA 450/750 V, PARA CIRCUITOS TERMINAIS - FORNECIMENTO E INSTALAÇÃO. AF_12/2015 | M | 0.9334
COMPOSICAO | 91926 | CABO DE COBRE FLEXÍVEL ISOLADO, 2,5 MM², ANTI-CHAMA 450/750 V, PARA CIRCUITOS TERMINAIS - FORNECIMENTO E INSTALAÇÃO. AF_12/2015 | M | 0.9472
COMPOSICAO | 91959 | INTERRUPTOR SIMPLES (2 MÓDULOS), 10A/250V, INCLUINDO SUPORTE E PLACA - FORNECIMENTO E INSTALAÇÃO. AF_12/2015 | UN | 0.0166
COMPOSICAO | 92000 | TOMADA BAIXA DE EMBUTIR (1 MÓDULO), 2P+T 10 A, INCLUINDO SUPORTE E PLACA - FORNECIMENTO E INSTALAÇÃO. AF_12/2015 | UN | 0.0331
COMPOSICAO | 92001 | TOMADA BAIXA DE EMBUTIR (1 MÓDULO), 2P+T 20 A, INCLUINDO SUPORTE E PLACA - FORNECIMENTO E INSTALAÇÃO. AF_12/2015 | UN | 0.0331
COMPOSICAO | 92543 | TRAMA DE MADEIRA COMPOSTA POR TERÇAS PARA TELHADOS DE ATÉ 2 ÁGUAS PARA TELHA ONDULADA DE FIBROCIMENTO, METÁLICA, PLÁSTICA OU TERMOACÚSTICA, INCLUSO TRANSPORTE VERTICAL. AF_12/2015 | M2 | 1.2467
COMPOSICAO | 93181 | FECHAMENTO TEMPORÁRIO EM CHAPA DE MADEIRA COMPENSADA E=12MM, COM REAPROVEITAMENTO 1,5X | M2 | 0.2419
COMPOSICAO | 93358 | ESCAVAÇÃO MANUAL DE VALAS. AF_03/2016 | M3 | 0.0013
COMPOSICAO | 94210 | TELHAMENTO COM TELHA ONDULADA DE FIBROCIMENTO E = 6 MM, COM RECOBRIMENTO LATERAL DE 1 1/4 DE ONDA PARA TELHADO COM INCLINAÇÃO MÁXIMA DE 10°, COM ATÉ 2 ÁGUAS, INCLUSO IÇAMENTO. AF_06/2016 | M2 | 1.2467
COMPOSICAO | 95241 | LASTRO DE CONCRETO, E = 5 CM, PREPARO MECÂNICO, INCLUSOS LANÇAMENTO E ADENSAMENTO. AF_07_2016 | M2 | 1.2467
COMPOSICAO | 95805 | CONDULETE DE PVC, TIPO B, PARA ELETRODUTO DE PVC SOLDÁVEL DN 25 MM (3/4''), APARENTE - FORNECIMENTO E INSTALAÇÃO. AF_11/2016 | UN | 0.0662
INSUMO | 4491 | PECA DE MADEIRA NATIVA / REGIONAL 7,5 X 7,5CM (3X3) NAO APARELHADA (P/FORMA) | M | 0.9071
INSUMO | 10886 | EXTINTOR DE INCENDIO PORTATIL COM CARGA DE AGUA PRESSURIZADA DE 10 L, CLASSE A | UN | 0.0166
INSUMO | 10891 | EXTINTOR DE INCENDIO PORTATIL COM CARGA DE PO QUIMICO SECO (PQS) DE 4 KG, CLASSE BC | UN | 0.0166
CANT | 93583 | EXECUÇÃO DE CENTRAL DE FÔRMAS, PRODUÇÃO DE ARGAMASSA OU CONCRETO EM CANTEIRO DE OBRA, NÃO INCLUSO MOBILIÁRIO E EQUIPAMENTOS. AF_04/2016 | M2
COMPOSICAO | 68069 | HASTE COPPERWELD 5/8 X 3,0M COM CONECTOR | UN | 0.0966
COMPOSICAO | 72251 | CABO DE COBRE NU 16MM2 - FORNECIMENTO E INSTALACAO | M | 0.4831
COMPOSICAO | 73953/6 | LUMINARIA TIPO CALHA, DE SOBREPOR, COM REATOR DE PARTIDA RAPIDA E LAMPADA FLUORESCENTE 2X40W, COMPLETA, FORNECIMENTO E INSTALACAO | UN | 0.1932
COMPOSICAO | 74130/1 | DISJUNTOR TERMOMAGNETICO MONOPOLAR PADRAO NEMA (AMERICANO) 10 A 30A 240V, FORNECIMENTO E INSTALACAO | UN | 0.2899
COMPOSICAO | 83443 | CAIXA DE PASSAGEM 20X20X25 FUNDO BRITA COM TAMPA | UN | 0.0966
COMPOSICAO | 84402 | QUADRO DE DISTRIBUICAO DE ENERGIA P/ 6 DISJUNTORES TERMOMAGNETICOS MONOPOLARES SEM BARRAMENTO, DE EMBUTIR, EM CHAPA METALICA - FORNECIMENTO E INSTALACAO | UN | 0.0966
COMPOSICAO | 88487 | APLICAÇÃO MANUAL DE PINTURA COM TINTA LÁTEX PVA EM PAREDES, DUAS DEMÃOS. AF_06/2014 | M2 | 0.4761
COMPOSICAO | 91170 | FIXAÇÃO DE TUBOS HORIZONTAIS DE PVC, CPVC OU COBRE DIÂMETROS MENORES OU IGUAIS A 40 MM OU ELETROCALHAS ATÉ 150MM DE LARGURA, COM ABRAÇADEIRA METÁLICA RÍGIDA TIPO D 1/2, FIXADA EM PERFILADO EM LAJE. AF_05/2015 | M | 0.4251
COMPOSICAO | 91173 | FIXAÇÃO DE TUBOS VERTICAIS DE PPR DIÂMETROS MENORES OU IGUAIS A 40 MM COM ABRAÇADEIRA METÁLICA RÍGIDA TIPO D 1/2", FIXADA EM PERFILADO EM ALVENARIA. AF_05/2015 | M | 0.4638
COMPOSICAO | 91862 | ELETRODUTO RÍGIDO ROSCÁVEL, PVC, DN 20 MM (1/2"), PARA CIRCUITOS TERMINAIS, INSTALADO EM FORRO - FORNECIMENTO E INSTALAÇÃO. AF_12/2015 | M | 0.4251
COMPOSICAO | 91870 | ELETRODUTO RÍGIDO ROSCÁVEL, PVC, DN 20 MM (1/2"), PARA CIRCUITOS TERMINAIS, INSTALADO EM PAREDE - FORNECIMENTO E INSTALAÇÃO. AF_12/2015 | M | 0.4638
COMPOSICAO | 91924 | CABO DE COBRE FLEXÍVEL ISOLADO, 1,5 MM², ANTI-CHAMA 450/750 V, PARA CIRCUITOS TERMINAIS - FORNECIMENTO E INSTALAÇÃO. AF_12/2015 | M | 1.0821
COMPOSICAO | 91926 | CABO DE COBRE FLEXÍVEL ISOLADO, 2,5 MM², ANTI-CHAMA 450/750 V, PARA CIRCUITOS TERMINAIS - FORNECIMENTO E INSTALAÇÃO. AF_12/2015 | M | 2.087
COMPOSICAO | 92008 | TOMADA BAIXA DE EMBUTIR (2 MÓDULOS), 2P+T 10 A, INCLUINDO SUPORTE E PLACA - FORNECIMENTO E INSTALAÇÃO. AF_12/2015 | UN | 0.2899
COMPOSICAO | 92023 | INTERRUPTOR SIMPLES (1 MÓDULO) COM 1 TOMADA DE EMBUTIR 2P+T 10 A, INCLUINDO SUPORTE E PLACA - FORNECIMENTO E INSTALAÇÃO. AF_12/2015 | UN | 0.0966
COMPOSICAO | 92543 | TRAMA DE MADEIRA COMPOSTA POR TERÇAS PARA TELHADOS DE ATÉ 2 ÁGUAS PARA TELHA ONDULADA DE FIBROCIMENTO, METÁLICA, PLÁSTICA OU TERMOACÚSTICA, INCLUSO TRANSPORTE VERTICAL. AF_12/2015 | M2 | 1.9256
COMPOSICAO | 93181 | FECHAMENTO TEMPORÁRIO EM CHAPA DE MADEIRA COMPENSADA E=12MM, COM REAPROVEITAMENTO 1,5X | M2 | 0.4761
COMPOSICAO | 93358 | ESCAVAÇÃO MANUAL DE VALAS. AF_03/2016 | M3 | 0.0078
COMPOSICAO | 94210 | TELHAMENTO COM TELHA ONDULADA DE FIBROCIMENTO E = 6 MM, COM RECOBRIMENTO LATERAL DE 1 1/4 DE ONDA PARA TELHADO COM INCLINAÇÃO MÁXIMA DE 10°, COM ATÉ 2 ÁGUAS, INCLUSO IÇAMENTO. AF_06/2016 | M2 | 1.9256
COMPOSICAO | 95241 | LASTRO DE CONCRETO, E = 5 CM, PREPARO MECÂNICO, INCLUSOS LANÇAMENTO E ADENSAMENTO. AF_07_2016 | M2 | 1.9256
COMPOSICAO | 95805 | CONDULETE DE PVC, TIPO B, PARA ELETRODUTO DE PVC SOLDÁVEL DN 25 MM (3/4''), APARENTE - FORNECIMENTO E INSTALAÇÃO. AF_11/2016 | UN | 0.3865
INSUMO | 4491 | PECA DE MADEIRA NATIVA / REGIONAL 7,5 X 7,5CM (3X3) NAO APARELHADA (P/FORMA) | M | 1.8899
INSUMO | 10886 | EXTINTOR DE INCENDIO PORTATIL COM CARGA DE AGUA PRESSURIZADA DE 10 L, CLASSE A | UN | 0.0966
INSUMO | 10891 | EXTINTOR DE INCENDIO PORTATIL COM CARGA DE PO QUIMICO SECO (PQS) DE 4 KG, CLASSE BC | UN | 0.0966
CANT | 93584 | EXECUÇÃO DE DEPÓSITO EM CANTEIRO DE OBRA EM CHAPA DE MADEIRA COMPENSADA, NÃO INCLUSO MOBILIÁRIO. AF_04/2016 | M2
COMPOSICAO | 73933/3 | PORTA DE FERRO TIPO VENEZIANA, DE ABRIR, SEM BANDEIRA SEM FERRAGENS | M2 | 0.153
COMPOSICAO | 73953/6 | LUMINARIA TIPO CALHA, DE SOBREPOR, COM REATOR DE PARTIDA RAPIDA E LAMPADA FLUORESCENTE 2X40W, COMPLETA, FORNECIMENTO E INSTALACAO | UN | 0.0662
COMPOSICAO | 73964/6 | REATERRO DE VALA COM COMPACTAÇÃO MANUAL | M3 | 0.0106
COMPOSICAO | 83518 | ALVENARIA EMBASAMENTO E=20 CM BLOCO CONCRETO | M3 | 0.0417
COMPOSICAO | 88487 | APLICAÇÃO MANUAL DE PINTURA COM TINTA LÁTEX PVA EM PAREDES, DUAS DEMÃOS. AF_06/2014 | M2 | 5.0649
COMPOSICAO | 91170 | FIXAÇÃO DE TUBOS HORIZONTAIS DE PVC, CPVC OU COBRE DIÂMETROS MENORES OU IGUAIS A 40 MM OU ELETROCALHAS ATÉ 150MM DE LARGURA, COM ABRAÇADEIRA METÁLICA RÍGIDA TIPO D 1/2, FIXADA EM PERFILADO EM LAJE. AF_05/2015 | M | 0.1325
COMPOSICAO | 91173 | FIXAÇÃO DE TUBOS VERTICAIS DE PPR DIÂMETROS MENORES OU IGUAIS A 40 MM COM ABRAÇADEIRA METÁLICA RÍGIDA TIPO D 1/2", FIXADA EM PERFILADO EM ALVENARIA. AF_05/2015 | M | 0.1722
COMPOSICAO | 91852 | ELETRODUTO FLEXÍVEL CORRUGADO, PVC, DN 20 MM (1/2"), PARA CIRCUITOS TERMINAIS, INSTALADO EM PAREDE - FORNECIMENTO E INSTALAÇÃO. AF_12/2015 | M | 0.0662
COMPOSICAO | 91862 | ELETRODUTO RÍGIDO ROSCÁVEL, PVC, DN 20 MM (1/2"), PARA CIRCUITOS TERMINAIS, INSTALADO EM FORRO - FORNECIMENTO E INSTALAÇÃO. AF_12/2015 | M | 0.1325
COMPOSICAO | 91870 | ELETRODUTO RÍGIDO ROSCÁVEL, PVC, DN 20 MM (1/2"), PARA CIRCUITOS TERMINAIS, INSTALADO EM PAREDE - FORNECIMENTO E INSTALAÇÃO. AF_12/2015 | M | 0.1722
COMPOSICAO | 91924 | CABO DE COBRE FLEXÍVEL ISOLADO, 1,5 MM², ANTI-CHAMA 450/750 V, PARA CIRCUITOS TERMINAIS - FORNECIMENTO E INSTALAÇÃO. AF_12/2015 | M | 0.6755
COMPOSICAO | 92023 | INTERRUPTOR SIMPLES (1 MÓDULO) COM 1 TOMADA DE EMBUTIR 2P+T 10 A, INCLUINDO SUPORTE E PLACA - FORNECIMENTO E INSTALAÇÃO. AF_12/2015 | UN | 0.0662
COMPOSICAO | 92543 | TRAMA DE MADEIRA COMPOSTA POR TERÇAS PARA TELHADOS DE ATÉ 2 ÁGUAS PARA TELHA ONDULADA DE FIBROCIMENTO, METÁLICA, PLÁSTICA OU TERMOACÚSTICA, INCLUSO TRANSPORTE VERTICAL. AF_12/2015 | M2 | 1.7192
COMPOSICAO | 93181 | FECHAMENTO TEMPORÁRIO EM CHAPA DE MADEIRA COMPENSADA E=12MM, COM REAPROVEITAMENTO 1,5X | M2 | 2.5325
COMPOSICAO | 93358 | ESCAVAÇÃO MANUAL DE VALAS. AF_03/2016 | M3 | 0.0404
COMPOSICAO | 94210 | TELHAMENTO COM TELHA ONDULADA DE FIBROCIMENTO E = 6 MM, COM RECOBRIMENTO LATERAL DE 1 1/4 DE ONDA PARA TELHADO COM INCLINAÇÃO MÁXIMA DE 10°, COM ATÉ 2 ÁGUAS, INCLUSO IÇAMENTO. AF_06/2016 | M2 | 1.7192
COMPOSICAO | 94559 | JANELA DE AÇO BASCULANTE, FIXAÇÃO COM ARGAMASSA, SEM VIDROS, PADRONIZADA. AF_07/2016 | M2 | 0.0662
COMPOSICAO | 95240 | LASTRO DE CONCRETO, E = 3 CM, PREPARO MECÂNICO, INCLUSOS LANÇAMENTO E ADENSAMENTO. AF_07_2016 | M2 | 0.0093
COMPOSICAO | 95241 | LASTRO DE CONCRETO, E = 5 CM, PREPARO MECÂNICO, INCLUSOS LANÇAMENTO E ADENSAMENTO. AF_07_2016 | M2 | 1.511
COMPOSICAO | 95805 | CONDULETE DE PVC, TIPO B, PARA ELETRODUTO DE PVC SOLDÁVEL DN 25 MM (3/4''), APARENTE - FORNECIMENTO E INSTALAÇÃO. AF_11/2016 | UN | 0.1325
INSUMO | 4491 | PECA DE MADEIRA NATIVA / REGIONAL 7,5 X 7,5CM (3X3) NAO APARELHADA (P/FORMA) | M | 1.3272
INSUMO | 11455 | FECHO / TRINCO / FERROLHO FIO REDONDO, DE SOBREPOR, 8", EM ACO GALVANIZADO / ZINCADO | UN | 0.0662
CANT | 93585 | EXECUÇÃO DE GUARITA EM CANTEIRO DE OBRA EM CHAPA DE MADEIRA COMPENSADA, NÃO INCLUSO MOBILIÁRIO. AF_04/2016 | M2
COMPOSICAO | 72337 | TOMADA PARA TELEFONE DE 4 POLOS PADRAO TELEBRAS - FORNECIMENTO E INSTALACAO | UN | 0.1931
COMPOSICAO | 74094/1 | LUMINARIA TIPO SPOT PARA 1 LAMPADA INCANDESCENTE/FLUORESCENTE COMPACTA | UN | 0.1931
COMPOSICAO | 84848 | JANELA DE MADEIRA TIPO VENEZIANA/GUILHOTINA, DE ABRIR, INCLUSAS GUARNICOES SEM FERRAGENS | M2 | 0.1931
COMPOSICAO | 88487 | APLICAÇÃO MANUAL DE PINTURA COM TINTA LÁTEX PVA EM PAREDES, DUAS DEMÃOS. AF_06/2014 | M2 | 3.7181
COMPOSICAO | 90822 | PORTA DE MADEIRA PARA PINTURA, SEMI-OCA (LEVE OU MÉDIA), 80X210CM, ESPESSURA DE 3,5CM, INCLUSO DOBRADIÇAS - FORNECIMENTO E INSTALAÇÃO. AF_08/2015 | UN | 0.1931
COMPOSICAO | 91170 | FIXAÇÃO DE TUBOS HORIZONTAIS DE PVC, CPVC OU COBRE DIÂMETROS MENORES OU IGUAIS A 40 MM OU ELETROCALHAS ATÉ 150MM DE LARGURA, COM ABRAÇADEIRA METÁLICA RÍGIDA TIPO D 1/2, FIXADA EM PERFILADO EM LAJE. AF_05/2015 | M | 0.2124
COMPOSICAO | 91173 | FIXAÇÃO DE TUBOS VERTICAIS DE PPR DIÂMETROS MENORES OU IGUAIS A 40 MM COM ABRAÇADEIRA METÁLICA RÍGIDA TIPO D 1/2", FIXADA EM PERFILADO EM ALVENARIA. AF_05/2015 | M | 0.473
COMPOSICAO | 91852 | ELETRODUTO FLEXÍVEL CORRUGADO, PVC, DN 20 MM (1/2"), PARA CIRCUITOS TERMINAIS, INSTALADO EM PAREDE - FORNECIMENTO E INSTALAÇÃO. AF_12/2015 | M | 0.1931
COMPOSICAO | 91862 | ELETRODUTO RÍGIDO ROSCÁVEL, PVC, DN 20 MM (1/2"), PARA CIRCUITOS TERMINAIS, INSTALADO EM FORRO - FORNECIMENTO E INSTALAÇÃO. AF_12/2015 | M | 0.2124
COMPOSICAO | 91870 | ELETRODUTO RÍGIDO ROSCÁVEL, PVC, DN 20 MM (1/2"), PARA CIRCUITOS TERMINAIS, INSTALADO EM PAREDE - FORNECIMENTO E INSTALAÇÃO. AF_12/2015 | M | 0.4826
COMPOSICAO | 91926 | CABO DE COBRE FLEXÍVEL ISOLADO, 2,5 MM², ANTI-CHAMA 450/750 V, PARA CIRCUITOS TERMINAIS - FORNECIMENTO E INSTALAÇÃO. AF_12/2015 | M | 2.1429
COMPOSICAO | 92027 | INTERRUPTOR SIMPLES (2 MÓDULOS) COM 1 TOMADA DE EMBUTIR 2P+T 10 A, INCLUINDO SUPORTE E PLACA - FORNECIMENTO E INSTALAÇÃO. AF_12/2015 | UN | 0.1931
COMPOSICAO | 92543 | TRAMA DE MADEIRA COMPOSTA POR TERÇAS PARA TELHADOS DE ATÉ 2 ÁGUAS PARA TELHA ONDULADA DE FIBROCIMENTO, METÁLICA, PLÁSTICA OU TERMOACÚSTICA, INCLUSO TRANSPORTE VERTICAL. AF_12/2015 | M2 | 1.5965
COMPOSICAO | 93045 | LÂMPADA FLUORESCENTE ESPIRAL BRANCA 45 W, BASE E27 - FORNECIMENTO E INSTALAÇÃO | UN | 0.1931
COMPOSICAO | 93181 | FECHAMENTO TEMPORÁRIO EM CHAPA DE MADEIRA COMPENSADA E=12MM, COM REAPROVEITAMENTO 1,5X | M2 | 3.7181
COMPOSICAO | 94210 | TELHAMENTO COM TELHA ONDULADA DE FIBROCIMENTO E = 6 MM, COM RECOBRIMENTO LATERAL DE 1 1/4 DE ONDA PARA TELHADO COM INCLINAÇÃO MÁXIMA DE 10°, COM ATÉ 2 ÁGUAS, INCLUSO IÇAMENTO. AF_06/2016 | M2 | 1.5965
COMPOSICAO | 95240 | LASTRO DE CONCRETO, E = 3 CM, PREPARO MECÂNICO, INCLUSOS LANÇAMENTO E ADENSAMENTO. AF_07_2016 | M2 | 1.8263
COMPOSICAO | 95811 | CONDULETE DE PVC, TIPO LB, PARA ELETRODUTO DE PVC SOLDÁVEL DN 25 MM (3/4''), APARENTE - FORNECIMENTO E INSTALAÇÃO. AF_11/2016 | UN | 0.3861
INSUMO | 3080 | FECHADURA DE EMBUTIR PARA PORTA EXTERNA / ENTRADA, MAQUINA 40 MM, COM CILINDRO, MACANETA ALAVANCA E ESPELHO EM METAL CROMADO - NIVEL SEGURANCA MEDIO - COMPLETA | CJ | 0.1931
INSUMO | 4491 | PECA DE MADEIRA NATIVA / REGIONAL 7,5 X 7,5CM (3X3) NAO APARELHADA (P/FORMA) | M | 2.4479
CANT | 74209/1 | PLACA DE OBRA EM CHAPA DE ACO GALVANIZADO | M2
COMPOSICAO | 88262 | CARPINTEIRO DE FORMAS COM ENCARGOS COMPLEMENTARES | H | 1
COMPOSICAO | 88316 | SERVENTE COM ENCARGOS COMPLEMENTARES | H | 2
COMPOSICAO | 94962 | CONCRETO MAGRO PARA LASTRO, TRAÇO 1:4,5:4,5 (CIMENTO/ AREIA MÉDIA/ BRITA 1) - PREPARO MECÂNICO COM BETONEIRA 400 L. AF_07/2016 | M3 | 0.01
INSUMO | 4417 | SARRAFO DE MADEIRA NAO APARELHADA *2,5 X 7* CM, MACARANDUBA, ANGELIM OU EQUIVALENTE DA REGIAO | M | 1
INSUMO | 4491 | PECA DE MADEIRA NATIVA / REGIONAL 7,5 X 7,5CM (3X3) NAO APARELHADA (P/FORMA) | M | 4
INSUMO | 4813 | PLACA DE OBRA (PARA CONSTRUCAO CIVIL) EM CHAPA GALVANIZADA *N. 22*, DE *2,0 X 1,125* M | M2 | 1
INSUMO | 5075 | PREGO DE ACO POLIDO COM CABECA 18 X 30 (2 3/4 X 10) | KG | 0.11
CANT | 73847/1 | ALUGUEL CONTAINER/ESCRIT INCL INST ELET LARG=2,20 COMP=6,20M ALT=2,50M CHAPA ACO C/NERV TRAPEZ FORRO C/ISOL TERMO/ACUSTICO CHASSIS REFORC PISO COMPENS NAVAL EXC TRANSP/CARGA/DESCARGA | MES
INSUMO | 10776 | LOCACAO DE CONTAINER 2,30 X 6,00 M, ALT. 2,50 M, PARA ESCRITORIO, SEM DIVISORIAS INTERNAS E SEM SANITARIO | MES | 1
CHOR | 5631 | ESCAVADEIRA HIDRÁULICA SOBRE ESTEIRAS, CAÇAMBA 0,80 M3, PESO OPERACIONAL 17 T, POTENCIA BRUTA 111 HP - CHP DIURNO. AF_06/2014 | CHP
COMPOSICAO | 5627 | ESCAVADEIRA HIDRÁULICA SOBRE ESTEIRAS, CAÇAMBA 0,80 M3, PESO OPERACIONAL 17 T, POTENCIA BRUTA 111 HP - DEPRECIAÇÃO. AF_06/2014 | H | 1
COMPOSICAO | 5628 | ESCAVADEIRA HIDRÁULICA SOBRE ESTEIRAS, CAÇAMBA 0,80 M3, PESO OPERACIONAL 17 T, POTENCIA BRUTA 111 HP - JUROS. AF_06/2014 | H | 1
COMPOSICAO | 5629 | ESCAVADEIRA HIDRÁULICA SOBRE ESTEIRAS, CAÇAMBA 0,80 M3, PESO OPERACIONAL 17 T, POTENCIA BRUTA 111 HP - MANUTENÇÃO. AF_06/2014 | H | 1
COMPOSICAO | 5630 | ESCAVADEIRA HIDRÁULICA SOBRE ESTEIRAS, CAÇAMBA 0,80 M3, PESO OPERACIONAL 17 T, POTENCIA BRUTA 111 HP - MATERIAIS NA OPERAÇÃO. AF_06/2014 | H | 1
COMPOSICAO | 88294 | OPERADOR DE ESCAVADEIRA COM ENCARGOS COMPLEMENTARES | H | 1
CHOR | 5678 | RETROESCAVADEIRA SOBRE RODAS COM CARREGADEIRA, TRAÇÃO 4X4, POTÊNCIA LÍQ. 88 HP, CAÇAMBA CARREG. CAP. MÍN. 1 M3, CAÇAMBA RETRO CAP. 0,26 M3, PESO OPERACIONAL MÍN. 6.674 KG, PROFUNDIDADE ESCAVAÇÃO MÁX. 4,37 M - CHP DIURNO. AF_06/2014 | CHP
COMPOSICAO | 5664 | RETROESCAVADEIRA SOBRE RODAS COM CARREGADEIRA, TRAÇÃO 4X4, POTÊNCIA LÍQ. 88 HP, CAÇAMBA CARREG. CAP. MÍN. 1 M3, CAÇAMBA RETRO CAP. 0,26 M3, PESO OPERACIONAL MÍN. 6.674 KG, PROFUNDIDADE ESCAVAÇÃO MÁX. 4,37 M - MANUTENÇÃO. AF_06/2014 | H | 1
COMPOSICAO | 53786 | RETROESCAVADEIRA SOBRE RODAS COM CARREGADEIRA, TRAÇÃO 4X4, POTÊNCIA LÍQ. 88 HP, CAÇAMBA CARREG. CAP. MÍN. 1 M3, CAÇAMBA RETRO CAP. 0,26 M3, PESO OPERACIONAL MÍN. 6.674 KG, PROFUNDIDADE ESCAVAÇÃO MÁX. 4,37 M - MATERIAIS NA OPERAÇÃO. AF_06/2014 | H | 1
COMPOSICAO | 88294 | OPERADOR DE ESCAVADEIRA COM ENCARGOS COMPLEMENTARES | H | 1
COMPOSICAO | 88857 | RETROESCAVADEIRA SOBRE RODAS COM CARREGADEIRA, TRAÇÃO 4X4, POTÊNCIA LÍQ. 88 HP, CAÇAMBA CARREG. CAP. MÍN. 1 M3, CAÇAMBA RETRO CAP. 0,26 M3, PESO OPERACIONAL MÍN. 6.674 KG, PROFUNDIDADE ESCAVAÇÃO MÁX. 4,37 M - DEPRECIAÇÃO. AF_06/2014 | H | 1
COMPOSICAO | 88858 | RETROESCAVADEIRA SOBRE RODAS COM CARREGADEIRA, TRAÇÃO 4X4, POTÊNCIA LÍQ. 88 HP, CAÇAMBA CARREG. CAP. MÍN. 1 M3, CAÇAMBA RETRO CAP. 0,26 M3, PESO OPERACIONAL MÍN. 6.674 KG, PROFUNDIDADE ESCAVAÇÃO MÁX. 4,37 M - JUROS. AF_06/2014 | H | 1
CHOR | 5680 | RETROESCAVADEIRA SOBRE RODAS COM CARREGADEIRA, TRAÇÃO 4X2, POTÊNCIA LÍQ. 79 HP, CAÇAMBA CARREG. CAP. MÍN. 1 M3, CAÇAMBA RETRO CAP. 0,20 M3, PESO OPERACIONAL MÍN. 6.570 KG, PROFUNDIDADE ESCAVAÇÃO MÁX. 4,37 M - CHP DIURNO. AF_06/2014 | CHP
COMPOSICAO | 5667 | RETROESCAVADEIRA SOBRE RODAS COM CARREGADEIRA, TRAÇÃO 4X2, POTÊNCIA LÍQ. 79 HP, CAÇAMBA CARREG. CAP. MÍN. 1 M3, CAÇAMBA RETRO CAP. 0,20 M3, PESO OPERACIONAL MÍN. 6.570 KG, PROFUNDIDADE ESCAVAÇÃO MÁX. 4,37 M - MANUTENÇÃO. AF_06/2014 | H | 1
COMPOSICAO | 5668 | RETROESCAVADEIRA SOBRE RODAS COM CARREGADEIRA, TRAÇÃO 4X2, POTÊNCIA LÍQ. 79 HP, CAÇAMBA CARREG. CAP. MÍN. 1 M3, CAÇAMBA RETRO CAP. 0,20 M3, PESO OPERACIONAL MÍN. 6.570 KG, PROFUNDIDADE ESCAVAÇÃO MÁX. 4,37 M - MATERIAIS NA OPERAÇÃO. AF_06/2014 | H | 1
COMPOSICAO | 88294 | OPERADOR DE ESCAVADEIRA COM ENCARGOS COMPLEMENTARES | H | 1
COMPOSICAO | 88859 | RETROESCAVADEIRA SOBRE RODAS COM CARREGADEIRA, TRAÇÃO 4X2, POTÊNCIA LÍQ. 79 HP, CAÇAMBA CARREG. CAP. MÍN. 1 M3, CAÇAMBA RETRO CAP. 0,20 M3, PESO OPERACIONAL MÍN. 6.570 KG, PROFUNDIDADE ESCAVAÇÃO MÁX. 4,37 M - DEPRECIAÇÃO. AF_06/2014 | H | 1
COMPOSICAO | 88860 | RETROESCAVADEIRA SOBRE RODAS COM CARREGADEIRA, TRAÇÃO 4X2, POTÊNCIA LÍQ. 79 HP, CAÇAMBA CARREG. CAP. MÍN. 1 M3, CAÇAMBA RETRO CAP. 0,20 M3, PESO OPERACIONAL MÍN. 6.570 KG, PROFUNDIDADE ESCAVAÇÃO MÁX. 4,37 M - JUROS. AF_06/2014 | H | 1
CHOR | 5684 | ROLO COMPACTADOR VIBRATÓRIO DE UM CILINDRO AÇO LISO, POTÊNCIA 80 HP, PESO OPERACIONAL MÁXIMO 8,1 T, IMPACTO DINÂMICO 16,15 / 9,5 T, LARGURA DE TRABALHO 1,68 M - CHP DIURNO. AF_06/2014 | CHP
COMPOSICAO | 5674 | ROLO COMPACTADOR VIBRATÓRIO DE UM CILINDRO AÇO LISO, POTÊNCIA 80 HP, PESO OPERACIONAL MÁXIMO 8,1 T, IMPACTO DINÂMICO 16,15 / 9,5 T, LARGURA DE TRABALHO 1,68 M - MANUTENÇÃO. AF_06/2014 | H | 1
COMPOSICAO | 53788 | ROLO COMPACTADOR VIBRATÓRIO DE UM CILINDRO AÇO LISO, POTÊNCIA 80 HP, PESO OPERACIONAL MÁXIMO 8,1 T, IMPACTO DINÂMICO 16,15 / 9,5 T, LARGURA DE TRABALHO 1,68 M - MATERIAIS NA OPERAÇÃO. AF_06/2014 | H | 1
COMPOSICAO | 88303 | OPERADOR DE ROLO COMPACTADOR COM ENCARGOS COMPLEMENTARES | H | 1
COMPOSICAO | 89210 | ROLO COMPACTADOR VIBRATÓRIO DE UM CILINDRO AÇO LISO, POTÊNCIA 80 HP, PESO OPERACIONAL MÁXIMO 8,1 T, IMPACTO DINÂMICO 16,15 / 9,5 T, LARGURA DE TRABALHO 1,68 M - DEPRECIAÇÃO. AF_06/2014 | H | 1
COMPOSICAO | 89211 | ROLO COMPACTADOR VIBRATÓRIO DE UM CILINDRO AÇO LISO, POTÊNCIA 80 HP, PESO OPERACIONAL MÁXIMO 8,1 T, IMPACTO DINÂMICO 16,15 / 9,5 T, LARGURA DE TRABALHO 1,68 M - JUROS. AF_06/2014 | H | 1
CHOR | 5686 | ROLO COMPACTADOR VIBRATÓRIO TANDEM, CILINDROS LISOS DE AÇO PARA SOLO/ASFALTO, POTÊNCIA 45 HP, PESO MÁXIMO OPERACIONAL 4 T - CHP DIURNO. AF_02/2016 | CHP
COMPOSICAO | 5675 | ROLO COMPACTADOR VIBRATÓRIO TANDEM, CILINDROS LISOS DE AÇO PARA SOLO/ASFALTO, POTÊNCIA 45 HP, PESO MÁXIMO OPERACIONAL 4 T - DEPRECIAÇÃO. AF_02/2016 | H | 1
COMPOSICAO | 5676 | ROLO COMPACTADOR VIBRATÓRIO TANDEM, CILINDROS LISOS DE AÇO PARA SOLO/ASFALTO, POTÊNCIA 45 HP, PESO MÁXIMO OPERACIONAL 4 T - MANUTENÇÃO. AF_02/2016 | H | 1
COMPOSICAO | 5677 | ROLO COMPACTADOR VIBRATÓRIO TANDEM, CILINDROS LISOS DE AÇO PARA SOLO/ASFALTO, POTÊNCIA 45 HP, PESO MÁXIMO OPERACIONAL 4 T - MATERIAIS NA OPERAÇÃO. AF_02/2016 | H | 1
COMPOSICAO | 88303 | OPERADOR DE ROLO COMPACTADOR COM ENCARGOS COMPLEMENTARES | H | 1
COMPOSICAO | 93241 | ROLO COMPACTADOR VIBRATÓRIO TANDEM, CILINDROS LISOS DE AÇO PARA SOLO/ASFALTO, POTÊNCIA 45 HP, PESO MÁXIMO OPERACIONAL 4 T - JUROS. AF_02/2016 | H | 1
CHOR | 5689 | GRADE DE DISCO CONTROLE REMOTO REBOCÁVEL, COM 24 DISCOS 24 X 6 MM COM PNEUS PARA TRANSPORTE - CHP DIURNO. AF_06/2014 | CHP
COMPOSICAO | 5658 | GRADE DE DISCO CONTROLE REMOTO REBOCÁVEL, COM 24 DISCOS 24 X 6 MM COM PNEUS PARA TRANSPORTE - MANUTENÇÃO. AF_06/2014 | H | 1
COMPOSICAO | 88855 | GRADE DE DISCO CONTROLE REMOTO REBOCÁVEL, COM 24 DISCOS 24 X 6 MM COM PNEUS PARA TRANSPORTE - DEPRECIAÇÃO. AF_06/2014 | H | 1
COMPOSICAO | 88856 | GRADE DE DISCO CONTROLE REMOTO REBOCÁVEL, COM 24 DISCOS 24 X 6 MM COM PNEUS PARA TRANSPORTE - JUROS. AF_06/2014 | H | 1
CHOR | 5795 | MARTELETE OU ROMPEDOR PNEUMÁTICO MANUAL, 28 KG, COM SILENCIADOR - CHP DIURNO. AF_07/2016 | CHP
COMPOSICAO | 53863 | MARTELETE OU ROMPEDOR PNEUMÁTICO MANUAL, 28 KG, COM SILENCIADOR - MANUTENÇÃO. AF_07/2016 | H | 1
COMPOSICAO | 88298 | OPERADOR DE MARTELETE OU MARTELETEIRO COM ENCARGOS COMPLEMENTARES | H | 1
COMPOSICAO | 95114 | MARTELETE OU ROMPEDOR PNEUMÁTICO MANUAL, 28 KG, COM SILENCIADOR - DEPRECIAÇÃO. AF_07/2016 | H | 1
COMPOSICAO | 95115 | MARTELETE OU ROMPEDOR PNEUMÁTICO MANUAL, 28 KG, COM SILENCIADOR - JUROS. AF_07/2016 | H | 1
CHOR | 5811 | CAMINHÃO BASCULANTE 6 M3, PESO BRUTO TOTAL 16.000 KG, CARGA ÚTIL MÁXIMA 13.071 KG, DISTÂNCIA ENTRE EIXOS 4,80 M, POTÊNCIA 230 CV INCLUSIVE CAÇAMBA METÁLICA - CHP DIURNO. AF_06/2014 | CHP
COMPOSICAO | 5695 | CAMINHÃO BASCULANTE 6 M3, PESO BRUTO TOTAL 16.000 KG, CARGA ÚTIL MÁXIMA 13.071 KG, DISTÂNCIA ENTRE EIXOS 4,80 M, POTÊNCIA 230 CV INCLUSIVE CAÇAMBA METÁLICA - MANUTENÇÃO. AF_06/2014 | H | 1
COMPOSICAO | 53792 | CAMINHÃO BASCULANTE 6 M3, PESO BRUTO TOTAL 16.000 KG, CARGA ÚTIL MÁXIMA 13.071 KG, DISTÂNCIA ENTRE EIXOS 4,80 M, POTÊNCIA 230 CV INCLUSIVE CAÇAMBA METÁLICA - MATERIAIS NA OPERAÇÃO. AF_06/2014 | H | 1
COMPOSICAO | 88281 | MOTORISTA DE BASCULANTE COM ENCARGOS COMPLEMENTARES | H | 1
COMPOSICAO | 91367 | CAMINHÃO BASCULANTE 6 M3, PESO BRUTO TOTAL 16.000 KG, CARGA ÚTIL MÁXIMA 13.071 KG, DISTÂNCIA ENTRE EIXOS 4,80 M, POTÊNCIA 230 CV INCLUSIVE CAÇAMBA METÁLICA - DEPRECIAÇÃO. AF_06/2014 | H | 1
COMPOSICAO | 91368 | CAMINHÃO BASCULANTE 6 M3, PESO BRUTO TOTAL 16.000 KG, CARGA ÚTIL MÁXIMA 13.071 KG, DISTÂNCIA ENTRE EIXOS 4,80 M, POTÊNCIA 230 CV INCLUSIVE CAÇAMBA METÁLICA - JUROS. AF_06/2014 | H | 1
COMPOSICAO | 91369 | CAMINHÃO BASCULANTE 6 M3, PESO BRUTO TOTAL 16.000 KG, CARGA ÚTIL MÁXIMA 13.071 KG, DISTÂNCIA ENTRE EIXOS 4,80 M, POTÊNCIA 230 CV INCLUSIVE CAÇAMBA METÁLICA - IMPOSTOS E SEGUROS. AF_06/2014 | H | 1
CHOR | 5823 | USINA DE CONCRETO FIXA, CAPACIDADE NOMINAL DE 90 A 120 M3/H, SEM SILO - CHP DIURNO. AF_07/2016 | CHP
COMPOSICAO | 5703 | USINA DE CONCRETO FIXA, CAPACIDADE NOMINAL DE 90 A 120 M3/H, SEM SILO - MATERIAIS NA OPERAÇÃO. AF_07/2016 | H | 1
COMPOSICAO | 53794 | USINA DE CONCRETO FIXA, CAPACIDADE NOMINAL DE 90 A 120 M3/H, SEM SILO - MANUTENÇÃO. AF_07/2016 | H | 1
COMPOSICAO | 88304 | OPERADOR DE USINA DE ASFALTO, DE SOLOS OU DE CONCRETO COM ENCARGOS COMPLEMENTARES | H | 1
COMPOSICAO | 88316 | SERVENTE COM ENCARGOS COMPLEMENTARES | H | 4
COMPOSICAO | 95116 | USINA DE CONCRETO FIXA, CAPACIDADE NOMINAL DE 90 A 120 M3/H, SEM SILO - DEPRECIAÇÃO. AF_07/2016 | H | 1
COMPOSICAO | 95117 | USINA DE CONCRETO FIXA, CAPACIDADE NOMINAL DE 90 A 120 M3/H, SEM SILO - JUROS. AF_07/2016 | H | 1
CHOR | 5824 | CAMINHÃO TOCO, PBT 16.000 KG, CARGA ÚTIL MÁX. 10.685 KG, DIST. ENTRE EIXOS 4,8 M, POTÊNCIA 189 CV, INCLUSIVE CARROCERIA FIXA ABERTA DE MADEIRA P/ TRANSPORTE GERAL DE CARGA SECA, DIMEN. APROX. 2,5 X 7,00 X 0,50 M - CHP DIURNO. AF_06/2014 | CHP
COMPOSICAO | 5705 | CAMINHÃO TOCO, PBT 16.000 KG, CARGA ÚTIL MÁX. 10.685 KG, DIST. ENTRE EIXOS 4,8 M, POTÊNCIA 189 CV, INCLUSIVE CARROCERIA FIXA ABERTA DE MADEIRA P/ TRANSPORTE GERAL DE CARGA SECA, DIMEN. APROX. 2,5 X 7,00 X 0,50 M - MANUTENÇÃO. AF_06/2014 | H | 1
COMPOSICAO | 53797 | CAMINHÃO TOCO, PBT 16.000 KG, CARGA ÚTIL MÁX. 10.685 KG, DIST. ENTRE EIXOS 4,8 M, POTÊNCIA 189 CV, INCLUSIVE CARROCERIA FIXA ABERTA DE MADEIRA P/ TRANSPORTE GERAL DE CARGA SECA, DIMEN. APROX. 2,5 X 7,00 X 0,50 M - MATERIAIS NA OPERAÇÃO. AF_06/2014 | H | 1
COMPOSICAO | 88282 | MOTORISTA DE CAMINHÃO COM ENCARGOS COMPLEMENTARES | H | 1
COMPOSICAO | 89264 | CAMINHÃO TOCO, PBT 16.000 KG, CARGA ÚTIL MÁX. 10.685 KG, DIST. ENTRE EIXOS 4,8 M, POTÊNCIA 189 CV, INCLUSIVE CARROCERIA FIXA ABERTA DE MADEIRA P/ TRANSPORTE GERAL DE CARGA SECA, DIMEN. APROX. 2,5 X 7,00 X 0,50 M - DEPRECIAÇÃO. AF_06/2014 | H | 1
COMPOSICAO | 89265 | CAMINHÃO TOCO, PBT 16.000 KG, CARGA ÚTIL MÁX. 10.685 KG, DIST. ENTRE EIXOS 4,8 M, POTÊNCIA 189 CV, INCLUSIVE CARROCERIA FIXA ABERTA DE MADEIRA P/ TRANSPORTE GERAL DE CARGA SECA, DIMEN. APROX. 2,5 X 7,00 X 0,50 M - JUROS. AF_06/2014 | H | 1
COMPOSICAO | 89266 | CAMINHÃO TOCO, PBT 16.000 KG, CARGA ÚTIL MÁX. 10.685 KG, DIST. ENTRE EIXOS 4,8 M, POTÊNCIA 189 CV, INCLUSIVE CARROCERIA FIXA ABERTA DE MADEIRA P/ TRANSPORTE GERAL DE CARGA SECA, DIMEN. APROX. 2,5 X 7,00 X 0,50 M - IMPOSTOS E SEGUROS. AF_06/2014 | H | 1
CHOR | 5835 | VIBROACABADORA DE ASFALTO SOBRE ESTEIRAS, LARGURA DE PAVIMENTAÇÃO 1,90 M A 5,30 M, POTÊNCIA 105 HP CAPACIDADE 450 T/H - CHP DIURNO. AF_11/2014 | CHP
COMPOSICAO | 5710 | VIBROACABADORA DE ASFALTO SOBRE ESTEIRAS, LARGURA DE PAVIMENTAÇÃO 1,90 M A 5,30 M, POTÊNCIA 105 HP CAPACIDADE 450 T/H - MANUTENÇÃO. AF_11/2014 | H | 1
COMPOSICAO | 5711 | VIBROACABADORA DE ASFALTO SOBRE ESTEIRAS, LARGURA DE PAVIMENTAÇÃO 1,90 M A 5,30 M, POTÊNCIA 105 HP CAPACIDADE 450 T/H - MATERIAIS NA OPERAÇÃO. AF_11/2014 | H | 1
COMPOSICAO | 88302 | OPERADOR DE PAVIMENTADORA COM ENCARGOS COMPLEMENTARES | H | 1
COMPOSICAO | 89240 | VIBROACABADORA DE ASFALTO SOBRE ESTEIRAS, LARGURA DE PAVIMENTAÇÃO 1,90 M A 5,30 M, POTÊNCIA 105 HP CAPACIDADE 450 T/H - DEPRECIAÇÃO. AF_11/2014 | H | 1
COMPOSICAO | 89241 | VIBROACABADORA DE ASFALTO SOBRE ESTEIRAS, LARGURA DE PAVIMENTAÇÃO 1,90 M A 5,30 M, POTÊNCIA 105 HP CAPACIDADE 450 T/H - JUROS. AF_11/2014 | H | 1
CHOR | 5839 | VASSOURA MECÂNICA REBOCÁVEL COM ESCOVA CILÍNDRICA, LARGURA ÚTIL DE VARRIMENTO DE 2,44 M - CHP DIURNO. AF_06/2014 | CHP
COMPOSICAO | 53804 | VASSOURA MECÂNICA REBOCÁVEL COM ESCOVA CILÍNDRICA, LARGURA ÚTIL DE VARRIMENTO DE 2,44 M - MANUTENÇÃO. AF_06/2014 | H | 1
COMPOSICAO | 89015 | VASSOURA MECÂNICA REBOCÁVEL COM ESCOVA CILÍNDRICA, LARGURA ÚTIL DE VARRIMENTO DE 2,44 M - DEPRECIAÇÃO. AF_06/2014 | H | 1
COMPOSICAO | 89016 | VASSOURA MECÂNICA REBOCÁVEL COM ESCOVA CILÍNDRICA, LARGURA ÚTIL DE VARRIMENTO DE 2,44 M - JUROS. AF_06/2014 | H | 1
CHOR | 5843 | TRATOR DE PNEUS, POTÊNCIA 122 CV, TRAÇÃO 4X4, PESO COM LASTRO DE 4.510 KG - CHP DIURNO. AF_06/2014 | CHP
COMPOSICAO | 7063 | TRATOR DE PNEUS, POTÊNCIA 122 CV, TRAÇÃO 4X4, PESO COM LASTRO DE 4.510 KG - DEPRECIAÇÃO. AF_06/2014 | H | 1
COMPOSICAO | 7064 | TRATOR DE PNEUS, POTÊNCIA 122 CV, TRAÇÃO 4X4, PESO COM LASTRO DE 4.510 KG - JUROS. AF_06/2014 | H | 1
COMPOSICAO | 7065 | TRATOR DE PNEUS, POTÊNCIA 122 CV, TRAÇÃO 4X4, PESO COM LASTRO DE 4.510 KG - MANUTENÇÃO. AF_06/2014 | H | 1
COMPOSICAO | 7066 | TRATOR DE PNEUS, POTÊNCIA 122 CV, TRAÇÃO 4X4, PESO COM LASTRO DE 4.510 KG - MATERIAIS NA OPERAÇÃO. AF_06/2014 | H | 1
COMPOSICAO | 88324 | TRATORISTA COM ENCARGOS COMPLEMENTARES | H | 1
CHOR | 5847 | TRATOR DE ESTEIRAS, POTÊNCIA 170 HP, PESO OPERACIONAL 19 T, CAÇAMBA 5,2 M3 - CHP DIURNO. AF_06/2014 | CHP
COMPOSICAO | 5718 | TRATOR DE ESTEIRAS, POTÊNCIA 170 HP, PESO OPERACIONAL 19 T, CAÇAMBA 5,2 M3 - MATERIAIS NA OPERAÇÃO. AF_06/2014 | H | 1
COMPOSICAO | 53806 | TRATOR DE ESTEIRAS, POTÊNCIA 170 HP, PESO OPERACIONAL 19 T, CAÇAMBA 5,2 M3 - MANUTENÇÃO. AF_06/2014 | H | 1
COMPOSICAO | 88324 | TRATORISTA COM ENCARGOS COMPLEMENTARES | H | 1
COMPOSICAO | 89017 | TRATOR DE ESTEIRAS, POTÊNCIA 170 HP, PESO OPERACIONAL 19 T, CAÇAMBA 5,2 M3 - DEPRECIAÇÃO. AF_06/2014 | H | 1
COMPOSICAO | 89018 | TRATOR DE ESTEIRAS, POTÊNCIA 170 HP, PESO OPERACIONAL 19 T, CAÇAMBA 5,2 M3 - JUROS. AF_06/2014 | H | 1
CHOR | 5851 | TRATOR DE ESTEIRAS, POTÊNCIA 150 HP, PESO OPERACIONAL 16,7 T, COM RODA MOTRIZ ELEVADA E LÂMINA 3,18 M3 - CHP DIURNO. AF_06/2014 | CHP
COMPOSICAO | 5721 | TRATOR DE ESTEIRAS, POTÊNCIA 150 HP, PESO OPERACIONAL 16,7 T, COM RODA MOTRIZ ELEVADA E LÂMINA 3,18 M3 - MATERIAIS NA OPERAÇÃO. AF_06/2014 | H | 1
COMPOSICAO | 53810 | TRATOR DE ESTEIRAS, POTÊNCIA 150 HP, PESO OPERACIONAL 16,7 T, COM RODA MOTRIZ ELEVADA E LÂMINA 3,18 M3 - MANUTENÇÃO. AF_06/2014 | H | 1
COMPOSICAO | 88324 | TRATORISTA COM ENCARGOS COMPLEMENTARES | H | 1
COMPOSICAO | 89009 | TRATOR DE ESTEIRAS, POTÊNCIA 150 HP, PESO OPERACIONAL 16,7 T, COM RODA MOTRIZ ELEVADA E LÂMINA 3,18 M3 - DEPRECIAÇÃO. AF_06/2014 | H | 1
COMPOSICAO | 89010 | TRATOR DE ESTEIRAS, POTÊNCIA 150 HP, PESO OPERACIONAL 16,7 T, COM RODA MOTRIZ ELEVADA E LÂMINA 3,18 M3 - JUROS. AF_06/2014 | H | 1
CHOR | 5855 | TRATOR DE ESTEIRAS, POTÊNCIA 347 HP, PESO OPERACIONAL 38,5 T, COM LÂMINA 8,70 M3 - CHP DIURNO. AF_06/2014 | CHP
COMPOSICAO | 5722 | TRATOR DE ESTEIRAS, POTÊNCIA 347 HP, PESO OPERACIONAL 38,5 T, COM LÂMINA 8,70 M3 - MATERIAIS NA OPERAÇÃO. AF_06/2014 | H | 1
COMPOSICAO | 53814 | TRATOR DE ESTEIRAS, POTÊNCIA 347 HP, PESO OPERACIONAL 38,5 T, COM LÂMINA 8,70 M3 - MANUTENÇÃO. AF_06/2014 | H | 1
COMPOSICAO | 88324 | TRATORISTA COM ENCARGOS COMPLEMENTARES | H | 1
COMPOSICAO | 89013 | TRATOR DE ESTEIRAS, POTÊNCIA 347 HP, PESO OPERACIONAL 38,5 T, COM LÂMINA 8,70 M3 - DEPRECIAÇÃO. AF_06/2014 | H | 1
COMPOSICAO | 89014 | TRATOR DE ESTEIRAS, POTÊNCIA 347 HP, PESO OPERACIONAL 38,5 T, COM LÂMINA 8,70 M3 - JUROS. AF_06/2014 | H | 1
CHOR | 5863 | ROLO COMPACTADOR VIBRATÓRIO REBOCÁVEL, CILINDRO DE AÇO LISO, POTÊNCIA DE TRAÇÃO DE 65 CV, PESO 4,7 T, IMPACTO DINÂMICO 18,3 T, LARGURA DE TRABALHO 1,67 M - CHP DIURNO. AF_02/2016 | CHP
COMPOSICAO | 5727 | ROLO COMPACTADOR VIBRATÓRIO REBOCÁVEL, CILINDRO DE AÇO LISO, POTÊNCIA DE TRAÇÃO DE 65 CV, PESO 4,7 T, IMPACTO DINÂMICO 18,3 T, LARGURA DE TRABALHO 1,67 M - MANUTENÇÃO. AF_02/2016 | H | 1
COMPOSICAO | 53818 | ROLO COMPACTADOR VIBRATÓRIO REBOCÁVEL, CILINDRO DE AÇO LISO, POTÊNCIA DE TRAÇÃO DE 65 CV, PESO 4,7 T, IMPACTO DINÂMICO 18,3 T, LARGURA DE TRABALHO 1,67 M - DEPRECIAÇÃO. AF_02/2016 | H | 1
COMPOSICAO | 93238 | ROLO COMPACTADOR VIBRATÓRIO REBOCÁVEL, CILINDRO DE AÇO LISO, POTÊNCIA DE TRAÇÃO DE 65 CV, PESO 4,7 T, IMPACTO DINÂMICO 18,3 T, LARGURA DE TRABALHO 1,67 M - JUROS. AF_02/2016 | H | 1
CHOR | 5867 | ROLO COMPACTADOR VIBRATÓRIO TANDEM AÇO LISO, POTÊNCIA 58 HP, PESO SEM/COM LASTRO 6,5 / 9,4 T, LARGURA DE TRABALHO 1,2 M - CHP DIURNO. AF_06/2014 | CHP
COMPOSICAO | 5729 | ROLO COMPACTADOR VIBRATÓRIO TANDEM AÇO LISO, POTÊNCIA 58 HP, PESO SEM/COM LASTRO 6,5 / 9,4 T, LARGURA DE TRABALHO 1,2 M - MANUTENÇÃO. AF_06/2014 | H | 1
COMPOSICAO | 5730 | ROLO COMPACTADOR VIBRATÓRIO TANDEM AÇO LISO, POTÊNCIA 58 HP, PESO SEM/COM LASTRO 6,5 / 9,4 T, LARGURA DE TRABALHO 1,2 M - MATERIAIS NA OPERAÇÃO. AF_06/2014 | H | 1
COMPOSICAO | 88303 | OPERADOR DE ROLO COMPACTADOR COM ENCARGOS COMPLEMENTARES | H | 1
COMPOSICAO | 89280 | ROLO COMPACTADOR VIBRATÓRIO TANDEM AÇO LISO, POTÊNCIA 58 HP, PESO SEM/COM LASTRO 6,5 / 9,4 T, LARGURA DE TRABALHO 1,2 M - DEPRECIAÇÃO. AF_06/2014 | H | 1
COMPOSICAO | 89281 | ROLO COMPACTADOR VIBRATÓRIO TANDEM AÇO LISO, POTÊNCIA 58 HP, PESO SEM/COM LASTRO 6,5 / 9,4 T, LARGURA DE TRABALHO 1,2 M - JUROS. AF_06/2014 | H | 1
CHOR | 5871 | ROLO COMPACTADOR DE PNEUS ESTÁTICO, PRESSÃO VARIÁVEL, POTÊNCIA 99 HP, PESO SEM/COM LASTRO 9,45 / 21,0 T, LARGURA DE ROLAGEM 2,265 M - CHP DIURNO. AF_02/2016 | CHP
COMPOSICAO | 5732 | ROLO COMPACTADOR DE PNEUS ESTÁTICO, PRESSÃO VARIÁVEL, POTÊNCIA 99 HP, PESO SEM/COM LASTRO 9,45 / 21,0 T, LARGURA DE ROLAGEM 2,265 M - MANUTENÇÃO. AF_02/2016 | H | 1
COMPOSICAO | 5733 | ROLO COMPACTADOR DE PNEUS ESTÁTICO, PRESSÃO VARIÁVEL, POTÊNCIA 99 HP, PESO SEM/COM LASTRO 9,45 / 21,0 T, LARGURA DE ROLAGEM 2,265 M - MATERIAIS NA OPERAÇÃO. AF_02/2016 | H | 1
COMPOSICAO | 53823 | ROLO COMPACTADOR DE PNEUS ESTÁTICO, PRESSÃO VARIÁVEL, POTÊNCIA 99 HP, PESO SEM/COM LASTRO 9,45 / 21,0 T, LARGURA DE ROLAGEM 2,265 M - DEPRECIAÇÃO. AF_02/2016 | H | 1
COMPOSICAO | 88303 | OPERADOR DE ROLO COMPACTADOR COM ENCARGOS COMPLEMENTARES | H | 1
COMPOSICAO | 93236 | ROLO COMPACTADOR DE PNEUS ESTÁTICO, PRESSÃO VARIÁVEL, POTÊNCIA 99 HP, PESO SEM/COM LASTRO 9,45 / 21,0 T, LARGURA DE ROLAGEM 2,265 M - JUROS. AF_02/2016 | H | 1
CHOR | 5875 | RETROESCAVADEIRA SOBRE RODAS COM CARREGADEIRA, TRAÇÃO 4X4, POTÊNCIA LÍQ. 72 HP, CAÇAMBA CARREG. CAP. MÍN. 0,79 M3, CAÇAMBA RETRO CAP. 0,18 M3, PESO OPERACIONAL MÍN. 7.140 KG, PROFUNDIDADE ESCAVAÇÃO MÁX. 4,50 M - CHP DIURNO. AF_06/2014 | CHP
COMPOSICAO | 5735 | RETROESCAVADEIRA SOBRE RODAS COM CARREGADEIRA, TRAÇÃO 4X4, POTÊNCIA LÍQ. 72 HP, CAÇAMBA CARREG. CAP. MÍN. 0,79 M3, CAÇAMBA RETRO CAP. 0,18 M3, PESO OPERACIONAL MÍN. 7.140 KG, PROFUNDIDADE ESCAVAÇÃO MÁX. 4,50 M - MANUTENÇÃO. AF_06/2014 | H | 1
COMPOSICAO | 5736 | RETROESCAVADEIRA SOBRE RODAS COM CARREGADEIRA, TRAÇÃO 4X4, POTÊNCIA LÍQ. 72 HP, CAÇAMBA CARREG. CAP. MÍN. 0,79 M3, CAÇAMBA RETRO CAP. 0,18 M3, PESO OPERACIONAL MÍN. 7.140 KG, PROFUNDIDADE ESCAVAÇÃO MÁX. 4,50 M - MATERIAIS NA OPERAÇÃO. AF_06/2014 | H | 1
COMPOSICAO | 88294 | OPERADOR DE ESCAVADEIRA COM ENCARGOS COMPLEMENTARES | H | 1
COMPOSICAO | 89011 | RETROESCAVADEIRA SOBRE RODAS COM CARREGADEIRA, TRAÇÃO 4X4, POTÊNCIA LÍQ. 72 HP, CAÇAMBA CARREG. CAP. MÍN. 0,79 M3, CAÇAMBA RETRO CAP. 0,18 M3, PESO OPERACIONAL MÍN. 7.140 KG, PROFUNDIDADE ESCAVAÇÃO MÁX. 4,50 M - DEPRECIAÇÃO. AF_06/2014 | H | 1
COMPOSICAO | 89012 | RETROESCAVADEIRA SOBRE RODAS COM CARREGADEIRA, TRAÇÃO 4X4, POTÊNCIA LÍQ. 72 HP, CAÇAMBA CARREG. CAP. MÍN. 0,79 M3, CAÇAMBA RETRO CAP. 0,18 M3, PESO OPERACIONAL MÍN. 7.140 KG, PROFUNDIDADE ESCAVAÇÃO MÁX. 4,50 M - JUROS. AF_06/2014 | H | 1
CHOR | 5879 | ROLO COMPACTADOR VIBRATÓRIO PÉ DE CARNEIRO, OPERADO POR CONTROLE REMOTO, POTÊNCIA 12,5 KW, PESO OPERACIONAL 1,675 T, LARGURA DE TRABALHO 0,85 M - CHP DIURNO. AF_02/2016 | CHP
COMPOSICAO | 5738 | ROLO COMPACTADOR VIBRATÓRIO PÉ DE CARNEIRO, OPERADO POR CONTROLE REMOTO, POTÊNCIA 12,5 KW, PESO OPERACIONAL 1,675 T, LARGURA DE TRABALHO 0,85 M - DEPRECIAÇÃO. AF_02/2016 | H | 1
COMPOSICAO | 5739 | ROLO COMPACTADOR VIBRATÓRIO PÉ DE CARNEIRO, OPERADO POR CONTROLE REMOTO, POTÊNCIA 12,5 KW, PESO OPERACIONAL 1,675 T, LARGURA DE TRABALHO 0,85 M - MANUTENÇÃO. AF_02/2016 | H | 1
COMPOSICAO | 88303 | OPERADOR DE ROLO COMPACTADOR COM ENCARGOS COMPLEMENTARES | H | 1
COMPOSICAO | 93239 | ROLO COMPACTADOR VIBRATÓRIO PÉ DE CARNEIRO, OPERADO POR CONTROLE REMOTO, POTÊNCIA 12,5 KW, PESO OPERACIONAL 1,675 T, LARGURA DE TRABALHO 0,85 M - JUROS. AF_02/2016 | H | 1
COMPOSICAO | 93240 | ROLO COMPACTADOR VIBRATÓRIO PÉ DE CARNEIRO, OPERADO POR CONTROLE REMOTO, POTÊNCIA 12,5 KW, PESO OPERACIONAL 1,675 T, LARGURA DE TRABALHO 0,85 M - MATERIAIS NA OPERAÇÃO. AF_02/2016 | H | 1
CHOR | 5882 | USINA DE LAMA ASFÁLTICA, PROD 30 A 50 T/H, SILO DE AGREGADO 7 M3, RESERVATÓRIOS PARA EMULSÃO E ÁGUA DE 2,3 M3 CADA, MISTURADOR TIPO PUG MILL A SER MONTADO SOBRE CAMINHÃO - CHP DIURNO. AF_10/2014 | CHP
COMPOSICAO | 5741 | USINA DE LAMA ASFÁLTICA, PROD 30 A 50 T/H, SILO DE AGREGADO 7 M3, RESERVATÓRIOS PARA EMULSÃO E ÁGUA DE 2,3 M3 CADA, MISTURADOR TIPO PUG MILL A SER MONTADO SOBRE CAMINHÃO - MANUTENÇÃO. AF_10/2014 | H | 1
COMPOSICAO | 5742 | USINA DE LAMA ASFÁLTICA, PROD 30 A 50 T/H, SILO DE AGREGADO 7 M3, RESERVATÓRIOS PARA EMULSÃO E ÁGUA DE 2,3 M3 CADA, MISTURADOR TIPO PUG MILL A SER MONTADO SOBRE CAMINHÃO - MATERIAIS NA OPERAÇÃO. AF_10/2014 | H | 1
COMPOSICAO | 88316 | SERVENTE COM ENCARGOS COMPLEMENTARES | H | 1
COMPOSICAO | 88847 | USINA DE LAMA ASFÁLTICA, PROD 30 A 50 T/H, SILO DE AGREGADO 7 M3, RESERVATÓRIOS PARA EMULSÃO E ÁGUA DE 2,3 M3 CADA, MISTURADOR TIPO PUG MILL A SER MONTADO SOBRE CAMINHÃO - DEPRECIAÇÃO. AF_10/2014 | H | 1
COMPOSICAO | 88848 | USINA DE LAMA ASFÁLTICA, PROD 30 A 50 T/H, SILO DE AGREGADO 7 M3, RESERVATÓRIOS PARA EMULSÃO E ÁGUA DE 2,3 M3 CADA, MISTURADOR TIPO PUG MILL A SER MONTADO SOBRE CAMINHÃO - JUROS. AF_10/2014 | H | 1
CHOR | 5890 | CAMINHÃO TOCO, PESO BRUTO TOTAL 14.300 KG, CARGA ÚTIL MÁXIMA 9590 KG, DISTÂNCIA ENTRE EIXOS 4,76 M, POTÊNCIA 185 CV (NÃO INCLUI CARROCERIA) - CHP DIURNO. AF_06/2014 | CHP
COMPOSICAO | 5751 | CAMINHÃO TOCO, PESO BRUTO TOTAL 14.300 KG, CARGA ÚTIL MÁXIMA 9590 KG, DISTÂNCIA ENTRE EIXOS 4,76 M, POTÊNCIA 185 CV (NÃO INCLUI CARROCERIA) - MANUTENÇÃO. AF_06/2014 | H | 1
COMPOSICAO | 53827 | CAMINHÃO TOCO, PESO BRUTO TOTAL 14.300 KG, CARGA ÚTIL MÁXIMA 9590 KG, DISTÂNCIA ENTRE EIXOS 4,76 M, POTÊNCIA 185 CV (NÃO INCLUI CARROCERIA) - MATERIAIS NA OPERAÇÃO. AF_06/2014 | H | 1
COMPOSICAO | 88282 | MOTORISTA DE CAMINHÃO COM ENCARGOS COMPLEMENTARES | H | 1
COMPOSICAO | 91354 | CAMINHÃO TOCO, PESO BRUTO TOTAL 14.300 KG, CARGA ÚTIL MÁXIMA 9590 KG, DISTÂNCIA ENTRE EIXOS 4,76 M, POTÊNCIA 185 CV (NÃO INCLUI CARROCERIA) - DEPRECIAÇÃO. AF_06/2014 | H | 1
COMPOSICAO | 91355 | CAMINHÃO TOCO, PESO BRUTO TOTAL 14.300 KG, CARGA ÚTIL MÁXIMA 9590 KG, DISTÂNCIA ENTRE EIXOS 4,76 M, POTÊNCIA 185 CV (NÃO INCLUI CARROCERIA) - JUROS. AF_06/2014 | H | 1
COMPOSICAO | 91356 | CAMINHÃO TOCO, PESO BRUTO TOTAL 14.300 KG, CARGA ÚTIL MÁXIMA 9590 KG, DISTÂNCIA ENTRE EIXOS 4,76 M, POTÊNCIA 185 CV (NÃO INCLUI CARROCERIA) - IMPOSTOS E SEGUROS. AF_06/2014 | H | 1
CHOR | 5894 | CAMINHÃO TOCO, PESO BRUTO TOTAL 16.000 KG, CARGA ÚTIL MÁXIMA DE 10.685 KG, DISTÂNCIA ENTRE EIXOS 4,80 M, POTÊNCIA 189 CV EXCLUSIVE CARROCERIA - CHP DIURNO. AF_06/2014 | CHP
COMPOSICAO | 5754 | CAMINHÃO TOCO, PESO BRUTO TOTAL 16.000 KG, CARGA ÚTIL MÁXIMA DE 10.685 KG, DISTÂNCIA ENTRE EIXOS 4,80 M, POTÊNCIA 189 CV EXCLUSIVE CARROCERIA - MANUTENÇÃO. AF_06/2014 | H | 1
COMPOSICAO | 53829 | CAMINHÃO TOCO, PESO BRUTO TOTAL 16.000 KG, CARGA ÚTIL MÁXIMA DE 10.685 KG, DISTÂNCIA ENTRE EIXOS 4,80 M, POTÊNCIA 189 CV EXCLUSIVE CARROCERIA - MATERIAIS NA OPERAÇÃO. AF_06/2014 | H | 1
COMPOSICAO | 88282 | MOTORISTA DE CAMINHÃO COM ENCARGOS COMPLEMENTARES | H | 1
COMPOSICAO | 91375 | CAMINHÃO TOCO, PESO BRUTO TOTAL 16.000 KG, CARGA ÚTIL MÁXIMA DE 10.685 KG, DISTÂNCIA ENTRE EIXOS 4,80 M, POTÊNCIA 189 CV EXCLUSIVE CARROCERIA - DEPRECIAÇÃO. AF_06/2014 | H | 1
COMPOSICAO | 91376 | CAMINHÃO TOCO, PESO BRUTO TOTAL 16.000 KG, CARGA ÚTIL MÁXIMA DE 10.685 KG, DISTÂNCIA ENTRE EIXOS 4,80 M, POTÊNCIA 189 CV EXCLUSIVE CARROCERIA - JUROS. AF_06/2014 | H | 1
COMPOSICAO | 91377 | CAMINHÃO TOCO, PESO BRUTO TOTAL 16.000 KG, CARGA ÚTIL MÁXIMA DE 10.685 KG, DISTÂNCIA ENTRE EIXOS 4,80 M, POTÊNCIA 189 CV EXCLUSIVE CARROCERIA - IMPOSTOS E SEGUROS. AF_06/2014 | H | 1
CHOR | 5901 | CAMINHÃO PIPA 10.000 L TRUCADO, PESO BRUTO TOTAL 23.000 KG, CARGA ÚTIL MÁXIMA 15.935 KG, DISTÂNCIA ENTRE EIXOS 4,8 M, POTÊNCIA 230 CV, INCLUSIVE TANQUE DE AÇO PARA TRANSPORTE DE ÁGUA - CHP DIURNO. AF_06/2014 | CHP
COMPOSICAO | 5763 | CAMINHÃO PIPA 10.000 L TRUCADO, PESO BRUTO TOTAL 23.000 KG, CARGA ÚTIL MÁXIMA 15.935 KG, DISTÂNCIA ENTRE EIXOS 4,8 M, POTÊNCIA 230 CV, INCLUSIVE TANQUE DE AÇO PARA TRANSPORTE DE ÁGUA - MANUTENÇÃO. AF_06/2014 | H | 1
COMPOSICAO | 53831 | CAMINHÃO PIPA 10.000 L TRUCADO, PESO BRUTO TOTAL 23.000 KG, CARGA ÚTIL MÁXIMA 15.935 KG, DISTÂNCIA ENTRE EIXOS 4,8 M, POTÊNCIA 230 CV, INCLUSIVE TANQUE DE AÇO PARA TRANSPORTE DE ÁGUA - MATERIAIS NA OPERAÇÃO. AF_06/2014 | H | 1
COMPOSICAO | 88282 | MOTORISTA DE CAMINHÃO COM ENCARGOS COMPLEMENTARES | H | 1
COMPOSICAO | 91396 | CAMINHÃO PIPA 10.000 L TRUCADO, PESO BRUTO TOTAL 23.000 KG, CARGA ÚTIL MÁXIMA 15.935 KG, DISTÂNCIA ENTRE EIXOS 4,8 M, POTÊNCIA 230 CV, INCLUSIVE TANQUE DE AÇO PARA TRANSPORTE DE ÁGUA - DEPRECIAÇÃO. AF_06/2014 | H | 1
COMPOSICAO | 91397 | CAMINHÃO PIPA 10.000 L TRUCADO, PESO BRUTO TOTAL 23.000 KG, CARGA ÚTIL MÁXIMA 15.935 KG, DISTÂNCIA ENTRE EIXOS 4,8 M, POTÊNCIA 230 CV, INCLUSIVE TANQUE DE AÇO PARA TRANSPORTE DE ÁGUA - JUROS. AF_06/2014 | H | 1
COMPOSICAO | 91398 | CAMINHÃO PIPA 10.000 L TRUCADO, PESO BRUTO TOTAL 23.000 KG, CARGA ÚTIL MÁXIMA 15.935 KG, DISTÂNCIA ENTRE EIXOS 4,8 M, POTÊNCIA 230 CV, INCLUSIVE TANQUE DE AÇO PARA TRANSPORTE DE ÁGUA - IMPOSTOS E SEGUROS. AF_06/2014 | H | 1
CHOR | 5909 | ESPARGIDOR DE ASFALTO PRESSURIZADO COM TANQUE DE 2500 L, REBOCÁVEL COM MOTOR A GASOLINA POTÊNCIA 3,4 HP - CHP DIURNO. AF_07/2014 | CHP
COMPOSICAO | 5765 | ESPARGIDOR DE ASFALTO PRESSURIZADO COM TANQUE DE 2500 L, REBOCÁVEL COM MOTOR A GASOLINA POTÊNCIA 3,4 HP - MANUTENÇÃO. AF_07/2014 | H | 1
COMPOSICAO | 5766 | ESPARGIDOR DE ASFALTO PRESSURIZADO COM TANQUE DE 2500 L, REBOCÁVEL COM MOTOR A GASOLINA POTÊNCIA 3,4 HP - MATERIAIS NA OPERAÇÃO. AF_07/2014 | H | 1
COMPOSICAO | 88316 | SERVENTE COM ENCARGOS COMPLEMENTARES | H | 1
COMPOSICAO | 88569 | ESPARGIDOR DE ASFALTO PRESSURIZADO COM TANQUE DE 2500 L, REBOCÁVEL COM MOTOR A GASOLINA POTÊNCIA 3,4 HP - DEPRECIAÇÃO. AF_07/2014 | H | 1
COMPOSICAO | 88570 | ESPARGIDOR DE ASFALTO PRESSURIZADO COM TANQUE DE 2500 L, REBOCÁVEL COM MOTOR A GASOLINA POTÊNCIA 3,4 HP - JUROS. AF_07/2014 | H | 1
CHOR | 5921 | GRADE DE DISCO REBOCÁVEL COM 20 DISCOS 24" X 6 MM COM PNEUS PARA TRANSPORTE - CHP DIURNO. AF_06/2014 | CHP
COMPOSICAO | 53840 | GRADE DE DISCO REBOCÁVEL COM 20 DISCOS 24" X 6 MM COM PNEUS PARA TRANSPORTE - DEPRECIAÇÃO. AF_06/2014 | H | 1
COMPOSICAO | 53841 | GRADE DE DISCO REBOCÁVEL COM 20 DISCOS 24" X 6 MM COM PNEUS PARA TRANSPORTE - MANUTENÇÃO. AF_06/2014 | H | 1
COMPOSICAO | 87026 | GRADE DE DISCO REBOCÁVEL COM 20 DISCOS 24" X 6 MM COM PNEUS PARA TRANSPORTE - JUROS. AF_06/2014 | H | 1
CHOR | 5928 | GUINDAUTO HIDRÁULICO, CAPACIDADE MÁXIMA DE CARGA 6200 KG, MOMENTO MÁXIMO DE CARGA 11,7 TM, ALCANCE MÁXIMO HORIZONTAL 9,70 M, INCLUSIVE CAMINHÃO TOCO PBT 16.000 KG, POTÊNCIA DE 189 CV - CHP DIURNO. AF_06/2014 | CHP
COMPOSICAO | 88286 | MOTORISTA OPERADOR DE MUNCK COM ENCARGOS COMPLEMENTARES | H | 1
COMPOSICAO | 89259 | GUINDAUTO HIDRÁULICO, CAPACIDADE MÁXIMA DE CARGA 6200 KG, MOMENTO MÁXIMO DE CARGA 11,7 TM, ALCANCE MÁXIMO HORIZONTAL 9,70 M, INCLUSIVE CAMINHÃO TOCO PBT 16.000 KG, POTÊNCIA DE 189 CV - DEPRECIAÇÃO. AF_06/2014 | H | 1
COMPOSICAO | 89260 | GUINDAUTO HIDRÁULICO, CAPACIDADE MÁXIMA DE CARGA 6200 KG, MOMENTO MÁXIMO DE CARGA 11,7 TM, ALCANCE MÁXIMO HORIZONTAL 9,70 M, INCLUSIVE CAMINHÃO TOCO PBT 16.000 KG, POTÊNCIA DE 189 CV - JUROS. AF_06/2014 | H | 1
COMPOSICAO | 89262 | GUINDAUTO HIDRÁULICO, CAPACIDADE MÁXIMA DE CARGA 6200 KG, MOMENTO MÁXIMO DE CARGA 11,7 TM, ALCANCE MÁXIMO HORIZONTAL 9,70 M, INCLUSIVE CAMINHÃO TOCO PBT 16.000 KG, POTÊNCIA DE 189 CV - MANUTENÇÃO. AF_06/2014 | H | 1
COMPOSICAO | 91466 | GUINDAUTO HIDRÁULICO, CAPACIDADE MÁXIMA DE CARGA 6200 KG, MOMENTO MÁXIMO DE CARGA 11,7 TM, ALCANCE MÁXIMO HORIZONTAL 9,70 M, INCLUSIVE CAMINHÃO TOCO PBT 16.000 KG, POTÊNCIA DE 189 CV - IMPOSTOS E SEGUROS. AF_08/2015 | H | 1
COMPOSICAO | 91467 | GUINDAUTO HIDRÁULICO, CAPACIDADE MÁXIMA DE CARGA 6200 KG, MOMENTO MÁXIMO DE CARGA 11,7 TM, ALCANCE MÁXIMO HORIZONTAL 9,70 M, INCLUSIVE CAMINHÃO TOCO PBT 16.000 KG, POTÊNCIA DE 189 CV - MATERIAIS NA OPERAÇÃO. AF_08/2015 | H | 1
CHOR | 5932 | MOTONIVELADORA POTÊNCIA BÁSICA LÍQUIDA (PRIMEIRA MARCHA) 125 HP, PESO BRUTO 13032 KG, LARGURA DA LÂMINA DE 3,7 M - CHP DIURNO. AF_06/2014 | CHP
COMPOSICAO | 5779 | MOTONIVELADORA POTÊNCIA BÁSICA LÍQUIDA (PRIMEIRA MARCHA) 125 HP, PESO BRUTO 13032 KG, LARGURA DA LÂMINA DE 3,7 M - MANUTENÇÃO. AF_06/2014 | H | 1
COMPOSICAO | 53849 | MOTONIVELADORA POTÊNCIA BÁSICA LÍQUIDA (PRIMEIRA MARCHA) 125 HP, PESO BRUTO 13032 KG, LARGURA DA LÂMINA DE 3,7 M - MATERIAIS NA OPERAÇÃO. AF_06/2014 | H | 1
COMPOSICAO | 88300 | OPERADOR DE MOTONIVELADORA COM ENCARGOS COMPLEMENTARES | H | 1
COMPOSICAO | 89228 | MOTONIVELADORA POTÊNCIA BÁSICA LÍQUIDA (PRIMEIRA MARCHA) 125 HP, PESO BRUTO 13032 KG, LARGURA DA LÂMINA DE 3,7 M - DEPRECIAÇÃO. AF_06/2014 | H | 1
COMPOSICAO | 89229 | MOTONIVELADORA POTÊNCIA BÁSICA LÍQUIDA (PRIMEIRA MARCHA) 125 HP, PESO BRUTO 13032 KG, LARGURA DA LÂMINA DE 3,7 M - JUROS. AF_06/2014 | H | 1
CHOR | 5940 | PÁ CARREGADEIRA SOBRE RODAS, POTÊNCIA LÍQUIDA 128 HP, CAPACIDADE DA CAÇAMBA 1,7 A 2,8 M3, PESO OPERACIONAL 11632 KG - CHP DIURNO. AF_06/2014 | CHP
COMPOSICAO | 53857 | PÁ CARREGADEIRA SOBRE RODAS, POTÊNCIA LÍQUIDA 128 HP, CAPACIDADE DA CAÇAMBA 1,7 A 2,8 M3, PESO OPERACIONAL 11632 KG - MANUTENÇÃO. AF_06/2014 | H | 1
COMPOSICAO | 53858 | PÁ CARREGADEIRA SOBRE RODAS, POTÊNCIA LÍQUIDA 128 HP, CAPACIDADE DA CAÇAMBA 1,7 A 2,8 M3, PESO OPERACIONAL 11632 KG - MATERIAIS NA OPERAÇÃO. AF_06/2014 | H | 1
COMPOSICAO | 88301 | OPERADOR DE PÁ CARREGADEIRA COM ENCARGOS COMPLEMENTARES | H | 1
COMPOSICAO | 89128 | PÁ CARREGADEIRA SOBRE RODAS, POTÊNCIA LÍQUIDA 128 HP, CAPACIDADE DA CAÇAMBA 1,7 A 2,8 M3, PESO OPERACIONAL 11632 KG - DEPRECIAÇÃO. AF_06/2014 | H | 1
COMPOSICAO | 89129 | PÁ CARREGADEIRA SOBRE RODAS, POTÊNCIA LÍQUIDA 128 HP, CAPACIDADE DA CAÇAMBA 1,7 A 2,8 M3, PESO OPERACIONAL 11632 KG - JUROS. AF_06/2014 | H | 1
CHOR | 5944 | PÁ CARREGADEIRA SOBRE RODAS, POTÊNCIA 197 HP, CAPACIDADE DA CAÇAMBA 2,5 A 3,5 M3, PESO OPERACIONAL 18338 KG - CHP DIURNO. AF_06/2014 | CHP
COMPOSICAO | 5787 | PÁ CARREGADEIRA SOBRE RODAS, POTÊNCIA 197 HP, CAPACIDADE DA CAÇAMBA 2,5 A 3,5 M3, PESO OPERACIONAL 18338 KG - MATERIAIS NA OPERAÇÃO. AF_06/2014 | H | 1
COMPOSICAO | 53861 | PÁ CARREGADEIRA SOBRE RODAS, POTÊNCIA 197 HP, CAPACIDADE DA CAÇAMBA 2,5 A 3,5 M3, PESO OPERACIONAL 18338 KG - MANUTENÇÃO. AF_06/2014 | H | 1
COMPOSICAO | 88301 | OPERADOR DE PÁ CARREGADEIRA COM ENCARGOS COMPLEMENTARES | H | 1
COMPOSICAO | 89130 | PÁ CARREGADEIRA SOBRE RODAS, POTÊNCIA 197 HP, CAPACIDADE DA CAÇAMBA 2,5 A 3,5 M3, PESO OPERACIONAL 18338 KG - DEPRECIAÇÃO. AF_06/2014 | H | 1
COMPOSICAO | 89131 | PÁ CARREGADEIRA SOBRE RODAS, POTÊNCIA 197 HP, CAPACIDADE DA CAÇAMBA 2,5 A 3,5 M3, PESO OPERACIONAL 18338 KG - JUROS. AF_06/2014 | H | 1
CHOR | 5948 | ROLO COMPACTADOR VIBRATORIO DE UM CILINDRO LISO DE ACO, POTENCIA 80 HP, PESO OPERACIONAL MAXIMO 8,5 T, LARGURA TRABALHO 1,676 M - CHP DIURNO. AF_06/2014 | CHP
COMPOSICAO | 5791 | ROLO COMPACTADOR VIBRATORIO DE UM CILINDRO LISO DE ACO, POTENCIA 80 HP, PESO OPERACIONAL MAXIMO 8,5 T, LARGURA TRABALHO 1,676 M - MANUTENÇÃO. AF_06/2014 | H | 1
COMPOSICAO | 5792 | ROLO COMPACTADOR VIBRATORIO DE UM CILINDRO LISO DE ACO, POTENCIA 80 HP, PESO OPERACIONAL MAXIMO 8,5 T, LARGURA TRABALHO 1,676 M - MATERIAIS NA OPERAÇÃO. AF_06/2014 | H | 1
COMPOSICAO | 88303 | OPERADOR DE ROLO COMPACTADOR COM ENCARGOS COMPLEMENTARES | H | 1
COMPOSICAO | 89219 | ROLO COMPACTADOR VIBRATORIO DE UM CILINDRO LISO DE ACO, POTENCIA 80 HP, PESO OPERACIONAL MAXIMO 8,5 T, LARGURA TRABALHO 1,676 M - DEPRECIAÇÃO. AF_06/2014 | H | 1
COMPOSICAO | 89220 | ROLO COMPACTADOR VIBRATORIO DE UM CILINDRO LISO DE ACO, POTENCIA 80 HP, PESO OPERACIONAL MAXIMO 8,5 T, LARGURA TRABALHO 1,676 M - JUROS. AF_06/2014 | H | 1
CHOR | 5953 | COMPRESSOR DE AR REBOCÁVEL, VAZÃO 189 PCM, PRESSÃO EFETIVA DE TRABALHO 102 PSI, MOTOR DIESEL, POTÊNCIA 63 CV - CHP DIURNO. AF_06/2015 | CHP
COMPOSICAO | 5797 | COMPRESSOR DE AR REBOCÁVEL, VAZÃO 189 PCM, PRESSÃO EFETIVA DE TRABALHO 102 PSI, MOTOR DIESEL, POTÊNCIA 63 CV - MANUTENÇÃO. AF_06/2015 | H | 1
COMPOSICAO | 53865 | COMPRESSOR DE AR REBOCÁVEL, VAZÃO 189 PCM, PRESSÃO EFETIVA DE TRABALHO 102 PSI, MOTOR DIESEL, POTÊNCIA 63 CV - MATERIAIS NA OPERAÇÃO. AF_06/2015 | H | 1
COMPOSICAO | 90957 | COMPRESSOR DE AR REBOCÁVEL, VAZÃO 189 PCM, PRESSÃO EFETIVA DE TRABALHO 102 PSI, MOTOR DIESEL, POTÊNCIA 63 CV - DEPRECIAÇÃO. AF_06/2015 | H | 1
COMPOSICAO | 90958 | COMPRESSOR DE AR REBOCÁVEL, VAZÃO 189 PCM, PRESSÃO EFETIVA DE TRABALHO 102 PSI, MOTOR DIESEL, POTÊNCIA 63 CV - JUROS. AF_06/2015 | H | 1
CHOR | 6259 | CAMINHÃO PIPA 6.000 L, PESO BRUTO TOTAL 13.000 KG, DISTÂNCIA ENTRE EIXOS 4,80 M, POTÊNCIA 189 CV INCLUSIVE TANQUE DE AÇO PARA TRANSPORTE DE ÁGUA, CAPACIDADE 6 M3 - CHP DIURNO. AF_06/2014 | CHP
COMPOSICAO | 5747 | CAMINHÃO PIPA 6.000 L, PESO BRUTO TOTAL 13.000 KG, DISTÂNCIA ENTRE EIXOS 4,80 M, POTÊNCIA 189 CV INCLUSIVE TANQUE DE AÇO PARA TRANSPORTE DE ÁGUA, CAPACIDADE 6 M3 - MATERIAIS NA OPERAÇÃO. AF_06/2014 | H | 1
COMPOSICAO | 53882 | CAMINHÃO PIPA 6.000 L, PESO BRUTO TOTAL 13.000 KG, DISTÂNCIA ENTRE EIXOS 4,80 M, POTÊNCIA 189 CV INCLUSIVE TANQUE DE AÇO PARA TRANSPORTE DE ÁGUA, CAPACIDADE 6 M3 - MANUTENÇÃO. AF_06/2014 | H | 1
COMPOSICAO | 88282 | MOTORISTA DE CAMINHÃO COM ENCARGOS COMPLEMENTARES | H | 1
COMPOSICAO | 91359 | CAMINHÃO PIPA 6.000 L, PESO BRUTO TOTAL 13.000 KG, DISTÂNCIA ENTRE EIXOS 4,80 M, POTÊNCIA 189 CV INCLUSIVE TANQUE DE AÇO PARA TRANSPORTE DE ÁGUA, CAPACIDADE 6 M3 - DEPRECIAÇÃO. AF_06/2014 | H | 1
COMPOSICAO | 91360 | CAMINHÃO PIPA 6.000 L, PESO BRUTO TOTAL 13.000 KG, DISTÂNCIA ENTRE EIXOS 4,80 M, POTÊNCIA 189 CV INCLUSIVE TANQUE DE AÇO PARA TRANSPORTE DE ÁGUA, CAPACIDADE 6 M3 - JUROS. AF_06/2014 | H | 1
COMPOSICAO | 91361 | CAMINHÃO PIPA 6.000 L, PESO BRUTO TOTAL 13.000 KG, DISTÂNCIA ENTRE EIXOS 4,80 M, POTÊNCIA 189 CV INCLUSIVE TANQUE DE AÇO PARA TRANSPORTE DE ÁGUA, CAPACIDADE 6 M3 - IMPOSTOS E SEGUROS. AF_06/2014 | H | 1
CHOR | 6879 | ROLO COMPACTADOR DE PNEUS ESTÁTICO, PRESSÃO VARIÁVEL, POTÊNCIA 111 HP, PESO SEM/COM LASTRO 9,5 / 26 T, LARGURA DE TRABALHO 1,90 M - CHP DIURNO. AF_07/2014 | CHP
COMPOSICAO | 7038 | ROLO COMPACTADOR DE PNEUS ESTÁTICO, PRESSÃO VARIÁVEL, POTÊNCIA 111 HP, PESO SEM/COM LASTRO 9,5 / 26 T, LARGURA DE TRABALHO 1,90 M - DEPRECIAÇÃO. AF_07/2014 | H | 1
COMPOSICAO | 7039 | ROLO COMPACTADOR DE PNEUS ESTÁTICO, PRESSÃO VARIÁVEL, POTÊNCIA 111 HP, PESO SEM/COM LASTRO 9,5 / 26 T, LARGURA DE TRABALHO 1,90 M - JUROS. AF_07/2014 | H | 1
COMPOSICAO | 7040 | ROLO COMPACTADOR DE PNEUS ESTÁTICO, PRESSÃO VARIÁVEL, POTÊNCIA 111 HP, PESO SEM/COM LASTRO 9,5 / 26 T, LARGURA DE TRABALHO 1,90 M - MANUTENÇÃO. AF_07/2014 | H | 1
COMPOSICAO | 55263 | ROLO COMPACTADOR DE PNEUS ESTÁTICO, PRESSÃO VARIÁVEL, POTÊNCIA 111 HP, PESO SEM/COM LASTRO 9,5 / 26 T, LARGURA DE TRABALHO 1,90 M - MATERIAIS NA OPERAÇÃO. AF_07/2014 | H | 1
COMPOSICAO | 88303 | OPERADOR DE ROLO COMPACTADOR COM ENCARGOS COMPLEMENTARES | H | 1
CHOR | 7030 | TANQUE DE ASFALTO ESTACIONÁRIO COM SERPENTINA, CAPACIDADE 30.000 L - CHP DIURNO. AF_06/2014 | CHP
COMPOSICAO | 7032 | TANQUE DE ASFALTO ESTACIONÁRIO COM SERPENTINA, CAPACIDADE 30.000 L - DEPRECIAÇÃO. AF_06/2014 | H | 1
COMPOSICAO | 7033 | TANQUE DE ASFALTO ESTACIONÁRIO COM SERPENTINA, CAPACIDADE 30.000 L - JUROS. AF_06/2014 | H | 1
COMPOSICAO | 7034 | TANQUE DE ASFALTO ESTACIONÁRIO COM SERPENTINA, CAPACIDADE 30.000 L - MANUTENÇÃO. AF_06/2014 | H | 1
COMPOSICAO | 7035 | TANQUE DE ASFALTO ESTACIONÁRIO COM SERPENTINA, CAPACIDADE 30.000 L - MATERIAIS NA OPERAÇÃO. AF_06/2014 | H | 1
CHOR | 7042 | MOTOBOMBA TRASH (PARA ÁGUA SUJA) AUTO ESCORVANTE, MOTOR GASOLINA DE 6,41 HP, DIÂMETROS DE SUCÇÃO X RECALQUE: 3" X 3", HM/Q = 10 MCA / 60 M3/H A 23 MCA / 0 M3/H - CHP DIURNO. AF_10/2014 | CHP
COMPOSICAO | 7044 | MOTOBOMBA TRASH (PARA ÁGUA SUJA) AUTO ESCORVANTE, MOTOR GASOLINA DE 6,41 HP, DIÂMETROS DE SUCÇÃO X RECALQUE: 3" X 3", HM/Q = 10 MCA / 60 M3/H A 23 MCA / 0 M3/H - DEPRECIAÇÃO. AF_10/2014 | H | 1
COMPOSICAO | 7045 | MOTOBOMBA TRASH (PARA ÁGUA SUJA) AUTO ESCORVANTE, MOTOR GASOLINA DE 6,41 HP, DIÂMETROS DE SUCÇÃO X RECALQUE: 3" X 3", HM/Q = 10 MCA / 60 M3/H A 23 MCA / 0 M3/H - JUROS. AF_10/2014 | H | 1
COMPOSICAO | 7046 | MOTOBOMBA TRASH (PARA ÁGUA SUJA) AUTO ESCORVANTE, MOTOR GASOLINA DE 6,41 HP, DIÂMETROS DE SUCÇÃO X RECALQUE: 3" X 3", HM/Q = 10 MCA / 60 M3/H A 23 MCA / 0 M3/H - MANUTENÇÃO. AF_10/2014 | H | 1
COMPOSICAO | 7047 | MOTOBOMBA TRASH (PARA ÁGUA SUJA) AUTO ESCORVANTE, MOTOR GASOLINA DE 6,41 HP, DIÂMETROS DE SUCÇÃO X RECALQUE: 3" X 3", HM/Q = 10 MCA / 60 M3/H A 23 MCA / 0 M3/H - MATERIAIS NA OPERAÇÃO. AF_10/2014 | H | 1
CHOR | 7049 | ROLO COMPACTADOR PE DE CARNEIRO VIBRATORIO, POTENCIA 125 HP, PESO OPERACIONAL SEM/COM LASTRO 11,95 / 13,30 T, IMPACTO DINAMICO 38,5 / 22,5 T, LARGURA DE TRABALHO 2,15 M - CHP DIURNO. AF_06/2014 | CHP
COMPOSICAO | 7051 | ROLO COMPACTADOR PE DE CARNEIRO VIBRATORIO, POTENCIA 125 HP, PESO OPERACIONAL SEM/COM LASTRO 11,95 / 13,30 T, IMPACTO DINAMICO 38,5 / 22,5 T, LARGURA DE TRABALHO 2,15 M - DEPRECIAÇÃO. AF_06/2014 | H | 1
COMPOSICAO | 7052 | ROLO COMPACTADOR PE DE CARNEIRO VIBRATORIO, POTENCIA 125 HP, PESO OPERACIONAL SEM/COM LASTRO 11,95 / 13,30 T, IMPACTO DINAMICO 38,5 / 22,5 T, LARGURA DE TRABALHO 2,15 M - JUROS. AF_06/2014 | H | 1
COMPOSICAO | 7053 | ROLO COMPACTADOR PE DE CARNEIRO VIBRATORIO, POTENCIA 125 HP, PESO OPERACIONAL SEM/COM LASTRO 11,95 / 13,30 T, IMPACTO DINAMICO 38,5 / 22,5 T, LARGURA DE TRABALHO 2,15 M - MANUTENÇÃO. AF_06/2014 | H | 1
COMPOSICAO | 7054 | ROLO COMPACTADOR PE DE CARNEIRO VIBRATORIO, POTENCIA 125 HP, PESO OPERACIONAL SEM/COM LASTRO 11,95 / 13,30 T, IMPACTO DINAMICO 38,5 / 22,5 T, LARGURA DE TRABALHO 2,15 M - MATERIAIS NA OPERAÇÃO. AF_06/2014 | H | 1
COMPOSICAO | 88303 | OPERADOR DE ROLO COMPACTADOR COM ENCARGOS COMPLEMENTARES | H | 1
CHOR | 67826 | CAMINHÃO BASCULANTE 6 M3 TOCO, PESO BRUTO TOTAL 16.000 KG, CARGA ÚTIL MÁXIMA 11.130 KG, DISTÂNCIA ENTRE EIXOS 5,36 M, POTÊNCIA 185 CV, INCLUSIVE CAÇAMBA METÁLICA - CHP DIURNO. AF_06/2014 | CHP
COMPOSICAO | 7058 | CAMINHÃO BASCULANTE 6 M3 TOCO, PESO BRUTO TOTAL 16.000 KG, CARGA ÚTIL MÁXIMA 11.130 KG, DISTÂNCIA ENTRE EIXOS 5,36 M, POTÊNCIA 185 CV, INCLUSIVE CAÇAMBA METÁLICA - DEPRECIAÇÃO. AF_06/2014 | H | 1
COMPOSICAO | 7059 | CAMINHÃO BASCULANTE 6 M3 TOCO, PESO BRUTO TOTAL 16.000 KG, CARGA ÚTIL MÁXIMA 11.130 KG, DISTÂNCIA ENTRE EIXOS 5,36 M, POTÊNCIA 185 CV, INCLUSIVE CAÇAMBA METÁLICA - JUROS. AF_06/2014 | H | 1
COMPOSICAO | 7060 | CAMINHÃO BASCULANTE 6 M3 TOCO, PESO BRUTO TOTAL 16.000 KG, CARGA ÚTIL MÁXIMA 11.130 KG, DISTÂNCIA ENTRE EIXOS 5,36 M, POTÊNCIA 185 CV, INCLUSIVE CAÇAMBA METÁLICA - MANUTENÇÃO. AF_06/2014 | H | 1
COMPOSICAO | 7061 | CAMINHÃO BASCULANTE 6 M3 TOCO, PESO BRUTO TOTAL 16.000 KG, CARGA ÚTIL MÁXIMA 11.130 KG, DISTÂNCIA ENTRE EIXOS 5,36 M, POTÊNCIA 185 CV, INCLUSIVE CAÇAMBA METÁLICA - MATERIAIS NA OPERAÇÃO. AF_06/2014 | H | 1
COMPOSICAO | 88281 | MOTORISTA DE BASCULANTE COM ENCARGOS COMPLEMENTARES | H | 1
COMPOSICAO | 91402 | CAMINHÃO BASCULANTE 6 M3 TOCO, PESO BRUTO TOTAL 16.000 KG, CARGA ÚTIL MÁXIMA 11.130 KG, DISTÂNCIA ENTRE EIXOS 5,36 M, POTÊNCIA 185 CV, INCLUSIVE CAÇAMBA METÁLICA - IMPOSTOS E SEGUROS. AF_06/2014 | H | 1
CHOR | 73417 | GRUPO GERADOR ESTACIONÁRIO, MOTOR DIESEL POTÊNCIA 170 KVA - CHP DIURNO. AF_02/2016 | CHP
COMPOSICAO | 73303 | GRUPO GERADOR ESTACIONÁRIO, MOTOR DIESEL POTÊNCIA 170 KVA - DEPRECIAÇÃO. AF_02/2016 | H | 1
COMPOSICAO | 73307 | GRUPO GERADOR ESTACIONÁRIO, MOTOR DIESEL POTÊNCIA 170 KVA - MANUTENÇÃO. AF_02/2016 | H | 1
COMPOSICAO | 73311 | GRUPO GERADOR ESTACIONÁRIO, MOTOR DIESEL POTÊNCIA 170 KVA - MATERIAIS NA OPERAÇÃO. AF_02/2016 | H | 1
CHOR | 73436 | ROLO COMPACTADOR VIBRATÓRIO PÉ DE CARNEIRO PARA SOLOS, POTÊNCIA 80 HP, PESO OPERACIONAL SEM/COM LASTRO 7,4 / 8,8 T, LARGURA DE TRABALHO 1,68 M - CHP DIURNO. AF_02/2016 | CHP
COMPOSICAO | 5089 | ROLO COMPACTADOR VIBRATÓRIO PÉ DE CARNEIRO PARA SOLOS, POTÊNCIA 80 HP, PESO OPERACIONAL SEM/COM LASTRO 7,4 / 8,8 T, LARGURA DE TRABALHO 1,68 M - MANUTENÇÃO. AF_02/2016 | H | 1
COMPOSICAO | 73309 | ROLO COMPACTADOR VIBRATÓRIO PÉ DE CARNEIRO PARA SOLOS, POTÊNCIA 80 HP, PESO OPERACIONAL SEM/COM LASTRO 7,4 / 8,8 T, LARGURA DE TRABALHO 1,68 M - DEPRECIAÇÃO. AF_02/2016 | H | 1
COMPOSICAO | 73313 | ROLO COMPACTADOR VIBRATÓRIO PÉ DE CARNEIRO PARA SOLOS, POTÊNCIA 80 HP, PESO OPERACIONAL SEM/COM LASTRO 7,4 / 8,8 T, LARGURA DE TRABALHO 1,68 M - JUROS. AF_02/2016 | H | 1
COMPOSICAO | 73315 | ROLO COMPACTADOR VIBRATÓRIO PÉ DE CARNEIRO PARA SOLOS, POTÊNCIA 80 HP, PESO OPERACIONAL SEM/COM LASTRO 7,4 / 8,8 T, LARGURA DE TRABALHO 1,68 M - MATERIAIS NA OPERAÇÃO. AF_02/2016 | H | 1
COMPOSICAO | 88303 | OPERADOR DE ROLO COMPACTADOR COM ENCARGOS COMPLEMENTARES | H | 3
CHOR | 73467 | CAMINHÃO TOCO, PBT 14.300 KG, CARGA ÚTIL MÁX. 9.710 KG, DIST. ENTRE EIXOS 3,56 M, POTÊNCIA 185 CV, INCLUSIVE CARROCERIA FIXA ABERTA DE MADEIRA P/ TRANSPORTE GERAL DE CARGA SECA, DIMEN. APROX. 2,50 X 6,50 X 0,50 M - CHP DIURNO. AF_06/2014 | CHP
COMPOSICAO | 73335 | CAMINHÃO TOCO, PBT 14.300 KG, CARGA ÚTIL MÁX. 9.710 KG, DIST. ENTRE EIXOS 3,56 M, POTÊNCIA 185 CV, INCLUSIVE CARROCERIA FIXA ABERTA DE MADEIRA P/ TRANSPORTE GERAL DE CARGA SECA, DIMEN. APROX. 2,50 X 6,50 X 0,50 M - MANUTENÇÃO. AF_06/2014 | H | 1
COMPOSICAO | 73340 | CAMINHÃO TOCO, PBT 14.300 KG, CARGA ÚTIL MÁX. 9.710 KG, DIST. ENTRE EIXOS 3,56 M, POTÊNCIA 185 CV, INCLUSIVE CARROCERIA FIXA ABERTA DE MADEIRA P/ TRANSPORTE GERAL DE CARGA SECA, DIMEN. APROX. 2,50 X 6,50 X 0,50 M - MATERIAIS NA OPERAÇÃO. AF_06/2014 | H | 1
COMPOSICAO | 88282 | MOTORISTA DE CAMINHÃO COM ENCARGOS COMPLEMENTARES | H | 1
COMPOSICAO | 91390 | CAMINHÃO TOCO, PBT 14.300 KG, CARGA ÚTIL MÁX. 9.710 KG, DIST. ENTRE EIXOS 3,56 M, POTÊNCIA 185 CV, INCLUSIVE CARROCERIA FIXA ABERTA DE MADEIRA P/ TRANSPORTE GERAL DE CARGA SECA, DIMEN. APROX. 2,50 X 6,50 X 0,50 M - DEPRECIAÇÃO. AF_06/2014 | H | 1
COMPOSICAO | 91391 | CAMINHÃO TOCO, PBT 14.300 KG, CARGA ÚTIL MÁX. 9.710 KG, DIST. ENTRE EIXOS 3,56 M, POTÊNCIA 185 CV, INCLUSIVE CARROCERIA FIXA ABERTA DE MADEIRA P/ TRANSPORTE GERAL DE CARGA SECA, DIMEN. APROX. 2,50 X 6,50 X 0,50 M - JUROS. AF_06/2014 | H | 1
COMPOSICAO | 91392 | CAMINHÃO TOCO, PBT 14.300 KG, CARGA ÚTIL MÁX. 9.710 KG, DIST. ENTRE EIXOS 3,56 M, POTÊNCIA 185 CV, INCLUSIVE CARROCERIA FIXA ABERTA DE MADEIRA P/ TRANSPORTE GERAL DE CARGA SECA, DIMEN. APROX. 2,50 X 6,50 X 0,50 M - IMPOSTOS E SEGUROS. AF_06/2014 | H | 1
CHOR | 73536 | MOTOBOMBA CENTRÍFUGA, MOTOR A GASOLINA, POTÊNCIA 5,42 HP, BOCAIS 1 1/2" X 1", DIÂMETRO ROTOR 143 MM HM/Q = 6 MCA / 16,8 M3/H A 38 MCA / 6,6 M3/H - CHP DIURNO. AF_06/2014 | CHP
COMPOSICAO | 5692 | MOTOBOMBA CENTRÍFUGA, MOTOR A GASOLINA, POTÊNCIA 5,42 HP, BOCAIS 1 1/2" X 1", DIÂMETRO ROTOR 143 MM HM/Q = 6 MCA / 16,8 M3/H A 38 MCA / 6,6 M3/H - MANUTENÇÃO. AF_06/2014 | H | 1
COMPOSICAO | 5693 | MOTOBOMBA CENTRÍFUGA, MOTOR A GASOLINA, POTÊNCIA 5,42 HP, BOCAIS 1 1/2" X 1", DIÂMETRO ROTOR 143 MM HM/Q = 6 MCA / 16,8 M3/H A 38 MCA / 6,6 M3/H - MATERIAIS NA OPERAÇÃO. AF_06/2014 | H | 1
COMPOSICAO | 88853 | MOTOBOMBA CENTRÍFUGA, MOTOR A GASOLINA, POTÊNCIA 5,42 HP, BOCAIS 1 1/2" X 1", DIÂMETRO ROTOR 143 MM HM/Q = 6 MCA / 16,8 M3/H A 38 MCA / 6,6 M3/H - DEPRECIAÇÃO. AF_06/2014 | H | 1
COMPOSICAO | 88854 | MOTOBOMBA CENTRÍFUGA, MOTOR A GASOLINA, POTÊNCIA 5,42 HP, BOCAIS 1 1/2" X 1", DIÂMETRO ROTOR 143 MM HM/Q = 6 MCA / 16,8 M3/H A 38 MCA / 6,6 M3/H - JUROS. AF_06/2014 | H | 1
CHOR | 83362 | ESPARGIDOR DE ASFALTO PRESSURIZADO, TANQUE 6 M3 COM ISOLAÇÃO TÉRMICA, AQUECIDO COM 2 MAÇARICOS, COM BARRA ESPARGIDORA 3,60 M, MONTADO SOBRE CAMINHÃO TOCO, PBT 14.300 KG, POTÊNCIA 185 CV - CHP DIURNO. AF_08/2015 | CHP
COMPOSICAO | 83361 | ESPARGIDOR DE ASFALTO PRESSURIZADO, TANQUE 6 M3 COM ISOLAÇÃO TÉRMICA, AQUECIDO COM 2 MAÇARICOS, COM BARRA ESPARGIDORA 3,60 M, MONTADO SOBRE CAMINHÃO TOCO, PBT 14.300 KG, POTÊNCIA 185 CV - MANUTENÇÃO. AF_08/2015 | H | 1
COMPOSICAO | 88282 | MOTORISTA DE CAMINHÃO COM ENCARGOS COMPLEMENTARES | H | 1
COMPOSICAO | 91468 | ESPARGIDOR DE ASFALTO PRESSURIZADO, TANQUE 6 M3 COM ISOLAÇÃO TÉRMICA, AQUECIDO COM 2 MAÇARICOS, COM BARRA ESPARGIDORA 3,60 M, MONTADO SOBRE CAMINHÃO TOCO, PBT 14.300 KG, POTÊNCIA 185 CV - DEPRECIAÇÃO. AF_08/2015 | H | 1
COMPOSICAO | 91469 | ESPARGIDOR DE ASFALTO PRESSURIZADO, TANQUE 6 M3 COM ISOLAÇÃO TÉRMICA, AQUECIDO COM 2 MAÇARICOS, COM BARRA ESPARGIDORA 3,60 M, MONTADO SOBRE CAMINHÃO TOCO, PBT 14.300 KG, POTÊNCIA 185 CV - JUROS. AF_08/2015 | H | 1
COMPOSICAO | 91484 | ESPARGIDOR DE ASFALTO PRESSURIZADO, TANQUE 6 M3 COM ISOLAÇÃO TÉRMICA, AQUECIDO COM 2 MAÇARICOS, COM BARRA ESPARGIDORA 3,60 M, MONTADO SOBRE CAMINHÃO TOCO, PBT 14.300 KG, POTÊNCIA 185 CV - IMPOSTOS E SEGUROS. AF_08/2015 | H | 1
COMPOSICAO | 91485 | ESPARGIDOR DE ASFALTO PRESSURIZADO, TANQUE 6 M3 COM ISOLAÇÃO TÉRMICA, AQUECIDO COM 2 MAÇARICOS, COM BARRA ESPARGIDORA 3,60 M, MONTADO SOBRE CAMINHÃO TOCO, PBT 14.300 KG, POTÊNCIA 185 CV - MATERIAIS NA OPERAÇÃO. AF_08/2015 | H | 1
CHOR | 83765 | GRUPO DE SOLDAGEM COM GERADOR A DIESEL 60 CV PARA SOLDA ELÉTRICA, SOBRE 04 RODAS, COM MOTOR 4 CILINDROS 600 A - CHP DIURNO. AF_02/2016 | CHP
COMPOSICAO | 83761 | GRUPO DE SOLDAGEM COM GERADOR A DIESEL 60 CV PARA SOLDA ELÉTRICA, SOBRE 04 RODAS, COM MOTOR 4 CILINDROS 600 A - DEPRECIAÇÃO. AF_02/2016 | H | 1
COMPOSICAO | 83762 | GRUPO DE SOLDAGEM COM GERADOR A DIESEL 60 CV PARA SOLDA ELÉTRICA, SOBRE 04 RODAS, COM MOTOR 4 CILINDROS 600 A - MANUTENÇÃO. AF_02/2016 | H | 1
COMPOSICAO | 83763 | GRUPO DE SOLDAGEM COM GERADOR A DIESEL 60 CV PARA SOLDA ELÉTRICA, SOBRE 04 RODAS, COM MOTOR 4 CILINDROS 600 A - MATERIAIS NA OPERAÇÃO. AF_02/2016 | H | 1
COMPOSICAO | 83764 | GRUPO DE SOLDAGEM COM GERADOR A DIESEL 60 CV PARA SOLDA ELÉTRICA, SOBRE 04 RODAS, COM MOTOR 4 CILINDROS 600 A - JUROS. AF_02/2016 | H | 1
COMPOSICAO | 88317 | SOLDADOR COM ENCARGOS COMPLEMENTARES | H | 1
CHOR | 87445 | BETONEIRA CAPACIDADE NOMINAL 400 L, CAPACIDADE DE MISTURA 310 L, MOTOR A DIESEL POTÊNCIA 5,0 HP, SEM CARREGADOR - CHP DIURNO. AF_06/2014 | CHP
COMPOSICAO | 87441 | BETONEIRA CAPACIDADE NOMINAL 400 L, CAPACIDADE DE MISTURA 310 L, MOTOR A DIESEL POTÊNCIA 5,0 HP, SEM CARREGADOR - DEPRECIAÇÃO. AF_06/2014 | H | 1
COMPOSICAO | 87442 | BETONEIRA CAPACIDADE NOMINAL 400 L, CAPACIDADE DE MISTURA 310 L, MOTOR A DIESEL POTÊNCIA 5,0 HP, SEM CARREGADOR - JUROS. AF_06/2014 | H | 1
COMPOSICAO | 87443 | BETONEIRA CAPACIDADE NOMINAL 400 L, CAPACIDADE DE MISTURA 310 L, MOTOR A DIESEL POTÊNCIA 5,0 HP, SEM CARREGADOR - MANUTENÇÃO. AF_06/2014 | H | 1
COMPOSICAO | 87444 | BETONEIRA CAPACIDADE NOMINAL 400 L, CAPACIDADE DE MISTURA 310 L, MOTOR A DIESEL POTÊNCIA 5,0 HP, SEM CARREGADOR - MATERIAIS NA OPERAÇÃO. AF_06/2014 | H | 1
CHOR | 88386 | MISTURADOR DE ARGAMASSA, EIXO HORIZONTAL, CAPACIDADE DE MISTURA 300 KG, MOTOR ELÉTRICO POTÊNCIA 5 CV - CHP DIURNO. AF_06/2014 | CHP
COMPOSICAO | 88387 | MISTURADOR DE ARGAMASSA, EIXO HORIZONTAL, CAPACIDADE DE MISTURA 300 KG, MOTOR ELÉTRICO POTÊNCIA 5 CV - DEPRECIAÇÃO. AF_06/2014 | H | 1
COMPOSICAO | 88389 | MISTURADOR DE ARGAMASSA, EIXO HORIZONTAL, CAPACIDADE DE MISTURA 300 KG, MOTOR ELÉTRICO POTÊNCIA 5 CV - JUROS. AF_06/2014 | H | 1
COMPOSICAO | 88390 | MISTURADOR DE ARGAMASSA, EIXO HORIZONTAL, CAPACIDADE DE MISTURA 300 KG, MOTOR ELÉTRICO POTÊNCIA 5 CV - MANUTENÇÃO. AF_06/2014 | H | 1
COMPOSICAO | 88391 | MISTURADOR DE ARGAMASSA, EIXO HORIZONTAL, CAPACIDADE DE MISTURA 300 KG, MOTOR ELÉTRICO POTÊNCIA 5 CV - MATERIAIS NA OPERAÇÃO. AF_06/2014 | H | 1
CHOR | 88393 | MISTURADOR DE ARGAMASSA, EIXO HORIZONTAL, CAPACIDADE DE MISTURA 600 KG, MOTOR ELÉTRICO POTÊNCIA 7,5 CV - CHP DIURNO. AF_06/2014 | CHP
COMPOSICAO | 88394 | MISTURADOR DE ARGAMASSA, EIXO HORIZONTAL, CAPACIDADE DE MISTURA 600 KG, MOTOR ELÉTRICO POTÊNCIA 7,5 CV - DEPRECIAÇÃO. AF_06/2014 | H | 1
COMPOSICAO | 88395 | MISTURADOR DE ARGAMASSA, EIXO HORIZONTAL, CAPACIDADE DE MISTURA 600 KG, MOTOR ELÉTRICO POTÊNCIA 7,5 CV - JUROS. AF_06/2014 | H | 1
COMPOSICAO | 88396 | MISTURADOR DE ARGAMASSA, EIXO HORIZONTAL, CAPACIDADE DE MISTURA 600 KG, MOTOR ELÉTRICO POTÊNCIA 7,5 CV - MANUTENÇÃO. AF_06/2014 | H | 1
COMPOSICAO | 88397 | MISTURADOR DE ARGAMASSA, EIXO HORIZONTAL, CAPACIDADE DE MISTURA 600 KG, MOTOR ELÉTRICO POTÊNCIA 7,5 CV - MATERIAIS NA OPERAÇÃO. AF_06/2014 | H | 1
CHOR | 88399 | MISTURADOR DE ARGAMASSA, EIXO HORIZONTAL, CAPACIDADE DE MISTURA 160 KG, MOTOR ELÉTRICO POTÊNCIA 3 CV - CHP DIURNO. AF_06/2014 | CHP
COMPOSICAO | 88400 | MISTURADOR DE ARGAMASSA, EIXO HORIZONTAL, CAPACIDADE DE MISTURA 160 KG, MOTOR ELÉTRICO POTÊNCIA 3 CV - DEPRECIAÇÃO. AF_06/2014 | H | 1
COMPOSICAO | 88401 | MISTURADOR DE ARGAMASSA, EIXO HORIZONTAL, CAPACIDADE DE MISTURA 160 KG, MOTOR ELÉTRICO POTÊNCIA 3 CV - JUROS. AF_06/2014 | H | 1
COMPOSICAO | 88402 | MISTURADOR DE ARGAMASSA, EIXO HORIZONTAL, CAPACIDADE DE MISTURA 160 KG, MOTOR ELÉTRICO POTÊNCIA 3 CV - MANUTENÇÃO. AF_06/2014 | H | 1
COMPOSICAO | 88403 | MISTURADOR DE ARGAMASSA, EIXO HORIZONTAL, CAPACIDADE DE MISTURA 160 KG, MOTOR ELÉTRICO POTÊNCIA 3 CV - MATERIAIS NA OPERAÇÃO. AF_06/2014 | H | 1
CHOR | 88418 | PROJETOR DE ARGAMASSA, CAPACIDADE DE PROJEÇÃO 1,5 M3/H, ALCANCE DE 30 ATÉ 60 M, MOTOR ELÉTRICO POTÊNCIA 7,5 HP - CHP DIURNO. AF_06/2014 | CHP
COMPOSICAO | 88419 | PROJETOR DE ARGAMASSA, CAPACIDADE DE PROJEÇÃO 1,5 M3/H, ALCANCE DE 30 ATÉ 60 M, MOTOR ELÉTRICO POTÊNCIA 7,5 HP - DEPRECIAÇÃO. AF_06/2014 | H | 1
COMPOSICAO | 88422 | PROJETOR DE ARGAMASSA, CAPACIDADE DE PROJEÇÃO 1,5 M3/H, ALCANCE DE 30 ATÉ 60 M, MOTOR ELÉTRICO POTÊNCIA 7,5 HP - JUROS. AF_06/2014 | H | 1
COMPOSICAO | 88425 | PROJETOR DE ARGAMASSA, CAPACIDADE DE PROJEÇÃO 1,5 M3/H, ALCANCE DE 30 ATÉ 60 M, MOTOR ELÉTRICO POTÊNCIA 7,5 HP - MANUTENÇÃO. AF_06/2014 | H | 1
COMPOSICAO | 88427 | PROJETOR DE ARGAMASSA, CAPACIDADE DE PROJEÇÃO 1,5 M3/H, ALCANCE DE 30 ATÉ 60 M, MOTOR ELÉTRICO POTÊNCIA 7,5 HP - MATERIAIS NA OPERAÇÃO. AF_06/2014 | H | 1
CHOR | 88433 | PROJETOR DE ARGAMASSA, CAPACIDADE DE PROJEÇÃO 2 M3/H, ALCANCE ATÉ 50 M, MOTOR ELÉTRICO POTÊNCIA 7,5 HP - CHP DIURNO. AF_06/2014 | CHP
COMPOSICAO | 88434 | PROJETOR DE ARGAMASSA, CAPACIDADE DE PROJEÇÃO 2 M3/H, ALCANCE ATÉ 50 M, MOTOR ELÉTRICO POTÊNCIA 7,5 HP - DEPRECIAÇÃO. AF_06/2014 | H | 1
COMPOSICAO | 88435 | PROJETOR DE ARGAMASSA, CAPACIDADE DE PROJEÇÃO 2 M3/H, ALCANCE ATÉ 50 M, MOTOR ELÉTRICO POTÊNCIA 7,5 HP - JUROS. AF_06/2014 | H | 1
COMPOSICAO | 88436 | PROJETOR DE ARGAMASSA, CAPACIDADE DE PROJEÇÃO 2 M3/H, ALCANCE ATÉ 50 M, MOTOR ELÉTRICO POTÊNCIA 7,5 HP - MANUTENÇÃO. AF_06/2014 | H | 1
COMPOSICAO | 88437 | PROJETOR DE ARGAMASSA, CAPACIDADE DE PROJEÇÃO 2 M3/H, ALCANCE ATÉ 50 M, MOTOR ELÉTRICO POTÊNCIA 7,5 HP - MATERIAIS NA OPERAÇÃO. AF_06/2014 | H | 1
CHOR | 88830 | BETONEIRA CAPACIDADE NOMINAL DE 400 L, CAPACIDADE DE MISTURA 310 L, MOTOR ELÉTRICO TRIFÁSICO POTÊNCIA DE 2 HP, SEM CARREGADOR - CHP DIURNO. AF_10/2014 | CHP
COMPOSICAO | 88826 | BETONEIRA CAPACIDADE NOMINAL DE 400 L, CAPACIDADE DE MISTURA 310 L, MOTOR ELÉTRICO TRIFÁSICO POTÊNCIA DE 2 HP, SEM CARREGADOR - DEPRECIAÇÃO. AF_10/2014 | H | 1
COMPOSICAO | 88827 | BETONEIRA CAPACIDADE NOMINAL DE 400 L, CAPACIDADE DE MISTURA 310 L, MOTOR ELÉTRICO TRIFÁSICO POTÊNCIA DE 2 HP, SEM CARREGADOR - JUROS. AF_10/2014 | H | 1
COMPOSICAO | 88828 | BETONEIRA CAPACIDADE NOMINAL DE 400 L, CAPACIDADE DE MISTURA 310 L, MOTOR ELÉTRICO TRIFÁSICO POTÊNCIA DE 2 HP, SEM CARREGADOR - MANUTENÇÃO. AF_10/2014 | H | 1
COMPOSICAO | 88829 | BETONEIRA CAPACIDADE NOMINAL DE 400 L, CAPACIDADE DE MISTURA 310 L, MOTOR ELÉTRICO TRIFÁSICO POTÊNCIA DE 2 HP, SEM CARREGADOR - MATERIAIS NA OPERAÇÃO. AF_10/2014 | H | 1
CHOR | 88843 | TRATOR DE ESTEIRAS, POTÊNCIA 125 HP, PESO OPERACIONAL 12,9 T, COM LÂMINA 2,7 M3 - CHP DIURNO. AF_10/2014 | CHP
COMPOSICAO | 88324 | TRATORISTA COM ENCARGOS COMPLEMENTARES | H | 1
COMPOSICAO | 88839 | TRATOR DE ESTEIRAS, POTÊNCIA 125 HP, PESO OPERACIONAL 12,9 T, COM LÂMINA 2,7 M3 - DEPRECIAÇÃO. AF_10/2014 | H | 1
COMPOSICAO | 88840 | TRATOR DE ESTEIRAS, POTÊNCIA 125 HP, PESO OPERACIONAL 12,9 T, COM LÂMINA 2,7 M3 - JUROS. AF_10/2014 | H | 1
COMPOSICAO | 88841 | TRATOR DE ESTEIRAS, POTÊNCIA 125 HP, PESO OPERACIONAL 12,9 T, COM LÂMINA 2,7 M3 - MANUTENÇÃO. AF_10/2014 | H | 1
COMPOSICAO | 88842 | TRATOR DE ESTEIRAS, POTÊNCIA 125 HP, PESO OPERACIONAL 12,9 T, COM LÂMINA 2,7 M3 - MATERIAIS NA OPERAÇÃO. AF_10/2014 | H | 1
CHOR | 88907 | ESCAVADEIRA HIDRÁULICA SOBRE ESTEIRAS, CAÇAMBA 1,20 M3, PESO OPERACIONAL 21 T, POTÊNCIA BRUTA 155 HP - CHP DIURNO. AF_06/2014 | CHP
COMPOSICAO | 88294 | OPERADOR DE ESCAVADEIRA COM ENCARGOS COMPLEMENTARES | H | 1
COMPOSICAO | 88900 | ESCAVADEIRA HIDRÁULICA SOBRE ESTEIRAS, CAÇAMBA 1,20 M3, PESO OPERACIONAL 21 T, POTÊNCIA BRUTA 155 HP - DEPRECIAÇÃO. AF_06/2014 | H | 1
COMPOSICAO | 88902 | ESCAVADEIRA HIDRÁULICA SOBRE ESTEIRAS, CAÇAMBA 1,20 M3, PESO OPERACIONAL 21 T, POTÊNCIA BRUTA 155 HP - JUROS. AF_06/2014 | H | 1
COMPOSICAO | 88903 | ESCAVADEIRA HIDRÁULICA SOBRE ESTEIRAS, CAÇAMBA 1,20 M3, PESO OPERACIONAL 21 T, POTÊNCIA BRUTA 155 HP - MANUTENÇÃO. AF_06/2014 | H | 1
COMPOSICAO | 88904 | ESCAVADEIRA HIDRÁULICA SOBRE ESTEIRAS, CAÇAMBA 1,20 M3, PESO OPERACIONAL 21 T, POTÊNCIA BRUTA 155 HP - MATERIAIS NA OPERAÇÃO. AF_06/2014 | H | 1
CHOR | 89021 | BOMBA SUBMERSÍVEL ELÉTRICA TRIFÁSICA, POTÊNCIA 2,96 HP, Ø ROTOR 144 MM SEMI-ABERTO, BOCAL DE SAÍDA Ø 2, HM/Q = 2 MCA / 38,8 M3/H A 28 MCA / 5 M3/H - CHP DIURNO. AF_06/2014 | CHP
COMPOSICAO | 5800 | BOMBA SUBMERSÍVEL ELÉTRICA TRIFÁSICA, POTÊNCIA 2,96 HP, Ø ROTOR 144 MM SEMI-ABERTO, BOCAL DE SAÍDA Ø 2, HM/Q = 2 MCA / 38,8 M3/H A 28 MCA / 5 M3/H - MANUTENÇÃO. AF_06/2014 | H | 1
COMPOSICAO | 53866 | BOMBA SUBMERSÍVEL ELÉTRICA TRIFÁSICA, POTÊNCIA 2,96 HP, Ø ROTOR 144 MM SEMI-ABERTO, BOCAL DE SAÍDA Ø 2, HM/Q = 2 MCA / 38,8 M3/H A 28 MCA / 5 M3/H - MATERIAIS NA OPERAÇÃO. AF_06/2014 | H | 1
COMPOSICAO | 89019 | BOMBA SUBMERSÍVEL ELÉTRICA TRIFÁSICA, POTÊNCIA 2,96 HP, Ø ROTOR 144 MM SEMI-ABERTO, BOCAL DE SAÍDA Ø 2, HM/Q = 2 MCA / 38,8 M3/H A 28 MCA / 5 M3/H - DEPRECIAÇÃO. AF_06/2014 | H | 1
COMPOSICAO | 89020 | BOMBA SUBMERSÍVEL ELÉTRICA TRIFÁSICA, POTÊNCIA 2,96 HP, Ø ROTOR 144 MM SEMI-ABERTO, BOCAL DE SAÍDA Ø 2, HM/Q = 2 MCA / 38,8 M3/H A 28 MCA / 5 M3/H - JUROS. AF_06/2014 | H | 1
CHOR | 89028 | TANQUE DE ASFALTO ESTACIONÁRIO COM MAÇARICO, CAPACIDADE 20.000 L - CHP DIURNO. AF_06/2014 | CHP
COMPOSICAO | 89023 | TANQUE DE ASFALTO ESTACIONÁRIO COM MAÇARICO, CAPACIDADE 20.000 L - DEPRECIAÇÃO. AF_06/2014 | H | 1
COMPOSICAO | 89024 | TANQUE DE ASFALTO ESTACIONÁRIO COM MAÇARICO, CAPACIDADE 20.000 L - JUROS. AF_06/2014 | H | 1
COMPOSICAO | 89025 | TANQUE DE ASFALTO ESTACIONÁRIO COM MAÇARICO, CAPACIDADE 20.000 L - MANUTENÇÃO. AF_06/2014 | H | 1
COMPOSICAO | 89026 | TANQUE DE ASFALTO ESTACIONÁRIO COM MAÇARICO, CAPACIDADE 20.000 L - MATERIAIS NA OPERAÇÃO. AF_06/2014 | H | 1
CHOR | 89032 | TRATOR DE ESTEIRAS, POTÊNCIA 100 HP, PESO OPERACIONAL 9,4 T, COM LÂMINA 2,19 M3 - CHP DIURNO. AF_06/2014 | CHP
COMPOSICAO | 5724 | TRATOR DE ESTEIRAS, POTÊNCIA 100 HP, PESO OPERACIONAL 9,4 T, COM LÂMINA 2,19 M3 - MANUTENÇÃO. AF_06/2014 | H | 1
COMPOSICAO | 53817 | TRATOR DE ESTEIRAS, POTÊNCIA 100 HP, PESO OPERACIONAL 9,4 T, COM LÂMINA 2,19 M3 - MATERIAIS NA OPERAÇÃO. AF_06/2014 | H | 1
COMPOSICAO | 88324 | TRATORISTA COM ENCARGOS COMPLEMENTARES | H | 1
COMPOSICAO | 89029 | TRATOR DE ESTEIRAS, POTÊNCIA 100 HP, PESO OPERACIONAL 9,4 T, COM LÂMINA 2,19 M3 - DEPRECIAÇÃO. AF_06/2014 | H | 1
COMPOSICAO | 89030 | TRATOR DE ESTEIRAS, POTÊNCIA 100 HP, PESO OPERACIONAL 9,4 T, COM LÂMINA 2,19 M3 - JUROS. AF_06/2014 | H | 1
CHOR | 89035 | TRATOR DE PNEUS, POTÊNCIA 85 CV, TRAÇÃO 4X4, PESO COM LASTRO DE 4.675 KG - CHP DIURNO. AF_06/2014 | CHP
COMPOSICAO | 5714 | TRATOR DE PNEUS, POTÊNCIA 85 CV, TRAÇÃO 4X4, PESO COM LASTRO DE 4.675 KG - MANUTENÇÃO. AF_06/2014 | H | 1
COMPOSICAO | 5715 | TRATOR DE PNEUS, POTÊNCIA 85 CV, TRAÇÃO 4X4, PESO COM LASTRO DE 4.675 KG - MATERIAIS NA OPERAÇÃO. AF_06/2014 | H | 1
COMPOSICAO | 88324 | TRATORISTA COM ENCARGOS COMPLEMENTARES | H | 1
COMPOSICAO | 89033 | TRATOR DE PNEUS, POTÊNCIA 85 CV, TRAÇÃO 4X4, PESO COM LASTRO DE 4.675 KG - DEPRECIAÇÃO. AF_06/2014 | H | 1
COMPOSICAO | 89034 | TRATOR DE PNEUS, POTÊNCIA 85 CV, TRAÇÃO 4X4, PESO COM LASTRO DE 4.675 KG - JUROS. AF_06/2014 | H | 1
CHOR | 89225 | BETONEIRA CAPACIDADE NOMINAL DE 600 L, CAPACIDADE DE MISTURA 360 L, MOTOR ELÉTRICO TRIFÁSICO POTÊNCIA DE 4 CV, SEM CARREGADOR - CHP DIURNO. AF_11/2014 | CHP
COMPOSICAO | 89221 | BETONEIRA CAPACIDADE NOMINAL DE 600 L, CAPACIDADE DE MISTURA 360 L, MOTOR ELÉTRICO TRIFÁSICO POTÊNCIA DE 4 CV, SEM CARREGADOR - DEPRECIAÇÃO. AF_11/2014 | H | 1
COMPOSICAO | 89222 | BETONEIRA CAPACIDADE NOMINAL DE 600 L, CAPACIDADE DE MISTURA 360 L, MOTOR ELÉTRICO TRIFÁSICO POTÊNCIA DE 4 CV, SEM CARREGADOR - JUROS. AF_11/2014 | H | 1
COMPOSICAO | 89223 | BETONEIRA CAPACIDADE NOMINAL DE 600 L, CAPACIDADE DE MISTURA 360 L, MOTOR ELÉTRICO TRIFÁSICO POTÊNCIA DE 4 CV, SEM CARREGADOR - MANUTENÇÃO. AF_11/2014 | H | 1
COMPOSICAO | 89224 | BETONEIRA CAPACIDADE NOMINAL DE 600 L, CAPACIDADE DE MISTURA 360 L, MOTOR ELÉTRICO TRIFÁSICO POTÊNCIA DE 4 CV, SEM CARREGADOR - MATERIAIS NA OPERAÇÃO. AF_11/2014 | H | 1
CHOR | 89234 | FRESADORA DE ASFALTO A FRIO SOBRE RODAS, LARGURA FRESAGEM DE 1,0 M, POTÊNCIA 208 HP - CHP DIURNO. AF_11/2014 | CHP
COMPOSICAO | 88302 | OPERADOR DE PAVIMENTADORA COM ENCARGOS COMPLEMENTARES | H | 1
COMPOSICAO | 89230 | FRESADORA DE ASFALTO A FRIO SOBRE RODAS, LARGURA FRESAGEM DE 1,0 M, POTÊNCIA 208 HP - DEPRECIAÇÃO. AF_11/2014 | H | 1
COMPOSICAO | 89231 | FRESADORA DE ASFALTO A FRIO SOBRE RODAS, LARGURA FRESAGEM DE 1,0 M, POTÊNCIA 208 HP - JUROS. AF_11/2014 | H | 1
COMPOSICAO | 89232 | FRESADORA DE ASFALTO A FRIO SOBRE RODAS, LARGURA FRESAGEM DE 1,0 M, POTÊNCIA 208 HP - MANUTENÇÃO. AF_11/2014 | H | 1
COMPOSICAO | 89233 | FRESADORA DE ASFALTO A FRIO SOBRE RODAS, LARGURA FRESAGEM DE 1,0 M, POTÊNCIA 208 HP - MATERIAIS NA OPERAÇÃO. AF_11/2014 | H | 1
CHOR | 89242 | FRESADORA DE ASFALTO A FRIO SOBRE RODAS, LARGURA FRESAGEM DE 2,0 M, POTÊNCIA 550 HP - CHP DIURNO. AF_11/2014 | CHP
COMPOSICAO | 88302 | OPERADOR DE PAVIMENTADORA COM ENCARGOS COMPLEMENTARES | H | 1
COMPOSICAO | 89236 | FRESADORA DE ASFALTO A FRIO SOBRE RODAS, LARGURA FRESAGEM DE 2,0 M, POTÊNCIA 550 HP - DEPRECIAÇÃO. AF_11/2014 | H | 1
COMPOSICAO | 89237 | FRESADORA DE ASFALTO A FRIO SOBRE RODAS, LARGURA FRESAGEM DE 2,0 M, POTÊNCIA 550 HP - JUROS. AF_11/2014 | H | 1
COMPOSICAO | 89238 | FRESADORA DE ASFALTO A FRIO SOBRE RODAS, LARGURA FRESAGEM DE 2,0 M, POTÊNCIA 550 HP - MANUTENÇÃO. AF_11/2014 | H | 1
COMPOSICAO | 89239 | FRESADORA DE ASFALTO A FRIO SOBRE RODAS, LARGURA FRESAGEM DE 2,0 M, POTÊNCIA 550 HP - MATERIAIS NA OPERAÇÃO. AF_11/2014 | H | 1
CHOR | 89250 | RECICLADORA DE ASFALTO A FRIO SOBRE RODAS, LARGURA FRESAGEM DE 2,0 M, POTÊNCIA 422 HP - CHP DIURNO. AF_11/2014 | CHP
COMPOSICAO | 88302 | OPERADOR DE PAVIMENTADORA COM ENCARGOS COMPLEMENTARES | H | 1
COMPOSICAO | 89246 | RECICLADORA DE ASFALTO A FRIO SOBRE RODAS, LARGURA FRESAGEM DE 2,0 M, POTÊNCIA 422 HP - DEPRECIAÇÃO. AF_11/2014 | H | 1
COMPOSICAO | 89247 | RECICLADORA DE ASFALTO A FRIO SOBRE RODAS, LARGURA FRESAGEM DE 2,0 M, POTÊNCIA 422 HP - JUROS. AF_11/2014 | H | 1
COMPOSICAO | 89248 | RECICLADORA DE ASFALTO A FRIO SOBRE RODAS, LARGURA FRESAGEM DE 2,0 M, POTÊNCIA 422 HP - MANUTENÇÃO. AF_11/2014 | H | 1
COMPOSICAO | 89249 | RECICLADORA DE ASFALTO A FRIO SOBRE RODAS, LARGURA FRESAGEM DE 2,0 M, POTÊNCIA 422 HP - MATERIAIS NA OPERAÇÃO. AF_11/2014 | H | 1
CHOR | 89257 | VIBROACABADORA DE ASFALTO SOBRE ESTEIRAS, LARGURA DE PAVIMENTAÇÃO 2,13 M A 4,55 M, POTÊNCIA 100 HP CAPACIDADE 400 T/H - CHP DIURNO. AF_11/2014 | CHP
COMPOSICAO | 88302 | OPERADOR DE PAVIMENTADORA COM ENCARGOS COMPLEMENTARES | H | 1
COMPOSICAO | 89253 | VIBROACABADORA DE ASFALTO SOBRE ESTEIRAS, LARGURA DE PAVIMENTAÇÃO 2,13 M A 4,55 M, POTÊNCIA 100 HP, CAPACIDADE 400 T/H - DEPRECIAÇÃO. AF_11/2014 | H | 1
COMPOSICAO | 89254 | VIBROACABADORA DE ASFALTO SOBRE ESTEIRAS, LARGURA DE PAVIMENTAÇÃO 2,13 M A 4,55 M, POTÊNCIA 100 HP, CAPACIDADE 400 T/H - JUROS. AF_11/2014 | H | 1
COMPOSICAO | 89255 | VIBROACABADORA DE ASFALTO SOBRE ESTEIRAS, LARGURA DE PAVIMENTAÇÃO 2,13 M A 4,55 M, POTÊNCIA 100 HP, CAPACIDADE 400 T/H - MANUTENÇÃO. AF_11/2014 | H | 1
COMPOSICAO | 89256 | VIBROACABADORA DE ASFALTO SOBRE ESTEIRAS, LARGURA DE PAVIMENTAÇÃO 2,13 M A 4,55 M, POTÊNCIA 100 HP, CAPACIDADE 400 T/H - MATERIAIS NA OPERAÇÃO. AF_11/2014 | H | 1
CHOR | 89272 | GUINDASTE HIDRÁULICO AUTOPROPELIDO, COM LANÇA TELESCÓPICA 28,80 M, CAPACIDADE MÁXIMA 30 T, POTÊNCIA 97 KW, TRAÇÃO 4 X 4 - CHP DIURNO. AF_11/2014 | CHP
COMPOSICAO | 88296 | OPERADOR DE GUINDASTE COM ENCARGOS COMPLEMENTARES | H | 1
COMPOSICAO | 89267 | GUINDASTE HIDRÁULICO AUTOPROPELIDO, COM LANÇA TELESCÓPICA 28,80 M, CAPACIDADE MÁXIMA 30 T, POTÊNCIA 97 KW, TRAÇÃO 4 X 4 - DEPRECIAÇÃO. AF_11/2014 | H | 1
COMPOSICAO | 89268 | GUINDASTE HIDRÁULICO AUTOPROPELIDO, COM LANÇA TELESCÓPICA 28,80 M, CAPACIDADE MÁXIMA 30 T, POTÊNCIA 97 KW, TRAÇÃO 4 X 4 - JUROS. AF_11/2014 | H | 1
COMPOSICAO | 89269 | GUINDASTE HIDRÁULICO AUTOPROPELIDO, COM LANÇA TELESCÓPICA 28,80 M, CAPACIDADE MÁXIMA 30 T, POTÊNCIA 97 KW, TRAÇÃO 4 X 4 - IMPOSTOS E SEGUROS. AF_11/2014 | H | 1
COMPOSICAO | 89270 | GUINDASTE HIDRÁULICO AUTOPROPELIDO, COM LANÇA TELESCÓPICA 28,80 M, CAPACIDADE MÁXIMA 30 T, POTÊNCIA 97 KW, TRAÇÃO 4 X 4 - MANUTENÇÃO. AF_11/2014 | H | 1
COMPOSICAO | 89271 | GUINDASTE HIDRÁULICO AUTOPROPELIDO, COM LANÇA TELESCÓPICA 28,80 M, CAPACIDADE MÁXIMA 30 T, POTÊNCIA 97 KW, TRAÇÃO 4 X 4 - MATERIAIS NA OPERAÇÃO. AF_11/2014 | H | 1
CHOR | 89278 | BETONEIRA CAPACIDADE NOMINAL DE 600 L, CAPACIDADE DE MISTURA 440 L, MOTOR A DIESEL POTÊNCIA 10 HP, COM CARREGADOR - CHP DIURNO. AF_11/2014 | CHP
COMPOSICAO | 89274 | BETONEIRA CAPACIDADE NOMINAL DE 600 L, CAPACIDADE DE MISTURA 440 L, MOTOR A DIESEL POTÊNCIA 10 HP, COM CARREGADOR - DEPRECIAÇÃO. AF_11/2014 | H | 1
COMPOSICAO | 89275 | BETONEIRA CAPACIDADE NOMINAL DE 600 L, CAPACIDADE DE MISTURA 440 L, MOTOR A DIESEL POTÊNCIA 10 HP, COM CARREGADOR - JUROS. AF_11/2014 | H | 1
COMPOSICAO | 89276 | BETONEIRA CAPACIDADE NOMINAL DE 600 L, CAPACIDADE DE MISTURA 440 L, MOTOR A DIESEL POTÊNCIA 10 HP, COM CARREGADOR - MANUTENÇÃO. AF_11/2014 | H | 1
COMPOSICAO | 89277 | BETONEIRA CAPACIDADE NOMINAL DE 600 L, CAPACIDADE DE MISTURA 440 L, MOTOR A DIESEL POTÊNCIA 10 HP, COM CARREGADOR - MATERIAIS NA OPERAÇÃO. AF_11/2014 | H | 1
CHOR | 89843 | BATE-ESTACAS POR GRAVIDADE, POTÊNCIA DE 160 HP, PESO DO MARTELO ATÉ 3 TONELADAS - CHP DIURNO. AF_11/2014 | CHP
COMPOSICAO | 88307 | OPERADOR PARA BATE ESTACAS COM ENCARGOS COMPLEMENTARES | H | 2
COMPOSICAO | 89212 | BATE-ESTACAS POR GRAVIDADE, POTÊNCIA DE 160 HP, PESO DO MARTELO ATÉ 3 TONELADAS - DEPRECIAÇÃO. AF_11/2014 | H | 1
COMPOSICAO | 89213 | BATE-ESTACAS POR GRAVIDADE, POTÊNCIA DE 160 HP, PESO DO MARTELO ATÉ 3 TONELADAS - JUROS. AF_11/2014 | H | 1
COMPOSICAO | 89214 | BATE-ESTACAS POR GRAVIDADE, POTÊNCIA DE 160 HP, PESO DO MARTELO ATÉ 3 TONELADAS - MANUTENÇÃO. AF_11/2014 | H | 1
COMPOSICAO | 89215 | BATE-ESTACAS POR GRAVIDADE, POTÊNCIA DE 160 HP, PESO DO MARTELO ATÉ 3 TONELADAS - MATERIAIS NA OPERAÇÃO. AF_11/2014 | H | 1
CHOR | 89876 | CAMINHÃO BASCULANTE 14 M3, COM CAVALO MECÂNICO DE CAPACIDADE MÁXIMA DE TRAÇÃO COMBINADO DE 36000 KG, POTÊNCIA 286 CV, INCLUSIVE SEMIREBOQUE COM CAÇAMBA METÁLICA - CHP DIURNO. AF_12/2014 | CHP
COMPOSICAO | 88281 | MOTORISTA DE BASCULANTE COM ENCARGOS COMPLEMENTARES | H | 1
COMPOSICAO | 89870 | CAMINHÃO BASCULANTE 14 M3, COM CAVALO MECÂNICO DE CAPACIDADE MÁXIMA DE TRAÇÃO COMBINADO DE 36000 KG, POTÊNCIA 286 CV, INCLUSIVE SEMIREBOQUE COM CAÇAMBA METÁLICA - DEPRECIAÇÃO. AF_12/2014 | H | 1
COMPOSICAO | 89871 | CAMINHÃO BASCULANTE 14 M3, COM CAVALO MECÂNICO DE CAPACIDADE MÁXIMA DE TRAÇÃO COMBINADO DE 36000 KG, POTÊNCIA 286 CV, INCLUSIVE SEMIREBOQUE COM CAÇAMBA METÁLICA - JUROS. AF_12/2014 | H | 1
COMPOSICAO | 89872 | CAMINHÃO BASCULANTE 14 M3, COM CAVALO MECÂNICO DE CAPACIDADE MÁXIMA DE TRAÇÃO COMBINADO DE 36000 KG, POTÊNCIA 286 CV, INCLUSIVE SEMIREBOQUE COM CAÇAMBA METÁLICA - IMPOSTOS E SEGUROS. AF_12/2014 | H | 1
COMPOSICAO | 89873 | CAMINHÃO BASCULANTE 14 M3, COM CAVALO MECÂNICO DE CAPACIDADE MÁXIMA DE TRAÇÃO COMBINADO DE 36000 KG, POTÊNCIA 286 CV, INCLUSIVE SEMIREBOQUE COM CAÇAMBA METÁLICA - MANUTENÇÃO. AF_12/2014 | H | 1
COMPOSICAO | 89874 | CAMINHÃO BASCULANTE 14 M3, COM CAVALO MECÂNICO DE CAPACIDADE MÁXIMA DE TRAÇÃO COMBINADO DE 36000 KG, POTÊNCIA 286 CV, INCLUSIVE SEMIREBOQUE COM CAÇAMBA METÁLICA - MATERIAIS NA OPERAÇÃO. AF_12/2014 | H | 1
CHOR | 89883 | CAMINHÃO BASCULANTE 18 M3, COM CAVALO MECÂNICO DE CAPACIDADE MÁXIMA DE TRAÇÃO COMBINADO DE 45000 KG, POTÊNCIA 330 CV, INCLUSIVE SEMIREBOQUE COM CAÇAMBA METÁLICA - CHP DIURNO. AF_12/2014 | CHP
COMPOSICAO | 88281 | MOTORISTA DE BASCULANTE COM ENCARGOS COMPLEMENTARES | H | 1
COMPOSICAO | 89878 | CAMINHÃO BASCULANTE 18 M3, COM CAVALO MECÂNICO DE CAPACIDADE MÁXIMA DE TRAÇÃO COMBINADO DE 45000 KG, POTÊNCIA 330 CV, INCLUSIVE SEMIREBOQUE COM CAÇAMBA METÁLICA - DEPRECIAÇÃO. AF_12/2014 | H | 1
COMPOSICAO | 89879 | CAMINHÃO BASCULANTE 18 M3, COM CAVALO MECÂNICO DE CAPACIDADE MÁXIMA DE TRAÇÃO COMBINADO DE 45000 KG, POTÊNCIA 330 CV, INCLUSIVE SEMIREBOQUE COM CAÇAMBA METÁLICA - JUROS. AF_12/2014 | H | 1
COMPOSICAO | 89880 | CAMINHÃO BASCULANTE 18 M3, COM CAVALO MECÂNICO DE CAPACIDADE MÁXIMA DE TRAÇÃO COMBINADO DE 45000 KG, POTÊNCIA 330 CV, INCLUSIVE SEMIREBOQUE COM CAÇAMBA METÁLICA - IMPOSTOS E SEGUROS. AF_12/2014 | H | 1
COMPOSICAO | 89881 | CAMINHÃO BASCULANTE 18 M3, COM CAVALO MECÂNICO DE CAPACIDADE MÁXIMA DE TRAÇÃO COMBINADO DE 45000 KG, POTÊNCIA 330 CV, INCLUSIVE SEMIREBOQUE COM CAÇAMBA METÁLICA - MANUTENÇÃO. AF_12/2014 | H | 1
COMPOSICAO | 89882 | CAMINHÃO BASCULANTE 18 M3, COM CAVALO MECÂNICO DE CAPACIDADE MÁXIMA DE TRAÇÃO COMBINADO DE 45000 KG, POTÊNCIA 330 CV, INCLUSIVE SEMIREBOQUE COM CAÇAMBA METÁLICA - MATERIAIS NA OPERAÇÃO. AF_12/2014 | H | 1
CHOR | 90586 | VIBRADOR DE IMERSÃO, DIÂMETRO DE PONTEIRA 45MM, MOTOR ELÉTRICO TRIFÁSICO POTÊNCIA DE 2 CV - CHP DIURNO. AF_06/2015 | CHP
COMPOSICAO | 90582 | VIBRADOR DE IMERSÃO, DIÂMETRO DE PONTEIRA 45MM, MOTOR ELÉTRICO TRIFÁSICO POTÊNCIA DE 2 CV - DEPRECIAÇÃO. AF_06/2015 | H | 1
COMPOSICAO | 90583 | VIBRADOR DE IMERSÃO, DIÂMETRO DE PONTEIRA 45MM, MOTOR ELÉTRICO TRIFÁSICO POTÊNCIA DE 2 CV - JUROS. AF_06/2015 | H | 1
COMPOSICAO | 90584 | VIBRADOR DE IMERSÃO, DIÂMETRO DE PONTEIRA 45MM, MOTOR ELÉTRICO TRIFÁSICO POTÊNCIA DE 2 CV - MANUTENÇÃO. AF_06/2015 | H | 1
COMPOSICAO | 90585 | VIBRADOR DE IMERSÃO, DIÂMETRO DE PONTEIRA 45MM, MOTOR ELÉTRICO TRIFÁSICO POTÊNCIA DE 2 CV - MATERIAIS NA OPERAÇÃO. AF_06/2015 | H | 1
CHOR | 90625 | PERFURATRIZ MANUAL, TORQUE MÁXIMO 83 N.M, POTÊNCIA 5 CV, COM DIÂMETRO MÁXIMO 4" - CHP DIURNO. AF_06/2015 | CHP
COMPOSICAO | 90621 | PERFURATRIZ MANUAL, TORQUE MÁXIMO 83 N.M, POTÊNCIA 5 CV, COM DIÂMETRO MÁXIMO 4" - DEPRECIAÇÃO. AF_06/2015 | H | 1
COMPOSICAO | 90622 | PERFURATRIZ MANUAL, TORQUE MÁXIMO 83 N.M, POTÊNCIA 5 CV, COM DIÂMETRO MÁXIMO 4" - JUROS. AF_06/2015 | H | 1
COMPOSICAO | 90623 | PERFURATRIZ MANUAL, TORQUE MÁXIMO 83 N.M, POTÊNCIA 5 CV, COM DIÂMETRO MÁXIMO 4" - MANUTENÇÃO. AF_06/2015 | H | 1
COMPOSICAO | 90624 | PERFURATRIZ MANUAL, TORQUE MÁXIMO 83 N.M, POTÊNCIA 5 CV, COM DIÂMETRO MÁXIMO 4" - MATERIAIS NA OPERAÇÃO. AF_06/2015 | H | 1
CHOR | 90631 | PERFURATRIZ SOBRE ESTEIRA, TORQUE MÁXIMO 600 KGF, PESO MÉDIO 1000 KG, POTÊNCIA 20 HP, DIÂMETRO MÁXIMO 10" - CHP DIURNO. AF_06/2015 | CHP
COMPOSICAO | 88297 | OPERADOR DE MÁQUINAS E EQUIPAMENTOS COM ENCARGOS COMPLEMENTARES | H | 1
COMPOSICAO | 90627 | PERFURATRIZ SOBRE ESTEIRA, TORQUE MÁXIMO 600 KGF, PESO MÉDIO 1000 KG, POTÊNCIA 20 HP, DIÂMETRO MÁXIMO 10" - DEPRECIAÇÃO. AF_06/2015 | H | 1
COMPOSICAO | 90628 | PERFURATRIZ SOBRE ESTEIRA, TORQUE MÁXIMO 600 KGF, PESO MÉDIO 1000 KG, POTÊNCIA 20 HP, DIÂMETRO MÁXIMO 10" - JUROS. AF_06/2015 | H | 1
COMPOSICAO | 90629 | PERFURATRIZ SOBRE ESTEIRA, TORQUE MÁXIMO 600 KGF, PESO MÉDIO 1000 KG, POTÊNCIA 20 HP, DIÂMETRO MÁXIMO 10" - MANUTENÇÃO. AF_06/2015 | H | 1
COMPOSICAO | 90630 | PERFURATRIZ SOBRE ESTEIRA, TORQUE MÁXIMO 600 KGF, PESO MÉDIO 1000 KG, POTÊNCIA 20 HP, DIÂMETRO MÁXIMO 10" - MATERIAIS NA OPERAÇÃO. AF_06/2015 | H | 1
CHOR | 90637 | MISTURADOR DUPLO HORIZONTAL DE ALTA TURBULÊNCIA, CAPACIDADE / VOLUME 2 X 500 LITROS, MOTORES ELÉTRICOS MÍNIMO 5 CV CADA, PARA NATA CIMENTO, ARGAMASSA E OUTROS - CHP DIURNO. AF_06/2015 | CHP
COMPOSICAO | 90633 | MISTURADOR DUPLO HORIZONTAL DE ALTA TURBULÊNCIA, CAPACIDADE / VOLUME 2 X 500 LITROS, MOTORES ELÉTRICOS MÍNIMO 5 CV CADA, PARA NATA CIMENTO, ARGAMASSA E OUTROS - DEPRECIAÇÃO. AF_06/2015 | H | 1
COMPOSICAO | 90634 | MISTURADOR DUPLO HORIZONTAL DE ALTA TURBULÊNCIA, CAPACIDADE / VOLUME 2 X 500 LITROS, MOTORES ELÉTRICOS MÍNIMO 5 CV CADA, PARA NATA CIMENTO, ARGAMASSA E OUTROS - JUROS. AF_06/2015 | H | 1
COMPOSICAO | 90635 | MISTURADOR DUPLO HORIZONTAL DE ALTA TURBULÊNCIA, CAPACIDADE / VOLUME 2 X 500 LITROS, MOTORES ELÉTRICOS MÍNIMO 5 CV CADA, PARA NATA CIMENTO, ARGAMASSA E OUTROS - MANUTENÇÃO. AF_06/2015 | H | 1
COMPOSICAO | 90636 | MISTURADOR DUPLO HORIZONTAL DE ALTA TURBULÊNCIA, CAPACIDADE / VOLUME 2 X 500 LITROS, MOTORES ELÉTRICOS MÍNIMO 5 CV CADA, PARA NATA CIMENTO, ARGAMASSA E OUTROS - MATERIAIS NA OPERAÇÃO. AF_06/2015 | H | 1
CHOR | 90643 | BOMBA TRIPLEX, PARA INJEÇÃO DE NATA DE CIMENTO, VAZÃO MÁXIMA DE 100 LITROS/MINUTO, PRESSÃO MÁXIMA DE 70 BAR - CHP DIURNO. AF_06/2015 | CHP
COMPOSICAO | 90639 | BOMBA TRIPLEX, PARA INJEÇÃO DE NATA DE CIMENTO, VAZÃO MÁXIMA DE 100 LITROS/MINUTO, PRESSÃO MÁXIMA DE 70 BAR - DEPRECIAÇÃO. AF_06/2015 | H | 1
COMPOSICAO | 90640 | BOMBA TRIPLEX, PARA INJEÇÃO DE NATA DE CIMENTO, VAZÃO MÁXIMA DE 100 LITROS/MINUTO, PRESSÃO MÁXIMA DE 70 BAR - JUROS. AF_06/2015 | H | 1
COMPOSICAO | 90641 | BOMBA TRIPLEX, PARA INJEÇÃO DE NATA DE CIMENTO, VAZÃO MÁXIMA DE 100 LITROS/MINUTO, PRESSÃO MÁXIMA DE 70 BAR - MANUTENÇÃO. AF_06/2015 | H | 1
COMPOSICAO | 90642 | BOMBA TRIPLEX, PARA INJEÇÃO DE NATA DE CIMENTO, VAZÃO MÁXIMA DE 100 LITROS/MINUTO, PRESSÃO MÁXIMA DE 70 BAR - MATERIAIS NA OPERAÇÃO. AF_06/2015 | H | 1
CHOR | 90650 | BOMBA CENTRÍFUGA MONOESTÁGIO COM MOTOR ELÉTRICO MONOFÁSICO, POTÊNCIA 15 HP, DIÂMETRO DO ROTOR 173 MM, HM/Q = 30 MCA / 90 M3/H A 45 MCA / 55 M3/H - CHP DIURNO. AF_06/2015 | CHP
COMPOSICAO | 90646 | BOMBA CENTRÍFUGA MONOESTÁGIO COM MOTOR ELÉTRICO MONOFÁSICO, POTÊNCIA 15 HP, DIÂMETRO DO ROTOR 173 MM, HM/Q = 30 MCA / 90 M3/H A 45 MCA / 55 M3/H - DEPRECIAÇÃO. AF_06/2015 | H | 1
COMPOSICAO | 90647 | BOMBA CENTRÍFUGA MONOESTÁGIO COM MOTOR ELÉTRICO MONOFÁSICO, POTÊNCIA 15 HP, DIÂMETRO DO ROTOR 173 MM, HM/Q = 30 MCA / 90 M3/H A 45 MCA / 55 M3/H - JUROS. AF_06/2015 | H | 1
COMPOSICAO | 90648 | BOMBA CENTRÍFUGA MONOESTÁGIO COM MOTOR ELÉTRICO MONOFÁSICO, POTÊNCIA 15 HP, DIÂMETRO DO ROTOR 173 MM, HM/Q = 30 MCA / 90 M3/H A 45 MCA / 55 M3/H - MANUTENÇÃO. AF_06/2015 | H | 1
COMPOSICAO | 90649 | BOMBA CENTRÍFUGA MONOESTÁGIO COM MOTOR ELÉTRICO MONOFÁSICO, POTÊNCIA 15 HP, DIÂMETRO DO ROTOR 173 MM, HM/Q = 30 MCA / 90 M3/H A 45 MCA / 55 M3/H - MATERIAIS NA OPERAÇÃO. AF_06/2015 | H | 1
CHOR | 90656 | BOMBA DE PROJEÇÃO DE CONCRETO SECO, POTÊNCIA 10 CV, VAZÃO 3 M3/H - CHP DIURNO. AF_06/2015 | CHP
COMPOSICAO | 90652 | BOMBA DE PROJEÇÃO DE CONCRETO SECO, POTÊNCIA 10 CV, VAZÃO 3 M3/H - DEPRECIAÇÃO. AF_06/2015 | H | 1
COMPOSICAO | 90653 | BOMBA DE PROJEÇÃO DE CONCRETO SECO, POTÊNCIA 10 CV, VAZÃO 3 M3/H - JUROS. AF_06/2015 | H | 1
COMPOSICAO | 90654 | BOMBA DE PROJEÇÃO DE CONCRETO SECO, POTÊNCIA 10 CV, VAZÃO 3 M3/H - MANUTENÇÃO. AF_06/2015 | H | 1
COMPOSICAO | 90655 | BOMBA DE PROJEÇÃO DE CONCRETO SECO, POTÊNCIA 10 CV, VAZÃO 3 M3/H - MATERIAIS NA OPERAÇÃO. AF_06/2015 | H | 1
CHOR | 90662 | BOMBA DE PROJEÇÃO DE CONCRETO SECO, POTÊNCIA 10 CV, VAZÃO 6 M3/H - CHP DIURNO. AF_06/2015 | CHP
COMPOSICAO | 90658 | BOMBA DE PROJEÇÃO DE CONCRETO SECO, POTÊNCIA 10 CV, VAZÃO 6 M3/H - DEPRECIAÇÃO. AF_06/2015 | H | 1
COMPOSICAO | 90659 | BOMBA DE PROJEÇÃO DE CONCRETO SECO, POTÊNCIA 10 CV, VAZÃO 6 M3/H - JUROS. AF_06/2015 | H | 1
COMPOSICAO | 90660 | BOMBA DE PROJEÇÃO DE CONCRETO SECO, POTÊNCIA 10 CV, VAZÃO 6 M3/H - MANUTENÇÃO. AF_06/2015 | H | 1
COMPOSICAO | 90661 | BOMBA DE PROJEÇÃO DE CONCRETO SECO, POTÊNCIA 10 CV, VAZÃO 6 M3/H - MATERIAIS NA OPERAÇÃO. AF_06/2015 | H | 1
CHOR | 90668 | PROJETOR PNEUMÁTICO DE ARGAMASSA PARA CHAPISCO E REBOCO COM RECIPIENTE ACOPLADO, TIPO CANEQUINHA, COM COMPRESSOR DE AR REBOCÁVEL VAZÃO 89 PCM E MOTOR DIESEL DE 20 CV - CHP DIURNO. AF_06/2015 | CHP
COMPOSICAO | 90664 | PROJETOR PNEUMÁTICO DE ARGAMASSA PARA CHAPISCO E REBOCO COM RECIPIENTE ACOPLADO, TIPO CANEQUINHA, COM COMPRESSOR DE AR REBOCÁVEL VAZÃO 89 PCM E MOTOR DIESEL DE 20 CV - DEPRECIAÇÃO. AF_06/2015 | H | 1
COMPOSICAO | 90665 | PROJETOR PNEUMÁTICO DE ARGAMASSA PARA CHAPISCO E REBOCO COM RECIPIENTE ACOPLADO, TIPO CANEQUINHA, COM COMPRESSOR DE AR REBOCÁVEL VAZÃO 89 PCM E MOTOR DIESEL DE 20 CV - JUROS. AF_06/2015 | H | 1
COMPOSICAO | 90666 | PROJETOR PNEUMÁTICO DE ARGAMASSA PARA CHAPISCO E REBOCO COM RECIPIENTE ACOPLADO, TIPO CANEQUINHA, COM COMPRESSOR DE AR REBOCÁVEL VAZÃO 89 PCM E MOTOR DIESEL DE 20 CV - MANUTENÇÃO. AF_06/2015 | H | 1
COMPOSICAO | 90667 | PROJETOR PNEUMÁTICO DE ARGAMASSA PARA CHAPISCO E REBOCO COM RECIPIENTE ACOPLADO, TIPO CANEQUINHA, COM COMPRESSOR DE AR REBOCÁVEL VAZÃO 89 PCM E MOTOR DIESEL DE 20 CV - MATERIAIS NA OPERAÇÃO. AF_06/2015 | H | 1
CHOR | 90674 | PERFURATRIZ COM TORRE METÁLICA PARA EXECUÇÃO DE ESTACA HÉLICE CONTÍNUA, PROFUNDIDADE MÁXIMA DE 30 M, DIÂMETRO MÁXIMO DE 800 MM, POTÊNCIA INSTALADA DE 268 HP, MESA ROTATIVA COM TORQUE MÁXIMO DE 170 KNM - CHP DIURNO. AF_06/2015 | CHP
COMPOSICAO | 88297 | OPERADOR DE MÁQUINAS E EQUIPAMENTOS COM ENCARGOS COMPLEMENTARES | H | 1
COMPOSICAO | 90670 | PERFURATRIZ COM TORRE METÁLICA PARA EXECUÇÃO DE ESTACA HÉLICE CONTÍNUA, PROFUNDIDADE MÁXIMA DE 30 M, DIÂMETRO MÁXIMO DE 800 MM, POTÊNCIA INSTALADA DE 268 HP, MESA ROTATIVA COM TORQUE MÁXIMO DE 170 KNM - DEPRECIAÇÃO. AF_06/2015 | H | 1
COMPOSICAO | 90671 | PERFURATRIZ COM TORRE METÁLICA PARA EXECUÇÃO DE ESTACA HÉLICE CONTÍNUA, PROFUNDIDADE MÁXIMA DE 30 M, DIÂMETRO MÁXIMO DE 800 MM, POTÊNCIA INSTALADA DE 268 HP, MESA ROTATIVA COM TORQUE MÁXIMO DE 170 KNM - JUROS. AF_06/2015 | H | 1
COMPOSICAO | 90672 | PERFURATRIZ COM TORRE METÁLICA PARA EXECUÇÃO DE ESTACA HÉLICE CONTÍNUA, PROFUNDIDADE MÁXIMA DE 30 M, DIÂMETRO MÁXIMO DE 800 MM, POTÊNCIA INSTALADA DE 268 HP, MESA ROTATIVA COM TORQUE MÁXIMO DE 170 KNM - MANUTENÇÃO. AF_06/2015 | H | 1
COMPOSICAO | 90673 | PERFURATRIZ COM TORRE METÁLICA PARA EXECUÇÃO DE ESTACA HÉLICE CONTÍNUA, PROFUNDIDADE MÁXIMA DE 30 M, DIÂMETRO MÁXIMO DE 800 MM, POTÊNCIA INSTALADA DE 268 HP, MESA ROTATIVA COM TORQUE MÁXIMO DE 170 KNM - MATERIAIS NA OPERAÇÃO. AF_06/2015 | H | 1
CHOR | 90680 | PERFURATRIZ HIDRÁULICA SOBRE CAMINHÃO COM TRADO CURTO ACOPLADO, PROFUNDIDADE MÁXIMA DE 20 M, DIÂMETRO MÁXIMO DE 1500 MM, POTÊNCIA INSTALADA DE 137 HP, MESA ROTATIVA COM TORQUE MÁXIMO DE 30 KNM - CHP DIURNO. AF_06/2015 | CHP
COMPOSICAO | 88297 | OPERADOR DE MÁQUINAS E EQUIPAMENTOS COM ENCARGOS COMPLEMENTARES | H | 1
COMPOSICAO | 90676 | PERFURATRIZ HIDRÁULICA SOBRE CAMINHÃO COM TRADO CURTO ACOPLADO, PROFUNDIDADE MÁXIMA DE 20 M, DIÂMETRO MÁXIMO DE 1500 MM, POTÊNCIA INSTALADA DE 137 HP, MESA ROTATIVA COM TORQUE MÁXIMO DE 30 KNM - DEPRECIAÇÃO. AF_06/2015 | H | 1
COMPOSICAO | 90677 | PERFURATRIZ HIDRÁULICA SOBRE CAMINHÃO COM TRADO CURTO ACOPLADO, PROFUNDIDADE MÁXIMA DE 20 M, DIÂMETRO MÁXIMO DE 1500 MM, POTÊNCIA INSTALADA DE 137 HP, MESA ROTATIVA COM TORQUE MÁXIMO DE 30 KNM - JUROS. AF_06/2015 | H | 1
COMPOSICAO | 90678 | PERFURATRIZ HIDRÁULICA SOBRE CAMINHÃO COM TRADO CURTO ACOPLADO, PROFUNDIDADE MÁXIMA DE 20 M, DIÂMETRO MÁXIMO DE 1500 MM, POTÊNCIA INSTALADA DE 137 HP, MESA ROTATIVA COM TORQUE MÁXIMO DE 30 KNM - MANUTENÇÃO. AF_06/2015 | H | 1
COMPOSICAO | 90679 | PERFURATRIZ HIDRÁULICA SOBRE CAMINHÃO COM TRADO CURTO ACOPLADO, PROFUNDIDADE MÁXIMA DE 20 M, DIÂMETRO MÁXIMO DE 1500 MM, POTÊNCIA INSTALADA DE 137 HP, MESA ROTATIVA COM TORQUE MÁXIMO DE 30 KNM - MATERIAIS NA OPERAÇÃO. AF_06/2015 | H | 1
COMPOSICAO | 91021 | PERFURATRIZ HIDRÁULICA SOBRE CAMINHÃO COM TRADO CURTO ACOPLADO, PROFUNDIDADE MÁXIMA DE 20 M, DIÂMETRO MÁXIMO DE 1500 MM, POTÊNCIA INSTALADA DE 137 HP, MESA ROTATIVA COM TORQUE MÁXIMO DE 30 KNM - IMPOSTOS E SEGUROS. AF_06/2015 | H | 1
CHOR | 90686 | MANIPULADOR TELESCÓPICO, POTÊNCIA DE 85 HP, CAPACIDADE DE CARGA DE 3.500 KG, ALTURA MÁXIMA DE ELEVAÇÃO DE 12,3 M - CHP DIURNO. AF_06/2015 | CHP
COMPOSICAO | 88301 | OPERADOR DE PÁ CARREGADEIRA COM ENCARGOS COMPLEMENTARES | H | 1
COMPOSICAO | 90682 | MANIPULADOR TELESCÓPICO, POTÊNCIA DE 85 HP, CAPACIDADE DE CARGA DE 3.500 KG, ALTURA MÁXIMA DE ELEVAÇÃO DE 12,3 M - DEPRECIAÇÃO. AF_06/2015 | H | 1
COMPOSICAO | 90683 | MANIPULADOR TELESCÓPICO, POTÊNCIA DE 85 HP, CAPACIDADE DE CARGA DE 3.500 KG, ALTURA MÁXIMA DE ELEVAÇÃO DE 12,3 M - JUROS. AF_06/2015 | H | 1
COMPOSICAO | 90684 | MANIPULADOR TELESCÓPICO, POTÊNCIA DE 85 HP, CAPACIDADE DE CARGA DE 3.500 KG, ALTURA MÁXIMA DE ELEVAÇÃO DE 12,3 M - MANUTENÇÃO. AF_06/2015 | H | 1
COMPOSICAO | 90685 | MANIPULADOR TELESCÓPICO, POTÊNCIA DE 85 HP, CAPACIDADE DE CARGA DE 3.500 KG, ALTURA MÁXIMA DE ELEVAÇÃO DE 12,3 M - MATERIAIS NA OPERAÇÃO. AF_06/2015 | H | 1
CHOR | 90692 | MINICARREGADEIRA SOBRE RODAS, POTÊNCIA LÍQUIDA DE 47 HP, CAPACIDADE NOMINAL DE OPERAÇÃO DE 646 KG - CHP DIURNO. AF_06/2015 | CHP
COMPOSICAO | 88301 | OPERADOR DE PÁ CARREGADEIRA COM ENCARGOS COMPLEMENTARES | H | 1
COMPOSICAO | 90688 | MINICARREGADEIRA SOBRE RODAS, POTÊNCIA LÍQUIDA DE 47 HP, CAPACIDADE NOMINAL DE OPERAÇÃO DE 646 KG - DEPRECIAÇÃO. AF_06/2015 | H | 1
COMPOSICAO | 90689 | MINICARREGADEIRA SOBRE RODAS, POTÊNCIA LÍQUIDA DE 47 HP, CAPACIDADE NOMINAL DE OPERAÇÃO DE 646 KG - JUROS. AF_06/2015 | H | 1
COMPOSICAO | 90690 | MINICARREGADEIRA SOBRE RODAS, POTÊNCIA LÍQUIDA DE 47 HP, CAPACIDADE NOMINAL DE OPERAÇÃO DE 646 KG - MANUTENÇÃO. AF_06/2015 | H | 1
COMPOSICAO | 90691 | MINICARREGADEIRA SOBRE RODAS, POTÊNCIA LÍQUIDA DE 47 HP, CAPACIDADE NOMINAL DE OPERAÇÃO DE 646 KG - MATERIAIS NA OPERAÇÃO. AF_06/2015 | H | 1
CHOR | 90964 | COMPRESSOR DE AR REBOCÁVEL, VAZÃO 89 PCM, PRESSÃO EFETIVA DE TRABALHO 102 PSI, MOTOR DIESEL, POTÊNCIA 20 CV - CHP DIURNO. AF_06/2015 | CHP
COMPOSICAO | 90960 | COMPRESSOR DE AR REBOCÁVEL, VAZÃO 89 PCM, PRESSÃO EFETIVA DE TRABALHO 102 PSI, MOTOR DIESEL, POTÊNCIA 20 CV - DEPRECIAÇÃO. AF_06/2015 | H | 1
COMPOSICAO | 90961 | COMPRESSOR DE AR REBOCÁVEL, VAZÃO 89 PCM, PRESSÃO EFETIVA DE TRABALHO 102 PSI, MOTOR DIESEL, POTÊNCIA 20 CV - JUROS. AF_06/2015 | H | 1
COMPOSICAO | 90962 | COMPRESSOR DE AR REBOCÁVEL, VAZÃO 89 PCM, PRESSÃO EFETIVA DE TRABALHO 102 PSI, MOTOR DIESEL, POTÊNCIA 20 CV - MANUTENÇÃO. AF_06/2015 | H | 1
COMPOSICAO | 90963 | COMPRESSOR DE AR REBOCÁVEL, VAZÃO 89 PCM, PRESSÃO EFETIVA DE TRABALHO 102 PSI, MOTOR DIESEL, POTÊNCIA 20 CV - MATERIAIS NA OPERAÇÃO. AF_06/2015 | H | 1
CHOR | 90972 | COMPRESSOR DE AR REBOCAVEL, VAZÃO 250 PCM, PRESSAO DE TRABALHO 102 PSI, MOTOR A DIESEL POTÊNCIA 81 CV - CHP DIURNO. AF_06/2015 | CHP
COMPOSICAO | 90968 | COMPRESSOR DE AR REBOCAVEL, VAZÃO 250 PCM, PRESSAO DE TRABALHO 102 PSI, MOTOR A DIESEL POTÊNCIA 81 CV - DEPRECIAÇÃO. AF_06/2015 | H | 1
COMPOSICAO | 90969 | COMPRESSOR DE AR REBOCAVEL, VAZÃO 250 PCM, PRESSAO DE TRABALHO 102 PSI, MOTOR A DIESEL POTÊNCIA 81 CV - JUROS. AF_06/2015 | H | 1
COMPOSICAO | 90970 | COMPRESSOR DE AR REBOCAVEL, VAZÃO 250 PCM, PRESSAO DE TRABALHO 102 PSI, MOTOR A DIESEL POTÊNCIA 81 CV - MANUTENÇÃO. AF_06/2015 | H | 1
COMPOSICAO | 90971 | COMPRESSOR DE AR REBOCAVEL, VAZÃO 250 PCM, PRESSAO DE TRABALHO 102 PSI, MOTOR A DIESEL POTÊNCIA 81 CV - MATERIAIS NA OPERAÇÃO. AF_06/2015 | H | 1
CHOR | 90979 | COMPRESSOR DE AR REBOCÁVEL, VAZÃO 748 PCM, PRESSÃO EFETIVA DE TRABALHO 102 PSI, MOTOR DIESEL, POTÊNCIA 210 CV - CHP DIURNO. AF_06/2015 | CHP
COMPOSICAO | 90975 | COMPRESSOR DE AR REBOCÁVEL, VAZÃO 748 PCM, PRESSÃO EFETIVA DE TRABALHO 102 PSI, MOTOR DIESEL, POTÊNCIA 210 CV - DEPRECIAÇÃO. AF_06/2015 | H | 1
COMPOSICAO | 90976 | COMPRESSOR DE AR REBOCÁVEL, VAZÃO 748 PCM, PRESSÃO EFETIVA DE TRABALHO 102 PSI, MOTOR DIESEL, POTÊNCIA 210 CV - JUROS. AF_06/2015 | H | 1
COMPOSICAO | 90977 | COMPRESSOR DE AR REBOCÁVEL, VAZÃO 748 PCM, PRESSÃO EFETIVA DE TRABALHO 102 PSI, MOTOR DIESEL, POTÊNCIA 210 CV - MANUTENÇÃO. AF_06/2015 | H | 1
COMPOSICAO | 90978 | COMPRESSOR DE AR REBOCÁVEL, VAZÃO 748 PCM, PRESSÃO EFETIVA DE TRABALHO 102 PSI, MOTOR DIESEL, POTÊNCIA 210 CV - MATERIAIS NA OPERAÇÃO. AF_06/2015 | H | 1
CHOR | 90991 | ESCAVADEIRA HIDRÁULICA SOBRE ESTEIRAS, CAÇAMBA 0,80 M3, PESO OPERACIONAL 17,8 T, POTÊNCIA LÍQUIDA 110 HP - CHP DIURNO. AF_10/2014 | CHP
COMPOSICAO | 88294 | OPERADOR DE ESCAVADEIRA COM ENCARGOS COMPLEMENTARES | H | 1
COMPOSICAO | 88832 | ESCAVADEIRA HIDRÁULICA SOBRE ESTEIRAS, CAÇAMBA 0,80 M3, PESO OPERACIONAL 17,8 T, POTÊNCIA LÍQUIDA 110 HP - DEPRECIAÇÃO. AF_10/2014 | H | 1
COMPOSICAO | 88834 | ESCAVADEIRA HIDRÁULICA SOBRE ESTEIRAS, CAÇAMBA 0,80 M3, PESO OPERACIONAL 17,8 T, POTÊNCIA LÍQUIDA 110 HP - JUROS. AF_10/2014 | H | 1
COMPOSICAO | 88835 | ESCAVADEIRA HIDRÁULICA SOBRE ESTEIRAS, CAÇAMBA 0,80 M3, PESO OPERACIONAL 17,8 T, POTÊNCIA LÍQUIDA 110 HP - MANUTENÇÃO. AF_10/2014 | H | 1
COMPOSICAO | 88836 | ESCAVADEIRA HIDRÁULICA SOBRE ESTEIRAS, CAÇAMBA 0,80 M3, PESO OPERACIONAL 17,8 T, POTÊNCIA LÍQUIDA 110 HP - MATERIAIS NA OPERAÇÃO. AF_10/2014 | H | 1
CHOR | 90999 | COMPRESSOR DE AR REBOCAVEL, VAZÃO 400 PCM, PRESSAO DE TRABALHO 102 PSI, MOTOR A DIESEL POTÊNCIA 110 CV - CHP DIURNO. AF_06/2015 | CHP
COMPOSICAO | 90992 | COMPRESSOR DE AR REBOCAVEL, VAZÃO 400 PCM, PRESSAO DE TRABALHO 102 PSI, MOTOR A DIESEL POTÊNCIA 110 CV - DEPRECIAÇÃO. AF_06/2015 | H | 1
COMPOSICAO | 90993 | COMPRESSOR DE AR REBOCAVEL, VAZÃO 400 PCM, PRESSAO DE TRABALHO 102 PSI, MOTOR A DIESEL POTÊNCIA 110 CV - JUROS. AF_06/2015 | H | 1
COMPOSICAO | 90994 | COMPRESSOR DE AR REBOCAVEL, VAZÃO 400 PCM, PRESSAO DE TRABALHO 102 PSI, MOTOR A DIESEL POTÊNCIA 110 CV - MANUTENÇÃO. AF_06/2015 | H | 1
COMPOSICAO | 90995 | COMPRESSOR DE AR REBOCAVEL, VAZÃO 400 PCM, PRESSAO DE TRABALHO 102 PSI, MOTOR A DIESEL POTÊNCIA 110 CV - MATERIAIS NA OPERAÇÃO. AF_06/2015 | H | 1
CHOR | 91031 | CAMINHÃO TRUCADO (C/ TERCEIRO EIXO) ELETRÔNICO - POTÊNCIA 231CV - PBT = 22000KG - DIST. ENTRE EIXOS 5170 MM - INCLUI CARROCERIA FIXA ABERTA DE MADEIRA - CHP DIURNO. AF_06/2015 | CHP
COMPOSICAO | 88282 | MOTORISTA DE CAMINHÃO COM ENCARGOS COMPLEMENTARES | H | 1
COMPOSICAO | 91026 | CAMINHÃO TRUCADO (C/ TERCEIRO EIXO) ELETRÔNICO - POTÊNCIA 231CV - PBT = 22000KG - DIST. ENTRE EIXOS 5170 MM - INCLUI CARROCERIA FIXA ABERTA DE MADEIRA - DEPRECIAÇÃO. AF_06/2015 | H | 1
COMPOSICAO | 91027 | CAMINHÃO TRUCADO (C/ TERCEIRO EIXO) ELETRÔNICO - POTÊNCIA 231CV - PBT = 22000KG - DIST. ENTRE EIXOS 5170 MM - INCLUI CARROCERIA FIXA ABERTA DE MADEIRA - JUROS. AF_06/2015 | H | 1
COMPOSICAO | 91028 | CAMINHÃO TRUCADO (C/ TERCEIRO EIXO) ELETRÔNICO - POTÊNCIA 231CV - PBT = 22000KG - DIST. ENTRE EIXOS 5170 MM - INCLUI CARROCERIA FIXA ABERTA DE MADEIRA - IMPOSTOS E SEGUROS. AF_06/2015 | H | 1
COMPOSICAO | 91029 | CAMINHÃO TRUCADO (C/ TERCEIRO EIXO) ELETRÔNICO - POTÊNCIA 231CV - PBT = 22000KG - DIST. ENTRE EIXOS 5170 MM - INCLUI CARROCERIA FIXA ABERTA DE MADEIRA - MANUTENÇÃO. AF_06/2015 | H | 1
COMPOSICAO | 91030 | CAMINHÃO TRUCADO (C/ TERCEIRO EIXO) ELETRÔNICO - POTÊNCIA 231CV - PBT = 22000KG - DIST. ENTRE EIXOS 5170 MM - INCLUI CARROCERIA FIXA ABERTA DE MADEIRA - MATERIAIS NA OPERAÇÃO. AF_06/2015 | H | 1
CHOR | 91277 | PLACA VIBRATÓRIA REVERSÍVEL COM MOTOR 4 TEMPOS A GASOLINA, FORÇA CENTRÍFUGA DE 25 KN (2500 KGF), POTÊNCIA 5,5 CV - CHP DIURNO. AF_08/2015 | CHP
COMPOSICAO | 91273 | PLACA VIBRATÓRIA REVERSÍVEL COM MOTOR 4 TEMPOS A GASOLINA, FORÇA CENTRÍFUGA DE 25 KN (2500 KGF), POTÊNCIA 5,5 CV - DEPRECIAÇÃO. AF_08/2015 | H | 1
COMPOSICAO | 91274 | PLACA VIBRATÓRIA REVERSÍVEL COM MOTOR 4 TEMPOS A GASOLINA, FORÇA CENTRÍFUGA DE 25 KN (2500 KGF), POTÊNCIA 5,5 CV - JUROS. AF_08/2015 | H | 1
COMPOSICAO | 91275 | PLACA VIBRATÓRIA REVERSÍVEL COM MOTOR 4 TEMPOS A GASOLINA, FORÇA CENTRÍFUGA DE 25 KN (2500 KGF), POTÊNCIA 5,5 CV - MANUTENÇÃO. AF_08/2015 | H | 1
COMPOSICAO | 91276 | PLACA VIBRATÓRIA REVERSÍVEL COM MOTOR 4 TEMPOS A GASOLINA, FORÇA CENTRÍFUGA DE 25 KN (2500 KGF), POTÊNCIA 5,5 CV - MATERIAIS NA OPERAÇÃO. AF_08/2015 | H | 1
CHOR | 91283 | CORTADORA DE PISO COM MOTOR 4 TEMPOS A GASOLINA, POTÊNCIA DE 13 HP, COM DISCO DE CORTE DIAMANTADO SEGMENTADO PARA CONCRETO, DIÂMETRO DE 350 MM, FURO DE 1" (14 X 1") - CHP DIURNO. AF_08/2015 | CHP
COMPOSICAO | 91279 | CORTADORA DE PISO COM MOTOR 4 TEMPOS A GASOLINA, POTÊNCIA DE 13 HP, COM DISCO DE CORTE DIAMANTADO SEGMENTADO PARA CONCRETO, DIÂMETRO DE 350 MM, FURO DE 1" (14 X 1") - DEPRECIAÇÃO. AF_08/2015 | H | 1
COMPOSICAO | 91280 | CORTADORA DE PISO COM MOTOR 4 TEMPOS A GASOLINA, POTÊNCIA DE 13 HP, COM DISCO DE CORTE DIAMANTADO SEGMENTADO PARA CONCRETO, DIÂMETRO DE 350 MM, FURO DE 1" (14 X 1") - JUROS. AF_08/2015 | H | 1
COMPOSICAO | 91281 | CORTADORA DE PISO COM MOTOR 4 TEMPOS A GASOLINA, POTÊNCIA DE 13 HP, COM DISCO DE CORTE DIAMANTADO SEGMENTADO PARA CONCRETO, DIÂMETRO DE 350 MM, FURO DE 1" (14 X 1") - MANUTENÇÃO. AF_08/2015 | H | 1
COMPOSICAO | 91282 | CORTADORA DE PISO COM MOTOR 4 TEMPOS A GASOLINA, POTÊNCIA DE 13 HP, COM DISCO DE CORTE DIAMANTADO SEGMENTADO PARA CONCRETO, DIÂMETRO DE 350 MM, FURO DE 1" (14 X 1") - MATERIAIS NA OPERAÇÃO. AF_08/2015 | H | 1
CHOR | 91386 | CAMINHÃO BASCULANTE 10 M3, TRUCADO CABINE SIMPLES, PESO BRUTO TOTAL 23.000 KG, CARGA ÚTIL MÁXIMA 15.935 KG, DISTÂNCIA ENTRE EIXOS 4,80 M, POTÊNCIA 230 CV INCLUSIVE CAÇAMBA METÁLICA - CHP DIURNO. AF_06/2014 | CHP
COMPOSICAO | 88281 | MOTORISTA DE BASCULANTE COM ENCARGOS COMPLEMENTARES | H | 1
COMPOSICAO | 91380 | CAMINHÃO BASCULANTE 10 M3, TRUCADO CABINE SIMPLES, PESO BRUTO TOTAL 23.000 KG, CARGA ÚTIL MÁXIMA 15.935 KG, DISTÂNCIA ENTRE EIXOS 4,80 M, POTÊNCIA 230 CV INCLUSIVE CAÇAMBA METÁLICA - DEPRECIAÇÃO. AF_06/2014 | H | 1
COMPOSICAO | 91381 | CAMINHÃO BASCULANTE 10 M3, TRUCADO CABINE SIMPLES, PESO BRUTO TOTAL 23.000 KG, CARGA ÚTIL MÁXIMA 15.935 KG, DISTÂNCIA ENTRE EIXOS 4,80 M, POTÊNCIA 230 CV INCLUSIVE CAÇAMBA METÁLICA - JUROS. AF_06/2014 | H | 1
COMPOSICAO | 91382 | CAMINHÃO BASCULANTE 10 M3, TRUCADO CABINE SIMPLES, PESO BRUTO TOTAL 23.000 KG, CARGA ÚTIL MÁXIMA 15.935 KG, DISTÂNCIA ENTRE EIXOS 4,80 M, POTÊNCIA 230 CV INCLUSIVE CAÇAMBA METÁLICA - IMPOSTOS E SEGUROS. AF_06/2014 | H | 1
COMPOSICAO | 91383 | CAMINHÃO BASCULANTE 10 M3, TRUCADO CABINE SIMPLES, PESO BRUTO TOTAL 23.000 KG, CARGA ÚTIL MÁXIMA 15.935 KG, DISTÂNCIA ENTRE EIXOS 4,80 M, POTÊNCIA 230 CV INCLUSIVE CAÇAMBA METÁLICA - MANUTENÇÃO. AF_06/2014 | H | 1
COMPOSICAO | 91384 | CAMINHÃO BASCULANTE 10 M3, TRUCADO CABINE SIMPLES, PESO BRUTO TOTAL 23.000 KG, CARGA ÚTIL MÁXIMA 15.935 KG, DISTÂNCIA ENTRE EIXOS 4,80 M, POTÊNCIA 230 CV INCLUSIVE CAÇAMBA METÁLICA - MATERIAIS NA OPERAÇÃO. AF_06/2014 | H | 1
CHOR | 91533 | COMPACTADOR DE SOLOS DE PERCUSSÃO (SOQUETE) COM MOTOR A GASOLINA 4 TEMPOS, POTÊNCIA 4 CV - CHP DIURNO. AF_08/2015 | CHP
COMPOSICAO | 91529 | COMPACTADOR DE SOLOS DE PERCUSSÃO (SOQUETE) COM MOTOR A GASOLINA 4 TEMPOS, POTÊNCIA 4 CV - DEPRECIAÇÃO. AF_08/2015 | H | 1
COMPOSICAO | 91530 | COMPACTADOR DE SOLOS DE PERCUSSÃO (SOQUETE) COM MOTOR A GASOLINA 4 TEMPOS, POTÊNCIA 4 CV - JUROS. AF_08/2015 | H | 1
COMPOSICAO | 91531 | COMPACTADOR DE SOLOS DE PERCUSSÃO (SOQUETE) COM MOTOR A GASOLINA 4 TEMPOS, POTÊNCIA 4 CV - MANUTENÇÃO. AF_08/2015 | H | 1
COMPOSICAO | 91532 | COMPACTADOR DE SOLOS DE PERCUSSÃO (SOQUETE) COM MOTOR A GASOLINA 4 TEMPOS, POTÊNCIA 4 CV - MATERIAIS NA OPERAÇÃO. AF_08/2015 | H | 1
CHOR | 91634 | GUINDAUTO HIDRÁULICO, CAPACIDADE MÁXIMA DE CARGA 6500 KG, MOMENTO MÁXIMO DE CARGA 5,8 TM, ALCANCE MÁXIMO HORIZONTAL 7,60 M, INCLUSIVE CAMINHÃO TOCO PBT 9.700 KG, POTÊNCIA DE 160 CV - CHP DIURNO. AF_08/2015 | CHP
COMPOSICAO | 88286 | MOTORISTA OPERADOR DE MUNCK COM ENCARGOS COMPLEMENTARES | H | 1
COMPOSICAO | 91629 | GUINDAUTO HIDRÁULICO, CAPACIDADE MÁXIMA DE CARGA 6500 KG, MOMENTO MÁXIMO DE CARGA 5,8 TM, ALCANCE MÁXIMO HORIZONTAL 7,60 M, INCLUSIVE CAMINHÃO TOCO PBT 9.700 KG, POTÊNCIA DE 160 CV - DEPRECIAÇÃO. AF_08/2015 | H | 1
COMPOSICAO | 91630 | GUINDAUTO HIDRÁULICO, CAPACIDADE MÁXIMA DE CARGA 6500 KG, MOMENTO MÁXIMO DE CARGA 5,8 TM, ALCANCE MÁXIMO HORIZONTAL 7,60 M, INCLUSIVE CAMINHÃO TOCO PBT 9.700 KG, POTÊNCIA DE 160 CV - JUROS. AF_08/2015 | H | 1
COMPOSICAO | 91631 | GUINDAUTO HIDRÁULICO, CAPACIDADE MÁXIMA DE CARGA 6500 KG, MOMENTO MÁXIMO DE CARGA 5,8 TM, ALCANCE MÁXIMO HORIZONTAL 7,60 M, INCLUSIVE CAMINHÃO TOCO PBT 9.700 KG, POTÊNCIA DE 160 CV - IMPOSTOS E SEGUROS. AF_08/2015 | H | 1
COMPOSICAO | 91632 | GUINDAUTO HIDRÁULICO, CAPACIDADE MÁXIMA DE CARGA 6500 KG, MOMENTO MÁXIMO DE CARGA 5,8 TM, ALCANCE MÁXIMO HORIZONTAL 7,60 M, INCLUSIVE CAMINHÃO TOCO PBT 9.700 KG, POTÊNCIA DE 160 CV - MANUTENÇÃO. AF_08/2015 | H | 1
COMPOSICAO | 91633 | GUINDAUTO HIDRÁULICO, CAPACIDADE MÁXIMA DE CARGA 6500 KG, MOMENTO MÁXIMO DE CARGA 5,8 TM, ALCANCE MÁXIMO HORIZONTAL 7,60 M, INCLUSIVE CAMINHÃO TOCO PBT 9.700 KG, POTÊNCIA DE 160 CV - MATERIAIS NA OPERAÇÃO. AF_08/2015 | H | 1
CHOR | 91645 | CAMINHÃO DE TRANSPORTE DE MATERIAL ASFÁLTICO 30.000 L, COM CAVALO MECÂNICO DE CAPACIDADE MÁXIMA DE TRAÇÃO COMBINADO DE 66.000 KG, POTÊNCIA 360 CV, INCLUSIVE TANQUE DE ASFALTO COM SERPENTINA - CHP DIURNO. AF_08/2015 | CHP
COMPOSICAO | 88283 | MOTORISTA DE CAMINHÃO E CARRETA COM ENCARGOS COMPLEMENTARES | H | 1
COMPOSICAO | 91640 | CAMINHÃO DE TRANSPORTE DE MATERIAL ASFÁLTICO 30.000 L, COM CAVALO MECÂNICO DE CAPACIDADE MÁXIMA DE TRAÇÃO COMBINADO DE 66.000 KG, POTÊNCIA 360 CV, INCLUSIVE TANQUE DE ASFALTO COM SERPENTINA - DEPRECIAÇÃO. AF_08/2015 | H | 1
COMPOSICAO | 91641 | CAMINHÃO DE TRANSPORTE DE MATERIAL ASFÁLTICO 30.000 L, COM CAVALO MECÂNICO DE CAPACIDADE MÁXIMA DE TRAÇÃO COMBINADO DE 66.000 KG, POTÊNCIA 360 CV, INCLUSIVE TANQUE DE ASFALTO COM SERPENTINA - JUROS. AF_08/2015 | H | 1
COMPOSICAO | 91642 | CAMINHÃO DE TRANSPORTE DE MATERIAL ASFÁLTICO 30.000 L, COM CAVALO MECÂNICO DE CAPACIDADE MÁXIMA DE TRAÇÃO COMBINADO DE 66.000 KG, POTÊNCIA 360 CV, INCLUSIVE TANQUE DE ASFALTO COM SERPENTINA - IMPOSTOS E SEGUROS. AF_08/2015 | H | 1
COMPOSICAO | 91643 | CAMINHÃO DE TRANSPORTE DE MATERIAL ASFÁLTICO 30.000 L, COM CAVALO MECÂNICO DE CAPACIDADE MÁXIMA DE TRAÇÃO COMBINADO DE 66.000 KG, POTÊNCIA 360 CV, INCLUSIVE TANQUE DE ASFALTO COM SERPENTINA - MANUTENÇÃO. AF_08/2015 | H | 1
COMPOSICAO | 91644 | CAMINHÃO DE TRANSPORTE DE MATERIAL ASFÁLTICO 30.000 L, COM CAVALO MECÂNICO DE CAPACIDADE MÁXIMA DE TRAÇÃO COMBINADO DE 66.000 KG, POTÊNCIA 360 CV, INCLUSIVE TANQUE DE ASFALTO COM SERPENTINA - MATERIAIS NA OPERAÇÃO. AF_08/2015 | H | 1
CHOR | 91692 | SERRA CIRCULAR DE BANCADA COM MOTOR ELÉTRICO POTÊNCIA DE 5HP, COM COIFA PARA DISCO 10" - CHP DIURNO. AF_08/2015 | CHP
COMPOSICAO | 91688 | SERRA CIRCULAR DE BANCADA COM MOTOR ELÉTRICO POTÊNCIA DE 5HP, COM COIFA PARA DISCO 10" - DEPRECIAÇÃO. AF_08/2015 | H | 1
COMPOSICAO | 91689 | SERRA CIRCULAR DE BANCADA COM MOTOR ELÉTRICO POTÊNCIA DE 5HP, COM COIFA PARA DISCO 10" - JUROS. AF_08/2015 | H | 1
COMPOSICAO | 91690 | SERRA CIRCULAR DE BANCADA COM MOTOR ELÉTRICO POTÊNCIA DE 5HP, COM COIFA PARA DISCO 10" - MANUTENÇÃO. AF_08/2015 | H | 1
COMPOSICAO | 91691 | SERRA CIRCULAR DE BANCADA COM MOTOR ELÉTRICO POTÊNCIA DE 5HP, COM COIFA PARA DISCO 10" - MATERIAIS NA OPERAÇÃO. AF_08/2015 | H | 1
CHOR | 92043 | DISTRIBUIDOR DE AGREGADOS REBOCAVEL, CAPACIDADE 1,9 M³, LARGURA DE TRABALHO 3,66 M - CHP DIURNO. AF_11/2015 | CHP
COMPOSICAO | 92040 | DISTRIBUIDOR DE AGREGADOS REBOCAVEL, CAPACIDADE 1,9 M³, LARGURA DE TRABALHO 3,66 M - DEPRECIAÇÃO. AF_11/2015 | H | 1
COMPOSICAO | 92041 | DISTRIBUIDOR DE AGREGADOS REBOCAVEL, CAPACIDADE 1,9 M³, LARGURA DE TRABALHO 3,66 M - JUROS. AF_11/2015 | H | 1
COMPOSICAO | 92042 | DISTRIBUIDOR DE AGREGADOS REBOCAVEL, CAPACIDADE 1,9 M³, LARGURA DE TRABALHO 3,66 M - MANUTENÇÃO. AF_11/2015 | H | 1
CHOR | 92106 | CAMINHÃO PARA EQUIPAMENTO DE LIMPEZA A SUCÇÃO, COM CAMINHÃO TRUCADO DE PESO BRUTO TOTAL 23000 KG, CARGA ÚTIL MÁXIMA 15935 KG, DISTÂNCIA ENTRE EIXOS 4,80 M, POTÊNCIA 230 CV, INCLUSIVE LIMPADORA A SUCÇÃO, TANQUE 12000 L - CHP DIURNO. AF_11/2015 | CHP
COMPOSICAO | 88282 | MOTORISTA DE CAMINHÃO COM ENCARGOS COMPLEMENTARES | H | 1
COMPOSICAO | 92101 | CAMINHÃO PARA EQUIPAMENTO DE LIMPEZA A SUCÇÃO COM CAMINHÃO TRUCADO DE PESO BRUTO TOTAL 23000 KG, CARGA ÚTIL MÁXIMA 15935 KG, DISTÂNCIA ENTRE EIXOS 4,80 M, POTÊNCIA 230 CV, INCLUSIVE LIMPADORA A SUCÇÃO, TANQUE 12000 L - DEPRECIAÇÃO. AF_11/2015 | H | 1
COMPOSICAO | 92102 | CAMINHÃO PARA EQUIPAMENTO DE LIMPEZA A SUCÇÃO COM CAMINHÃO TRUCADO DE PESO BRUTO TOTAL 23000 KG, CARGA ÚTIL MÁXIMA 15935 KG, DISTÂNCIA ENTRE EIXOS 4,80 M, POTÊNCIA 230 CV, INCLUSIVE LIMPADORA A SUCÇÃO, TANQUE 12000 L - JUROS. AF_11/2015 | H | 1
COMPOSICAO | 92103 | CAMINHÃO PARA EQUIPAMENTO DE LIMPEZA A SUCÇÃO COM CAMINHÃO TRUCADO DE PESO BRUTO TOTAL 23000 KG, CARGA ÚTIL MÁXIMA 15935 KG, DISTÂNCIA ENTRE EIXOS 4,80 M, POTÊNCIA 230 CV, INCLUSIVE LIMPADORA A SUCÇÃO, TANQUE 12000 L - IMPOSTOS E SEGUROS. AF_11/2015 | H | 1
COMPOSICAO | 92104 | CAMINHÃO PARA EQUIPAMENTO DE LIMPEZA A SUCÇÃO COM CAMINHÃO TRUCADO DE PESO BRUTO TOTAL 23000 KG, CARGA ÚTIL MÁXIMA 15935 KG, DISTÂNCIA ENTRE EIXOS 4,80 M, POTÊNCIA 230 CV, INCLUSIVE LIMPADORA A SUCÇÃO, TANQUE 12000 L - MANUTENÇÃO. AF_11/2015 | H | 1
COMPOSICAO | 92105 | CAMINHÃO PARA EQUIPAMENTO DE LIMPEZA A SUCÇÃO COM CAMINHÃO TRUCADO DE PESO BRUTO TOTAL 23000 KG, CARGA ÚTIL MÁXIMA 15935 KG, DISTÂNCIA ENTRE EIXOS 4,80 M, POTÊNCIA 230 CV, INCLUSIVE LIMPADORA A SUCÇÃO, TANQUE 12000 L - MATERIAIS NA OPERAÇÃO. AF_11/2015 | H | 1
CHOR | 92112 | PENEIRA ROTATIVA COM MOTOR ELÉTRICO TRIFÁSICO DE 2 CV, CILINDRO DE 1 M X 0,60 M, COM FUROS DE 3,17 MM - CHP DIURNO. AF_11/2015 | CHP
COMPOSICAO | 92108 | PENEIRA ROTATIVA COM MOTOR ELÉTRICO TRIFÁSICO DE 2 CV, CILINDRO DE 1 M X 0,60 M, COM FUROS DE 3,17 MM - DEPRECIAÇÃO. AF_11/2015 | H | 1
COMPOSICAO | 92109 | PENEIRA ROTATIVA COM MOTOR ELÉTRICO TRIFÁSICO DE 2 CV, CILINDRO DE 1 M X 0,60 M, COM FUROS DE 3,17 MM - JUROS. AF_11/2015 | H | 1
COMPOSICAO | 92110 | PENEIRA ROTATIVA COM MOTOR ELÉTRICO TRIFÁSICO DE 2 CV, CILINDRO DE 1 M X 0,60 M, COM FUROS DE 3,17 MM - MANUTENÇÃO. AF_11/2015 | H | 1
COMPOSICAO | 92111 | PENEIRA ROTATIVA COM MOTOR ELÉTRICO TRIFÁSICO DE 2 CV, CILINDRO DE 1 M X 0,60 M, COM FUROS DE 3,17 MM - MATERIAIS NA OPERAÇÃO. AF_11/2015 | H | 1
CHOR | 92118 | DOSADOR DE AREIA, CAPACIDADE DE 26 LITROS - CHP DIURNO. AF_11/2015 | CHP
COMPOSICAO | 92114 | DOSADOR DE AREIA, CAPACIDADE DE 26 LITROS - DEPRECIAÇÃO. AF_11/2015 | H | 1
COMPOSICAO | 92115 | DOSADOR DE AREIA, CAPACIDADE DE 26 LITROS - JUROS. AF_11/2015 | H | 1
COMPOSICAO | 92116 | DOSADOR DE AREIA, CAPACIDADE DE 26 LITROS - MANUTENÇÃO. AF_11/2015 | H | 1
CHOR | 92138 | CAMINHONETE COM MOTOR A DIESEL, POTÊNCIA 180 CV, CABINE DUPLA, 4X4 - CHP DIURNO. AF_11/2015 | CHP
COMPOSICAO | 88284 | MOTORISTA DE VEIÍCULO LEVE COM ENCARGOS COMPLEMENTARES | H | 1
COMPOSICAO | 92133 | CAMINHONETE COM MOTOR A DIESEL, POTÊNCIA 180 CV, CABINE DUPLA, 4X4 - DEPRECIAÇÃO. AF_11/2015 | H | 1
COMPOSICAO | 92134 | CAMINHONETE COM MOTOR A DIESEL, POTÊNCIA 180 CV, CABINE DUPLA, 4X4 - JUROS. AF_11/2015 | H | 1
COMPOSICAO | 92135 | CAMINHONETE COM MOTOR A DIESEL, POTÊNCIA 180 CV, CABINE DUPLA, 4X4 - IMPOSTOS E SEGUROS. AF_11/2015 | H | 1
COMPOSICAO | 92136 | CAMINHONETE COM MOTOR A DIESEL, POTÊNCIA 180 CV, CABINE DUPLA, 4X4 - MANUTENÇÃO. AF_11/2015 | H | 1
COMPOSICAO | 92137 | CAMINHONETE COM MOTOR A DIESEL, POTÊNCIA 180 CV, CABINE DUPLA, 4X4 - MATERIAIS NA OPERAÇÃO. AF_11/2015 | H | 1
CHOR | 92145 | CAMINHONETE CABINE SIMPLES COM MOTOR 1.6 FLEX, CÂMBIO MANUAL, POTÊNCIA 101/104 CV, 2 PORTAS - CHP DIURNO. AF_11/2015 | CHP
COMPOSICAO | 88284 | MOTORISTA DE VEIÍCULO LEVE COM ENCARGOS COMPLEMENTARES | H | 1
COMPOSICAO | 92140 | CAMINHONETE CABINE SIMPLES COM MOTOR 1.6 FLEX, CÂMBIO MANUAL, POTÊNCIA 101/104 CV, 2 PORTAS - DEPRECIAÇÃO. AF_11/2015 | H | 1
COMPOSICAO | 92141 | CAMINHONETE CABINE SIMPLES COM MOTOR 1.6 FLEX, CÂMBIO MANUAL, POTÊNCIA 101/104 CV, 2 PORTAS - JUROS. AF_11/2015 | H | 1
COMPOSICAO | 92142 | CAMINHONETE CABINE SIMPLES COM MOTOR 1.6 FLEX, CÂMBIO MANUAL, POTÊNCIA 101/104 CV, 2 PORTAS - IMPOSTOS E SEGUROS. AF_11/2015 | H | 1
COMPOSICAO | 92143 | CAMINHONETE CABINE SIMPLES COM MOTOR 1.6 FLEX, CÂMBIO MANUAL, POTÊNCIA 101/104 CV, 2 PORTAS - MANUTENÇÃO. AF_11/2015 | H | 1
COMPOSICAO | 92144 | CAMINHONETE CABINE SIMPLES COM MOTOR 1.6 FLEX, CÂMBIO MANUAL, POTÊNCIA 101/104 CV, 2 PORTAS - MATERIAIS NA OPERAÇÃO. AF_11/2015 | H | 1
CHOR | 92242 | CAMINHÃO DE TRANSPORTE DE MATERIAL ASFÁLTICO 20.000 L, COM CAVALO MECÂNICO DE CAPACIDADE MÁXIMA DE TRAÇÃO COMBINADO DE 45.000 KG, POTÊNCIA 330 CV, INCLUSIVE TANQUE DE ASFALTO COM MAÇARICO - CHP DIURNO. AF_12/2015 | CHP
COMPOSICAO | 88283 | MOTORISTA DE CAMINHÃO E CARRETA COM ENCARGOS COMPLEMENTARES | H | 1
COMPOSICAO | 92237 | CAMINHÃO DE TRANSPORTE DE MATERIAL ASFÁLTICO 20.000 L, COM CAVALO MECÂNICO DE CAPACIDADE MÁXIMA DE TRAÇÃO COMBINADO DE 45.000 KG, POTÊNCIA 330 CV, INCLUSIVE TANQUE DE ASFALTO COM MAÇARICO - DEPRECIAÇÃO. AF_12/2015 | H | 1
COMPOSICAO | 92238 | CAMINHÃO DE TRANSPORTE DE MATERIAL ASFÁLTICO 20.000 L, COM CAVALO MECÂNICO DE CAPACIDADE MÁXIMA DE TRAÇÃO COMBINADO DE 45.000 KG, POTÊNCIA 330 CV, INCLUSIVE TANQUE DE ASFALTO COM MAÇARICO - JUROS. AF_12/2015 | H | 1
COMPOSICAO | 92239 | CAMINHÃO DE TRANSPORTE DE MATERIAL ASFÁLTICO 20.000 L, COM CAVALO MECÂNICO DE CAPACIDADE MÁXIMA DE TRAÇÃO COMBINADO DE 45.000 KG, POTÊNCIA 330 CV, INCLUSIVE TANQUE DE ASFALTO COM MAÇARICO - IMPOSTOS E SEGUROS. AF_12/2015 | H | 1
COMPOSICAO | 92240 | CAMINHÃO DE TRANSPORTE DE MATERIAL ASFÁLTICO 20.000 L, COM CAVALO MECÂNICO DE CAPACIDADE MÁXIMA DE TRAÇÃO COMBINADO DE 45.000 KG, POTÊNCIA 330 CV, INCLUSIVE TANQUE DE ASFALTO COM MAÇARICO - MANUTENÇÃO. AF_12/2015 | H | 1
COMPOSICAO | 92241 | CAMINHÃO DE TRANSPORTE DE MATERIAL ASFÁLTICO 20.000 L, COM CAVALO MECÂNICO DE CAPACIDADE MÁXIMA DE TRAÇÃO COMBINADO DE 45.000 KG, POTÊNCIA 330 CV, INCLUSIVE TANQUE DE ASFALTO COM MAÇARICO - MATERIAIS NA OPERAÇÃO. AF_12/2015 | H | 1
CHOR | 92716 | APARELHO PARA CORTE E SOLDA OXI-ACETILENO SOBRE RODAS, INCLUSIVE CILINDROS E MAÇARICOS - CHP DIURNO. AF_12/2015 | CHP
COMPOSICAO | 92712 | APARELHO PARA CORTE E SOLDA OXI-ACETILENO SOBRE RODAS, INCLUSIVE CILINDROS E MAÇARICOS - DEPRECIAÇÃO. AF_12/2015 | H | 1
COMPOSICAO | 92713 | APARELHO PARA CORTE E SOLDA OXI-ACETILENO SOBRE RODAS, INCLUSIVE CILINDROS E MAÇARICOS - JUROS. AF_12/2015 | H | 1
COMPOSICAO | 92714 | APARELHO PARA CORTE E SOLDA OXI-ACETILENO SOBRE RODAS, INCLUSIVE CILINDROS E MAÇARICOS - MANUTENÇÃO. AF_12/2015 | H | 1
COMPOSICAO | 92715 | APARELHO PARA CORTE E SOLDA OXI-ACETILENO SOBRE RODAS, INCLUSIVE CILINDROS E MAÇARICOS - MATERIAIS NA OPERAÇÃO. AF_12/2015 | H | 1
CHOR | 92960 | MÁQUINA EXTRUSORA DE CONCRETO PARA GUIAS E SARJETAS, MOTOR A DIESEL, POTÊNCIA 14 CV - CHP DIURNO. AF_12/2015 | CHP
COMPOSICAO | 92956 | MÁQUINA EXTRUSORA DE CONCRETO PARA GUIAS E SARJETAS, MOTOR A DIESEL, POTÊNCIA 14 CV - DEPRECIAÇÃO. AF_12/2015 | H | 1
COMPOSICAO | 92957 | MÁQUINA EXTRUSORA DE CONCRETO PARA GUIAS E SARJETAS, MOTOR A DIESEL, POTÊNCIA 14 CV - JUROS. AF_12/2015 | H | 1
COMPOSICAO | 92958 | MÁQUINA EXTRUSORA DE CONCRETO PARA GUIAS E SARJETAS, MOTOR A DIESEL, POTÊNCIA 14 CV - MANUTENÇÃO. AF_12/2015 | H | 1
COMPOSICAO | 92959 | MÁQUINA EXTRUSORA DE CONCRETO PARA GUIAS E SARJETAS, MOTOR A DIESEL, POTÊNCIA 14 CV - MATERIAIS NA OPERAÇÃO. AF_12/2015 | H | 1
CHOR | 92966 | MARTELO PERFURADOR PNEUMÁTICO MANUAL, HASTE 25 X 75 MM, 21 KG - CHP DIURNO. AF_12/2015 | CHP
COMPOSICAO | 88298 | OPERADOR DE MARTELETE OU MARTELETEIRO COM ENCARGOS COMPLEMENTARES | H | 1
COMPOSICAO | 92963 | MARTELO PERFURADOR PNEUMÁTICO MANUAL, HASTE 25 X 75 MM, 21 KG - DEPRECIAÇÃO. AF_12/2015 | H | 1
COMPOSICAO | 92964 | MARTELO PERFURADOR PNEUMÁTICO MANUAL, HASTE 25 X 75 MM, 21 KG - JUROS. AF_12/2015 | H | 1
COMPOSICAO | 92965 | MARTELO PERFURADOR PNEUMÁTICO MANUAL, HASTE 25 X 75 MM, 21 KG - MANUTENÇÃO. AF_12/2015 | H | 1
CHOR | 93224 | PERFURATRIZ COM TORRE METÁLICA PARA EXECUÇÃO DE ESTACA HÉLICE CONTÍNUA, PROFUNDIDADE MÁXIMA DE 32 M, DIÂMETRO MÁXIMO DE 1000 MM, POTÊNCIA INSTALADA DE 350 HP, MESA ROTATIVA COM TORQUE MÁXIMO DE 263 KNM - CHP DIURNO. AF_01/2016 | CHP
COMPOSICAO | 88297 | OPERADOR DE MÁQUINAS E EQUIPAMENTOS COM ENCARGOS COMPLEMENTARES | H | 1
COMPOSICAO | 93220 | PERFURATRIZ COM TORRE METÁLICA PARA EXECUÇÃO DE ESTACA HÉLICE CONTÍNUA, PROFUNDIDADE MÁXIMA DE 32 M, DIÂMETRO MÁXIMO DE 1000 MM, POTÊNCIA INSTALADA DE 350 HP, MESA ROTATIVA COM TORQUE MÁXIMO DE 263 KNM - DEPRECIAÇÃO. AF_01/2016 | H | 1
COMPOSICAO | 93221 | PERFURATRIZ COM TORRE METÁLICA PARA EXECUÇÃO DE ESTACA HÉLICE CONTÍNUA, PROFUNDIDADE MÁXIMA DE 32 M, DIÂMETRO MÁXIMO DE 1000 MM, POTÊNCIA INSTALADA DE 350 HP, MESA ROTATIVA COM TORQUE MÁXIMO DE 263 KNM - JUROS. AF_01/2016 | H | 1
COMPOSICAO | 93222 | PERFURATRIZ COM TORRE METÁLICA PARA EXECUÇÃO DE ESTACA HÉLICE CONTÍNUA, PROFUNDIDADE MÁXIMA DE 32 M, DIÂMETRO MÁXIMO DE 1000 MM, POTÊNCIA INSTALADA DE 350 HP, MESA ROTATIVA COM TORQUE MÁXIMO DE 263 KNM - MANUTENÇÃO. AF_01/2016 | H | 1
COMPOSICAO | 93223 | PERFURATRIZ COM TORRE METÁLICA PARA EXECUÇÃO DE ESTACA HÉLICE CONTÍNUA, PROFUNDIDADE MÁXIMA DE 32 M, DIÂMETRO MÁXIMO DE 1000 MM, POTÊNCIA INSTALADA DE 350 HP, MESA ROTATIVA COM TORQUE MÁXIMO DE 263 KNM  MATERIAIS NA OPERAÇÃO. AF_01/2016 | H | 1
CHOR | 93233 | BETONEIRA CAPACIDADE NOMINAL 400 L, CAPACIDADE DE MISTURA 310 L, MOTOR A GASOLINA POTÊNCIA 5,5 HP, SEM CARREGADOR - CHP DIURNO. AF_02/2016 | CHP
COMPOSICAO | 93229 | BETONEIRA CAPACIDADE NOMINAL 400 L, CAPACIDADE DE MISTURA 310 L, MOTOR A GASOLINA POTÊNCIA 5,5 HP, SEM CARREGADOR - DEPRECIAÇÃO. AF_02/2016 | H | 1
COMPOSICAO | 93230 | BETONEIRA CAPACIDADE NOMINAL 400 L, CAPACIDADE DE MISTURA 310 L, MOTOR A GASOLINA POTÊNCIA 5,5 HP, SEM CARREGADOR - JUROS. AF_02/2016 | H | 1
COMPOSICAO | 93231 | BETONEIRA CAPACIDADE NOMINAL 400 L, CAPACIDADE DE MISTURA 310 L, MOTOR A GASOLINA POTÊNCIA 5,5 HP, SEM CARREGADOR - MANUTENÇÃO. AF_02/2016 | H | 1
COMPOSICAO | 93232 | BETONEIRA CAPACIDADE NOMINAL 400 L, CAPACIDADE DE MISTURA 310 L, MOTOR A GASOLINA POTÊNCIA 5,5 HP, SEM CARREGADOR - MATERIAIS NA OPERAÇÃO. AF_02/2016 | H | 1
CHOR | 93272 | GRUA ASCENSIONAL, LANCA DE 30 M, CAPACIDADE DE 1,0 T A 30 M, ALTURA ATE 39 M - CHP DIURNO. AF_03/2016 | CHP
COMPOSICAO | 88296 | OPERADOR DE GUINDASTE COM ENCARGOS COMPLEMENTARES | H | 1
COMPOSICAO | 93267 | GRUA ASCENCIONAL, LANÇA DE 30 M, CAPACIDADE DE 1,0 T A 30 M, ALTURA ATÉ 39 M  DEPRECIAÇÃO. AF_03/2016 | H | 1
COMPOSICAO | 93269 | GRUA ASCENCIONAL, LANÇA DE 30 M, CAPACIDADE DE 1,0 T A 30 M, ALTURA ATÉ 39 M JUROS. AF_03/2016 | H | 1
COMPOSICAO | 93270 | GRUA ASCENCIONAL, LANÇA DE 30 M, CAPACIDADE DE 1,0 T A 30 M, ALTURA ATÉ 39 M MANUTENÇÃO. AF_03/2016 | H | 1
COMPOSICAO | 93271 | GRUA ASCENCIONAL, LANÇA DE 30 M, CAPACIDADE DE 1,0 T A 30 M, ALTURA ATÉ 39 M MATERIAIS NA OPERAÇÃO. AF_03/2016 | H | 1
CHOR | 93281 | GUINCHO ELÉTRICO DE COLUNA, CAPACIDADE 400 KG, COM MOTO FREIO, MOTOR TRIFÁSICO DE 1,25 CV - CHP DIURNO. AF_03/2016 | CHP
COMPOSICAO | 88295 | OPERADOR DE GUINCHO COM ENCARGOS COMPLEMENTARES | H | 1
COMPOSICAO | 93277 | GUINCHO ELÉTRICO DE COLUNA, CAPACIDADE 400 KG, COM MOTO FREIO, MOTOR TRIFÁSICO DE 1,25 CV - DEPRECIAÇÃO. AF_03/2016 | H | 1
COMPOSICAO | 93278 | GUINCHO ELÉTRICO DE COLUNA, CAPACIDADE 400 KG, COM MOTO FREIO, MOTOR TRIFÁSICO DE 1,25 CV - JUROS. AF_03/2016 | H | 1
COMPOSICAO | 93279 | GUINCHO ELÉTRICO DE COLUNA, CAPACIDADE 400 KG, COM MOTO FREIO, MOTOR TRIFÁSICO DE 1,25 CV - MANUTENÇÃO. AF_03/2016 | H | 1
COMPOSICAO | 93280 | GUINCHO ELÉTRICO DE COLUNA, CAPACIDADE 400 KG, COM MOTO FREIO, MOTOR TRIFÁSICO DE 1,25 CV - MATERIAIS NA OPERAÇÃO. AF_03/2016 | H | 1
CHOR | 93287 | GUINDASTE HIDRÁULICO AUTOPROPELIDO, COM LANÇA TELESCÓPICA 40 M, CAPACIDADE MÁXIMA 60 T, POTÊNCIA 260 KW - CHP DIURNO. AF_03/2016 | CHP
COMPOSICAO | 88296 | OPERADOR DE GUINDASTE COM ENCARGOS COMPLEMENTARES | H | 1
COMPOSICAO | 93283 | GUINDASTE HIDRÁULICO AUTOPROPELIDO, COM LANÇA TELESCÓPICA 40 M, CAPACIDADE MÁXIMA 60 T, POTÊNCIA 260 KW - DEPRECIAÇÃO. AF_03/2016 | H | 1
COMPOSICAO | 93284 | GUINDASTE HIDRÁULICO AUTOPROPELIDO, COM LANÇA TELESCÓPICA 40 M, CAPACIDADE MÁXIMA 60 T, POTÊNCIA 260 KW - JUROS. AF_03/2016 | H | 1
COMPOSICAO | 93285 | GUINDASTE HIDRÁULICO AUTOPROPELIDO, COM LANÇA TELESCÓPICA 40 M, CAPACIDADE MÁXIMA 60 T, POTÊNCIA 260 KW - MANUTENÇÃO. AF_03/2016 | H | 1
COMPOSICAO | 93286 | GUINDASTE HIDRÁULICO AUTOPROPELIDO, COM LANÇA TELESCÓPICA 40 M, CAPACIDADE MÁXIMA 60 T, POTÊNCIA 260 KW - MATERIAIS NA OPERAÇÃO. AF_03/2016 | H | 1
COMPOSICAO | 93296 | GUINDASTE HIDRÁULICO AUTOPROPELIDO, COM LANÇA TELESCÓPICA 40 M, CAPACIDADE MÁXIMA 60 T, POTÊNCIA 260 KW - IMPOSTOS E SEGUROS. AF_03/2016 | H | 1
CHOR | 93402 | GUINDAUTO HIDRÁULICO, CAPACIDADE MÁXIMA DE CARGA 3300 KG, MOMENTO MÁXIMO DE CARGA 5,8 TM, ALCANCE MÁXIMO HORIZONTAL 7,60 M, INCLUSIVE CAMINHÃO TOCO PBT 16.000 KG, POTÊNCIA DE 189 CV - CHP DIURNO. AF_03/2016 | CHP
COMPOSICAO | 88286 | MOTORISTA OPERADOR DE MUNCK COM ENCARGOS COMPLEMENTARES | H | 1
COMPOSICAO | 93397 | GUINDAUTO HIDRÁULICO, CAPACIDADE MÁXIMA DE CARGA 3300 KG, MOMENTO MÁXIMO DE CARGA 5,8 TM, ALCANCE MÁXIMO HORIZONTAL 7,60 M, INCLUSIVE CAMINHÃO TOCO PBT 16.000 KG, POTÊNCIA DE 189 CV - DEPRECIAÇÃO. AF_03/2016 | H | 1
COMPOSICAO | 93398 | GUINDAUTO HIDRÁULICO, CAPACIDADE MÁXIMA DE CARGA 3300 KG, MOMENTO MÁXIMO DE CARGA 5,8 TM, ALCANCE MÁXIMO HORIZONTAL 7,60 M, INCLUSIVE CAMINHÃO TOCO PBT 16.000 KG, POTÊNCIA DE 189 CV - JUROS. AF_03/2016 | H | 1
COMPOSICAO | 93399 | GUINDAUTO HIDRÁULICO, CAPACIDADE MÁXIMA DE CARGA 3300 KG, MOMENTO MÁXIMO DE CARGA 5,8 TM, ALCANCE MÁXIMO HORIZONTAL 7,60 M, INCLUSIVE CAMINHÃO TOCO PBT 16.000 KG, POTÊNCIA DE 189 CV  IMPOSTOS E SEGUROS. AF_03/2016 | H | 1
COMPOSICAO | 93400 | GUINDAUTO HIDRÁULICO, CAPACIDADE MÁXIMA DE CARGA 3300 KG, MOMENTO MÁXIMO DE CARGA 5,8 TM, ALCANCE MÁXIMO HORIZONTAL 7,60 M, INCLUSIVE CAMINHÃO TOCO PBT 16.000 KG, POTÊNCIA DE 189 CV - MANUTENÇÃO. AF_03/2016 | H | 1
COMPOSICAO | 93401 | GUINDAUTO HIDRÁULICO, CAPACIDADE MÁXIMA DE CARGA 3300 KG, MOMENTO MÁXIMO DE CARGA 5,8 TM, ALCANCE MÁXIMO HORIZONTAL 7,60 M, INCLUSIVE CAMINHÃO TOCO PBT 16.000 KG, POTÊNCIA DE 189 CV - MATERIAIS NA OPERAÇÃO. AF_03/2016 | H | 1
CHOR | 93408 | MÁQUINA JATO DE PRESSAO PORTÁTIL PARA JATEAMENTO, CONTROLE AUTOMATICO REMOTO, CAMARA DE 1 SAIDA, CAPACIDADE 280 L, DIAMETRO 670 MM, BICO DE JATO CURTO VENTURI DE 5/16, MANGUEIRA DE 1 COM COMPRESSOR DE AR REBOCÁVEL VAZÃO 189 PCM E MOTOR DIESEL DE 63 CV - CHP DIURNO. AF_03/2016 | CHP
COMPOSICAO | 88306 | OPERADOR JATO DE AREIA OU JATISTA COM ENCARGOS COMPLEMENTARES | H | 1
COMPOSICAO | 93404 | MÁQUINA JATO DE PRESSAO PORTÁTIL PARA JATEAMENTO, CONTROLE AUTOMATICO REMOTO, CAMARA DE 1 SAIDA, CAPACIDADE 280 L, DIAMETRO 670 MM, BICO DE JATO CURTO VENTURI DE 5/16, MANGUEIRA DE 1 COM COMPRESSOR DE AR REBOCÁVEL VAZÃO 189 PCM E MOTOR DIESEL DE 63 CV - DEPRECIAÇÃO. AF_03/2016 | H | 1
COMPOSICAO | 93405 | MÁQUINA JATO DE PRESSAO PORTÁTIL PARA JATEAMENTO, CONTROLE AUTOMATICO REMOTO, CAMARA DE 1 SAIDA, CAPACIDADE 280 L, DIAMETRO 670 MM, BICO DE JATO CURTO VENTURI DE 5/16, MANGUEIRA DE 1 COM COMPRESSOR DE AR REBOCÁVEL VAZÃO 189 PCM E MOTOR DIESEL DE 63 CV - JUROS. AF_03/2016 | H | 1
COMPOSICAO | 93406 | MÁQUINA JATO DE PRESSAO PORTÁTIL PARA JATEAMENTO, CONTROLE AUTOMATICO REMOTO, CAMARA DE 1 SAIDA, CAPACIDADE 280 L, DIAMETRO 670 MM, BICO DE JATO CURTO VENTURI DE 5/16, MANGUEIRA DE 1 COM COMPRESSOR DE AR REBOCÁVEL VAZÃO 189 PCM E MOTOR DIESEL DE 63 CV - MANUTENÇÃO. AF_03/2016 | H | 1
COMPOSICAO | 93407 | MÁQUINA JATO DE PRESSAO PORTÁTIL PARA JATEAMENTO, CONTROLE AUTOMATICO REMOTO, CAMARA DE 1 SAIDA, CAPACIDADE 280 L, DIAMETRO 670 MM, BICO DE JATO CURTO VENTURI DE 5/16, MANGUEIRA DE 1 COM COMPRESSOR DE AR REBOCÁVEL VAZÃO 189 PCM E MOTOR DIESEL DE 63 CV - MATERIAIS NA OPERAÇÃO. AF_03/2016 | H | 1
CHOR | 93415 | GERADOR PORTÁTIL MONOFÁSICO, POTÊNCIA 5500 VA, MOTOR A GASOLINA, POTÊNCIA DO MOTOR 13 CV - CHP DIURNO. AF_03/2016 | CHP
COMPOSICAO | 93411 | GERADOR PORTÁTIL MONOFÁSICO, POTÊNCIA 5500 VA, MOTOR A GASOLINA, POTÊNCIA DO MOTOR 13 CV - DEPRECIAÇÃO. AF_03/2016 | H | 1
COMPOSICAO | 93412 | GERADOR PORTÁTIL MONOFÁSICO, POTÊNCIA 5500 VA, MOTOR A GASOLINA, POTÊNCIA DO MOTOR 13 CV - JUROS. AF_03/2016 | H | 1
COMPOSICAO | 93413 | GERADOR PORTÁTIL MONOFÁSICO, POTÊNCIA 5500 VA, MOTOR A GASOLINA, POTÊNCIA DO MOTOR 13 CV - MANUTENÇÃO. AF_03/2016 | H | 1
COMPOSICAO | 93414 | GERADOR PORTÁTIL MONOFÁSICO, POTÊNCIA 5500 VA, MOTOR A GASOLINA, POTÊNCIA DO MOTOR 13 CV - MATERIAIS NA OPERAÇÃO. AF_03/2016 | H | 1
CHOR | 93421 | GRUPO GERADOR REBOCÁVEL, POTÊNCIA 66 KVA, MOTOR A DIESEL - CHP DIURNO. AF_03/2016 | CHP
COMPOSICAO | 93417 | GRUPO GERADOR REBOCÁVEL, POTÊNCIA 66 KVA, MOTOR A DIESEL - DEPRECIAÇÃO. AF_03/2016 | H | 1
COMPOSICAO | 93418 | GRUPO GERADOR REBOCÁVEL, POTÊNCIA 66 KVA, MOTOR A DIESEL - JUROS. AF_03/2016 | H | 1
COMPOSICAO | 93419 | GRUPO GERADOR REBOCÁVEL, POTÊNCIA 66 KVA, MOTOR A DIESEL - MANUTENÇÃO. AF_03/2016 | H | 1
COMPOSICAO | 93420 | GRUPO GERADOR REBOCÁVEL, POTÊNCIA 66 KVA, MOTOR A DIESEL - MATERIAIS NA OPERAÇÃO. AF_03/2016 | H | 1
CHOR | 93427 | GRUPO GERADOR ESTACIONÁRIO, POTÊNCIA 150 KVA, MOTOR A DIESEL- CHP DIURNO. AF_03/2016 | CHP
COMPOSICAO | 93423 | GRUPO GERADOR ESTACIONÁRIO, POTÊNCIA 150 KVA, MOTOR A DIESEL- DEPRECIAÇÃO. AF_03/2016 | H | 1
COMPOSICAO | 93424 | GRUPO GERADOR ESTACIONÁRIO, POTÊNCIA 150 KVA, MOTOR A DIESEL- JUROS. AF_03/2016 | H | 1
COMPOSICAO | 93425 | GRUPO GERADOR ESTACIONÁRIO, POTÊNCIA 150 KVA, MOTOR A DIESEL- MANUTENÇÃO. AF_03/2016 | H | 1
COMPOSICAO | 93426 | GRUPO GERADOR ESTACIONÁRIO, POTÊNCIA 150 KVA, MOTOR A DIESEL- MATERIAIS NA OPERAÇÃO. AF_03/2016 | H | 1
CHOR | 93433 | USINA DE MISTURA ASFÁLTICA À QUENTE, TIPO CONTRA FLUXO, PROD 40 A 80 TON/HORA - CHP DIURNO. AF_03/2016 | CHP
COMPOSICAO | 88304 | OPERADOR DE USINA DE ASFALTO, DE SOLOS OU DE CONCRETO COM ENCARGOS COMPLEMENTARES | H | 1
COMPOSICAO | 88316 | SERVENTE COM ENCARGOS COMPLEMENTARES | H | 4
COMPOSICAO | 93429 | USINA DE MISTURA ASFÁLTICA À QUENTE, TIPO CONTRA FLUXO, PROD 40 A 80 TON/HORA - DEPRECIAÇÃO. AF_03/2016 | H | 1
COMPOSICAO | 93430 | USINA DE MISTURA ASFÁLTICA À QUENTE, TIPO CONTRA FLUXO, PROD 40 A 80 TON/HORA - JUROS. AF_03/2016 | H | 1
COMPOSICAO | 93431 | USINA DE MISTURA ASFÁLTICA À QUENTE, TIPO CONTRA FLUXO, PROD 40 A 80 TON/HORA - MANUTENÇÃO. AF_03/2016 | H | 1
COMPOSICAO | 93432 | USINA DE MISTURA ASFÁLTICA À QUENTE, TIPO CONTRA FLUXO, PROD 40 A 80 TON/HORA - MATERIAIS NA OPERAÇÃO. AF_03/2016 | H | 1
CHOR | 93439 | USINA DE ASFALTO À FRIO, CAPACIDADE DE 40 A 60 TON/HORA, ELÉTRICA POTÊNCIA 30 CV - CHP DIURNO. AF_03/2016 | CHP
COMPOSICAO | 88304 | OPERADOR DE USINA DE ASFALTO, DE SOLOS OU DE CONCRETO COM ENCARGOS COMPLEMENTARES | H | 1
COMPOSICAO | 88316 | SERVENTE COM ENCARGOS COMPLEMENTARES | H | 4
COMPOSICAO | 93435 | USINA DE ASFALTO À FRIO, CAPACIDADE DE 40 A 60 TON/HORA, ELÉTRICA POTÊNCIA 30 CV - DEPRECIAÇÃO. AF_03/2016 | H | 1
COMPOSICAO | 93436 | USINA DE ASFALTO À FRIO, CAPACIDADE DE 40 A 60 TON/HORA, ELÉTRICA POTÊNCIA 30 CV - JUROS. AF_03/2016 | H | 1
COMPOSICAO | 93437 | USINA DE ASFALTO À FRIO, CAPACIDADE DE 40 A 60 TON/HORA, ELÉTRICA POTÊNCIA 30 CV - MANUTENÇÃO. AF_03/2016 | H | 1
COMPOSICAO | 93438 | USINA DE ASFALTO À FRIO, CAPACIDADE DE 40 A 60 TON/HORA, ELÉTRICA POTÊNCIA 30 CV - MATERIAIS NA OPERAÇÃO. AF_03/2016 | H | 1
CHOR | 95121 | USINA MISTURADORA DE SOLOS, CAPACIDADE DE 200 A 500 TON/H, POTENCIA 75KW - CHP DIURNO. AF_07/2016 | CHP
COMPOSICAO | 5707 | USINA MISTURADORA DE SOLOS, CAPACIDADE DE 200 A 500 TON/H, POTENCIA 75KW - MANUTENÇÃO. AF_07/2016 | H | 1
COMPOSICAO | 88304 | OPERADOR DE USINA DE ASFALTO, DE SOLOS OU DE CONCRETO COM ENCARGOS COMPLEMENTARES | H | 1
COMPOSICAO | 88316 | SERVENTE COM ENCARGOS COMPLEMENTARES | H | 4
COMPOSICAO | 95118 | USINA MISTURADORA DE SOLOS, CAPACIDADE DE 200 A 500 TON/H, POTENCIA 75KW - DEPRECIAÇÃO. AF_07/2016 | H | 1
COMPOSICAO | 95119 | USINA MISTURADORA DE SOLOS, CAPACIDADE DE 200 A 500 TON/H, POTENCIA 75KW - JUROS. AF_07/2016 | H | 1
COMPOSICAO | 95120 | USINA MISTURADORA DE SOLOS, CAPACIDADE DE 200 A 500 TON/H, POTENCIA 75KW - MATERIAIS NA OPERAÇÃO. AF_07/2016 | H | 1
CHOR | 95127 | DISTRIBUIDOR DE AGREGADOS AUTOPROPELIDO, CAP 3 M3, A DIESEL, POTÊNCIA 176CV - CHP DIURNO. AF_07/2016 | CHP
COMPOSICAO | 88297 | OPERADOR DE MÁQUINAS E EQUIPAMENTOS COM ENCARGOS COMPLEMENTARES | H | 1
COMPOSICAO | 95123 | DISTRIBUIDOR DE AGREGADOS AUTOPROPELIDO, CAP 3 M3, A DIESEL, POTÊNCIA 176CV - DEPRECIAÇÃO. AF_07/2016 | H | 1
COMPOSICAO | 95124 | DISTRIBUIDOR DE AGREGADOS AUTOPROPELIDO, C/AP 3 M3, A DIESEL, POTÊNCIA 176CV - JUROS. AF_07/2016 | H | 1
COMPOSICAO | 95125 | DISTRIBUIDOR DE AGREGADOS AUTOPROPELIDO, CAP 3 M3, A DIESEL, POTÊNCIA 176CV - MANUTENÇÃO. AF_07/2016 | H | 1
COMPOSICAO | 95126 | DISTRIBUIDOR DE AGREGADOS AUTOPROPELIDO, CAP 3 M3, A DIESEL, POTÊNCIA 176CV  MATERIAIS NA OPERAÇÃO. AF_07/2016 | H | 1
CHOR | 95133 | MÁQUINA DEMARCADORA DE FAIXA DE TRÁFEGO À FRIO, AUTOPROPELIDA, POTÊNCIA 38 HP - CHP DIURNO. AF_07/2016 | CHP
COMPOSICAO | 88293 | OPERADOR DE DEMARCADORA DE FAIXAS COM ENCARGOS COMPLEMENTARES | H | 1
COMPOSICAO | 95129 | MÁQUINA DEMARCADORA DE FAIXA DE TRÁFEGO À FRIO, AUTOPROPELIDA, POTÊNCIA 38 HP - DEPRECIAÇÃO. AF_07/2016 | H | 1
COMPOSICAO | 95130 | MÁQUINA DEMARCADORA DE FAIXA DE TRÁFEGO À FRIO, AUTOPROPELIDA, POTÊNCIA 38 HP - JUROS. AF_07/2016 | H | 1
COMPOSICAO | 95131 | MÁQUINA DEMARCADORA DE FAIXA DE TRÁFEGO À FRIO, AUTOPROPELIDA, POTÊNCIA 38 HP - MANUTENÇÃO. AF_07/2016 | H | 1
COMPOSICAO | 95132 | MÁQUINA DEMARCADORA DE FAIXA DE TRÁFEGO À FRIO, AUTOPROPELIDA, POTÊNCIA 38 HP - MATERIAIS NA OPERAÇÃO. AF_07/2016 | H | 1
CHOR | 95139 | TALHA MANUAL DE CORRENTE, CAPACIDADE DE 2 TON. COM ELEVAÇÃO DE 3 M - CHP DIURNO. AF_07/2016 | CHP
COMPOSICAO | 95136 | TALHA MANUAL DE CORRENTE, CAPACIDADE DE 2 TON. COM ELEVAÇÃO DE 3 M - DEPRECIAÇÃO. AF_07/2016 | H | 1
COMPOSICAO | 95137 | TALHA MANUAL DE CORRENTE, CAPACIDADE DE 2 TON. COM ELEVAÇÃO DE 3 M - JUROS. AF_07/2016 | H | 1
COMPOSICAO | 95138 | TALHA MANUAL DE CORRENTE, CAPACIDADE DE 2 TON. COM ELEVAÇÃO DE 3 M - MANUTENÇÃO. AF_07/2016 | H | 1
CHOR | 95212 | GRUA ASCENCIONAL, LANCA DE 42 M, CAPACIDADE DE 1,5 T A 30 M, ALTURA ATE 39 M - CHP DIURNO. AF_08/2016 | CHP
COMPOSICAO | 88296 | OPERADOR DE GUINDASTE COM ENCARGOS COMPLEMENTARES | H | 1
COMPOSICAO | 95208 | GRUA ASCENCIONAL, LANÇA DE 42 M, CAPACIDADE DE 1,5 T A 30 M, ALTURA ATÉ 39 M  DEPRECIAÇÃO. AF_08/2016 | H | 1
COMPOSICAO | 95209 | GRUA ASCENCIONAL, LANCA DE 42 M, CAPACIDADE DE 1,5 T A 30 M, ALTURA ATE 39 M  JUROS. AF_08/2016 | H | 1
COMPOSICAO | 95210 | GRUA ASCENCIONAL, LANCA DE 42 M, CAPACIDADE DE 1,5 T A 30 M, ALTURA ATE 39 M  MANUTENÇÃO. AF_08/2016 | H | 1
COMPOSICAO | 95211 | GRUA ASCENCIONAL, LANCA DE 42 M, CAPACIDADE DE 1,5 T A 30 M, ALTURA ATE 39 M  MATERIAIS NA OPERAÇÃO. AF_08/2016 | H | 1
CHOR | 95218 | PULVERIZADOR DE TINTA ELÉTRICO/MÁQUINA DE PINTURA AIRLESS, VAZÃO 2 L/MIN - CHP DIURNO. AF_08/2016 | CHP
COMPOSICAO | 95214 | PULVERIZADOR DE TINTA ELÉTRICO/MÁQUINA DE PINTURA AIRLESS, VAZÃO 2 L/MIN - DEPRECIAÇÃO. AF_08/2016 | H | 1
COMPOSICAO | 95215 | PULVERIZADOR DE TINTA ELÉTRICO/MÁQUINA DE PINTURA AIRLESS, VAZÃO 2 L/MIN - JUROS. AF_08/2016 | H | 1
COMPOSICAO | 95216 | PULVERIZADOR DE TINTA ELÉTRICO/MÁQUINA DE PINTURA AIRLESS, VAZÃO 2 L/MIN - MANUTENÇÃO. AF_08/2016 | H | 1
COMPOSICAO | 95217 | PULVERIZADOR DE TINTA ELÉTRICO/MÁQUINA DE PINTURA AIRLESS, VAZÃO 2 L/MIN - MATERIAIS NA OPERAÇÃO. AF_08/2016 | H | 1
CHOR | 95258 | MARTELO DEMOLIDOR PNEUMÁTICO MANUAL, 32 KG - CHP DIURNO. AF_09/2016 | CHP
COMPOSICAO | 88298 | OPERADOR DE MARTELETE OU MARTELETEIRO COM ENCARGOS COMPLEMENTARES | H | 1
COMPOSICAO | 95255 | MARTELO DEMOLIDOR PNEUMÁTICO MANUAL, 32 KG - DEPRECIAÇÃO. AF_09/2016 | H | 1
COMPOSICAO | 95256 | MARTELO DEMOLIDOR PNEUMÁTICO MANUAL, 32 KG - JUROS. AF_09/2016 | H | 1
COMPOSICAO | 95257 | MARTELO DEMOLIDOR PNEUMÁTICO MANUAL, 32 KG - MANUTENÇÃO. AF_09/2016 | H | 1
CHOR | 95264 | COMPACTADOR DE SOLOS DE PERCUSÃO (SOQUETE) COM MOTOR A GASOLINA, POTÊNCIA 3 CV - CHP DIURNO. AF_09/2016 | CHP
COMPOSICAO | 95260 | COMPACTADOR DE SOLOS DE PERCUSÃO (SOQUETE) COM MOTOR A GASOLINA, POTÊNCIA 3 CV - DEPRECIAÇÃO. AF_09/2016 | H | 1
COMPOSICAO | 95261 | COMPACTADOR DE SOLOS DE PERCUSÃO (SOQUETE) COM MOTOR A GASOLINA, POTÊNCIA 3 CV - JUROS. AF_09/2016 | H | 1
COMPOSICAO | 95262 | COMPACTADOR DE SOLOS DE PERCUSÃO (SOQUETE) COM MOTOR A GASOLINA, POTÊNCIA 3 CV - MANUTENÇÃO. AF_09/2016 | H | 1
COMPOSICAO | 95263 | COMPACTADOR DE SOLOS DE PERCUSÃO (SOQUETE) COM MOTOR A GASOLINA, POTÊNCIA 3 CV - MATERIAIS NA OPERAÇÃO. AF_09/2016 | H | 1
CHOR | 95270 | RÉGUA VIBRATÓRIA DUPLA PARA CONCRETO, PESO DE 60KG, COMPRIMENTO 4 M, COM MOTOR A GASOLINA, POTÊNCIA 5,5 HP - CHP DIURNO. AF_09/2016 | CHP
COMPOSICAO | 95266 | RÉGUA VIBRATÓRIA DUPLA PARA CONCRETO, PESO DE 60KG, COMPRIMENTO 4 M, COM MOTOR A GASOLINA, POTÊNCIA 5,5 HP - DEPRECIAÇÃO. AF_09/2016 | H | 1
COMPOSICAO | 95267 | RÉGUA VIBRATÓRIA DUPLA PARA CONCRETO, PESO DE 60KG, COMPRIMENTO 4 M, COM MOTOR A GASOLINA, POTÊNCIA 5,5 HP - JUROS. AF_09/2016 | H | 1
COMPOSICAO | 95268 | RÉGUA VIBRATÓRIA DUPLA PARA CONCRETO, PESO DE 60KG, COMPRIMENTO 4 M, COM MOTOR A GASOLINA, POTÊNCIA 5,5 HP - MANUTENÇÃO. AF_09/2016 | H | 1
COMPOSICAO | 95269 | RÉGUA VIBRATÓRIA DUPLA PARA CONCRETO, PESO DE 60KG, COMPRIMENTO 4 M, COM MOTOR A GASOLINA, POTÊNCIA 5,5 HP  MATERIAIS NA OPERAÇÃO. AF_09/2016 | H | 1
CHOR | 95276 | POLIDORA DE PISO (POLITRIZ), PESO DE 100KG, DIÂMETRO 450 MM, MOTOR ELÉTRICO, POTÊNCIA 4 HP - CHP DIURNO. AF_09/2016 | CHP
COMPOSICAO | 95272 | POLIDORA DE PISO (POLITRIZ), PESO DE 100KG, DIÂMETRO 450 MM, MOTOR ELÉTRICO, POTÊNCIA 4 HP - DEPRECIAÇÃO. AF_09/2016 | H | 1
COMPOSICAO | 95273 | POLIDORA DE PISO (POLITRIZ), PESO DE 100KG, DIÂMETRO 450 MM, MOTOR ELÉTRICO, POTÊNCIA 4 HP - JUROS. AF_09/2016 | H | 1
COMPOSICAO | 95274 | POLIDORA DE PISO (POLITRIZ), PESO DE 100KG, DIÂMETRO 450 MM, MOTOR ELÉTRICO, POTÊNCIA 4 HP - MANUTENÇÃO. AF_09/2016 | H | 1
COMPOSICAO | 95275 | POLIDORA DE PISO (POLITRIZ), PESO DE 100KG, DIÂMETRO 450 MM, MOTOR ELÉTRICO, POTÊNCIA 4 HP  MATERIAIS NA OPERAÇÃO. AF_09/2016 | H | 1
CHOR | 95282 | DESEMPENADEIRA DE CONCRETO, PESO DE 75KG, 4 PÁS, MOTOR A GASOLINA, POTÊNCIA 5,5 HP - CHP DIURNO. AF_09/2016 | CHP
COMPOSICAO | 95278 | DESEMPENADEIRA DE CONCRETO, PESO DE 75KG, 4 PÁS, MOTOR A GASOLINA, POTÊNCIA 5,5 HP - DEPRECIAÇÃO. AF_09/2016 | H | 1
COMPOSICAO | 95279 | DESEMPENADEIRA DE CONCRETO, PESO DE 75KG, 4 PÁS, MOTOR A GASOLINA, POTÊNCIA 5,5 HP - JUROS. AF_09/2016 | H | 1
COMPOSICAO | 95280 | DESEMPENADEIRA DE CONCRETO, PESO DE 75KG, 4 PÁS, MOTOR A GASOLINA, POTÊNCIA 5,5 HP - MANUTENÇÃO. AF_09/2016 | H | 1
COMPOSICAO | 95281 | DESEMPENADEIRA DE CONCRETO, PESO DE 75KG, 4 PÁS, MOTOR A GASOLINA, POTÊNCIA 5,5 HP  MATERIAIS NA OPERAÇÃO. AF_09/2016 | H | 1
CHOR | 95620 | PERFURATRIZ PNEUMATICA MANUAL DE PESO MEDIO, MARTELETE, 18KG, COMPRIMENTO MÁXIMO DE CURSO DE 6 M, DIAMETRO DO PISTAO DE 5,5 CM - CHP DIURNO. AF_11/2016 | CHP
COMPOSICAO | 88298 | OPERADOR DE MARTELETE OU MARTELETEIRO COM ENCARGOS COMPLEMENTARES | H | 1
COMPOSICAO | 95617 | PERFURATRIZ PNEUMATICA MANUAL DE PESO MEDIO, MARTELETE, 18KG, COMPRIMENTO MÁXIMO DE CURSO DE 6 M, DIAMETRO DO PISTAO DE 5,5 CM - DEPRECIAÇÃO. AF_11/2016 | H | 1
COMPOSICAO | 95618 | PERFURATRIZ PNEUMATICA MANUAL DE PESO MEDIO, MARTELETE, 18KG, COMPRIMENTO MÁXIMO DE CURSO DE 6 M, DIAMETRO DO PISTAO DE 5,5 CM - JUROS. AF_11/2016 | H | 1
COMPOSICAO | 95619 | PERFURATRIZ PNEUMATICA MANUAL DE PESO MEDIO, MARTELETE, 18KG, COMPRIMENTO MÁXIMO DE CURSO DE 6 M, DIAMETRO DO PISTAO DE 5,5 CM - MANUTENÇÃO. AF_11/2016 | H | 1
CHOR | 95631 | ROLO COMPACTADOR VIBRATORIO TANDEM, ACO LISO, POTENCIA 125 HP, PESO SEM/COM LASTRO 10,20/11,65 T, LARGURA DE TRABALHO 1,73 M - CHP DIURNO. AF_11/2016 | CHP
COMPOSICAO | 88303 | OPERADOR DE ROLO COMPACTADOR COM ENCARGOS COMPLEMENTARES | H | 1
COMPOSICAO | 95627 | ROLO COMPACTADOR VIBRATORIO TANDEM, ACO LISO, POTENCIA 125 HP, PESO SEM/COM LASTRO 10,20/11,65 T, LARGURA DE TRABALHO 1,73 M - DEPRECIAÇÃO. AF_11/2016 | H | 1
COMPOSICAO | 95628 | ROLO COMPACTADOR VIBRATORIO TANDEM, ACO LISO, POTENCIA 125 HP, PESO SEM/COM LASTRO 10,20/11,65 T, LARGURA DE TRABALHO 1,73 M - JUROS. AF_11/2016 | H | 1
COMPOSICAO | 95629 | ROLO COMPACTADOR VIBRATORIO TANDEM, ACO LISO, POTENCIA 125 HP, PESO SEM/COM LASTRO 10,20/11,65 T, LARGURA DE TRABALHO 1,73 M - MANUTENÇÃO. AF_11/2016 | H | 1
COMPOSICAO | 95630 | ROLO COMPACTADOR VIBRATORIO TANDEM, ACO LISO, POTENCIA 125 HP, PESO SEM/COM LASTRO 10,20/11,65 T, LARGURA DE TRABALHO 1,73 M - MATERIAIS NA OPERAÇÃO. AF_11/2016 | H | 1
CHOR | 95702 | PERFURATRIZ MANUAL, TORQUE MAXIMO 55 KGF.M, POTENCIA 5 CV, COM DIAMETRO MAXIMO 8 1/2" - CHP DIURNO. AF_11/2016 | CHP
COMPOSICAO | 88297 | OPERADOR DE MÁQUINAS E EQUIPAMENTOS COM ENCARGOS COMPLEMENTARES | H | 1
COMPOSICAO | 95698 | PERFURATRIZ MANUAL, TORQUE MAXIMO 55 KGF.M, POTENCIA 5 CV, COM DIAMETRO MAXIMO 8 1/2" - DEPRECIAÇÃO. AF_11/2016 | H | 1
COMPOSICAO | 95699 | PERFURATRIZ MANUAL, TORQUE MAXIMO 55 KGF.M, POTENCIA 5 CV, COM DIAMETRO MAXIMO 8 1/2" - JUROS. AF_11/2016 | H | 1
COMPOSICAO | 95700 | PERFURATRIZ MANUAL, TORQUE MAXIMO 55 KGF.M, POTENCIA 5 CV, COM DIAMETRO MAXIMO 8 1/2" - MANUTENÇÃO. AF_11/2016 | H | 1
COMPOSICAO | 95701 | PERFURATRIZ MANUAL, TORQUE MAXIMO 55 KGF.M, POTENCIA 5 CV, COM DIAMETRO MAXIMO 8 1/2" - MATERIAIS NA OPERAÇÃO. AF_11/2016 | H | 1
CHOR | 95708 | PERFURATRIZ SOBRE ESTEIRA, TORQUE MÁXIMO 600 KGF, POTÊNCIA ENTRE 50 E 60 HP, DIÂMETRO MÁXIMO 10 - CHP DIURNO. AF_11/2016 | CHP
COMPOSICAO | 88297 | OPERADOR DE MÁQUINAS E EQUIPAMENTOS COM ENCARGOS COMPLEMENTARES | H | 1
COMPOSICAO | 95704 | PERFURATRIZ SOBRE ESTEIRA, TORQUE MÁXIMO 600 KGF, POTÊNCIA ENTRE 50 E 60 HP, DIÂMETRO MÁXIMO 10 - DEPRECIAÇÃO. AF_11/2016 | H | 1
COMPOSICAO | 95705 | PERFURATRIZ SOBRE ESTEIRA, TORQUE MÁXIMO 600 KGF, POTÊNCIA ENTRE 50 E 60 HP, DIÂMETRO MÁXIMO 10 - JUROS. AF_11/2016 | H | 1
COMPOSICAO | 95706 | PERFURATRIZ SOBRE ESTEIRA, TORQUE MÁXIMO 600 KGF, POTÊNCIA ENTRE 50 E 60 HP, DIÂMETRO MÁXIMO 10 - MANUTENÇÃO. AF_11/2016 | H | 1
COMPOSICAO | 95707 | PERFURATRIZ SOBRE ESTEIRA, TORQUE MÁXIMO 600 KGF, POTÊNCIA ENTRE 50 E 60 HP, DIÂMETRO MÁXIMO 10 - MATERIAIS NA OPERAÇÃO. AF_11/2016 | H | 1
CHOR | 95714 | ESCAVADEIRA HIDRAULICA SOBRE ESTEIRA, COM GARRA GIRATORIA DE MANDIBULAS, PESO OPERACIONAL ENTRE 22,00 E 25,50 TON, POTENCIA LIQUIDA ENTRE 150 E 160 HP - CHP DIURNO. AF_11/2016 | CHP
COMPOSICAO | 88294 | OPERADOR DE ESCAVADEIRA COM ENCARGOS COMPLEMENTARES | H | 1
COMPOSICAO | 95710 | ESCAVADEIRA HIDRAULICA SOBRE ESTEIRA, COM GARRA GIRATORIA DE MANDIBULAS, PESO OPERACIONAL ENTRE 22,00 E 25,50 TON, POTENCIA LIQUIDA ENTRE 150 E 160 HP - DEPRECIAÇÃO. AF_11/2016 | H | 1
COMPOSICAO | 95711 | ESCAVADEIRA HIDRAULICA SOBRE ESTEIRA, COM GARRA GIRATORIA DE MANDIBULAS, PESO OPERACIONAL ENTRE 22,00 E 25,50 TON, POTENCIA LIQUIDA ENTRE 150 E 160 HP - JUROS. AF_11/2016 | H | 1
COMPOSICAO | 95712 | ESCAVADEIRA HIDRAULICA SOBRE ESTEIRA, COM GARRA GIRATORIA DE MANDIBULAS, PESO OPERACIONAL ENTRE 22,00 E 25,50 TON, POTENCIA LIQUIDA ENTRE 150 E 160 HP - MANUTENÇÃO. AF_11/2016 | H | 1
COMPOSICAO | 95713 | ESCAVADEIRA HIDRAULICA SOBRE ESTEIRA, COM GARRA GIRATORIA DE MANDIBULAS, PESO OPERACIONAL ENTRE 22,00 E 25,50 TON, POTENCIA LIQUIDA ENTRE 150 E 160 HP - MATERIAIS NA OPERAÇÃO. AF_11/2016 | H | 1
CHOR | 95720 | ESCAVADEIRA HIDRAULICA SOBRE ESTEIRA, EQUIPADA COM CLAMSHELL, COM CAPACIDADE DA CAÇAMBA ENTRE 1,20 E 1,50 M3, PESO OPERACIONAL ENTRE 20,00 E 22,00 TON, POTENCIA LIQUIDA ENTRE 150 E 160 HP - CHP DIURNO. AF_11/2016 | CHP
COMPOSICAO | 88294 | OPERADOR DE ESCAVADEIRA COM ENCARGOS COMPLEMENTARES | H | 1
COMPOSICAO | 95716 | ESCAVADEIRA HIDRAULICA SOBRE ESTEIRA, EQUIPADA COM CLAMSHELL, COM CAPACIDADE DA CAÇAMBA ENTRE 1,20 E 1,50 M3, PESO OPERACIONAL ENTRE 20,00 E 22,00 TON, POTENCIA LIQUIDA ENTRE 150 E 160 HP - DEPRECIAÇÃO. AF_11/2016 | H | 1
COMPOSICAO | 95717 | ESCAVADEIRA HIDRAULICA SOBRE ESTEIRA, EQUIPADA COM CLAMSHELL, COM CAPACIDADE DA CAÇAMBA ENTRE 1,20 E 1,50 M3, PESO OPERACIONAL ENTRE 20,00 E 22,00 TON, POTENCIA LIQUIDA ENTRE 150 E 160 HP - JUROS. AF_11/2016 | H | 1
COMPOSICAO | 95718 | ESCAVADEIRA HIDRAULICA SOBRE ESTEIRA, EQUIPADA COM CLAMSHELL, COM CAPACIDADE DA CAÇAMBA ENTRE 1,20 E 1,50 M3, PESO OPERACIONAL ENTRE 20,00 E 22,00 TON, POTENCIA LIQUIDA ENTRE 150 E 160 HP - MANUTENÇÃO. AF_11/2016 | H | 1
COMPOSICAO | 95719 | ESCAVADEIRA HIDRAULICA SOBRE ESTEIRA, EQUIPADA COM CLAMSHELL, COM CAPACIDADE DA CAÇAMBA ENTRE 1,20 E 1,50 M3, PESO OPERACIONAL ENTRE 20,00 E 22,00 TON, POTENCIA LIQUIDA ENTRE 150 E 160 HP - MATERIAIS NA OPERAÇÃO. AF_11/2016 | H | 1
CHOR | 5632 | ESCAVADEIRA HIDRÁULICA SOBRE ESTEIRAS, CAÇAMBA 0,80 M3, PESO OPERACIONAL 17 T, POTENCIA BRUTA 111 HP - CHI DIURNO. AF_06/2014 | CHI
COMPOSICAO | 5627 | ESCAVADEIRA HIDRÁULICA SOBRE ESTEIRAS, CAÇAMBA 0,80 M3, PESO OPERACIONAL 17 T, POTENCIA BRUTA 111 HP - DEPRECIAÇÃO. AF_06/2014 | H | 1
COMPOSICAO | 5628 | ESCAVADEIRA HIDRÁULICA SOBRE ESTEIRAS, CAÇAMBA 0,80 M3, PESO OPERACIONAL 17 T, POTENCIA BRUTA 111 HP - JUROS. AF_06/2014 | H | 1
COMPOSICAO | 88294 | OPERADOR DE ESCAVADEIRA COM ENCARGOS COMPLEMENTARES | H | 1
CHOR | 5679 | RETROESCAVADEIRA SOBRE RODAS COM CARREGADEIRA, TRAÇÃO 4X4, POTÊNCIA LÍQ. 88 HP, CAÇAMBA CARREG. CAP. MÍN. 1 M3, CAÇAMBA RETRO CAP. 0,26 M3, PESO OPERACIONAL MÍN. 6.674 KG, PROFUNDIDADE ESCAVAÇÃO MÁX. 4,37 M - CHI DIURNO. AF_06/2014 | CHI
COMPOSICAO | 88294 | OPERADOR DE ESCAVADEIRA COM ENCARGOS COMPLEMENTARES | H | 1
COMPOSICAO | 88857 | RETROESCAVADEIRA SOBRE RODAS COM CARREGADEIRA, TRAÇÃO 4X4, POTÊNCIA LÍQ. 88 HP, CAÇAMBA CARREG. CAP. MÍN. 1 M3, CAÇAMBA RETRO CAP. 0,26 M3, PESO OPERACIONAL MÍN. 6.674 KG, PROFUNDIDADE ESCAVAÇÃO MÁX. 4,37 M - DEPRECIAÇÃO. AF_06/2014 | H | 1
COMPOSICAO | 88858 | RETROESCAVADEIRA SOBRE RODAS COM CARREGADEIRA, TRAÇÃO 4X4, POTÊNCIA LÍQ. 88 HP, CAÇAMBA CARREG. CAP. MÍN. 1 M3, CAÇAMBA RETRO CAP. 0,26 M3, PESO OPERACIONAL MÍN. 6.674 KG, PROFUNDIDADE ESCAVAÇÃO MÁX. 4,37 M - JUROS. AF_06/2014 | H | 1
CHOR | 5681 | RETROESCAVADEIRA SOBRE RODAS COM CARREGADEIRA, TRAÇÃO 4X2, POTÊNCIA LÍQ. 79 HP, CAÇAMBA CARREG. CAP. MÍN. 1 M3, CAÇAMBA RETRO CAP. 0,20 M3, PESO OPERACIONAL MÍN. 6.570 KG, PROFUNDIDADE ESCAVAÇÃO MÁX. 4,37 M - CHI DIURNO. AF_06/2014 | CHI
COMPOSICAO | 88294 | OPERADOR DE ESCAVADEIRA COM ENCARGOS COMPLEMENTARES | H | 1
COMPOSICAO | 88859 | RETROESCAVADEIRA SOBRE RODAS COM CARREGADEIRA, TRAÇÃO 4X2, POTÊNCIA LÍQ. 79 HP, CAÇAMBA CARREG. CAP. MÍN. 1 M3, CAÇAMBA RETRO CAP. 0,20 M3, PESO OPERACIONAL MÍN. 6.570 KG, PROFUNDIDADE ESCAVAÇÃO MÁX. 4,37 M - DEPRECIAÇÃO. AF_06/2014 | H | 1
COMPOSICAO | 88860 | RETROESCAVADEIRA SOBRE RODAS COM CARREGADEIRA, TRAÇÃO 4X2, POTÊNCIA LÍQ. 79 HP, CAÇAMBA CARREG. CAP. MÍN. 1 M3, CAÇAMBA RETRO CAP. 0,20 M3, PESO OPERACIONAL MÍN. 6.570 KG, PROFUNDIDADE ESCAVAÇÃO MÁX. 4,37 M - JUROS. AF_06/2014 | H | 1
CHOR | 5685 | ROLO COMPACTADOR VIBRATÓRIO DE UM CILINDRO AÇO LISO, POTÊNCIA 80 HP, PESO OPERACIONAL MÁXIMO 8,1 T, IMPACTO DINÂMICO 16,15 / 9,5 T, LARGURA DE TRABALHO 1,68 M - CHI DIURNO. AF_06/2014 | CHI
COMPOSICAO | 88303 | OPERADOR DE ROLO COMPACTADOR COM ENCARGOS COMPLEMENTARES | H | 1
COMPOSICAO | 89210 | ROLO COMPACTADOR VIBRATÓRIO DE UM CILINDRO AÇO LISO, POTÊNCIA 80 HP, PESO OPERACIONAL MÁXIMO 8,1 T, IMPACTO DINÂMICO 16,15 / 9,5 T, LARGURA DE TRABALHO 1,68 M - DEPRECIAÇÃO. AF_06/2014 | H | 1
COMPOSICAO | 89211 | ROLO COMPACTADOR VIBRATÓRIO DE UM CILINDRO AÇO LISO, POTÊNCIA 80 HP, PESO OPERACIONAL MÁXIMO 8,1 T, IMPACTO DINÂMICO 16,15 / 9,5 T, LARGURA DE TRABALHO 1,68 M - JUROS. AF_06/2014 | H | 1
CHOR | 5690 | GRADE DE DISCO CONTROLE REMOTO REBOCÁVEL, COM 24 DISCOS 24 X 6 MM COM PNEUS PARA TRANSPORTE - CHI DIURNO. AF_06/2014 | CHI
COMPOSICAO | 88855 | GRADE DE DISCO CONTROLE REMOTO REBOCÁVEL, COM 24 DISCOS 24 X 6 MM COM PNEUS PARA TRANSPORTE - DEPRECIAÇÃO. AF_06/2014 | H | 1
COMPOSICAO | 88856 | GRADE DE DISCO CONTROLE REMOTO REBOCÁVEL, COM 24 DISCOS 24 X 6 MM COM PNEUS PARA TRANSPORTE - JUROS. AF_06/2014 | H | 1
CHOR | 5806 | MOTOBOMBA CENTRÍFUGA, MOTOR A GASOLINA, POTÊNCIA 5,42 HP, BOCAIS 1 1/2" X 1", DIÂMETRO ROTOR 143 MM HM/Q = 6 MCA / 16,8 M3/H A 38 MCA / 6,6 M3/H - CHI DIURNO. AF_06/2014 | CHI
COMPOSICAO | 88853 | MOTOBOMBA CENTRÍFUGA, MOTOR A GASOLINA, POTÊNCIA 5,42 HP, BOCAIS 1 1/2" X 1", DIÂMETRO ROTOR 143 MM HM/Q = 6 MCA / 16,8 M3/H A 38 MCA / 6,6 M3/H - DEPRECIAÇÃO. AF_06/2014 | H | 1
COMPOSICAO | 88854 | MOTOBOMBA CENTRÍFUGA, MOTOR A GASOLINA, POTÊNCIA 5,42 HP, BOCAIS 1 1/2" X 1", DIÂMETRO ROTOR 143 MM HM/Q = 6 MCA / 16,8 M3/H A 38 MCA / 6,6 M3/H - JUROS. AF_06/2014 | H | 1
CHOR | 5826 | CAMINHÃO TOCO, PBT 16.000 KG, CARGA ÚTIL MÁX. 10.685 KG, DIST. ENTRE EIXOS 4,8 M, POTÊNCIA 189 CV, INCLUSIVE CARROCERIA FIXA ABERTA DE MADEIRA P/ TRANSPORTE GERAL DE CARGA SECA, DIMEN. APROX. 2,5 X 7,00 X 0,50 M - CHI DIURNO. AF_06/2014 | CHI
COMPOSICAO | 88282 | MOTORISTA DE CAMINHÃO COM ENCARGOS COMPLEMENTARES | H | 1
COMPOSICAO | 89264 | CAMINHÃO TOCO, PBT 16.000 KG, CARGA ÚTIL MÁX. 10.685 KG, DIST. ENTRE EIXOS 4,8 M, POTÊNCIA 189 CV, INCLUSIVE CARROCERIA FIXA ABERTA DE MADEIRA P/ TRANSPORTE GERAL DE CARGA SECA, DIMEN. APROX. 2,5 X 7,00 X 0,50 M - DEPRECIAÇÃO. AF_06/2014 | H | 1
COMPOSICAO | 89265 | CAMINHÃO TOCO, PBT 16.000 KG, CARGA ÚTIL MÁX. 10.685 KG, DIST. ENTRE EIXOS 4,8 M, POTÊNCIA 189 CV, INCLUSIVE CARROCERIA FIXA ABERTA DE MADEIRA P/ TRANSPORTE GERAL DE CARGA SECA, DIMEN. APROX. 2,5 X 7,00 X 0,50 M - JUROS. AF_06/2014 | H | 1
COMPOSICAO | 89266 | CAMINHÃO TOCO, PBT 16.000 KG, CARGA ÚTIL MÁX. 10.685 KG, DIST. ENTRE EIXOS 4,8 M, POTÊNCIA 189 CV, INCLUSIVE CARROCERIA FIXA ABERTA DE MADEIRA P/ TRANSPORTE GERAL DE CARGA SECA, DIMEN. APROX. 2,5 X 7,00 X 0,50 M - IMPOSTOS E SEGUROS. AF_06/2014 | H | 1
CHOR | 5829 | USINA DE CONCRETO FIXA, CAPACIDADE NOMINAL DE 90 A 120 M3/H, SEM SILO - CHI DIURNO. AF_07/2016 | CHI
COMPOSICAO | 88304 | OPERADOR DE USINA DE ASFALTO, DE SOLOS OU DE CONCRETO COM ENCARGOS COMPLEMENTARES | H | 1
COMPOSICAO | 88316 | SERVENTE COM ENCARGOS COMPLEMENTARES | H | 4
COMPOSICAO | 95116 | USINA DE CONCRETO FIXA, CAPACIDADE NOMINAL DE 90 A 120 M3/H, SEM SILO - DEPRECIAÇÃO. AF_07/2016 | H | 1
COMPOSICAO | 95117 | USINA DE CONCRETO FIXA, CAPACIDADE NOMINAL DE 90 A 120 M3/H, SEM SILO - JUROS. AF_07/2016 | H | 1
CHOR | 5837 | VIBROACABADORA DE ASFALTO SOBRE ESTEIRAS, LARGURA DE PAVIMENTAÇÃO 1,90 M A 5,30 M, POTÊNCIA 105 HP CAPACIDADE 450 T/H - CHI DIURNO. AF_11/2014 | CHI
COMPOSICAO | 88302 | OPERADOR DE PAVIMENTADORA COM ENCARGOS COMPLEMENTARES | H | 1
COMPOSICAO | 89240 | VIBROACABADORA DE ASFALTO SOBRE ESTEIRAS, LARGURA DE PAVIMENTAÇÃO 1,90 M A 5,30 M, POTÊNCIA 105 HP CAPACIDADE 450 T/H - DEPRECIAÇÃO. AF_11/2014 | H | 1
COMPOSICAO | 89241 | VIBROACABADORA DE ASFALTO SOBRE ESTEIRAS, LARGURA DE PAVIMENTAÇÃO 1,90 M A 5,30 M, POTÊNCIA 105 HP CAPACIDADE 450 T/H - JUROS. AF_11/2014 | H | 1
CHOR | 5841 | VASSOURA MECÂNICA REBOCÁVEL COM ESCOVA CILÍNDRICA, LARGURA ÚTIL DE VARRIMENTO DE 2,44 M - CHI DIURNO. AF_06/2014 | CHI
COMPOSICAO | 89015 | VASSOURA MECÂNICA REBOCÁVEL COM ESCOVA CILÍNDRICA, LARGURA ÚTIL DE VARRIMENTO DE 2,44 M - DEPRECIAÇÃO. AF_06/2014 | H | 1
COMPOSICAO | 89016 | VASSOURA MECÂNICA REBOCÁVEL COM ESCOVA CILÍNDRICA, LARGURA ÚTIL DE VARRIMENTO DE 2,44 M - JUROS. AF_06/2014 | H | 1
CHOR | 5845 | TRATOR DE PNEUS, POTÊNCIA 122 CV, TRAÇÃO 4X4, PESO COM LASTRO DE 4.510 KG - CHI DIURNO. AF_06/2014 | CHI
COMPOSICAO | 7063 | TRATOR DE PNEUS, POTÊNCIA 122 CV, TRAÇÃO 4X4, PESO COM LASTRO DE 4.510 KG - DEPRECIAÇÃO. AF_06/2014 | H | 1
COMPOSICAO | 7064 | TRATOR DE PNEUS, POTÊNCIA 122 CV, TRAÇÃO 4X4, PESO COM LASTRO DE 4.510 KG - JUROS. AF_06/2014 | H | 1
COMPOSICAO | 88324 | TRATORISTA COM ENCARGOS COMPLEMENTARES | H | 1
CHOR | 5849 | TRATOR DE ESTEIRAS, POTÊNCIA 170 HP, PESO OPERACIONAL 19 T, CAÇAMBA 5,2 M3 - CHI DIURNO. AF_06/2014 | CHI
COMPOSICAO | 88324 | TRATORISTA COM ENCARGOS COMPLEMENTARES | H | 1
COMPOSICAO | 89017 | TRATOR DE ESTEIRAS, POTÊNCIA 170 HP, PESO OPERACIONAL 19 T, CAÇAMBA 5,2 M3 - DEPRECIAÇÃO. AF_06/2014 | H | 1
COMPOSICAO | 89018 | TRATOR DE ESTEIRAS, POTÊNCIA 170 HP, PESO OPERACIONAL 19 T, CAÇAMBA 5,2 M3 - JUROS. AF_06/2014 | H | 1
CHOR | 5853 | TRATOR DE ESTEIRAS, POTÊNCIA 150 HP, PESO OPERACIONAL 16,7 T, COM RODA MOTRIZ ELEVADA E LÂMINA 3,18 M3 - CHI DIURNO. AF_06/2014 | CHI
COMPOSICAO | 88324 | TRATORISTA COM ENCARGOS COMPLEMENTARES | H | 1
COMPOSICAO | 89009 | TRATOR DE ESTEIRAS, POTÊNCIA 150 HP, PESO OPERACIONAL 16,7 T, COM RODA MOTRIZ ELEVADA E LÂMINA 3,18 M3 - DEPRECIAÇÃO. AF_06/2014 | H | 1
COMPOSICAO | 89010 | TRATOR DE ESTEIRAS, POTÊNCIA 150 HP, PESO OPERACIONAL 16,7 T, COM RODA MOTRIZ ELEVADA E LÂMINA 3,18 M3 - JUROS. AF_06/2014 | H | 1
CHOR | 5857 | TRATOR DE ESTEIRAS, POTÊNCIA 347 HP, PESO OPERACIONAL 38,5 T, COM LÂMINA 8,70 M3 - CHI DIURNO. AF_06/2014 | CHI
COMPOSICAO | 88324 | TRATORISTA COM ENCARGOS COMPLEMENTARES | H | 1
COMPOSICAO | 89013 | TRATOR DE ESTEIRAS, POTÊNCIA 347 HP, PESO OPERACIONAL 38,5 T, COM LÂMINA 8,70 M3 - DEPRECIAÇÃO. AF_06/2014 | H | 1
COMPOSICAO | 89014 | TRATOR DE ESTEIRAS, POTÊNCIA 347 HP, PESO OPERACIONAL 38,5 T, COM LÂMINA 8,70 M3 - JUROS. AF_06/2014 | H | 1
CHOR | 5865 | ROLO COMPACTADOR VIBRATÓRIO REBOCÁVEL, CILINDRO DE AÇO LISO, POTÊNCIA DE TRAÇÃO DE 65 CV, PESO 4,7 T, IMPACTO DINÂMICO 18,3 T, LARGURA DE TRABALHO 1,67 M - CHI DIURNO. AF_02/2016 | CHI
COMPOSICAO | 53818 | ROLO COMPACTADOR VIBRATÓRIO REBOCÁVEL, CILINDRO DE AÇO LISO, POTÊNCIA DE TRAÇÃO DE 65 CV, PESO 4,7 T, IMPACTO DINÂMICO 18,3 T, LARGURA DE TRABALHO 1,67 M - DEPRECIAÇÃO. AF_02/2016 | H | 1
COMPOSICAO | 93238 | ROLO COMPACTADOR VIBRATÓRIO REBOCÁVEL, CILINDRO DE AÇO LISO, POTÊNCIA DE TRAÇÃO DE 65 CV, PESO 4,7 T, IMPACTO DINÂMICO 18,3 T, LARGURA DE TRABALHO 1,67 M - JUROS. AF_02/2016 | H | 1
CHOR | 5869 | ROLO COMPACTADOR VIBRATÓRIO TANDEM AÇO LISO, POTÊNCIA 58 HP, PESO SEM/COM LASTRO 6,5 / 9,4 T, LARGURA DE TRABALHO 1,2 M - CHI DIURNO. AF_06/2014 | CHI
COMPOSICAO | 88303 | OPERADOR DE ROLO COMPACTADOR COM ENCARGOS COMPLEMENTARES | H | 1
COMPOSICAO | 89280 | ROLO COMPACTADOR VIBRATÓRIO TANDEM AÇO LISO, POTÊNCIA 58 HP, PESO SEM/COM LASTRO 6,5 / 9,4 T, LARGURA DE TRABALHO 1,2 M - DEPRECIAÇÃO. AF_06/2014 | H | 1
COMPOSICAO | 89281 | ROLO COMPACTADOR VIBRATÓRIO TANDEM AÇO LISO, POTÊNCIA 58 HP, PESO SEM/COM LASTRO 6,5 / 9,4 T, LARGURA DE TRABALHO 1,2 M - JUROS. AF_06/2014 | H | 1
CHOR | 5873 | ROLO COMPACTADOR DE PNEUS ESTÁTICO, PRESSÃO VARIÁVEL, POTÊNCIA 99 HP, PESO SEM/COM LASTRO 9,45 / 21,0 T, LARGURA DE ROLAGEM 2,265 M - CHI DIURNO. AF_02/2016 | CHI
COMPOSICAO | 53823 | ROLO COMPACTADOR DE PNEUS ESTÁTICO, PRESSÃO VARIÁVEL, POTÊNCIA 99 HP, PESO SEM/COM LASTRO 9,45 / 21,0 T, LARGURA DE ROLAGEM 2,265 M - DEPRECIAÇÃO. AF_02/2016 | H | 1
COMPOSICAO | 88303 | OPERADOR DE ROLO COMPACTADOR COM ENCARGOS COMPLEMENTARES | H | 1
COMPOSICAO | 93236 | ROLO COMPACTADOR DE PNEUS ESTÁTICO, PRESSÃO VARIÁVEL, POTÊNCIA 99 HP, PESO SEM/COM LASTRO 9,45 / 21,0 T, LARGURA DE ROLAGEM 2,265 M - JUROS. AF_02/2016 | H | 1
CHOR | 5877 | RETROESCAVADEIRA SOBRE RODAS COM CARREGADEIRA, TRAÇÃO 4X4, POTÊNCIA LÍQ. 72 HP, CAÇAMBA CARREG. CAP. MÍN. 0,79 M3, CAÇAMBA RETRO CAP. 0,18 M3, PESO OPERACIONAL MÍN. 7.140 KG, PROFUNDIDADE ESCAVAÇÃO MÁX. 4,50 M - CHI DIURNO. AF_06/2014 | CHI
COMPOSICAO | 88294 | OPERADOR DE ESCAVADEIRA COM ENCARGOS COMPLEMENTARES | H | 1
COMPOSICAO | 89011 | RETROESCAVADEIRA SOBRE RODAS COM CARREGADEIRA, TRAÇÃO 4X4, POTÊNCIA LÍQ. 72 HP, CAÇAMBA CARREG. CAP. MÍN. 0,79 M3, CAÇAMBA RETRO CAP. 0,18 M3, PESO OPERACIONAL MÍN. 7.140 KG, PROFUNDIDADE ESCAVAÇÃO MÁX. 4,50 M - DEPRECIAÇÃO. AF_06/2014 | H | 1
COMPOSICAO | 89012 | RETROESCAVADEIRA SOBRE RODAS COM CARREGADEIRA, TRAÇÃO 4X4, POTÊNCIA LÍQ. 72 HP, CAÇAMBA CARREG. CAP. MÍN. 0,79 M3, CAÇAMBA RETRO CAP. 0,18 M3, PESO OPERACIONAL MÍN. 7.140 KG, PROFUNDIDADE ESCAVAÇÃO MÁX. 4,50 M - JUROS. AF_06/2014 | H | 1
CHOR | 5881 | ROLO COMPACTADOR VIBRATÓRIO PÉ DE CARNEIRO, OPERADO POR CONTROLE REMOTO, POTÊNCIA 12,5 KW, PESO OPERACIONAL 1,675 T, LARGURA DE TRABALHO 0,85 M - CHI DIURNO. AF_02/2016 | CHI
COMPOSICAO | 5738 | ROLO COMPACTADOR VIBRATÓRIO PÉ DE CARNEIRO, OPERADO POR CONTROLE REMOTO, POTÊNCIA 12,5 KW, PESO OPERACIONAL 1,675 T, LARGURA DE TRABALHO 0,85 M - DEPRECIAÇÃO. AF_02/2016 | H | 1
COMPOSICAO | 88303 | OPERADOR DE ROLO COMPACTADOR COM ENCARGOS COMPLEMENTARES | H | 1
COMPOSICAO | 93239 | ROLO COMPACTADOR VIBRATÓRIO PÉ DE CARNEIRO, OPERADO POR CONTROLE REMOTO, POTÊNCIA 12,5 KW, PESO OPERACIONAL 1,675 T, LARGURA DE TRABALHO 0,85 M - JUROS. AF_02/2016 | H | 1
CHOR | 5884 | USINA DE LAMA ASFÁLTICA, PROD 30 A 50 T/H, SILO DE AGREGADO 7 M3, RESERVATÓRIOS PARA EMULSÃO E ÁGUA DE 2,3 M3 CADA, MISTURADOR TIPO PUG MILL A SER MONTADO SOBRE CAMINHÃO - CHI DIURNO. AF_10/2014 | CHI
COMPOSICAO | 88316 | SERVENTE COM ENCARGOS COMPLEMENTARES | H | 1
COMPOSICAO | 88847 | USINA DE LAMA ASFÁLTICA, PROD 30 A 50 T/H, SILO DE AGREGADO 7 M3, RESERVATÓRIOS PARA EMULSÃO E ÁGUA DE 2,3 M3 CADA, MISTURADOR TIPO PUG MILL A SER MONTADO SOBRE CAMINHÃO - DEPRECIAÇÃO. AF_10/2014 | H | 1
COMPOSICAO | 88848 | USINA DE LAMA ASFÁLTICA, PROD 30 A 50 T/H, SILO DE AGREGADO 7 M3, RESERVATÓRIOS PARA EMULSÃO E ÁGUA DE 2,3 M3 CADA, MISTURADOR TIPO PUG MILL A SER MONTADO SOBRE CAMINHÃO - JUROS. AF_10/2014 | H | 1
CHOR | 5892 | CAMINHÃO TOCO, PESO BRUTO TOTAL 14.300 KG, CARGA ÚTIL MÁXIMA 9590 KG, DISTÂNCIA ENTRE EIXOS 4,76 M, POTÊNCIA 185 CV (NÃO INCLUI CARROCERIA) - CHI DIURNO. AF_06/2014 | CHI
COMPOSICAO | 88282 | MOTORISTA DE CAMINHÃO COM ENCARGOS COMPLEMENTARES | H | 1
COMPOSICAO | 91354 | CAMINHÃO TOCO, PESO BRUTO TOTAL 14.300 KG, CARGA ÚTIL MÁXIMA 9590 KG, DISTÂNCIA ENTRE EIXOS 4,76 M, POTÊNCIA 185 CV (NÃO INCLUI CARROCERIA) - DEPRECIAÇÃO. AF_06/2014 | H | 1
COMPOSICAO | 91355 | CAMINHÃO TOCO, PESO BRUTO TOTAL 14.300 KG, CARGA ÚTIL MÁXIMA 9590 KG, DISTÂNCIA ENTRE EIXOS 4,76 M, POTÊNCIA 185 CV (NÃO INCLUI CARROCERIA) - JUROS. AF_06/2014 | H | 1
COMPOSICAO | 91356 | CAMINHÃO TOCO, PESO BRUTO TOTAL 14.300 KG, CARGA ÚTIL MÁXIMA 9590 KG, DISTÂNCIA ENTRE EIXOS 4,76 M, POTÊNCIA 185 CV (NÃO INCLUI CARROCERIA) - IMPOSTOS E SEGUROS. AF_06/2014 | H | 1
CHOR | 5896 | CAMINHÃO TOCO, PESO BRUTO TOTAL 16.000 KG, CARGA ÚTIL MÁXIMA DE 10.685 KG, DISTÂNCIA ENTRE EIXOS 4,80 M, POTÊNCIA 189 CV EXCLUSIVE CARROCERIA - CHI DIURNO. AF_06/2014 | CHI
COMPOSICAO | 88282 | MOTORISTA DE CAMINHÃO COM ENCARGOS COMPLEMENTARES | H | 1
COMPOSICAO | 91375 | CAMINHÃO TOCO, PESO BRUTO TOTAL 16.000 KG, CARGA ÚTIL MÁXIMA DE 10.685 KG, DISTÂNCIA ENTRE EIXOS 4,80 M, POTÊNCIA 189 CV EXCLUSIVE CARROCERIA - DEPRECIAÇÃO. AF_06/2014 | H | 1
COMPOSICAO | 91376 | CAMINHÃO TOCO, PESO BRUTO TOTAL 16.000 KG, CARGA ÚTIL MÁXIMA DE 10.685 KG, DISTÂNCIA ENTRE EIXOS 4,80 M, POTÊNCIA 189 CV EXCLUSIVE CARROCERIA - JUROS. AF_06/2014 | H | 1
COMPOSICAO | 91377 | CAMINHÃO TOCO, PESO BRUTO TOTAL 16.000 KG, CARGA ÚTIL MÁXIMA DE 10.685 KG, DISTÂNCIA ENTRE EIXOS 4,80 M, POTÊNCIA 189 CV EXCLUSIVE CARROCERIA - IMPOSTOS E SEGUROS. AF_06/2014 | H | 1
CHOR | 5903 | CAMINHÃO PIPA 10.000 L TRUCADO, PESO BRUTO TOTAL 23.000 KG, CARGA ÚTIL MÁXIMA 15.935 KG, DISTÂNCIA ENTRE EIXOS 4,8 M, POTÊNCIA 230 CV, INCLUSIVE TANQUE DE AÇO PARA TRANSPORTE DE ÁGUA - CHI DIURNO. AF_06/2014 | CHI
COMPOSICAO | 88282 | MOTORISTA DE CAMINHÃO COM ENCARGOS COMPLEMENTARES | H | 1
COMPOSICAO | 91396 | CAMINHÃO PIPA 10.000 L TRUCADO, PESO BRUTO TOTAL 23.000 KG, CARGA ÚTIL MÁXIMA 15.935 KG, DISTÂNCIA ENTRE EIXOS 4,8 M, POTÊNCIA 230 CV, INCLUSIVE TANQUE DE AÇO PARA TRANSPORTE DE ÁGUA - DEPRECIAÇÃO. AF_06/2014 | H | 1
COMPOSICAO | 91397 | CAMINHÃO PIPA 10.000 L TRUCADO, PESO BRUTO TOTAL 23.000 KG, CARGA ÚTIL MÁXIMA 15.935 KG, DISTÂNCIA ENTRE EIXOS 4,8 M, POTÊNCIA 230 CV, INCLUSIVE TANQUE DE AÇO PARA TRANSPORTE DE ÁGUA - JUROS. AF_06/2014 | H | 1
COMPOSICAO | 91398 | CAMINHÃO PIPA 10.000 L TRUCADO, PESO BRUTO TOTAL 23.000 KG, CARGA ÚTIL MÁXIMA 15.935 KG, DISTÂNCIA ENTRE EIXOS 4,8 M, POTÊNCIA 230 CV, INCLUSIVE TANQUE DE AÇO PARA TRANSPORTE DE ÁGUA - IMPOSTOS E SEGUROS. AF_06/2014 | H | 1
CHOR | 5911 | ESPARGIDOR DE ASFALTO PRESSURIZADO COM TANQUE DE 2500 L, REBOCÁVEL COM MOTOR A GASOLINA POTÊNCIA 3,4 HP - CHI DIURNO. AF_07/2014 | CHI
COMPOSICAO | 88316 | SERVENTE COM ENCARGOS COMPLEMENTARES | H | 1
COMPOSICAO | 88569 | ESPARGIDOR DE ASFALTO PRESSURIZADO COM TANQUE DE 2500 L, REBOCÁVEL COM MOTOR A GASOLINA POTÊNCIA 3,4 HP - DEPRECIAÇÃO. AF_07/2014 | H | 1
COMPOSICAO | 88570 | ESPARGIDOR DE ASFALTO PRESSURIZADO COM TANQUE DE 2500 L, REBOCÁVEL COM MOTOR A GASOLINA POTÊNCIA 3,4 HP - JUROS. AF_07/2014 | H | 1
CHOR | 5923 | GRADE DE DISCO REBOCÁVEL COM 20 DISCOS 24" X 6 MM COM PNEUS PARA TRANSPORTE - CHI DIURNO. AF_06/2014 | CHI
COMPOSICAO | 53840 | GRADE DE DISCO REBOCÁVEL COM 20 DISCOS 24" X 6 MM COM PNEUS PARA TRANSPORTE - DEPRECIAÇÃO. AF_06/2014 | H | 1
COMPOSICAO | 87026 | GRADE DE DISCO REBOCÁVEL COM 20 DISCOS 24" X 6 MM COM PNEUS PARA TRANSPORTE - JUROS. AF_06/2014 | H | 1
CHOR | 5930 | GUINDAUTO HIDRÁULICO, CAPACIDADE MÁXIMA DE CARGA 6200 KG, MOMENTO MÁXIMO DE CARGA 11,7 TM, ALCANCE MÁXIMO HORIZONTAL 9,70 M, INCLUSIVE CAMINHÃO TOCO PBT 16.000 KG, POTÊNCIA DE 189 CV - CHI DIURNO. AF_06/2014 | CHI
COMPOSICAO | 88286 | MOTORISTA OPERADOR DE MUNCK COM ENCARGOS COMPLEMENTARES | H | 1
COMPOSICAO | 89259 | GUINDAUTO HIDRÁULICO, CAPACIDADE MÁXIMA DE CARGA 6200 KG, MOMENTO MÁXIMO DE CARGA 11,7 TM, ALCANCE MÁXIMO HORIZONTAL 9,70 M, INCLUSIVE CAMINHÃO TOCO PBT 16.000 KG, POTÊNCIA DE 189 CV - DEPRECIAÇÃO. AF_06/2014 | H | 1
COMPOSICAO | 89260 | GUINDAUTO HIDRÁULICO, CAPACIDADE MÁXIMA DE CARGA 6200 KG, MOMENTO MÁXIMO DE CARGA 11,7 TM, ALCANCE MÁXIMO HORIZONTAL 9,70 M, INCLUSIVE CAMINHÃO TOCO PBT 16.000 KG, POTÊNCIA DE 189 CV - JUROS. AF_06/2014 | H | 1
COMPOSICAO | 91466 | GUINDAUTO HIDRÁULICO, CAPACIDADE MÁXIMA DE CARGA 6200 KG, MOMENTO MÁXIMO DE CARGA 11,7 TM, ALCANCE MÁXIMO HORIZONTAL 9,70 M, INCLUSIVE CAMINHÃO TOCO PBT 16.000 KG, POTÊNCIA DE 189 CV - IMPOSTOS E SEGUROS. AF_08/2015 | H | 1
CHOR | 5934 | MOTONIVELADORA POTÊNCIA BÁSICA LÍQUIDA (PRIMEIRA MARCHA) 125 HP, PESO BRUTO 13032 KG, LARGURA DA LÂMINA DE 3,7 M - CHI DIURNO. AF_06/2014 | CHI
COMPOSICAO | 88300 | OPERADOR DE MOTONIVELADORA COM ENCARGOS COMPLEMENTARES | H | 1
COMPOSICAO | 89228 | MOTONIVELADORA POTÊNCIA BÁSICA LÍQUIDA (PRIMEIRA MARCHA) 125 HP, PESO BRUTO 13032 KG, LARGURA DA LÂMINA DE 3,7 M - DEPRECIAÇÃO. AF_06/2014 | H | 1
COMPOSICAO | 89229 | MOTONIVELADORA POTÊNCIA BÁSICA LÍQUIDA (PRIMEIRA MARCHA) 125 HP, PESO BRUTO 13032 KG, LARGURA DA LÂMINA DE 3,7 M - JUROS. AF_06/2014 | H | 1
CHOR | 5942 | PÁ CARREGADEIRA SOBRE RODAS, POTÊNCIA LÍQUIDA 128 HP, CAPACIDADE DA CAÇAMBA 1,7 A 2,8 M3, PESO OPERACIONAL 11632 KG - CHI DIURNO. AF_06/2014 | CHI
COMPOSICAO | 88301 | OPERADOR DE PÁ CARREGADEIRA COM ENCARGOS COMPLEMENTARES | H | 1
COMPOSICAO | 89128 | PÁ CARREGADEIRA SOBRE RODAS, POTÊNCIA LÍQUIDA 128 HP, CAPACIDADE DA CAÇAMBA 1,7 A 2,8 M3, PESO OPERACIONAL 11632 KG - DEPRECIAÇÃO. AF_06/2014 | H | 1
COMPOSICAO | 89129 | PÁ CARREGADEIRA SOBRE RODAS, POTÊNCIA LÍQUIDA 128 HP, CAPACIDADE DA CAÇAMBA 1,7 A 2,8 M3, PESO OPERACIONAL 11632 KG - JUROS. AF_06/2014 | H | 1
CHOR | 5946 | PÁ CARREGADEIRA SOBRE RODAS, POTÊNCIA 197 HP, CAPACIDADE DA CAÇAMBA 2,5 A 3,5 M3, PESO OPERACIONAL 18338 KG - CHI DIURNO. AF_06/2014 | CHI
COMPOSICAO | 88301 | OPERADOR DE PÁ CARREGADEIRA COM ENCARGOS COMPLEMENTARES | H | 1
COMPOSICAO | 89130 | PÁ CARREGADEIRA SOBRE RODAS, POTÊNCIA 197 HP, CAPACIDADE DA CAÇAMBA 2,5 A 3,5 M3, PESO OPERACIONAL 18338 KG - DEPRECIAÇÃO. AF_06/2014 | H | 1
COMPOSICAO | 89131 | PÁ CARREGADEIRA SOBRE RODAS, POTÊNCIA 197 HP, CAPACIDADE DA CAÇAMBA 2,5 A 3,5 M3, PESO OPERACIONAL 18338 KG - JUROS. AF_06/2014 | H | 1
CHOR | 5952 | MARTELETE OU ROMPEDOR PNEUMÁTICO MANUAL, 28 KG, COM SILENCIADOR - CHI DIURNO. AF_07/2016 | CHI
COMPOSICAO | 88298 | OPERADOR DE MARTELETE OU MARTELETEIRO COM ENCARGOS COMPLEMENTARES | H | 1
COMPOSICAO | 95114 | MARTELETE OU ROMPEDOR PNEUMÁTICO MANUAL, 28 KG, COM SILENCIADOR - DEPRECIAÇÃO. AF_07/2016 | H | 1
COMPOSICAO | 95115 | MARTELETE OU ROMPEDOR PNEUMÁTICO MANUAL, 28 KG, COM SILENCIADOR - JUROS. AF_07/2016 | H | 1
CHOR | 5954 | COMPRESSOR DE AR REBOCÁVEL, VAZÃO 189 PCM, PRESSÃO EFETIVA DE TRABALHO 102 PSI, MOTOR DIESEL, POTÊNCIA 63 CV - CHI DIURNO. AF_06/2015 | CHI
COMPOSICAO | 90957 | COMPRESSOR DE AR REBOCÁVEL, VAZÃO 189 PCM, PRESSÃO EFETIVA DE TRABALHO 102 PSI, MOTOR DIESEL, POTÊNCIA 63 CV - DEPRECIAÇÃO. AF_06/2015 | H | 1
COMPOSICAO | 90958 | COMPRESSOR DE AR REBOCÁVEL, VAZÃO 189 PCM, PRESSÃO EFETIVA DE TRABALHO 102 PSI, MOTOR DIESEL, POTÊNCIA 63 CV - JUROS. AF_06/2015 | H | 1
CHOR | 5961 | CAMINHÃO BASCULANTE 6 M3, PESO BRUTO TOTAL 16.000 KG, CARGA ÚTIL MÁXIMA 13.071 KG, DISTÂNCIA ENTRE EIXOS 4,80 M, POTÊNCIA 230 CV INCLUSIVE CAÇAMBA METÁLICA - CHI DIURNO. AF_06/2014 | CHI
COMPOSICAO | 88281 | MOTORISTA DE BASCULANTE COM ENCARGOS COMPLEMENTARES | H | 1
COMPOSICAO | 91367 | CAMINHÃO BASCULANTE 6 M3, PESO BRUTO TOTAL 16.000 KG, CARGA ÚTIL MÁXIMA 13.071 KG, DISTÂNCIA ENTRE EIXOS 4,80 M, POTÊNCIA 230 CV INCLUSIVE CAÇAMBA METÁLICA - DEPRECIAÇÃO. AF_06/2014 | H | 1
COMPOSICAO | 91368 | CAMINHÃO BASCULANTE 6 M3, PESO BRUTO TOTAL 16.000 KG, CARGA ÚTIL MÁXIMA 13.071 KG, DISTÂNCIA ENTRE EIXOS 4,80 M, POTÊNCIA 230 CV INCLUSIVE CAÇAMBA METÁLICA - JUROS. AF_06/2014 | H | 1
COMPOSICAO | 91369 | CAMINHÃO BASCULANTE 6 M3, PESO BRUTO TOTAL 16.000 KG, CARGA ÚTIL MÁXIMA 13.071 KG, DISTÂNCIA ENTRE EIXOS 4,80 M, POTÊNCIA 230 CV INCLUSIVE CAÇAMBA METÁLICA - IMPOSTOS E SEGUROS. AF_06/2014 | H | 1
CHOR | 6260 | CAMINHÃO PIPA 6.000 L, PESO BRUTO TOTAL 13.000 KG, DISTÂNCIA ENTRE EIXOS 4,80 M, POTÊNCIA 189 CV INCLUSIVE TANQUE DE AÇO PARA TRANSPORTE DE ÁGUA, CAPACIDADE 6 M3 - CHI DIURNO. AF_06/2014 | CHI
COMPOSICAO | 88282 | MOTORISTA DE CAMINHÃO COM ENCARGOS COMPLEMENTARES | H | 1
COMPOSICAO | 91359 | CAMINHÃO PIPA 6.000 L, PESO BRUTO TOTAL 13.000 KG, DISTÂNCIA ENTRE EIXOS 4,80 M, POTÊNCIA 189 CV INCLUSIVE TANQUE DE AÇO PARA TRANSPORTE DE ÁGUA, CAPACIDADE 6 M3 - DEPRECIAÇÃO. AF_06/2014 | H | 1
COMPOSICAO | 91360 | CAMINHÃO PIPA 6.000 L, PESO BRUTO TOTAL 13.000 KG, DISTÂNCIA ENTRE EIXOS 4,80 M, POTÊNCIA 189 CV INCLUSIVE TANQUE DE AÇO PARA TRANSPORTE DE ÁGUA, CAPACIDADE 6 M3 - JUROS. AF_06/2014 | H | 1
COMPOSICAO | 91361 | CAMINHÃO PIPA 6.000 L, PESO BRUTO TOTAL 13.000 KG, DISTÂNCIA ENTRE EIXOS 4,80 M, POTÊNCIA 189 CV INCLUSIVE TANQUE DE AÇO PARA TRANSPORTE DE ÁGUA, CAPACIDADE 6 M3 - IMPOSTOS E SEGUROS. AF_06/2014 | H | 1
CHOR | 6880 | ROLO COMPACTADOR DE PNEUS ESTÁTICO, PRESSÃO VARIÁVEL, POTÊNCIA 111 HP, PESO SEM/COM LASTRO 9,5 / 26 T, LARGURA DE TRABALHO 1,90 M - CHI DIURNO. AF_07/2014 | CHI
COMPOSICAO | 7038 | ROLO COMPACTADOR DE PNEUS ESTÁTICO, PRESSÃO VARIÁVEL, POTÊNCIA 111 HP, PESO SEM/COM LASTRO 9,5 / 26 T, LARGURA DE TRABALHO 1,90 M - DEPRECIAÇÃO. AF_07/2014 | H | 1
COMPOSICAO | 7039 | ROLO COMPACTADOR DE PNEUS ESTÁTICO, PRESSÃO VARIÁVEL, POTÊNCIA 111 HP, PESO SEM/COM LASTRO 9,5 / 26 T, LARGURA DE TRABALHO 1,90 M - JUROS. AF_07/2014 | H | 1
COMPOSICAO | 88303 | OPERADOR DE ROLO COMPACTADOR COM ENCARGOS COMPLEMENTARES | H | 1
CHOR | 7031 | TANQUE DE ASFALTO ESTACIONÁRIO COM SERPENTINA, CAPACIDADE 30.000 L - CHI DIURNO. AF_06/2014 | CHI
COMPOSICAO | 7032 | TANQUE DE ASFALTO ESTACIONÁRIO COM SERPENTINA, CAPACIDADE 30.000 L - DEPRECIAÇÃO. AF_06/2014 | H | 1
COMPOSICAO | 7033 | TANQUE DE ASFALTO ESTACIONÁRIO COM SERPENTINA, CAPACIDADE 30.000 L - JUROS. AF_06/2014 | H | 1
CHOR | 7043 | MOTOBOMBA TRASH (PARA ÁGUA SUJA) AUTO ESCORVANTE, MOTOR GASOLINA DE 6,41 HP, DIÂMETROS DE SUCÇÃO X RECALQUE: 3" X 3", HM/Q = 10 MCA / 60 M3/H A 23 MCA / 0 M3/H - CHI DIURNO. AF_10/2014 | CHI
COMPOSICAO | 7044 | MOTOBOMBA TRASH (PARA ÁGUA SUJA) AUTO ESCORVANTE, MOTOR GASOLINA DE 6,41 HP, DIÂMETROS DE SUCÇÃO X RECALQUE: 3" X 3", HM/Q = 10 MCA / 60 M3/H A 23 MCA / 0 M3/H - DEPRECIAÇÃO. AF_10/2014 | H | 1
COMPOSICAO | 7045 | MOTOBOMBA TRASH (PARA ÁGUA SUJA) AUTO ESCORVANTE, MOTOR GASOLINA DE 6,41 HP, DIÂMETROS DE SUCÇÃO X RECALQUE: 3" X 3", HM/Q = 10 MCA / 60 M3/H A 23 MCA / 0 M3/H - JUROS. AF_10/2014 | H | 1
CHOR | 7050 | ROLO COMPACTADOR PE DE CARNEIRO VIBRATORIO, POTENCIA 125 HP, PESO OPERACIONAL SEM/COM LASTRO 11,95 / 13,30 T, IMPACTO DINAMICO 38,5 / 22,5 T, LARGURA DE TRABALHO 2,15 M - CHI DIURNO. AF_06/2014 | CHI
COMPOSICAO | 7051 | ROLO COMPACTADOR PE DE CARNEIRO VIBRATORIO, POTENCIA 125 HP, PESO OPERACIONAL SEM/COM LASTRO 11,95 / 13,30 T, IMPACTO DINAMICO 38,5 / 22,5 T, LARGURA DE TRABALHO 2,15 M - DEPRECIAÇÃO. AF_06/2014 | H | 1
COMPOSICAO | 7052 | ROLO COMPACTADOR PE DE CARNEIRO VIBRATORIO, POTENCIA 125 HP, PESO OPERACIONAL SEM/COM LASTRO 11,95 / 13,30 T, IMPACTO DINAMICO 38,5 / 22,5 T, LARGURA DE TRABALHO 2,15 M - JUROS. AF_06/2014 | H | 1
COMPOSICAO | 88303 | OPERADOR DE ROLO COMPACTADOR COM ENCARGOS COMPLEMENTARES | H | 1
CHOR | 67827 | CAMINHÃO BASCULANTE 6 M3 TOCO, PESO BRUTO TOTAL 16.000 KG, CARGA ÚTIL MÁXIMA 11.130 KG, DISTÂNCIA ENTRE EIXOS 5,36 M, POTÊNCIA 185 CV, INCLUSIVE CAÇAMBA METÁLICA - CHI DIURNO. AF_06/2014 | CHI
COMPOSICAO | 7058 | CAMINHÃO BASCULANTE 6 M3 TOCO, PESO BRUTO TOTAL 16.000 KG, CARGA ÚTIL MÁXIMA 11.130 KG, DISTÂNCIA ENTRE EIXOS 5,36 M, POTÊNCIA 185 CV, INCLUSIVE CAÇAMBA METÁLICA - DEPRECIAÇÃO. AF_06/2014 | H | 1
COMPOSICAO | 7059 | CAMINHÃO BASCULANTE 6 M3 TOCO, PESO BRUTO TOTAL 16.000 KG, CARGA ÚTIL MÁXIMA 11.130 KG, DISTÂNCIA ENTRE EIXOS 5,36 M, POTÊNCIA 185 CV, INCLUSIVE CAÇAMBA METÁLICA - JUROS. AF_06/2014 | H | 1
COMPOSICAO | 88281 | MOTORISTA DE BASCULANTE COM ENCARGOS COMPLEMENTARES | H | 1
COMPOSICAO | 91402 | CAMINHÃO BASCULANTE 6 M3 TOCO, PESO BRUTO TOTAL 16.000 KG, CARGA ÚTIL MÁXIMA 11.130 KG, DISTÂNCIA ENTRE EIXOS 5,36 M, POTÊNCIA 185 CV, INCLUSIVE CAÇAMBA METÁLICA - IMPOSTOS E SEGUROS. AF_06/2014 | H | 1
CHOR | 73395 | GRUPO GERADOR ESTACIONÁRIO, MOTOR DIESEL POTÊNCIA 170 KVA - CHI DIURNO. AF_02/2016 | CHI
COMPOSICAO | 73303 | GRUPO GERADOR ESTACIONÁRIO, MOTOR DIESEL POTÊNCIA 170 KVA - DEPRECIAÇÃO. AF_02/2016 | H | 1
COMPOSICAO | 93235 | GRUPO GERADOR ESTACIONÁRIO, MOTOR DIESEL POTÊNCIA 170 KVA - JUROS. AF_02/2016 | H | 1
CHOR | 83766 | GRUPO DE SOLDAGEM COM GERADOR A DIESEL 60 CV PARA SOLDA ELÉTRICA, SOBRE 04 RODAS, COM MOTOR 4 CILINDROS 600 A - CHI DIURNO. AF_02/2016 | CHI
COMPOSICAO | 83761 | GRUPO DE SOLDAGEM COM GERADOR A DIESEL 60 CV PARA SOLDA ELÉTRICA, SOBRE 04 RODAS, COM MOTOR 4 CILINDROS 600 A - DEPRECIAÇÃO. AF_02/2016 | H | 1
COMPOSICAO | 83764 | GRUPO DE SOLDAGEM COM GERADOR A DIESEL 60 CV PARA SOLDA ELÉTRICA, SOBRE 04 RODAS, COM MOTOR 4 CILINDROS 600 A - JUROS. AF_02/2016 | H | 1
COMPOSICAO | 88317 | SOLDADOR COM ENCARGOS COMPLEMENTARES | H | 1
CHOR | 84013 | ESCAVADEIRA HIDRÁULICA SOBRE ESTEIRAS, CAÇAMBA 0,80 M3, PESO OPERACIONAL 17,8 T, POTÊNCIA LÍQUIDA 110 HP - CHI DIURNO. AF_10/2014 | CHI
COMPOSICAO | 88294 | OPERADOR DE ESCAVADEIRA COM ENCARGOS COMPLEMENTARES | H | 1
COMPOSICAO | 88832 | ESCAVADEIRA HIDRÁULICA SOBRE ESTEIRAS, CAÇAMBA 0,80 M3, PESO OPERACIONAL 17,8 T, POTÊNCIA LÍQUIDA 110 HP - DEPRECIAÇÃO. AF_10/2014 | H | 1
COMPOSICAO | 88834 | ESCAVADEIRA HIDRÁULICA SOBRE ESTEIRAS, CAÇAMBA 0,80 M3, PESO OPERACIONAL 17,8 T, POTÊNCIA LÍQUIDA 110 HP - JUROS. AF_10/2014 | H | 1
CHOR | 87446 | BETONEIRA CAPACIDADE NOMINAL 400 L, CAPACIDADE DE MISTURA 310 L, MOTOR A DIESEL POTÊNCIA 5,0 HP, SEM CARREGADOR - CHI DIURNO. AF_06/2014 | CHI
COMPOSICAO | 87441 | BETONEIRA CAPACIDADE NOMINAL 400 L, CAPACIDADE DE MISTURA 310 L, MOTOR A DIESEL POTÊNCIA 5,0 HP, SEM CARREGADOR - DEPRECIAÇÃO. AF_06/2014 | H | 1
COMPOSICAO | 87442 | BETONEIRA CAPACIDADE NOMINAL 400 L, CAPACIDADE DE MISTURA 310 L, MOTOR A DIESEL POTÊNCIA 5,0 HP, SEM CARREGADOR - JUROS. AF_06/2014 | H | 1
CHOR | 88392 | MISTURADOR DE ARGAMASSA, EIXO HORIZONTAL, CAPACIDADE DE MISTURA 300 KG, MOTOR ELÉTRICO POTÊNCIA 5 CV - CHI DIURNO. AF_06/2014 | CHI
COMPOSICAO | 88387 | MISTURADOR DE ARGAMASSA, EIXO HORIZONTAL, CAPACIDADE DE MISTURA 300 KG, MOTOR ELÉTRICO POTÊNCIA 5 CV - DEPRECIAÇÃO. AF_06/2014 | H | 1
COMPOSICAO | 88389 | MISTURADOR DE ARGAMASSA, EIXO HORIZONTAL, CAPACIDADE DE MISTURA 300 KG, MOTOR ELÉTRICO POTÊNCIA 5 CV - JUROS. AF_06/2014 | H | 1
CHOR | 88398 | MISTURADOR DE ARGAMASSA, EIXO HORIZONTAL, CAPACIDADE DE MISTURA 600 KG, MOTOR ELÉTRICO POTÊNCIA 7,5 CV - CHI DIURNO. AF_06/2014 | CHI
COMPOSICAO | 88394 | MISTURADOR DE ARGAMASSA, EIXO HORIZONTAL, CAPACIDADE DE MISTURA 600 KG, MOTOR ELÉTRICO POTÊNCIA 7,5 CV - DEPRECIAÇÃO. AF_06/2014 | H | 1
COMPOSICAO | 88395 | MISTURADOR DE ARGAMASSA, EIXO HORIZONTAL, CAPACIDADE DE MISTURA 600 KG, MOTOR ELÉTRICO POTÊNCIA 7,5 CV - JUROS. AF_06/2014 | H | 1
CHOR | 88404 | MISTURADOR DE ARGAMASSA, EIXO HORIZONTAL, CAPACIDADE DE MISTURA 160 KG, MOTOR ELÉTRICO POTÊNCIA 3 CV - CHI DIURNO. AF_06/2014 | CHI
COMPOSICAO | 88400 | MISTURADOR DE ARGAMASSA, EIXO HORIZONTAL, CAPACIDADE DE MISTURA 160 KG, MOTOR ELÉTRICO POTÊNCIA 3 CV - DEPRECIAÇÃO. AF_06/2014 | H | 1
COMPOSICAO | 88401 | MISTURADOR DE ARGAMASSA, EIXO HORIZONTAL, CAPACIDADE DE MISTURA 160 KG, MOTOR ELÉTRICO POTÊNCIA 3 CV - JUROS. AF_06/2014 | H | 1
CHOR | 88430 | PROJETOR DE ARGAMASSA, CAPACIDADE DE PROJEÇÃO 1,5 M3/H, ALCANCE DE 30 ATÉ 60 M, MOTOR ELÉTRICO POTÊNCIA 7,5 HP - CHI DIURNO. AF_06/2014 | CHI
COMPOSICAO | 88419 | PROJETOR DE ARGAMASSA, CAPACIDADE DE PROJEÇÃO 1,5 M3/H, ALCANCE DE 30 ATÉ 60 M, MOTOR ELÉTRICO POTÊNCIA 7,5 HP - DEPRECIAÇÃO. AF_06/2014 | H | 1
COMPOSICAO | 88422 | PROJETOR DE ARGAMASSA, CAPACIDADE DE PROJEÇÃO 1,5 M3/H, ALCANCE DE 30 ATÉ 60 M, MOTOR ELÉTRICO POTÊNCIA 7,5 HP - JUROS. AF_06/2014 | H | 1
CHOR | 88438 | PROJETOR DE ARGAMASSA, CAPACIDADE DE PROJEÇÃO 2 M3/H, ALCANCE ATÉ 50 M, MOTOR ELÉTRICO POTÊNCIA 7,5 HP - CHI DIURNO. AF_06/2014 | CHI
COMPOSICAO | 88434 | PROJETOR DE ARGAMASSA, CAPACIDADE DE PROJEÇÃO 2 M3/H, ALCANCE ATÉ 50 M, MOTOR ELÉTRICO POTÊNCIA 7,5 HP - DEPRECIAÇÃO. AF_06/2014 | H | 1
COMPOSICAO | 88435 | PROJETOR DE ARGAMASSA, CAPACIDADE DE PROJEÇÃO 2 M3/H, ALCANCE ATÉ 50 M, MOTOR ELÉTRICO POTÊNCIA 7,5 HP - JUROS. AF_06/2014 | H | 1
CHOR | 88831 | BETONEIRA CAPACIDADE NOMINAL DE 400 L, CAPACIDADE DE MISTURA 310 L, MOTOR ELÉTRICO TRIFÁSICO POTÊNCIA DE 2 HP, SEM CARREGADOR - CHI DIURNO. AF_10/2014 | CHI
COMPOSICAO | 88826 | BETONEIRA CAPACIDADE NOMINAL DE 400 L, CAPACIDADE DE MISTURA 310 L, MOTOR ELÉTRICO TRIFÁSICO POTÊNCIA DE 2 HP, SEM CARREGADOR - DEPRECIAÇÃO. AF_10/2014 | H | 1
COMPOSICAO | 88827 | BETONEIRA CAPACIDADE NOMINAL DE 400 L, CAPACIDADE DE MISTURA 310 L, MOTOR ELÉTRICO TRIFÁSICO POTÊNCIA DE 2 HP, SEM CARREGADOR - JUROS. AF_10/2014 | H | 1
CHOR | 88844 | TRATOR DE ESTEIRAS, POTÊNCIA 125 HP, PESO OPERACIONAL 12,9 T, COM LÂMINA 2,7 M3 - CHI DIURNO. AF_10/2014 | CHI
COMPOSICAO | 88324 | TRATORISTA COM ENCARGOS COMPLEMENTARES | H | 1
COMPOSICAO | 88839 | TRATOR DE ESTEIRAS, POTÊNCIA 125 HP, PESO OPERACIONAL 12,9 T, COM LÂMINA 2,7 M3 - DEPRECIAÇÃO. AF_10/2014 | H | 1
COMPOSICAO | 88840 | TRATOR DE ESTEIRAS, POTÊNCIA 125 HP, PESO OPERACIONAL 12,9 T, COM LÂMINA 2,7 M3 - JUROS. AF_10/2014 | H | 1
CHOR | 88908 | ESCAVADEIRA HIDRÁULICA SOBRE ESTEIRAS, CAÇAMBA 1,20 M3, PESO OPERACIONAL 21 T, POTÊNCIA BRUTA 155 HP - CHI DIURNO. AF_06/2014 | CHI
COMPOSICAO | 88294 | OPERADOR DE ESCAVADEIRA COM ENCARGOS COMPLEMENTARES | H | 1
COMPOSICAO | 88900 | ESCAVADEIRA HIDRÁULICA SOBRE ESTEIRAS, CAÇAMBA 1,20 M3, PESO OPERACIONAL 21 T, POTÊNCIA BRUTA 155 HP - DEPRECIAÇÃO. AF_06/2014 | H | 1
COMPOSICAO | 88902 | ESCAVADEIRA HIDRÁULICA SOBRE ESTEIRAS, CAÇAMBA 1,20 M3, PESO OPERACIONAL 21 T, POTÊNCIA BRUTA 155 HP - JUROS. AF_06/2014 | H | 1
CHOR | 89022 | BOMBA SUBMERSÍVEL ELÉTRICA TRIFÁSICA, POTÊNCIA 2,96 HP, Ø ROTOR 144 MM SEMI-ABERTO, BOCAL DE SAÍDA Ø 2, HM/Q = 2 MCA / 38,8 M3/H A 28 MCA / 5 M3/H - CHI DIURNO. AF_06/2014 | CHI
COMPOSICAO | 89019 | BOMBA SUBMERSÍVEL ELÉTRICA TRIFÁSICA, POTÊNCIA 2,96 HP, Ø ROTOR 144 MM SEMI-ABERTO, BOCAL DE SAÍDA Ø 2, HM/Q = 2 MCA / 38,8 M3/H A 28 MCA / 5 M3/H - DEPRECIAÇÃO. AF_06/2014 | H | 1
COMPOSICAO | 89020 | BOMBA SUBMERSÍVEL ELÉTRICA TRIFÁSICA, POTÊNCIA 2,96 HP, Ø ROTOR 144 MM SEMI-ABERTO, BOCAL DE SAÍDA Ø 2, HM/Q = 2 MCA / 38,8 M3/H A 28 MCA / 5 M3/H - JUROS. AF_06/2014 | H | 1
CHOR | 89027 | TANQUE DE ASFALTO ESTACIONÁRIO COM MAÇARICO, CAPACIDADE 20.000 L - CHI DIURNO. AF_06/2014 | CHI
COMPOSICAO | 89023 | TANQUE DE ASFALTO ESTACIONÁRIO COM MAÇARICO, CAPACIDADE 20.000 L - DEPRECIAÇÃO. AF_06/2014 | H | 1
COMPOSICAO | 89024 | TANQUE DE ASFALTO ESTACIONÁRIO COM MAÇARICO, CAPACIDADE 20.000 L - JUROS. AF_06/2014 | H | 1
CHOR | 89031 | TRATOR DE ESTEIRAS, POTÊNCIA 100 HP, PESO OPERACIONAL 9,4 T, COM LÂMINA 2,19 M3 - CHI DIURNO. AF_06/2014 | CHI
COMPOSICAO | 88324 | TRATORISTA COM ENCARGOS COMPLEMENTARES | H | 1
COMPOSICAO | 89029 | TRATOR DE ESTEIRAS, POTÊNCIA 100 HP, PESO OPERACIONAL 9,4 T, COM LÂMINA 2,19 M3 - DEPRECIAÇÃO. AF_06/2014 | H | 1
COMPOSICAO | 89030 | TRATOR DE ESTEIRAS, POTÊNCIA 100 HP, PESO OPERACIONAL 9,4 T, COM LÂMINA 2,19 M3 - JUROS. AF_06/2014 | H | 1
CHOR | 89036 | TRATOR DE PNEUS, POTÊNCIA 85 CV, TRAÇÃO 4X4, PESO COM LASTRO DE 4.675 KG - CHI DIURNO. AF_06/2014 | CHI
COMPOSICAO | 88324 | TRATORISTA COM ENCARGOS COMPLEMENTARES | H | 1
COMPOSICAO | 89033 | TRATOR DE PNEUS, POTÊNCIA 85 CV, TRAÇÃO 4X4, PESO COM LASTRO DE 4.675 KG - DEPRECIAÇÃO. AF_06/2014 | H | 1
COMPOSICAO | 89034 | TRATOR DE PNEUS, POTÊNCIA 85 CV, TRAÇÃO 4X4, PESO COM LASTRO DE 4.675 KG - JUROS. AF_06/2014 | H | 1
CHOR | 89218 | BATE-ESTACAS POR GRAVIDADE, POTÊNCIA DE 160 HP, PESO DO MARTELO ATÉ 3 TONELADAS - CHI DIURNO. AF_11/2014 | CHI
COMPOSICAO | 88307 | OPERADOR PARA BATE ESTACAS COM ENCARGOS COMPLEMENTARES | H | 2
COMPOSICAO | 89212 | BATE-ESTACAS POR GRAVIDADE, POTÊNCIA DE 160 HP, PESO DO MARTELO ATÉ 3 TONELADAS - DEPRECIAÇÃO. AF_11/2014 | H | 1
COMPOSICAO | 89213 | BATE-ESTACAS POR GRAVIDADE, POTÊNCIA DE 160 HP, PESO DO MARTELO ATÉ 3 TONELADAS - JUROS. AF_11/2014 | H | 1
CHOR | 89226 | BETONEIRA CAPACIDADE NOMINAL DE 600 L, CAPACIDADE DE MISTURA 360 L, MOTOR ELÉTRICO TRIFÁSICO POTÊNCIA DE 4 CV, SEM CARREGADOR - CHI DIURNO. AF_11/2014 | CHI
COMPOSICAO | 89221 | BETONEIRA CAPACIDADE NOMINAL DE 600 L, CAPACIDADE DE MISTURA 360 L, MOTOR ELÉTRICO TRIFÁSICO POTÊNCIA DE 4 CV, SEM CARREGADOR - DEPRECIAÇÃO. AF_11/2014 | H | 1
COMPOSICAO | 89222 | BETONEIRA CAPACIDADE NOMINAL DE 600 L, CAPACIDADE DE MISTURA 360 L, MOTOR ELÉTRICO TRIFÁSICO POTÊNCIA DE 4 CV, SEM CARREGADOR - JUROS. AF_11/2014 | H | 1
CHOR | 89227 | ROLO COMPACTADOR VIBRATORIO DE UM CILINDRO LISO DE ACO, POTENCIA 80 HP, PESO OPERACIONAL MAXIMO 8,5 T, LARGURA TRABALHO 1,676 M - CHI DIURNO. AF_06/2014 | CHI
COMPOSICAO | 88303 | OPERADOR DE ROLO COMPACTADOR COM ENCARGOS COMPLEMENTARES | H | 1
COMPOSICAO | 89219 | ROLO COMPACTADOR VIBRATORIO DE UM CILINDRO LISO DE ACO, POTENCIA 80 HP, PESO OPERACIONAL MAXIMO 8,5 T, LARGURA TRABALHO 1,676 M - DEPRECIAÇÃO. AF_06/2014 | H | 1
COMPOSICAO | 89220 | ROLO COMPACTADOR VIBRATORIO DE UM CILINDRO LISO DE ACO, POTENCIA 80 HP, PESO OPERACIONAL MAXIMO 8,5 T, LARGURA TRABALHO 1,676 M - JUROS. AF_06/2014 | H | 1
CHOR | 89235 | FRESADORA DE ASFALTO A FRIO SOBRE RODAS, LARGURA FRESAGEM DE 1,0 M, POTÊNCIA 208 HP - CHI DIURNO. AF_11/2014 | CHI
COMPOSICAO | 88302 | OPERADOR DE PAVIMENTADORA COM ENCARGOS COMPLEMENTARES | H | 1
COMPOSICAO | 89230 | FRESADORA DE ASFALTO A FRIO SOBRE RODAS, LARGURA FRESAGEM DE 1,0 M, POTÊNCIA 208 HP - DEPRECIAÇÃO. AF_11/2014 | H | 1
COMPOSICAO | 89231 | FRESADORA DE ASFALTO A FRIO SOBRE RODAS, LARGURA FRESAGEM DE 1,0 M, POTÊNCIA 208 HP - JUROS. AF_11/2014 | H | 1
CHOR | 89243 | FRESADORA DE ASFALTO A FRIO SOBRE RODAS, LARGURA FRESAGEM DE 2,0 M, POTÊNCIA 550 HP - CHI DIURNO. AF_11/2014 | CHI
COMPOSICAO | 88302 | OPERADOR DE PAVIMENTADORA COM ENCARGOS COMPLEMENTARES | H | 1
COMPOSICAO | 89236 | FRESADORA DE ASFALTO A FRIO SOBRE RODAS, LARGURA FRESAGEM DE 2,0 M, POTÊNCIA 550 HP - DEPRECIAÇÃO. AF_11/2014 | H | 1
COMPOSICAO | 89237 | FRESADORA DE ASFALTO A FRIO SOBRE RODAS, LARGURA FRESAGEM DE 2,0 M, POTÊNCIA 550 HP - JUROS. AF_11/2014 | H | 1
CHOR | 89251 | RECICLADORA DE ASFALTO A FRIO SOBRE RODAS, LARGURA FRESAGEM DE 2,0 M, POTÊNCIA 422 HP - CHI DIURNO. AF_11/2014 | CHI
COMPOSICAO | 88302 | OPERADOR DE PAVIMENTADORA COM ENCARGOS COMPLEMENTARES | H | 1
COMPOSICAO | 89246 | RECICLADORA DE ASFALTO A FRIO SOBRE RODAS, LARGURA FRESAGEM DE 2,0 M, POTÊNCIA 422 HP - DEPRECIAÇÃO. AF_11/2014 | H | 1
COMPOSICAO | 89247 | RECICLADORA DE ASFALTO A FRIO SOBRE RODAS, LARGURA FRESAGEM DE 2,0 M, POTÊNCIA 422 HP - JUROS. AF_11/2014 | H | 1
CHOR | 89258 | VIBROACABADORA DE ASFALTO SOBRE ESTEIRAS, LARGURA DE PAVIMENTAÇÃO 2,13 M A 4,55 M, POTÊNCIA 100 HP, CAPACIDADE 400 T/H - CHI DIURNO. AF_11/2014 | CHI
COMPOSICAO | 88302 | OPERADOR DE PAVIMENTADORA COM ENCARGOS COMPLEMENTARES | H | 1
COMPOSICAO | 89253 | VIBROACABADORA DE ASFALTO SOBRE ESTEIRAS, LARGURA DE PAVIMENTAÇÃO 2,13 M A 4,55 M, POTÊNCIA 100 HP, CAPACIDADE 400 T/H - DEPRECIAÇÃO. AF_11/2014 | H | 1
COMPOSICAO | 89254 | VIBROACABADORA DE ASFALTO SOBRE ESTEIRAS, LARGURA DE PAVIMENTAÇÃO 2,13 M A 4,55 M, POTÊNCIA 100 HP, CAPACIDADE 400 T/H - JUROS. AF_11/2014 | H | 1
CHOR | 89273 | GUINDASTE HIDRÁULICO AUTOPROPELIDO, COM LANÇA TELESCÓPICA 28,80 M, CAPACIDADE MÁXIMA 30 T, POTÊNCIA 97 KW, TRAÇÃO 4 X 4 - CHI DIURNO. AF_11/2014 | CHI
COMPOSICAO | 88296 | OPERADOR DE GUINDASTE COM ENCARGOS COMPLEMENTARES | H | 1
COMPOSICAO | 89267 | GUINDASTE HIDRÁULICO AUTOPROPELIDO, COM LANÇA TELESCÓPICA 28,80 M, CAPACIDADE MÁXIMA 30 T, POTÊNCIA 97 KW, TRAÇÃO 4 X 4 - DEPRECIAÇÃO. AF_11/2014 | H | 1
COMPOSICAO | 89268 | GUINDASTE HIDRÁULICO AUTOPROPELIDO, COM LANÇA TELESCÓPICA 28,80 M, CAPACIDADE MÁXIMA 30 T, POTÊNCIA 97 KW, TRAÇÃO 4 X 4 - JUROS. AF_11/2014 | H | 1
COMPOSICAO | 89269 | GUINDASTE HIDRÁULICO AUTOPROPELIDO, COM LANÇA TELESCÓPICA 28,80 M, CAPACIDADE MÁXIMA 30 T, POTÊNCIA 97 KW, TRAÇÃO 4 X 4 - IMPOSTOS E SEGUROS. AF_11/2014 | H | 1
CHOR | 89279 | BETONEIRA CAPACIDADE NOMINAL DE 600 L, CAPACIDADE DE MISTURA 440 L, MOTOR A DIESEL POTÊNCIA 10 HP, COM CARREGADOR - CHI DIURNO. AF_11/2014 | CHI
COMPOSICAO | 89274 | BETONEIRA CAPACIDADE NOMINAL DE 600 L, CAPACIDADE DE MISTURA 440 L, MOTOR A DIESEL POTÊNCIA 10 HP, COM CARREGADOR - DEPRECIAÇÃO. AF_11/2014 | H | 1
COMPOSICAO | 89275 | BETONEIRA CAPACIDADE NOMINAL DE 600 L, CAPACIDADE DE MISTURA 440 L, MOTOR A DIESEL POTÊNCIA 10 HP, COM CARREGADOR - JUROS. AF_11/2014 | H | 1
CHOR | 89877 | CAMINHÃO BASCULANTE 14 M3, COM CAVALO MECÂNICO DE CAPACIDADE MÁXIMA DE TRAÇÃO COMBINADO DE 36000 KG, POTÊNCIA 286 CV, INCLUSIVE SEMIREBOQUE COM CAÇAMBA METÁLICA - CHI DIURNO. AF_12/2014 | CHI
COMPOSICAO | 88281 | MOTORISTA DE BASCULANTE COM ENCARGOS COMPLEMENTARES | H | 1
COMPOSICAO | 89870 | CAMINHÃO BASCULANTE 14 M3, COM CAVALO MECÂNICO DE CAPACIDADE MÁXIMA DE TRAÇÃO COMBINADO DE 36000 KG, POTÊNCIA 286 CV, INCLUSIVE SEMIREBOQUE COM CAÇAMBA METÁLICA - DEPRECIAÇÃO. AF_12/2014 | H | 1
COMPOSICAO | 89871 | CAMINHÃO BASCULANTE 14 M3, COM CAVALO MECÂNICO DE CAPACIDADE MÁXIMA DE TRAÇÃO COMBINADO DE 36000 KG, POTÊNCIA 286 CV, INCLUSIVE SEMIREBOQUE COM CAÇAMBA METÁLICA - JUROS. AF_12/2014 | H | 1
COMPOSICAO | 89872 | CAMINHÃO BASCULANTE 14 M3, COM CAVALO MECÂNICO DE CAPACIDADE MÁXIMA DE TRAÇÃO COMBINADO DE 36000 KG, POTÊNCIA 286 CV, INCLUSIVE SEMIREBOQUE COM CAÇAMBA METÁLICA - IMPOSTOS E SEGUROS. AF_12/2014 | H | 1
CHOR | 89884 | CAMINHÃO BASCULANTE 18 M3, COM CAVALO MECÂNICO DE CAPACIDADE MÁXIMA DE TRAÇÃO COMBINADO DE 45000 KG, POTÊNCIA 330 CV, INCLUSIVE SEMIREBOQUE COM CAÇAMBA METÁLICA - CHI DIURNO. AF_12/2014 | CHI
COMPOSICAO | 88281 | MOTORISTA DE BASCULANTE COM ENCARGOS COMPLEMENTARES | H | 1
COMPOSICAO | 89878 | CAMINHÃO BASCULANTE 18 M3, COM CAVALO MECÂNICO DE CAPACIDADE MÁXIMA DE TRAÇÃO COMBINADO DE 45000 KG, POTÊNCIA 330 CV, INCLUSIVE SEMIREBOQUE COM CAÇAMBA METÁLICA - DEPRECIAÇÃO. AF_12/2014 | H | 1
COMPOSICAO | 89879 | CAMINHÃO BASCULANTE 18 M3, COM CAVALO MECÂNICO DE CAPACIDADE MÁXIMA DE TRAÇÃO COMBINADO DE 45000 KG, POTÊNCIA 330 CV, INCLUSIVE SEMIREBOQUE COM CAÇAMBA METÁLICA - JUROS. AF_12/2014 | H | 1
COMPOSICAO | 89880 | CAMINHÃO BASCULANTE 18 M3, COM CAVALO MECÂNICO DE CAPACIDADE MÁXIMA DE TRAÇÃO COMBINADO DE 45000 KG, POTÊNCIA 330 CV, INCLUSIVE SEMIREBOQUE COM CAÇAMBA METÁLICA - IMPOSTOS E SEGUROS. AF_12/2014 | H | 1
CHOR | 90587 | VIBRADOR DE IMERSÃO, DIÂMETRO DE PONTEIRA 45MM, MOTOR ELÉTRICO TRIFÁSICO POTÊNCIA DE 2 CV - CHI DIURNO. AF_06/2015 | CHI
COMPOSICAO | 90582 | VIBRADOR DE IMERSÃO, DIÂMETRO DE PONTEIRA 45MM, MOTOR ELÉTRICO TRIFÁSICO POTÊNCIA DE 2 CV - DEPRECIAÇÃO. AF_06/2015 | H | 1
COMPOSICAO | 90583 | VIBRADOR DE IMERSÃO, DIÂMETRO DE PONTEIRA 45MM, MOTOR ELÉTRICO TRIFÁSICO POTÊNCIA DE 2 CV - JUROS. AF_06/2015 | H | 1
CHOR | 90626 | PERFURATRIZ MANUAL, TORQUE MÁXIMO 83 N.M, POTÊNCIA 5 CV, COM DIÂMETRO MÁXIMO 4" - CHI DIURNO. AF_06/2015 | CHI
COMPOSICAO | 90621 | PERFURATRIZ MANUAL, TORQUE MÁXIMO 83 N.M, POTÊNCIA 5 CV, COM DIÂMETRO MÁXIMO 4" - DEPRECIAÇÃO. AF_06/2015 | H | 1
COMPOSICAO | 90622 | PERFURATRIZ MANUAL, TORQUE MÁXIMO 83 N.M, POTÊNCIA 5 CV, COM DIÂMETRO MÁXIMO 4" - JUROS. AF_06/2015 | H | 1
CHOR | 90632 | PERFURATRIZ SOBRE ESTEIRA, TORQUE MÁXIMO 600 KGF, PESO MÉDIO 1000 KG, POTÊNCIA 20 HP, DIÂMETRO MÁXIMO 10" - CHI DIURNO. AF_06/2015 | CHI
COMPOSICAO | 88297 | OPERADOR DE MÁQUINAS E EQUIPAMENTOS COM ENCARGOS COMPLEMENTARES | H | 1
COMPOSICAO | 90627 | PERFURATRIZ SOBRE ESTEIRA, TORQUE MÁXIMO 600 KGF, PESO MÉDIO 1000 KG, POTÊNCIA 20 HP, DIÂMETRO MÁXIMO 10" - DEPRECIAÇÃO. AF_06/2015 | H | 1
COMPOSICAO | 90628 | PERFURATRIZ SOBRE ESTEIRA, TORQUE MÁXIMO 600 KGF, PESO MÉDIO 1000 KG, POTÊNCIA 20 HP, DIÂMETRO MÁXIMO 10" - JUROS. AF_06/2015 | H | 1
CHOR | 90638 | MISTURADOR DUPLO HORIZONTAL DE ALTA TURBULÊNCIA, CAPACIDADE / VOLUME 2 X 500 LITROS, MOTORES ELÉTRICOS MÍNIMO 5 CV CADA, PARA NATA CIMENTO, ARGAMASSA E OUTROS - CHI DIURNO. AF_06/2015 | CHI
COMPOSICAO | 90633 | MISTURADOR DUPLO HORIZONTAL DE ALTA TURBULÊNCIA, CAPACIDADE / VOLUME 2 X 500 LITROS, MOTORES ELÉTRICOS MÍNIMO 5 CV CADA, PARA NATA CIMENTO, ARGAMASSA E OUTROS - DEPRECIAÇÃO. AF_06/2015 | H | 1
COMPOSICAO | 90634 | MISTURADOR DUPLO HORIZONTAL DE ALTA TURBULÊNCIA, CAPACIDADE / VOLUME 2 X 500 LITROS, MOTORES ELÉTRICOS MÍNIMO 5 CV CADA, PARA NATA CIMENTO, ARGAMASSA E OUTROS - JUROS. AF_06/2015 | H | 1
CHOR | 90644 | BOMBA TRIPLEX, PARA INJEÇÃO DE NATA DE CIMENTO, VAZÃO MÁXIMA DE 100 LITROS/MINUTO, PRESSÃO MÁXIMA DE 70 BAR - CHI DIURNO. AF_06/2015 | CHI
COMPOSICAO | 90639 | BOMBA TRIPLEX, PARA INJEÇÃO DE NATA DE CIMENTO, VAZÃO MÁXIMA DE 100 LITROS/MINUTO, PRESSÃO MÁXIMA DE 70 BAR - DEPRECIAÇÃO. AF_06/2015 | H | 1
COMPOSICAO | 90640 | BOMBA TRIPLEX, PARA INJEÇÃO DE NATA DE CIMENTO, VAZÃO MÁXIMA DE 100 LITROS/MINUTO, PRESSÃO MÁXIMA DE 70 BAR - JUROS. AF_06/2015 | H | 1
CHOR | 90651 | BOMBA CENTRÍFUGA MONOESTÁGIO COM MOTOR ELÉTRICO MONOFÁSICO, POTÊNCIA 15 HP, DIÂMETRO DO ROTOR 173 MM, HM/Q = 30 MCA / 90 M3/H A 45 MCA / 55 M3/H - CHI DIURNO. AF_06/2015 | CHI
COMPOSICAO | 90646 | BOMBA CENTRÍFUGA MONOESTÁGIO COM MOTOR ELÉTRICO MONOFÁSICO, POTÊNCIA 15 HP, DIÂMETRO DO ROTOR 173 MM, HM/Q = 30 MCA / 90 M3/H A 45 MCA / 55 M3/H - DEPRECIAÇÃO. AF_06/2015 | H | 1
COMPOSICAO | 90647 | BOMBA CENTRÍFUGA MONOESTÁGIO COM MOTOR ELÉTRICO MONOFÁSICO, POTÊNCIA 15 HP, DIÂMETRO DO ROTOR 173 MM, HM/Q = 30 MCA / 90 M3/H A 45 MCA / 55 M3/H - JUROS. AF_06/2015 | H | 1
CHOR | 90657 | BOMBA DE PROJEÇÃO DE CONCRETO SECO, POTÊNCIA 10 CV, VAZÃO 3 M3/H - CHI DIURNO. AF_06/2015 | CHI
COMPOSICAO | 90652 | BOMBA DE PROJEÇÃO DE CONCRETO SECO, POTÊNCIA 10 CV, VAZÃO 3 M3/H - DEPRECIAÇÃO. AF_06/2015 | H | 1
COMPOSICAO | 90653 | BOMBA DE PROJEÇÃO DE CONCRETO SECO, POTÊNCIA 10 CV, VAZÃO 3 M3/H - JUROS. AF_06/2015 | H | 1
CHOR | 90663 | BOMBA DE PROJEÇÃO DE CONCRETO SECO, POTÊNCIA 10 CV, VAZÃO 6 M3/H - CHI DIURNO. AF_06/2015 | CHI
COMPOSICAO | 90658 | BOMBA DE PROJEÇÃO DE CONCRETO SECO, POTÊNCIA 10 CV, VAZÃO 6 M3/H - DEPRECIAÇÃO. AF_06/2015 | H | 1
COMPOSICAO | 90659 | BOMBA DE PROJEÇÃO DE CONCRETO SECO, POTÊNCIA 10 CV, VAZÃO 6 M3/H - JUROS. AF_06/2015 | H | 1
CHOR | 90669 | PROJETOR PNEUMÁTICO DE ARGAMASSA PARA CHAPISCO E REBOCO COM RECIPIENTE ACOPLADO, TIPO CANEQUINHA, COM COMPRESSOR DE AR REBOCÁVEL VAZÃO 89 PCM E MOTOR DIESEL DE 20 CV - CHI DIURNO. AF_06/2015 | CHI
COMPOSICAO | 90664 | PROJETOR PNEUMÁTICO DE ARGAMASSA PARA CHAPISCO E REBOCO COM RECIPIENTE ACOPLADO, TIPO CANEQUINHA, COM COMPRESSOR DE AR REBOCÁVEL VAZÃO 89 PCM E MOTOR DIESEL DE 20 CV - DEPRECIAÇÃO. AF_06/2015 | H | 1
COMPOSICAO | 90665 | PROJETOR PNEUMÁTICO DE ARGAMASSA PARA CHAPISCO E REBOCO COM RECIPIENTE ACOPLADO, TIPO CANEQUINHA, COM COMPRESSOR DE AR REBOCÁVEL VAZÃO 89 PCM E MOTOR DIESEL DE 20 CV - JUROS. AF_06/2015 | H | 1
CHOR | 90675 | PERFURATRIZ COM TORRE METÁLICA PARA EXECUÇÃO DE ESTACA HÉLICE CONTÍNUA, PROFUNDIDADE MÁXIMA DE 30 M, DIÂMETRO MÁXIMO DE 800 MM, POTÊNCIA INSTALADA DE 268 HP, MESA ROTATIVA COM TORQUE MÁXIMO DE 170 KNM - CHI DIURNO. AF_06/2015 | CHI
COMPOSICAO | 88297 | OPERADOR DE MÁQUINAS E EQUIPAMENTOS COM ENCARGOS COMPLEMENTARES | H | 1
COMPOSICAO | 90670 | PERFURATRIZ COM TORRE METÁLICA PARA EXECUÇÃO DE ESTACA HÉLICE CONTÍNUA, PROFUNDIDADE MÁXIMA DE 30 M, DIÂMETRO MÁXIMO DE 800 MM, POTÊNCIA INSTALADA DE 268 HP, MESA ROTATIVA COM TORQUE MÁXIMO DE 170 KNM - DEPRECIAÇÃO. AF_06/2015 | H | 1
COMPOSICAO | 90671 | PERFURATRIZ COM TORRE METÁLICA PARA EXECUÇÃO DE ESTACA HÉLICE CONTÍNUA, PROFUNDIDADE MÁXIMA DE 30 M, DIÂMETRO MÁXIMO DE 800 MM, POTÊNCIA INSTALADA DE 268 HP, MESA ROTATIVA COM TORQUE MÁXIMO DE 170 KNM - JUROS. AF_06/2015 | H | 1
CHOR | 90681 | PERFURATRIZ HIDRÁULICA SOBRE CAMINHÃO COM TRADO CURTO ACOPLADO, PROFUNDIDADE MÁXIMA DE 20 M, DIÂMETRO MÁXIMO DE 1500 MM, POTÊNCIA INSTALADA DE 137 HP, MESA ROTATIVA COM TORQUE MÁXIMO DE 30 KNM - CHI DIURNO. AF_06/2015 | CHI
COMPOSICAO | 88297 | OPERADOR DE MÁQUINAS E EQUIPAMENTOS COM ENCARGOS COMPLEMENTARES | H | 1
COMPOSICAO | 90676 | PERFURATRIZ HIDRÁULICA SOBRE CAMINHÃO COM TRADO CURTO ACOPLADO, PROFUNDIDADE MÁXIMA DE 20 M, DIÂMETRO MÁXIMO DE 1500 MM, POTÊNCIA INSTALADA DE 137 HP, MESA ROTATIVA COM TORQUE MÁXIMO DE 30 KNM - DEPRECIAÇÃO. AF_06/2015 | H | 1
COMPOSICAO | 90677 | PERFURATRIZ HIDRÁULICA SOBRE CAMINHÃO COM TRADO CURTO ACOPLADO, PROFUNDIDADE MÁXIMA DE 20 M, DIÂMETRO MÁXIMO DE 1500 MM, POTÊNCIA INSTALADA DE 137 HP, MESA ROTATIVA COM TORQUE MÁXIMO DE 30 KNM - JUROS. AF_06/2015 | H | 1
COMPOSICAO | 91021 | PERFURATRIZ HIDRÁULICA SOBRE CAMINHÃO COM TRADO CURTO ACOPLADO, PROFUNDIDADE MÁXIMA DE 20 M, DIÂMETRO MÁXIMO DE 1500 MM, POTÊNCIA INSTALADA DE 137 HP, MESA ROTATIVA COM TORQUE MÁXIMO DE 30 KNM - IMPOSTOS E SEGUROS. AF_06/2015 | H | 1
CHOR | 90687 | MANIPULADOR TELESCÓPICO, POTÊNCIA DE 85 HP, CAPACIDADE DE CARGA DE 3.500 KG, ALTURA MÁXIMA DE ELEVAÇÃO DE 12,3 M - CHI DIURNO. AF_06/2015 | CHI
COMPOSICAO | 88301 | OPERADOR DE PÁ CARREGADEIRA COM ENCARGOS COMPLEMENTARES | H | 1
COMPOSICAO | 90682 | MANIPULADOR TELESCÓPICO, POTÊNCIA DE 85 HP, CAPACIDADE DE CARGA DE 3.500 KG, ALTURA MÁXIMA DE ELEVAÇÃO DE 12,3 M - DEPRECIAÇÃO. AF_06/2015 | H | 1
COMPOSICAO | 90683 | MANIPULADOR TELESCÓPICO, POTÊNCIA DE 85 HP, CAPACIDADE DE CARGA DE 3.500 KG, ALTURA MÁXIMA DE ELEVAÇÃO DE 12,3 M - JUROS. AF_06/2015 | H | 1
CHOR | 90693 | MINICARREGADEIRA SOBRE RODAS, POTÊNCIA LÍQUIDA DE 47 HP, CAPACIDADE NOMINAL DE OPERAÇÃO DE 646 KG - CHI DIURNO. AF_06/2015 | CHI
COMPOSICAO | 88301 | OPERADOR DE PÁ CARREGADEIRA COM ENCARGOS COMPLEMENTARES | H | 1
COMPOSICAO | 90688 | MINICARREGADEIRA SOBRE RODAS, POTÊNCIA LÍQUIDA DE 47 HP, CAPACIDADE NOMINAL DE OPERAÇÃO DE 646 KG - DEPRECIAÇÃO. AF_06/2015 | H | 1
COMPOSICAO | 90689 | MINICARREGADEIRA SOBRE RODAS, POTÊNCIA LÍQUIDA DE 47 HP, CAPACIDADE NOMINAL DE OPERAÇÃO DE 646 KG - JUROS. AF_06/2015 | H | 1
CHOR | 90965 | COMPRESSOR DE AR REBOCÁVEL, VAZÃO 89 PCM, PRESSÃO EFETIVA DE TRABALHO 102 PSI, MOTOR DIESEL, POTÊNCIA 20 CV - CHI DIURNO. AF_06/2015 | CHI
COMPOSICAO | 90960 | COMPRESSOR DE AR REBOCÁVEL, VAZÃO 89 PCM, PRESSÃO EFETIVA DE TRABALHO 102 PSI, MOTOR DIESEL, POTÊNCIA 20 CV - DEPRECIAÇÃO. AF_06/2015 | H | 1
COMPOSICAO | 90961 | COMPRESSOR DE AR REBOCÁVEL, VAZÃO 89 PCM, PRESSÃO EFETIVA DE TRABALHO 102 PSI, MOTOR DIESEL, POTÊNCIA 20 CV - JUROS. AF_06/2015 | H | 1
CHOR | 90973 | COMPRESSOR DE AR REBOCAVEL, VAZÃO 250 PCM, PRESSAO DE TRABALHO 102 PSI, MOTOR A DIESEL POTÊNCIA 81 CV - CHI DIURNO. AF_06/2015 | CHI
COMPOSICAO | 90968 | COMPRESSOR DE AR REBOCAVEL, VAZÃO 250 PCM, PRESSAO DE TRABALHO 102 PSI, MOTOR A DIESEL POTÊNCIA 81 CV - DEPRECIAÇÃO. AF_06/2015 | H | 1
COMPOSICAO | 90969 | COMPRESSOR DE AR REBOCAVEL, VAZÃO 250 PCM, PRESSAO DE TRABALHO 102 PSI, MOTOR A DIESEL POTÊNCIA 81 CV - JUROS. AF_06/2015 | H | 1
CHOR | 90982 | COMPRESSOR DE AR REBOCÁVEL, VAZÃO 748 PCM, PRESSÃO EFETIVA DE TRABALHO 102 PSI, MOTOR DIESEL, POTÊNCIA 210 CV - CHI DIURNO. AF_06/2015 | CHI
COMPOSICAO | 90975 | COMPRESSOR DE AR REBOCÁVEL, VAZÃO 748 PCM, PRESSÃO EFETIVA DE TRABALHO 102 PSI, MOTOR DIESEL, POTÊNCIA 210 CV - DEPRECIAÇÃO. AF_06/2015 | H | 1
COMPOSICAO | 90976 | COMPRESSOR DE AR REBOCÁVEL, VAZÃO 748 PCM, PRESSÃO EFETIVA DE TRABALHO 102 PSI, MOTOR DIESEL, POTÊNCIA 210 CV - JUROS. AF_06/2015 | H | 1
CHOR | 91001 | COMPRESSOR DE AR REBOCAVEL, VAZÃO 400 PCM, PRESSAO DE TRABALHO 102 PSI, MOTOR A DIESEL POTÊNCIA 110 CV - CHI DIURNO. AF_06/2015 | CHI
COMPOSICAO | 90992 | COMPRESSOR DE AR REBOCAVEL, VAZÃO 400 PCM, PRESSAO DE TRABALHO 102 PSI, MOTOR A DIESEL POTÊNCIA 110 CV - DEPRECIAÇÃO. AF_06/2015 | H | 1
COMPOSICAO | 90993 | COMPRESSOR DE AR REBOCAVEL, VAZÃO 400 PCM, PRESSAO DE TRABALHO 102 PSI, MOTOR A DIESEL POTÊNCIA 110 CV - JUROS. AF_06/2015 | H | 1
CHOR | 91032 | CAMINHÃO TRUCADO (C/ TERCEIRO EIXO) ELETRÔNICO - POTÊNCIA 231CV - PBT = 22000KG - DIST. ENTRE EIXOS 5170 MM - INCLUI CARROCERIA FIXA ABERTA DE MADEIRA - CHI DIURNO. AF_06/2015 | CHI
COMPOSICAO | 88282 | MOTORISTA DE CAMINHÃO COM ENCARGOS COMPLEMENTARES | H | 1
COMPOSICAO | 91026 | CAMINHÃO TRUCADO (C/ TERCEIRO EIXO) ELETRÔNICO - POTÊNCIA 231CV - PBT = 22000KG - DIST. ENTRE EIXOS 5170 MM - INCLUI CARROCERIA FIXA ABERTA DE MADEIRA - DEPRECIAÇÃO. AF_06/2015 | H | 1
COMPOSICAO | 91027 | CAMINHÃO TRUCADO (C/ TERCEIRO EIXO) ELETRÔNICO - POTÊNCIA 231CV - PBT = 22000KG - DIST. ENTRE EIXOS 5170 MM - INCLUI CARROCERIA FIXA ABERTA DE MADEIRA - JUROS. AF_06/2015 | H | 1
COMPOSICAO | 91028 | CAMINHÃO TRUCADO (C/ TERCEIRO EIXO) ELETRÔNICO - POTÊNCIA 231CV - PBT = 22000KG - DIST. ENTRE EIXOS 5170 MM - INCLUI CARROCERIA FIXA ABERTA DE MADEIRA - IMPOSTOS E SEGUROS. AF_06/2015 | H | 1
CHOR | 91278 | PLACA VIBRATÓRIA REVERSÍVEL COM MOTOR 4 TEMPOS A GASOLINA, FORÇA CENTRÍFUGA DE 25 KN (2500 KGF), POTÊNCIA 5,5 CV - CHI DIURNO. AF_08/2015 | CHI
COMPOSICAO | 91273 | PLACA VIBRATÓRIA REVERSÍVEL COM MOTOR 4 TEMPOS A GASOLINA, FORÇA CENTRÍFUGA DE 25 KN (2500 KGF), POTÊNCIA 5,5 CV - DEPRECIAÇÃO. AF_08/2015 | H | 1
COMPOSICAO | 91274 | PLACA VIBRATÓRIA REVERSÍVEL COM MOTOR 4 TEMPOS A GASOLINA, FORÇA CENTRÍFUGA DE 25 KN (2500 KGF), POTÊNCIA 5,5 CV - JUROS. AF_08/2015 | H | 1
CHOR | 91285 | CORTADORA DE PISO COM MOTOR 4 TEMPOS A GASOLINA, POTÊNCIA DE 13 HP, COM DISCO DE CORTE DIAMANTADO SEGMENTADO PARA CONCRETO, DIÂMETRO DE 350 MM, FURO DE 1" (14 X 1") - CHI DIURNO. AF_08/2015 | CHI
COMPOSICAO | 91279 | CORTADORA DE PISO COM MOTOR 4 TEMPOS A GASOLINA, POTÊNCIA DE 13 HP, COM DISCO DE CORTE DIAMANTADO SEGMENTADO PARA CONCRETO, DIÂMETRO DE 350 MM, FURO DE 1" (14 X 1") - DEPRECIAÇÃO. AF_08/2015 | H | 1
COMPOSICAO | 91280 | CORTADORA DE PISO COM MOTOR 4 TEMPOS A GASOLINA, POTÊNCIA DE 13 HP, COM DISCO DE CORTE DIAMANTADO SEGMENTADO PARA CONCRETO, DIÂMETRO DE 350 MM, FURO DE 1" (14 X 1") - JUROS. AF_08/2015 | H | 1
CHOR | 91387 | CAMINHÃO BASCULANTE 10 M3, TRUCADO CABINE SIMPLES, PESO BRUTO TOTAL 23.000 KG, CARGA ÚTIL MÁXIMA 15.935 KG, DISTÂNCIA ENTRE EIXOS 4,80 M, POTÊNCIA 230 CV INCLUSIVE CAÇAMBA METÁLICA - CHI DIURNO. AF_06/2014 | CHI
COMPOSICAO | 88281 | MOTORISTA DE BASCULANTE COM ENCARGOS COMPLEMENTARES | H | 1
COMPOSICAO | 91380 | CAMINHÃO BASCULANTE 10 M3, TRUCADO CABINE SIMPLES, PESO BRUTO TOTAL 23.000 KG, CARGA ÚTIL MÁXIMA 15.935 KG, DISTÂNCIA ENTRE EIXOS 4,80 M, POTÊNCIA 230 CV INCLUSIVE CAÇAMBA METÁLICA - DEPRECIAÇÃO. AF_06/2014 | H | 1
COMPOSICAO | 91381 | CAMINHÃO BASCULANTE 10 M3, TRUCADO CABINE SIMPLES, PESO BRUTO TOTAL 23.000 KG, CARGA ÚTIL MÁXIMA 15.935 KG, DISTÂNCIA ENTRE EIXOS 4,80 M, POTÊNCIA 230 CV INCLUSIVE CAÇAMBA METÁLICA - JUROS. AF_06/2014 | H | 1
COMPOSICAO | 91382 | CAMINHÃO BASCULANTE 10 M3, TRUCADO CABINE SIMPLES, PESO BRUTO TOTAL 23.000 KG, CARGA ÚTIL MÁXIMA 15.935 KG, DISTÂNCIA ENTRE EIXOS 4,80 M, POTÊNCIA 230 CV INCLUSIVE CAÇAMBA METÁLICA - IMPOSTOS E SEGUROS. AF_06/2014 | H | 1
CHOR | 91395 | CAMINHÃO TOCO, PBT 14.300 KG, CARGA ÚTIL MÁX. 9.710 KG, DIST. ENTRE EIXOS 3,56 M, POTÊNCIA 185 CV, INCLUSIVE CARROCERIA FIXA ABERTA DE MADEIRA P/ TRANSPORTE GERAL DE CARGA SECA, DIMEN. APROX. 2,50 X 6,50 X 0,50 M - CHI DIURNO. AF_06/2014 | CHI
COMPOSICAO | 88282 | MOTORISTA DE CAMINHÃO COM ENCARGOS COMPLEMENTARES | H | 1
COMPOSICAO | 91390 | CAMINHÃO TOCO, PBT 14.300 KG, CARGA ÚTIL MÁX. 9.710 KG, DIST. ENTRE EIXOS 3,56 M, POTÊNCIA 185 CV, INCLUSIVE CARROCERIA FIXA ABERTA DE MADEIRA P/ TRANSPORTE GERAL DE CARGA SECA, DIMEN. APROX. 2,50 X 6,50 X 0,50 M - DEPRECIAÇÃO. AF_06/2014 | H | 1
COMPOSICAO | 91391 | CAMINHÃO TOCO, PBT 14.300 KG, CARGA ÚTIL MÁX. 9.710 KG, DIST. ENTRE EIXOS 3,56 M, POTÊNCIA 185 CV, INCLUSIVE CARROCERIA FIXA ABERTA DE MADEIRA P/ TRANSPORTE GERAL DE CARGA SECA, DIMEN. APROX. 2,50 X 6,50 X 0,50 M - JUROS. AF_06/2014 | H | 1
COMPOSICAO | 91392 | CAMINHÃO TOCO, PBT 14.300 KG, CARGA ÚTIL MÁX. 9.710 KG, DIST. ENTRE EIXOS 3,56 M, POTÊNCIA 185 CV, INCLUSIVE CARROCERIA FIXA ABERTA DE MADEIRA P/ TRANSPORTE GERAL DE CARGA SECA, DIMEN. APROX. 2,50 X 6,50 X 0,50 M - IMPOSTOS E SEGUROS. AF_06/2014 | H | 1
CHOR | 91486 | ESPARGIDOR DE ASFALTO PRESSURIZADO, TANQUE 6 M3 COM ISOLAÇÃO TÉRMICA, AQUECIDO COM 2 MAÇARICOS, COM BARRA ESPARGIDORA 3,60 M, MONTADO SOBRE CAMINHÃO TOCO, PBT 14.300 KG, POTÊNCIA 185 CV - CHI DIURNO. AF_08/2015 | CHI
COMPOSICAO | 88282 | MOTORISTA DE CAMINHÃO COM ENCARGOS COMPLEMENTARES | H | 1
COMPOSICAO | 91468 | ESPARGIDOR DE ASFALTO PRESSURIZADO, TANQUE 6 M3 COM ISOLAÇÃO TÉRMICA, AQUECIDO COM 2 MAÇARICOS, COM BARRA ESPARGIDORA 3,60 M, MONTADO SOBRE CAMINHÃO TOCO, PBT 14.300 KG, POTÊNCIA 185 CV - DEPRECIAÇÃO. AF_08/2015 | H | 1
COMPOSICAO | 91469 | ESPARGIDOR DE ASFALTO PRESSURIZADO, TANQUE 6 M3 COM ISOLAÇÃO TÉRMICA, AQUECIDO COM 2 MAÇARICOS, COM BARRA ESPARGIDORA 3,60 M, MONTADO SOBRE CAMINHÃO TOCO, PBT 14.300 KG, POTÊNCIA 185 CV - JUROS. AF_08/2015 | H | 1
COMPOSICAO | 91484 | ESPARGIDOR DE ASFALTO PRESSURIZADO, TANQUE 6 M3 COM ISOLAÇÃO TÉRMICA, AQUECIDO COM 2 MAÇARICOS, COM BARRA ESPARGIDORA 3,60 M, MONTADO SOBRE CAMINHÃO TOCO, PBT 14.300 KG, POTÊNCIA 185 CV - IMPOSTOS E SEGUROS. AF_08/2015 | H | 1
CHOR | 91534 | COMPACTADOR DE SOLOS DE PERCUSSÃO (SOQUETE) COM MOTOR A GASOLINA 4 TEMPOS, POTÊNCIA 4 CV - CHI DIURNO. AF_08/2015 | CHI
COMPOSICAO | 91529 | COMPACTADOR DE SOLOS DE PERCUSSÃO (SOQUETE) COM MOTOR A GASOLINA 4 TEMPOS, POTÊNCIA 4 CV - DEPRECIAÇÃO. AF_08/2015 | H | 1
COMPOSICAO | 91530 | COMPACTADOR DE SOLOS DE PERCUSSÃO (SOQUETE) COM MOTOR A GASOLINA 4 TEMPOS, POTÊNCIA 4 CV - JUROS. AF_08/2015 | H | 1
CHOR | 91635 | GUINDAUTO HIDRÁULICO, CAPACIDADE MÁXIMA DE CARGA 6500 KG, MOMENTO MÁXIMO DE CARGA 5,8 TM, ALCANCE MÁXIMO HORIZONTAL 7,60 M, INCLUSIVE CAMINHÃO TOCO PBT 9.700 KG, POTÊNCIA DE 160 CV - CHI DIURNO. AF_08/2015 | CHI
COMPOSICAO | 88286 | MOTORISTA OPERADOR DE MUNCK COM ENCARGOS COMPLEMENTARES | H | 1
COMPOSICAO | 91629 | GUINDAUTO HIDRÁULICO, CAPACIDADE MÁXIMA DE CARGA 6500 KG, MOMENTO MÁXIMO DE CARGA 5,8 TM, ALCANCE MÁXIMO HORIZONTAL 7,60 M, INCLUSIVE CAMINHÃO TOCO PBT 9.700 KG, POTÊNCIA DE 160 CV - DEPRECIAÇÃO. AF_08/2015 | H | 1
COMPOSICAO | 91630 | GUINDAUTO HIDRÁULICO, CAPACIDADE MÁXIMA DE CARGA 6500 KG, MOMENTO MÁXIMO DE CARGA 5,8 TM, ALCANCE MÁXIMO HORIZONTAL 7,60 M, INCLUSIVE CAMINHÃO TOCO PBT 9.700 KG, POTÊNCIA DE 160 CV - JUROS. AF_08/2015 | H | 1
COMPOSICAO | 91631 | GUINDAUTO HIDRÁULICO, CAPACIDADE MÁXIMA DE CARGA 6500 KG, MOMENTO MÁXIMO DE CARGA 5,8 TM, ALCANCE MÁXIMO HORIZONTAL 7,60 M, INCLUSIVE CAMINHÃO TOCO PBT 9.700 KG, POTÊNCIA DE 160 CV - IMPOSTOS E SEGUROS. AF_08/2015 | H | 1
CHOR | 91646 | CAMINHÃO DE TRANSPORTE DE MATERIAL ASFÁLTICO 30.000 L, COM CAVALO MECÂNICO DE CAPACIDADE MÁXIMA DE TRAÇÃO COMBINADO DE 66.000 KG, POTÊNCIA 360 CV, INCLUSIVE TANQUE DE ASFALTO COM SERPENTINA - CHI DIURNO. AF_08/2015 | CHI
COMPOSICAO | 88283 | MOTORISTA DE CAMINHÃO E CARRETA COM ENCARGOS COMPLEMENTARES | H | 1
COMPOSICAO | 91640 | CAMINHÃO DE TRANSPORTE DE MATERIAL ASFÁLTICO 30.000 L, COM CAVALO MECÂNICO DE CAPACIDADE MÁXIMA DE TRAÇÃO COMBINADO DE 66.000 KG, POTÊNCIA 360 CV, INCLUSIVE TANQUE DE ASFALTO COM SERPENTINA - DEPRECIAÇÃO. AF_08/2015 | H | 1
COMPOSICAO | 91641 | CAMINHÃO DE TRANSPORTE DE MATERIAL ASFÁLTICO 30.000 L, COM CAVALO MECÂNICO DE CAPACIDADE MÁXIMA DE TRAÇÃO COMBINADO DE 66.000 KG, POTÊNCIA 360 CV, INCLUSIVE TANQUE DE ASFALTO COM SERPENTINA - JUROS. AF_08/2015 | H | 1
COMPOSICAO | 91642 | CAMINHÃO DE TRANSPORTE DE MATERIAL ASFÁLTICO 30.000 L, COM CAVALO MECÂNICO DE CAPACIDADE MÁXIMA DE TRAÇÃO COMBINADO DE 66.000 KG, POTÊNCIA 360 CV, INCLUSIVE TANQUE DE ASFALTO COM SERPENTINA - IMPOSTOS E SEGUROS. AF_08/2015 | H | 1
CHOR | 91693 | SERRA CIRCULAR DE BANCADA COM MOTOR ELÉTRICO POTÊNCIA DE 5HP, COM COIFA PARA DISCO 10" - CHI DIURNO. AF_08/2015 | CHI
COMPOSICAO | 91688 | SERRA CIRCULAR DE BANCADA COM MOTOR ELÉTRICO POTÊNCIA DE 5HP, COM COIFA PARA DISCO 10" - DEPRECIAÇÃO. AF_08/2015 | H | 1
COMPOSICAO | 91689 | SERRA CIRCULAR DE BANCADA COM MOTOR ELÉTRICO POTÊNCIA DE 5HP, COM COIFA PARA DISCO 10" - JUROS. AF_08/2015 | H | 1
CHOR | 92044 | DISTRIBUIDOR DE AGREGADOS REBOCAVEL, CAPACIDADE 1,9 M³, LARGURA DE TRABALHO 3,66 M - CHI DIURNO. AF_11/2015 | CHI
COMPOSICAO | 92040 | DISTRIBUIDOR DE AGREGADOS REBOCAVEL, CAPACIDADE 1,9 M³, LARGURA DE TRABALHO 3,66 M - DEPRECIAÇÃO. AF_11/2015 | H | 1
COMPOSICAO | 92041 | DISTRIBUIDOR DE AGREGADOS REBOCAVEL, CAPACIDADE 1,9 M³, LARGURA DE TRABALHO 3,66 M - JUROS. AF_11/2015 | H | 1
CHOR | 92107 | CAMINHÃO PARA EQUIPAMENTO DE LIMPEZA A SUCÇÃO COM CAMINHÃO TRUCADO DE PESO BRUTO TOTAL 23000 KG, CARGA ÚTIL MÁXIMA 15935 KG, DISTÂNCIA ENTRE EIXOS 4,80 M, POTÊNCIA 230 CV, INCLUSIVE LIMPADORA A SUCÇÃO, TANQUE 12000 L - CHI DIURNO. AF_11/2015 | CHI
COMPOSICAO | 88282 | MOTORISTA DE CAMINHÃO COM ENCARGOS COMPLEMENTARES | H | 1
COMPOSICAO | 92101 | CAMINHÃO PARA EQUIPAMENTO DE LIMPEZA A SUCÇÃO COM CAMINHÃO TRUCADO DE PESO BRUTO TOTAL 23000 KG, CARGA ÚTIL MÁXIMA 15935 KG, DISTÂNCIA ENTRE EIXOS 4,80 M, POTÊNCIA 230 CV, INCLUSIVE LIMPADORA A SUCÇÃO, TANQUE 12000 L - DEPRECIAÇÃO. AF_11/2015 | H | 1
COMPOSICAO | 92102 | CAMINHÃO PARA EQUIPAMENTO DE LIMPEZA A SUCÇÃO COM CAMINHÃO TRUCADO DE PESO BRUTO TOTAL 23000 KG, CARGA ÚTIL MÁXIMA 15935 KG, DISTÂNCIA ENTRE EIXOS 4,80 M, POTÊNCIA 230 CV, INCLUSIVE LIMPADORA A SUCÇÃO, TANQUE 12000 L - JUROS. AF_11/2015 | H | 1
COMPOSICAO | 92103 | CAMINHÃO PARA EQUIPAMENTO DE LIMPEZA A SUCÇÃO COM CAMINHÃO TRUCADO DE PESO BRUTO TOTAL 23000 KG, CARGA ÚTIL MÁXIMA 15935 KG, DISTÂNCIA ENTRE EIXOS 4,80 M, POTÊNCIA 230 CV, INCLUSIVE LIMPADORA A SUCÇÃO, TANQUE 12000 L - IMPOSTOS E SEGUROS. AF_11/2015 | H | 1
CHOR | 92113 | PENEIRA ROTATIVA COM MOTOR ELÉTRICO TRIFÁSICO DE 2 CV, CILINDRO DE 1 M X 0,60 M, COM FUROS DE 3,17 MM - CHI DIURNO. AF_11/2015 | CHI
COMPOSICAO | 92108 | PENEIRA ROTATIVA COM MOTOR ELÉTRICO TRIFÁSICO DE 2 CV, CILINDRO DE 1 M X 0,60 M, COM FUROS DE 3,17 MM - DEPRECIAÇÃO. AF_11/2015 | H | 1
COMPOSICAO | 92109 | PENEIRA ROTATIVA COM MOTOR ELÉTRICO TRIFÁSICO DE 2 CV, CILINDRO DE 1 M X 0,60 M, COM FUROS DE 3,17 MM - JUROS. AF_11/2015 | H | 1
CHOR | 92119 | DOSADOR DE AREIA, CAPACIDADE DE 26 LITROS - CHI DIURNO. AF_11/2015 | CHI
COMPOSICAO | 92114 | DOSADOR DE AREIA, CAPACIDADE DE 26 LITROS - DEPRECIAÇÃO. AF_11/2015 | H | 1
COMPOSICAO | 92115 | DOSADOR DE AREIA, CAPACIDADE DE 26 LITROS - JUROS. AF_11/2015 | H | 1
CHOR | 92139 | CAMINHONETE COM MOTOR A DIESEL, POTÊNCIA 180 CV, CABINE DUPLA, 4X4 - CHI DIURNO. AF_11/2015 | CHI
COMPOSICAO | 88284 | MOTORISTA DE VEIÍCULO LEVE COM ENCARGOS COMPLEMENTARES | H | 1
COMPOSICAO | 92133 | CAMINHONETE COM MOTOR A DIESEL, POTÊNCIA 180 CV, CABINE DUPLA, 4X4 - DEPRECIAÇÃO. AF_11/2015 | H | 1
COMPOSICAO | 92134 | CAMINHONETE COM MOTOR A DIESEL, POTÊNCIA 180 CV, CABINE DUPLA, 4X4 - JUROS. AF_11/2015 | H | 1
COMPOSICAO | 92135 | CAMINHONETE COM MOTOR A DIESEL, POTÊNCIA 180 CV, CABINE DUPLA, 4X4 - IMPOSTOS E SEGUROS. AF_11/2015 | H | 1
CHOR | 92146 | CAMINHONETE CABINE SIMPLES COM MOTOR 1.6 FLEX, CÂMBIO MANUAL, POTÊNCIA 101/104 CV, 2 PORTAS - CHI DIURNO. AF_11/2015 | CHI
COMPOSICAO | 88284 | MOTORISTA DE VEIÍCULO LEVE COM ENCARGOS COMPLEMENTARES | H | 1
COMPOSICAO | 92140 | CAMINHONETE CABINE SIMPLES COM MOTOR 1.6 FLEX, CÂMBIO MANUAL, POTÊNCIA 101/104 CV, 2 PORTAS - DEPRECIAÇÃO. AF_11/2015 | H | 1
COMPOSICAO | 92141 | CAMINHONETE CABINE SIMPLES COM MOTOR 1.6 FLEX, CÂMBIO MANUAL, POTÊNCIA 101/104 CV, 2 PORTAS - JUROS. AF_11/2015 | H | 1
COMPOSICAO | 92142 | CAMINHONETE CABINE SIMPLES COM MOTOR 1.6 FLEX, CÂMBIO MANUAL, POTÊNCIA 101/104 CV, 2 PORTAS - IMPOSTOS E SEGUROS. AF_11/2015 | H | 1
CHOR | 92243 | CAMINHÃO DE TRANSPORTE DE MATERIAL ASFÁLTICO 20.000 L, COM CAVALO MECÂNICO DE CAPACIDADE MÁXIMA DE TRAÇÃO COMBINADO DE 45.000 KG, POTÊNCIA 330 CV, INCLUSIVE TANQUE DE ASFALTO COM MAÇARICO - CHI DIURNO. AF_12/2015 | CHI
COMPOSICAO | 88283 | MOTORISTA DE CAMINHÃO E CARRETA COM ENCARGOS COMPLEMENTARES | H | 1
COMPOSICAO | 92237 | CAMINHÃO DE TRANSPORTE DE MATERIAL ASFÁLTICO 20.000 L, COM CAVALO MECÂNICO DE CAPACIDADE MÁXIMA DE TRAÇÃO COMBINADO DE 45.000 KG, POTÊNCIA 330 CV, INCLUSIVE TANQUE DE ASFALTO COM MAÇARICO - DEPRECIAÇÃO. AF_12/2015 | H | 1
COMPOSICAO | 92238 | CAMINHÃO DE TRANSPORTE DE MATERIAL ASFÁLTICO 20.000 L, COM CAVALO MECÂNICO DE CAPACIDADE MÁXIMA DE TRAÇÃO COMBINADO DE 45.000 KG, POTÊNCIA 330 CV, INCLUSIVE TANQUE DE ASFALTO COM MAÇARICO - JUROS. AF_12/2015 | H | 1
COMPOSICAO | 92239 | CAMINHÃO DE TRANSPORTE DE MATERIAL ASFÁLTICO 20.000 L, COM CAVALO MECÂNICO DE CAPACIDADE MÁXIMA DE TRAÇÃO COMBINADO DE 45.000 KG, POTÊNCIA 330 CV, INCLUSIVE TANQUE DE ASFALTO COM MAÇARICO - IMPOSTOS E SEGUROS. AF_12/2015 | H | 1
CHOR | 92717 | APARELHO PARA CORTE E SOLDA OXI-ACETILENO SOBRE RODAS, INCLUSIVE CILINDROS E MAÇARICOS - CHI DIURNO. AF_12/2015 | CHI
COMPOSICAO | 92712 | APARELHO PARA CORTE E SOLDA OXI-ACETILENO SOBRE RODAS, INCLUSIVE CILINDROS E MAÇARICOS - DEPRECIAÇÃO. AF_12/2015 | H | 1
COMPOSICAO | 92713 | APARELHO PARA CORTE E SOLDA OXI-ACETILENO SOBRE RODAS, INCLUSIVE CILINDROS E MAÇARICOS - JUROS. AF_12/2015 | H | 1
CHOR | 92961 | MÁQUINA EXTRUSORA DE CONCRETO PARA GUIAS E SARJETAS, MOTOR A DIESEL, POTÊNCIA 14 CV - CHI DIURNO. AF_12/2015 | CHI
COMPOSICAO | 92956 | MÁQUINA EXTRUSORA DE CONCRETO PARA GUIAS E SARJETAS, MOTOR A DIESEL, POTÊNCIA 14 CV - DEPRECIAÇÃO. AF_12/2015 | H | 1
COMPOSICAO | 92957 | MÁQUINA EXTRUSORA DE CONCRETO PARA GUIAS E SARJETAS, MOTOR A DIESEL, POTÊNCIA 14 CV - JUROS. AF_12/2015 | H | 1
CHOR | 92967 | MARTELO PERFURADOR PNEUMÁTICO MANUAL, HASTE 25 X 75 MM, 21 KG - CHI DIURNO. AF_12/2015 | CHI
COMPOSICAO | 88298 | OPERADOR DE MARTELETE OU MARTELETEIRO COM ENCARGOS COMPLEMENTARES | H | 1
COMPOSICAO | 92963 | MARTELO PERFURADOR PNEUMÁTICO MANUAL, HASTE 25 X 75 MM, 21 KG - DEPRECIAÇÃO. AF_12/2015 | H | 1
COMPOSICAO | 92964 | MARTELO PERFURADOR PNEUMÁTICO MANUAL, HASTE 25 X 75 MM, 21 KG - JUROS. AF_12/2015 | H | 1
CHOR | 93225 | PERFURATRIZ COM TORRE METÁLICA PARA EXECUÇÃO DE ESTACA HÉLICE CONTÍNUA, PROFUNDIDADE MÁXIMA DE 32 M, DIÂMETRO MÁXIMO DE 1000 MM, POTÊNCIA INSTALADA DE 350 HP, MESA ROTATIVA COM TORQUE MÁXIMO DE 263 KNM - CHI DIURNO. AF_01/2016 | CHI
COMPOSICAO | 88297 | OPERADOR DE MÁQUINAS E EQUIPAMENTOS COM ENCARGOS COMPLEMENTARES | H | 1
COMPOSICAO | 93220 | PERFURATRIZ COM TORRE METÁLICA PARA EXECUÇÃO DE ESTACA HÉLICE CONTÍNUA, PROFUNDIDADE MÁXIMA DE 32 M, DIÂMETRO MÁXIMO DE 1000 MM, POTÊNCIA INSTALADA DE 350 HP, MESA ROTATIVA COM TORQUE MÁXIMO DE 263 KNM - DEPRECIAÇÃO. AF_01/2016 | H | 1
COMPOSICAO | 93221 | PERFURATRIZ COM TORRE METÁLICA PARA EXECUÇÃO DE ESTACA HÉLICE CONTÍNUA, PROFUNDIDADE MÁXIMA DE 32 M, DIÂMETRO MÁXIMO DE 1000 MM, POTÊNCIA INSTALADA DE 350 HP, MESA ROTATIVA COM TORQUE MÁXIMO DE 263 KNM - JUROS. AF_01/2016 | H | 1
CHOR | 93234 | BETONEIRA CAPACIDADE NOMINAL 400 L, CAPACIDADE DE MISTURA 310 L, MOTOR A GASOLINA POTÊNCIA 5,5 HP, SEM CARREGADOR - CHI DIURNO. AF_02/2016 | CHI
COMPOSICAO | 93229 | BETONEIRA CAPACIDADE NOMINAL 400 L, CAPACIDADE DE MISTURA 310 L, MOTOR A GASOLINA POTÊNCIA 5,5 HP, SEM CARREGADOR - DEPRECIAÇÃO. AF_02/2016 | H | 1
COMPOSICAO | 93230 | BETONEIRA CAPACIDADE NOMINAL 400 L, CAPACIDADE DE MISTURA 310 L, MOTOR A GASOLINA POTÊNCIA 5,5 HP, SEM CARREGADOR - JUROS. AF_02/2016 | H | 1
CHOR | 93242 | ROLO COMPACTADOR VIBRATÓRIO TANDEM, CILINDROS LISOS DE AÇO PARA SOLO/ASFALTO, POTÊNCIA 45 HP, PESO MÁXIMO OPERACIONAL 4 T - CHI DIURNO. AF_02/2016 | CHI
COMPOSICAO | 5675 | ROLO COMPACTADOR VIBRATÓRIO TANDEM, CILINDROS LISOS DE AÇO PARA SOLO/ASFALTO, POTÊNCIA 45 HP, PESO MÁXIMO OPERACIONAL 4 T - DEPRECIAÇÃO. AF_02/2016 | H | 1
COMPOSICAO | 88303 | OPERADOR DE ROLO COMPACTADOR COM ENCARGOS COMPLEMENTARES | H | 1
COMPOSICAO | 93241 | ROLO COMPACTADOR VIBRATÓRIO TANDEM, CILINDROS LISOS DE AÇO PARA SOLO/ASFALTO, POTÊNCIA 45 HP, PESO MÁXIMO OPERACIONAL 4 T - JUROS. AF_02/2016 | H | 1
CHOR | 93244 | ROLO COMPACTADOR VIBRATÓRIO PÉ DE CARNEIRO PARA SOLOS, POTÊNCIA 80 HP, PESO OPERACIONAL SEM/COM LASTRO 7,4 / 8,8 T, LARGURA DE TRABALHO 1,68 M - CHI DIURNO. AF_02/2016 | CHI
COMPOSICAO | 73309 | ROLO COMPACTADOR VIBRATÓRIO PÉ DE CARNEIRO PARA SOLOS, POTÊNCIA 80 HP, PESO OPERACIONAL SEM/COM LASTRO 7,4 / 8,8 T, LARGURA DE TRABALHO 1,68 M - DEPRECIAÇÃO. AF_02/2016 | H | 1
COMPOSICAO | 73313 | ROLO COMPACTADOR VIBRATÓRIO PÉ DE CARNEIRO PARA SOLOS, POTÊNCIA 80 HP, PESO OPERACIONAL SEM/COM LASTRO 7,4 / 8,8 T, LARGURA DE TRABALHO 1,68 M - JUROS. AF_02/2016 | H | 1
COMPOSICAO | 88303 | OPERADOR DE ROLO COMPACTADOR COM ENCARGOS COMPLEMENTARES | H | 1
CHOR | 93274 | GRUA ASCENSIONAL, LANÇA DE 30 M, CAPACIDADE DE 1,0 T A 30 M, ALTURA ATÉ 39 M - CHI DIURNO. AF_03/2016 | CHI
COMPOSICAO | 88296 | OPERADOR DE GUINDASTE COM ENCARGOS COMPLEMENTARES | H | 1
COMPOSICAO | 93267 | GRUA ASCENCIONAL, LANÇA DE 30 M, CAPACIDADE DE 1,0 T A 30 M, ALTURA ATÉ 39 M  DEPRECIAÇÃO. AF_03/2016 | H | 1
COMPOSICAO | 93269 | GRUA ASCENCIONAL, LANÇA DE 30 M, CAPACIDADE DE 1,0 T A 30 M, ALTURA ATÉ 39 M JUROS. AF_03/2016 | H | 1
CHOR | 93282 | GUINCHO ELÉTRICO DE COLUNA, CAPACIDADE 400 KG, COM MOTO FREIO, MOTOR TRIFÁSICO DE 1,25 CV - CHI DIURNO. AF_03/2016 | CHI
COMPOSICAO | 88295 | OPERADOR DE GUINCHO COM ENCARGOS COMPLEMENTARES | H | 1
COMPOSICAO | 93277 | GUINCHO ELÉTRICO DE COLUNA, CAPACIDADE 400 KG, COM MOTO FREIO, MOTOR TRIFÁSICO DE 1,25 CV - DEPRECIAÇÃO. AF_03/2016 | H | 1
COMPOSICAO | 93278 | GUINCHO ELÉTRICO DE COLUNA, CAPACIDADE 400 KG, COM MOTO FREIO, MOTOR TRIFÁSICO DE 1,25 CV - JUROS. AF_03/2016 | H | 1
CHOR | 93288 | GUINDASTE HIDRÁULICO AUTOPROPELIDO, COM LANÇA TELESCÓPICA 40 M, CAPACIDADE MÁXIMA 60 T, POTÊNCIA 260 KW - CHI DIURNO. AF_03/2016 | CHI
COMPOSICAO | 88296 | OPERADOR DE GUINDASTE COM ENCARGOS COMPLEMENTARES | H | 1
COMPOSICAO | 93283 | GUINDASTE HIDRÁULICO AUTOPROPELIDO, COM LANÇA TELESCÓPICA 40 M, CAPACIDADE MÁXIMA 60 T, POTÊNCIA 260 KW - DEPRECIAÇÃO. AF_03/2016 | H | 1
COMPOSICAO | 93284 | GUINDASTE HIDRÁULICO AUTOPROPELIDO, COM LANÇA TELESCÓPICA 40 M, CAPACIDADE MÁXIMA 60 T, POTÊNCIA 260 KW - JUROS. AF_03/2016 | H | 1
COMPOSICAO | 93296 | GUINDASTE HIDRÁULICO AUTOPROPELIDO, COM LANÇA TELESCÓPICA 40 M, CAPACIDADE MÁXIMA 60 T, POTÊNCIA 260 KW - IMPOSTOS E SEGUROS. AF_03/2016 | H | 1
CHOR | 93416 | GERADOR PORTÁTIL MONOFÁSICO, POTÊNCIA 5500 VA, MOTOR A GASOLINA, POTÊNCIA DO MOTOR 13 CV - CHI DIURNO. AF_03/2016 | CHI
COMPOSICAO | 93411 | GERADOR PORTÁTIL MONOFÁSICO, POTÊNCIA 5500 VA, MOTOR A GASOLINA, POTÊNCIA DO MOTOR 13 CV - DEPRECIAÇÃO. AF_03/2016 | H | 1
COMPOSICAO | 93412 | GERADOR PORTÁTIL MONOFÁSICO, POTÊNCIA 5500 VA, MOTOR A GASOLINA, POTÊNCIA DO MOTOR 13 CV - JUROS. AF_03/2016 | H | 1
CHOR | 93422 | GRUPO GERADOR REBOCÁVEL, POTÊNCIA 66 KVA, MOTOR A DIESEL - CHI DIURNO. AF_03/2016 | CHI
COMPOSICAO | 93417 | GRUPO GERADOR REBOCÁVEL, POTÊNCIA 66 KVA, MOTOR A DIESEL - DEPRECIAÇÃO. AF_03/2016 | H | 1
COMPOSICAO | 93418 | GRUPO GERADOR REBOCÁVEL, POTÊNCIA 66 KVA, MOTOR A DIESEL - JUROS. AF_03/2016 | H | 1
CHOR | 93428 | GRUPO GERADOR ESTACIONÁRIO, POTÊNCIA 150 KVA, MOTOR A DIESEL- CHI DIURNO. AF_03/2016 | CHI
COMPOSICAO | 93423 | GRUPO GERADOR ESTACIONÁRIO, POTÊNCIA 150 KVA, MOTOR A DIESEL- DEPRECIAÇÃO. AF_03/2016 | H | 1
COMPOSICAO | 93424 | GRUPO GERADOR ESTACIONÁRIO, POTÊNCIA 150 KVA, MOTOR A DIESEL- JUROS. AF_03/2016 | H | 1
CHOR | 93434 | USINA DE MISTURA ASFÁLTICA À QUENTE, TIPO CONTRA FLUXO, PROD 40 A 80 TON/HORA - CHI DIURNO. AF_03/2016 | CHI
COMPOSICAO | 88304 | OPERADOR DE USINA DE ASFALTO, DE SOLOS OU DE CONCRETO COM ENCARGOS COMPLEMENTARES | H | 1
COMPOSICAO | 88316 | SERVENTE COM ENCARGOS COMPLEMENTARES | H | 4
COMPOSICAO | 93429 | USINA DE MISTURA ASFÁLTICA À QUENTE, TIPO CONTRA FLUXO, PROD 40 A 80 TON/HORA - DEPRECIAÇÃO. AF_03/2016 | H | 1
COMPOSICAO | 93430 | USINA DE MISTURA ASFÁLTICA À QUENTE, TIPO CONTRA FLUXO, PROD 40 A 80 TON/HORA - JUROS. AF_03/2016 | H | 1
CHOR | 93440 | USINA DE ASFALTO À FRIO, CAPACIDADE DE 40 A 60 TON/HORA, ELÉTRICA POTÊNCIA 30 CV - CHI DIURNO. AF_03/2016 | CHI
COMPOSICAO | 88304 | OPERADOR DE USINA DE ASFALTO, DE SOLOS OU DE CONCRETO COM ENCARGOS COMPLEMENTARES | H | 1
COMPOSICAO | 88316 | SERVENTE COM ENCARGOS COMPLEMENTARES | H | 4
COMPOSICAO | 93435 | USINA DE ASFALTO À FRIO, CAPACIDADE DE 40 A 60 TON/HORA, ELÉTRICA POTÊNCIA 30 CV - DEPRECIAÇÃO. AF_03/2016 | H | 1
COMPOSICAO | 93436 | USINA DE ASFALTO À FRIO, CAPACIDADE DE 40 A 60 TON/HORA, ELÉTRICA POTÊNCIA 30 CV - JUROS. AF_03/2016 | H | 1
CHOR | 95122 | USINA MISTURADORA DE SOLOS, CAPACIDADE DE 200 A 500 TON/H, POTENCIA 75KW - CHI DIURNO. AF_07/2016 | CHI
COMPOSICAO | 88304 | OPERADOR DE USINA DE ASFALTO, DE SOLOS OU DE CONCRETO COM ENCARGOS COMPLEMENTARES | H | 1
COMPOSICAO | 88316 | SERVENTE COM ENCARGOS COMPLEMENTARES | H | 4
COMPOSICAO | 95118 | USINA MISTURADORA DE SOLOS, CAPACIDADE DE 200 A 500 TON/H, POTENCIA 75KW - DEPRECIAÇÃO. AF_07/2016 | H | 1
COMPOSICAO | 95119 | USINA MISTURADORA DE SOLOS, CAPACIDADE DE 200 A 500 TON/H, POTENCIA 75KW - JUROS. AF_07/2016 | H | 1
CHOR | 95128 | DISTRIBUIDOR DE AGREGADOS AUTOPROPELIDO, CAP 3 M3, A DIESEL, POTÊNCIA 176CV - CHI DIURNO. AF_07/2016 | CHI
COMPOSICAO | 88297 | OPERADOR DE MÁQUINAS E EQUIPAMENTOS COM ENCARGOS COMPLEMENTARES | H | 1
COMPOSICAO | 95123 | DISTRIBUIDOR DE AGREGADOS AUTOPROPELIDO, CAP 3 M3, A DIESEL, POTÊNCIA 176CV - DEPRECIAÇÃO. AF_07/2016 | H | 1
COMPOSICAO | 95124 | DISTRIBUIDOR DE AGREGADOS AUTOPROPELIDO, C/AP 3 M3, A DIESEL, POTÊNCIA 176CV - JUROS. AF_07/2016 | H | 1
CHOR | 95134 | MÁQUINA DEMARCADORA DE FAIXA DE TRÁFEGO À FRIO, AUTOPROPELIDA, POTÊNCIA 38 HP - CHI DIURNO. AF_07/2016 | H
COMPOSICAO | 88293 | OPERADOR DE DEMARCADORA DE FAIXAS COM ENCARGOS COMPLEMENTARES | H | 1
COMPOSICAO | 95129 | MÁQUINA DEMARCADORA DE FAIXA DE TRÁFEGO À FRIO, AUTOPROPELIDA, POTÊNCIA 38 HP - DEPRECIAÇÃO. AF_07/2016 | H | 1
COMPOSICAO | 95130 | MÁQUINA DEMARCADORA DE FAIXA DE TRÁFEGO À FRIO, AUTOPROPELIDA, POTÊNCIA 38 HP - JUROS. AF_07/2016 | H | 1
CHOR | 95140 | TALHA MANUAL DE CORRENTE, CAPACIDADE DE 2 TON. COM ELEVAÇÃO DE 3 M - CHI DIURNO. AF_07/2016 | CHI
COMPOSICAO | 95136 | TALHA MANUAL DE CORRENTE, CAPACIDADE DE 2 TON. COM ELEVAÇÃO DE 3 M - DEPRECIAÇÃO. AF_07/2016 | H | 1
COMPOSICAO | 95137 | TALHA MANUAL DE CORRENTE, CAPACIDADE DE 2 TON. COM ELEVAÇÃO DE 3 M - JUROS. AF_07/2016 | H | 1
CHOR | 95213 | GRUA ASCENCIONAL, LANÇA DE 42 M, CAPACIDADE DE 1,5 T A 30 M, ALTURA ATÉ 39 M - CHI DIURNO. AF_08/2016 | CHI
COMPOSICAO | 88296 | OPERADOR DE GUINDASTE COM ENCARGOS COMPLEMENTARES | H | 1
COMPOSICAO | 95208 | GRUA ASCENCIONAL, LANÇA DE 42 M, CAPACIDADE DE 1,5 T A 30 M, ALTURA ATÉ 39 M  DEPRECIAÇÃO. AF_08/2016 | H | 1
COMPOSICAO | 95209 | GRUA ASCENCIONAL, LANCA DE 42 M, CAPACIDADE DE 1,5 T A 30 M, ALTURA ATE 39 M  JUROS. AF_08/2016 | H | 1
CHOR | 95219 | PULVERIZADOR DE TINTA ELÉTRICO/MÁQUINA DE PINTURA AIRLESS, VAZÃO 2 L/MIN - CHI DIURNO. AF_08/2016 | CHI
COMPOSICAO | 95214 | PULVERIZADOR DE TINTA ELÉTRICO/MÁQUINA DE PINTURA AIRLESS, VAZÃO 2 L/MIN - DEPRECIAÇÃO. AF_08/2016 | H | 1
COMPOSICAO | 95215 | PULVERIZADOR DE TINTA ELÉTRICO/MÁQUINA DE PINTURA AIRLESS, VAZÃO 2 L/MIN - JUROS. AF_08/2016 | H | 1
CHOR | 95259 | MARTELO DEMOLIDOR PNEUMÁTICO MANUAL, 32 KG - CHI DIURNO. AF_09/2016 | CHI
COMPOSICAO | 88298 | OPERADOR DE MARTELETE OU MARTELETEIRO COM ENCARGOS COMPLEMENTARES | H | 1
COMPOSICAO | 95255 | MARTELO DEMOLIDOR PNEUMÁTICO MANUAL, 32 KG - DEPRECIAÇÃO. AF_09/2016 | H | 1
COMPOSICAO | 95256 | MARTELO DEMOLIDOR PNEUMÁTICO MANUAL, 32 KG - JUROS. AF_09/2016 | H | 1
CHOR | 95265 | COMPACTADOR DE SOLOS DE PERCUSÃO (SOQUETE) COM MOTOR A GASOLINA, POTÊNCIA 3 CV - CHI DIURNO. AF_09/2016 | CHI
COMPOSICAO | 95260 | COMPACTADOR DE SOLOS DE PERCUSÃO (SOQUETE) COM MOTOR A GASOLINA, POTÊNCIA 3 CV - DEPRECIAÇÃO. AF_09/2016 | H | 1
COMPOSICAO | 95261 | COMPACTADOR DE SOLOS DE PERCUSÃO (SOQUETE) COM MOTOR A GASOLINA, POTÊNCIA 3 CV - JUROS. AF_09/2016 | H | 1
CHOR | 95271 | RÉGUA VIBRATÓRIA DUPLA PARA CONCRETO, PESO DE 60KG, COMPRIMENTO 4 M, COM MOTOR A GASOLINA, POTÊNCIA 5,5 HP - CHI DIURNO. AF_09/2016 | CHI
COMPOSICAO | 95266 | RÉGUA VIBRATÓRIA DUPLA PARA CONCRETO, PESO DE 60KG, COMPRIMENTO 4 M, COM MOTOR A GASOLINA, POTÊNCIA 5,5 HP - DEPRECIAÇÃO. AF_09/2016 | H | 1
COMPOSICAO | 95267 | RÉGUA VIBRATÓRIA DUPLA PARA CONCRETO, PESO DE 60KG, COMPRIMENTO 4 M, COM MOTOR A GASOLINA, POTÊNCIA 5,5 HP - JUROS. AF_09/2016 | H | 1
CHOR | 95277 | POLIDORA DE PISO (POLITRIZ), PESO DE 100KG, DIÂMETRO 450 MM, MOTOR ELÉTRICO, POTÊNCIA 4 HP - CHI DIURNO. AF_09/2016 | CHI
COMPOSICAO | 95272 | POLIDORA DE PISO (POLITRIZ), PESO DE 100KG, DIÂMETRO 450 MM, MOTOR ELÉTRICO, POTÊNCIA 4 HP - DEPRECIAÇÃO. AF_09/2016 | H | 1
COMPOSICAO | 95273 | POLIDORA DE PISO (POLITRIZ), PESO DE 100KG, DIÂMETRO 450 MM, MOTOR ELÉTRICO, POTÊNCIA 4 HP - JUROS. AF_09/2016 | H | 1
CHOR | 95283 | DESEMPENADEIRA DE CONCRETO, PESO DE 75KG, 4 PÁS, MOTOR A GASOLINA, POTÊNCIA 5,5 HP - CHI DIURNO. AF_09/2016 | CHI
COMPOSICAO | 95278 | DESEMPENADEIRA DE CONCRETO, PESO DE 75KG, 4 PÁS, MOTOR A GASOLINA, POTÊNCIA 5,5 HP - DEPRECIAÇÃO. AF_09/2016 | H | 1
COMPOSICAO | 95279 | DESEMPENADEIRA DE CONCRETO, PESO DE 75KG, 4 PÁS, MOTOR A GASOLINA, POTÊNCIA 5,5 HP - JUROS. AF_09/2016 | H | 1
CHOR | 95621 | PERFURATRIZ PNEUMATICA MANUAL DE PESO MEDIO, MARTELETE, 18KG, COMPRIMENTO MÁXIMO DE CURSO DE 6 M, DIAMETRO DO PISTAO DE 5,5 CM - CHI DIURNO. AF_11/2016 | CHI
COMPOSICAO | 88298 | OPERADOR DE MARTELETE OU MARTELETEIRO COM ENCARGOS COMPLEMENTARES | H | 1
COMPOSICAO | 95617 | PERFURATRIZ PNEUMATICA MANUAL DE PESO MEDIO, MARTELETE, 18KG, COMPRIMENTO MÁXIMO DE CURSO DE 6 M, DIAMETRO DO PISTAO DE 5,5 CM - DEPRECIAÇÃO. AF_11/2016 | H | 1
COMPOSICAO | 95618 | PERFURATRIZ PNEUMATICA MANUAL DE PESO MEDIO, MARTELETE, 18KG, COMPRIMENTO MÁXIMO DE CURSO DE 6 M, DIAMETRO DO PISTAO DE 5,5 CM - JUROS. AF_11/2016 | H | 1
CHOR | 95632 | ROLO COMPACTADOR VIBRATORIO TANDEM, ACO LISO, POTENCIA 125 HP, PESO SEM/COM LASTRO 10,20/11,65 T, LARGURA DE TRABALHO 1,73 M - CHI DIURNO. AF_11/2016 | CHI
COMPOSICAO | 88303 | OPERADOR DE ROLO COMPACTADOR COM ENCARGOS COMPLEMENTARES | H | 1
COMPOSICAO | 95627 | ROLO COMPACTADOR VIBRATORIO TANDEM, ACO LISO, POTENCIA 125 HP, PESO SEM/COM LASTRO 10,20/11,65 T, LARGURA DE TRABALHO 1,73 M - DEPRECIAÇÃO. AF_11/2016 | H | 1
COMPOSICAO | 95628 | ROLO COMPACTADOR VIBRATORIO TANDEM, ACO LISO, POTENCIA 125 HP, PESO SEM/COM LASTRO 10,20/11,65 T, LARGURA DE TRABALHO 1,73 M - JUROS. AF_11/2016 | H | 1
CHOR | 95703 | PERFURATRIZ MANUAL, TORQUE MAXIMO 55 KGF.M, POTENCIA 5 CV, COM DIAMETRO MAXIMO 8 1/2" - CHI DIURNO. AF_11/2016 | CHI
COMPOSICAO | 88297 | OPERADOR DE MÁQUINAS E EQUIPAMENTOS COM ENCARGOS COMPLEMENTARES | H | 1
COMPOSICAO | 95698 | PERFURATRIZ MANUAL, TORQUE MAXIMO 55 KGF.M, POTENCIA 5 CV, COM DIAMETRO MAXIMO 8 1/2" - DEPRECIAÇÃO. AF_11/2016 | H | 1
COMPOSICAO | 95699 | PERFURATRIZ MANUAL, TORQUE MAXIMO 55 KGF.M, POTENCIA 5 CV, COM DIAMETRO MAXIMO 8 1/2" - JUROS. AF_11/2016 | H | 1
CHOR | 95709 | PERFURATRIZ SOBRE ESTEIRA, TORQUE MÁXIMO 600 KGF, POTÊNCIA ENTRE 50 E 60 HP, DIÂMETRO MÁXIMO 10 - CHI DIURNO. AF_11/2016 | CHI
COMPOSICAO | 88297 | OPERADOR DE MÁQUINAS E EQUIPAMENTOS COM ENCARGOS COMPLEMENTARES | H | 1
COMPOSICAO | 95704 | PERFURATRIZ SOBRE ESTEIRA, TORQUE MÁXIMO 600 KGF, POTÊNCIA ENTRE 50 E 60 HP, DIÂMETRO MÁXIMO 10 - DEPRECIAÇÃO. AF_11/2016 | H | 1
COMPOSICAO | 95705 | PERFURATRIZ SOBRE ESTEIRA, TORQUE MÁXIMO 600 KGF, POTÊNCIA ENTRE 50 E 60 HP, DIÂMETRO MÁXIMO 10 - JUROS. AF_11/2016 | H | 1
CHOR | 95715 | ESCAVADEIRA HIDRAULICA SOBRE ESTEIRA, COM GARRA GIRATORIA DE MANDIBULAS, PESO OPERACIONAL ENTRE 22,00 E 25,50 TON, POTENCIA LIQUIDA ENTRE 150 E 160 HP - CHI DIURNO. AF_11/2016 | CHI
COMPOSICAO | 88294 | OPERADOR DE ESCAVADEIRA COM ENCARGOS COMPLEMENTARES | H | 1
COMPOSICAO | 95710 | ESCAVADEIRA HIDRAULICA SOBRE ESTEIRA, COM GARRA GIRATORIA DE MANDIBULAS, PESO OPERACIONAL ENTRE 22,00 E 25,50 TON, POTENCIA LIQUIDA ENTRE 150 E 160 HP - DEPRECIAÇÃO. AF_11/2016 | H | 1
COMPOSICAO | 95711 | ESCAVADEIRA HIDRAULICA SOBRE ESTEIRA, COM GARRA GIRATORIA DE MANDIBULAS, PESO OPERACIONAL ENTRE 22,00 E 25,50 TON, POTENCIA LIQUIDA ENTRE 150 E 160 HP - JUROS. AF_11/2016 | H | 1
CHOR | 95721 | ESCAVADEIRA HIDRAULICA SOBRE ESTEIRA, EQUIPADA COM CLAMSHELL, COM CAPACIDADE DA CAÇAMBA ENTRE 1,20 E 1,50 M3, PESO OPERACIONAL ENTRE 20,00 E 22,00 TON, POTENCIA LIQUIDA ENTRE 150 E 160 HP - CHI DIURNO. AF_11/2016 | CHI
COMPOSICAO | 88294 | OPERADOR DE ESCAVADEIRA COM ENCARGOS COMPLEMENTARES | H | 1
COMPOSICAO | 95716 | ESCAVADEIRA HIDRAULICA SOBRE ESTEIRA, EQUIPADA COM CLAMSHELL, COM CAPACIDADE DA CAÇAMBA ENTRE 1,20 E 1,50 M3, PESO OPERACIONAL ENTRE 20,00 E 22,00 TON, POTENCIA LIQUIDA ENTRE 150 E 160 HP - DEPRECIAÇÃO. AF_11/2016 | H | 1
COMPOSICAO | 95717 | ESCAVADEIRA HIDRAULICA SOBRE ESTEIRA, EQUIPADA COM CLAMSHELL, COM CAPACIDADE DA CAÇAMBA ENTRE 1,20 E 1,50 M3, PESO OPERACIONAL ENTRE 20,00 E 22,00 TON, POTENCIA LIQUIDA ENTRE 150 E 160 HP - JUROS. AF_11/2016 | H | 1
CHOR | 5089 | ROLO COMPACTADOR VIBRATÓRIO PÉ DE CARNEIRO PARA SOLOS, POTÊNCIA 80 HP, PESO OPERACIONAL SEM/COM LASTRO 7,4 / 8,8 T, LARGURA DE TRABALHO 1,68 M - MANUTENÇÃO. AF_02/2016 | H
INSUMO | 14513 | ROLO COMPACTADOR PE DE CARNEIRO VIBRATORIO, POTENCIA 80 HP, PESO OPERACIONAL SEM/COM LASTRO 7,4/8,8 T, LARGURA DE TRABALHO 1,68 M | UN | 7.62e-05
CHOR | 5627 | ESCAVADEIRA HIDRÁULICA SOBRE ESTEIRAS, CAÇAMBA 0,80 M3, PESO OPERACIONAL 17 T, POTENCIA BRUTA 111 HP - DEPRECIAÇÃO. AF_06/2014 | H
INSUMO | 10685 | ESCAVADEIRA HIDRAULICA SOBRE ESTEIRAS, CACAMBA 0,80M3, PESO OPERACIONAL 17T, POTENCIA BRUTA 111HP | UN | 6.4e-05
CHOR | 5628 | ESCAVADEIRA HIDRÁULICA SOBRE ESTEIRAS, CAÇAMBA 0,80 M3, PESO OPERACIONAL 17 T, POTENCIA BRUTA 111 HP - JUROS. AF_06/2014 | H
INSUMO | 10685 | ESCAVADEIRA HIDRAULICA SOBRE ESTEIRAS, CACAMBA 0,80M3, PESO OPERACIONAL 17T, POTENCIA BRUTA 111HP | UN | 1.44e-05
CHOR | 5629 | ESCAVADEIRA HIDRÁULICA SOBRE ESTEIRAS, CAÇAMBA 0,80 M3, PESO OPERACIONAL 17 T, POTENCIA BRUTA 111 HP - MANUTENÇÃO. AF_06/2014 | H
INSUMO | 10685 | ESCAVADEIRA HIDRAULICA SOBRE ESTEIRAS, CACAMBA 0,80M3, PESO OPERACIONAL 17T, POTENCIA BRUTA 111HP | UN | 9e-05
CHOR | 5630 | ESCAVADEIRA HIDRÁULICA SOBRE ESTEIRAS, CAÇAMBA 0,80 M3, PESO OPERACIONAL 17 T, POTENCIA BRUTA 111 HP - MATERIAIS NA OPERAÇÃO. AF_06/2014 | H
INSUMO | 4221 | OLEO DIESEL COMBUSTIVEL COMUM | L | 16.56
CHOR | 5658 | GRADE DE DISCO CONTROLE REMOTO REBOCÁVEL, COM 24 DISCOS 24 X 6 MM COM PNEUS PARA TRANSPORTE - MANUTENÇÃO. AF_06/2014 | H
INSUMO | 36529 | GRADE DE DISCOS COM CONTROLE REMOTO, REBOCAVEL, COM 24 DISCOS 24" X 6 MM, COM PNEUS PARA TRANSPORTE | UN | 6e-05
CHOR | 5664 | RETROESCAVADEIRA SOBRE RODAS COM CARREGADEIRA, TRAÇÃO 4X4, POTÊNCIA LÍQ. 88 HP, CAÇAMBA CARREG. CAP. MÍN. 1 M3, CAÇAMBA RETRO CAP. 0,26 M3, PESO OPERACIONAL MÍN. 6.674 KG, PROFUNDIDADE ESCAVAÇÃO MÁX. 4,37 M - MANUTENÇÃO. AF_06/2014 | H
INSUMO | 36531 | RETROESCAVADEIRA SOBRE RODAS COM CARREGADEIRA, TRACAO 4 X 4, POTENCIA LIQUIDA 88 HP, PESO OPERACIONAL MINIMO DE 6674 KG, CAPACIDADE DA CARREGADEIRA DE 1,00 M3 E DA RETROESCAVADEIRA MINIMA DE 0,26 M3, PROFUNDIDADE DE ESCAVACAO MAXIMA DE 4,37 M | UN | 7e-05
CHOR | 5667 | RETROESCAVADEIRA SOBRE RODAS COM CARREGADEIRA, TRAÇÃO 4X2, POTÊNCIA LÍQ. 79 HP, CAÇAMBA CARREG. CAP. MÍN. 1 M3, CAÇAMBA RETRO CAP. 0,20 M3, PESO OPERACIONAL MÍN. 6.570 KG, PROFUNDIDADE ESCAVAÇÃO MÁX. 4,37 M - MANUTENÇÃO. AF_06/2014 | H
INSUMO | 36530 | RETROESCAVADEIRA SOBRE RODAS COM CARREGADEIRA, TRACAO 4 X 2, POTENCIA LIQUIDA 79 HP, PESO OPERACIONAL MINIMO DE 6570 KG, CAPACIDADE DA CARREGADEIRA DE 1,00 M3 E DA RETROESCAVADEIRA MINIMA DE 0,20 M3, PROFUNDIDADE DE ESCAVACAO MAXIMA DE 4,37 M | UN | 7e-05
CHOR | 5668 | RETROESCAVADEIRA SOBRE RODAS COM CARREGADEIRA, TRAÇÃO 4X2, POTÊNCIA LÍQ. 79 HP, CAÇAMBA CARREG. CAP. MÍN. 1 M3, CAÇAMBA RETRO CAP. 0,20 M3, PESO OPERACIONAL MÍN. 6.570 KG, PROFUNDIDADE ESCAVAÇÃO MÁX. 4,37 M - MATERIAIS NA OPERAÇÃO. AF_06/2014 | H
INSUMO | 4221 | OLEO DIESEL COMBUSTIVEL COMUM | L | 12.68
CHOR | 5674 | ROLO COMPACTADOR VIBRATÓRIO DE UM CILINDRO AÇO LISO, POTÊNCIA 80 HP, PESO OPERACIONAL MÁXIMO 8,1 T, IMPACTO DINÂMICO 16,15 / 9,5 T, LARGURA DE TRABALHO 1,68 M - MANUTENÇÃO. AF_06/2014 | H
INSUMO | 10646 | ROLO COMPACTADOR VIBRATORIO DE UM CILINDRO, ACO LISO, POTENCIA 80 HP, PESO OPERACIONAL MAXIMO 8,1 T, IMPACTO DINAMICO 16,15/9,5 T, LARGURA TRABALHO 1,68 M | UN | 7.62e-05
CHOR | 5675 | ROLO COMPACTADOR VIBRATÓRIO TANDEM, CILINDROS LISOS DE AÇO PARA SOLO/ASFALTO, POTÊNCIA 45 HP, PESO MÁXIMO OPERACIONAL 4 T - DEPRECIAÇÃO. AF_02/2016 | H
INSUMO | 13365 | ROLO COMPACTADOR VIBRATORIO TANDEM, ACO LISO, POTENCIA 45 HP, PESO OPERACIONAL MAXIMO 4,0 T | UN | 6.05e-05
CHOR | 5676 | ROLO COMPACTADOR VIBRATÓRIO TANDEM, CILINDROS LISOS DE AÇO PARA SOLO/ASFALTO, POTÊNCIA 45 HP, PESO MÁXIMO OPERACIONAL 4 T - MANUTENÇÃO. AF_02/2016 | H
INSUMO | 13365 | ROLO COMPACTADOR VIBRATORIO TANDEM, ACO LISO, POTENCIA 45 HP, PESO OPERACIONAL MAXIMO 4,0 T | UN | 6.72e-05
CHOR | 5677 | ROLO COMPACTADOR VIBRATÓRIO TANDEM, CILINDROS LISOS DE AÇO PARA SOLO/ASFALTO, POTÊNCIA 45 HP, PESO MÁXIMO OPERACIONAL 4 T - MATERIAIS NA OPERAÇÃO. AF_02/2016 | H
INSUMO | 4221 | OLEO DIESEL COMBUSTIVEL COMUM | L | 6.71
CHOR | 5692 | MOTOBOMBA CENTRÍFUGA, MOTOR A GASOLINA, POTÊNCIA 5,42 HP, BOCAIS 1 1/2" X 1", DIÂMETRO ROTOR 143 MM HM/Q = 6 MCA / 16,8 M3/H A 38 MCA / 6,6 M3/H - MANUTENÇÃO. AF_06/2014 | H
INSUMO | 36502 | MOTOBOMBA CENTRIFUGA, MOTOR A GASOLINA, POTENCIA 5,42 HP, BOCAIS 1 1/2" X 1", DIAMETRO ROTOR 143 MM HM/Q = 6 MCA / 16,8 M3/H A 38 MCA / 6,6 M3/H | UN | 5e-05
CHOR | 5693 | MOTOBOMBA CENTRÍFUGA, MOTOR A GASOLINA, POTÊNCIA 5,42 HP, BOCAIS 1 1/2" X 1", DIÂMETRO ROTOR 143 MM HM/Q = 6 MCA / 16,8 M3/H A 38 MCA / 6,6 M3/H - MATERIAIS NA OPERAÇÃO. AF_06/2014 | H
INSUMO | 4222 | GASOLINA COMUM | L | 1.21
CHOR | 5695 | CAMINHÃO BASCULANTE 6 M3, PESO BRUTO TOTAL 16.000 KG, CARGA ÚTIL MÁXIMA 13.071 KG, DISTÂNCIA ENTRE EIXOS 4,80 M, POTÊNCIA 230 CV INCLUSIVE CAÇAMBA METÁLICA - MANUTENÇÃO. AF_06/2014 | H
INSUMO | 37733 | CACAMBA METALICA BASCULANTE COM CAPACIDADE DE 6 M3 (INCLUI MONTAGEM, NAO INCLUI CAMINHAO) | UN | 8.49e-05
INSUMO | 37760 | CAMINHAO TOCO, PESO BRUTO TOTAL 16000 KG, CARGA UTIL MAXIMA 13071 KG, DISTANCIA ENTRE EIXOS 4,80 M, POTENCIA 230 CV (INCLUI CABINE E CHASSI, NAO INCLUI CARROCERIA) | UN | 8.49e-05
CHOR | 5703 | USINA DE CONCRETO FIXA, CAPACIDADE NOMINAL DE 90 A 120 M3/H, SEM SILO - MATERIAIS NA OPERAÇÃO. AF_07/2016 | H
INSUMO | 2705 | ENERGIA ELETRICA ATE 2000 KWH INDUSTRIAL, SEM DEMANDA | KW/H | 23.8
CHOR | 5705 | CAMINHÃO TOCO, PBT 16.000 KG, CARGA ÚTIL MÁX. 10.685 KG, DIST. ENTRE EIXOS 4,8 M, POTÊNCIA 189 CV, INCLUSIVE CARROCERIA FIXA ABERTA DE MADEIRA P/ TRANSPORTE GERAL DE CARGA SECA, DIMEN. APROX. 2,5 X 7,00 X 0,50 M - MANUTENÇÃO. AF_06/2014 | H
INSUMO | 37731 | CARROCERIA FIXA ABERTA DE MADEIRA PARA TRANSPORTE GERAL DE CARGA SECA DIMENSOES APROXIMADAS 2,5 X 7,00 X 0,50 M (INCLUI MONTAGEM, NAO INCLUI CAMINHAO) | UN | 6.9e-05
INSUMO | 37761 | CAMINHAO TOCO, PESO BRUTO TOTAL 16000 KG, CARGA UTIL MAXIMA DE 10685 KG, DISTANCIA ENTRE EIXOS 4,8M, POTENCIA 189 CV (INCLUI CABINE E CHASSI, NAO INCLUI CARROCERIA) | UN | 6.9e-05
CHOR | 5707 | USINA MISTURADORA DE SOLOS, CAPACIDADE DE 200 A 500 TON/H, POTENCIA 75KW - MANUTENÇÃO. AF_07/2016 | H
INSUMO | 9921 | USINA MISTURADORA DE SOLOS, DOSADORES TRIPLOS, CALHA VIBRATORIA CAPACIDADE DE 200 A 500 T/H, POTENCIA DE 75 KW | UN | 5e-05
CHOR | 5710 | VIBROACABADORA DE ASFALTO SOBRE ESTEIRAS, LARGURA DE PAVIMENTAÇÃO 1,90 M A 5,30 M, POTÊNCIA 105 HP CAPACIDADE 450 T/H - MANUTENÇÃO. AF_11/2014 | H
INSUMO | 10488 | VIBROACABADORA DE ASFALTO SOBRE ESTEIRAS, LARG. PAVIMENT. 1,90 A 5,3 M, POT. 78 KW/105 HP, CAP. 450 T/H | UN | 6.43e-05
CHOR | 5711 | VIBROACABADORA DE ASFALTO SOBRE ESTEIRAS, LARGURA DE PAVIMENTAÇÃO 1,90 M A 5,30 M, POTÊNCIA 105 HP CAPACIDADE 450 T/H - MATERIAIS NA OPERAÇÃO. AF_11/2014 | H
INSUMO | 4221 | OLEO DIESEL COMBUSTIVEL COMUM | L | 15.67
CHOR | 5714 | TRATOR DE PNEUS, POTÊNCIA 85 CV, TRAÇÃO 4X4, PESO COM LASTRO DE 4.675 KG - MANUTENÇÃO. AF_06/2014 | H
INSUMO | 7640 | TRATOR DE PNEUS COM POTENCIA DE 85 CV, TRACAO 4 X 4, PESO COM LASTRO DE 4675 KG | UN | 4.38e-05
CHOR | 5715 | TRATOR DE PNEUS, POTÊNCIA 85 CV, TRAÇÃO 4X4, PESO COM LASTRO DE 4.675 KG - MATERIAIS NA OPERAÇÃO. AF_06/2014 | H
INSUMO | 4221 | OLEO DIESEL COMBUSTIVEL COMUM | L | 12.51
CHOR | 5718 | TRATOR DE ESTEIRAS, POTÊNCIA 170 HP, PESO OPERACIONAL 19 T, CAÇAMBA 5,2 M3 - MATERIAIS NA OPERAÇÃO. AF_06/2014 | H
INSUMO | 4221 | OLEO DIESEL COMBUSTIVEL COMUM | L | 30.44
CHOR | 5721 | TRATOR DE ESTEIRAS, POTÊNCIA 150 HP, PESO OPERACIONAL 16,7 T, COM RODA MOTRIZ ELEVADA E LÂMINA 3,18 M3 - MATERIAIS NA OPERAÇÃO. AF_06/2014 | H
INSUMO | 4221 | OLEO DIESEL COMBUSTIVEL COMUM | L | 26.86
CHOR | 5722 | TRATOR DE ESTEIRAS, POTÊNCIA 347 HP, PESO OPERACIONAL 38,5 T, COM LÂMINA 8,70 M3 - MATERIAIS NA OPERAÇÃO. AF_06/2014 | H
INSUMO | 4221 | OLEO DIESEL COMBUSTIVEL COMUM | L | 62.13
CHOR | 5724 | TRATOR DE ESTEIRAS, POTÊNCIA 100 HP, PESO OPERACIONAL 9,4 T, COM LÂMINA 2,19 M3 - MANUTENÇÃO. AF_06/2014 | H
INSUMO | 7622 | TRATOR DE ESTEIRAS, POTENCIA DE 100 HP, PESO OPERACIONAL DE 9,4 T, COM LAMINA COM CAPACIDADE DE 2,19 M3 | UN | 8e-05
CHOR | 5727 | ROLO COMPACTADOR VIBRATÓRIO REBOCÁVEL, CILINDRO DE AÇO LISO, POTÊNCIA DE TRAÇÃO DE 65 CV, PESO 4,7 T, IMPACTO DINÂMICO 18,3 T, LARGURA DE TRABALHO 1,67 M - MANUTENÇÃO. AF_02/2016 | H
INSUMO | 6069 | ROLO COMPACTADOR VIBRATORIO REBOCAVEL, CILINDRO DE ACO LISO, POTENCIA DE TRACAO DE 65 CV, PESO DE 4,7 T, IMPACTO DINAMICO TOTAL DE 18,3 T, LARGURA DO ROLO 1,67 M | UN | 7.62e-05
CHOR | 5729 | ROLO COMPACTADOR VIBRATÓRIO TANDEM AÇO LISO, POTÊNCIA 58 HP, PESO SEM/COM LASTRO 6,5 / 9,4 T, LARGURA DE TRABALHO 1,2 M - MANUTENÇÃO. AF_06/2014 | H
INSUMO | 6067 | ROLO COMPACTADOR VIBRATORIO TANDEM, ACO LISO, POTENCIA 58 CV, PESO SEM/COM LASTRO 6,5/9,4 T, LARGURA DE TRABALHO 1,20 M | UN | 7.62e-05
CHOR | 5730 | ROLO COMPACTADOR VIBRATÓRIO TANDEM AÇO LISO, POTÊNCIA 58 HP, PESO SEM/COM LASTRO 6,5 / 9,4 T, LARGURA DE TRABALHO 1,2 M - MATERIAIS NA OPERAÇÃO. AF_06/2014 | H
INSUMO | 4221 | OLEO DIESEL COMBUSTIVEL COMUM | L | 8.65
CHOR | 5732 | ROLO COMPACTADOR DE PNEUS ESTÁTICO, PRESSÃO VARIÁVEL, POTÊNCIA 99 HP, PESO SEM/COM LASTRO 9,45 / 21,0 T, LARGURA DE ROLAGEM 2,265 M - MANUTENÇÃO. AF_02/2016 | H
INSUMO | 6066 | ROLO COMPACTADOR DE PNEUS, ESTATICO, PRESSAO VARIAVEL, POTENCIA 99 HP, PESO SEM/COM LASTRO 9,45/21,0 T, LARGURA DE ROLAGEM 2,265 M | UN | 5.88e-05
CHOR | 5733 | ROLO COMPACTADOR DE PNEUS ESTÁTICO, PRESSÃO VARIÁVEL, POTÊNCIA 99 HP, PESO SEM/COM LASTRO 9,45 / 21,0 T, LARGURA DE ROLAGEM 2,265 M - MATERIAIS NA OPERAÇÃO. AF_02/2016 | H
INSUMO | 4221 | OLEO DIESEL COMBUSTIVEL COMUM | L | 14.77
CHOR | 5735 | RETROESCAVADEIRA SOBRE RODAS COM CARREGADEIRA, TRAÇÃO 4X4, POTÊNCIA LÍQ. 72 HP, CAÇAMBA CARREG. CAP. MÍN. 0,79 M3, CAÇAMBA RETRO CAP. 0,18 M3, PESO OPERACIONAL MÍN. 7.140 KG, PROFUNDIDADE ESCAVAÇÃO MÁX. 4,50 M - MANUTENÇÃO. AF_06/2014 | H
INSUMO | 6046 | RETROESCAVADEIRA SOBRE RODAS COM CARREGADEIRA, TRACAO 4 X 4, POTENCIA LIQUIDA 72 HP, PESO OPERACIONAL MINIMO DE 7140 KG, CAPACIDADE MINIMA DA CARREGADEIRA DE 0,79 M3 E DA RETROESCAVADEIRA MINIMA DE 0,18 M3, PROFUNDIDADE DE ESCAVACAO MAXIMA DE 4,50 M | UN | 7e-05
CHOR | 5736 | RETROESCAVADEIRA SOBRE RODAS COM CARREGADEIRA, TRAÇÃO 4X4, POTÊNCIA LÍQ. 72 HP, CAÇAMBA CARREG. CAP. MÍN. 0,79 M3, CAÇAMBA RETRO CAP. 0,18 M3, PESO OPERACIONAL MÍN. 7.140 KG, PROFUNDIDADE ESCAVAÇÃO MÁX. 4,50 M - MATERIAIS NA OPERAÇÃO. AF_06/2014 | H
INSUMO | 4221 | OLEO DIESEL COMBUSTIVEL COMUM | L | 11.64
CHOR | 5738 | ROLO COMPACTADOR VIBRATÓRIO PÉ DE CARNEIRO, OPERADO POR CONTROLE REMOTO, POTÊNCIA 12,5 KW, PESO OPERACIONAL 1,675 T, LARGURA DE TRABALHO 0,85 M - DEPRECIAÇÃO. AF_02/2016 | H
INSUMO | 6070 | ROLO COMPACTADOR VIBRATORIO PE DE CARNEIRO, COM CONTROLE REMOTO POR RADIO, POTENCIA 12,5 KW, PESO OPERACIONAL DE 1,675 T, LARGURA DE TRABALHO 0,85 M | UN | 6.86e-05
CHOR | 5739 | ROLO COMPACTADOR VIBRATÓRIO PÉ DE CARNEIRO, OPERADO POR CONTROLE REMOTO, POTÊNCIA 12,5 KW, PESO OPERACIONAL 1,675 T, LARGURA DE TRABALHO 0,85 M - MANUTENÇÃO. AF_02/2016 | H
INSUMO | 6070 | ROLO COMPACTADOR VIBRATORIO PE DE CARNEIRO, COM CONTROLE REMOTO POR RADIO, POTENCIA 12,5 KW, PESO OPERACIONAL DE 1,675 T, LARGURA DE TRABALHO 0,85 M | UN | 7.62e-05
CHOR | 5741 | USINA DE LAMA ASFÁLTICA, PROD 30 A 50 T/H, SILO DE AGREGADO 7 M3, RESERVATÓRIOS PARA EMULSÃO E ÁGUA DE 2,3 M3 CADA, MISTURADOR TIPO PUG MILL A SER MONTADO SOBRE CAMINHÃO - MANUTENÇÃO. AF_10/2014 | H
INSUMO | 36485 | USINA DE LAMA ASFALTICA, PROD 30 A 50 T/H, SILO DE AGREGADO 7 M3, RESERVATORIOS PARA EMULSAO E AGUA DE 2,3 M3 CADA, MISTURADOR TIPO PUGG-MILL A SER MONTADO SOBRE CAMINHAO | UN | 5e-05
CHOR | 5742 | USINA DE LAMA ASFÁLTICA, PROD 30 A 50 T/H, SILO DE AGREGADO 7 M3, RESERVATÓRIOS PARA EMULSÃO E ÁGUA DE 2,3 M3 CADA, MISTURADOR TIPO PUG MILL A SER MONTADO SOBRE CAMINHÃO - MATERIAIS NA OPERAÇÃO. AF_10/2014 | H
INSUMO | 4221 | OLEO DIESEL COMBUSTIVEL COMUM | L | 4.86
CHOR | 5747 | CAMINHÃO PIPA 6.000 L, PESO BRUTO TOTAL 13.000 KG, DISTÂNCIA ENTRE EIXOS 4,80 M, POTÊNCIA 189 CV INCLUSIVE TANQUE DE AÇO PARA TRANSPORTE DE ÁGUA, CAPACIDADE 6 M3 - MATERIAIS NA OPERAÇÃO. AF_06/2014 | H
INSUMO | 4221 | OLEO DIESEL COMBUSTIVEL COMUM | L | 20.87
CHOR | 5751 | CAMINHÃO TOCO, PESO BRUTO TOTAL 14.300 KG, CARGA ÚTIL MÁXIMA 9590 KG, DISTÂNCIA ENTRE EIXOS 4,76 M, POTÊNCIA 185 CV (NÃO INCLUI CARROCERIA) - MANUTENÇÃO. AF_06/2014 | H
INSUMO | 37754 | CAMINHAO TOCO, PESO BRUTO TOTAL 14300 KG, CARGA UTIL MAXIMA 9590 KG, DISTANCIA ENTRE EIXOS 4,76 M, POTENCIA 185 CV (INCLUI CABINE E CHASSI, NAO INCLUI CARROCERIA) | UN | 1.41e-05
CHOR | 5754 | CAMINHÃO TOCO, PESO BRUTO TOTAL 16.000 KG, CARGA ÚTIL MÁXIMA DE 10.685 KG, DISTÂNCIA ENTRE EIXOS 4,80 M, POTÊNCIA 189 CV EXCLUSIVE CARROCERIA - MANUTENÇÃO. AF_06/2014 | H
INSUMO | 37761 | CAMINHAO TOCO, PESO BRUTO TOTAL 16000 KG, CARGA UTIL MAXIMA DE 10685 KG, DISTANCIA ENTRE EIXOS 4,8M, POTENCIA 189 CV (INCLUI CABINE E CHASSI, NAO INCLUI CARROCERIA) | UN | 6.9e-05
CHOR | 5763 | CAMINHÃO PIPA 10.000 L TRUCADO, PESO BRUTO TOTAL 23.000 KG, CARGA ÚTIL MÁXIMA 15.935 KG, DISTÂNCIA ENTRE EIXOS 4,8 M, POTÊNCIA 230 CV, INCLUSIVE TANQUE DE AÇO PARA TRANSPORTE DE ÁGUA - MANUTENÇÃO. AF_06/2014 | H
INSUMO | 37736 | TANQUE DE ACO CARBONO NAO REVESTIDO, PARA TRANSPORTE DE AGUA COM CAPACIDADE DE 10 M3, COM BOMBA CENTRIFUGA POR TOMADA DE FORCA, VAZAO MAXIMA *75* M3/H (INCLUI MONTAGEM, NAO INCLUI CAMINHAO) | UN | 6.9e-05
INSUMO | 37747 | CAMINHAO TRUCADO, PESO BRUTO TOTAL 23000 KG, CARGA UTIL MAXIMA 15935 KG, DISTANCIA ENTRE EIXOS 4,80 M, POTENCIA 230 CV (INCLUI CABINE E CHASSI, NAO INCLUI CARROCERIA) | UN | 6.9e-05
CHOR | 5765 | ESPARGIDOR DE ASFALTO PRESSURIZADO COM TANQUE DE 2500 L, REBOCÁVEL COM MOTOR A GASOLINA POTÊNCIA 3,4 HP - MANUTENÇÃO. AF_07/2014 | H
INSUMO | 20219 | ESPARGIDOR DE ASFALTO PRESSURIZADO, REBOCAVEL, TANQUE DE 2500 L, PNEUMATICO, COM MOTOR A GASOLINA 3,4HP | UN | 6.4e-05
CHOR | 5766 | ESPARGIDOR DE ASFALTO PRESSURIZADO COM TANQUE DE 2500 L, REBOCÁVEL COM MOTOR A GASOLINA POTÊNCIA 3,4 HP - MATERIAIS NA OPERAÇÃO. AF_07/2014 | H
INSUMO | 4222 | GASOLINA COMUM | L | 0.76
CHOR | 5779 | MOTONIVELADORA POTÊNCIA BÁSICA LÍQUIDA (PRIMEIRA MARCHA) 125 HP, PESO BRUTO 13032 KG, LARGURA DA LÂMINA DE 3,7 M - MANUTENÇÃO. AF_06/2014 | H
INSUMO | 4090 | MOTONIVELADORA POTENCIA BASICA LIQUIDA (PRIMEIRA MARCHA) 125 HP , PESO BRUTO 13843 KG, LARGURA DA LAMINA DE 3,7 M | UN | 6e-05
CHOR | 5787 | PÁ CARREGADEIRA SOBRE RODAS, POTÊNCIA 197 HP, CAPACIDADE DA CAÇAMBA 2,5 A 3,5 M3, PESO OPERACIONAL 18338 KG - MATERIAIS NA OPERAÇÃO. AF_06/2014 | H
INSUMO | 4221 | OLEO DIESEL COMBUSTIVEL COMUM | L | 32.38
CHOR | 5791 | ROLO COMPACTADOR VIBRATORIO DE UM CILINDRO LISO DE ACO, POTENCIA 80 HP, PESO OPERACIONAL MAXIMO 8,5 T, LARGURA TRABALHO 1,676 M - MANUTENÇÃO. AF_06/2014 | H
INSUMO | 6068 | ROLO COMPACTADOR VIBRATORIO DE UM CILINDRO DE ACO LISO, POTENCIA 80 HP, PESO SEM/COM LASTRO DE 7,4/8,1 T, LARGURA DE TRABALHO 1,676 M | UN | 7.62e-05
CHOR | 5792 | ROLO COMPACTADOR VIBRATORIO DE UM CILINDRO LISO DE ACO, POTENCIA 80 HP, PESO OPERACIONAL MAXIMO 8,5 T, LARGURA TRABALHO 1,676 M - MATERIAIS NA OPERAÇÃO. AF_06/2014 | H
INSUMO | 4221 | OLEO DIESEL COMBUSTIVEL COMUM | L | 11.94
CHOR | 5797 | COMPRESSOR DE AR REBOCÁVEL, VAZÃO 189 PCM, PRESSÃO EFETIVA DE TRABALHO 102 PSI, MOTOR DIESEL, POTÊNCIA 63 CV - MANUTENÇÃO. AF_06/2015 | H
INSUMO | 36522 | COMPRESSOR DE AR REBOCAVEL, VAZAO 189 PCM, PRESSAO EFETIVA DE TRABALHO 102 PSI, MOTOR DIESEL, POTENCIA 63 CV | UN | 6.53e-05
CHOR | 5800 | BOMBA SUBMERSÍVEL ELÉTRICA TRIFÁSICA, POTÊNCIA 2,96 HP, Ø ROTOR 144 MM SEMI-ABERTO, BOCAL DE SAÍDA Ø 2, HM/Q = 2 MCA / 38,8 M3/H A 28 MCA / 5 M3/H - MANUTENÇÃO. AF_06/2014 | H
INSUMO | 751 | BOMBA SUBMERSIVEL, ELETRICA, TRIFASICA, POTENCIA 2,96 HP, DIAMETRO DO ROTOR 144 MM SEMIABERTO, BOCAL DE SAIDA DIAMETRO DE DUAS POLEGADAS, HM/Q = 2 M / 38,8 M3/H A 28 M / 5 M3/H | UN | 5e-05
CHOR | 7032 | TANQUE DE ASFALTO ESTACIONÁRIO COM SERPENTINA, CAPACIDADE 30.000 L - DEPRECIAÇÃO. AF_06/2014 | H
INSUMO | 14405 | TANQUE DE ASFALTO ESTACIONARIO COM SERPENTINA, CAPACIDADE 30.000 L | UN | 3.6e-05
CHOR | 7033 | TANQUE DE ASFALTO ESTACIONÁRIO COM SERPENTINA, CAPACIDADE 30.000 L - JUROS. AF_06/2014 | H
INSUMO | 14405 | TANQUE DE ASFALTO ESTACIONARIO COM SERPENTINA, CAPACIDADE 30.000 L | UN | 1.08e-05
CHOR | 7034 | TANQUE DE ASFALTO ESTACIONÁRIO COM SERPENTINA, CAPACIDADE 30.000 L - MANUTENÇÃO. AF_06/2014 | H
INSUMO | 14405 | TANQUE DE ASFALTO ESTACIONARIO COM SERPENTINA, CAPACIDADE 30.000 L | UN | 2.5e-05
CHOR | 7035 | TANQUE DE ASFALTO ESTACIONÁRIO COM SERPENTINA, CAPACIDADE 30.000 L - MATERIAIS NA OPERAÇÃO. AF_06/2014 | H
INSUMO | 4221 | OLEO DIESEL COMBUSTIVEL COMUM | L | 42.86
CHOR | 7038 | ROLO COMPACTADOR DE PNEUS ESTÁTICO, PRESSÃO VARIÁVEL, POTÊNCIA 111 HP, PESO SEM/COM LASTRO 9,5 / 26 T, LARGURA DE TRABALHO 1,90 M - DEPRECIAÇÃO. AF_07/2014 | H
INSUMO | 10642 | ROLO COMPACTADOR DE PNEUS, ESTATICO, PRESSAO VARIAVEL, POTENCIA 111 HP, PESO SEM/COM LASTRO 9,5/26,0 T, LARGURA DE ROLAGEM 1,90 M | UN | 5.71e-05
CHOR | 7039 | ROLO COMPACTADOR DE PNEUS ESTÁTICO, PRESSÃO VARIÁVEL, POTÊNCIA 111 HP, PESO SEM/COM LASTRO 9,5 / 26 T, LARGURA DE TRABALHO 1,90 M - JUROS. AF_07/2014 | H
INSUMO | 10642 | ROLO COMPACTADOR DE PNEUS, ESTATICO, PRESSAO VARIAVEL, POTENCIA 111 HP, PESO SEM/COM LASTRO 9,5/26,0 T, LARGURA DE ROLAGEM 1,90 M | UN | 1.57e-05
CHOR | 7040 | ROLO COMPACTADOR DE PNEUS ESTÁTICO, PRESSÃO VARIÁVEL, POTÊNCIA 111 HP, PESO SEM/COM LASTRO 9,5 / 26 T, LARGURA DE TRABALHO 1,90 M - MANUTENÇÃO. AF_07/2014 | H
INSUMO | 10642 | ROLO COMPACTADOR DE PNEUS, ESTATICO, PRESSAO VARIAVEL, POTENCIA 111 HP, PESO SEM/COM LASTRO 9,5/26,0 T, LARGURA DE ROLAGEM 1,90 M | UN | 5.88e-05
CHOR | 7044 | MOTOBOMBA TRASH (PARA ÁGUA SUJA) AUTO ESCORVANTE, MOTOR GASOLINA DE 6,41 HP, DIÂMETROS DE SUCÇÃO X RECALQUE: 3" X 3", HM/Q = 10 MCA / 60 M3/H A 23 MCA / 0 M3/H - DEPRECIAÇÃO. AF_10/2014 | H
INSUMO | 36503 | MOTOBOMBA TRASH (PARA AGUA SUJA) AUTO ESCORVANTE, MOTOR GASOLINA DE 6,41 HP, DIAMETROS DE SUCCAO X RECALQUE: 3" X 3", HM/Q: 10/60 A 23/0 | UN | 7.6e-05
CHOR | 7045 | MOTOBOMBA TRASH (PARA ÁGUA SUJA) AUTO ESCORVANTE, MOTOR GASOLINA DE 6,41 HP, DIÂMETROS DE SUCÇÃO X RECALQUE: 3" X 3", HM/Q = 10 MCA / 60 M3/H A 23 MCA / 0 M3/H - JUROS. AF_10/2014 | H
INSUMO | 36503 | MOTOBOMBA TRASH (PARA AGUA SUJA) AUTO ESCORVANTE, MOTOR GASOLINA DE 6,41 HP, DIAMETROS DE SUCCAO X RECALQUE: 3" X 3", HM/Q: 10/60 A 23/0 | UN | 2.16e-05
CHOR | 7046 | MOTOBOMBA TRASH (PARA ÁGUA SUJA) AUTO ESCORVANTE, MOTOR GASOLINA DE 6,41 HP, DIÂMETROS DE SUCÇÃO X RECALQUE: 3" X 3", HM/Q = 10 MCA / 60 M3/H A 23 MCA / 0 M3/H - MANUTENÇÃO. AF_10/2014 | H
INSUMO | 36503 | MOTOBOMBA TRASH (PARA AGUA SUJA) AUTO ESCORVANTE, MOTOR GASOLINA DE 6,41 HP, DIAMETROS DE SUCCAO X RECALQUE: 3" X 3", HM/Q: 10/60 A 23/0 | UN | 5e-05
CHOR | 7047 | MOTOBOMBA TRASH (PARA ÁGUA SUJA) AUTO ESCORVANTE, MOTOR GASOLINA DE 6,41 HP, DIÂMETROS DE SUCÇÃO X RECALQUE: 3" X 3", HM/Q = 10 MCA / 60 M3/H A 23 MCA / 0 M3/H - MATERIAIS NA OPERAÇÃO. AF_10/2014 | H
INSUMO | 4222 | GASOLINA COMUM | L | 1.43
CHOR | 7051 | ROLO COMPACTADOR PE DE CARNEIRO VIBRATORIO, POTENCIA 125 HP, PESO OPERACIONAL SEM/COM LASTRO 11,95 / 13,30 T, IMPACTO DINAMICO 38,5 / 22,5 T, LARGURA DE TRABALHO 2,15 M - DEPRECIAÇÃO. AF_06/2014 | H
INSUMO | 14489 | ROLO COMPACTADOR PE DE CARNEIRO VIBRATORIO, POTENCIA 125 HP, PESO OPERACIONAL SEM/COM LASTRO 11,95/13,30 T, IMPACTO DINAMICO 38,5/22,5 T, LARGURA DE TRABALHO 2,15 M | UN | 6.86e-05
CHOR | 7052 | ROLO COMPACTADOR PE DE CARNEIRO VIBRATORIO, POTENCIA 125 HP, PESO OPERACIONAL SEM/COM LASTRO 11,95 / 13,30 T, IMPACTO DINAMICO 38,5 / 22,5 T, LARGURA DE TRABALHO 2,15 M - JUROS. AF_06/2014 | H
INSUMO | 14489 | ROLO COMPACTADOR PE DE CARNEIRO VIBRATORIO, POTENCIA 125 HP, PESO OPERACIONAL SEM/COM LASTRO 11,95/13,30 T, IMPACTO DINAMICO 38,5/22,5 T, LARGURA DE TRABALHO 2,15 M | UN | 1.6e-05
CHOR | 7053 | ROLO COMPACTADOR PE DE CARNEIRO VIBRATORIO, POTENCIA 125 HP, PESO OPERACIONAL SEM/COM LASTRO 11,95 / 13,30 T, IMPACTO DINAMICO 38,5 / 22,5 T, LARGURA DE TRABALHO 2,15 M - MANUTENÇÃO. AF_06/2014 | H
INSUMO | 14489 | ROLO COMPACTADOR PE DE CARNEIRO VIBRATORIO, POTENCIA 125 HP, PESO OPERACIONAL SEM/COM LASTRO 11,95/13,30 T, IMPACTO DINAMICO 38,5/22,5 T, LARGURA DE TRABALHO 2,15 M | UN | 7.62e-05
CHOR | 7054 | ROLO COMPACTADOR PE DE CARNEIRO VIBRATORIO, POTENCIA 125 HP, PESO OPERACIONAL SEM/COM LASTRO 11,95 / 13,30 T, IMPACTO DINAMICO 38,5 / 22,5 T, LARGURA DE TRABALHO 2,15 M - MATERIAIS NA OPERAÇÃO. AF_06/2014 | H
INSUMO | 4221 | OLEO DIESEL COMBUSTIVEL COMUM | L | 18.65
CHOR | 7058 | CAMINHÃO BASCULANTE 6 M3 TOCO, PESO BRUTO TOTAL 16.000 KG, CARGA ÚTIL MÁXIMA 11.130 KG, DISTÂNCIA ENTRE EIXOS 5,36 M, POTÊNCIA 185 CV, INCLUSIVE CAÇAMBA METÁLICA - DEPRECIAÇÃO. AF_06/2014 | H
INSUMO | 37733 | CACAMBA METALICA BASCULANTE COM CAPACIDADE DE 6 M3 (INCLUI MONTAGEM, NAO INCLUI CAMINHAO) | UN | 6.04e-05
INSUMO | 37752 | CAMINHAO TOCO, PESO BRUTO TOTAL 16000 KG, CARGA UTIL MAXIMA 11130 KG, DISTANCIA ENTRE EIXOS 5,36 M, POTENCIA 185 CV (INCLUI CABINE E CHASSI, NAO INCLUI CARROCERIA) | UN | 6.04e-05
CHOR | 7059 | CAMINHÃO BASCULANTE 6 M3 TOCO, PESO BRUTO TOTAL 16.000 KG, CARGA ÚTIL MÁXIMA 11.130 KG, DISTÂNCIA ENTRE EIXOS 5,36 M, POTÊNCIA 185 CV, INCLUSIVE CAÇAMBA METÁLICA - JUROS. AF_06/2014 | H
INSUMO | 37733 | CACAMBA METALICA BASCULANTE COM CAPACIDADE DE 6 M3 (INCLUI MONTAGEM, NAO INCLUI CAMINHAO) | UN | 1.43e-05
INSUMO | 37752 | CAMINHAO TOCO, PESO BRUTO TOTAL 16000 KG, CARGA UTIL MAXIMA 11130 KG, DISTANCIA ENTRE EIXOS 5,36 M, POTENCIA 185 CV (INCLUI CABINE E CHASSI, NAO INCLUI CARROCERIA) | UN | 1.43e-05
CHOR | 7060 | CAMINHÃO BASCULANTE 6 M3 TOCO, PESO BRUTO TOTAL 16.000 KG, CARGA ÚTIL MÁXIMA 11.130 KG, DISTÂNCIA ENTRE EIXOS 5,36 M, POTÊNCIA 185 CV, INCLUSIVE CAÇAMBA METÁLICA - MANUTENÇÃO. AF_06/2014 | H
INSUMO | 37733 | CACAMBA METALICA BASCULANTE COM CAPACIDADE DE 6 M3 (INCLUI MONTAGEM, NAO INCLUI CAMINHAO) | UN | 8.49e-05
INSUMO | 37752 | CAMINHAO TOCO, PESO BRUTO TOTAL 16000 KG, CARGA UTIL MAXIMA 11130 KG, DISTANCIA ENTRE EIXOS 5,36 M, POTENCIA 185 CV (INCLUI CABINE E CHASSI, NAO INCLUI CARROCERIA) | UN | 8.49e-05
CHOR | 7061 | CAMINHÃO BASCULANTE 6 M3 TOCO, PESO BRUTO TOTAL 16.000 KG, CARGA ÚTIL MÁXIMA 11.130 KG, DISTÂNCIA ENTRE EIXOS 5,36 M, POTÊNCIA 185 CV, INCLUSIVE CAÇAMBA METÁLICA - MATERIAIS NA OPERAÇÃO. AF_06/2014 | H
INSUMO | 4221 | OLEO DIESEL COMBUSTIVEL COMUM | L | 20.42
CHOR | 7063 | TRATOR DE PNEUS, POTÊNCIA 122 CV, TRAÇÃO 4X4, PESO COM LASTRO DE 4.510 KG - DEPRECIAÇÃO. AF_06/2014 | H
INSUMO | 36511 | TRATOR DE PNEUS COM POTENCIA DE 122 CV, TRACAO 4 X 4, PESO COM LASTRO DE 4510 KG | UN | 4e-05
CHOR | 7064 | TRATOR DE PNEUS, POTÊNCIA 122 CV, TRAÇÃO 4X4, PESO COM LASTRO DE 4.510 KG - JUROS. AF_06/2014 | H
INSUMO | 36511 | TRATOR DE PNEUS COM POTENCIA DE 122 CV, TRACAO 4 X 4, PESO COM LASTRO DE 4510 KG | UN | 1.35e-05
CHOR | 7065 | TRATOR DE PNEUS, POTÊNCIA 122 CV, TRAÇÃO 4X4, PESO COM LASTRO DE 4.510 KG - MANUTENÇÃO. AF_06/2014 | H
INSUMO | 36511 | TRATOR DE PNEUS COM POTENCIA DE 122 CV, TRACAO 4 X 4, PESO COM LASTRO DE 4510 KG | UN | 4.38e-05
CHOR | 7066 | TRATOR DE PNEUS, POTÊNCIA 122 CV, TRAÇÃO 4X4, PESO COM LASTRO DE 4.510 KG - MATERIAIS NA OPERAÇÃO. AF_06/2014 | H
INSUMO | 4221 | OLEO DIESEL COMBUSTIVEL COMUM | L | 17.96
CHOR | 53786 | RETROESCAVADEIRA SOBRE RODAS COM CARREGADEIRA, TRAÇÃO 4X4, POTÊNCIA LÍQ. 88 HP, CAÇAMBA CARREG. CAP. MÍN. 1 M3, CAÇAMBA RETRO CAP. 0,26 M3, PESO OPERACIONAL MÍN. 6.674 KG, PROFUNDIDADE ESCAVAÇÃO MÁX. 4,37 M - MATERIAIS NA OPERAÇÃO. AF_06/2014 | H
INSUMO | 4221 | OLEO DIESEL COMBUSTIVEL COMUM | L | 13.73
CHOR | 53788 | ROLO COMPACTADOR VIBRATÓRIO DE UM CILINDRO AÇO LISO, POTÊNCIA 80 HP, PESO OPERACIONAL MÁXIMO 8,1 T, IMPACTO DINÂMICO 16,15 / 9,5 T, LARGURA DE TRABALHO 1,68 M - MATERIAIS NA OPERAÇÃO. AF_06/2014 | H
INSUMO | 4221 | OLEO DIESEL COMBUSTIVEL COMUM | L | 11.94
CHOR | 53792 | CAMINHÃO BASCULANTE 6 M3, PESO BRUTO TOTAL 16.000 KG, CARGA ÚTIL MÁXIMA 13.071 KG, DISTÂNCIA ENTRE EIXOS 4,80 M, POTÊNCIA 230 CV INCLUSIVE CAÇAMBA METÁLICA - MATERIAIS NA OPERAÇÃO. AF_06/2014 | H
INSUMO | 4221 | OLEO DIESEL COMBUSTIVEL COMUM | L | 25.39
CHOR | 53794 | USINA DE CONCRETO FIXA, CAPACIDADE NOMINAL DE 90 A 120 M3/H, SEM SILO - MANUTENÇÃO. AF_07/2016 | H
INSUMO | 9914 | USINA DE CONCRETO FIXA, CAPACIDADE NOMINAL DE 90 A 120 M3/H, SEM SILO | UN | 5e-05
CHOR | 53797 | CAMINHÃO TOCO, PBT 16.000 KG, CARGA ÚTIL MÁX. 10.685 KG, DIST. ENTRE EIXOS 4,8 M, POTÊNCIA 189 CV, INCLUSIVE CARROCERIA FIXA ABERTA DE MADEIRA P/ TRANSPORTE GERAL DE CARGA SECA, DIMEN. APROX. 2,5 X 7,00 X 0,50 M - MATERIAIS NA OPERAÇÃO. AF_06/2014 | H
INSUMO | 4221 | OLEO DIESEL COMBUSTIVEL COMUM | L | 20.87
CHOR | 53804 | VASSOURA MECÂNICA REBOCÁVEL COM ESCOVA CILÍNDRICA, LARGURA ÚTIL DE VARRIMENTO DE 2,44 M - MANUTENÇÃO. AF_06/2014 | H
INSUMO | 13726 | VASSOURA MECANICA REBOCAVEL COM ESCOVA CILINDRICA LARGURA UTIL DE VARRIMENTO = 2,44M | UN | 6e-05
CHOR | 53806 | TRATOR DE ESTEIRAS, POTÊNCIA 170 HP, PESO OPERACIONAL 19 T, CAÇAMBA 5,2 M3 - MANUTENÇÃO. AF_06/2014 | H
INSUMO | 7625 | TRATOR DE ESTEIRAS, POTENCIA DE 170 HP, PESO OPERACIONAL DE 19 T, COM LAMINA COM CAPACIDADE DE 5,2 M3 | UN | 8e-05
CHOR | 53810 | TRATOR DE ESTEIRAS, POTÊNCIA 150 HP, PESO OPERACIONAL 16,7 T, COM RODA MOTRIZ ELEVADA E LÂMINA 3,18 M3 - MANUTENÇÃO. AF_06/2014 | H
INSUMO | 7624 | TRATOR DE ESTEIRAS, POTENCIA DE 150 HP, PESO OPERACIONAL DE 16,7 T, COM RODA MOTRIZ ELEVADA E LAMINA COM CONTATO DE 3,18M3 | UN | 8e-05
CHOR | 53814 | TRATOR DE ESTEIRAS, POTÊNCIA 347 HP, PESO OPERACIONAL 38,5 T, COM LÂMINA 8,70 M3 - MANUTENÇÃO. AF_06/2014 | H
INSUMO | 7623 | TRATOR DE ESTEIRAS, POTENCIA DE 347 HP, PESO OPERACIONAL DE 38,5 T, COM LAMINA COM CAPACIDADE DE 8,70M3 | UN | 8e-05
CHOR | 53817 | TRATOR DE ESTEIRAS, POTÊNCIA 100 HP, PESO OPERACIONAL 9,4 T, COM LÂMINA 2,19 M3 - MATERIAIS NA OPERAÇÃO. AF_06/2014 | H
INSUMO | 4221 | OLEO DIESEL COMBUSTIVEL COMUM | L | 17.9
CHOR | 53818 | ROLO COMPACTADOR VIBRATÓRIO REBOCÁVEL, CILINDRO DE AÇO LISO, POTÊNCIA DE TRAÇÃO DE 65 CV, PESO 4,7 T, IMPACTO DINÂMICO 18,3 T, LARGURA DE TRABALHO 1,67 M - DEPRECIAÇÃO. AF_02/2016 | H
INSUMO | 6069 | ROLO COMPACTADOR VIBRATORIO REBOCAVEL, CILINDRO DE ACO LISO, POTENCIA DE TRACAO DE 65 CV, PESO DE 4,7 T, IMPACTO DINAMICO TOTAL DE 18,3 T, LARGURA DO ROLO 1,67 M | UN | 6.86e-05
CHOR | 53823 | ROLO COMPACTADOR DE PNEUS ESTÁTICO, PRESSÃO VARIÁVEL, POTÊNCIA 99 HP, PESO SEM/COM LASTRO 9,45 / 21,0 T, LARGURA DE ROLAGEM 2,265 M - DEPRECIAÇÃO. AF_02/2016 | H
INSUMO | 6066 | ROLO COMPACTADOR DE PNEUS, ESTATICO, PRESSAO VARIAVEL, POTENCIA 99 HP, PESO SEM/COM LASTRO 9,45/21,0 T, LARGURA DE ROLAGEM 2,265 M | UN | 5.71e-05
CHOR | 53827 | CAMINHÃO TOCO, PESO BRUTO TOTAL 14.300 KG, CARGA ÚTIL MÁXIMA 9590 KG, DISTÂNCIA ENTRE EIXOS 4,76 M, POTÊNCIA 185 CV (NÃO INCLUI CARROCERIA) - MATERIAIS NA OPERAÇÃO. AF_06/2014 | H
INSUMO | 4221 | OLEO DIESEL COMBUSTIVEL COMUM | L | 20.42
CHOR | 53829 | CAMINHÃO TOCO, PESO BRUTO TOTAL 16.000 KG, CARGA ÚTIL MÁXIMA DE 10.685 KG, DISTÂNCIA ENTRE EIXOS 4,80 M, POTÊNCIA 189 CV EXCLUSIVE CARROCERIA - MATERIAIS NA OPERAÇÃO. AF_06/2014 | H
INSUMO | 4221 | OLEO DIESEL COMBUSTIVEL COMUM | L | 20.87
CHOR | 53831 | CAMINHÃO PIPA 10.000 L TRUCADO, PESO BRUTO TOTAL 23.000 KG, CARGA ÚTIL MÁXIMA 15.935 KG, DISTÂNCIA ENTRE EIXOS 4,8 M, POTÊNCIA 230 CV, INCLUSIVE TANQUE DE AÇO PARA TRANSPORTE DE ÁGUA - MATERIAIS NA OPERAÇÃO. AF_06/2014 | H
INSUMO | 4221 | OLEO DIESEL COMBUSTIVEL COMUM | L | 25.39
CHOR | 53840 | GRADE DE DISCO REBOCÁVEL COM 20 DISCOS 24" X 6 MM COM PNEUS PARA TRANSPORTE - DEPRECIAÇÃO. AF_06/2014 | H
INSUMO | 3318 | GRADE DE DISCOS MECANICA 20X24" COM 20 DISCOS 24" X 6MM COM PNEUS PARA TRANSPORTE | UN | 7.6e-05
CHOR | 53841 | GRADE DE DISCO REBOCÁVEL COM 20 DISCOS 24" X 6 MM COM PNEUS PARA TRANSPORTE - MANUTENÇÃO. AF_06/2014 | H
INSUMO | 3318 | GRADE DE DISCOS MECANICA 20X24" COM 20 DISCOS 24" X 6MM COM PNEUS PARA TRANSPORTE | UN | 6e-05
CHOR | 53849 | MOTONIVELADORA POTÊNCIA BÁSICA LÍQUIDA (PRIMEIRA MARCHA) 125 HP, PESO BRUTO 13032 KG, LARGURA DA LÂMINA DE 3,7 M - MATERIAIS NA OPERAÇÃO. AF_06/2014 | H
INSUMO | 4221 | OLEO DIESEL COMBUSTIVEL COMUM | L | 22.38
CHOR | 53857 | PÁ CARREGADEIRA SOBRE RODAS, POTÊNCIA LÍQUIDA 128 HP, CAPACIDADE DA CAÇAMBA 1,7 A 2,8 M3, PESO OPERACIONAL 11632 KG - MANUTENÇÃO. AF_06/2014 | H
INSUMO | 4262 | PA CARREGADEIRA SOBRE RODAS, POTENCIA LIQUIDA 128 HP, CAPACIDADE DA CACAMBA DE 1,7 A 2,8 M3, PESO OPERACIONAL DE 11632 KG | UN | 7e-05
CHOR | 53858 | PÁ CARREGADEIRA SOBRE RODAS, POTÊNCIA LÍQUIDA 128 HP, CAPACIDADE DA CAÇAMBA 1,7 A 2,8 M3, PESO OPERACIONAL 11632 KG - MATERIAIS NA OPERAÇÃO. AF_06/2014 | H
INSUMO | 4221 | OLEO DIESEL COMBUSTIVEL COMUM | L | 19.1
CHOR | 53861 | PÁ CARREGADEIRA SOBRE RODAS, POTÊNCIA 197 HP, CAPACIDADE DA CAÇAMBA 2,5 A 3,5 M3, PESO OPERACIONAL 18338 KG - MANUTENÇÃO. AF_06/2014 | H
INSUMO | 4263 | PA CARREGADEIRA SOBRE RODAS, POTENCIA LIQUIDA 197 HP, CAPACIDADE DA CACAMBA DE 2,5 A 3,5 M3, PESO OPERACIONAL DE 18338 KG | UN | 7e-05
CHOR | 53863 | MARTELETE OU ROMPEDOR PNEUMÁTICO MANUAL, 28 KG, COM SILENCIADOR - MANUTENÇÃO. AF_07/2016 | H
INSUMO | 41898 | MARTELO DEMOLIDOR PNEUMATICO MANUAL, PESO DE 28 KG, COM SILENCIADOR | UN | 5e-05
CHOR | 53865 | COMPRESSOR DE AR REBOCÁVEL, VAZÃO 189 PCM, PRESSÃO EFETIVA DE TRABALHO 102 PSI, MOTOR DIESEL, POTÊNCIA 63 CV - MATERIAIS NA OPERAÇÃO. AF_06/2015 | H
INSUMO | 4221 | OLEO DIESEL COMBUSTIVEL COMUM | L | 10.2
CHOR | 53866 | BOMBA SUBMERSÍVEL ELÉTRICA TRIFÁSICA, POTÊNCIA 2,96 HP, Ø ROTOR 144 MM SEMI-ABERTO, BOCAL DE SAÍDA Ø 2, HM/Q = 2 MCA / 38,8 M3/H A 28 MCA / 5 M3/H - MATERIAIS NA OPERAÇÃO. AF_06/2014 | H
INSUMO | 14250 | TARIFA DE ENERGIA ELETRICA COMERCIAL, BAIXA TENSAO, RELATIVA AO CONSUMO DE ATE 100 KWH, INCLUINDO ICMS, PIS/PASEP E COFINS | KW/H | 1.88
CHOR | 53882 | CAMINHÃO PIPA 6.000 L, PESO BRUTO TOTAL 13.000 KG, DISTÂNCIA ENTRE EIXOS 4,80 M, POTÊNCIA 189 CV INCLUSIVE TANQUE DE AÇO PARA TRANSPORTE DE ÁGUA, CAPACIDADE 6 M3 - MANUTENÇÃO. AF_06/2014 | H
INSUMO | 37738 | TANQUE DE ACO PARA TRANSPORTE DE AGUA COM CAPACIDADE DE 6 M3 (INCLUI MONTAGEM, NAO INCLUI CAMINHAO) | UN | 6.9e-05
INSUMO | 37745 | CAMINHAO TOCO, PESO BRUTO TOTAL 13000 KG, CARGA UTIL MAXIMA 7925 KG, DISTANCIA ENTRE EIXOS 4,80 M, POTENCIA 189 CV (INCLUI CABINE E CHASSI, NAO INCLUI CARROCERIA) | UN | 6.9e-05
CHOR | 55263 | ROLO COMPACTADOR DE PNEUS ESTÁTICO, PRESSÃO VARIÁVEL, POTÊNCIA 111 HP, PESO SEM/COM LASTRO 9,5 / 26 T, LARGURA DE TRABALHO 1,90 M - MATERIAIS NA OPERAÇÃO. AF_07/2014 | H
INSUMO | 4221 | OLEO DIESEL COMBUSTIVEL COMUM | L | 16.56
CHOR | 73303 | GRUPO GERADOR ESTACIONÁRIO, MOTOR DIESEL POTÊNCIA 170 KVA - DEPRECIAÇÃO. AF_02/2016 | H
INSUMO | 25019 | GRUPO GERADOR ESTACIONARIO, MOTOR DIESEL POTENCIA 170 KVA | UN | 4.86e-05
CHOR | 73307 | GRUPO GERADOR ESTACIONÁRIO, MOTOR DIESEL POTÊNCIA 170 KVA - MANUTENÇÃO. AF_02/2016 | H
INSUMO | 25019 | GRUPO GERADOR ESTACIONARIO, MOTOR DIESEL POTENCIA 170 KVA | UN | 3.57e-05
CHOR | 73309 | ROLO COMPACTADOR VIBRATÓRIO PÉ DE CARNEIRO PARA SOLOS, POTÊNCIA 80 HP, PESO OPERACIONAL SEM/COM LASTRO 7,4 / 8,8 T, LARGURA DE TRABALHO 1,68 M - DEPRECIAÇÃO. AF_02/2016 | H
INSUMO | 14513 | ROLO COMPACTADOR PE DE CARNEIRO VIBRATORIO, POTENCIA 80 HP, PESO OPERACIONAL SEM/COM LASTRO 7,4/8,8 T, LARGURA DE TRABALHO 1,68 M | UN | 6.86e-05
CHOR | 73311 | GRUPO GERADOR ESTACIONÁRIO, MOTOR DIESEL POTÊNCIA 170 KVA - MATERIAIS NA OPERAÇÃO. AF_02/2016 | H
INSUMO | 4221 | OLEO DIESEL COMBUSTIVEL COMUM | L | 34.47
CHOR | 73313 | ROLO COMPACTADOR VIBRATÓRIO PÉ DE CARNEIRO PARA SOLOS, POTÊNCIA 80 HP, PESO OPERACIONAL SEM/COM LASTRO 7,4 / 8,8 T, LARGURA DE TRABALHO 1,68 M - JUROS. AF_02/2016 | H
INSUMO | 14513 | ROLO COMPACTADOR PE DE CARNEIRO VIBRATORIO, POTENCIA 80 HP, PESO OPERACIONAL SEM/COM LASTRO 7,4/8,8 T, LARGURA DE TRABALHO 1,68 M | UN | 1.6e-05
CHOR | 73315 | ROLO COMPACTADOR VIBRATÓRIO PÉ DE CARNEIRO PARA SOLOS, POTÊNCIA 80 HP, PESO OPERACIONAL SEM/COM LASTRO 7,4 / 8,8 T, LARGURA DE TRABALHO 1,68 M - MATERIAIS NA OPERAÇÃO. AF_02/2016 | H
INSUMO | 4221 | OLEO DIESEL COMBUSTIVEL COMUM | L | 11.94
CHOR | 73335 | CAMINHÃO TOCO, PBT 14.300 KG, CARGA ÚTIL MÁX. 9.710 KG, DIST. ENTRE EIXOS 3,56 M, POTÊNCIA 185 CV, INCLUSIVE CARROCERIA FIXA ABERTA DE MADEIRA P/ TRANSPORTE GERAL DE CARGA SECA, DIMEN. APROX. 2,50 X 6,50 X 0,50 M - MANUTENÇÃO. AF_06/2014 | H
INSUMO | 37730 | CARROCERIA FIXA ABERTA DE MADEIRA PARA TRANSPORTE GERAL DE CARGA SECA DIMENSOES APROXIMADAS 2,5 X 6,5 X 0,50 M (INCLUI MONTAGEM, NAO INCLUI CAMINHAO) | UN | 6.9e-05
INSUMO | 37748 | CAMINHAO TOCO, PESO BRUTO TOTAL 14300 KG, CARGA UTIL MAXIMA 9710 KG, DISTANCIA ENTRE EIXOS 3,56 M, POTENCIA 185 CV (INCLUI CABINE E CHASSI, NAO INCLUI CARROCERIA) | UN | 6.9e-05
CHOR | 73340 | CAMINHÃO TOCO, PBT 14.300 KG, CARGA ÚTIL MÁX. 9.710 KG, DIST. ENTRE EIXOS 3,56 M, POTÊNCIA 185 CV, INCLUSIVE CARROCERIA FIXA ABERTA DE MADEIRA P/ TRANSPORTE GERAL DE CARGA SECA, DIMEN. APROX. 2,50 X 6,50 X 0,50 M - MATERIAIS NA OPERAÇÃO. AF_06/2014 | H
INSUMO | 4221 | OLEO DIESEL COMBUSTIVEL COMUM | L | 20.42
CHOR | 73343 | VIBRADOR DE IMERSAO MOTOR GAS 3,5CV TUBO DE 48X480MM (CI) C/MANGOTE DE 5M COMP -EXCL OPERADOR | H
INSUMO | 11652 | VIBRADOR DE IMERSAO, DIAMETRO DA PONTEIRA DE *35* MM, COM MOTOR 4 TEMPOS A GASOLINA DE 5,5 HP (5,5 CV) | UN | 0.0002267
CHOR | 83361 | ESPARGIDOR DE ASFALTO PRESSURIZADO, TANQUE 6 M3 COM ISOLAÇÃO TÉRMICA, AQUECIDO COM 2 MAÇARICOS, COM BARRA ESPARGIDORA 3,60 M, MONTADO SOBRE CAMINHÃO TOCO, PBT 14.300 KG, POTÊNCIA 185 CV - MANUTENÇÃO. AF_08/2015 | H
INSUMO | 36484 | ESPARGIDOR DE ASFALTO PRESSURIZADO, TANQUE 6 M3 COM ISOLACAO TERMICA, AQUECIDO COM 2 MACARICOS, COM BARRA ESPARGIDORA 3,60 M, A SER MONTADO SOBRE CAMINHAO | UN | 6.9e-05
INSUMO | 37754 | CAMINHAO TOCO, PESO BRUTO TOTAL 14300 KG, CARGA UTIL MAXIMA 9590 KG, DISTANCIA ENTRE EIXOS 4,76 M, POTENCIA 185 CV (INCLUI CABINE E CHASSI, NAO INCLUI CARROCERIA) | UN | 6.9e-05
CHOR | 83761 | GRUPO DE SOLDAGEM COM GERADOR A DIESEL 60 CV PARA SOLDA ELÉTRICA, SOBRE 04 RODAS, COM MOTOR 4 CILINDROS 600 A - DEPRECIAÇÃO. AF_02/2016 | H
INSUMO | 13333 | GRUPO DE SOLDAGEM C/ GERADOR A DIESEL 60 CV PARA SOLDA ELETRICA, SOBRE 04 RODAS, COM MOTOR 4 CILINDROS | UN | 5.43e-05
CHOR | 83762 | GRUPO DE SOLDAGEM COM GERADOR A DIESEL 60 CV PARA SOLDA ELÉTRICA, SOBRE 04 RODAS, COM MOTOR 4 CILINDROS 600 A - MANUTENÇÃO. AF_02/2016 | H
INSUMO | 13333 | GRUPO DE SOLDAGEM C/ GERADOR A DIESEL 60 CV PARA SOLDA ELETRICA, SOBRE 04 RODAS, COM MOTOR 4 CILINDROS | UN | 3.57e-05
CHOR | 83763 | GRUPO DE SOLDAGEM COM GERADOR A DIESEL 60 CV PARA SOLDA ELÉTRICA, SOBRE 04 RODAS, COM MOTOR 4 CILINDROS 600 A - MATERIAIS NA OPERAÇÃO. AF_02/2016 | H
INSUMO | 4221 | OLEO DIESEL COMBUSTIVEL COMUM | L | 9.72
CHOR | 83764 | GRUPO DE SOLDAGEM COM GERADOR A DIESEL 60 CV PARA SOLDA ELÉTRICA, SOBRE 04 RODAS, COM MOTOR 4 CILINDROS 600 A - JUROS. AF_02/2016 | H
INSUMO | 13333 | GRUPO DE SOLDAGEM C/ GERADOR A DIESEL 60 CV PARA SOLDA ELETRICA, SOBRE 04 RODAS, COM MOTOR 4 CILINDROS | UN | 1.37e-05
CHOR | 87026 | GRADE DE DISCO REBOCÁVEL COM 20 DISCOS 24" X 6 MM COM PNEUS PARA TRANSPORTE - JUROS. AF_06/2014 | H
INSUMO | 3318 | GRADE DE DISCOS MECANICA 20X24" COM 20 DISCOS 24" X 6MM COM PNEUS PARA TRANSPORTE | UN | 2.64e-05
CHOR | 87441 | BETONEIRA CAPACIDADE NOMINAL 400 L, CAPACIDADE DE MISTURA 310 L, MOTOR A DIESEL POTÊNCIA 5,0 HP, SEM CARREGADOR - DEPRECIAÇÃO. AF_06/2014 | H
INSUMO | 10537 | BETONEIRA CAPACIDADE NOMINAL 400 L, CAPACIDADE DE MISTURA 310 L, MOTOR A DIESEL POTENCIA 5 CV, SEM CARREGADOR | UN | 6.86e-05
CHOR | 87442 | BETONEIRA CAPACIDADE NOMINAL 400 L, CAPACIDADE DE MISTURA 310 L, MOTOR A DIESEL POTÊNCIA 5,0 HP, SEM CARREGADOR - JUROS. AF_06/2014 | H
INSUMO | 10537 | BETONEIRA CAPACIDADE NOMINAL 400 L, CAPACIDADE DE MISTURA 310 L, MOTOR A DIESEL POTENCIA 5 CV, SEM CARREGADOR | UN | 1.6e-05
CHOR | 87443 | BETONEIRA CAPACIDADE NOMINAL 400 L, CAPACIDADE DE MISTURA 310 L, MOTOR A DIESEL POTÊNCIA 5,0 HP, SEM CARREGADOR - MANUTENÇÃO. AF_06/2014 | H
INSUMO | 10537 | BETONEIRA CAPACIDADE NOMINAL 400 L, CAPACIDADE DE MISTURA 310 L, MOTOR A DIESEL POTENCIA 5 CV, SEM CARREGADOR | UN | 5.71e-05
CHOR | 87444 | BETONEIRA CAPACIDADE NOMINAL 400 L, CAPACIDADE DE MISTURA 310 L, MOTOR A DIESEL POTÊNCIA 5,0 HP, SEM CARREGADOR - MATERIAIS NA OPERAÇÃO. AF_06/2014 | H
INSUMO | 4221 | OLEO DIESEL COMBUSTIVEL COMUM | L | 0.75
CHOR | 88387 | MISTURADOR DE ARGAMASSA, EIXO HORIZONTAL, CAPACIDADE DE MISTURA 300 KG, MOTOR ELÉTRICO POTÊNCIA 5 CV - DEPRECIAÇÃO. AF_06/2014 | H
INSUMO | 37544 | MISTURADOR DE ARGAMASSA, EIXO HORIZONTAL, CAPACIDADE DE MISTURA 300 KG, MOTOR ELETRICO TRIFASICO 220/380 V, POTENCIA 5 CV | UN | 6.86e-05
CHOR | 88389 | MISTURADOR DE ARGAMASSA, EIXO HORIZONTAL, CAPACIDADE DE MISTURA 300 KG, MOTOR ELÉTRICO POTÊNCIA 5 CV - JUROS. AF_06/2014 | H
INSUMO | 37544 | MISTURADOR DE ARGAMASSA, EIXO HORIZONTAL, CAPACIDADE DE MISTURA 300 KG, MOTOR ELETRICO TRIFASICO 220/380 V, POTENCIA 5 CV | UN | 1.6e-05
CHOR | 88390 | MISTURADOR DE ARGAMASSA, EIXO HORIZONTAL, CAPACIDADE DE MISTURA 300 KG, MOTOR ELÉTRICO POTÊNCIA 5 CV - MANUTENÇÃO. AF_06/2014 | H
INSUMO | 37544 | MISTURADOR DE ARGAMASSA, EIXO HORIZONTAL, CAPACIDADE DE MISTURA 300 KG, MOTOR ELETRICO TRIFASICO 220/380 V, POTENCIA 5 CV | UN | 5.71e-05
CHOR | 88391 | MISTURADOR DE ARGAMASSA, EIXO HORIZONTAL, CAPACIDADE DE MISTURA 300 KG, MOTOR ELÉTRICO POTÊNCIA 5 CV - MATERIAIS NA OPERAÇÃO. AF_06/2014 | H
INSUMO | 2705 | ENERGIA ELETRICA ATE 2000 KWH INDUSTRIAL, SEM DEMANDA | KW/H | 3.13
CHOR | 88394 | MISTURADOR DE ARGAMASSA, EIXO HORIZONTAL, CAPACIDADE DE MISTURA 600 KG, MOTOR ELÉTRICO POTÊNCIA 7,5 CV - DEPRECIAÇÃO. AF_06/2014 | H
INSUMO | 37545 | MISTURADOR DE ARGAMASSA, EIXO HORIZONTAL, CAPACIDADE DE MISTURA 600 KG, MOTOR ELETRICO TRIFASICO 220/380 V, POTENCIA 7,5 CV | UN | 6.86e-05
CHOR | 88395 | MISTURADOR DE ARGAMASSA, EIXO HORIZONTAL, CAPACIDADE DE MISTURA 600 KG, MOTOR ELÉTRICO POTÊNCIA 7,5 CV - JUROS. AF_06/2014 | H
INSUMO | 37545 | MISTURADOR DE ARGAMASSA, EIXO HORIZONTAL, CAPACIDADE DE MISTURA 600 KG, MOTOR ELETRICO TRIFASICO 220/380 V, POTENCIA 7,5 CV | UN | 1.6e-05
CHOR | 88396 | MISTURADOR DE ARGAMASSA, EIXO HORIZONTAL, CAPACIDADE DE MISTURA 600 KG, MOTOR ELÉTRICO POTÊNCIA 7,5 CV - MANUTENÇÃO. AF_06/2014 | H
INSUMO | 37545 | MISTURADOR DE ARGAMASSA, EIXO HORIZONTAL, CAPACIDADE DE MISTURA 600 KG, MOTOR ELETRICO TRIFASICO 220/380 V, POTENCIA 7,5 CV | UN | 5.71e-05
CHOR | 88397 | MISTURADOR DE ARGAMASSA, EIXO HORIZONTAL, CAPACIDADE DE MISTURA 600 KG, MOTOR ELÉTRICO POTÊNCIA 7,5 CV - MATERIAIS NA OPERAÇÃO. AF_06/2014 | H
INSUMO | 2705 | ENERGIA ELETRICA ATE 2000 KWH INDUSTRIAL, SEM DEMANDA | KW/H | 4.69
CHOR | 88400 | MISTURADOR DE ARGAMASSA, EIXO HORIZONTAL, CAPACIDADE DE MISTURA 160 KG, MOTOR ELÉTRICO POTÊNCIA 3 CV - DEPRECIAÇÃO. AF_06/2014 | H
INSUMO | 37546 | MISTURADOR DE ARGAMASSA, EIXO HORIZONTAL, CAPACIDADE DE MISTURA 160 KG, MOTOR ELETRICO TRIFASICO 220/380 V, POTENCIA 3 CV | UN | 6.86e-05
CHOR | 88401 | MISTURADOR DE ARGAMASSA, EIXO HORIZONTAL, CAPACIDADE DE MISTURA 160 KG, MOTOR ELÉTRICO POTÊNCIA 3 CV - JUROS. AF_06/2014 | H
INSUMO | 37546 | MISTURADOR DE ARGAMASSA, EIXO HORIZONTAL, CAPACIDADE DE MISTURA 160 KG, MOTOR ELETRICO TRIFASICO 220/380 V, POTENCIA 3 CV | UN | 1.6e-05
CHOR | 88402 | MISTURADOR DE ARGAMASSA, EIXO HORIZONTAL, CAPACIDADE DE MISTURA 160 KG, MOTOR ELÉTRICO POTÊNCIA 3 CV - MANUTENÇÃO. AF_06/2014 | H
INSUMO | 37546 | MISTURADOR DE ARGAMASSA, EIXO HORIZONTAL, CAPACIDADE DE MISTURA 160 KG, MOTOR ELETRICO TRIFASICO 220/380 V, POTENCIA 3 CV | UN | 5.71e-05
CHOR | 88403 | MISTURADOR DE ARGAMASSA, EIXO HORIZONTAL, CAPACIDADE DE MISTURA 160 KG, MOTOR ELÉTRICO POTÊNCIA 3 CV - MATERIAIS NA OPERAÇÃO. AF_06/2014 | H
INSUMO | 2705 | ENERGIA ELETRICA ATE 2000 KWH INDUSTRIAL, SEM DEMANDA | KW/H | 1.88
CHOR | 88419 | PROJETOR DE ARGAMASSA, CAPACIDADE DE PROJEÇÃO 1,5 M3/H, ALCANCE DE 30 ATÉ 60 M, MOTOR ELÉTRICO POTÊNCIA 7,5 HP - DEPRECIAÇÃO. AF_06/2014 | H
INSUMO | 37540 | PROJETOR DE ARGAMASSA, CAPACIDADE DE PROJECAO 1,5 M3/H, ALCANCE DA PROJECAO 30 ATE 60 M, MOTOR ELETRICO TRIFASICO | UN | 6.86e-05
CHOR | 88422 | PROJETOR DE ARGAMASSA, CAPACIDADE DE PROJEÇÃO 1,5 M3/H, ALCANCE DE 30 ATÉ 60 M, MOTOR ELÉTRICO POTÊNCIA 7,5 HP - JUROS. AF_06/2014 | H
INSUMO | 37540 | PROJETOR DE ARGAMASSA, CAPACIDADE DE PROJECAO 1,5 M3/H, ALCANCE DA PROJECAO 30 ATE 60 M, MOTOR ELETRICO TRIFASICO | UN | 1.6e-05
CHOR | 88425 | PROJETOR DE ARGAMASSA, CAPACIDADE DE PROJEÇÃO 1,5 M3/H, ALCANCE DE 30 ATÉ 60 M, MOTOR ELÉTRICO POTÊNCIA 7,5 HP - MANUTENÇÃO. AF_06/2014 | H
INSUMO | 37540 | PROJETOR DE ARGAMASSA, CAPACIDADE DE PROJECAO 1,5 M3/H, ALCANCE DA PROJECAO 30 ATE 60 M, MOTOR ELETRICO TRIFASICO | UN | 5.71e-05
CHOR | 88427 | PROJETOR DE ARGAMASSA, CAPACIDADE DE PROJEÇÃO 1,5 M3/H, ALCANCE DE 30 ATÉ 60 M, MOTOR ELÉTRICO POTÊNCIA 7,5 HP - MATERIAIS NA OPERAÇÃO. AF_06/2014 | H
INSUMO | 2705 | ENERGIA ELETRICA ATE 2000 KWH INDUSTRIAL, SEM DEMANDA | KW/H | 4.76
CHOR | 88434 | PROJETOR DE ARGAMASSA, CAPACIDADE DE PROJEÇÃO 2 M3/H, ALCANCE ATÉ 50 M, MOTOR ELÉTRICO POTÊNCIA 7,5 HP - DEPRECIAÇÃO. AF_06/2014 | H
INSUMO | 37548 | PROJETOR DE ARGAMASSA, CAPACIDADE DE PROJECAO 2,0 M3/H, ALCANCE DA PROJECAO ATE 50 M, MOTOR ELETRICO TRIFASICO | UN | 6.86e-05
CHOR | 88435 | PROJETOR DE ARGAMASSA, CAPACIDADE DE PROJEÇÃO 2 M3/H, ALCANCE ATÉ 50 M, MOTOR ELÉTRICO POTÊNCIA 7,5 HP - JUROS. AF_06/2014 | H
INSUMO | 37548 | PROJETOR DE ARGAMASSA, CAPACIDADE DE PROJECAO 2,0 M3/H, ALCANCE DA PROJECAO ATE 50 M, MOTOR ELETRICO TRIFASICO | UN | 1.6e-05
CHOR | 88436 | PROJETOR DE ARGAMASSA, CAPACIDADE DE PROJEÇÃO 2 M3/H, ALCANCE ATÉ 50 M, MOTOR ELÉTRICO POTÊNCIA 7,5 HP - MANUTENÇÃO. AF_06/2014 | H
INSUMO | 37548 | PROJETOR DE ARGAMASSA, CAPACIDADE DE PROJECAO 2,0 M3/H, ALCANCE DA PROJECAO ATE 50 M, MOTOR ELETRICO TRIFASICO | UN | 5.71e-05
CHOR | 88437 | PROJETOR DE ARGAMASSA, CAPACIDADE DE PROJEÇÃO 2 M3/H, ALCANCE ATÉ 50 M, MOTOR ELÉTRICO POTÊNCIA 7,5 HP - MATERIAIS NA OPERAÇÃO. AF_06/2014 | H
INSUMO | 2705 | ENERGIA ELETRICA ATE 2000 KWH INDUSTRIAL, SEM DEMANDA | KW/H | 4.76
CHOR | 88569 | ESPARGIDOR DE ASFALTO PRESSURIZADO COM TANQUE DE 2500 L, REBOCÁVEL COM MOTOR A GASOLINA POTÊNCIA 3,4 HP - DEPRECIAÇÃO. AF_07/2014 | H
INSUMO | 20219 | ESPARGIDOR DE ASFALTO PRESSURIZADO, REBOCAVEL, TANQUE DE 2500 L, PNEUMATICO, COM MOTOR A GASOLINA 3,4HP | UN | 5.12e-05
CHOR | 88570 | ESPARGIDOR DE ASFALTO PRESSURIZADO COM TANQUE DE 2500 L, REBOCÁVEL COM MOTOR A GASOLINA POTÊNCIA 3,4 HP - JUROS. AF_07/2014 | H
INSUMO | 20219 | ESPARGIDOR DE ASFALTO PRESSURIZADO, REBOCAVEL, TANQUE DE 2500 L, PNEUMATICO, COM MOTOR A GASOLINA 3,4HP | UN | 2.11e-05
CHOR | 88826 | BETONEIRA CAPACIDADE NOMINAL DE 400 L, CAPACIDADE DE MISTURA 310 L, MOTOR ELÉTRICO TRIFÁSICO POTÊNCIA DE 2 HP, SEM CARREGADOR - DEPRECIAÇÃO. AF_10/2014 | H
INSUMO | 10535 | BETONEIRA CAPACIDADE NOMINAL 400 L, CAPACIDADE DE MISTURA 280 L, MOTOR ELETRICO TRIFASICO 220/380 V POTENCIA 2 CV, SEM CARREGADOR | UN | 6.86e-05
CHOR | 88827 | BETONEIRA CAPACIDADE NOMINAL DE 400 L, CAPACIDADE DE MISTURA 310 L, MOTOR ELÉTRICO TRIFÁSICO POTÊNCIA DE 2 HP, SEM CARREGADOR - JUROS. AF_10/2014 | H
INSUMO | 10535 | BETONEIRA CAPACIDADE NOMINAL 400 L, CAPACIDADE DE MISTURA 280 L, MOTOR ELETRICO TRIFASICO 220/380 V POTENCIA 2 CV, SEM CARREGADOR | UN | 1.6e-05
CHOR | 88828 | BETONEIRA CAPACIDADE NOMINAL DE 400 L, CAPACIDADE DE MISTURA 310 L, MOTOR ELÉTRICO TRIFÁSICO POTÊNCIA DE 2 HP, SEM CARREGADOR - MANUTENÇÃO. AF_10/2014 | H
INSUMO | 10535 | BETONEIRA CAPACIDADE NOMINAL 400 L, CAPACIDADE DE MISTURA 280 L, MOTOR ELETRICO TRIFASICO 220/380 V POTENCIA 2 CV, SEM CARREGADOR | UN | 5.71e-05
CHOR | 88829 | BETONEIRA CAPACIDADE NOMINAL DE 400 L, CAPACIDADE DE MISTURA 310 L, MOTOR ELÉTRICO TRIFÁSICO POTÊNCIA DE 2 HP, SEM CARREGADOR - MATERIAIS NA OPERAÇÃO. AF_10/2014 | H
INSUMO | 2705 | ENERGIA ELETRICA ATE 2000 KWH INDUSTRIAL, SEM DEMANDA | KW/H | 1.27
CHOR | 88832 | ESCAVADEIRA HIDRÁULICA SOBRE ESTEIRAS, CAÇAMBA 0,80 M3, PESO OPERACIONAL 17,8 T, POTÊNCIA LÍQUIDA 110 HP - DEPRECIAÇÃO. AF_10/2014 | H
INSUMO | 36482 | ESCAVADEIRA HIDRAULICA SOBRE ESTEIRAS, CACAMBA 0,80 M3, PESO OPERACIONAL 17,8 T, POTENCIA LIQUIDA 110 HP | UN | 6.4e-05
CHOR | 88834 | ESCAVADEIRA HIDRÁULICA SOBRE ESTEIRAS, CAÇAMBA 0,80 M3, PESO OPERACIONAL 17,8 T, POTÊNCIA LÍQUIDA 110 HP - JUROS. AF_10/2014 | H
INSUMO | 36482 | ESCAVADEIRA HIDRAULICA SOBRE ESTEIRAS, CACAMBA 0,80 M3, PESO OPERACIONAL 17,8 T, POTENCIA LIQUIDA 110 HP | UN | 1.44e-05
CHOR | 88835 | ESCAVADEIRA HIDRÁULICA SOBRE ESTEIRAS, CAÇAMBA 0,80 M3, PESO OPERACIONAL 17,8 T, POTÊNCIA LÍQUIDA 110 HP - MANUTENÇÃO. AF_10/2014 | H
INSUMO | 36482 | ESCAVADEIRA HIDRAULICA SOBRE ESTEIRAS, CACAMBA 0,80 M3, PESO OPERACIONAL 17,8 T, POTENCIA LIQUIDA 110 HP | UN | 9e-05
CHOR | 88836 | ESCAVADEIRA HIDRÁULICA SOBRE ESTEIRAS, CAÇAMBA 0,80 M3, PESO OPERACIONAL 17,8 T, POTÊNCIA LÍQUIDA 110 HP - MATERIAIS NA OPERAÇÃO. AF_10/2014 | H
INSUMO | 4221 | OLEO DIESEL COMBUSTIVEL COMUM | L | 16.41
CHOR | 88839 | TRATOR DE ESTEIRAS, POTÊNCIA 125 HP, PESO OPERACIONAL 12,9 T, COM LÂMINA 2,7 M3 - DEPRECIAÇÃO. AF_10/2014 | H
INSUMO | 36509 | TRATOR DE ESTEIRAS, POTENCIA 125 HP, PESO OPERACIONAL DE 12,9 T, COM LAMINA COM CAPACIDADE DE 2,7 M3 | UN | 6.4e-05
CHOR | 88840 | TRATOR DE ESTEIRAS, POTÊNCIA 125 HP, PESO OPERACIONAL 12,9 T, COM LÂMINA 2,7 M3 - JUROS. AF_10/2014 | H
INSUMO | 36509 | TRATOR DE ESTEIRAS, POTENCIA 125 HP, PESO OPERACIONAL DE 12,9 T, COM LAMINA COM CAPACIDADE DE 2,7 M3 | UN | 1.44e-05
CHOR | 88841 | TRATOR DE ESTEIRAS, POTÊNCIA 125 HP, PESO OPERACIONAL 12,9 T, COM LÂMINA 2,7 M3 - MANUTENÇÃO. AF_10/2014 | H
INSUMO | 36509 | TRATOR DE ESTEIRAS, POTENCIA 125 HP, PESO OPERACIONAL DE 12,9 T, COM LAMINA COM CAPACIDADE DE 2,7 M3 | UN | 8e-05
CHOR | 88842 | TRATOR DE ESTEIRAS, POTÊNCIA 125 HP, PESO OPERACIONAL 12,9 T, COM LÂMINA 2,7 M3 - MATERIAIS NA OPERAÇÃO. AF_10/2014 | H
INSUMO | 4221 | OLEO DIESEL COMBUSTIVEL COMUM | L | 22.38
CHOR | 88847 | USINA DE LAMA ASFÁLTICA, PROD 30 A 50 T/H, SILO DE AGREGADO 7 M3, RESERVATÓRIOS PARA EMULSÃO E ÁGUA DE 2,3 M3 CADA, MISTURADOR TIPO PUG MILL A SER MONTADO SOBRE CAMINHÃO - DEPRECIAÇÃO. AF_10/2014 | H
INSUMO | 36485 | USINA DE LAMA ASFALTICA, PROD 30 A 50 T/H, SILO DE AGREGADO 7 M3, RESERVATORIOS PARA EMULSAO E AGUA DE 2,3 M3 CADA, MISTURADOR TIPO PUGG-MILL A SER MONTADO SOBRE CAMINHAO | UN | 5.14e-05
CHOR | 88848 | USINA DE LAMA ASFÁLTICA, PROD 30 A 50 T/H, SILO DE AGREGADO 7 M3, RESERVATÓRIOS PARA EMULSÃO E ÁGUA DE 2,3 M3 CADA, MISTURADOR TIPO PUG MILL A SER MONTADO SOBRE CAMINHÃO - JUROS. AF_10/2014 | H
INSUMO | 36485 | USINA DE LAMA ASFALTICA, PROD 30 A 50 T/H, SILO DE AGREGADO 7 M3, RESERVATORIOS PARA EMULSAO E AGUA DE 2,3 M3 CADA, MISTURADOR TIPO PUGG-MILL A SER MONTADO SOBRE CAMINHAO | UN | 1.54e-05
CHOR | 88853 | MOTOBOMBA CENTRÍFUGA, MOTOR A GASOLINA, POTÊNCIA 5,42 HP, BOCAIS 1 1/2" X 1", DIÂMETRO ROTOR 143 MM HM/Q = 6 MCA / 16,8 M3/H A 38 MCA / 6,6 M3/H - DEPRECIAÇÃO. AF_06/2014 | H
INSUMO | 36502 | MOTOBOMBA CENTRIFUGA, MOTOR A GASOLINA, POTENCIA 5,42 HP, BOCAIS 1 1/2" X 1", DIAMETRO ROTOR 143 MM HM/Q = 6 MCA / 16,8 M3/H A 38 MCA / 6,6 M3/H | UN | 7.6e-05
CHOR | 88854 | MOTOBOMBA CENTRÍFUGA, MOTOR A GASOLINA, POTÊNCIA 5,42 HP, BOCAIS 1 1/2" X 1", DIÂMETRO ROTOR 143 MM HM/Q = 6 MCA / 16,8 M3/H A 38 MCA / 6,6 M3/H - JUROS. AF_06/2014 | H
INSUMO | 36502 | MOTOBOMBA CENTRIFUGA, MOTOR A GASOLINA, POTENCIA 5,42 HP, BOCAIS 1 1/2" X 1", DIAMETRO ROTOR 143 MM HM/Q = 6 MCA / 16,8 M3/H A 38 MCA / 6,6 M3/H | UN | 2.16e-05
CHOR | 88855 | GRADE DE DISCO CONTROLE REMOTO REBOCÁVEL, COM 24 DISCOS 24 X 6 MM COM PNEUS PARA TRANSPORTE - DEPRECIAÇÃO. AF_06/2014 | H
INSUMO | 36529 | GRADE DE DISCOS COM CONTROLE REMOTO, REBOCAVEL, COM 24 DISCOS 24" X 6 MM, COM PNEUS PARA TRANSPORTE | UN | 7.6e-05
CHOR | 88856 | GRADE DE DISCO CONTROLE REMOTO REBOCÁVEL, COM 24 DISCOS 24 X 6 MM COM PNEUS PARA TRANSPORTE - JUROS. AF_06/2014 | H
INSUMO | 36529 | GRADE DE DISCOS COM CONTROLE REMOTO, REBOCAVEL, COM 24 DISCOS 24" X 6 MM, COM PNEUS PARA TRANSPORTE | UN | 2.64e-05
CHOR | 88857 | RETROESCAVADEIRA SOBRE RODAS COM CARREGADEIRA, TRAÇÃO 4X4, POTÊNCIA LÍQ. 88 HP, CAÇAMBA CARREG. CAP. MÍN. 1 M3, CAÇAMBA RETRO CAP. 0,26 M3, PESO OPERACIONAL MÍN. 6.674 KG, PROFUNDIDADE ESCAVAÇÃO MÁX. 4,37 M - DEPRECIAÇÃO. AF_06/2014 | H
INSUMO | 36531 | RETROESCAVADEIRA SOBRE RODAS COM CARREGADEIRA, TRACAO 4 X 4, POTENCIA LIQUIDA 88 HP, PESO OPERACIONAL MINIMO DE 6674 KG, CAPACIDADE DA CARREGADEIRA DE 1,00 M3 E DA RETROESCAVADEIRA MINIMA DE 0,26 M3, PROFUNDIDADE DE ESCAVACAO MAXIMA DE 4,37 M | UN | 6.4e-05
CHOR | 88858 | RETROESCAVADEIRA SOBRE RODAS COM CARREGADEIRA, TRAÇÃO 4X4, POTÊNCIA LÍQ. 88 HP, CAÇAMBA CARREG. CAP. MÍN. 1 M3, CAÇAMBA RETRO CAP. 0,26 M3, PESO OPERACIONAL MÍN. 6.674 KG, PROFUNDIDADE ESCAVAÇÃO MÁX. 4,37 M - JUROS. AF_06/2014 | H
INSUMO | 36531 | RETROESCAVADEIRA SOBRE RODAS COM CARREGADEIRA, TRACAO 4 X 4, POTENCIA LIQUIDA 88 HP, PESO OPERACIONAL MINIMO DE 6674 KG, CAPACIDADE DA CARREGADEIRA DE 1,00 M3 E DA RETROESCAVADEIRA MINIMA DE 0,26 M3, PROFUNDIDADE DE ESCAVACAO MAXIMA DE 4,37 M | UN | 1.44e-05
CHOR | 88859 | RETROESCAVADEIRA SOBRE RODAS COM CARREGADEIRA, TRAÇÃO 4X2, POTÊNCIA LÍQ. 79 HP, CAÇAMBA CARREG. CAP. MÍN. 1 M3, CAÇAMBA RETRO CAP. 0,20 M3, PESO OPERACIONAL MÍN. 6.570 KG, PROFUNDIDADE ESCAVAÇÃO MÁX. 4,37 M - DEPRECIAÇÃO. AF_06/2014 | H
INSUMO | 36530 | RETROESCAVADEIRA SOBRE RODAS COM CARREGADEIRA, TRACAO 4 X 2, POTENCIA LIQUIDA 79 HP, PESO OPERACIONAL MINIMO DE 6570 KG, CAPACIDADE DA CARREGADEIRA DE 1,00 M3 E DA RETROESCAVADEIRA MINIMA DE 0,20 M3, PROFUNDIDADE DE ESCAVACAO MAXIMA DE 4,37 M | UN | 6.4e-05
CHOR | 88860 | RETROESCAVADEIRA SOBRE RODAS COM CARREGADEIRA, TRAÇÃO 4X2, POTÊNCIA LÍQ. 79 HP, CAÇAMBA CARREG. CAP. MÍN. 1 M3, CAÇAMBA RETRO CAP. 0,20 M3, PESO OPERACIONAL MÍN. 6.570 KG, PROFUNDIDADE ESCAVAÇÃO MÁX. 4,37 M - JUROS. AF_06/2014 | H
INSUMO | 36530 | RETROESCAVADEIRA SOBRE RODAS COM CARREGADEIRA, TRACAO 4 X 2, POTENCIA LIQUIDA 79 HP, PESO OPERACIONAL MINIMO DE 6570 KG, CAPACIDADE DA CARREGADEIRA DE 1,00 M3 E DA RETROESCAVADEIRA MINIMA DE 0,20 M3, PROFUNDIDADE DE ESCAVACAO MAXIMA DE 4,37 M | UN | 1.44e-05
CHOR | 88900 | ESCAVADEIRA HIDRÁULICA SOBRE ESTEIRAS, CAÇAMBA 1,20 M3, PESO OPERACIONAL 21 T, POTÊNCIA BRUTA 155 HP - DEPRECIAÇÃO. AF_06/2014 | H
INSUMO | 14525 | ESCAVADEIRA HIDRAULICA SOBRE ESTEIRAS COM CACAMBA DE 1,20 M3, PESO OPERACIONAL 21 T, POTENCIA BRUTA 155 HP | UN | 6.4e-05
CHOR | 88902 | ESCAVADEIRA HIDRÁULICA SOBRE ESTEIRAS, CAÇAMBA 1,20 M3, PESO OPERACIONAL 21 T, POTÊNCIA BRUTA 155 HP - JUROS. AF_06/2014 | H
INSUMO | 14525 | ESCAVADEIRA HIDRAULICA SOBRE ESTEIRAS COM CACAMBA DE 1,20 M3, PESO OPERACIONAL 21 T, POTENCIA BRUTA 155 HP | UN | 1.44e-05
CHOR | 88903 | ESCAVADEIRA HIDRÁULICA SOBRE ESTEIRAS, CAÇAMBA 1,20 M3, PESO OPERACIONAL 21 T, POTÊNCIA BRUTA 155 HP - MANUTENÇÃO. AF_06/2014 | H
INSUMO | 14525 | ESCAVADEIRA HIDRAULICA SOBRE ESTEIRAS COM CACAMBA DE 1,20 M3, PESO OPERACIONAL 21 T, POTENCIA BRUTA 155 HP | UN | 9e-05
CHOR | 88904 | ESCAVADEIRA HIDRÁULICA SOBRE ESTEIRAS, CAÇAMBA 1,20 M3, PESO OPERACIONAL 21 T, POTÊNCIA BRUTA 155 HP - MATERIAIS NA OPERAÇÃO. AF_06/2014 | H
INSUMO | 4221 | OLEO DIESEL COMBUSTIVEL COMUM | L | 23.13
CHOR | 89009 | TRATOR DE ESTEIRAS, POTÊNCIA 150 HP, PESO OPERACIONAL 16,7 T, COM RODA MOTRIZ ELEVADA E LÂMINA 3,18 M3 - DEPRECIAÇÃO. AF_06/2014 | H
INSUMO | 7624 | TRATOR DE ESTEIRAS, POTENCIA DE 150 HP, PESO OPERACIONAL DE 16,7 T, COM RODA MOTRIZ ELEVADA E LAMINA COM CONTATO DE 3,18M3 | UN | 6.4e-05
CHOR | 89010 | TRATOR DE ESTEIRAS, POTÊNCIA 150 HP, PESO OPERACIONAL 16,7 T, COM RODA MOTRIZ ELEVADA E LÂMINA 3,18 M3 - JUROS. AF_06/2014 | H
INSUMO | 7624 | TRATOR DE ESTEIRAS, POTENCIA DE 150 HP, PESO OPERACIONAL DE 16,7 T, COM RODA MOTRIZ ELEVADA E LAMINA COM CONTATO DE 3,18M3 | UN | 1.44e-05
CHOR | 89011 | RETROESCAVADEIRA SOBRE RODAS COM CARREGADEIRA, TRAÇÃO 4X4, POTÊNCIA LÍQ. 72 HP, CAÇAMBA CARREG. CAP. MÍN. 0,79 M3, CAÇAMBA RETRO CAP. 0,18 M3, PESO OPERACIONAL MÍN. 7.140 KG, PROFUNDIDADE ESCAVAÇÃO MÁX. 4,50 M - DEPRECIAÇÃO. AF_06/2014 | H
INSUMO | 6046 | RETROESCAVADEIRA SOBRE RODAS COM CARREGADEIRA, TRACAO 4 X 4, POTENCIA LIQUIDA 72 HP, PESO OPERACIONAL MINIMO DE 7140 KG, CAPACIDADE MINIMA DA CARREGADEIRA DE 0,79 M3 E DA RETROESCAVADEIRA MINIMA DE 0,18 M3, PROFUNDIDADE DE ESCAVACAO MAXIMA DE 4,50 M | UN | 6.4e-05
CHOR | 89012 | RETROESCAVADEIRA SOBRE RODAS COM CARREGADEIRA, TRAÇÃO 4X4, POTÊNCIA LÍQ. 72 HP, CAÇAMBA CARREG. CAP. MÍN. 0,79 M3, CAÇAMBA RETRO CAP. 0,18 M3, PESO OPERACIONAL MÍN. 7.140 KG, PROFUNDIDADE ESCAVAÇÃO MÁX. 4,50 M - JUROS. AF_06/2014 | H
INSUMO | 6046 | RETROESCAVADEIRA SOBRE RODAS COM CARREGADEIRA, TRACAO 4 X 4, POTENCIA LIQUIDA 72 HP, PESO OPERACIONAL MINIMO DE 7140 KG, CAPACIDADE MINIMA DA CARREGADEIRA DE 0,79 M3 E DA RETROESCAVADEIRA MINIMA DE 0,18 M3, PROFUNDIDADE DE ESCAVACAO MAXIMA DE 4,50 M | UN | 1.44e-05
CHOR | 89013 | TRATOR DE ESTEIRAS, POTÊNCIA 347 HP, PESO OPERACIONAL 38,5 T, COM LÂMINA 8,70 M3 - DEPRECIAÇÃO. AF_06/2014 | H
INSUMO | 7623 | TRATOR DE ESTEIRAS, POTENCIA DE 347 HP, PESO OPERACIONAL DE 38,5 T, COM LAMINA COM CAPACIDADE DE 8,70M3 | UN | 6.4e-05
CHOR | 89014 | TRATOR DE ESTEIRAS, POTÊNCIA 347 HP, PESO OPERACIONAL 38,5 T, COM LÂMINA 8,70 M3 - JUROS. AF_06/2014 | H
INSUMO | 7623 | TRATOR DE ESTEIRAS, POTENCIA DE 347 HP, PESO OPERACIONAL DE 38,5 T, COM LAMINA COM CAPACIDADE DE 8,70M3 | UN | 1.44e-05
CHOR | 89015 | VASSOURA MECÂNICA REBOCÁVEL COM ESCOVA CILÍNDRICA, LARGURA ÚTIL DE VARRIMENTO DE 2,44 M - DEPRECIAÇÃO. AF_06/2014 | H
INSUMO | 13726 | VASSOURA MECANICA REBOCAVEL COM ESCOVA CILINDRICA LARGURA UTIL DE VARRIMENTO = 2,44M | UN | 7.2e-05
CHOR | 89016 | VASSOURA MECÂNICA REBOCÁVEL COM ESCOVA CILÍNDRICA, LARGURA ÚTIL DE VARRIMENTO DE 2,44 M - JUROS. AF_06/2014 | H
INSUMO | 13726 | VASSOURA MECANICA REBOCAVEL COM ESCOVA CILINDRICA LARGURA UTIL DE VARRIMENTO = 2,44M | UN | 2.64e-05
CHOR | 89017 | TRATOR DE ESTEIRAS, POTÊNCIA 170 HP, PESO OPERACIONAL 19 T, CAÇAMBA 5,2 M3 - DEPRECIAÇÃO. AF_06/2014 | H
INSUMO | 7625 | TRATOR DE ESTEIRAS, POTENCIA DE 170 HP, PESO OPERACIONAL DE 19 T, COM LAMINA COM CAPACIDADE DE 5,2 M3 | UN | 6.4e-05
CHOR | 89018 | TRATOR DE ESTEIRAS, POTÊNCIA 170 HP, PESO OPERACIONAL 19 T, CAÇAMBA 5,2 M3 - JUROS. AF_06/2014 | H
INSUMO | 7625 | TRATOR DE ESTEIRAS, POTENCIA DE 170 HP, PESO OPERACIONAL DE 19 T, COM LAMINA COM CAPACIDADE DE 5,2 M3 | UN | 1.44e-05
CHOR | 89019 | BOMBA SUBMERSÍVEL ELÉTRICA TRIFÁSICA, POTÊNCIA 2,96 HP, Ø ROTOR 144 MM SEMI-ABERTO, BOCAL DE SAÍDA Ø 2, HM/Q = 2 MCA / 38,8 M3/H A 28 MCA / 5 M3/H - DEPRECIAÇÃO. AF_06/2014 | H
INSUMO | 751 | BOMBA SUBMERSIVEL, ELETRICA, TRIFASICA, POTENCIA 2,96 HP, DIAMETRO DO ROTOR 144 MM SEMIABERTO, BOCAL DE SAIDA DIAMETRO DE DUAS POLEGADAS, HM/Q = 2 M / 38,8 M3/H A 28 M / 5 M3/H | UN | 7.6e-05
CHOR | 89020 | BOMBA SUBMERSÍVEL ELÉTRICA TRIFÁSICA, POTÊNCIA 2,96 HP, Ø ROTOR 144 MM SEMI-ABERTO, BOCAL DE SAÍDA Ø 2, HM/Q = 2 MCA / 38,8 M3/H A 28 MCA / 5 M3/H - JUROS. AF_06/2014 | H
INSUMO | 751 | BOMBA SUBMERSIVEL, ELETRICA, TRIFASICA, POTENCIA 2,96 HP, DIAMETRO DO ROTOR 144 MM SEMIABERTO, BOCAL DE SAIDA DIAMETRO DE DUAS POLEGADAS, HM/Q = 2 M / 38,8 M3/H A 28 M / 5 M3/H | UN | 2.16e-05
CHOR | 89023 | TANQUE DE ASFALTO ESTACIONÁRIO COM MAÇARICO, CAPACIDADE 20.000 L - DEPRECIAÇÃO. AF_06/2014 | H
INSUMO | 25014 | TANQUE DE ASFALTO ESTACIONARIO COM MACARICO, CAPACIDADE 20.000 L | UN | 3.6e-05
CHOR | 89024 | TANQUE DE ASFALTO ESTACIONÁRIO COM MAÇARICO, CAPACIDADE 20.000 L - JUROS. AF_06/2014 | H
INSUMO | 25014 | TANQUE DE ASFALTO ESTACIONARIO COM MACARICO, CAPACIDADE 20.000 L | UN | 1.08e-05
CHOR | 89025 | TANQUE DE ASFALTO ESTACIONÁRIO COM MAÇARICO, CAPACIDADE 20.000 L - MANUTENÇÃO. AF_06/2014 | H
INSUMO | 25014 | TANQUE DE ASFALTO ESTACIONARIO COM MACARICO, CAPACIDADE 20.000 L | UN | 2.5e-05
CHOR | 89026 | TANQUE DE ASFALTO ESTACIONÁRIO COM MAÇARICO, CAPACIDADE 20.000 L - MATERIAIS NA OPERAÇÃO. AF_06/2014 | H
INSUMO | 4221 | OLEO DIESEL COMBUSTIVEL COMUM | L | 39.94
CHOR | 89029 | TRATOR DE ESTEIRAS, POTÊNCIA 100 HP, PESO OPERACIONAL 9,4 T, COM LÂMINA 2,19 M3 - DEPRECIAÇÃO. AF_06/2014 | H
INSUMO | 7622 | TRATOR DE ESTEIRAS, POTENCIA DE 100 HP, PESO OPERACIONAL DE 9,4 T, COM LAMINA COM CAPACIDADE DE 2,19 M3 | UN | 6.4e-05
CHOR | 89030 | TRATOR DE ESTEIRAS, POTÊNCIA 100 HP, PESO OPERACIONAL 9,4 T, COM LÂMINA 2,19 M3 - JUROS. AF_06/2014 | H
INSUMO | 7622 | TRATOR DE ESTEIRAS, POTENCIA DE 100 HP, PESO OPERACIONAL DE 9,4 T, COM LAMINA COM CAPACIDADE DE 2,19 M3 | UN | 1.44e-05
CHOR | 89033 | TRATOR DE PNEUS, POTÊNCIA 85 CV, TRAÇÃO 4X4, PESO COM LASTRO DE 4.675 KG - DEPRECIAÇÃO. AF_06/2014 | H
INSUMO | 7640 | TRATOR DE PNEUS COM POTENCIA DE 85 CV, TRACAO 4 X 4, PESO COM LASTRO DE 4675 KG | UN | 4e-05
CHOR | 89034 | TRATOR DE PNEUS, POTÊNCIA 85 CV, TRAÇÃO 4X4, PESO COM LASTRO DE 4.675 KG - JUROS. AF_06/2014 | H
INSUMO | 7640 | TRATOR DE PNEUS COM POTENCIA DE 85 CV, TRACAO 4 X 4, PESO COM LASTRO DE 4675 KG | UN | 1.35e-05
CHOR | 89128 | PÁ CARREGADEIRA SOBRE RODAS, POTÊNCIA LÍQUIDA 128 HP, CAPACIDADE DA CAÇAMBA 1,7 A 2,8 M3, PESO OPERACIONAL 11632 KG - DEPRECIAÇÃO. AF_06/2014 | H
INSUMO | 4262 | PA CARREGADEIRA SOBRE RODAS, POTENCIA LIQUIDA 128 HP, CAPACIDADE DA CACAMBA DE 1,7 A 2,8 M3, PESO OPERACIONAL DE 11632 KG | UN | 6.4e-05
CHOR | 89129 | PÁ CARREGADEIRA SOBRE RODAS, POTÊNCIA LÍQUIDA 128 HP, CAPACIDADE DA CAÇAMBA 1,7 A 2,8 M3, PESO OPERACIONAL 11632 KG - JUROS. AF_06/2014 | H
INSUMO | 4262 | PA CARREGADEIRA SOBRE RODAS, POTENCIA LIQUIDA 128 HP, CAPACIDADE DA CACAMBA DE 1,7 A 2,8 M3, PESO OPERACIONAL DE 11632 KG | UN | 1.44e-05
CHOR | 89130 | PÁ CARREGADEIRA SOBRE RODAS, POTÊNCIA 197 HP, CAPACIDADE DA CAÇAMBA 2,5 A 3,5 M3, PESO OPERACIONAL 18338 KG - DEPRECIAÇÃO. AF_06/2014 | H
INSUMO | 4263 | PA CARREGADEIRA SOBRE RODAS, POTENCIA LIQUIDA 197 HP, CAPACIDADE DA CACAMBA DE 2,5 A 3,5 M3, PESO OPERACIONAL DE 18338 KG | UN | 6.4e-05
CHOR | 89131 | PÁ CARREGADEIRA SOBRE RODAS, POTÊNCIA 197 HP, CAPACIDADE DA CAÇAMBA 2,5 A 3,5 M3, PESO OPERACIONAL 18338 KG - JUROS. AF_06/2014 | H
INSUMO | 4263 | PA CARREGADEIRA SOBRE RODAS, POTENCIA LIQUIDA 197 HP, CAPACIDADE DA CACAMBA DE 2,5 A 3,5 M3, PESO OPERACIONAL DE 18338 KG | UN | 1.44e-05
CHOR | 89210 | ROLO COMPACTADOR VIBRATÓRIO DE UM CILINDRO AÇO LISO, POTÊNCIA 80 HP, PESO OPERACIONAL MÁXIMO 8,1 T, IMPACTO DINÂMICO 16,15 / 9,5 T, LARGURA DE TRABALHO 1,68 M - DEPRECIAÇÃO. AF_06/2014 | H
INSUMO | 10646 | ROLO COMPACTADOR VIBRATORIO DE UM CILINDRO, ACO LISO, POTENCIA 80 HP, PESO OPERACIONAL MAXIMO 8,1 T, IMPACTO DINAMICO 16,15/9,5 T, LARGURA TRABALHO 1,68 M | UN | 6.86e-05
CHOR | 89211 | ROLO COMPACTADOR VIBRATÓRIO DE UM CILINDRO AÇO LISO, POTÊNCIA 80 HP, PESO OPERACIONAL MÁXIMO 8,1 T, IMPACTO DINÂMICO 16,15 / 9,5 T, LARGURA DE TRABALHO 1,68 M - JUROS. AF_06/2014 | H
INSUMO | 10646 | ROLO COMPACTADOR VIBRATORIO DE UM CILINDRO, ACO LISO, POTENCIA 80 HP, PESO OPERACIONAL MAXIMO 8,1 T, IMPACTO DINAMICO 16,15/9,5 T, LARGURA TRABALHO 1,68 M | UN | 1.6e-05
CHOR | 89212 | BATE-ESTACAS POR GRAVIDADE, POTÊNCIA DE 160 HP, PESO DO MARTELO ATÉ 3 TONELADAS - DEPRECIAÇÃO. AF_11/2014 | H
INSUMO | 37597 | BATE-ESTACAS POR GRAVIDADE, POTENCIA160 HP, PESO DO MARTELO ATE 3 TONELADAS | UN | 4.53e-05
CHOR | 89213 | BATE-ESTACAS POR GRAVIDADE, POTÊNCIA DE 160 HP, PESO DO MARTELO ATÉ 3 TONELADAS - JUROS. AF_11/2014 | H
INSUMO | 37597 | BATE-ESTACAS POR GRAVIDADE, POTENCIA160 HP, PESO DO MARTELO ATE 3 TONELADAS | UN | 1.76e-05
CHOR | 89214 | BATE-ESTACAS POR GRAVIDADE, POTÊNCIA DE 160 HP, PESO DO MARTELO ATÉ 3 TONELADAS - MANUTENÇÃO. AF_11/2014 | H
INSUMO | 37597 | BATE-ESTACAS POR GRAVIDADE, POTENCIA160 HP, PESO DO MARTELO ATE 3 TONELADAS | UN | 5.33e-05
CHOR | 89215 | BATE-ESTACAS POR GRAVIDADE, POTÊNCIA DE 160 HP, PESO DO MARTELO ATÉ 3 TONELADAS - MATERIAIS NA OPERAÇÃO. AF_11/2014 | H
INSUMO | 4221 | OLEO DIESEL COMBUSTIVEL COMUM | L | 26.26
CHOR | 89219 | ROLO COMPACTADOR VIBRATORIO DE UM CILINDRO LISO DE ACO, POTENCIA 80 HP, PESO OPERACIONAL MAXIMO 8,5 T, LARGURA TRABALHO 1,676 M - DEPRECIAÇÃO. AF_06/2014 | H
INSUMO | 36541 | ROLO COMPACTADOR VIBRATORIO DE UM CILINDRO LISO DE ACO, POTENCIA 80 HP, PESO OPERACIONAL MAXIMO 8,5 T, LARGURA TRABALHO 1,676 M | UN | 6.86e-05
CHOR | 89220 | ROLO COMPACTADOR VIBRATORIO DE UM CILINDRO LISO DE ACO, POTENCIA 80 HP, PESO OPERACIONAL MAXIMO 8,5 T, LARGURA TRABALHO 1,676 M - JUROS. AF_06/2014 | H
INSUMO | 36541 | ROLO COMPACTADOR VIBRATORIO DE UM CILINDRO LISO DE ACO, POTENCIA 80 HP, PESO OPERACIONAL MAXIMO 8,5 T, LARGURA TRABALHO 1,676 M | UN | 1.6e-05
CHOR | 89221 | BETONEIRA CAPACIDADE NOMINAL DE 600 L, CAPACIDADE DE MISTURA 360 L, MOTOR ELÉTRICO TRIFÁSICO POTÊNCIA DE 4 CV, SEM CARREGADOR - DEPRECIAÇÃO. AF_11/2014 | H
INSUMO | 36397 | BETONEIRA, CAPACIDADE NOMINAL 600 L, CAPACIDADE DE MISTURA 360L, MOTOR ELETRICO TRIFASICO 220/380V, POTENCIA 4CV, EXCLUSO CARREGADOR | UN | 6.86e-05
CHOR | 89222 | BETONEIRA CAPACIDADE NOMINAL DE 600 L, CAPACIDADE DE MISTURA 360 L, MOTOR ELÉTRICO TRIFÁSICO POTÊNCIA DE 4 CV, SEM CARREGADOR - JUROS. AF_11/2014 | H
INSUMO | 36397 | BETONEIRA, CAPACIDADE NOMINAL 600 L, CAPACIDADE DE MISTURA 360L, MOTOR ELETRICO TRIFASICO 220/380V, POTENCIA 4CV, EXCLUSO CARREGADOR | UN | 1.6e-05
CHOR | 89223 | BETONEIRA CAPACIDADE NOMINAL DE 600 L, CAPACIDADE DE MISTURA 360 L, MOTOR ELÉTRICO TRIFÁSICO POTÊNCIA DE 4 CV, SEM CARREGADOR - MANUTENÇÃO. AF_11/2014 | H
INSUMO | 36397 | BETONEIRA, CAPACIDADE NOMINAL 600 L, CAPACIDADE DE MISTURA 360L, MOTOR ELETRICO TRIFASICO 220/380V, POTENCIA 4CV, EXCLUSO CARREGADOR | UN | 5.71e-05
CHOR | 89224 | BETONEIRA CAPACIDADE NOMINAL DE 600 L, CAPACIDADE DE MISTURA 360 L, MOTOR ELÉTRICO TRIFÁSICO POTÊNCIA DE 4 CV, SEM CARREGADOR - MATERIAIS NA OPERAÇÃO. AF_11/2014 | H
INSUMO | 2705 | ENERGIA ELETRICA ATE 2000 KWH INDUSTRIAL, SEM DEMANDA | KW/H | 2.5
CHOR | 89228 | MOTONIVELADORA POTÊNCIA BÁSICA LÍQUIDA (PRIMEIRA MARCHA) 125 HP, PESO BRUTO 13032 KG, LARGURA DA LÂMINA DE 3,7 M - DEPRECIAÇÃO. AF_06/2014 | H
INSUMO | 4090 | MOTONIVELADORA POTENCIA BASICA LIQUIDA (PRIMEIRA MARCHA) 125 HP , PESO BRUTO 13843 KG, LARGURA DA LAMINA DE 3,7 M | UN | 4.27e-05
CHOR | 89229 | MOTONIVELADORA POTÊNCIA BÁSICA LÍQUIDA (PRIMEIRA MARCHA) 125 HP, PESO BRUTO 13032 KG, LARGURA DA LÂMINA DE 3,7 M - JUROS. AF_06/2014 | H
INSUMO | 4090 | MOTONIVELADORA POTENCIA BASICA LIQUIDA (PRIMEIRA MARCHA) 125 HP , PESO BRUTO 13843 KG, LARGURA DA LAMINA DE 3,7 M | UN | 1.36e-05
CHOR | 89230 | FRESADORA DE ASFALTO A FRIO SOBRE RODAS, LARGURA FRESAGEM DE 1,0 M, POTÊNCIA 208 HP - DEPRECIAÇÃO. AF_11/2014 | H
INSUMO | 13877 | FRESADORA DE ASFALTO A FRIO SOBRE RODAS, LARG. FRESAGEM 1,00 M, POT. 155 KW/208 HP | UN | 6.4e-05
CHOR | 89231 | FRESADORA DE ASFALTO A FRIO SOBRE RODAS, LARGURA FRESAGEM DE 1,0 M, POTÊNCIA 208 HP - JUROS. AF_11/2014 | H
INSUMO | 13877 | FRESADORA DE ASFALTO A FRIO SOBRE RODAS, LARG. FRESAGEM 1,00 M, POT. 155 KW/208 HP | UN | 1.44e-05
CHOR | 89232 | FRESADORA DE ASFALTO A FRIO SOBRE RODAS, LARGURA FRESAGEM DE 1,0 M, POTÊNCIA 208 HP - MANUTENÇÃO. AF_11/2014 | H
INSUMO | 13877 | FRESADORA DE ASFALTO A FRIO SOBRE RODAS, LARG. FRESAGEM 1,00 M, POT. 155 KW/208 HP | UN | 0.0001
CHOR | 89233 | FRESADORA DE ASFALTO A FRIO SOBRE RODAS, LARGURA FRESAGEM DE 1,0 M, POTÊNCIA 208 HP - MATERIAIS NA OPERAÇÃO. AF_11/2014 | H
INSUMO | 4221 | OLEO DIESEL COMBUSTIVEL COMUM | L | 31.03
CHOR | 89236 | FRESADORA DE ASFALTO A FRIO SOBRE RODAS, LARGURA FRESAGEM DE 2,0 M, POTÊNCIA 550 HP - DEPRECIAÇÃO. AF_11/2014 | H
INSUMO | 14576 | FRESADORA DE ASFALTO A FRIO SOBRE ESTEIRAS, LARG. FRESAGEM 2,00 M, POT. 410 KW/550 HP | UN | 6.4e-05
CHOR | 89237 | FRESADORA DE ASFALTO A FRIO SOBRE RODAS, LARGURA FRESAGEM DE 2,0 M, POTÊNCIA 550 HP - JUROS. AF_11/2014 | H
INSUMO | 14576 | FRESADORA DE ASFALTO A FRIO SOBRE ESTEIRAS, LARG. FRESAGEM 2,00 M, POT. 410 KW/550 HP | UN | 1.44e-05
CHOR | 89238 | FRESADORA DE ASFALTO A FRIO SOBRE RODAS, LARGURA FRESAGEM DE 2,0 M, POTÊNCIA 550 HP - MANUTENÇÃO. AF_11/2014 | H
INSUMO | 14576 | FRESADORA DE ASFALTO A FRIO SOBRE ESTEIRAS, LARG. FRESAGEM 2,00 M, POT. 410 KW/550 HP | UN | 0.0001
CHOR | 89239 | FRESADORA DE ASFALTO A FRIO SOBRE RODAS, LARGURA FRESAGEM DE 2,0 M, POTÊNCIA 550 HP - MATERIAIS NA OPERAÇÃO. AF_11/2014 | H
INSUMO | 4221 | OLEO DIESEL COMBUSTIVEL COMUM | L | 82.06
CHOR | 89240 | VIBROACABADORA DE ASFALTO SOBRE ESTEIRAS, LARGURA DE PAVIMENTAÇÃO 1,90 M A 5,30 M, POTÊNCIA 105 HP CAPACIDADE 450 T/H - DEPRECIAÇÃO. AF_11/2014 | H
INSUMO | 10488 | VIBROACABADORA DE ASFALTO SOBRE ESTEIRAS, LARG. PAVIMENT. 1,90 A 5,3 M, POT. 78 KW/105 HP, CAP. 450 T/H | UN | 5.14e-05
CHOR | 89241 | VIBROACABADORA DE ASFALTO SOBRE ESTEIRAS, LARGURA DE PAVIMENTAÇÃO 1,90 M A 5,30 M, POTÊNCIA 105 HP CAPACIDADE 450 T/H - JUROS. AF_11/2014 | H
INSUMO | 10488 | VIBROACABADORA DE ASFALTO SOBRE ESTEIRAS, LARG. PAVIMENT. 1,90 A 5,3 M, POT. 78 KW/105 HP, CAP. 450 T/H | UN | 1.54e-05
CHOR | 89246 | RECICLADORA DE ASFALTO A FRIO SOBRE RODAS, LARGURA FRESAGEM DE 2,0 M, POTÊNCIA 422 HP - DEPRECIAÇÃO. AF_11/2014 | H
INSUMO | 14575 | RECICLADORA DE ASFALTO A FRIO SOBRE RODAS, LARG. FRESAGEM 2,00 M, POT. 315 KW/422 HP | UN | 6.4e-05
CHOR | 89247 | RECICLADORA DE ASFALTO A FRIO SOBRE RODAS, LARGURA FRESAGEM DE 2,0 M, POTÊNCIA 422 HP - JUROS. AF_11/2014 | H
INSUMO | 14575 | RECICLADORA DE ASFALTO A FRIO SOBRE RODAS, LARG. FRESAGEM 2,00 M, POT. 315 KW/422 HP | UN | 1.44e-05
CHOR | 89248 | RECICLADORA DE ASFALTO A FRIO SOBRE RODAS, LARGURA FRESAGEM DE 2,0 M, POTÊNCIA 422 HP - MANUTENÇÃO. AF_11/2014 | H
INSUMO | 14575 | RECICLADORA DE ASFALTO A FRIO SOBRE RODAS, LARG. FRESAGEM 2,00 M, POT. 315 KW/422 HP | UN | 0.0001
CHOR | 89249 | RECICLADORA DE ASFALTO A FRIO SOBRE RODAS, LARGURA FRESAGEM DE 2,0 M, POTÊNCIA 422 HP - MATERIAIS NA OPERAÇÃO. AF_11/2014 | H
INSUMO | 4221 | OLEO DIESEL COMBUSTIVEL COMUM | L | 62.94
CHOR | 89253 | VIBROACABADORA DE ASFALTO SOBRE ESTEIRAS, LARGURA DE PAVIMENTAÇÃO 2,13 M A 4,55 M, POTÊNCIA 100 HP, CAPACIDADE 400 T/H - DEPRECIAÇÃO. AF_11/2014 | H
INSUMO | 25970 | VIBROACABADORA DE ASFALTO SOBRE ESTEIRAS, LARG. PAVIM. 2,13 M A 4,55 M, POT. 74 KW/ 100 HP, CAP. 400 T/ H | UN | 5.14e-05
CHOR | 89254 | VIBROACABADORA DE ASFALTO SOBRE ESTEIRAS, LARGURA DE PAVIMENTAÇÃO 2,13 M A 4,55 M, POTÊNCIA 100 HP, CAPACIDADE 400 T/H - JUROS. AF_11/2014 | H
INSUMO | 25970 | VIBROACABADORA DE ASFALTO SOBRE ESTEIRAS, LARG. PAVIM. 2,13 M A 4,55 M, POT. 74 KW/ 100 HP, CAP. 400 T/ H | UN | 1.54e-05
CHOR | 89255 | VIBROACABADORA DE ASFALTO SOBRE ESTEIRAS, LARGURA DE PAVIMENTAÇÃO 2,13 M A 4,55 M, POTÊNCIA 100 HP, CAPACIDADE 400 T/H - MANUTENÇÃO. AF_11/2014 | H
INSUMO | 25970 | VIBROACABADORA DE ASFALTO SOBRE ESTEIRAS, LARG. PAVIM. 2,13 M A 4,55 M, POT. 74 KW/ 100 HP, CAP. 400 T/ H | UN | 6.4e-05
CHOR | 89256 | VIBROACABADORA DE ASFALTO SOBRE ESTEIRAS, LARGURA DE PAVIMENTAÇÃO 2,13 M A 4,55 M, POTÊNCIA 100 HP, CAPACIDADE 400 T/H - MATERIAIS NA OPERAÇÃO. AF_11/2014 | H
INSUMO | 4221 | OLEO DIESEL COMBUSTIVEL COMUM | L | 14.92
CHOR | 89259 | GUINDAUTO HIDRÁULICO, CAPACIDADE MÁXIMA DE CARGA 6200 KG, MOMENTO MÁXIMO DE CARGA 11,7 TM, ALCANCE MÁXIMO HORIZONTAL 9,70 M, INCLUSIVE CAMINHÃO TOCO PBT 16.000 KG, POTÊNCIA DE 189 CV - DEPRECIAÇÃO. AF_06/2014 | H
INSUMO | 3363 | GUINDAUTO HIDRAULICO, CAPACIDADE MAXIMA DE CARGA 6200 KG, MOMENTO MAXIMO DE CARGA 11,7 TM , ALCANCE MAXIMO HORIZONTAL 9,70 M, PARA MONTAGEM SOBRE CHASSI DE CAMINHAO PBT MINIMO 13000 KG (INCLUI MONTAGEM, NAO INCLUI CAMINHAO) | UN | 5.52e-05
INSUMO | 37761 | CAMINHAO TOCO, PESO BRUTO TOTAL 16000 KG, CARGA UTIL MAXIMA DE 10685 KG, DISTANCIA ENTRE EIXOS 4,8M, POTENCIA 189 CV (INCLUI CABINE E CHASSI, NAO INCLUI CARROCERIA) | UN | 5.52e-05
CHOR | 89260 | GUINDAUTO HIDRÁULICO, CAPACIDADE MÁXIMA DE CARGA 6200 KG, MOMENTO MÁXIMO DE CARGA 11,7 TM, ALCANCE MÁXIMO HORIZONTAL 9,70 M, INCLUSIVE CAMINHÃO TOCO PBT 16.000 KG, POTÊNCIA DE 189 CV - JUROS. AF_06/2014 | H
INSUMO | 3363 | GUINDAUTO HIDRAULICO, CAPACIDADE MAXIMA DE CARGA 6200 KG, MOMENTO MAXIMO DE CARGA 11,7 TM , ALCANCE MAXIMO HORIZONTAL 9,70 M, PARA MONTAGEM SOBRE CHASSI DE CAMINHAO PBT MINIMO 13000 KG (INCLUI MONTAGEM, NAO INCLUI CAMINHAO) | UN | 1.41e-05
INSUMO | 37761 | CAMINHAO TOCO, PESO BRUTO TOTAL 16000 KG, CARGA UTIL MAXIMA DE 10685 KG, DISTANCIA ENTRE EIXOS 4,8M, POTENCIA 189 CV (INCLUI CABINE E CHASSI, NAO INCLUI CARROCERIA) | UN | 1.41e-05
CHOR | 89262 | GUINDAUTO HIDRÁULICO, CAPACIDADE MÁXIMA DE CARGA 6200 KG, MOMENTO MÁXIMO DE CARGA 11,7 TM, ALCANCE MÁXIMO HORIZONTAL 9,70 M, INCLUSIVE CAMINHÃO TOCO PBT 16.000 KG, POTÊNCIA DE 189 CV - MANUTENÇÃO. AF_06/2014 | H
INSUMO | 3363 | GUINDAUTO HIDRAULICO, CAPACIDADE MAXIMA DE CARGA 6200 KG, MOMENTO MAXIMO DE CARGA 11,7 TM , ALCANCE MAXIMO HORIZONTAL 9,70 M, PARA MONTAGEM SOBRE CHASSI DE CAMINHAO PBT MINIMO 13000 KG (INCLUI MONTAGEM, NAO INCLUI CAMINHAO) | UN | 6.9e-05
INSUMO | 37761 | CAMINHAO TOCO, PESO BRUTO TOTAL 16000 KG, CARGA UTIL MAXIMA DE 10685 KG, DISTANCIA ENTRE EIXOS 4,8M, POTENCIA 189 CV (INCLUI CABINE E CHASSI, NAO INCLUI CARROCERIA) | UN | 6.9e-05
CHOR | 89264 | CAMINHÃO TOCO, PBT 16.000 KG, CARGA ÚTIL MÁX. 10.685 KG, DIST. ENTRE EIXOS 4,8 M, POTÊNCIA 189 CV, INCLUSIVE CARROCERIA FIXA ABERTA DE MADEIRA P/ TRANSPORTE GERAL DE CARGA SECA, DIMEN. APROX. 2,5 X 7,00 X 0,50 M - DEPRECIAÇÃO. AF_06/2014 | H
INSUMO | 37731 | CARROCERIA FIXA ABERTA DE MADEIRA PARA TRANSPORTE GERAL DE CARGA SECA DIMENSOES APROXIMADAS 2,5 X 7,00 X 0,50 M (INCLUI MONTAGEM, NAO INCLUI CAMINHAO) | UN | 5.52e-05
INSUMO | 37761 | CAMINHAO TOCO, PESO BRUTO TOTAL 16000 KG, CARGA UTIL MAXIMA DE 10685 KG, DISTANCIA ENTRE EIXOS 4,8M, POTENCIA 189 CV (INCLUI CABINE E CHASSI, NAO INCLUI CARROCERIA) | UN | 5.52e-05
CHOR | 89265 | CAMINHÃO TOCO, PBT 16.000 KG, CARGA ÚTIL MÁX. 10.685 KG, DIST. ENTRE EIXOS 4,8 M, POTÊNCIA 189 CV, INCLUSIVE CARROCERIA FIXA ABERTA DE MADEIRA P/ TRANSPORTE GERAL DE CARGA SECA, DIMEN. APROX. 2,5 X 7,00 X 0,50 M - JUROS. AF_06/2014 | H
INSUMO | 37731 | CARROCERIA FIXA ABERTA DE MADEIRA PARA TRANSPORTE GERAL DE CARGA SECA DIMENSOES APROXIMADAS 2,5 X 7,00 X 0,50 M (INCLUI MONTAGEM, NAO INCLUI CAMINHAO) | UN | 1.41e-05
INSUMO | 37761 | CAMINHAO TOCO, PESO BRUTO TOTAL 16000 KG, CARGA UTIL MAXIMA DE 10685 KG, DISTANCIA ENTRE EIXOS 4,8M, POTENCIA 189 CV (INCLUI CABINE E CHASSI, NAO INCLUI CARROCERIA) | UN | 1.41e-05
CHOR | 89266 | CAMINHÃO TOCO, PBT 16.000 KG, CARGA ÚTIL MÁX. 10.685 KG, DIST. ENTRE EIXOS 4,8 M, POTÊNCIA 189 CV, INCLUSIVE CARROCERIA FIXA ABERTA DE MADEIRA P/ TRANSPORTE GERAL DE CARGA SECA, DIMEN. APROX. 2,5 X 7,00 X 0,50 M - IMPOSTOS E SEGUROS. AF_06/2014 | H
INSUMO | 37731 | CARROCERIA FIXA ABERTA DE MADEIRA PARA TRANSPORTE GERAL DE CARGA SECA DIMENSOES APROXIMADAS 2,5 X 7,00 X 0,50 M (INCLUI MONTAGEM, NAO INCLUI CAMINHAO) | UN | 2.9e-06
INSUMO | 37761 | CAMINHAO TOCO, PESO BRUTO TOTAL 16000 KG, CARGA UTIL MAXIMA DE 10685 KG, DISTANCIA ENTRE EIXOS 4,8M, POTENCIA 189 CV (INCLUI CABINE E CHASSI, NAO INCLUI CARROCERIA) | UN | 2.9e-06
CHOR | 89267 | GUINDASTE HIDRÁULICO AUTOPROPELIDO, COM LANÇA TELESCÓPICA 28,80 M, CAPACIDADE MÁXIMA 30 T, POTÊNCIA 97 KW, TRAÇÃO 4 X 4 - DEPRECIAÇÃO. AF_11/2014 | H
INSUMO | 25952 | GUINDASTE HIDRAULICO AUTOPROPELIDO, COM LANCA TELESCOPICA 28,80 M, CAPACIDADE MAXIMA 30 T, POTENCIA 97 KW, TRACAO 4 X 4 | UN | 5.5e-05
CHOR | 89268 | GUINDASTE HIDRÁULICO AUTOPROPELIDO, COM LANÇA TELESCÓPICA 28,80 M, CAPACIDADE MÁXIMA 30 T, POTÊNCIA 97 KW, TRAÇÃO 4 X 4 - JUROS. AF_11/2014 | H
INSUMO | 25952 | GUINDASTE HIDRAULICO AUTOPROPELIDO, COM LANCA TELESCOPICA 28,80 M, CAPACIDADE MAXIMA 30 T, POTENCIA 97 KW, TRACAO 4 X 4 | UN | 1.41e-05
CHOR | 89269 | GUINDASTE HIDRÁULICO AUTOPROPELIDO, COM LANÇA TELESCÓPICA 28,80 M, CAPACIDADE MÁXIMA 30 T, POTÊNCIA 97 KW, TRAÇÃO 4 X 4 - IMPOSTOS E SEGUROS. AF_11/2014 | H
INSUMO | 25952 | GUINDASTE HIDRAULICO AUTOPROPELIDO, COM LANCA TELESCOPICA 28,80 M, CAPACIDADE MAXIMA 30 T, POTENCIA 97 KW, TRACAO 4 X 4 | UN | 2.9e-06
CHOR | 89270 | GUINDASTE HIDRÁULICO AUTOPROPELIDO, COM LANÇA TELESCÓPICA 28,80 M, CAPACIDADE MÁXIMA 30 T, POTÊNCIA 97 KW, TRAÇÃO 4 X 4 - MANUTENÇÃO. AF_11/2014 | H
INSUMO | 25952 | GUINDASTE HIDRAULICO AUTOPROPELIDO, COM LANCA TELESCOPICA 28,80 M, CAPACIDADE MAXIMA 30 T, POTENCIA 97 KW, TRACAO 4 X 4 | UN | 6.9e-05
CHOR | 89271 | GUINDASTE HIDRÁULICO AUTOPROPELIDO, COM LANÇA TELESCÓPICA 28,80 M, CAPACIDADE MÁXIMA 30 T, POTÊNCIA 97 KW, TRAÇÃO 4 X 4 - MATERIAIS NA OPERAÇÃO. AF_11/2014 | H
INSUMO | 4221 | OLEO DIESEL COMBUSTIVEL COMUM | L | 14.55
CHOR | 89274 | BETONEIRA CAPACIDADE NOMINAL DE 600 L, CAPACIDADE DE MISTURA 440 L, MOTOR A DIESEL POTÊNCIA 10 HP, COM CARREGADOR - DEPRECIAÇÃO. AF_11/2014 | H
INSUMO | 36398 | BETONEIRA, CAPACIDADE NOMINAL 600 L, CAPACIDADE DE MISTURA 440 L, MOTOR A DIESEL POTENCIA 10 CV, COM CARREGADOR | UN | 6.86e-05
CHOR | 89275 | BETONEIRA CAPACIDADE NOMINAL DE 600 L, CAPACIDADE DE MISTURA 440 L, MOTOR A DIESEL POTÊNCIA 10 HP, COM CARREGADOR - JUROS. AF_11/2014 | H
INSUMO | 36398 | BETONEIRA, CAPACIDADE NOMINAL 600 L, CAPACIDADE DE MISTURA 440 L, MOTOR A DIESEL POTENCIA 10 CV, COM CARREGADOR | UN | 1.6e-05
CHOR | 89276 | BETONEIRA CAPACIDADE NOMINAL DE 600 L, CAPACIDADE DE MISTURA 440 L, MOTOR A DIESEL POTÊNCIA 10 HP, COM CARREGADOR - MANUTENÇÃO. AF_11/2014 | H
INSUMO | 36398 | BETONEIRA, CAPACIDADE NOMINAL 600 L, CAPACIDADE DE MISTURA 440 L, MOTOR A DIESEL POTENCIA 10 CV, COM CARREGADOR | UN | 5.71e-05
CHOR | 89277 | BETONEIRA CAPACIDADE NOMINAL DE 600 L, CAPACIDADE DE MISTURA 440 L, MOTOR A DIESEL POTÊNCIA 10 HP, COM CARREGADOR - MATERIAIS NA OPERAÇÃO. AF_11/2014 | H
INSUMO | 4221 | OLEO DIESEL COMBUSTIVEL COMUM | L | 1.49
CHOR | 89280 | ROLO COMPACTADOR VIBRATÓRIO TANDEM AÇO LISO, POTÊNCIA 58 HP, PESO SEM/COM LASTRO 6,5 / 9,4 T, LARGURA DE TRABALHO 1,2 M - DEPRECIAÇÃO. AF_06/2014 | H
INSUMO | 6067 | ROLO COMPACTADOR VIBRATORIO TANDEM, ACO LISO, POTENCIA 58 CV, PESO SEM/COM LASTRO 6,5/9,4 T, LARGURA DE TRABALHO 1,20 M | UN | 6.86e-05
CHOR | 89281 | ROLO COMPACTADOR VIBRATÓRIO TANDEM AÇO LISO, POTÊNCIA 58 HP, PESO SEM/COM LASTRO 6,5 / 9,4 T, LARGURA DE TRABALHO 1,2 M - JUROS. AF_06/2014 | H
INSUMO | 6067 | ROLO COMPACTADOR VIBRATORIO TANDEM, ACO LISO, POTENCIA 58 CV, PESO SEM/COM LASTRO 6,5/9,4 T, LARGURA DE TRABALHO 1,20 M | UN | 1.6e-05
CHOR | 89870 | CAMINHÃO BASCULANTE 14 M3, COM CAVALO MECÂNICO DE CAPACIDADE MÁXIMA DE TRAÇÃO COMBINADO DE 36000 KG, POTÊNCIA 286 CV, INCLUSIVE SEMIREBOQUE COM CAÇAMBA METÁLICA - DEPRECIAÇÃO. AF_12/2014 | H
INSUMO | 37743 | SEMIRREBOQUE COM DOIS EIXOS EM TANDEM TIPO BASCULANTE COM CACAMBA METALICA 14 M3 (INCLUI MONTAGEM, NAO INCLUI CAVALO MECANICO) | UN | 6.04e-05
INSUMO | 37762 | CAVALO MECANICO TRACAO 4X2, PESO BRUTO TOTAL 16000 KG, CAPACIDADE MAXIMA DE TRACAO 36000 KG, DISTANCIA ENTRE EIXOS 3,56 M, POTENCIA 286 CV (INCLUI CABINE E CHASSI, NAO INCLUI SEMIRREBOQUE) | UN | 6.04e-05
CHOR | 89871 | CAMINHÃO BASCULANTE 14 M3, COM CAVALO MECÂNICO DE CAPACIDADE MÁXIMA DE TRAÇÃO COMBINADO DE 36000 KG, POTÊNCIA 286 CV, INCLUSIVE SEMIREBOQUE COM CAÇAMBA METÁLICA - JUROS. AF_12/2014 | H
INSUMO | 37743 | SEMIRREBOQUE COM DOIS EIXOS EM TANDEM TIPO BASCULANTE COM CACAMBA METALICA 14 M3 (INCLUI MONTAGEM, NAO INCLUI CAVALO MECANICO) | UN | 1.43e-05
INSUMO | 37762 | CAVALO MECANICO TRACAO 4X2, PESO BRUTO TOTAL 16000 KG, CAPACIDADE MAXIMA DE TRACAO 36000 KG, DISTANCIA ENTRE EIXOS 3,56 M, POTENCIA 286 CV (INCLUI CABINE E CHASSI, NAO INCLUI SEMIRREBOQUE) | UN | 1.43e-05
CHOR | 89872 | CAMINHÃO BASCULANTE 14 M3, COM CAVALO MECÂNICO DE CAPACIDADE MÁXIMA DE TRAÇÃO COMBINADO DE 36000 KG, POTÊNCIA 286 CV, INCLUSIVE SEMIREBOQUE COM CAÇAMBA METÁLICA - IMPOSTOS E SEGUROS. AF_12/2014 | H
INSUMO | 37743 | SEMIRREBOQUE COM DOIS EIXOS EM TANDEM TIPO BASCULANTE COM CACAMBA METALICA 14 M3 (INCLUI MONTAGEM, NAO INCLUI CAVALO MECANICO) | UN | 2.9e-06
INSUMO | 37762 | CAVALO MECANICO TRACAO 4X2, PESO BRUTO TOTAL 16000 KG, CAPACIDADE MAXIMA DE TRACAO 36000 KG, DISTANCIA ENTRE EIXOS 3,56 M, POTENCIA 286 CV (INCLUI CABINE E CHASSI, NAO INCLUI SEMIRREBOQUE) | UN | 2.9e-06
CHOR | 89873 | CAMINHÃO BASCULANTE 14 M3, COM CAVALO MECÂNICO DE CAPACIDADE MÁXIMA DE TRAÇÃO COMBINADO DE 36000 KG, POTÊNCIA 286 CV, INCLUSIVE SEMIREBOQUE COM CAÇAMBA METÁLICA - MANUTENÇÃO. AF_12/2014 | H
INSUMO | 37743 | SEMIRREBOQUE COM DOIS EIXOS EM TANDEM TIPO BASCULANTE COM CACAMBA METALICA 14 M3 (INCLUI MONTAGEM, NAO INCLUI CAVALO MECANICO) | UN | 8.49e-05
INSUMO | 37762 | CAVALO MECANICO TRACAO 4X2, PESO BRUTO TOTAL 16000 KG, CAPACIDADE MAXIMA DE TRACAO 36000 KG, DISTANCIA ENTRE EIXOS 3,56 M, POTENCIA 286 CV (INCLUI CABINE E CHASSI, NAO INCLUI SEMIRREBOQUE) | UN | 8.49e-05
CHOR | 89874 | CAMINHÃO BASCULANTE 14 M3, COM CAVALO MECÂNICO DE CAPACIDADE MÁXIMA DE TRAÇÃO COMBINADO DE 36000 KG, POTÊNCIA 286 CV, INCLUSIVE SEMIREBOQUE COM CAÇAMBA METÁLICA - MATERIAIS NA OPERAÇÃO. AF_12/2014 | H
INSUMO | 4221 | OLEO DIESEL COMBUSTIVEL COMUM | L | 31.57
CHOR | 89878 | CAMINHÃO BASCULANTE 18 M3, COM CAVALO MECÂNICO DE CAPACIDADE MÁXIMA DE TRAÇÃO COMBINADO DE 45000 KG, POTÊNCIA 330 CV, INCLUSIVE SEMIREBOQUE COM CAÇAMBA METÁLICA - DEPRECIAÇÃO. AF_12/2014 | H
INSUMO | 37744 | SEMIRREBOQUE COM TRES EIXOS EM TANDEM TIPO BASCULANTE COM CACAMBA METALICA 18 M3 (INCLUI MONTAGEM, NAO INCLUI CAVALO MECANICO) | UN | 6.04e-05
INSUMO | 37763 | CAVALO MECANICO TRACAO 4X2, PESO BRUTO TOTAL 16000 KG, CAPACIDADE MAXIMA DE TRACAO 45000 KG, DISTANCIA ENTRE EIXOS 3,56 M, POTENCIA 330 CV (INCLUI CABINE E CHASSI, NAO INCLUI SEMIRREBOQUE) | UN | 6.04e-05
CHOR | 89879 | CAMINHÃO BASCULANTE 18 M3, COM CAVALO MECÂNICO DE CAPACIDADE MÁXIMA DE TRAÇÃO COMBINADO DE 45000 KG, POTÊNCIA 330 CV, INCLUSIVE SEMIREBOQUE COM CAÇAMBA METÁLICA - JUROS. AF_12/2014 | H
INSUMO | 37744 | SEMIRREBOQUE COM TRES EIXOS EM TANDEM TIPO BASCULANTE COM CACAMBA METALICA 18 M3 (INCLUI MONTAGEM, NAO INCLUI CAVALO MECANICO) | UN | 1.43e-05
INSUMO | 37763 | CAVALO MECANICO TRACAO 4X2, PESO BRUTO TOTAL 16000 KG, CAPACIDADE MAXIMA DE TRACAO 45000 KG, DISTANCIA ENTRE EIXOS 3,56 M, POTENCIA 330 CV (INCLUI CABINE E CHASSI, NAO INCLUI SEMIRREBOQUE) | UN | 1.43e-05
CHOR | 89880 | CAMINHÃO BASCULANTE 18 M3, COM CAVALO MECÂNICO DE CAPACIDADE MÁXIMA DE TRAÇÃO COMBINADO DE 45000 KG, POTÊNCIA 330 CV, INCLUSIVE SEMIREBOQUE COM CAÇAMBA METÁLICA - IMPOSTOS E SEGUROS. AF_12/2014 | H
INSUMO | 37744 | SEMIRREBOQUE COM TRES EIXOS EM TANDEM TIPO BASCULANTE COM CACAMBA METALICA 18 M3 (INCLUI MONTAGEM, NAO INCLUI CAVALO MECANICO) | UN | 2.9e-06
INSUMO | 37763 | CAVALO MECANICO TRACAO 4X2, PESO BRUTO TOTAL 16000 KG, CAPACIDADE MAXIMA DE TRACAO 45000 KG, DISTANCIA ENTRE EIXOS 3,56 M, POTENCIA 330 CV (INCLUI CABINE E CHASSI, NAO INCLUI SEMIRREBOQUE) | UN | 2.9e-06
CHOR | 89881 | CAMINHÃO BASCULANTE 18 M3, COM CAVALO MECÂNICO DE CAPACIDADE MÁXIMA DE TRAÇÃO COMBINADO DE 45000 KG, POTÊNCIA 330 CV, INCLUSIVE SEMIREBOQUE COM CAÇAMBA METÁLICA - MANUTENÇÃO. AF_12/2014 | H
INSUMO | 37744 | SEMIRREBOQUE COM TRES EIXOS EM TANDEM TIPO BASCULANTE COM CACAMBA METALICA 18 M3 (INCLUI MONTAGEM, NAO INCLUI CAVALO MECANICO) | UN | 8.49e-05
INSUMO | 37763 | CAVALO MECANICO TRACAO 4X2, PESO BRUTO TOTAL 16000 KG, CAPACIDADE MAXIMA DE TRACAO 45000 KG, DISTANCIA ENTRE EIXOS 3,56 M, POTENCIA 330 CV (INCLUI CABINE E CHASSI, NAO INCLUI SEMIRREBOQUE) | UN | 8.49e-05
CHOR | 89882 | CAMINHÃO BASCULANTE 18 M3, COM CAVALO MECÂNICO DE CAPACIDADE MÁXIMA DE TRAÇÃO COMBINADO DE 45000 KG, POTÊNCIA 330 CV, INCLUSIVE SEMIREBOQUE COM CAÇAMBA METÁLICA - MATERIAIS NA OPERAÇÃO. AF_12/2014 | H
INSUMO | 4221 | OLEO DIESEL COMBUSTIVEL COMUM | L | 36.43
CHOR | 90582 | VIBRADOR DE IMERSÃO, DIÂMETRO DE PONTEIRA 45MM, MOTOR ELÉTRICO TRIFÁSICO POTÊNCIA DE 2 CV - DEPRECIAÇÃO. AF_06/2015 | H
INSUMO | 13896 | VIBRADOR DE IMERSAO, DIAMETRO DA PONTEIRA DE *45* MM, COM MOTOR ELETRICO TRIFASICO DE 2 HP (2 CV) | UN | 0.00076
CHOR | 90583 | VIBRADOR DE IMERSÃO, DIÂMETRO DE PONTEIRA 45MM, MOTOR ELÉTRICO TRIFÁSICO POTÊNCIA DE 2 CV - JUROS. AF_06/2015 | H
INSUMO | 13896 | VIBRADOR DE IMERSAO, DIAMETRO DA PONTEIRA DE *45* MM, COM MOTOR ELETRICO TRIFASICO DE 2 HP (2 CV) | UN | 2.74e-05
CHOR | 90584 | VIBRADOR DE IMERSÃO, DIÂMETRO DE PONTEIRA 45MM, MOTOR ELÉTRICO TRIFÁSICO POTÊNCIA DE 2 CV - MANUTENÇÃO. AF_06/2015 | H
INSUMO | 13896 | VIBRADOR DE IMERSAO, DIAMETRO DA PONTEIRA DE *45* MM, COM MOTOR ELETRICO TRIFASICO DE 2 HP (2 CV) | UN | 7.14e-05
CHOR | 90585 | VIBRADOR DE IMERSÃO, DIÂMETRO DE PONTEIRA 45MM, MOTOR ELÉTRICO TRIFÁSICO POTÊNCIA DE 2 CV - MATERIAIS NA OPERAÇÃO. AF_06/2015 | H
INSUMO | 2705 | ENERGIA ELETRICA ATE 2000 KWH INDUSTRIAL, SEM DEMANDA | KW/H | 1.25
CHOR | 90621 | PERFURATRIZ MANUAL, TORQUE MÁXIMO 83 N.M, POTÊNCIA 5 CV, COM DIÂMETRO MÁXIMO 4" - DEPRECIAÇÃO. AF_06/2015 | H
INSUMO | 40791 | PERFURATRIZ MANUAL, TORQUE MAXIMO 83 N.M, POTENCIA 5 CV, COM DIAMETRO MAXIMO 4", PARA SOLO GRAMPEADO (INCLUI SUPORTE OU CHASSI TIPO MESA) | UN | 7.24e-05
CHOR | 90622 | PERFURATRIZ MANUAL, TORQUE MÁXIMO 83 N.M, POTÊNCIA 5 CV, COM DIÂMETRO MÁXIMO 4" - JUROS. AF_06/2015 | H
INSUMO | 40791 | PERFURATRIZ MANUAL, TORQUE MAXIMO 83 N.M, POTENCIA 5 CV, COM DIAMETRO MAXIMO 4", PARA SOLO GRAMPEADO (INCLUI SUPORTE OU CHASSI TIPO MESA) | UN | 1.6e-05
CHOR | 90623 | PERFURATRIZ MANUAL, TORQUE MÁXIMO 83 N.M, POTÊNCIA 5 CV, COM DIÂMETRO MÁXIMO 4" - MANUTENÇÃO. AF_06/2015 | H
INSUMO | 40791 | PERFURATRIZ MANUAL, TORQUE MAXIMO 83 N.M, POTENCIA 5 CV, COM DIAMETRO MAXIMO 4", PARA SOLO GRAMPEADO (INCLUI SUPORTE OU CHASSI TIPO MESA) | UN | 7.62e-05
CHOR | 90624 | PERFURATRIZ MANUAL, TORQUE MÁXIMO 83 N.M, POTÊNCIA 5 CV, COM DIÂMETRO MÁXIMO 4" - MATERIAIS NA OPERAÇÃO. AF_06/2015 | H
INSUMO | 2705 | ENERGIA ELETRICA ATE 2000 KWH INDUSTRIAL, SEM DEMANDA | KW/H | 3.13
CHOR | 90627 | PERFURATRIZ SOBRE ESTEIRA, TORQUE MÁXIMO 600 KGF, PESO MÉDIO 1000 KG, POTÊNCIA 20 HP, DIÂMETRO MÁXIMO 10" - DEPRECIAÇÃO. AF_06/2015 | H
INSUMO | 39012 | PERFURATRIZ SOBRE ESTEIRA, TORQUE MAXIMO 600 KGF, PESO MEDIO 1000 KG, POTENCIA 20 HP, DIAMETRO MAXIMO 10" | UN | 7.24e-05
CHOR | 90628 | PERFURATRIZ SOBRE ESTEIRA, TORQUE MÁXIMO 600 KGF, PESO MÉDIO 1000 KG, POTÊNCIA 20 HP, DIÂMETRO MÁXIMO 10" - JUROS. AF_06/2015 | H
INSUMO | 39012 | PERFURATRIZ SOBRE ESTEIRA, TORQUE MAXIMO 600 KGF, PESO MEDIO 1000 KG, POTENCIA 20 HP, DIAMETRO MAXIMO 10" | UN | 1.6e-05
CHOR | 90629 | PERFURATRIZ SOBRE ESTEIRA, TORQUE MÁXIMO 600 KGF, PESO MÉDIO 1000 KG, POTÊNCIA 20 HP, DIÂMETRO MÁXIMO 10" - MANUTENÇÃO. AF_06/2015 | H
INSUMO | 39012 | PERFURATRIZ SOBRE ESTEIRA, TORQUE MAXIMO 600 KGF, PESO MEDIO 1000 KG, POTENCIA 20 HP, DIAMETRO MAXIMO 10" | UN | 7.62e-05
CHOR | 90630 | PERFURATRIZ SOBRE ESTEIRA, TORQUE MÁXIMO 600 KGF, PESO MÉDIO 1000 KG, POTÊNCIA 20 HP, DIÂMETRO MÁXIMO 10" - MATERIAIS NA OPERAÇÃO. AF_06/2015 | H
INSUMO | 2705 | ENERGIA ELETRICA ATE 2000 KWH INDUSTRIAL, SEM DEMANDA | KW/H | 12.68
CHOR | 90633 | MISTURADOR DUPLO HORIZONTAL DE ALTA TURBULÊNCIA, CAPACIDADE / VOLUME 2 X 500 LITROS, MOTORES ELÉTRICOS MÍNIMO 5 CV CADA, PARA NATA CIMENTO, ARGAMASSA E OUTROS - DEPRECIAÇÃO. AF_06/2015 | H
INSUMO | 39919 | MISTURADOR DUPLO HORIZONTAL DE ALTA TURBULENCIA, CAPACIDADE / VOLUME 2 X 500 LITROS, MOTORES ELETRICOS MINIMO 5 CV CADA, PARA NATA CIMENTO, ARGAMASSA E OUTROS | UN | 6.86e-05
CHOR | 90634 | MISTURADOR DUPLO HORIZONTAL DE ALTA TURBULÊNCIA, CAPACIDADE / VOLUME 2 X 500 LITROS, MOTORES ELÉTRICOS MÍNIMO 5 CV CADA, PARA NATA CIMENTO, ARGAMASSA E OUTROS - JUROS. AF_06/2015 | H
INSUMO | 39919 | MISTURADOR DUPLO HORIZONTAL DE ALTA TURBULENCIA, CAPACIDADE / VOLUME 2 X 500 LITROS, MOTORES ELETRICOS MINIMO 5 CV CADA, PARA NATA CIMENTO, ARGAMASSA E OUTROS | UN | 1.6e-05
CHOR | 90635 | MISTURADOR DUPLO HORIZONTAL DE ALTA TURBULÊNCIA, CAPACIDADE / VOLUME 2 X 500 LITROS, MOTORES ELÉTRICOS MÍNIMO 5 CV CADA, PARA NATA CIMENTO, ARGAMASSA E OUTROS - MANUTENÇÃO. AF_06/2015 | H
INSUMO | 39919 | MISTURADOR DUPLO HORIZONTAL DE ALTA TURBULENCIA, CAPACIDADE / VOLUME 2 X 500 LITROS, MOTORES ELETRICOS MINIMO 5 CV CADA, PARA NATA CIMENTO, ARGAMASSA E OUTROS | UN | 5.71e-05
CHOR | 90636 | MISTURADOR DUPLO HORIZONTAL DE ALTA TURBULÊNCIA, CAPACIDADE / VOLUME 2 X 500 LITROS, MOTORES ELÉTRICOS MÍNIMO 5 CV CADA, PARA NATA CIMENTO, ARGAMASSA E OUTROS - MATERIAIS NA OPERAÇÃO. AF_06/2015 | H
INSUMO | 2705 | ENERGIA ELETRICA ATE 2000 KWH INDUSTRIAL, SEM DEMANDA | KW/H | 6.26
CHOR | 90639 | BOMBA TRIPLEX, PARA INJEÇÃO DE NATA DE CIMENTO, VAZÃO MÁXIMA DE 100 LITROS/MINUTO, PRESSÃO MÁXIMA DE 70 BAR - DEPRECIAÇÃO. AF_06/2015 | H
INSUMO | 39917 | BOMBA TRIPLEX, PARA INJECAO DE CALDA DE CIMENTO, VAZAO MAXIMA DE *100* LITROS/MINUTO, PRESSAO MAXIMA DE *70* BAR, POTENCIA DE 15 CV | UN | 7.6e-05
CHOR | 90640 | BOMBA TRIPLEX, PARA INJEÇÃO DE NATA DE CIMENTO, VAZÃO MÁXIMA DE 100 LITROS/MINUTO, PRESSÃO MÁXIMA DE 70 BAR - JUROS. AF_06/2015 | H
INSUMO | 39917 | BOMBA TRIPLEX, PARA INJECAO DE CALDA DE CIMENTO, VAZAO MAXIMA DE *100* LITROS/MINUTO, PRESSAO MAXIMA DE *70* BAR, POTENCIA DE 15 CV | UN | 2.16e-05
CHOR | 90641 | BOMBA TRIPLEX, PARA INJEÇÃO DE NATA DE CIMENTO, VAZÃO MÁXIMA DE 100 LITROS/MINUTO, PRESSÃO MÁXIMA DE 70 BAR - MANUTENÇÃO. AF_06/2015 | H
INSUMO | 39917 | BOMBA TRIPLEX, PARA INJECAO DE CALDA DE CIMENTO, VAZAO MAXIMA DE *100* LITROS/MINUTO, PRESSAO MAXIMA DE *70* BAR, POTENCIA DE 15 CV | UN | 5e-05
CHOR | 90642 | BOMBA TRIPLEX, PARA INJEÇÃO DE NATA DE CIMENTO, VAZÃO MÁXIMA DE 100 LITROS/MINUTO, PRESSÃO MÁXIMA DE 70 BAR - MATERIAIS NA OPERAÇÃO. AF_06/2015 | H
INSUMO | 4221 | OLEO DIESEL COMBUSTIVEL COMUM | L | 1.62
CHOR | 90646 | BOMBA CENTRÍFUGA MONOESTÁGIO COM MOTOR ELÉTRICO MONOFÁSICO, POTÊNCIA 15 HP, DIÂMETRO DO ROTOR 173 MM, HM/Q = 30 MCA / 90 M3/H A 45 MCA / 55 M3/H - DEPRECIAÇÃO. AF_06/2015 | H
INSUMO | 39925 | BOMBA CENTRIFUGA MONOESTAGIO COM MOTOR ELETRICO MONOFASICO, POTENCIA 15 HP, DIAMETRO DO ROTOR *173* MM, HM/Q = *30* MCA / *90* M3/H A *45* MCA / *55* M3/H | UN | 7.6e-05
CHOR | 90647 | BOMBA CENTRÍFUGA MONOESTÁGIO COM MOTOR ELÉTRICO MONOFÁSICO, POTÊNCIA 15 HP, DIÂMETRO DO ROTOR 173 MM, HM/Q = 30 MCA / 90 M3/H A 45 MCA / 55 M3/H - JUROS. AF_06/2015 | H
INSUMO | 39925 | BOMBA CENTRIFUGA MONOESTAGIO COM MOTOR ELETRICO MONOFASICO, POTENCIA 15 HP, DIAMETRO DO ROTOR *173* MM, HM/Q = *30* MCA / *90* M3/H A *45* MCA / *55* M3/H | UN | 2.16e-05
CHOR | 90648 | BOMBA CENTRÍFUGA MONOESTÁGIO COM MOTOR ELÉTRICO MONOFÁSICO, POTÊNCIA 15 HP, DIÂMETRO DO ROTOR 173 MM, HM/Q = 30 MCA / 90 M3/H A 45 MCA / 55 M3/H - MANUTENÇÃO. AF_06/2015 | H
INSUMO | 39925 | BOMBA CENTRIFUGA MONOESTAGIO COM MOTOR ELETRICO MONOFASICO, POTENCIA 15 HP, DIAMETRO DO ROTOR *173* MM, HM/Q = *30* MCA / *90* M3/H A *45* MCA / *55* M3/H | UN | 5e-05
CHOR | 90649 | BOMBA CENTRÍFUGA MONOESTÁGIO COM MOTOR ELÉTRICO MONOFÁSICO, POTÊNCIA 15 HP, DIÂMETRO DO ROTOR 173 MM, HM/Q = 30 MCA / 90 M3/H A 45 MCA / 55 M3/H - MATERIAIS NA OPERAÇÃO. AF_06/2015 | H
INSUMO | 14250 | TARIFA DE ENERGIA ELETRICA COMERCIAL, BAIXA TENSAO, RELATIVA AO CONSUMO DE ATE 100 KWH, INCLUINDO ICMS, PIS/PASEP E COFINS | KW/H | 9.51
CHOR | 90652 | BOMBA DE PROJEÇÃO DE CONCRETO SECO, POTÊNCIA 10 CV, VAZÃO 3 M3/H - DEPRECIAÇÃO. AF_06/2015 | H
INSUMO | 39008 | BOMBA DE PROJECAO DE CONCRETO SECO, POTENCIA 10 CV, VAZAO 3 M3/H | UN | 7.6e-05
CHOR | 90653 | BOMBA DE PROJEÇÃO DE CONCRETO SECO, POTÊNCIA 10 CV, VAZÃO 3 M3/H - JUROS. AF_06/2015 | H
INSUMO | 39008 | BOMBA DE PROJECAO DE CONCRETO SECO, POTENCIA 10 CV, VAZAO 3 M3/H | UN | 2.16e-05
CHOR | 90654 | BOMBA DE PROJEÇÃO DE CONCRETO SECO, POTÊNCIA 10 CV, VAZÃO 3 M3/H - MANUTENÇÃO. AF_06/2015 | H
INSUMO | 39008 | BOMBA DE PROJECAO DE CONCRETO SECO, POTENCIA 10 CV, VAZAO 3 M3/H | UN | 5e-05
CHOR | 90655 | BOMBA DE PROJEÇÃO DE CONCRETO SECO, POTÊNCIA 10 CV, VAZÃO 3 M3/H - MATERIAIS NA OPERAÇÃO. AF_06/2015 | H
INSUMO | 14250 | TARIFA DE ENERGIA ELETRICA COMERCIAL, BAIXA TENSAO, RELATIVA AO CONSUMO DE ATE 100 KWH, INCLUINDO ICMS, PIS/PASEP E COFINS | KW/H | 6.26
CHOR | 90658 | BOMBA DE PROJEÇÃO DE CONCRETO SECO, POTÊNCIA 10 CV, VAZÃO 6 M3/H - DEPRECIAÇÃO. AF_06/2015 | H
INSUMO | 39009 | BOMBA DE PROJECAO DE CONCRETO SECO, POTENCIA 10 CV, VAZAO 6 M3/H | UN | 7.6e-05
CHOR | 90659 | BOMBA DE PROJEÇÃO DE CONCRETO SECO, POTÊNCIA 10 CV, VAZÃO 6 M3/H - JUROS. AF_06/2015 | H
INSUMO | 39009 | BOMBA DE PROJECAO DE CONCRETO SECO, POTENCIA 10 CV, VAZAO 6 M3/H | UN | 2.16e-05
CHOR | 90660 | BOMBA DE PROJEÇÃO DE CONCRETO SECO, POTÊNCIA 10 CV, VAZÃO 6 M3/H - MANUTENÇÃO. AF_06/2015 | H
INSUMO | 39009 | BOMBA DE PROJECAO DE CONCRETO SECO, POTENCIA 10 CV, VAZAO 6 M3/H | UN | 5e-05
CHOR | 90661 | BOMBA DE PROJEÇÃO DE CONCRETO SECO, POTÊNCIA 10 CV, VAZÃO 6 M3/H - MATERIAIS NA OPERAÇÃO. AF_06/2015 | H
INSUMO | 14250 | TARIFA DE ENERGIA ELETRICA COMERCIAL, BAIXA TENSAO, RELATIVA AO CONSUMO DE ATE 100 KWH, INCLUINDO ICMS, PIS/PASEP E COFINS | KW/H | 6.26
CHOR | 90664 | PROJETOR PNEUMÁTICO DE ARGAMASSA PARA CHAPISCO E REBOCO COM RECIPIENTE ACOPLADO, TIPO CANEQUINHA, COM COMPRESSOR DE AR REBOCÁVEL VAZÃO 89 PCM E MOTOR DIESEL DE 20 CV - DEPRECIAÇÃO. AF_06/2015 | H
INSUMO | 13803 | COMPRESSOR DE AR REBOCAVEL, VAZAO *89* PCM, PRESSAO EFETIVA DE TRABALHO *102* PSI, MOTOR DIESEL, POTENCIA *20* CV | UN | 6.86e-05
INSUMO | 39828 | PROJETOR PNEUMATICO DE ARGAMASSA PARA CHAPISCO E REBOCO COM RECIPIENTE ACOPLADO, TIPO CANEQUNHA, COM VOLUME DE 1,50 L, SEM COMPRESSOR | UN | 6.86e-05
CHOR | 90665 | PROJETOR PNEUMÁTICO DE ARGAMASSA PARA CHAPISCO E REBOCO COM RECIPIENTE ACOPLADO, TIPO CANEQUINHA, COM COMPRESSOR DE AR REBOCÁVEL VAZÃO 89 PCM E MOTOR DIESEL DE 20 CV - JUROS. AF_06/2015 | H
INSUMO | 13803 | COMPRESSOR DE AR REBOCAVEL, VAZAO *89* PCM, PRESSAO EFETIVA DE TRABALHO *102* PSI, MOTOR DIESEL, POTENCIA *20* CV | UN | 1.6e-05
INSUMO | 39828 | PROJETOR PNEUMATICO DE ARGAMASSA PARA CHAPISCO E REBOCO COM RECIPIENTE ACOPLADO, TIPO CANEQUNHA, COM VOLUME DE 1,50 L, SEM COMPRESSOR | UN | 1.6e-05
CHOR | 90666 | PROJETOR PNEUMÁTICO DE ARGAMASSA PARA CHAPISCO E REBOCO COM RECIPIENTE ACOPLADO, TIPO CANEQUINHA, COM COMPRESSOR DE AR REBOCÁVEL VAZÃO 89 PCM E MOTOR DIESEL DE 20 CV - MANUTENÇÃO. AF_06/2015 | H
INSUMO | 13803 | COMPRESSOR DE AR REBOCAVEL, VAZAO *89* PCM, PRESSAO EFETIVA DE TRABALHO *102* PSI, MOTOR DIESEL, POTENCIA *20* CV | UN | 5.71e-05
INSUMO | 39828 | PROJETOR PNEUMATICO DE ARGAMASSA PARA CHAPISCO E REBOCO COM RECIPIENTE ACOPLADO, TIPO CANEQUNHA, COM VOLUME DE 1,50 L, SEM COMPRESSOR | UN | 5.71e-05
CHOR | 90667 | PROJETOR PNEUMÁTICO DE ARGAMASSA PARA CHAPISCO E REBOCO COM RECIPIENTE ACOPLADO, TIPO CANEQUINHA, COM COMPRESSOR DE AR REBOCÁVEL VAZÃO 89 PCM E MOTOR DIESEL DE 20 CV - MATERIAIS NA OPERAÇÃO. AF_06/2015 | H
INSUMO | 4221 | OLEO DIESEL COMBUSTIVEL COMUM | L | 12.51
CHOR | 90670 | PERFURATRIZ COM TORRE METÁLICA PARA EXECUÇÃO DE ESTACA HÉLICE CONTÍNUA, PROFUNDIDADE MÁXIMA DE 30 M, DIÂMETRO MÁXIMO DE 800 MM, POTÊNCIA INSTALADA DE 268 HP, MESA ROTATIVA COM TORQUE MÁXIMO DE 170 KNM - DEPRECIAÇÃO. AF_06/2015 | H
INSUMO | 38541 | PERFURATRIZ COM TORRE METALICA PARA EXECUCAO DE ESTACA HELICE CONTINUA, PROFUNDIDADE MAXIMA DE 30 M, DIAMETRO MAXIMO DE 800 MM, POTENCIA INSTALADA DE 268 HP, MESA ROTATIVA COM TORQUE MAXIMO DE 170 KNM | UN | 7.24e-05
CHOR | 90671 | PERFURATRIZ COM TORRE METÁLICA PARA EXECUÇÃO DE ESTACA HÉLICE CONTÍNUA, PROFUNDIDADE MÁXIMA DE 30 M, DIÂMETRO MÁXIMO DE 800 MM, POTÊNCIA INSTALADA DE 268 HP, MESA ROTATIVA COM TORQUE MÁXIMO DE 170 KNM - JUROS. AF_06/2015 | H
INSUMO | 38541 | PERFURATRIZ COM TORRE METALICA PARA EXECUCAO DE ESTACA HELICE CONTINUA, PROFUNDIDADE MAXIMA DE 30 M, DIAMETRO MAXIMO DE 800 MM, POTENCIA INSTALADA DE 268 HP, MESA ROTATIVA COM TORQUE MAXIMO DE 170 KNM | UN | 1.6e-05
CHOR | 90672 | PERFURATRIZ COM TORRE METÁLICA PARA EXECUÇÃO DE ESTACA HÉLICE CONTÍNUA, PROFUNDIDADE MÁXIMA DE 30 M, DIÂMETRO MÁXIMO DE 800 MM, POTÊNCIA INSTALADA DE 268 HP, MESA ROTATIVA COM TORQUE MÁXIMO DE 170 KNM - MANUTENÇÃO. AF_06/2015 | H
INSUMO | 38541 | PERFURATRIZ COM TORRE METALICA PARA EXECUCAO DE ESTACA HELICE CONTINUA, PROFUNDIDADE MAXIMA DE 30 M, DIAMETRO MAXIMO DE 800 MM, POTENCIA INSTALADA DE 268 HP, MESA ROTATIVA COM TORQUE MAXIMO DE 170 KNM | UN | 7.62e-05
CHOR | 90673 | PERFURATRIZ COM TORRE METÁLICA PARA EXECUÇÃO DE ESTACA HÉLICE CONTÍNUA, PROFUNDIDADE MÁXIMA DE 30 M, DIÂMETRO MÁXIMO DE 800 MM, POTÊNCIA INSTALADA DE 268 HP, MESA ROTATIVA COM TORQUE MÁXIMO DE 170 KNM - MATERIAIS NA OPERAÇÃO. AF_06/2015 | H
INSUMO | 4221 | OLEO DIESEL COMBUSTIVEL COMUM | L | 39.99
CHOR | 90676 | PERFURATRIZ HIDRÁULICA SOBRE CAMINHÃO COM TRADO CURTO ACOPLADO, PROFUNDIDADE MÁXIMA DE 20 M, DIÂMETRO MÁXIMO DE 1500 MM, POTÊNCIA INSTALADA DE 137 HP, MESA ROTATIVA COM TORQUE MÁXIMO DE 30 KNM - DEPRECIAÇÃO. AF_06/2015 | H
INSUMO | 37755 | CAMINHAO TRUCADO, PESO BRUTO TOTAL 22000 KG, CARGA UTIL MAXIMA 15350 KG, DISTANCIA ENTRE EIXOS 5,17 M, POTENCIA 238 CV (INCLUI CABINE E CHASSI, NAO INCLUI CARROCERIA) | UN | 7.24e-05
INSUMO | 38543 | PERFURATRIZ HIDRAULICA COM TRADO CURTO ACOPLADO, PROFUNDIDADE MAXIMA DE 20 M, DIAMETRO MAXIMO DE 1500 MM, POTENCIA INSTALADA DE 137 HP, MESA ROTATIVA COM TORQUE MAXIMO DE 30 KNM (INCLUI MONTAGEM, NAO INCLUI CAMINHAO) | UN | 7.24e-05
CHOR | 90677 | PERFURATRIZ HIDRÁULICA SOBRE CAMINHÃO COM TRADO CURTO ACOPLADO, PROFUNDIDADE MÁXIMA DE 20 M, DIÂMETRO MÁXIMO DE 1500 MM, POTÊNCIA INSTALADA DE 137 HP, MESA ROTATIVA COM TORQUE MÁXIMO DE 30 KNM - JUROS. AF_06/2015 | H
INSUMO | 37755 | CAMINHAO TRUCADO, PESO BRUTO TOTAL 22000 KG, CARGA UTIL MAXIMA 15350 KG, DISTANCIA ENTRE EIXOS 5,17 M, POTENCIA 238 CV (INCLUI CABINE E CHASSI, NAO INCLUI CARROCERIA) | UN | 1.6e-05
INSUMO | 38543 | PERFURATRIZ HIDRAULICA COM TRADO CURTO ACOPLADO, PROFUNDIDADE MAXIMA DE 20 M, DIAMETRO MAXIMO DE 1500 MM, POTENCIA INSTALADA DE 137 HP, MESA ROTATIVA COM TORQUE MAXIMO DE 30 KNM (INCLUI MONTAGEM, NAO INCLUI CAMINHAO) | UN | 1.6e-05
CHOR | 90678 | PERFURATRIZ HIDRÁULICA SOBRE CAMINHÃO COM TRADO CURTO ACOPLADO, PROFUNDIDADE MÁXIMA DE 20 M, DIÂMETRO MÁXIMO DE 1500 MM, POTÊNCIA INSTALADA DE 137 HP, MESA ROTATIVA COM TORQUE MÁXIMO DE 30 KNM - MANUTENÇÃO. AF_06/2015 | H
INSUMO | 37755 | CAMINHAO TRUCADO, PESO BRUTO TOTAL 22000 KG, CARGA UTIL MAXIMA 15350 KG, DISTANCIA ENTRE EIXOS 5,17 M, POTENCIA 238 CV (INCLUI CABINE E CHASSI, NAO INCLUI CARROCERIA) | UN | 7.62e-05
INSUMO | 38543 | PERFURATRIZ HIDRAULICA COM TRADO CURTO ACOPLADO, PROFUNDIDADE MAXIMA DE 20 M, DIAMETRO MAXIMO DE 1500 MM, POTENCIA INSTALADA DE 137 HP, MESA ROTATIVA COM TORQUE MAXIMO DE 30 KNM (INCLUI MONTAGEM, NAO INCLUI CAMINHAO) | UN | 7.62e-05
CHOR | 90679 | PERFURATRIZ HIDRÁULICA SOBRE CAMINHÃO COM TRADO CURTO ACOPLADO, PROFUNDIDADE MÁXIMA DE 20 M, DIÂMETRO MÁXIMO DE 1500 MM, POTÊNCIA INSTALADA DE 137 HP, MESA ROTATIVA COM TORQUE MÁXIMO DE 30 KNM - MATERIAIS NA OPERAÇÃO. AF_06/2015 | H
INSUMO | 4221 | OLEO DIESEL COMBUSTIVEL COMUM | L | 20.44
CHOR | 90682 | MANIPULADOR TELESCÓPICO, POTÊNCIA DE 85 HP, CAPACIDADE DE CARGA DE 3.500 KG, ALTURA MÁXIMA DE ELEVAÇÃO DE 12,3 M - DEPRECIAÇÃO. AF_06/2015 | H
INSUMO | 37515 | MANIPULADOR TELESCOPICO, POTENCIA DE 85 HP, CAPACIDADE DE CARGA DE 3.500 KG, ALTURA MAXIMA DE ELEVACAO DE 12,3 M | UN | 6.4e-05
CHOR | 90683 | MANIPULADOR TELESCÓPICO, POTÊNCIA DE 85 HP, CAPACIDADE DE CARGA DE 3.500 KG, ALTURA MÁXIMA DE ELEVAÇÃO DE 12,3 M - JUROS. AF_06/2015 | H
INSUMO | 37515 | MANIPULADOR TELESCOPICO, POTENCIA DE 85 HP, CAPACIDADE DE CARGA DE 3.500 KG, ALTURA MAXIMA DE ELEVACAO DE 12,3 M | UN | 1.44e-05
CHOR | 90684 | MANIPULADOR TELESCÓPICO, POTÊNCIA DE 85 HP, CAPACIDADE DE CARGA DE 3.500 KG, ALTURA MÁXIMA DE ELEVAÇÃO DE 12,3 M - MANUTENÇÃO. AF_06/2015 | H
INSUMO | 37515 | MANIPULADOR TELESCOPICO, POTENCIA DE 85 HP, CAPACIDADE DE CARGA DE 3.500 KG, ALTURA MAXIMA DE ELEVACAO DE 12,3 M | UN | 7e-05
CHOR | 90685 | MANIPULADOR TELESCÓPICO, POTÊNCIA DE 85 HP, CAPACIDADE DE CARGA DE 3.500 KG, ALTURA MÁXIMA DE ELEVAÇÃO DE 12,3 M - MATERIAIS NA OPERAÇÃO. AF_06/2015 | H
INSUMO | 4221 | OLEO DIESEL COMBUSTIVEL COMUM | L | 12.68
CHOR | 90688 | MINICARREGADEIRA SOBRE RODAS, POTÊNCIA LÍQUIDA DE 47 HP, CAPACIDADE NOMINAL DE OPERAÇÃO DE 646 KG - DEPRECIAÇÃO. AF_06/2015 | H
INSUMO | 37514 | MINICARREGADEIRA SOBRE RODAS, POTENCIA LIQUIDA DE *47* HP, CAPACIDADE NOMINAL DE OPERACAO DE *646* KG | UN | 6.4e-05
CHOR | 90689 | MINICARREGADEIRA SOBRE RODAS, POTÊNCIA LÍQUIDA DE 47 HP, CAPACIDADE NOMINAL DE OPERAÇÃO DE 646 KG - JUROS. AF_06/2015 | H
INSUMO | 37514 | MINICARREGADEIRA SOBRE RODAS, POTENCIA LIQUIDA DE *47* HP, CAPACIDADE NOMINAL DE OPERACAO DE *646* KG | UN | 1.44e-05
CHOR | 90690 | MINICARREGADEIRA SOBRE RODAS, POTÊNCIA LÍQUIDA DE 47 HP, CAPACIDADE NOMINAL DE OPERAÇÃO DE 646 KG - MANUTENÇÃO. AF_06/2015 | H
INSUMO | 37514 | MINICARREGADEIRA SOBRE RODAS, POTENCIA LIQUIDA DE *47* HP, CAPACIDADE NOMINAL DE OPERACAO DE *646* KG | UN | 7e-05
CHOR | 90691 | MINICARREGADEIRA SOBRE RODAS, POTÊNCIA LÍQUIDA DE 47 HP, CAPACIDADE NOMINAL DE OPERAÇÃO DE 646 KG - MATERIAIS NA OPERAÇÃO. AF_06/2015 | H
INSUMO | 4221 | OLEO DIESEL COMBUSTIVEL COMUM | L | 7.01
CHOR | 90957 | COMPRESSOR DE AR REBOCÁVEL, VAZÃO 189 PCM, PRESSÃO EFETIVA DE TRABALHO 102 PSI, MOTOR DIESEL, POTÊNCIA 63 CV - DEPRECIAÇÃO. AF_06/2015 | H
INSUMO | 36522 | COMPRESSOR DE AR REBOCAVEL, VAZAO 189 PCM, PRESSAO EFETIVA DE TRABALHO 102 PSI, MOTOR DIESEL, POTENCIA 63 CV | UN | 5.71e-05
CHOR | 90958 | COMPRESSOR DE AR REBOCÁVEL, VAZÃO 189 PCM, PRESSÃO EFETIVA DE TRABALHO 102 PSI, MOTOR DIESEL, POTÊNCIA 63 CV - JUROS. AF_06/2015 | H
INSUMO | 36522 | COMPRESSOR DE AR REBOCAVEL, VAZAO 189 PCM, PRESSAO EFETIVA DE TRABALHO 102 PSI, MOTOR DIESEL, POTENCIA 63 CV | UN | 1.57e-05
CHOR | 90960 | COMPRESSOR DE AR REBOCÁVEL, VAZÃO 89 PCM, PRESSÃO EFETIVA DE TRABALHO 102 PSI, MOTOR DIESEL, POTÊNCIA 20 CV - DEPRECIAÇÃO. AF_06/2015 | H
INSUMO | 13803 | COMPRESSOR DE AR REBOCAVEL, VAZAO *89* PCM, PRESSAO EFETIVA DE TRABALHO *102* PSI, MOTOR DIESEL, POTENCIA *20* CV | UN | 5.55e-05
CHOR | 90961 | COMPRESSOR DE AR REBOCÁVEL, VAZÃO 89 PCM, PRESSÃO EFETIVA DE TRABALHO 102 PSI, MOTOR DIESEL, POTÊNCIA 20 CV - JUROS. AF_06/2015 | H
INSUMO | 13803 | COMPRESSOR DE AR REBOCAVEL, VAZAO *89* PCM, PRESSAO EFETIVA DE TRABALHO *102* PSI, MOTOR DIESEL, POTENCIA *20* CV | UN | 1.57e-05
CHOR | 90962 | COMPRESSOR DE AR REBOCÁVEL, VAZÃO 89 PCM, PRESSÃO EFETIVA DE TRABALHO 102 PSI, MOTOR DIESEL, POTÊNCIA 20 CV - MANUTENÇÃO. AF_06/2015 | H
INSUMO | 13803 | COMPRESSOR DE AR REBOCAVEL, VAZAO *89* PCM, PRESSAO EFETIVA DE TRABALHO *102* PSI, MOTOR DIESEL, POTENCIA *20* CV | UN | 6.53e-05
CHOR | 90963 | COMPRESSOR DE AR REBOCÁVEL, VAZÃO 89 PCM, PRESSÃO EFETIVA DE TRABALHO 102 PSI, MOTOR DIESEL, POTÊNCIA 20 CV - MATERIAIS NA OPERAÇÃO. AF_06/2015 | H
INSUMO | 4221 | OLEO DIESEL COMBUSTIVEL COMUM | L | 3.24
CHOR | 90968 | COMPRESSOR DE AR REBOCAVEL, VAZÃO 250 PCM, PRESSAO DE TRABALHO 102 PSI, MOTOR A DIESEL POTÊNCIA 81 CV - DEPRECIAÇÃO. AF_06/2015 | H
INSUMO | 36525 | COMPRESSOR DE AR REBOCAVEL, VAZAO 250 PCM, PRESSAO EFETIVA DE TRABALHO 102 PSI, MOTOR DIESEL, POTENCIA 81 CV | UN | 5.55e-05
CHOR | 90969 | COMPRESSOR DE AR REBOCAVEL, VAZÃO 250 PCM, PRESSAO DE TRABALHO 102 PSI, MOTOR A DIESEL POTÊNCIA 81 CV - JUROS. AF_06/2015 | H
INSUMO | 36525 | COMPRESSOR DE AR REBOCAVEL, VAZAO 250 PCM, PRESSAO EFETIVA DE TRABALHO 102 PSI, MOTOR DIESEL, POTENCIA 81 CV | UN | 1.57e-05
CHOR | 90970 | COMPRESSOR DE AR REBOCAVEL, VAZÃO 250 PCM, PRESSAO DE TRABALHO 102 PSI, MOTOR A DIESEL POTÊNCIA 81 CV - MANUTENÇÃO. AF_06/2015 | H
INSUMO | 36525 | COMPRESSOR DE AR REBOCAVEL, VAZAO 250 PCM, PRESSAO EFETIVA DE TRABALHO 102 PSI, MOTOR DIESEL, POTENCIA 81 CV | UN | 6.53e-05
CHOR | 90971 | COMPRESSOR DE AR REBOCAVEL, VAZÃO 250 PCM, PRESSAO DE TRABALHO 102 PSI, MOTOR A DIESEL POTÊNCIA 81 CV - MATERIAIS NA OPERAÇÃO. AF_06/2015 | H
INSUMO | 4221 | OLEO DIESEL COMBUSTIVEL COMUM | L | 13.12
CHOR | 90975 | COMPRESSOR DE AR REBOCÁVEL, VAZÃO 748 PCM, PRESSÃO EFETIVA DE TRABALHO 102 PSI, MOTOR DIESEL, POTÊNCIA 210 CV - DEPRECIAÇÃO. AF_06/2015 | H
INSUMO | 36523 | COMPRESSOR DE AR REBOCAVEL VAZAO 748 PCM, PRESSAO EFETIVA DE TRABALHO 102 PSI, MOTOR DIESEL, POTENCIA 210 CV | UN | 5.55e-05
CHOR | 90976 | COMPRESSOR DE AR REBOCÁVEL, VAZÃO 748 PCM, PRESSÃO EFETIVA DE TRABALHO 102 PSI, MOTOR DIESEL, POTÊNCIA 210 CV - JUROS. AF_06/2015 | H
INSUMO | 36523 | COMPRESSOR DE AR REBOCAVEL VAZAO 748 PCM, PRESSAO EFETIVA DE TRABALHO 102 PSI, MOTOR DIESEL, POTENCIA 210 CV | UN | 1.57e-05
CHOR | 90977 | COMPRESSOR DE AR REBOCÁVEL, VAZÃO 748 PCM, PRESSÃO EFETIVA DE TRABALHO 102 PSI, MOTOR DIESEL, POTÊNCIA 210 CV - MANUTENÇÃO. AF_06/2015 | H
INSUMO | 36523 | COMPRESSOR DE AR REBOCAVEL VAZAO 748 PCM, PRESSAO EFETIVA DE TRABALHO 102 PSI, MOTOR DIESEL, POTENCIA 210 CV | UN | 6.53e-05
CHOR | 90978 | COMPRESSOR DE AR REBOCÁVEL, VAZÃO 748 PCM, PRESSÃO EFETIVA DE TRABALHO 102 PSI, MOTOR DIESEL, POTÊNCIA 210 CV - MATERIAIS NA OPERAÇÃO. AF_06/2015 | H
INSUMO | 4221 | OLEO DIESEL COMBUSTIVEL COMUM | L | 34
CHOR | 90992 | COMPRESSOR DE AR REBOCAVEL, VAZÃO 400 PCM, PRESSAO DE TRABALHO 102 PSI, MOTOR A DIESEL POTÊNCIA 110 CV - DEPRECIAÇÃO. AF_06/2015 | H
INSUMO | 36526 | COMPRESSOR DE AR REBOCAVEL VAZAO 400 PCM, PRESSAO EFETIVA DE TRABALHO 102 PSI, MOTOR DIESEL, POTENCIA 110 CV | UN | 5.55e-05
CHOR | 90993 | COMPRESSOR DE AR REBOCAVEL, VAZÃO 400 PCM, PRESSAO DE TRABALHO 102 PSI, MOTOR A DIESEL POTÊNCIA 110 CV - JUROS. AF_06/2015 | H
INSUMO | 36526 | COMPRESSOR DE AR REBOCAVEL VAZAO 400 PCM, PRESSAO EFETIVA DE TRABALHO 102 PSI, MOTOR DIESEL, POTENCIA 110 CV | UN | 1.57e-05
CHOR | 90994 | COMPRESSOR DE AR REBOCAVEL, VAZÃO 400 PCM, PRESSAO DE TRABALHO 102 PSI, MOTOR A DIESEL POTÊNCIA 110 CV - MANUTENÇÃO. AF_06/2015 | H
INSUMO | 36526 | COMPRESSOR DE AR REBOCAVEL VAZAO 400 PCM, PRESSAO EFETIVA DE TRABALHO 102 PSI, MOTOR DIESEL, POTENCIA 110 CV | UN | 6.53e-05
CHOR | 90995 | COMPRESSOR DE AR REBOCAVEL, VAZÃO 400 PCM, PRESSAO DE TRABALHO 102 PSI, MOTOR A DIESEL POTÊNCIA 110 CV - MATERIAIS NA OPERAÇÃO. AF_06/2015 | H
INSUMO | 4221 | OLEO DIESEL COMBUSTIVEL COMUM | L | 17.81
CHOR | 91021 | PERFURATRIZ HIDRÁULICA SOBRE CAMINHÃO COM TRADO CURTO ACOPLADO, PROFUNDIDADE MÁXIMA DE 20 M, DIÂMETRO MÁXIMO DE 1500 MM, POTÊNCIA INSTALADA DE 137 HP, MESA ROTATIVA COM TORQUE MÁXIMO DE 30 KNM - IMPOSTOS E SEGUROS. AF_06/2015 | H
INSUMO | 37755 | CAMINHAO TRUCADO, PESO BRUTO TOTAL 22000 KG, CARGA UTIL MAXIMA 15350 KG, DISTANCIA ENTRE EIXOS 5,17 M, POTENCIA 238 CV (INCLUI CABINE E CHASSI, NAO INCLUI CARROCERIA) | UN | 3.3e-06
INSUMO | 38543 | PERFURATRIZ HIDRAULICA COM TRADO CURTO ACOPLADO, PROFUNDIDADE MAXIMA DE 20 M, DIAMETRO MAXIMO DE 1500 MM, POTENCIA INSTALADA DE 137 HP, MESA ROTATIVA COM TORQUE MAXIMO DE 30 KNM (INCLUI MONTAGEM, NAO INCLUI CAMINHAO) | UN | 3.3e-06
CHOR | 91026 | CAMINHÃO TRUCADO (C/ TERCEIRO EIXO) ELETRÔNICO - POTÊNCIA 231CV - PBT = 22000KG - DIST. ENTRE EIXOS 5170 MM - INCLUI CARROCERIA FIXA ABERTA DE MADEIRA - DEPRECIAÇÃO. AF_06/2015 | H
INSUMO | 37730 | CARROCERIA FIXA ABERTA DE MADEIRA PARA TRANSPORTE GERAL DE CARGA SECA DIMENSOES APROXIMADAS 2,5 X 6,5 X 0,50 M (INCLUI MONTAGEM, NAO INCLUI CAMINHAO) | UN | 5.52e-05
INSUMO | 37755 | CAMINHAO TRUCADO, PESO BRUTO TOTAL 22000 KG, CARGA UTIL MAXIMA 15350 KG, DISTANCIA ENTRE EIXOS 5,17 M, POTENCIA 238 CV (INCLUI CABINE E CHASSI, NAO INCLUI CARROCERIA) | UN | 5.52e-05
CHOR | 91027 | CAMINHÃO TRUCADO (C/ TERCEIRO EIXO) ELETRÔNICO - POTÊNCIA 231CV - PBT = 22000KG - DIST. ENTRE EIXOS 5170 MM - INCLUI CARROCERIA FIXA ABERTA DE MADEIRA - JUROS. AF_06/2015 | H
INSUMO | 37730 | CARROCERIA FIXA ABERTA DE MADEIRA PARA TRANSPORTE GERAL DE CARGA SECA DIMENSOES APROXIMADAS 2,5 X 6,5 X 0,50 M (INCLUI MONTAGEM, NAO INCLUI CAMINHAO) | UN | 1.41e-05
INSUMO | 37755 | CAMINHAO TRUCADO, PESO BRUTO TOTAL 22000 KG, CARGA UTIL MAXIMA 15350 KG, DISTANCIA ENTRE EIXOS 5,17 M, POTENCIA 238 CV (INCLUI CABINE E CHASSI, NAO INCLUI CARROCERIA) | UN | 1.41e-05
CHOR | 91028 | CAMINHÃO TRUCADO (C/ TERCEIRO EIXO) ELETRÔNICO - POTÊNCIA 231CV - PBT = 22000KG - DIST. ENTRE EIXOS 5170 MM - INCLUI CARROCERIA FIXA ABERTA DE MADEIRA - IMPOSTOS E SEGUROS. AF_06/2015 | H
INSUMO | 37730 | CARROCERIA FIXA ABERTA DE MADEIRA PARA TRANSPORTE GERAL DE CARGA SECA DIMENSOES APROXIMADAS 2,5 X 6,5 X 0,50 M (INCLUI MONTAGEM, NAO INCLUI CAMINHAO) | UN | 2.9e-06
INSUMO | 37755 | CAMINHAO TRUCADO, PESO BRUTO TOTAL 22000 KG, CARGA UTIL MAXIMA 15350 KG, DISTANCIA ENTRE EIXOS 5,17 M, POTENCIA 238 CV (INCLUI CABINE E CHASSI, NAO INCLUI CARROCERIA) | UN | 2.9e-06
CHOR | 91029 | CAMINHÃO TRUCADO (C/ TERCEIRO EIXO) ELETRÔNICO - POTÊNCIA 231CV - PBT = 22000KG - DIST. ENTRE EIXOS 5170 MM - INCLUI CARROCERIA FIXA ABERTA DE MADEIRA - MANUTENÇÃO. AF_06/2015 | H
INSUMO | 37730 | CARROCERIA FIXA ABERTA DE MADEIRA PARA TRANSPORTE GERAL DE CARGA SECA DIMENSOES APROXIMADAS 2,5 X 6,5 X 0,50 M (INCLUI MONTAGEM, NAO INCLUI CAMINHAO) | UN | 6.9e-05
INSUMO | 37755 | CAMINHAO TRUCADO, PESO BRUTO TOTAL 22000 KG, CARGA UTIL MAXIMA 15350 KG, DISTANCIA ENTRE EIXOS 5,17 M, POTENCIA 238 CV (INCLUI CABINE E CHASSI, NAO INCLUI CARROCERIA) | UN | 6.9e-05
CHOR | 91030 | CAMINHÃO TRUCADO (C/ TERCEIRO EIXO) ELETRÔNICO - POTÊNCIA 231CV - PBT = 22000KG - DIST. ENTRE EIXOS 5170 MM - INCLUI CARROCERIA FIXA ABERTA DE MADEIRA - MATERIAIS NA OPERAÇÃO. AF_06/2015 | H
INSUMO | 4221 | OLEO DIESEL COMBUSTIVEL COMUM | L | 25.5
CHOR | 91273 | PLACA VIBRATÓRIA REVERSÍVEL COM MOTOR 4 TEMPOS A GASOLINA, FORÇA CENTRÍFUGA DE 25 KN (2500 KGF), POTÊNCIA 5,5 CV - DEPRECIAÇÃO. AF_08/2015 | H
INSUMO | 1442 | COMPACTADOR DE SOLO, TIPO PLACA VIBRATORIA REVERSIVEL, COM MOTOR A GASOLINA DE 4 TEMPOS, PESO ENTRE 125 E 150 KG, FORCA CENTRIFUGA ENTRE 2500 E 2800 KGF, LARGURA DE TRABALHO ENTRE 400 E 450 MM, FREQUENCIA DE VIBRACAO ENTRE 4.300 E 4.500 RPM, VELOCIDADE DE TRABALHO ENTRE 15 E 20 M/MIN, POTENCIA ENTRE 5,5 E 6,0 HP | UN | 7.6e-05
CHOR | 91274 | PLACA VIBRATÓRIA REVERSÍVEL COM MOTOR 4 TEMPOS A GASOLINA, FORÇA CENTRÍFUGA DE 25 KN (2500 KGF), POTÊNCIA 5,5 CV - JUROS. AF_08/2015 | H
INSUMO | 1442 | COMPACTADOR DE SOLO, TIPO PLACA VIBRATORIA REVERSIVEL, COM MOTOR A GASOLINA DE 4 TEMPOS, PESO ENTRE 125 E 150 KG, FORCA CENTRIFUGA ENTRE 2500 E 2800 KGF, LARGURA DE TRABALHO ENTRE 400 E 450 MM, FREQUENCIA DE VIBRACAO ENTRE 4.300 E 4.500 RPM, VELOCIDADE DE TRABALHO ENTRE 15 E 20 M/MIN, POTENCIA ENTRE 5,5 E 6,0 HP | UN | 2.64e-05
CHOR | 91275 | PLACA VIBRATÓRIA REVERSÍVEL COM MOTOR 4 TEMPOS A GASOLINA, FORÇA CENTRÍFUGA DE 25 KN (2500 KGF), POTÊNCIA 5,5 CV - MANUTENÇÃO. AF_08/2015 | H
INSUMO | 1442 | COMPACTADOR DE SOLO, TIPO PLACA VIBRATORIA REVERSIVEL, COM MOTOR A GASOLINA DE 4 TEMPOS, PESO ENTRE 125 E 150 KG, FORCA CENTRIFUGA ENTRE 2500 E 2800 KGF, LARGURA DE TRABALHO ENTRE 400 E 450 MM, FREQUENCIA DE VIBRACAO ENTRE 4.300 E 4.500 RPM, VELOCIDADE DE TRABALHO ENTRE 15 E 20 M/MIN, POTENCIA ENTRE 5,5 E 6,0 HP | UN | 5e-05
CHOR | 91276 | PLACA VIBRATÓRIA REVERSÍVEL COM MOTOR 4 TEMPOS A GASOLINA, FORÇA CENTRÍFUGA DE 25 KN (2500 KGF), POTÊNCIA 5,5 CV - MATERIAIS NA OPERAÇÃO. AF_08/2015 | H
INSUMO | 4222 | GASOLINA COMUM | L | 1.21
CHOR | 91279 | CORTADORA DE PISO COM MOTOR 4 TEMPOS A GASOLINA, POTÊNCIA DE 13 HP, COM DISCO DE CORTE DIAMANTADO SEGMENTADO PARA CONCRETO, DIÂMETRO DE 350 MM, FURO DE 1" (14 X 1") - DEPRECIAÇÃO. AF_08/2015 | H
INSUMO | 11280 | CORTADEIRA DE PISO DE CONCRETO E ASFALTO, PARA DISCO PADRAO DE DIAMETRO 350 MM (14") OU 450 MM (18") , MOTOR A GASOLINA, POTENCIA 13 HP, SEM DISCO | UN | 7.2e-05
INSUMO | 13887 | DISCO DE CORTE DIAMANTADO SEGMENTADO PARA CONCRETO, DIAMETRO DE 350 MM, FURO DE 1 " (14 X 1 ") | UN | 7.2e-05
CHOR | 91280 | CORTADORA DE PISO COM MOTOR 4 TEMPOS A GASOLINA, POTÊNCIA DE 13 HP, COM DISCO DE CORTE DIAMANTADO SEGMENTADO PARA CONCRETO, DIÂMETRO DE 350 MM, FURO DE 1" (14 X 1") - JUROS. AF_08/2015 | H
INSUMO | 11280 | CORTADEIRA DE PISO DE CONCRETO E ASFALTO, PARA DISCO PADRAO DE DIAMETRO 350 MM (14") OU 450 MM (18") , MOTOR A GASOLINA, POTENCIA 13 HP, SEM DISCO | UN | 2.16e-05
INSUMO | 13887 | DISCO DE CORTE DIAMANTADO SEGMENTADO PARA CONCRETO, DIAMETRO DE 350 MM, FURO DE 1 " (14 X 1 ") | UN | 2.16e-05
CHOR | 91281 | CORTADORA DE PISO COM MOTOR 4 TEMPOS A GASOLINA, POTÊNCIA DE 13 HP, COM DISCO DE CORTE DIAMANTADO SEGMENTADO PARA CONCRETO, DIÂMETRO DE 350 MM, FURO DE 1" (14 X 1") - MANUTENÇÃO. AF_08/2015 | H
INSUMO | 11280 | CORTADEIRA DE PISO DE CONCRETO E ASFALTO, PARA DISCO PADRAO DE DIAMETRO 350 MM (14") OU 450 MM (18") , MOTOR A GASOLINA, POTENCIA 13 HP, SEM DISCO | UN | 7e-05
INSUMO | 13887 | DISCO DE CORTE DIAMANTADO SEGMENTADO PARA CONCRETO, DIAMETRO DE 350 MM, FURO DE 1 " (14 X 1 ") | UN | 7e-05
CHOR | 91282 | CORTADORA DE PISO COM MOTOR 4 TEMPOS A GASOLINA, POTÊNCIA DE 13 HP, COM DISCO DE CORTE DIAMANTADO SEGMENTADO PARA CONCRETO, DIÂMETRO DE 350 MM, FURO DE 1" (14 X 1") - MATERIAIS NA OPERAÇÃO. AF_08/2015 | H
INSUMO | 4222 | GASOLINA COMUM | L | 2.91
CHOR | 91354 | CAMINHÃO TOCO, PESO BRUTO TOTAL 14.300 KG, CARGA ÚTIL MÁXIMA 9590 KG, DISTÂNCIA ENTRE EIXOS 4,76 M, POTÊNCIA 185 CV (NÃO INCLUI CARROCERIA) - DEPRECIAÇÃO. AF_06/2014 | H
INSUMO | 37754 | CAMINHAO TOCO, PESO BRUTO TOTAL 14300 KG, CARGA UTIL MAXIMA 9590 KG, DISTANCIA ENTRE EIXOS 4,76 M, POTENCIA 185 CV (INCLUI CABINE E CHASSI, NAO INCLUI CARROCERIA) | UN | 5.51e-05
CHOR | 91355 | CAMINHÃO TOCO, PESO BRUTO TOTAL 14.300 KG, CARGA ÚTIL MÁXIMA 9590 KG, DISTÂNCIA ENTRE EIXOS 4,76 M, POTÊNCIA 185 CV (NÃO INCLUI CARROCERIA) - JUROS. AF_06/2014 | H
INSUMO | 37754 | CAMINHAO TOCO, PESO BRUTO TOTAL 14300 KG, CARGA UTIL MAXIMA 9590 KG, DISTANCIA ENTRE EIXOS 4,76 M, POTENCIA 185 CV (INCLUI CABINE E CHASSI, NAO INCLUI CARROCERIA) | UN | 1.41e-05
CHOR | 91356 | CAMINHÃO TOCO, PESO BRUTO TOTAL 14.300 KG, CARGA ÚTIL MÁXIMA 9590 KG, DISTÂNCIA ENTRE EIXOS 4,76 M, POTÊNCIA 185 CV (NÃO INCLUI CARROCERIA) - IMPOSTOS E SEGUROS. AF_06/2014 | H
INSUMO | 37754 | CAMINHAO TOCO, PESO BRUTO TOTAL 14300 KG, CARGA UTIL MAXIMA 9590 KG, DISTANCIA ENTRE EIXOS 4,76 M, POTENCIA 185 CV (INCLUI CABINE E CHASSI, NAO INCLUI CARROCERIA) | UN | 2.9e-06
CHOR | 91359 | CAMINHÃO PIPA 6.000 L, PESO BRUTO TOTAL 13.000 KG, DISTÂNCIA ENTRE EIXOS 4,80 M, POTÊNCIA 189 CV INCLUSIVE TANQUE DE AÇO PARA TRANSPORTE DE ÁGUA, CAPACIDADE 6 M3 - DEPRECIAÇÃO. AF_06/2014 | H
INSUMO | 37738 | TANQUE DE ACO PARA TRANSPORTE DE AGUA COM CAPACIDADE DE 6 M3 (INCLUI MONTAGEM, NAO INCLUI CAMINHAO) | UN | 5.52e-05
INSUMO | 37745 | CAMINHAO TOCO, PESO BRUTO TOTAL 13000 KG, CARGA UTIL MAXIMA 7925 KG, DISTANCIA ENTRE EIXOS 4,80 M, POTENCIA 189 CV (INCLUI CABINE E CHASSI, NAO INCLUI CARROCERIA) | UN | 5.52e-05
CHOR | 91360 | CAMINHÃO PIPA 6.000 L, PESO BRUTO TOTAL 13.000 KG, DISTÂNCIA ENTRE EIXOS 4,80 M, POTÊNCIA 189 CV INCLUSIVE TANQUE DE AÇO PARA TRANSPORTE DE ÁGUA, CAPACIDADE 6 M3 - JUROS. AF_06/2014 | H
INSUMO | 37738 | TANQUE DE ACO PARA TRANSPORTE DE AGUA COM CAPACIDADE DE 6 M3 (INCLUI MONTAGEM, NAO INCLUI CAMINHAO) | UN | 1.41e-05
INSUMO | 37745 | CAMINHAO TOCO, PESO BRUTO TOTAL 13000 KG, CARGA UTIL MAXIMA 7925 KG, DISTANCIA ENTRE EIXOS 4,80 M, POTENCIA 189 CV (INCLUI CABINE E CHASSI, NAO INCLUI CARROCERIA) | UN | 1.41e-05
CHOR | 91361 | CAMINHÃO PIPA 6.000 L, PESO BRUTO TOTAL 13.000 KG, DISTÂNCIA ENTRE EIXOS 4,80 M, POTÊNCIA 189 CV INCLUSIVE TANQUE DE AÇO PARA TRANSPORTE DE ÁGUA, CAPACIDADE 6 M3 - IMPOSTOS E SEGUROS. AF_06/2014 | H
INSUMO | 37738 | TANQUE DE ACO PARA TRANSPORTE DE AGUA COM CAPACIDADE DE 6 M3 (INCLUI MONTAGEM, NAO INCLUI CAMINHAO) | UN | 2.9e-06
INSUMO | 37745 | CAMINHAO TOCO, PESO BRUTO TOTAL 13000 KG, CARGA UTIL MAXIMA 7925 KG, DISTANCIA ENTRE EIXOS 4,80 M, POTENCIA 189 CV (INCLUI CABINE E CHASSI, NAO INCLUI CARROCERIA) | UN | 2.9e-06
CHOR | 91367 | CAMINHÃO BASCULANTE 6 M3, PESO BRUTO TOTAL 16.000 KG, CARGA ÚTIL MÁXIMA 13.071 KG, DISTÂNCIA ENTRE EIXOS 4,80 M, POTÊNCIA 230 CV INCLUSIVE CAÇAMBA METÁLICA - DEPRECIAÇÃO. AF_06/2014 | H
INSUMO | 37733 | CACAMBA METALICA BASCULANTE COM CAPACIDADE DE 6 M3 (INCLUI MONTAGEM, NAO INCLUI CAMINHAO) | UN | 6.04e-05
INSUMO | 37760 | CAMINHAO TOCO, PESO BRUTO TOTAL 16000 KG, CARGA UTIL MAXIMA 13071 KG, DISTANCIA ENTRE EIXOS 4,80 M, POTENCIA 230 CV (INCLUI CABINE E CHASSI, NAO INCLUI CARROCERIA) | UN | 6.04e-05
CHOR | 91368 | CAMINHÃO BASCULANTE 6 M3, PESO BRUTO TOTAL 16.000 KG, CARGA ÚTIL MÁXIMA 13.071 KG, DISTÂNCIA ENTRE EIXOS 4,80 M, POTÊNCIA 230 CV INCLUSIVE CAÇAMBA METÁLICA - JUROS. AF_06/2014 | H
INSUMO | 37733 | CACAMBA METALICA BASCULANTE COM CAPACIDADE DE 6 M3 (INCLUI MONTAGEM, NAO INCLUI CAMINHAO) | UN | 1.43e-05
INSUMO | 37760 | CAMINHAO TOCO, PESO BRUTO TOTAL 16000 KG, CARGA UTIL MAXIMA 13071 KG, DISTANCIA ENTRE EIXOS 4,80 M, POTENCIA 230 CV (INCLUI CABINE E CHASSI, NAO INCLUI CARROCERIA) | UN | 1.43e-05
CHOR | 91369 | CAMINHÃO BASCULANTE 6 M3, PESO BRUTO TOTAL 16.000 KG, CARGA ÚTIL MÁXIMA 13.071 KG, DISTÂNCIA ENTRE EIXOS 4,80 M, POTÊNCIA 230 CV INCLUSIVE CAÇAMBA METÁLICA - IMPOSTOS E SEGUROS. AF_06/2014 | H
INSUMO | 37733 | CACAMBA METALICA BASCULANTE COM CAPACIDADE DE 6 M3 (INCLUI MONTAGEM, NAO INCLUI CAMINHAO) | UN | 2.9e-06
INSUMO | 37760 | CAMINHAO TOCO, PESO BRUTO TOTAL 16000 KG, CARGA UTIL MAXIMA 13071 KG, DISTANCIA ENTRE EIXOS 4,80 M, POTENCIA 230 CV (INCLUI CABINE E CHASSI, NAO INCLUI CARROCERIA) | UN | 2.9e-06
CHOR | 91375 | CAMINHÃO TOCO, PESO BRUTO TOTAL 16.000 KG, CARGA ÚTIL MÁXIMA DE 10.685 KG, DISTÂNCIA ENTRE EIXOS 4,80 M, POTÊNCIA 189 CV EXCLUSIVE CARROCERIA - DEPRECIAÇÃO. AF_06/2014 | H
INSUMO | 37761 | CAMINHAO TOCO, PESO BRUTO TOTAL 16000 KG, CARGA UTIL MAXIMA DE 10685 KG, DISTANCIA ENTRE EIXOS 4,8M, POTENCIA 189 CV (INCLUI CABINE E CHASSI, NAO INCLUI CARROCERIA) | UN | 5.52e-05
CHOR | 91376 | CAMINHÃO TOCO, PESO BRUTO TOTAL 16.000 KG, CARGA ÚTIL MÁXIMA DE 10.685 KG, DISTÂNCIA ENTRE EIXOS 4,80 M, POTÊNCIA 189 CV EXCLUSIVE CARROCERIA - JUROS. AF_06/2014 | H
INSUMO | 37761 | CAMINHAO TOCO, PESO BRUTO TOTAL 16000 KG, CARGA UTIL MAXIMA DE 10685 KG, DISTANCIA ENTRE EIXOS 4,8M, POTENCIA 189 CV (INCLUI CABINE E CHASSI, NAO INCLUI CARROCERIA) | UN | 1.41e-05
CHOR | 91377 | CAMINHÃO TOCO, PESO BRUTO TOTAL 16.000 KG, CARGA ÚTIL MÁXIMA DE 10.685 KG, DISTÂNCIA ENTRE EIXOS 4,80 M, POTÊNCIA 189 CV EXCLUSIVE CARROCERIA - IMPOSTOS E SEGUROS. AF_06/2014 | H
INSUMO | 37761 | CAMINHAO TOCO, PESO BRUTO TOTAL 16000 KG, CARGA UTIL MAXIMA DE 10685 KG, DISTANCIA ENTRE EIXOS 4,8M, POTENCIA 189 CV (INCLUI CABINE E CHASSI, NAO INCLUI CARROCERIA) | UN | 2.9e-06
CHOR | 91380 | CAMINHÃO BASCULANTE 10 M3, TRUCADO CABINE SIMPLES, PESO BRUTO TOTAL 23.000 KG, CARGA ÚTIL MÁXIMA 15.935 KG, DISTÂNCIA ENTRE EIXOS 4,80 M, POTÊNCIA 230 CV INCLUSIVE CAÇAMBA METÁLICA - DEPRECIAÇÃO. AF_06/2014 | H
INSUMO | 37734 | CACAMBA METALICA BASCULANTE COM CAPACIDADE DE 10 M3 (INCLUI MONTAGEM, NAO INCLUI CAMINHAO) | UN | 6.04e-05
INSUMO | 37747 | CAMINHAO TRUCADO, PESO BRUTO TOTAL 23000 KG, CARGA UTIL MAXIMA 15935 KG, DISTANCIA ENTRE EIXOS 4,80 M, POTENCIA 230 CV (INCLUI CABINE E CHASSI, NAO INCLUI CARROCERIA) | UN | 6.04e-05
CHOR | 91381 | CAMINHÃO BASCULANTE 10 M3, TRUCADO CABINE SIMPLES, PESO BRUTO TOTAL 23.000 KG, CARGA ÚTIL MÁXIMA 15.935 KG, DISTÂNCIA ENTRE EIXOS 4,80 M, POTÊNCIA 230 CV INCLUSIVE CAÇAMBA METÁLICA - JUROS. AF_06/2014 | H
INSUMO | 37734 | CACAMBA METALICA BASCULANTE COM CAPACIDADE DE 10 M3 (INCLUI MONTAGEM, NAO INCLUI CAMINHAO) | UN | 1.43e-05
INSUMO | 37747 | CAMINHAO TRUCADO, PESO BRUTO TOTAL 23000 KG, CARGA UTIL MAXIMA 15935 KG, DISTANCIA ENTRE EIXOS 4,80 M, POTENCIA 230 CV (INCLUI CABINE E CHASSI, NAO INCLUI CARROCERIA) | UN | 1.43e-05
CHOR | 91382 | CAMINHÃO BASCULANTE 10 M3, TRUCADO CABINE SIMPLES, PESO BRUTO TOTAL 23.000 KG, CARGA ÚTIL MÁXIMA 15.935 KG, DISTÂNCIA ENTRE EIXOS 4,80 M, POTÊNCIA 230 CV INCLUSIVE CAÇAMBA METÁLICA - IMPOSTOS E SEGUROS. AF_06/2014 | H
INSUMO | 37734 | CACAMBA METALICA BASCULANTE COM CAPACIDADE DE 10 M3 (INCLUI MONTAGEM, NAO INCLUI CAMINHAO) | UN | 2.9e-06
INSUMO | 37747 | CAMINHAO TRUCADO, PESO BRUTO TOTAL 23000 KG, CARGA UTIL MAXIMA 15935 KG, DISTANCIA ENTRE EIXOS 4,80 M, POTENCIA 230 CV (INCLUI CABINE E CHASSI, NAO INCLUI CARROCERIA) | UN | 2.9e-06
CHOR | 91383 | CAMINHÃO BASCULANTE 10 M3, TRUCADO CABINE SIMPLES, PESO BRUTO TOTAL 23.000 KG, CARGA ÚTIL MÁXIMA 15.935 KG, DISTÂNCIA ENTRE EIXOS 4,80 M, POTÊNCIA 230 CV INCLUSIVE CAÇAMBA METÁLICA - MANUTENÇÃO. AF_06/2014 | H
INSUMO | 37734 | CACAMBA METALICA BASCULANTE COM CAPACIDADE DE 10 M3 (INCLUI MONTAGEM, NAO INCLUI CAMINHAO) | UN | 8.49e-05
INSUMO | 37747 | CAMINHAO TRUCADO, PESO BRUTO TOTAL 23000 KG, CARGA UTIL MAXIMA 15935 KG, DISTANCIA ENTRE EIXOS 4,80 M, POTENCIA 230 CV (INCLUI CABINE E CHASSI, NAO INCLUI CARROCERIA) | UN | 8.49e-05
CHOR | 91384 | CAMINHÃO BASCULANTE 10 M3, TRUCADO CABINE SIMPLES, PESO BRUTO TOTAL 23.000 KG, CARGA ÚTIL MÁXIMA 15.935 KG, DISTÂNCIA ENTRE EIXOS 4,80 M, POTÊNCIA 230 CV INCLUSIVE CAÇAMBA METÁLICA - MATERIAIS NA OPERAÇÃO. AF_06/2014 | H
INSUMO | 4221 | OLEO DIESEL COMBUSTIVEL COMUM | L | 25.39
CHOR | 91390 | CAMINHÃO TOCO, PBT 14.300 KG, CARGA ÚTIL MÁX. 9.710 KG, DIST. ENTRE EIXOS 3,56 M, POTÊNCIA 185 CV, INCLUSIVE CARROCERIA FIXA ABERTA DE MADEIRA P/ TRANSPORTE GERAL DE CARGA SECA, DIMEN. APROX. 2,50 X 6,50 X 0,50 M - DEPRECIAÇÃO. AF_06/2014 | H
INSUMO | 37730 | CARROCERIA FIXA ABERTA DE MADEIRA PARA TRANSPORTE GERAL DE CARGA SECA DIMENSOES APROXIMADAS 2,5 X 6,5 X 0,50 M (INCLUI MONTAGEM, NAO INCLUI CAMINHAO) | UN | 6.9e-05
INSUMO | 37748 | CAMINHAO TOCO, PESO BRUTO TOTAL 14300 KG, CARGA UTIL MAXIMA 9710 KG, DISTANCIA ENTRE EIXOS 3,56 M, POTENCIA 185 CV (INCLUI CABINE E CHASSI, NAO INCLUI CARROCERIA) | UN | 6.9e-05
CHOR | 91391 | CAMINHÃO TOCO, PBT 14.300 KG, CARGA ÚTIL MÁX. 9.710 KG, DIST. ENTRE EIXOS 3,56 M, POTÊNCIA 185 CV, INCLUSIVE CARROCERIA FIXA ABERTA DE MADEIRA P/ TRANSPORTE GERAL DE CARGA SECA, DIMEN. APROX. 2,50 X 6,50 X 0,50 M - JUROS. AF_06/2014 | H
INSUMO | 37730 | CARROCERIA FIXA ABERTA DE MADEIRA PARA TRANSPORTE GERAL DE CARGA SECA DIMENSOES APROXIMADAS 2,5 X 6,5 X 0,50 M (INCLUI MONTAGEM, NAO INCLUI CAMINHAO) | UN | 1.41e-05
INSUMO | 37748 | CAMINHAO TOCO, PESO BRUTO TOTAL 14300 KG, CARGA UTIL MAXIMA 9710 KG, DISTANCIA ENTRE EIXOS 3,56 M, POTENCIA 185 CV (INCLUI CABINE E CHASSI, NAO INCLUI CARROCERIA) | UN | 1.41e-05
CHOR | 91392 | CAMINHÃO TOCO, PBT 14.300 KG, CARGA ÚTIL MÁX. 9.710 KG, DIST. ENTRE EIXOS 3,56 M, POTÊNCIA 185 CV, INCLUSIVE CARROCERIA FIXA ABERTA DE MADEIRA P/ TRANSPORTE GERAL DE CARGA SECA, DIMEN. APROX. 2,50 X 6,50 X 0,50 M - IMPOSTOS E SEGUROS. AF_06/2014 | H
INSUMO | 37730 | CARROCERIA FIXA ABERTA DE MADEIRA PARA TRANSPORTE GERAL DE CARGA SECA DIMENSOES APROXIMADAS 2,5 X 6,5 X 0,50 M (INCLUI MONTAGEM, NAO INCLUI CAMINHAO) | UN | 2.9e-06
INSUMO | 37748 | CAMINHAO TOCO, PESO BRUTO TOTAL 14300 KG, CARGA UTIL MAXIMA 9710 KG, DISTANCIA ENTRE EIXOS 3,56 M, POTENCIA 185 CV (INCLUI CABINE E CHASSI, NAO INCLUI CARROCERIA) | UN | 2.9e-06
CHOR | 91396 | CAMINHÃO PIPA 10.000 L TRUCADO, PESO BRUTO TOTAL 23.000 KG, CARGA ÚTIL MÁXIMA 15.935 KG, DISTÂNCIA ENTRE EIXOS 4,8 M, POTÊNCIA 230 CV, INCLUSIVE TANQUE DE AÇO PARA TRANSPORTE DE ÁGUA - DEPRECIAÇÃO. AF_06/2014 | H
INSUMO | 37736 | TANQUE DE ACO CARBONO NAO REVESTIDO, PARA TRANSPORTE DE AGUA COM CAPACIDADE DE 10 M3, COM BOMBA CENTRIFUGA POR TOMADA DE FORCA, VAZAO MAXIMA *75* M3/H (INCLUI MONTAGEM, NAO INCLUI CAMINHAO) | UN | 5.52e-05
INSUMO | 37747 | CAMINHAO TRUCADO, PESO BRUTO TOTAL 23000 KG, CARGA UTIL MAXIMA 15935 KG, DISTANCIA ENTRE EIXOS 4,80 M, POTENCIA 230 CV (INCLUI CABINE E CHASSI, NAO INCLUI CARROCERIA) | UN | 5.52e-05
CHOR | 91397 | CAMINHÃO PIPA 10.000 L TRUCADO, PESO BRUTO TOTAL 23.000 KG, CARGA ÚTIL MÁXIMA 15.935 KG, DISTÂNCIA ENTRE EIXOS 4,8 M, POTÊNCIA 230 CV, INCLUSIVE TANQUE DE AÇO PARA TRANSPORTE DE ÁGUA - JUROS. AF_06/2014 | H
INSUMO | 37736 | TANQUE DE ACO CARBONO NAO REVESTIDO, PARA TRANSPORTE DE AGUA COM CAPACIDADE DE 10 M3, COM BOMBA CENTRIFUGA POR TOMADA DE FORCA, VAZAO MAXIMA *75* M3/H (INCLUI MONTAGEM, NAO INCLUI CAMINHAO) | UN | 1.41e-05
INSUMO | 37747 | CAMINHAO TRUCADO, PESO BRUTO TOTAL 23000 KG, CARGA UTIL MAXIMA 15935 KG, DISTANCIA ENTRE EIXOS 4,80 M, POTENCIA 230 CV (INCLUI CABINE E CHASSI, NAO INCLUI CARROCERIA) | UN | 1.41e-05
CHOR | 91398 | CAMINHÃO PIPA 10.000 L TRUCADO, PESO BRUTO TOTAL 23.000 KG, CARGA ÚTIL MÁXIMA 15.935 KG, DISTÂNCIA ENTRE EIXOS 4,8 M, POTÊNCIA 230 CV, INCLUSIVE TANQUE DE AÇO PARA TRANSPORTE DE ÁGUA - IMPOSTOS E SEGUROS. AF_06/2014 | H
INSUMO | 37736 | TANQUE DE ACO CARBONO NAO REVESTIDO, PARA TRANSPORTE DE AGUA COM CAPACIDADE DE 10 M3, COM BOMBA CENTRIFUGA POR TOMADA DE FORCA, VAZAO MAXIMA *75* M3/H (INCLUI MONTAGEM, NAO INCLUI CAMINHAO) | UN | 2.9e-06
INSUMO | 37747 | CAMINHAO TRUCADO, PESO BRUTO TOTAL 23000 KG, CARGA UTIL MAXIMA 15935 KG, DISTANCIA ENTRE EIXOS 4,80 M, POTENCIA 230 CV (INCLUI CABINE E CHASSI, NAO INCLUI CARROCERIA) | UN | 2.9e-06
CHOR | 91402 | CAMINHÃO BASCULANTE 6 M3 TOCO, PESO BRUTO TOTAL 16.000 KG, CARGA ÚTIL MÁXIMA 11.130 KG, DISTÂNCIA ENTRE EIXOS 5,36 M, POTÊNCIA 185 CV, INCLUSIVE CAÇAMBA METÁLICA - IMPOSTOS E SEGUROS. AF_06/2014 | H
INSUMO | 37733 | CACAMBA METALICA BASCULANTE COM CAPACIDADE DE 6 M3 (INCLUI MONTAGEM, NAO INCLUI CAMINHAO) | UN | 2.9e-06
INSUMO | 37752 | CAMINHAO TOCO, PESO BRUTO TOTAL 16000 KG, CARGA UTIL MAXIMA 11130 KG, DISTANCIA ENTRE EIXOS 5,36 M, POTENCIA 185 CV (INCLUI CABINE E CHASSI, NAO INCLUI CARROCERIA) | UN | 2.9e-06
CHOR | 91466 | GUINDAUTO HIDRÁULICO, CAPACIDADE MÁXIMA DE CARGA 6200 KG, MOMENTO MÁXIMO DE CARGA 11,7 TM, ALCANCE MÁXIMO HORIZONTAL 9,70 M, INCLUSIVE CAMINHÃO TOCO PBT 16.000 KG, POTÊNCIA DE 189 CV - IMPOSTOS E SEGUROS. AF_08/2015 | H
INSUMO | 3363 | GUINDAUTO HIDRAULICO, CAPACIDADE MAXIMA DE CARGA 6200 KG, MOMENTO MAXIMO DE CARGA 11,7 TM , ALCANCE MAXIMO HORIZONTAL 9,70 M, PARA MONTAGEM SOBRE CHASSI DE CAMINHAO PBT MINIMO 13000 KG (INCLUI MONTAGEM, NAO INCLUI CAMINHAO) | UN | 2.9e-06
INSUMO | 37761 | CAMINHAO TOCO, PESO BRUTO TOTAL 16000 KG, CARGA UTIL MAXIMA DE 10685 KG, DISTANCIA ENTRE EIXOS 4,8M, POTENCIA 189 CV (INCLUI CABINE E CHASSI, NAO INCLUI CARROCERIA) | UN | 2.9e-06
CHOR | 91467 | GUINDAUTO HIDRÁULICO, CAPACIDADE MÁXIMA DE CARGA 6200 KG, MOMENTO MÁXIMO DE CARGA 11,7 TM, ALCANCE MÁXIMO HORIZONTAL 9,70 M, INCLUSIVE CAMINHÃO TOCO PBT 16.000 KG, POTÊNCIA DE 189 CV - MATERIAIS NA OPERAÇÃO. AF_08/2015 | H
INSUMO | 4221 | OLEO DIESEL COMBUSTIVEL COMUM | L | 20.86
CHOR | 91468 | ESPARGIDOR DE ASFALTO PRESSURIZADO, TANQUE 6 M3 COM ISOLAÇÃO TÉRMICA, AQUECIDO COM 2 MAÇARICOS, COM BARRA ESPARGIDORA 3,60 M, MONTADO SOBRE CAMINHÃO TOCO, PBT 14.300 KG, POTÊNCIA 185 CV - DEPRECIAÇÃO. AF_08/2015 | H
INSUMO | 36484 | ESPARGIDOR DE ASFALTO PRESSURIZADO, TANQUE 6 M3 COM ISOLACAO TERMICA, AQUECIDO COM 2 MACARICOS, COM BARRA ESPARGIDORA 3,60 M, A SER MONTADO SOBRE CAMINHAO | UN | 5.51e-05
INSUMO | 37754 | CAMINHAO TOCO, PESO BRUTO TOTAL 14300 KG, CARGA UTIL MAXIMA 9590 KG, DISTANCIA ENTRE EIXOS 4,76 M, POTENCIA 185 CV (INCLUI CABINE E CHASSI, NAO INCLUI CARROCERIA) | UN | 5.51e-05
CHOR | 91469 | ESPARGIDOR DE ASFALTO PRESSURIZADO, TANQUE 6 M3 COM ISOLAÇÃO TÉRMICA, AQUECIDO COM 2 MAÇARICOS, COM BARRA ESPARGIDORA 3,60 M, MONTADO SOBRE CAMINHÃO TOCO, PBT 14.300 KG, POTÊNCIA 185 CV - JUROS. AF_08/2015 | H
INSUMO | 36484 | ESPARGIDOR DE ASFALTO PRESSURIZADO, TANQUE 6 M3 COM ISOLACAO TERMICA, AQUECIDO COM 2 MACARICOS, COM BARRA ESPARGIDORA 3,60 M, A SER MONTADO SOBRE CAMINHAO | UN | 1.41e-05
INSUMO | 37754 | CAMINHAO TOCO, PESO BRUTO TOTAL 14300 KG, CARGA UTIL MAXIMA 9590 KG, DISTANCIA ENTRE EIXOS 4,76 M, POTENCIA 185 CV (INCLUI CABINE E CHASSI, NAO INCLUI CARROCERIA) | UN | 1.41e-05
CHOR | 91484 | ESPARGIDOR DE ASFALTO PRESSURIZADO, TANQUE 6 M3 COM ISOLAÇÃO TÉRMICA, AQUECIDO COM 2 MAÇARICOS, COM BARRA ESPARGIDORA 3,60 M, MONTADO SOBRE CAMINHÃO TOCO, PBT 14.300 KG, POTÊNCIA 185 CV - IMPOSTOS E SEGUROS. AF_08/2015 | H
INSUMO | 36484 | ESPARGIDOR DE ASFALTO PRESSURIZADO, TANQUE 6 M3 COM ISOLACAO TERMICA, AQUECIDO COM 2 MACARICOS, COM BARRA ESPARGIDORA 3,60 M, A SER MONTADO SOBRE CAMINHAO | UN | 2.9e-06
INSUMO | 37754 | CAMINHAO TOCO, PESO BRUTO TOTAL 14300 KG, CARGA UTIL MAXIMA 9590 KG, DISTANCIA ENTRE EIXOS 4,76 M, POTENCIA 185 CV (INCLUI CABINE E CHASSI, NAO INCLUI CARROCERIA) | UN | 2.9e-06
CHOR | 91485 | ESPARGIDOR DE ASFALTO PRESSURIZADO, TANQUE 6 M3 COM ISOLAÇÃO TÉRMICA, AQUECIDO COM 2 MAÇARICOS, COM BARRA ESPARGIDORA 3,60 M, MONTADO SOBRE CAMINHÃO TOCO, PBT 14.300 KG, POTÊNCIA 185 CV - MATERIAIS NA OPERAÇÃO. AF_08/2015 | H
INSUMO | 4221 | OLEO DIESEL COMBUSTIVEL COMUM | L | 30.42
CHOR | 91529 | COMPACTADOR DE SOLOS DE PERCUSSÃO (SOQUETE) COM MOTOR A GASOLINA 4 TEMPOS, POTÊNCIA 4 CV - DEPRECIAÇÃO. AF_08/2015 | H
INSUMO | 13458 | COMPACTADOR DE SOLOS DE PERCURSAO (SOQUETE) COM MOTOR A GASOLINA 4 TEMPOS DE 4 HP (4 CV) | UN | 8.44e-05
CHOR | 91530 | COMPACTADOR DE SOLOS DE PERCUSSÃO (SOQUETE) COM MOTOR A GASOLINA 4 TEMPOS, POTÊNCIA 4 CV - JUROS. AF_08/2015 | H
INSUMO | 13458 | COMPACTADOR DE SOLOS DE PERCURSAO (SOQUETE) COM MOTOR A GASOLINA 4 TEMPOS DE 4 HP (4 CV) | UN | 2.66e-05
CHOR | 91531 | COMPACTADOR DE SOLOS DE PERCUSSÃO (SOQUETE) COM MOTOR A GASOLINA 4 TEMPOS, POTÊNCIA 4 CV - MANUTENÇÃO. AF_08/2015 | H
INSUMO | 13458 | COMPACTADOR DE SOLOS DE PERCURSAO (SOQUETE) COM MOTOR A GASOLINA 4 TEMPOS DE 4 HP (4 CV) | UN | 8.88e-05
CHOR | 91532 | COMPACTADOR DE SOLOS DE PERCUSSÃO (SOQUETE) COM MOTOR A GASOLINA 4 TEMPOS, POTÊNCIA 4 CV - MATERIAIS NA OPERAÇÃO. AF_08/2015 | H
INSUMO | 4222 | GASOLINA COMUM | L | 0.88
CHOR | 91629 | GUINDAUTO HIDRÁULICO, CAPACIDADE MÁXIMA DE CARGA 6500 KG, MOMENTO MÁXIMO DE CARGA 5,8 TM, ALCANCE MÁXIMO HORIZONTAL 7,60 M, INCLUSIVE CAMINHÃO TOCO PBT 9.700 KG, POTÊNCIA DE 160 CV - DEPRECIAÇÃO. AF_08/2015 | H
INSUMO | 10712 | GUINDAUTO HIDRAULICO, CAPACIDADE MAXIMA DE CARGA 3300 KG, MOMENTO MAXIMO DE CARGA 5,8 TM , ALCANCE MAXIMO HORIZONTAL 7,60 M, PARA MONTAGEM SOBRE CHASSI DE CAMINHAO PBT MINIMO 8000 KG (INCLUI MONTAGEM, NAO INCLUI CAMINHAO) | UN | 5.52e-05
INSUMO | 37756 | CAMINHAO TOCO, PESO BRUTO TOTAL 9700 KG, CARGA UTIL MAXIMA 6360 KG, DISTANCIA ENTRE EIXOS 4,30 M, POTENCIA 160 CV (INCLUI CABINE E CHASSI, NAO INCLUI CARROCERIA) | UN | 5.52e-05
CHOR | 91630 | GUINDAUTO HIDRÁULICO, CAPACIDADE MÁXIMA DE CARGA 6500 KG, MOMENTO MÁXIMO DE CARGA 5,8 TM, ALCANCE MÁXIMO HORIZONTAL 7,60 M, INCLUSIVE CAMINHÃO TOCO PBT 9.700 KG, POTÊNCIA DE 160 CV - JUROS. AF_08/2015 | H
INSUMO | 10712 | GUINDAUTO HIDRAULICO, CAPACIDADE MAXIMA DE CARGA 3300 KG, MOMENTO MAXIMO DE CARGA 5,8 TM , ALCANCE MAXIMO HORIZONTAL 7,60 M, PARA MONTAGEM SOBRE CHASSI DE CAMINHAO PBT MINIMO 8000 KG (INCLUI MONTAGEM, NAO INCLUI CAMINHAO) | UN | 1.41e-05
INSUMO | 37756 | CAMINHAO TOCO, PESO BRUTO TOTAL 9700 KG, CARGA UTIL MAXIMA 6360 KG, DISTANCIA ENTRE EIXOS 4,30 M, POTENCIA 160 CV (INCLUI CABINE E CHASSI, NAO INCLUI CARROCERIA) | UN | 1.41e-05
CHOR | 91631 | GUINDAUTO HIDRÁULICO, CAPACIDADE MÁXIMA DE CARGA 6500 KG, MOMENTO MÁXIMO DE CARGA 5,8 TM, ALCANCE MÁXIMO HORIZONTAL 7,60 M, INCLUSIVE CAMINHÃO TOCO PBT 9.700 KG, POTÊNCIA DE 160 CV - IMPOSTOS E SEGUROS. AF_08/2015 | H
INSUMO | 10712 | GUINDAUTO HIDRAULICO, CAPACIDADE MAXIMA DE CARGA 3300 KG, MOMENTO MAXIMO DE CARGA 5,8 TM , ALCANCE MAXIMO HORIZONTAL 7,60 M, PARA MONTAGEM SOBRE CHASSI DE CAMINHAO PBT MINIMO 8000 KG (INCLUI MONTAGEM, NAO INCLUI CAMINHAO) | UN | 2.9e-06
INSUMO | 37756 | CAMINHAO TOCO, PESO BRUTO TOTAL 9700 KG, CARGA UTIL MAXIMA 6360 KG, DISTANCIA ENTRE EIXOS 4,30 M, POTENCIA 160 CV (INCLUI CABINE E CHASSI, NAO INCLUI CARROCERIA) | UN | 2.9e-06
CHOR | 91632 | GUINDAUTO HIDRÁULICO, CAPACIDADE MÁXIMA DE CARGA 6500 KG, MOMENTO MÁXIMO DE CARGA 5,8 TM, ALCANCE MÁXIMO HORIZONTAL 7,60 M, INCLUSIVE CAMINHÃO TOCO PBT 9.700 KG, POTÊNCIA DE 160 CV - MANUTENÇÃO. AF_08/2015 | H
INSUMO | 10712 | GUINDAUTO HIDRAULICO, CAPACIDADE MAXIMA DE CARGA 3300 KG, MOMENTO MAXIMO DE CARGA 5,8 TM , ALCANCE MAXIMO HORIZONTAL 7,60 M, PARA MONTAGEM SOBRE CHASSI DE CAMINHAO PBT MINIMO 8000 KG (INCLUI MONTAGEM, NAO INCLUI CAMINHAO) | UN | 6.9e-05
INSUMO | 37756 | CAMINHAO TOCO, PESO BRUTO TOTAL 9700 KG, CARGA UTIL MAXIMA 6360 KG, DISTANCIA ENTRE EIXOS 4,30 M, POTENCIA 160 CV (INCLUI CABINE E CHASSI, NAO INCLUI CARROCERIA) | UN | 6.9e-05
CHOR | 91633 | GUINDAUTO HIDRÁULICO, CAPACIDADE MÁXIMA DE CARGA 6500 KG, MOMENTO MÁXIMO DE CARGA 5,8 TM, ALCANCE MÁXIMO HORIZONTAL 7,60 M, INCLUSIVE CAMINHÃO TOCO PBT 9.700 KG, POTÊNCIA DE 160 CV - MATERIAIS NA OPERAÇÃO. AF_08/2015 | H
INSUMO | 4221 | OLEO DIESEL COMBUSTIVEL COMUM | L | 17.66
CHOR | 91640 | CAMINHÃO DE TRANSPORTE DE MATERIAL ASFÁLTICO 30.000 L, COM CAVALO MECÂNICO DE CAPACIDADE MÁXIMA DE TRAÇÃO COMBINADO DE 66.000 KG, POTÊNCIA 360 CV, INCLUSIVE TANQUE DE ASFALTO COM SERPENTINA - DEPRECIAÇÃO. AF_08/2015 | H
INSUMO | 13215 | CAVALO MECANICO TRACAO 6X2, PESO BRUTO TOTAL COMBINADO 56000 KG, CAPACIDADE MAXIMA DE TRACAO 66000 KG, POTENCIA 360CV (INCLUI CABINE E CHASSI, NAO INCLUI SEMIRREBOQUE) | UN | 5.33e-05
INSUMO | 14405 | TANQUE DE ASFALTO ESTACIONARIO COM SERPENTINA, CAPACIDADE 30.000 L | UN | 5.33e-05
CHOR | 91641 | CAMINHÃO DE TRANSPORTE DE MATERIAL ASFÁLTICO 30.000 L, COM CAVALO MECÂNICO DE CAPACIDADE MÁXIMA DE TRAÇÃO COMBINADO DE 66.000 KG, POTÊNCIA 360 CV, INCLUSIVE TANQUE DE ASFALTO COM SERPENTINA - JUROS. AF_08/2015 | H
INSUMO | 13215 | CAVALO MECANICO TRACAO 6X2, PESO BRUTO TOTAL COMBINADO 56000 KG, CAPACIDADE MAXIMA DE TRACAO 66000 KG, POTENCIA 360CV (INCLUI CABINE E CHASSI, NAO INCLUI SEMIRREBOQUE) | UN | 2.6e-05
INSUMO | 14405 | TANQUE DE ASFALTO ESTACIONARIO COM SERPENTINA, CAPACIDADE 30.000 L | UN | 2.6e-05
CHOR | 91642 | CAMINHÃO DE TRANSPORTE DE MATERIAL ASFÁLTICO 30.000 L, COM CAVALO MECÂNICO DE CAPACIDADE MÁXIMA DE TRAÇÃO COMBINADO DE 66.000 KG, POTÊNCIA 360 CV, INCLUSIVE TANQUE DE ASFALTO COM SERPENTINA - IMPOSTOS E SEGUROS. AF_08/2015 | H
INSUMO | 13215 | CAVALO MECANICO TRACAO 6X2, PESO BRUTO TOTAL COMBINADO 56000 KG, CAPACIDADE MAXIMA DE TRACAO 66000 KG, POTENCIA 360CV (INCLUI CABINE E CHASSI, NAO INCLUI SEMIRREBOQUE) | UN | 5.4e-06
INSUMO | 14405 | TANQUE DE ASFALTO ESTACIONARIO COM SERPENTINA, CAPACIDADE 30.000 L | UN | 5.4e-06
CHOR | 91643 | CAMINHÃO DE TRANSPORTE DE MATERIAL ASFÁLTICO 30.000 L, COM CAVALO MECÂNICO DE CAPACIDADE MÁXIMA DE TRAÇÃO COMBINADO DE 66.000 KG, POTÊNCIA 360 CV, INCLUSIVE TANQUE DE ASFALTO COM SERPENTINA - MANUTENÇÃO. AF_08/2015 | H
INSUMO | 13215 | CAVALO MECANICO TRACAO 6X2, PESO BRUTO TOTAL COMBINADO 56000 KG, CAPACIDADE MAXIMA DE TRACAO 66000 KG, POTENCIA 360CV (INCLUI CABINE E CHASSI, NAO INCLUI SEMIRREBOQUE) | UN | 7.5e-05
INSUMO | 14405 | TANQUE DE ASFALTO ESTACIONARIO COM SERPENTINA, CAPACIDADE 30.000 L | UN | 7.5e-05
CHOR | 91644 | CAMINHÃO DE TRANSPORTE DE MATERIAL ASFÁLTICO 30.000 L, COM CAVALO MECÂNICO DE CAPACIDADE MÁXIMA DE TRAÇÃO COMBINADO DE 66.000 KG, POTÊNCIA 360 CV, INCLUSIVE TANQUE DE ASFALTO COM SERPENTINA - MATERIAIS NA OPERAÇÃO. AF_08/2015 | H
INSUMO | 4221 | OLEO DIESEL COMBUSTIVEL COMUM | L | 39.74
CHOR | 91688 | SERRA CIRCULAR DE BANCADA COM MOTOR ELÉTRICO POTÊNCIA DE 5HP, COM COIFA PARA DISCO 10" - DEPRECIAÇÃO. AF_08/2015 | H
INSUMO | 14618 | SERRA CIRCULAR DE BANCADA COM MOTOR ELETRICO, POTENCIA DE *1600* W, PARA DISCO DE DIAMETRO DE 10" (250 MM) | UN | 4.75e-05
CHOR | 91689 | SERRA CIRCULAR DE BANCADA COM MOTOR ELÉTRICO POTÊNCIA DE 5HP, COM COIFA PARA DISCO 10" - JUROS. AF_08/2015 | H
INSUMO | 14618 | SERRA CIRCULAR DE BANCADA COM MOTOR ELETRICO, POTENCIA DE *1600* W, PARA DISCO DE DIAMETRO DE 10" (250 MM) | UN | 1.35e-05
CHOR | 91690 | SERRA CIRCULAR DE BANCADA COM MOTOR ELÉTRICO POTÊNCIA DE 5HP, COM COIFA PARA DISCO 10" - MANUTENÇÃO. AF_08/2015 | H
INSUMO | 14618 | SERRA CIRCULAR DE BANCADA COM MOTOR ELETRICO, POTENCIA DE *1600* W, PARA DISCO DE DIAMETRO DE 10" (250 MM) | UN | 3.13e-05
CHOR | 91691 | SERRA CIRCULAR DE BANCADA COM MOTOR ELÉTRICO POTÊNCIA DE 5HP, COM COIFA PARA DISCO 10" - MATERIAIS NA OPERAÇÃO. AF_08/2015 | H
INSUMO | 2705 | ENERGIA ELETRICA ATE 2000 KWH INDUSTRIAL, SEM DEMANDA | KW/H | 3.1706
CHOR | 92040 | DISTRIBUIDOR DE AGREGADOS REBOCAVEL, CAPACIDADE 1,9 M³, LARGURA DE TRABALHO 3,66 M - DEPRECIAÇÃO. AF_11/2015 | H
INSUMO | 2401 | DISTRIBUIDOR DE AGREGADOS REBOCAVEL, CAPACIDADE 1,9 M3, LARGURA DE TRABALHO 3,66 M | UN | 5.76e-05
CHOR | 92041 | DISTRIBUIDOR DE AGREGADOS REBOCAVEL, CAPACIDADE 1,9 M³, LARGURA DE TRABALHO 3,66 M - JUROS. AF_11/2015 | H
INSUMO | 2401 | DISTRIBUIDOR DE AGREGADOS REBOCAVEL, CAPACIDADE 1,9 M3, LARGURA DE TRABALHO 3,66 M | UN | 2.11e-05
CHOR | 92042 | DISTRIBUIDOR DE AGREGADOS REBOCAVEL, CAPACIDADE 1,9 M³, LARGURA DE TRABALHO 3,66 M - MANUTENÇÃO. AF_11/2015 | H
INSUMO | 2401 | DISTRIBUIDOR DE AGREGADOS REBOCAVEL, CAPACIDADE 1,9 M3, LARGURA DE TRABALHO 3,66 M | UN | 4e-05
CHOR | 92101 | CAMINHÃO PARA EQUIPAMENTO DE LIMPEZA A SUCÇÃO COM CAMINHÃO TRUCADO DE PESO BRUTO TOTAL 23000 KG, CARGA ÚTIL MÁXIMA 15935 KG, DISTÂNCIA ENTRE EIXOS 4,80 M, POTÊNCIA 230 CV, INCLUSIVE LIMPADORA A SUCÇÃO, TANQUE 12000 L - DEPRECIAÇÃO. AF_11/2015 | H
INSUMO | 37747 | CAMINHAO TRUCADO, PESO BRUTO TOTAL 23000 KG, CARGA UTIL MAXIMA 15935 KG, DISTANCIA ENTRE EIXOS 4,80 M, POTENCIA 230 CV (INCLUI CABINE E CHASSI, NAO INCLUI CARROCERIA) | UN | 5.33e-05
INSUMO | 37768 | LIMPADORA A SUCCAO, TANQUE 12000 L, BASCULAMENTO HIDRAULICO, BOMBA 12 M3/MIN 95% VACUO (INCLUI MONTAGEM, NAO INCLUI CAMINHAO) | UN | 5.33e-05
CHOR | 92102 | CAMINHÃO PARA EQUIPAMENTO DE LIMPEZA A SUCÇÃO COM CAMINHÃO TRUCADO DE PESO BRUTO TOTAL 23000 KG, CARGA ÚTIL MÁXIMA 15935 KG, DISTÂNCIA ENTRE EIXOS 4,80 M, POTÊNCIA 230 CV, INCLUSIVE LIMPADORA A SUCÇÃO, TANQUE 12000 L - JUROS. AF_11/2015 | H
INSUMO | 37747 | CAMINHAO TRUCADO, PESO BRUTO TOTAL 23000 KG, CARGA UTIL MAXIMA 15935 KG, DISTANCIA ENTRE EIXOS 4,80 M, POTENCIA 230 CV (INCLUI CABINE E CHASSI, NAO INCLUI CARROCERIA) | UN | 2.6e-05
INSUMO | 37768 | LIMPADORA A SUCCAO, TANQUE 12000 L, BASCULAMENTO HIDRAULICO, BOMBA 12 M3/MIN 95% VACUO (INCLUI MONTAGEM, NAO INCLUI CAMINHAO) | UN | 2.6e-05
CHOR | 92103 | CAMINHÃO PARA EQUIPAMENTO DE LIMPEZA A SUCÇÃO COM CAMINHÃO TRUCADO DE PESO BRUTO TOTAL 23000 KG, CARGA ÚTIL MÁXIMA 15935 KG, DISTÂNCIA ENTRE EIXOS 4,80 M, POTÊNCIA 230 CV, INCLUSIVE LIMPADORA A SUCÇÃO, TANQUE 12000 L - IMPOSTOS E SEGUROS. AF_11/2015 | H
INSUMO | 37747 | CAMINHAO TRUCADO, PESO BRUTO TOTAL 23000 KG, CARGA UTIL MAXIMA 15935 KG, DISTANCIA ENTRE EIXOS 4,80 M, POTENCIA 230 CV (INCLUI CABINE E CHASSI, NAO INCLUI CARROCERIA) | UN | 5.4e-06
INSUMO | 37768 | LIMPADORA A SUCCAO, TANQUE 12000 L, BASCULAMENTO HIDRAULICO, BOMBA 12 M3/MIN 95% VACUO (INCLUI MONTAGEM, NAO INCLUI CAMINHAO) | UN | 5.4e-06
CHOR | 92104 | CAMINHÃO PARA EQUIPAMENTO DE LIMPEZA A SUCÇÃO COM CAMINHÃO TRUCADO DE PESO BRUTO TOTAL 23000 KG, CARGA ÚTIL MÁXIMA 15935 KG, DISTÂNCIA ENTRE EIXOS 4,80 M, POTÊNCIA 230 CV, INCLUSIVE LIMPADORA A SUCÇÃO, TANQUE 12000 L - MANUTENÇÃO. AF_11/2015 | H
INSUMO | 37747 | CAMINHAO TRUCADO, PESO BRUTO TOTAL 23000 KG, CARGA UTIL MAXIMA 15935 KG, DISTANCIA ENTRE EIXOS 4,80 M, POTENCIA 230 CV (INCLUI CABINE E CHASSI, NAO INCLUI CARROCERIA) | UN | 7.5e-05
INSUMO | 37768 | LIMPADORA A SUCCAO, TANQUE 12000 L, BASCULAMENTO HIDRAULICO, BOMBA 12 M3/MIN 95% VACUO (INCLUI MONTAGEM, NAO INCLUI CAMINHAO) | UN | 7.5e-05
CHOR | 92105 | CAMINHÃO PARA EQUIPAMENTO DE LIMPEZA A SUCÇÃO COM CAMINHÃO TRUCADO DE PESO BRUTO TOTAL 23000 KG, CARGA ÚTIL MÁXIMA 15935 KG, DISTÂNCIA ENTRE EIXOS 4,80 M, POTÊNCIA 230 CV, INCLUSIVE LIMPADORA A SUCÇÃO, TANQUE 12000 L - MATERIAIS NA OPERAÇÃO. AF_11/2015 | H
INSUMO | 4221 | OLEO DIESEL COMBUSTIVEL COMUM | L | 25.39
CHOR | 92108 | PENEIRA ROTATIVA COM MOTOR ELÉTRICO TRIFÁSICO DE 2 CV, CILINDRO DE 1 M X 0,60 M, COM FUROS DE 3,17 MM - DEPRECIAÇÃO. AF_11/2015 | H
INSUMO | 38410 | PENEIRA ROTATIVA COM MOTOR ELETRICO TRIFASICO DE 2 CV, CILINDRO DE 1 M X 0,60 M, COM FUROS DE 3,17 MM | UN | 8.44e-05
CHOR | 92109 | PENEIRA ROTATIVA COM MOTOR ELÉTRICO TRIFÁSICO DE 2 CV, CILINDRO DE 1 M X 0,60 M, COM FUROS DE 3,17 MM - JUROS. AF_11/2015 | H
INSUMO | 38410 | PENEIRA ROTATIVA COM MOTOR ELETRICO TRIFASICO DE 2 CV, CILINDRO DE 1 M X 0,60 M, COM FUROS DE 3,17 MM | UN | 2.67e-05
CHOR | 92110 | PENEIRA ROTATIVA COM MOTOR ELÉTRICO TRIFÁSICO DE 2 CV, CILINDRO DE 1 M X 0,60 M, COM FUROS DE 3,17 MM - MANUTENÇÃO. AF_11/2015 | H
INSUMO | 38410 | PENEIRA ROTATIVA COM MOTOR ELETRICO TRIFASICO DE 2 CV, CILINDRO DE 1 M X 0,60 M, COM FUROS DE 3,17 MM | UN | 8.89e-05
CHOR | 92111 | PENEIRA ROTATIVA COM MOTOR ELÉTRICO TRIFÁSICO DE 2 CV, CILINDRO DE 1 M X 0,60 M, COM FUROS DE 3,17 MM - MATERIAIS NA OPERAÇÃO. AF_11/2015 | H
INSUMO | 2705 | ENERGIA ELETRICA ATE 2000 KWH INDUSTRIAL, SEM DEMANDA | KW/H | 1.25
CHOR | 92114 | DOSADOR DE AREIA, CAPACIDADE DE 26 LITROS - DEPRECIAÇÃO. AF_11/2015 | H
INSUMO | 38411 | DOSADOR DE AREIA, CAPACIDADE DE *26* LITROS | UN | 0.00076
CHOR | 92115 | DOSADOR DE AREIA, CAPACIDADE DE 26 LITROS - JUROS. AF_11/2015 | H
INSUMO | 38411 | DOSADOR DE AREIA, CAPACIDADE DE *26* LITROS | UN | 4.8e-05
CHOR | 92116 | DOSADOR DE AREIA, CAPACIDADE DE 26 LITROS - MANUTENÇÃO. AF_11/2015 | H
INSUMO | 38411 | DOSADOR DE AREIA, CAPACIDADE DE *26* LITROS | UN | 0.0005
CHOR | 92133 | CAMINHONETE COM MOTOR A DIESEL, POTÊNCIA 180 CV, CABINE DUPLA, 4X4 - DEPRECIAÇÃO. AF_11/2015 | H
INSUMO | 1159 | CAMINHONETE COM MOTOR A DIESEL, POTENCIA 180 CV, CABINE DUPLA, 4X4 | UN | 6e-05
CHOR | 92134 | CAMINHONETE COM MOTOR A DIESEL, POTÊNCIA 180 CV, CABINE DUPLA, 4X4 - JUROS. AF_11/2015 | H
INSUMO | 1159 | CAMINHONETE COM MOTOR A DIESEL, POTENCIA 180 CV, CABINE DUPLA, 4X4 | UN | 1.44e-05
CHOR | 92135 | CAMINHONETE COM MOTOR A DIESEL, POTÊNCIA 180 CV, CABINE DUPLA, 4X4 - IMPOSTOS E SEGUROS. AF_11/2015 | H
INSUMO | 1159 | CAMINHONETE COM MOTOR A DIESEL, POTENCIA 180 CV, CABINE DUPLA, 4X4 | UN | 3e-06
CHOR | 92136 | CAMINHONETE COM MOTOR A DIESEL, POTÊNCIA 180 CV, CABINE DUPLA, 4X4 - MANUTENÇÃO. AF_11/2015 | H
INSUMO | 1159 | CAMINHONETE COM MOTOR A DIESEL, POTENCIA 180 CV, CABINE DUPLA, 4X4 | UN | 8e-05
CHOR | 92137 | CAMINHONETE COM MOTOR A DIESEL, POTÊNCIA 180 CV, CABINE DUPLA, 4X4 - MATERIAIS NA OPERAÇÃO. AF_11/2015 | H
INSUMO | 4221 | OLEO DIESEL COMBUSTIVEL COMUM | L | 19.87
CHOR | 92140 | CAMINHONETE CABINE SIMPLES COM MOTOR 1.6 FLEX, CÂMBIO MANUAL, POTÊNCIA 101/104 CV, 2 PORTAS - DEPRECIAÇÃO. AF_11/2015 | H
INSUMO | 13617 | CAMINHONETE CABINE SIMPLES COM MOTOR 1.6 FLEX, CAMBIO MANUAL, POTENCIA 101/104 CV, 2 PORTAS | UN | 6e-05
CHOR | 92141 | CAMINHONETE CABINE SIMPLES COM MOTOR 1.6 FLEX, CÂMBIO MANUAL, POTÊNCIA 101/104 CV, 2 PORTAS - JUROS. AF_11/2015 | H
INSUMO | 13617 | CAMINHONETE CABINE SIMPLES COM MOTOR 1.6 FLEX, CAMBIO MANUAL, POTENCIA 101/104 CV, 2 PORTAS | UN | 1.44e-05
CHOR | 92142 | CAMINHONETE CABINE SIMPLES COM MOTOR 1.6 FLEX, CÂMBIO MANUAL, POTÊNCIA 101/104 CV, 2 PORTAS - IMPOSTOS E SEGUROS. AF_11/2015 | H
INSUMO | 13617 | CAMINHONETE CABINE SIMPLES COM MOTOR 1.6 FLEX, CAMBIO MANUAL, POTENCIA 101/104 CV, 2 PORTAS | UN | 3e-06
CHOR | 92143 | CAMINHONETE CABINE SIMPLES COM MOTOR 1.6 FLEX, CÂMBIO MANUAL, POTÊNCIA 101/104 CV, 2 PORTAS - MANUTENÇÃO. AF_11/2015 | H
INSUMO | 13617 | CAMINHONETE CABINE SIMPLES COM MOTOR 1.6 FLEX, CAMBIO MANUAL, POTENCIA 101/104 CV, 2 PORTAS | UN | 8e-05
CHOR | 92144 | CAMINHONETE CABINE SIMPLES COM MOTOR 1.6 FLEX, CÂMBIO MANUAL, POTÊNCIA 101/104 CV, 2 PORTAS - MATERIAIS NA OPERAÇÃO. AF_11/2015 | H
INSUMO | 4222 | GASOLINA COMUM | L | 14.87
CHOR | 92237 | CAMINHÃO DE TRANSPORTE DE MATERIAL ASFÁLTICO 20.000 L, COM CAVALO MECÂNICO DE CAPACIDADE MÁXIMA DE TRAÇÃO COMBINADO DE 45.000 KG, POTÊNCIA 330 CV, INCLUSIVE TANQUE DE ASFALTO COM MAÇARICO - DEPRECIAÇÃO. AF_12/2015 | H
INSUMO | 25014 | TANQUE DE ASFALTO ESTACIONARIO COM MACARICO, CAPACIDADE 20.000 L | UN | 5.33e-05
INSUMO | 37763 | CAVALO MECANICO TRACAO 4X2, PESO BRUTO TOTAL 16000 KG, CAPACIDADE MAXIMA DE TRACAO 45000 KG, DISTANCIA ENTRE EIXOS 3,56 M, POTENCIA 330 CV (INCLUI CABINE E CHASSI, NAO INCLUI SEMIRREBOQUE) | UN | 5.33e-05
CHOR | 92238 | CAMINHÃO DE TRANSPORTE DE MATERIAL ASFÁLTICO 20.000 L, COM CAVALO MECÂNICO DE CAPACIDADE MÁXIMA DE TRAÇÃO COMBINADO DE 45.000 KG, POTÊNCIA 330 CV, INCLUSIVE TANQUE DE ASFALTO COM MAÇARICO - JUROS. AF_12/2015 | H
INSUMO | 25014 | TANQUE DE ASFALTO ESTACIONARIO COM MACARICO, CAPACIDADE 20.000 L | UN | 2.6e-05
INSUMO | 37763 | CAVALO MECANICO TRACAO 4X2, PESO BRUTO TOTAL 16000 KG, CAPACIDADE MAXIMA DE TRACAO 45000 KG, DISTANCIA ENTRE EIXOS 3,56 M, POTENCIA 330 CV (INCLUI CABINE E CHASSI, NAO INCLUI SEMIRREBOQUE) | UN | 2.6e-05
CHOR | 92239 | CAMINHÃO DE TRANSPORTE DE MATERIAL ASFÁLTICO 20.000 L, COM CAVALO MECÂNICO DE CAPACIDADE MÁXIMA DE TRAÇÃO COMBINADO DE 45.000 KG, POTÊNCIA 330 CV, INCLUSIVE TANQUE DE ASFALTO COM MAÇARICO - IMPOSTOS E SEGUROS. AF_12/2015 | H
INSUMO | 25014 | TANQUE DE ASFALTO ESTACIONARIO COM MACARICO, CAPACIDADE 20.000 L | UN | 5.4e-06
INSUMO | 37763 | CAVALO MECANICO TRACAO 4X2, PESO BRUTO TOTAL 16000 KG, CAPACIDADE MAXIMA DE TRACAO 45000 KG, DISTANCIA ENTRE EIXOS 3,56 M, POTENCIA 330 CV (INCLUI CABINE E CHASSI, NAO INCLUI SEMIRREBOQUE) | UN | 5.4e-06
CHOR | 92240 | CAMINHÃO DE TRANSPORTE DE MATERIAL ASFÁLTICO 20.000 L, COM CAVALO MECÂNICO DE CAPACIDADE MÁXIMA DE TRAÇÃO COMBINADO DE 45.000 KG, POTÊNCIA 330 CV, INCLUSIVE TANQUE DE ASFALTO COM MAÇARICO - MANUTENÇÃO. AF_12/2015 | H
INSUMO | 25014 | TANQUE DE ASFALTO ESTACIONARIO COM MACARICO, CAPACIDADE 20.000 L | UN | 7.5e-05
INSUMO | 37763 | CAVALO MECANICO TRACAO 4X2, PESO BRUTO TOTAL 16000 KG, CAPACIDADE MAXIMA DE TRACAO 45000 KG, DISTANCIA ENTRE EIXOS 3,56 M, POTENCIA 330 CV (INCLUI CABINE E CHASSI, NAO INCLUI SEMIRREBOQUE) | UN | 7.5e-05
CHOR | 92241 | CAMINHÃO DE TRANSPORTE DE MATERIAL ASFÁLTICO 20.000 L, COM CAVALO MECÂNICO DE CAPACIDADE MÁXIMA DE TRAÇÃO COMBINADO DE 45.000 KG, POTÊNCIA 330 CV, INCLUSIVE TANQUE DE ASFALTO COM MAÇARICO - MATERIAIS NA OPERAÇÃO. AF_12/2015 | H
INSUMO | 4221 | OLEO DIESEL COMBUSTIVEL COMUM | L | 36.43
CHOR | 92712 | APARELHO PARA CORTE E SOLDA OXI-ACETILENO SOBRE RODAS, INCLUSIVE CILINDROS E MAÇARICOS - DEPRECIAÇÃO. AF_12/2015 | H
INSUMO | 13761 | APARELHO CORTE OXI-ACETILENO PARA SOLDA E CORTE CONTENDO MACARICO SOLDA, BICO DE CORTE, CILINDROS, REGULADORES, MANGUEIRAS E CARRINHO | UN | 5.43e-05
CHOR | 92713 | APARELHO PARA CORTE E SOLDA OXI-ACETILENO SOBRE RODAS, INCLUSIVE CILINDROS E MAÇARICOS - JUROS. AF_12/2015 | H
INSUMO | 13761 | APARELHO CORTE OXI-ACETILENO PARA SOLDA E CORTE CONTENDO MACARICO SOLDA, BICO DE CORTE, CILINDROS, REGULADORES, MANGUEIRAS E CARRINHO | UN | 1.37e-05
CHOR | 92714 | APARELHO PARA CORTE E SOLDA OXI-ACETILENO SOBRE RODAS, INCLUSIVE CILINDROS E MAÇARICOS - MANUTENÇÃO. AF_12/2015 | H
INSUMO | 13761 | APARELHO CORTE OXI-ACETILENO PARA SOLDA E CORTE CONTENDO MACARICO SOLDA, BICO DE CORTE, CILINDROS, REGULADORES, MANGUEIRAS E CARRINHO | UN | 3.57e-05
CHOR | 92715 | APARELHO PARA CORTE E SOLDA OXI-ACETILENO SOBRE RODAS, INCLUSIVE CILINDROS E MAÇARICOS - MATERIAIS NA OPERAÇÃO. AF_12/2015 | H
INSUMO | 1 | ACETILENO (RECARGA PARA CILINDRO DE CONJUNTO OXICORTE GRANDE) | KG | 0.3261
INSUMO | 2 | OXIGENIO, RECARGA PARA CILINDRO DE CONJUNTO OXICORTE GRANDE | M3 | 0.33
CHOR | 92956 | MÁQUINA EXTRUSORA DE CONCRETO PARA GUIAS E SARJETAS, MOTOR A DIESEL, POTÊNCIA 14 CV - DEPRECIAÇÃO. AF_12/2015 | H
INSUMO | 13836 | MAQUINA EXTRUSORA DE CONCRETO PARA GUIAS E SARJETAS, COM MOTOR A DIESEL DE 14 CV | UN | 7.2e-05
CHOR | 92957 | MÁQUINA EXTRUSORA DE CONCRETO PARA GUIAS E SARJETAS, MOTOR A DIESEL, POTÊNCIA 14 CV - JUROS. AF_12/2015 | H
INSUMO | 13836 | MAQUINA EXTRUSORA DE CONCRETO PARA GUIAS E SARJETAS, COM MOTOR A DIESEL DE 14 CV | UN | 2.16e-05
CHOR | 92958 | MÁQUINA EXTRUSORA DE CONCRETO PARA GUIAS E SARJETAS, MOTOR A DIESEL, POTÊNCIA 14 CV - MANUTENÇÃO. AF_12/2015 | H
INSUMO | 13836 | MAQUINA EXTRUSORA DE CONCRETO PARA GUIAS E SARJETAS, COM MOTOR A DIESEL DE 14 CV | UN | 7e-05
CHOR | 92959 | MÁQUINA EXTRUSORA DE CONCRETO PARA GUIAS E SARJETAS, MOTOR A DIESEL, POTÊNCIA 14 CV - MATERIAIS NA OPERAÇÃO. AF_12/2015 | H
INSUMO | 4221 | OLEO DIESEL COMBUSTIVEL COMUM | L | 2.06
CHOR | 92963 | MARTELO PERFURADOR PNEUMÁTICO MANUAL, HASTE 25 X 75 MM, 21 KG - DEPRECIAÇÃO. AF_12/2015 | H
INSUMO | 14529 | MARTELO PERFURADOR PNEUMATICO MANUAL, HASTE 25 X 75 MM, 21 KG | UN | 7.6e-05
CHOR | 92964 | MARTELO PERFURADOR PNEUMÁTICO MANUAL, HASTE 25 X 75 MM, 21 KG - JUROS. AF_12/2015 | H
INSUMO | 14529 | MARTELO PERFURADOR PNEUMATICO MANUAL, HASTE 25 X 75 MM, 21 KG | UN | 2.16e-05
CHOR | 92965 | MARTELO PERFURADOR PNEUMÁTICO MANUAL, HASTE 25 X 75 MM, 21 KG - MANUTENÇÃO. AF_12/2015 | H
INSUMO | 14529 | MARTELO PERFURADOR PNEUMATICO MANUAL, HASTE 25 X 75 MM, 21 KG | UN | 5e-05
CHOR | 93220 | PERFURATRIZ COM TORRE METÁLICA PARA EXECUÇÃO DE ESTACA HÉLICE CONTÍNUA, PROFUNDIDADE MÁXIMA DE 32 M, DIÂMETRO MÁXIMO DE 1000 MM, POTÊNCIA INSTALADA DE 350 HP, MESA ROTATIVA COM TORQUE MÁXIMO DE 263 KNM - DEPRECIAÇÃO. AF_01/2016 | H
INSUMO | 38542 | PERFURATRIZ COM TORRE METALICA PARA EXECUCAO DE ESTACA HELICE CONTINUA, PROFUNDIDADE MAXIMA DE 32 M, DIAMETRO MAXIMO DE 1000 MM, POTENCIA INSTALADA DE 350 HP, MESA ROTATIVA COM TORQUE MAXIMO DE 263 KNM | UN | 7.24e-05
CHOR | 93221 | PERFURATRIZ COM TORRE METÁLICA PARA EXECUÇÃO DE ESTACA HÉLICE CONTÍNUA, PROFUNDIDADE MÁXIMA DE 32 M, DIÂMETRO MÁXIMO DE 1000 MM, POTÊNCIA INSTALADA DE 350 HP, MESA ROTATIVA COM TORQUE MÁXIMO DE 263 KNM - JUROS. AF_01/2016 | H
INSUMO | 38542 | PERFURATRIZ COM TORRE METALICA PARA EXECUCAO DE ESTACA HELICE CONTINUA, PROFUNDIDADE MAXIMA DE 32 M, DIAMETRO MAXIMO DE 1000 MM, POTENCIA INSTALADA DE 350 HP, MESA ROTATIVA COM TORQUE MAXIMO DE 263 KNM | UN | 1.6e-05
CHOR | 93222 | PERFURATRIZ COM TORRE METÁLICA PARA EXECUÇÃO DE ESTACA HÉLICE CONTÍNUA, PROFUNDIDADE MÁXIMA DE 32 M, DIÂMETRO MÁXIMO DE 1000 MM, POTÊNCIA INSTALADA DE 350 HP, MESA ROTATIVA COM TORQUE MÁXIMO DE 263 KNM - MANUTENÇÃO. AF_01/2016 | H
INSUMO | 38542 | PERFURATRIZ COM TORRE METALICA PARA EXECUCAO DE ESTACA HELICE CONTINUA, PROFUNDIDADE MAXIMA DE 32 M, DIAMETRO MAXIMO DE 1000 MM, POTENCIA INSTALADA DE 350 HP, MESA ROTATIVA COM TORQUE MAXIMO DE 263 KNM | UN | 7.62e-05
CHOR | 93223 | PERFURATRIZ COM TORRE METÁLICA PARA EXECUÇÃO DE ESTACA HÉLICE CONTÍNUA, PROFUNDIDADE MÁXIMA DE 32 M, DIÂMETRO MÁXIMO DE 1000 MM, POTÊNCIA INSTALADA DE 350 HP, MESA ROTATIVA COM TORQUE MÁXIMO DE 263 KNM  MATERIAIS NA OPERAÇÃO. AF_01/2016 | H
INSUMO | 4221 | OLEO DIESEL COMBUSTIVEL COMUM | L | 52.22
CHOR | 93229 | BETONEIRA CAPACIDADE NOMINAL 400 L, CAPACIDADE DE MISTURA 310 L, MOTOR A GASOLINA POTÊNCIA 5,5 HP, SEM CARREGADOR - DEPRECIAÇÃO. AF_02/2016 | H
INSUMO | 13891 | BETONEIRA CAPACIDADE NOMINAL 400 L, CAPACIDADE DE MISTURA 310 L, MOTOR A GASOLINA POTENCIA 5,5 CV, SEM CARREGADOR | UN | 6.86e-05
CHOR | 93230 | BETONEIRA CAPACIDADE NOMINAL 400 L, CAPACIDADE DE MISTURA 310 L, MOTOR A GASOLINA POTÊNCIA 5,5 HP, SEM CARREGADOR - JUROS. AF_02/2016 | H
INSUMO | 13891 | BETONEIRA CAPACIDADE NOMINAL 400 L, CAPACIDADE DE MISTURA 310 L, MOTOR A GASOLINA POTENCIA 5,5 CV, SEM CARREGADOR | UN | 1.6e-05
CHOR | 93231 | BETONEIRA CAPACIDADE NOMINAL 400 L, CAPACIDADE DE MISTURA 310 L, MOTOR A GASOLINA POTÊNCIA 5,5 HP, SEM CARREGADOR - MANUTENÇÃO. AF_02/2016 | H
INSUMO | 13891 | BETONEIRA CAPACIDADE NOMINAL 400 L, CAPACIDADE DE MISTURA 310 L, MOTOR A GASOLINA POTENCIA 5,5 CV, SEM CARREGADOR | UN | 5.71e-05
CHOR | 93232 | BETONEIRA CAPACIDADE NOMINAL 400 L, CAPACIDADE DE MISTURA 310 L, MOTOR A GASOLINA POTÊNCIA 5,5 HP, SEM CARREGADOR - MATERIAIS NA OPERAÇÃO. AF_02/2016 | H
INSUMO | 4222 | GASOLINA COMUM | L | 1.23
CHOR | 93235 | GRUPO GERADOR ESTACIONÁRIO, MOTOR DIESEL POTÊNCIA 170 KVA - JUROS. AF_02/2016 | H
INSUMO | 25019 | GRUPO GERADOR ESTACIONARIO, MOTOR DIESEL POTENCIA 170 KVA | UN | 1.37e-05
CHOR | 93236 | ROLO COMPACTADOR DE PNEUS ESTÁTICO, PRESSÃO VARIÁVEL, POTÊNCIA 99 HP, PESO SEM/COM LASTRO 9,45 / 21,0 T, LARGURA DE ROLAGEM 2,265 M - JUROS. AF_02/2016 | H
INSUMO | 6066 | ROLO COMPACTADOR DE PNEUS, ESTATICO, PRESSAO VARIAVEL, POTENCIA 99 HP, PESO SEM/COM LASTRO 9,45/21,0 T, LARGURA DE ROLAGEM 2,265 M | UN | 1.57e-05
CHOR | 93238 | ROLO COMPACTADOR VIBRATÓRIO REBOCÁVEL, CILINDRO DE AÇO LISO, POTÊNCIA DE TRAÇÃO DE 65 CV, PESO 4,7 T, IMPACTO DINÂMICO 18,3 T, LARGURA DE TRABALHO 1,67 M - JUROS. AF_02/2016 | H
INSUMO | 6069 | ROLO COMPACTADOR VIBRATORIO REBOCAVEL, CILINDRO DE ACO LISO, POTENCIA DE TRACAO DE 65 CV, PESO DE 4,7 T, IMPACTO DINAMICO TOTAL DE 18,3 T, LARGURA DO ROLO 1,67 M | UN | 1.6e-05
CHOR | 93239 | ROLO COMPACTADOR VIBRATÓRIO PÉ DE CARNEIRO, OPERADO POR CONTROLE REMOTO, POTÊNCIA 12,5 KW, PESO OPERACIONAL 1,675 T, LARGURA DE TRABALHO 0,85 M - JUROS. AF_02/2016 | H
INSUMO | 6070 | ROLO COMPACTADOR VIBRATORIO PE DE CARNEIRO, COM CONTROLE REMOTO POR RADIO, POTENCIA 12,5 KW, PESO OPERACIONAL DE 1,675 T, LARGURA DE TRABALHO 0,85 M | UN | 1.6e-05
CHOR | 93240 | ROLO COMPACTADOR VIBRATÓRIO PÉ DE CARNEIRO, OPERADO POR CONTROLE REMOTO, POTÊNCIA 12,5 KW, PESO OPERACIONAL 1,675 T, LARGURA DE TRABALHO 0,85 M - MATERIAIS NA OPERAÇÃO. AF_02/2016 | H
INSUMO | 4221 | OLEO DIESEL COMBUSTIVEL COMUM | L | 2.5
CHOR | 93241 | ROLO COMPACTADOR VIBRATÓRIO TANDEM, CILINDROS LISOS DE AÇO PARA SOLO/ASFALTO, POTÊNCIA 45 HP, PESO MÁXIMO OPERACIONAL 4 T - JUROS. AF_02/2016 | H
INSUMO | 13365 | ROLO COMPACTADOR VIBRATORIO TANDEM, ACO LISO, POTENCIA 45 HP, PESO OPERACIONAL MAXIMO 4,0 T | UN | 1.57e-05
CHOR | 93267 | GRUA ASCENCIONAL, LANÇA DE 30 M, CAPACIDADE DE 1,0 T A 30 M, ALTURA ATÉ 39 M  DEPRECIAÇÃO. AF_03/2016 | H
INSUMO | 36494 | GRUA ASCENCIONAL, LANCA DE 30 M, CAPACIDADE DE 1,0 T A 30 M, ALTURA ATE 39 M | UN | 5.52e-05
CHOR | 93269 | GRUA ASCENCIONAL, LANÇA DE 30 M, CAPACIDADE DE 1,0 T A 30 M, ALTURA ATÉ 39 M JUROS. AF_03/2016 | H
INSUMO | 36494 | GRUA ASCENCIONAL, LANCA DE 30 M, CAPACIDADE DE 1,0 T A 30 M, ALTURA ATE 39 M | UN | 1.41e-05
CHOR | 93270 | GRUA ASCENCIONAL, LANÇA DE 30 M, CAPACIDADE DE 1,0 T A 30 M, ALTURA ATÉ 39 M MANUTENÇÃO. AF_03/2016 | H
INSUMO | 36494 | GRUA ASCENCIONAL, LANCA DE 30 M, CAPACIDADE DE 1,0 T A 30 M, ALTURA ATE 39 M | UN | 6.9e-05
CHOR | 93271 | GRUA ASCENCIONAL, LANÇA DE 30 M, CAPACIDADE DE 1,0 T A 30 M, ALTURA ATÉ 39 M MATERIAIS NA OPERAÇÃO. AF_03/2016 | H
INSUMO | 2705 | ENERGIA ELETRICA ATE 2000 KWH INDUSTRIAL, SEM DEMANDA | KW/H | 9.35
CHOR | 93277 | GUINCHO ELÉTRICO DE COLUNA, CAPACIDADE 400 KG, COM MOTO FREIO, MOTOR TRIFÁSICO DE 1,25 CV - DEPRECIAÇÃO. AF_03/2016 | H
INSUMO | 36487 | GUINCHO ELETRICO DE COLUNA, CAPACIDADE 400 KG, COM MOTO FREIO, MOTOR TRIFASICO DE 1,25 CV | UN | 5.53e-05
CHOR | 93278 | GUINCHO ELÉTRICO DE COLUNA, CAPACIDADE 400 KG, COM MOTO FREIO, MOTOR TRIFÁSICO DE 1,25 CV - JUROS. AF_03/2016 | H
INSUMO | 36487 | GUINCHO ELETRICO DE COLUNA, CAPACIDADE 400 KG, COM MOTO FREIO, MOTOR TRIFASICO DE 1,25 CV | UN | 2.09e-05
CHOR | 93279 | GUINCHO ELÉTRICO DE COLUNA, CAPACIDADE 400 KG, COM MOTO FREIO, MOTOR TRIFÁSICO DE 1,25 CV - MANUTENÇÃO. AF_03/2016 | H
INSUMO | 36487 | GUINCHO ELETRICO DE COLUNA, CAPACIDADE 400 KG, COM MOTO FREIO, MOTOR TRIFASICO DE 1,25 CV | UN | 3.64e-05
CHOR | 93280 | GUINCHO ELÉTRICO DE COLUNA, CAPACIDADE 400 KG, COM MOTO FREIO, MOTOR TRIFÁSICO DE 1,25 CV - MATERIAIS NA OPERAÇÃO. AF_03/2016 | H
INSUMO | 2705 | ENERGIA ELETRICA ATE 2000 KWH INDUSTRIAL, SEM DEMANDA | KW/H | 0.78
CHOR | 93283 | GUINDASTE HIDRÁULICO AUTOPROPELIDO, COM LANÇA TELESCÓPICA 40 M, CAPACIDADE MÁXIMA 60 T, POTÊNCIA 260 KW - DEPRECIAÇÃO. AF_03/2016 | H
INSUMO | 25954 | GUINDASTE HIDRAULICO AUTOPROPELIDO, COM LANCA TELESCOPICA 40 M, CAPACIDADE MAXIMA 60 T, POTENCIA 260 KW, TRACAO 6 X 6 | UN | 5.52e-05
CHOR | 93284 | GUINDASTE HIDRÁULICO AUTOPROPELIDO, COM LANÇA TELESCÓPICA 40 M, CAPACIDADE MÁXIMA 60 T, POTÊNCIA 260 KW - JUROS. AF_03/2016 | H
INSUMO | 25954 | GUINDASTE HIDRAULICO AUTOPROPELIDO, COM LANCA TELESCOPICA 40 M, CAPACIDADE MAXIMA 60 T, POTENCIA 260 KW, TRACAO 6 X 6 | UN | 1.41e-05
CHOR | 93285 | GUINDASTE HIDRÁULICO AUTOPROPELIDO, COM LANÇA TELESCÓPICA 40 M, CAPACIDADE MÁXIMA 60 T, POTÊNCIA 260 KW - MANUTENÇÃO. AF_03/2016 | H
INSUMO | 25954 | GUINDASTE HIDRAULICO AUTOPROPELIDO, COM LANCA TELESCOPICA 40 M, CAPACIDADE MAXIMA 60 T, POTENCIA 260 KW, TRACAO 6 X 6 | UN | 6.9e-05
CHOR | 93286 | GUINDASTE HIDRÁULICO AUTOPROPELIDO, COM LANÇA TELESCÓPICA 40 M, CAPACIDADE MÁXIMA 60 T, POTÊNCIA 260 KW - MATERIAIS NA OPERAÇÃO. AF_03/2016 | H
INSUMO | 2705 | ENERGIA ELETRICA ATE 2000 KWH INDUSTRIAL, SEM DEMANDA | KW/H | 221
CHOR | 93296 | GUINDASTE HIDRÁULICO AUTOPROPELIDO, COM LANÇA TELESCÓPICA 40 M, CAPACIDADE MÁXIMA 60 T, POTÊNCIA 260 KW - IMPOSTOS E SEGUROS. AF_03/2016 | H
INSUMO | 25954 | GUINDASTE HIDRAULICO AUTOPROPELIDO, COM LANCA TELESCOPICA 40 M, CAPACIDADE MAXIMA 60 T, POTENCIA 260 KW, TRACAO 6 X 6 | UN | 2.9e-06
CHOR | 93397 | GUINDAUTO HIDRÁULICO, CAPACIDADE MÁXIMA DE CARGA 3300 KG, MOMENTO MÁXIMO DE CARGA 5,8 TM, ALCANCE MÁXIMO HORIZONTAL 7,60 M, INCLUSIVE CAMINHÃO TOCO PBT 16.000 KG, POTÊNCIA DE 189 CV - DEPRECIAÇÃO. AF_03/2016 | H
INSUMO | 10712 | GUINDAUTO HIDRAULICO, CAPACIDADE MAXIMA DE CARGA 3300 KG, MOMENTO MAXIMO DE CARGA 5,8 TM , ALCANCE MAXIMO HORIZONTAL 7,60 M, PARA MONTAGEM SOBRE CHASSI DE CAMINHAO PBT MINIMO 8000 KG (INCLUI MONTAGEM, NAO INCLUI CAMINHAO) | UN | 5.52e-05
INSUMO | 37761 | CAMINHAO TOCO, PESO BRUTO TOTAL 16000 KG, CARGA UTIL MAXIMA DE 10685 KG, DISTANCIA ENTRE EIXOS 4,8M, POTENCIA 189 CV (INCLUI CABINE E CHASSI, NAO INCLUI CARROCERIA) | UN | 5.52e-05
CHOR | 93398 | GUINDAUTO HIDRÁULICO, CAPACIDADE MÁXIMA DE CARGA 3300 KG, MOMENTO MÁXIMO DE CARGA 5,8 TM, ALCANCE MÁXIMO HORIZONTAL 7,60 M, INCLUSIVE CAMINHÃO TOCO PBT 16.000 KG, POTÊNCIA DE 189 CV - JUROS. AF_03/2016 | H
INSUMO | 10712 | GUINDAUTO HIDRAULICO, CAPACIDADE MAXIMA DE CARGA 3300 KG, MOMENTO MAXIMO DE CARGA 5,8 TM , ALCANCE MAXIMO HORIZONTAL 7,60 M, PARA MONTAGEM SOBRE CHASSI DE CAMINHAO PBT MINIMO 8000 KG (INCLUI MONTAGEM, NAO INCLUI CAMINHAO) | UN | 1.41e-05
INSUMO | 37761 | CAMINHAO TOCO, PESO BRUTO TOTAL 16000 KG, CARGA UTIL MAXIMA DE 10685 KG, DISTANCIA ENTRE EIXOS 4,8M, POTENCIA 189 CV (INCLUI CABINE E CHASSI, NAO INCLUI CARROCERIA) | UN | 1.41e-05
CHOR | 93399 | GUINDAUTO HIDRÁULICO, CAPACIDADE MÁXIMA DE CARGA 3300 KG, MOMENTO MÁXIMO DE CARGA 5,8 TM, ALCANCE MÁXIMO HORIZONTAL 7,60 M, INCLUSIVE CAMINHÃO TOCO PBT 16.000 KG, POTÊNCIA DE 189 CV  IMPOSTOS E SEGUROS. AF_03/2016 | H
INSUMO | 10712 | GUINDAUTO HIDRAULICO, CAPACIDADE MAXIMA DE CARGA 3300 KG, MOMENTO MAXIMO DE CARGA 5,8 TM , ALCANCE MAXIMO HORIZONTAL 7,60 M, PARA MONTAGEM SOBRE CHASSI DE CAMINHAO PBT MINIMO 8000 KG (INCLUI MONTAGEM, NAO INCLUI CAMINHAO) | UN | 2.9e-06
INSUMO | 37761 | CAMINHAO TOCO, PESO BRUTO TOTAL 16000 KG, CARGA UTIL MAXIMA DE 10685 KG, DISTANCIA ENTRE EIXOS 4,8M, POTENCIA 189 CV (INCLUI CABINE E CHASSI, NAO INCLUI CARROCERIA) | UN | 2.9e-06
CHOR | 93400 | GUINDAUTO HIDRÁULICO, CAPACIDADE MÁXIMA DE CARGA 3300 KG, MOMENTO MÁXIMO DE CARGA 5,8 TM, ALCANCE MÁXIMO HORIZONTAL 7,60 M, INCLUSIVE CAMINHÃO TOCO PBT 16.000 KG, POTÊNCIA DE 189 CV - MANUTENÇÃO. AF_03/2016 | H
INSUMO | 10712 | GUINDAUTO HIDRAULICO, CAPACIDADE MAXIMA DE CARGA 3300 KG, MOMENTO MAXIMO DE CARGA 5,8 TM , ALCANCE MAXIMO HORIZONTAL 7,60 M, PARA MONTAGEM SOBRE CHASSI DE CAMINHAO PBT MINIMO 8000 KG (INCLUI MONTAGEM, NAO INCLUI CAMINHAO) | UN | 6.9e-05
INSUMO | 37761 | CAMINHAO TOCO, PESO BRUTO TOTAL 16000 KG, CARGA UTIL MAXIMA DE 10685 KG, DISTANCIA ENTRE EIXOS 4,8M, POTENCIA 189 CV (INCLUI CABINE E CHASSI, NAO INCLUI CARROCERIA) | UN | 6.9e-05
CHOR | 93401 | GUINDAUTO HIDRÁULICO, CAPACIDADE MÁXIMA DE CARGA 3300 KG, MOMENTO MÁXIMO DE CARGA 5,8 TM, ALCANCE MÁXIMO HORIZONTAL 7,60 M, INCLUSIVE CAMINHÃO TOCO PBT 16.000 KG, POTÊNCIA DE 189 CV - MATERIAIS NA OPERAÇÃO. AF_03/2016 | H
INSUMO | 4221 | OLEO DIESEL COMBUSTIVEL COMUM | L | 20.87
CHOR | 93403 | GUINDAUTO HIDRÁULICO, CAPACIDADE MÁXIMA DE CARGA 3300 KG, MOMENTO MÁXIMO DE CARGA 5,8 TM, ALCANCE MÁXIMO HORIZONTAL 7,60 M, INCLUSIVE CAMINHÃO TOCO PBT 16.000 KG, POTÊNCIA DE 189 CV - CHI DIURNO. AF_03/2016 | CHI
COMPOSICAO | 88286 | MOTORISTA OPERADOR DE MUNCK COM ENCARGOS COMPLEMENTARES | H | 1
COMPOSICAO | 93397 | GUINDAUTO HIDRÁULICO, CAPACIDADE MÁXIMA DE CARGA 3300 KG, MOMENTO MÁXIMO DE CARGA 5,8 TM, ALCANCE MÁXIMO HORIZONTAL 7,60 M, INCLUSIVE CAMINHÃO TOCO PBT 16.000 KG, POTÊNCIA DE 189 CV - DEPRECIAÇÃO. AF_03/2016 | H | 1
COMPOSICAO | 93398 | GUINDAUTO HIDRÁULICO, CAPACIDADE MÁXIMA DE CARGA 3300 KG, MOMENTO MÁXIMO DE CARGA 5,8 TM, ALCANCE MÁXIMO HORIZONTAL 7,60 M, INCLUSIVE CAMINHÃO TOCO PBT 16.000 KG, POTÊNCIA DE 189 CV - JUROS. AF_03/2016 | H | 1
COMPOSICAO | 93399 | GUINDAUTO HIDRÁULICO, CAPACIDADE MÁXIMA DE CARGA 3300 KG, MOMENTO MÁXIMO DE CARGA 5,8 TM, ALCANCE MÁXIMO HORIZONTAL 7,60 M, INCLUSIVE CAMINHÃO TOCO PBT 16.000 KG, POTÊNCIA DE 189 CV  IMPOSTOS E SEGUROS. AF_03/2016 | H | 1
CHOR | 93404 | MÁQUINA JATO DE PRESSAO PORTÁTIL PARA JATEAMENTO, CONTROLE AUTOMATICO REMOTO, CAMARA DE 1 SAIDA, CAPACIDADE 280 L, DIAMETRO 670 MM, BICO DE JATO CURTO VENTURI DE 5/16, MANGUEIRA DE 1 COM COMPRESSOR DE AR REBOCÁVEL VAZÃO 189 PCM E MOTOR DIESEL DE 63 CV - DEPRECIAÇÃO. AF_03/2016 | H
INSUMO | 36522 | COMPRESSOR DE AR REBOCAVEL, VAZAO 189 PCM, PRESSAO EFETIVA DE TRABALHO 102 PSI, MOTOR DIESEL, POTENCIA 63 CV | UN | 0.0001267
INSUMO | 39813 | MAQUINA TIPO VASO / TANQUE / JATO DE PRESSAO PORTATIL PARA JATEAMENTO, CONTROLE AUTOMATICO E REMOTO, COM CAMARA DE 1 SAIDA, CAPACIDADE 280 LITROS, DIAMETRO *670* MM, BICO DE JATO CURTO VENTURI DE 5/16", MANGUEIRA DE 1" DE 10 M, COMPLETA ( VALVULAS POP UP E DOSADORA, FUNDO CONICO, ETC) | UN | 0.0001267
CHOR | 93405 | MÁQUINA JATO DE PRESSAO PORTÁTIL PARA JATEAMENTO, CONTROLE AUTOMATICO REMOTO, CAMARA DE 1 SAIDA, CAPACIDADE 280 L, DIAMETRO 670 MM, BICO DE JATO CURTO VENTURI DE 5/16, MANGUEIRA DE 1 COM COMPRESSOR DE AR REBOCÁVEL VAZÃO 189 PCM E MOTOR DIESEL DE 63 CV - JUROS. AF_03/2016 | H
INSUMO | 36522 | COMPRESSOR DE AR REBOCAVEL, VAZAO 189 PCM, PRESSAO EFETIVA DE TRABALHO 102 PSI, MOTOR DIESEL, POTENCIA 63 CV | UN | 2.4e-05
INSUMO | 39813 | MAQUINA TIPO VASO / TANQUE / JATO DE PRESSAO PORTATIL PARA JATEAMENTO, CONTROLE AUTOMATICO E REMOTO, COM CAMARA DE 1 SAIDA, CAPACIDADE 280 LITROS, DIAMETRO *670* MM, BICO DE JATO CURTO VENTURI DE 5/16", MANGUEIRA DE 1" DE 10 M, COMPLETA ( VALVULAS POP UP E DOSADORA, FUNDO CONICO, ETC) | UN | 2.4e-05
CHOR | 93406 | MÁQUINA JATO DE PRESSAO PORTÁTIL PARA JATEAMENTO, CONTROLE AUTOMATICO REMOTO, CAMARA DE 1 SAIDA, CAPACIDADE 280 L, DIAMETRO 670 MM, BICO DE JATO CURTO VENTURI DE 5/16, MANGUEIRA DE 1 COM COMPRESSOR DE AR REBOCÁVEL VAZÃO 189 PCM E MOTOR DIESEL DE 63 CV - MANUTENÇÃO. AF_03/2016 | H
INSUMO | 36522 | COMPRESSOR DE AR REBOCAVEL, VAZAO 189 PCM, PRESSAO EFETIVA DE TRABALHO 102 PSI, MOTOR DIESEL, POTENCIA 63 CV | UN | 0.00015
INSUMO | 39813 | MAQUINA TIPO VASO / TANQUE / JATO DE PRESSAO PORTATIL PARA JATEAMENTO, CONTROLE AUTOMATICO E REMOTO, COM CAMARA DE 1 SAIDA, CAPACIDADE 280 LITROS, DIAMETRO *670* MM, BICO DE JATO CURTO VENTURI DE 5/16", MANGUEIRA DE 1" DE 10 M, COMPLETA ( VALVULAS POP UP E DOSADORA, FUNDO CONICO, ETC) | UN | 0.00015
CHOR | 93407 | MÁQUINA JATO DE PRESSAO PORTÁTIL PARA JATEAMENTO, CONTROLE AUTOMATICO REMOTO, CAMARA DE 1 SAIDA, CAPACIDADE 280 L, DIAMETRO 670 MM, BICO DE JATO CURTO VENTURI DE 5/16, MANGUEIRA DE 1 COM COMPRESSOR DE AR REBOCÁVEL VAZÃO 189 PCM E MOTOR DIESEL DE 63 CV - MATERIAIS NA OPERAÇÃO. AF_03/2016 | H
INSUMO | 4221 | OLEO DIESEL COMBUSTIVEL COMUM | L | 9.27
CHOR | 93409 | MÁQUINA JATO DE PRESSAO PORTÁTIL PARA JATEAMENTO, CONTROLE AUTOMATICO REMOTO, CAMARA DE 1 SAIDA, CAPACIDADE 280 L, DIAMETRO 670 MM, BICO DE JATO CURTO VENTURI DE 5/16, MANGUEIRA DE 1 COM COMPRESSOR DE AR REBOCÁVEL VAZÃO 189 PCM E MOTOR DIESEL DE 63 CV - CHI DIURNO. AF_03/2016 | CHI
COMPOSICAO | 88306 | OPERADOR JATO DE AREIA OU JATISTA COM ENCARGOS COMPLEMENTARES | H | 1
COMPOSICAO | 93404 | MÁQUINA JATO DE PRESSAO PORTÁTIL PARA JATEAMENTO, CONTROLE AUTOMATICO REMOTO, CAMARA DE 1 SAIDA, CAPACIDADE 280 L, DIAMETRO 670 MM, BICO DE JATO CURTO VENTURI DE 5/16, MANGUEIRA DE 1 COM COMPRESSOR DE AR REBOCÁVEL VAZÃO 189 PCM E MOTOR DIESEL DE 63 CV - DEPRECIAÇÃO. AF_03/2016 | H | 1
COMPOSICAO | 93405 | MÁQUINA JATO DE PRESSAO PORTÁTIL PARA JATEAMENTO, CONTROLE AUTOMATICO REMOTO, CAMARA DE 1 SAIDA, CAPACIDADE 280 L, DIAMETRO 670 MM, BICO DE JATO CURTO VENTURI DE 5/16, MANGUEIRA DE 1 COM COMPRESSOR DE AR REBOCÁVEL VAZÃO 189 PCM E MOTOR DIESEL DE 63 CV - JUROS. AF_03/2016 | H | 1
CHOR | 93411 | GERADOR PORTÁTIL MONOFÁSICO, POTÊNCIA 5500 VA, MOTOR A GASOLINA, POTÊNCIA DO MOTOR 13 CV - DEPRECIAÇÃO. AF_03/2016 | H
INSUMO | 36498 | GERADOR PORTATIL MONOFASICO, POTENCIA 5500 VA, MOTOR A GASOLINA, POTENCIA DO MOTOR 13 CV | UN | 4.86e-05
CHOR | 93412 | GERADOR PORTÁTIL MONOFÁSICO, POTÊNCIA 5500 VA, MOTOR A GASOLINA, POTÊNCIA DO MOTOR 13 CV - JUROS. AF_03/2016 | H
INSUMO | 36498 | GERADOR PORTATIL MONOFASICO, POTENCIA 5500 VA, MOTOR A GASOLINA, POTENCIA DO MOTOR 13 CV | UN | 1.37e-05
CHOR | 93413 | GERADOR PORTÁTIL MONOFÁSICO, POTÊNCIA 5500 VA, MOTOR A GASOLINA, POTÊNCIA DO MOTOR 13 CV - MANUTENÇÃO. AF_03/2016 | H
INSUMO | 36498 | GERADOR PORTATIL MONOFASICO, POTENCIA 5500 VA, MOTOR A GASOLINA, POTENCIA DO MOTOR 13 CV | UN | 3.57e-05
CHOR | 93414 | GERADOR PORTÁTIL MONOFÁSICO, POTÊNCIA 5500 VA, MOTOR A GASOLINA, POTÊNCIA DO MOTOR 13 CV - MATERIAIS NA OPERAÇÃO. AF_03/2016 | H
INSUMO | 4222 | GASOLINA COMUM | L | 2.87
CHOR | 93417 | GRUPO GERADOR REBOCÁVEL, POTÊNCIA 66 KVA, MOTOR A DIESEL - DEPRECIAÇÃO. AF_03/2016 | H
INSUMO | 36500 | GRUPO GERADOR REBOCAVEL, POTENCIA *66* KVA, MOTOR A DIESEL | UN | 4.86e-05
CHOR | 93418 | GRUPO GERADOR REBOCÁVEL, POTÊNCIA 66 KVA, MOTOR A DIESEL - JUROS. AF_03/2016 | H
INSUMO | 36500 | GRUPO GERADOR REBOCAVEL, POTENCIA *66* KVA, MOTOR A DIESEL | UN | 1.37e-05
CHOR | 93419 | GRUPO GERADOR REBOCÁVEL, POTÊNCIA 66 KVA, MOTOR A DIESEL - MANUTENÇÃO. AF_03/2016 | H
INSUMO | 36500 | GRUPO GERADOR REBOCAVEL, POTENCIA *66* KVA, MOTOR A DIESEL | UN | 3.57e-05
CHOR | 93420 | GRUPO GERADOR REBOCÁVEL, POTÊNCIA 66 KVA, MOTOR A DIESEL - MATERIAIS NA OPERAÇÃO. AF_03/2016 | H
INSUMO | 4221 | OLEO DIESEL COMBUSTIVEL COMUM | L | 12.98
CHOR | 93423 | GRUPO GERADOR ESTACIONÁRIO, POTÊNCIA 150 KVA, MOTOR A DIESEL- DEPRECIAÇÃO. AF_03/2016 | H
INSUMO | 36501 | GRUPO GERADOR ESTACIONARIO, POTENCIA 150 KVA, MOTOR DIESEL | UN | 4.86e-05
CHOR | 93424 | GRUPO GERADOR ESTACIONÁRIO, POTÊNCIA 150 KVA, MOTOR A DIESEL- JUROS. AF_03/2016 | H
INSUMO | 36501 | GRUPO GERADOR ESTACIONARIO, POTENCIA 150 KVA, MOTOR DIESEL | UN | 1.37e-05
CHOR | 93425 | GRUPO GERADOR ESTACIONÁRIO, POTÊNCIA 150 KVA, MOTOR A DIESEL- MANUTENÇÃO. AF_03/2016 | H
INSUMO | 36501 | GRUPO GERADOR ESTACIONARIO, POTENCIA 150 KVA, MOTOR DIESEL | UN | 3.57e-05
CHOR | 93426 | GRUPO GERADOR ESTACIONÁRIO, POTÊNCIA 150 KVA, MOTOR A DIESEL- MATERIAIS NA OPERAÇÃO. AF_03/2016 | H
INSUMO | 4221 | OLEO DIESEL COMBUSTIVEL COMUM | L | 31.02
CHOR | 93429 | USINA DE MISTURA ASFÁLTICA À QUENTE, TIPO CONTRA FLUXO, PROD 40 A 80 TON/HORA - DEPRECIAÇÃO. AF_03/2016 | H
INSUMO | 9912 | USINA DE MISTURAS ASFALTICAS A QUENTE, MOVEL, TIPO CONTRA FLUXO, CAPACIDADE DE 40 A 80 T/H | UN | 5.14e-05
CHOR | 93430 | USINA DE MISTURA ASFÁLTICA À QUENTE, TIPO CONTRA FLUXO, PROD 40 A 80 TON/HORA - JUROS. AF_03/2016 | H
INSUMO | 9912 | USINA DE MISTURAS ASFALTICAS A QUENTE, MOVEL, TIPO CONTRA FLUXO, CAPACIDADE DE 40 A 80 T/H | UN | 1.54e-05
CHOR | 93431 | USINA DE MISTURA ASFÁLTICA À QUENTE, TIPO CONTRA FLUXO, PROD 40 A 80 TON/HORA - MANUTENÇÃO. AF_03/2016 | H
INSUMO | 9912 | USINA DE MISTURAS ASFALTICAS A QUENTE, MOVEL, TIPO CONTRA FLUXO, CAPACIDADE DE 40 A 80 T/H | UN | 6.43e-05
CHOR | 93432 | USINA DE MISTURA ASFÁLTICA À QUENTE, TIPO CONTRA FLUXO, PROD 40 A 80 TON/HORA - MATERIAIS NA OPERAÇÃO. AF_03/2016 | H
INSUMO | 4221 | OLEO DIESEL COMBUSTIVEL COMUM | L | 480
CHOR | 93435 | USINA DE ASFALTO À FRIO, CAPACIDADE DE 40 A 60 TON/HORA, ELÉTRICA POTÊNCIA 30 CV - DEPRECIAÇÃO. AF_03/2016 | H
INSUMO | 38604 | USINA DE ASFALTO A FRIO, CAPACIDADE DE 40 A 60 T/H, ELETRICA, POTENCIA DE 30 CV | UN | 5.14e-05
CHOR | 93436 | USINA DE ASFALTO À FRIO, CAPACIDADE DE 40 A 60 TON/HORA, ELÉTRICA POTÊNCIA 30 CV - JUROS. AF_03/2016 | H
INSUMO | 38604 | USINA DE ASFALTO A FRIO, CAPACIDADE DE 40 A 60 T/H, ELETRICA, POTENCIA DE 30 CV | UN | 1.54e-05
CHOR | 93437 | USINA DE ASFALTO À FRIO, CAPACIDADE DE 40 A 60 TON/HORA, ELÉTRICA POTÊNCIA 30 CV - MANUTENÇÃO. AF_03/2016 | H
INSUMO | 38604 | USINA DE ASFALTO A FRIO, CAPACIDADE DE 40 A 60 T/H, ELETRICA, POTENCIA DE 30 CV | UN | 5e-05
CHOR | 93438 | USINA DE ASFALTO À FRIO, CAPACIDADE DE 40 A 60 TON/HORA, ELÉTRICA POTÊNCIA 30 CV - MATERIAIS NA OPERAÇÃO. AF_03/2016 | H
INSUMO | 4221 | OLEO DIESEL COMBUSTIVEL COMUM | L | 4.71
CHOR | 95114 | MARTELETE OU ROMPEDOR PNEUMÁTICO MANUAL, 28 KG, COM SILENCIADOR - DEPRECIAÇÃO. AF_07/2016 | H
INSUMO | 41898 | MARTELO DEMOLIDOR PNEUMATICO MANUAL, PESO DE 28 KG, COM SILENCIADOR | UN | 7.6e-05
CHOR | 95115 | MARTELETE OU ROMPEDOR PNEUMÁTICO MANUAL, 28 KG, COM SILENCIADOR - JUROS. AF_07/2016 | H
INSUMO | 41898 | MARTELO DEMOLIDOR PNEUMATICO MANUAL, PESO DE 28 KG, COM SILENCIADOR | UN | 2.16e-05
CHOR | 95116 | USINA DE CONCRETO FIXA, CAPACIDADE NOMINAL DE 90 A 120 M3/H, SEM SILO - DEPRECIAÇÃO. AF_07/2016 | H
INSUMO | 9914 | USINA DE CONCRETO FIXA, CAPACIDADE NOMINAL DE 90 A 120 M3/H, SEM SILO | UN | 5.14e-05
CHOR | 95117 | USINA DE CONCRETO FIXA, CAPACIDADE NOMINAL DE 90 A 120 M3/H, SEM SILO - JUROS. AF_07/2016 | H
INSUMO | 9914 | USINA DE CONCRETO FIXA, CAPACIDADE NOMINAL DE 90 A 120 M3/H, SEM SILO | UN | 1.54e-05
CHOR | 95118 | USINA MISTURADORA DE SOLOS, CAPACIDADE DE 200 A 500 TON/H, POTENCIA 75KW - DEPRECIAÇÃO. AF_07/2016 | H
INSUMO | 9921 | USINA MISTURADORA DE SOLOS, DOSADORES TRIPLOS, CALHA VIBRATORIA CAPACIDADE DE 200 A 500 T/H, POTENCIA DE 75 KW | UN | 5.14e-05
CHOR | 95119 | USINA MISTURADORA DE SOLOS, CAPACIDADE DE 200 A 500 TON/H, POTENCIA 75KW - JUROS. AF_07/2016 | H
INSUMO | 9921 | USINA MISTURADORA DE SOLOS, DOSADORES TRIPLOS, CALHA VIBRATORIA CAPACIDADE DE 200 A 500 T/H, POTENCIA DE 75 KW | UN | 1.54e-05
CHOR | 95120 | USINA MISTURADORA DE SOLOS, CAPACIDADE DE 200 A 500 TON/H, POTENCIA 75KW - MATERIAIS NA OPERAÇÃO. AF_07/2016 | H
INSUMO | 2705 | ENERGIA ELETRICA ATE 2000 KWH INDUSTRIAL, SEM DEMANDA | KW/H | 63.75
CHOR | 95123 | DISTRIBUIDOR DE AGREGADOS AUTOPROPELIDO, CAP 3 M3, A DIESEL, POTÊNCIA 176CV - DEPRECIAÇÃO. AF_07/2016 | H
INSUMO | 26039 | DISTRIBUIDOR DE AGREGADOS AUTOPROPELIDO, CAP 3 M3, A DIESEL, 6 CC, 176 CV | UN | 5.14e-05
CHOR | 95124 | DISTRIBUIDOR DE AGREGADOS AUTOPROPELIDO, C/AP 3 M3, A DIESEL, POTÊNCIA 176CV - JUROS. AF_07/2016 | H
INSUMO | 26039 | DISTRIBUIDOR DE AGREGADOS AUTOPROPELIDO, CAP 3 M3, A DIESEL, 6 CC, 176 CV | UN | 1.54e-05
CHOR | 95125 | DISTRIBUIDOR DE AGREGADOS AUTOPROPELIDO, CAP 3 M3, A DIESEL, POTÊNCIA 176CV - MANUTENÇÃO. AF_07/2016 | H
INSUMO | 26039 | DISTRIBUIDOR DE AGREGADOS AUTOPROPELIDO, CAP 3 M3, A DIESEL, 6 CC, 176 CV | UN | 5e-05
CHOR | 95126 | DISTRIBUIDOR DE AGREGADOS AUTOPROPELIDO, CAP 3 M3, A DIESEL, POTÊNCIA 176CV  MATERIAIS NA OPERAÇÃO. AF_07/2016 | H
INSUMO | 4221 | OLEO DIESEL COMBUSTIVEL COMUM | L | 19.43
CHOR | 95129 | MÁQUINA DEMARCADORA DE FAIXA DE TRÁFEGO À FRIO, AUTOPROPELIDA, POTÊNCIA 38 HP - DEPRECIAÇÃO. AF_07/2016 | H
INSUMO | 40637 | MAQUINA DEMARCADORA DE FAIXA DE TRAFEGO A FRIO, AUTOPROPELIDA, MOTOR DIESEL 38 HP | UN | 9.07e-05
CHOR | 95130 | MÁQUINA DEMARCADORA DE FAIXA DE TRÁFEGO À FRIO, AUTOPROPELIDA, POTÊNCIA 38 HP - JUROS. AF_07/2016 | H
INSUMO | 40637 | MAQUINA DEMARCADORA DE FAIXA DE TRAFEGO A FRIO, AUTOPROPELIDA, MOTOR DIESEL 38 HP | UN | 1.92e-05
CHOR | 95131 | MÁQUINA DEMARCADORA DE FAIXA DE TRÁFEGO À FRIO, AUTOPROPELIDA, POTÊNCIA 38 HP - MANUTENÇÃO. AF_07/2016 | H
INSUMO | 40637 | MAQUINA DEMARCADORA DE FAIXA DE TRAFEGO A FRIO, AUTOPROPELIDA, MOTOR DIESEL 38 HP | UN | 0.0001067
CHOR | 95132 | MÁQUINA DEMARCADORA DE FAIXA DE TRÁFEGO À FRIO, AUTOPROPELIDA, POTÊNCIA 38 HP - MATERIAIS NA OPERAÇÃO. AF_07/2016 | H
INSUMO | 4221 | OLEO DIESEL COMBUSTIVEL COMUM | L | 5.67
CHOR | 95136 | TALHA MANUAL DE CORRENTE, CAPACIDADE DE 2 TON. COM ELEVAÇÃO DE 3 M - DEPRECIAÇÃO. AF_07/2016 | H
INSUMO | 10742 | TALHA MANUAL DE CORRENTE, CAPACIDADE DE 2 T COM ELEVACAO DE 3 M | UN | 5.53e-05
CHOR | 95137 | TALHA MANUAL DE CORRENTE, CAPACIDADE DE 2 TON. COM ELEVAÇÃO DE 3 M - JUROS. AF_07/2016 | H
INSUMO | 10742 | TALHA MANUAL DE CORRENTE, CAPACIDADE DE 2 T COM ELEVACAO DE 3 M | UN | 2.09e-05
CHOR | 95138 | TALHA MANUAL DE CORRENTE, CAPACIDADE DE 2 TON. COM ELEVAÇÃO DE 3 M - MANUTENÇÃO. AF_07/2016 | H
INSUMO | 10742 | TALHA MANUAL DE CORRENTE, CAPACIDADE DE 2 T COM ELEVACAO DE 3 M | UN | 3.64e-05
CHOR | 95208 | GRUA ASCENCIONAL, LANÇA DE 42 M, CAPACIDADE DE 1,5 T A 30 M, ALTURA ATÉ 39 M  DEPRECIAÇÃO. AF_08/2016 | H
INSUMO | 36493 | GRUA ASCENCIONAL, LANCA DE 42 M, CAPACIDADE DE 1,5 T A 30 M, ALTURA ATE 39 M | UN | 5.52e-05
CHOR | 95209 | GRUA ASCENCIONAL, LANCA DE 42 M, CAPACIDADE DE 1,5 T A 30 M, ALTURA ATE 39 M  JUROS. AF_08/2016 | H
INSUMO | 36493 | GRUA ASCENCIONAL, LANCA DE 42 M, CAPACIDADE DE 1,5 T A 30 M, ALTURA ATE 39 M | UN | 1.41e-05
CHOR | 95210 | GRUA ASCENCIONAL, LANCA DE 42 M, CAPACIDADE DE 1,5 T A 30 M, ALTURA ATE 39 M  MANUTENÇÃO. AF_08/2016 | H
INSUMO | 36493 | GRUA ASCENCIONAL, LANCA DE 42 M, CAPACIDADE DE 1,5 T A 30 M, ALTURA ATE 39 M | UN | 6.9e-05
CHOR | 95211 | GRUA ASCENCIONAL, LANCA DE 42 M, CAPACIDADE DE 1,5 T A 30 M, ALTURA ATE 39 M  MATERIAIS NA OPERAÇÃO. AF_08/2016 | H
INSUMO | 2705 | ENERGIA ELETRICA ATE 2000 KWH INDUSTRIAL, SEM DEMANDA | KW/H | 9.35
CHOR | 95214 | PULVERIZADOR DE TINTA ELÉTRICO/MÁQUINA DE PINTURA AIRLESS, VAZÃO 2 L/MIN - DEPRECIAÇÃO. AF_08/2016 | H
INSUMO | 41757 | PULVERIZADOR DE TINTA ELETRICO / MAQUINA DE PINTURA AIRLESS, VAZAO *2* L/MIN (COLETADO CAIXA) | UN | 6.48e-05
CHOR | 95215 | PULVERIZADOR DE TINTA ELÉTRICO/MÁQUINA DE PINTURA AIRLESS, VAZÃO 2 L/MIN - JUROS. AF_08/2016 | H
INSUMO | 41757 | PULVERIZADOR DE TINTA ELETRICO / MAQUINA DE PINTURA AIRLESS, VAZAO *2* L/MIN (COLETADO CAIXA) | UN | 1.6e-05
CHOR | 95216 | PULVERIZADOR DE TINTA ELÉTRICO/MÁQUINA DE PINTURA AIRLESS, VAZÃO 2 L/MIN - MANUTENÇÃO. AF_08/2016 | H
INSUMO | 41757 | PULVERIZADOR DE TINTA ELETRICO / MAQUINA DE PINTURA AIRLESS, VAZAO *2* L/MIN (COLETADO CAIXA) | UN | 7.62e-05
CHOR | 95217 | PULVERIZADOR DE TINTA ELÉTRICO/MÁQUINA DE PINTURA AIRLESS, VAZÃO 2 L/MIN - MATERIAIS NA OPERAÇÃO. AF_08/2016 | H
INSUMO | 2705 | ENERGIA ELETRICA ATE 2000 KWH INDUSTRIAL, SEM DEMANDA | KW/H | 0.63
CHOR | 95255 | MARTELO DEMOLIDOR PNEUMÁTICO MANUAL, 32 KG - DEPRECIAÇÃO. AF_09/2016 | H
INSUMO | 11616 | MARTELO DEMOLIDOR PNEUMATICO MANUAL, PADRAO, PESO DE 32 KG | UN | 7.24e-05
CHOR | 95256 | MARTELO DEMOLIDOR PNEUMÁTICO MANUAL, 32 KG - JUROS. AF_09/2016 | H
INSUMO | 11616 | MARTELO DEMOLIDOR PNEUMATICO MANUAL, PADRAO, PESO DE 32 KG | UN | 1.6e-05
CHOR | 95257 | MARTELO DEMOLIDOR PNEUMÁTICO MANUAL, 32 KG - MANUTENÇÃO. AF_09/2016 | H
INSUMO | 11616 | MARTELO DEMOLIDOR PNEUMATICO MANUAL, PADRAO, PESO DE 32 KG | UN | 7.62e-05
CHOR | 95260 | COMPACTADOR DE SOLOS DE PERCUSÃO (SOQUETE) COM MOTOR A GASOLINA, POTÊNCIA 3 CV - DEPRECIAÇÃO. AF_09/2016 | H
INSUMO | 11281 | COMPACTADOR DE SOLOS DE PERCURSAO (SOQUETE) COM MOTOR A GASOLINA 4 TEMPOS DE 3 HP (3 CV) | UN | 8.44e-05
CHOR | 95261 | COMPACTADOR DE SOLOS DE PERCUSÃO (SOQUETE) COM MOTOR A GASOLINA, POTÊNCIA 3 CV - JUROS. AF_09/2016 | H
INSUMO | 11616 | MARTELO DEMOLIDOR PNEUMATICO MANUAL, PADRAO, PESO DE 32 KG | UN | 2.67e-05
CHOR | 95262 | COMPACTADOR DE SOLOS DE PERCUSÃO (SOQUETE) COM MOTOR A GASOLINA, POTÊNCIA 3 CV - MANUTENÇÃO. AF_09/2016 | H
INSUMO | 11616 | MARTELO DEMOLIDOR PNEUMATICO MANUAL, PADRAO, PESO DE 32 KG | UN | 8.89e-05
CHOR | 95263 | COMPACTADOR DE SOLOS DE PERCUSÃO (SOQUETE) COM MOTOR A GASOLINA, POTÊNCIA 3 CV - MATERIAIS NA OPERAÇÃO. AF_09/2016 | H
INSUMO | 4222 | GASOLINA COMUM | L | 0.66
CHOR | 95266 | RÉGUA VIBRATÓRIA DUPLA PARA CONCRETO, PESO DE 60KG, COMPRIMENTO 4 M, COM MOTOR A GASOLINA, POTÊNCIA 5,5 HP - DEPRECIAÇÃO. AF_09/2016 | H
INSUMO | 13897 | REGUA VIBRADORA DUPLA PARA CONCRETO A GASOLINA 5,5 HP, PESO DE 60 KG, COMPRIMENTO 4 M | UN | 7.69e-05
CHOR | 95267 | RÉGUA VIBRATÓRIA DUPLA PARA CONCRETO, PESO DE 60KG, COMPRIMENTO 4 M, COM MOTOR A GASOLINA, POTÊNCIA 5,5 HP - JUROS. AF_09/2016 | H
INSUMO | 13897 | REGUA VIBRADORA DUPLA PARA CONCRETO A GASOLINA 5,5 HP, PESO DE 60 KG, COMPRIMENTO 4 M | UN | 2.16e-05
CHOR | 95268 | RÉGUA VIBRATÓRIA DUPLA PARA CONCRETO, PESO DE 60KG, COMPRIMENTO 4 M, COM MOTOR A GASOLINA, POTÊNCIA 5,5 HP - MANUTENÇÃO. AF_09/2016 | H
INSUMO | 13897 | REGUA VIBRADORA DUPLA PARA CONCRETO A GASOLINA 5,5 HP, PESO DE 60 KG, COMPRIMENTO 4 M | UN | 7e-05
CHOR | 95269 | RÉGUA VIBRATÓRIA DUPLA PARA CONCRETO, PESO DE 60KG, COMPRIMENTO 4 M, COM MOTOR A GASOLINA, POTÊNCIA 5,5 HP  MATERIAIS NA OPERAÇÃO. AF_09/2016 | H
INSUMO | 4222 | GASOLINA COMUM | L | 1.23
CHOR | 95272 | POLIDORA DE PISO (POLITRIZ), PESO DE 100KG, DIÂMETRO 450 MM, MOTOR ELÉTRICO, POTÊNCIA 4 HP - DEPRECIAÇÃO. AF_09/2016 | H
INSUMO | 13954 | POLIDORA DE PISO (POLITRIZ) ELETRICA, MOTOR MONOFASICO DE 4 HP, PESO DE 100 KG, DIAMETRO DO TRABALHO DE 450 MM | UN | 7.6e-05
CHOR | 95273 | POLIDORA DE PISO (POLITRIZ), PESO DE 100KG, DIÂMETRO 450 MM, MOTOR ELÉTRICO, POTÊNCIA 4 HP - JUROS. AF_09/2016 | H
INSUMO | 13954 | POLIDORA DE PISO (POLITRIZ) ELETRICA, MOTOR MONOFASICO DE 4 HP, PESO DE 100 KG, DIAMETRO DO TRABALHO DE 450 MM | UN | 2.16e-05
CHOR | 95274 | POLIDORA DE PISO (POLITRIZ), PESO DE 100KG, DIÂMETRO 450 MM, MOTOR ELÉTRICO, POTÊNCIA 4 HP - MANUTENÇÃO. AF_09/2016 | H
INSUMO | 13954 | POLIDORA DE PISO (POLITRIZ) ELETRICA, MOTOR MONOFASICO DE 4 HP, PESO DE 100 KG, DIAMETRO DO TRABALHO DE 450 MM | UN | 7e-05
CHOR | 95275 | POLIDORA DE PISO (POLITRIZ), PESO DE 100KG, DIÂMETRO 450 MM, MOTOR ELÉTRICO, POTÊNCIA 4 HP  MATERIAIS NA OPERAÇÃO. AF_09/2016 | H
INSUMO | 2705 | ENERGIA ELETRICA ATE 2000 KWH INDUSTRIAL, SEM DEMANDA | KW/H | 2.54
CHOR | 95278 | DESEMPENADEIRA DE CONCRETO, PESO DE 75KG, 4 PÁS, MOTOR A GASOLINA, POTÊNCIA 5,5 HP - DEPRECIAÇÃO. AF_09/2016 | H
INSUMO | 10658 | ALISADORA DE CONCRETO COM MOTOR A GASOLINA DE 5,5 HP, PESO COM MOTOR DE 78 KG, 4 PAS | UN | 7.6e-05
CHOR | 95279 | DESEMPENADEIRA DE CONCRETO, PESO DE 75KG, 4 PÁS, MOTOR A GASOLINA, POTÊNCIA 5,5 HP - JUROS. AF_09/2016 | H
INSUMO | 10658 | ALISADORA DE CONCRETO COM MOTOR A GASOLINA DE 5,5 HP, PESO COM MOTOR DE 78 KG, 4 PAS | UN | 2.16e-05
CHOR | 95280 | DESEMPENADEIRA DE CONCRETO, PESO DE 75KG, 4 PÁS, MOTOR A GASOLINA, POTÊNCIA 5,5 HP - MANUTENÇÃO. AF_09/2016 | H
INSUMO | 10658 | ALISADORA DE CONCRETO COM MOTOR A GASOLINA DE 5,5 HP, PESO COM MOTOR DE 78 KG, 4 PAS | UN | 5e-05
CHOR | 95281 | DESEMPENADEIRA DE CONCRETO, PESO DE 75KG, 4 PÁS, MOTOR A GASOLINA, POTÊNCIA 5,5 HP  MATERIAIS NA OPERAÇÃO. AF_09/2016 | H
INSUMO | 4222 | GASOLINA COMUM | L | 1.23
CHOR | 95617 | PERFURATRIZ PNEUMATICA MANUAL DE PESO MEDIO, MARTELETE, 18KG, COMPRIMENTO MÁXIMO DE CURSO DE 6 M, DIAMETRO DO PISTAO DE 5,5 CM - DEPRECIAÇÃO. AF_11/2016 | H
INSUMO | 11651 | PERFURATRIZ PNEUMATICA MANUAL DE PESO MEDIO, 18KG, COMPRIMENTO DE CURSO DE 6 M, DIAMETRO DO PISTAO DE 5,5 CM | UN | 7.6e-05
CHOR | 95618 | PERFURATRIZ PNEUMATICA MANUAL DE PESO MEDIO, MARTELETE, 18KG, COMPRIMENTO MÁXIMO DE CURSO DE 6 M, DIAMETRO DO PISTAO DE 5,5 CM - JUROS. AF_11/2016 | H
INSUMO | 11651 | PERFURATRIZ PNEUMATICA MANUAL DE PESO MEDIO, 18KG, COMPRIMENTO DE CURSO DE 6 M, DIAMETRO DO PISTAO DE 5,5 CM | UN | 2.16e-05
CHOR | 95619 | PERFURATRIZ PNEUMATICA MANUAL DE PESO MEDIO, MARTELETE, 18KG, COMPRIMENTO MÁXIMO DE CURSO DE 6 M, DIAMETRO DO PISTAO DE 5,5 CM - MANUTENÇÃO. AF_11/2016 | H
INSUMO | 11651 | PERFURATRIZ PNEUMATICA MANUAL DE PESO MEDIO, 18KG, COMPRIMENTO DE CURSO DE 6 M, DIAMETRO DO PISTAO DE 5,5 CM | UN | 5e-05
CHOR | 95627 | ROLO COMPACTADOR VIBRATORIO TANDEM, ACO LISO, POTENCIA 125 HP, PESO SEM/COM LASTRO 10,20/11,65 T, LARGURA DE TRABALHO 1,73 M - DEPRECIAÇÃO. AF_11/2016 | H
INSUMO | 14626 | ROLO COMPACTADOR VIBRATORIO TANDEM, ACO LISO, POTENCIA 125 HP, PESO SEM/COM LASTRO 10,20/11,65 T, LARGURA DE TRABALHO 1,73 M | UN | 6.86e-05
CHOR | 95628 | ROLO COMPACTADOR VIBRATORIO TANDEM, ACO LISO, POTENCIA 125 HP, PESO SEM/COM LASTRO 10,20/11,65 T, LARGURA DE TRABALHO 1,73 M - JUROS. AF_11/2016 | H
INSUMO | 14626 | ROLO COMPACTADOR VIBRATORIO TANDEM, ACO LISO, POTENCIA 125 HP, PESO SEM/COM LASTRO 10,20/11,65 T, LARGURA DE TRABALHO 1,73 M | UN | 1.6e-05
CHOR | 95629 | ROLO COMPACTADOR VIBRATORIO TANDEM, ACO LISO, POTENCIA 125 HP, PESO SEM/COM LASTRO 10,20/11,65 T, LARGURA DE TRABALHO 1,73 M - MANUTENÇÃO. AF_11/2016 | H
INSUMO | 14626 | ROLO COMPACTADOR VIBRATORIO TANDEM, ACO LISO, POTENCIA 125 HP, PESO SEM/COM LASTRO 10,20/11,65 T, LARGURA DE TRABALHO 1,73 M | UN | 7.62e-05
CHOR | 95630 | ROLO COMPACTADOR VIBRATORIO TANDEM, ACO LISO, POTENCIA 125 HP, PESO SEM/COM LASTRO 10,20/11,65 T, LARGURA DE TRABALHO 1,73 M - MATERIAIS NA OPERAÇÃO. AF_11/2016 | H
INSUMO | 4221 | OLEO DIESEL COMBUSTIVEL COMUM | L | 18.65
CHOR | 95698 | PERFURATRIZ MANUAL, TORQUE MAXIMO 55 KGF.M, POTENCIA 5 CV, COM DIAMETRO MAXIMO 8 1/2" - DEPRECIAÇÃO. AF_11/2016 | H
INSUMO | 40406 | PERFURATRIZ MANUAL, TORQUE MAXIMO 55 KGF.M, POTENCIA 5 CV, COM DIAMETRO MAXIMO 8 1/2" (INCLUI SUPORTE/CHASSI TIPO MESA) | UN | 7.24e-05
CHOR | 95699 | PERFURATRIZ MANUAL, TORQUE MAXIMO 55 KGF.M, POTENCIA 5 CV, COM DIAMETRO MAXIMO 8 1/2" - JUROS. AF_11/2016 | H
INSUMO | 40406 | PERFURATRIZ MANUAL, TORQUE MAXIMO 55 KGF.M, POTENCIA 5 CV, COM DIAMETRO MAXIMO 8 1/2" (INCLUI SUPORTE/CHASSI TIPO MESA) | UN | 1.6e-05
CHOR | 95700 | PERFURATRIZ MANUAL, TORQUE MAXIMO 55 KGF.M, POTENCIA 5 CV, COM DIAMETRO MAXIMO 8 1/2" - MANUTENÇÃO. AF_11/2016 | H
INSUMO | 40406 | PERFURATRIZ MANUAL, TORQUE MAXIMO 55 KGF.M, POTENCIA 5 CV, COM DIAMETRO MAXIMO 8 1/2" (INCLUI SUPORTE/CHASSI TIPO MESA) | UN | 7.62e-05
CHOR | 95701 | PERFURATRIZ MANUAL, TORQUE MAXIMO 55 KGF.M, POTENCIA 5 CV, COM DIAMETRO MAXIMO 8 1/2" - MATERIAIS NA OPERAÇÃO. AF_11/2016 | H
INSUMO | 2705 | ENERGIA ELETRICA ATE 2000 KWH INDUSTRIAL, SEM DEMANDA | KW/H | 3.13
CHOR | 95704 | PERFURATRIZ SOBRE ESTEIRA, TORQUE MÁXIMO 600 KGF, POTÊNCIA ENTRE 50 E 60 HP, DIÂMETRO MÁXIMO 10 - DEPRECIAÇÃO. AF_11/2016 | H
INSUMO | 40435 | PERFURATRIZ SOBRE ESTEIRA, TORQUE MAXIMO DE 600 KGF, POTENCIA ENTRE 50 E 60 HP, DIAMETRO MAXIMO DE 10" | UN | 7.24e-05
CHOR | 95705 | PERFURATRIZ SOBRE ESTEIRA, TORQUE MÁXIMO 600 KGF, POTÊNCIA ENTRE 50 E 60 HP, DIÂMETRO MÁXIMO 10 - JUROS. AF_11/2016 | H
INSUMO | 40435 | PERFURATRIZ SOBRE ESTEIRA, TORQUE MAXIMO DE 600 KGF, POTENCIA ENTRE 50 E 60 HP, DIAMETRO MAXIMO DE 10" | UN | 1.6e-05
CHOR | 95706 | PERFURATRIZ SOBRE ESTEIRA, TORQUE MÁXIMO 600 KGF, POTÊNCIA ENTRE 50 E 60 HP, DIÂMETRO MÁXIMO 10 - MANUTENÇÃO. AF_11/2016 | H
INSUMO | 40435 | PERFURATRIZ SOBRE ESTEIRA, TORQUE MAXIMO DE 600 KGF, POTENCIA ENTRE 50 E 60 HP, DIAMETRO MAXIMO DE 10" | UN | 7.62e-05
CHOR | 95707 | PERFURATRIZ SOBRE ESTEIRA, TORQUE MÁXIMO 600 KGF, POTÊNCIA ENTRE 50 E 60 HP, DIÂMETRO MÁXIMO 10 - MATERIAIS NA OPERAÇÃO. AF_11/2016 | H
INSUMO | 2705 | ENERGIA ELETRICA ATE 2000 KWH INDUSTRIAL, SEM DEMANDA | KW/H | 34.88
CHOR | 95710 | ESCAVADEIRA HIDRAULICA SOBRE ESTEIRA, COM GARRA GIRATORIA DE MANDIBULAS, PESO OPERACIONAL ENTRE 22,00 E 25,50 TON, POTENCIA LIQUIDA ENTRE 150 E 160 HP - DEPRECIAÇÃO. AF_11/2016 | H
INSUMO | 40635 | ESCAVADEIRA HIDRAULICA SOBRE ESTEIRA, COM GARRA GIRATORIA DE MANDIBULAS, PESO OPERACIONAL ENTRE 22,00 E 25,50 TON, POTENCIA LIQUIDA ENTRE 150 E 160 HP | UN | 6.4e-05
CHOR | 95711 | ESCAVADEIRA HIDRAULICA SOBRE ESTEIRA, COM GARRA GIRATORIA DE MANDIBULAS, PESO OPERACIONAL ENTRE 22,00 E 25,50 TON, POTENCIA LIQUIDA ENTRE 150 E 160 HP - JUROS. AF_11/2016 | H
INSUMO | 40635 | ESCAVADEIRA HIDRAULICA SOBRE ESTEIRA, COM GARRA GIRATORIA DE MANDIBULAS, PESO OPERACIONAL ENTRE 22,00 E 25,50 TON, POTENCIA LIQUIDA ENTRE 150 E 160 HP | UN | 1.44e-05
CHOR | 95712 | ESCAVADEIRA HIDRAULICA SOBRE ESTEIRA, COM GARRA GIRATORIA DE MANDIBULAS, PESO OPERACIONAL ENTRE 22,00 E 25,50 TON, POTENCIA LIQUIDA ENTRE 150 E 160 HP - MANUTENÇÃO. AF_11/2016 | H
INSUMO | 40635 | ESCAVADEIRA HIDRAULICA SOBRE ESTEIRA, COM GARRA GIRATORIA DE MANDIBULAS, PESO OPERACIONAL ENTRE 22,00 E 25,50 TON, POTENCIA LIQUIDA ENTRE 150 E 160 HP | UN | 9e-05
CHOR | 95713 | ESCAVADEIRA HIDRAULICA SOBRE ESTEIRA, COM GARRA GIRATORIA DE MANDIBULAS, PESO OPERACIONAL ENTRE 22,00 E 25,50 TON, POTENCIA LIQUIDA ENTRE 150 E 160 HP - MATERIAIS NA OPERAÇÃO. AF_11/2016 | H
INSUMO | 4221 | OLEO DIESEL COMBUSTIVEL COMUM | L | 23.13
CHOR | 95716 | ESCAVADEIRA HIDRAULICA SOBRE ESTEIRA, EQUIPADA COM CLAMSHELL, COM CAPACIDADE DA CAÇAMBA ENTRE 1,20 E 1,50 M3, PESO OPERACIONAL ENTRE 20,00 E 22,00 TON, POTENCIA LIQUIDA ENTRE 150 E 160 HP - DEPRECIAÇÃO. AF_11/2016 | H
INSUMO | 40636 | ESCAVADEIRA HIDRAULICA SOBRE ESTEIRAS, CAPACIDADE DA CACAMBA ENTRE 1,20 E 1,50 M3, PESO OPERACIONAL ENTRE 20,00 E 22,00 TON, POTENCIA LIQUIDA ENTRE 150 E 155 HP, EQUIPADA COM CLAMSHELL | UN | 6.4e-05
CHOR | 95717 | ESCAVADEIRA HIDRAULICA SOBRE ESTEIRA, EQUIPADA COM CLAMSHELL, COM CAPACIDADE DA CAÇAMBA ENTRE 1,20 E 1,50 M3, PESO OPERACIONAL ENTRE 20,00 E 22,00 TON, POTENCIA LIQUIDA ENTRE 150 E 160 HP - JUROS. AF_11/2016 | H
INSUMO | 40636 | ESCAVADEIRA HIDRAULICA SOBRE ESTEIRAS, CAPACIDADE DA CACAMBA ENTRE 1,20 E 1,50 M3, PESO OPERACIONAL ENTRE 20,00 E 22,00 TON, POTENCIA LIQUIDA ENTRE 150 E 155 HP, EQUIPADA COM CLAMSHELL | UN | 1.44e-05
CHOR | 95718 | ESCAVADEIRA HIDRAULICA SOBRE ESTEIRA, EQUIPADA COM CLAMSHELL, COM CAPACIDADE DA CAÇAMBA ENTRE 1,20 E 1,50 M3, PESO OPERACIONAL ENTRE 20,00 E 22,00 TON, POTENCIA LIQUIDA ENTRE 150 E 160 HP - MANUTENÇÃO. AF_11/2016 | H
INSUMO | 40636 | ESCAVADEIRA HIDRAULICA SOBRE ESTEIRAS, CAPACIDADE DA CACAMBA ENTRE 1,20 E 1,50 M3, PESO OPERACIONAL ENTRE 20,00 E 22,00 TON, POTENCIA LIQUIDA ENTRE 150 E 155 HP, EQUIPADA COM CLAMSHELL | UN | 9e-05
CHOR | 95719 | ESCAVADEIRA HIDRAULICA SOBRE ESTEIRA, EQUIPADA COM CLAMSHELL, COM CAPACIDADE DA CAÇAMBA ENTRE 1,20 E 1,50 M3, PESO OPERACIONAL ENTRE 20,00 E 22,00 TON, POTENCIA LIQUIDA ENTRE 150 E 160 HP - MATERIAIS NA OPERAÇÃO. AF_11/2016 | H
INSUMO | 4221 | OLEO DIESEL COMBUSTIVEL COMUM | L | 23.13
CHOR | 95869 | GRUPO GERADOR COM CARENAGEM, MOTOR DIESEL POTÊNCIA STANDART ENTRE 250 E 260 KVA - JUROS. AF_12/2016 | H
INSUMO | 39588 | GRUPO GERADOR DIESEL, COM CARENAGEM, POTENCIA STANDART ENTRE 250 E 260 KVA, VELOCIDADE DE 1800 RPM, FREQUENCIA DE 60 HZ | UN | 1.37e-05
CHOR | 95870 | GRUPO GERADOR COM CARENAGEM, MOTOR DIESEL POTÊNCIA STANDART ENTRE 250 E 260 KVA - MANUTENÇÃO. AF_12/2016 | H
INSUMO | 39588 | GRUPO GERADOR DIESEL, COM CARENAGEM, POTENCIA STANDART ENTRE 250 E 260 KVA, VELOCIDADE DE 1800 RPM, FREQUENCIA DE 60 HZ | UN | 3.57e-05
CHOR | 95871 | GRUPO GERADOR COM CARENAGEM, MOTOR DIESEL POTÊNCIA STANDART ENTRE 250 E 260 KVA - MATERIAIS NA OPERAÇÃO. AF_12/2016 | H
INSUMO | 4221 | OLEO DIESEL COMBUSTIVEL COMUM | L | 52.85
CHOR | 95872 | GRUPO GERADOR COM CARENAGEM, MOTOR DIESEL POTÊNCIA STANDART ENTRE 250 E 260 KVA - CHP DIURNO. AF_12/2016 | CHP
COMPOSICAO | 95869 | GRUPO GERADOR COM CARENAGEM, MOTOR DIESEL POTÊNCIA STANDART ENTRE 250 E 260 KVA - JUROS. AF_12/2016 | H | 1
COMPOSICAO | 95870 | GRUPO GERADOR COM CARENAGEM, MOTOR DIESEL POTÊNCIA STANDART ENTRE 250 E 260 KVA - MANUTENÇÃO. AF_12/2016 | H | 1
COMPOSICAO | 95871 | GRUPO GERADOR COM CARENAGEM, MOTOR DIESEL POTÊNCIA STANDART ENTRE 250 E 260 KVA - MATERIAIS NA OPERAÇÃO. AF_12/2016 | H | 1
COMPOSICAO | 95874 | GRUPO GERADOR COM CARENAGEM, MOTOR DIESEL POTÊNCIA STANDART ENTRE 250 E 260 KVA - DEPRECIAÇÃO. AF_12/2016 | H | 1
CHOR | 95873 | GRUPO GERADOR COM CARENAGEM, MOTOR DIESEL POTÊNCIA STANDART ENTRE 250 E 260 KVA - CHI DIURNO. AF_12/2016 | CHI
COMPOSICAO | 95869 | GRUPO GERADOR COM CARENAGEM, MOTOR DIESEL POTÊNCIA STANDART ENTRE 250 E 260 KVA - JUROS. AF_12/2016 | H | 1
COMPOSICAO | 95874 | GRUPO GERADOR COM CARENAGEM, MOTOR DIESEL POTÊNCIA STANDART ENTRE 250 E 260 KVA - DEPRECIAÇÃO. AF_12/2016 | H | 1
CHOR | 95874 | GRUPO GERADOR COM CARENAGEM, MOTOR DIESEL POTÊNCIA STANDART ENTRE 250 E 260 KVA - DEPRECIAÇÃO. AF_12/2016 | H
INSUMO | 39588 | GRUPO GERADOR DIESEL, COM CARENAGEM, POTENCIA STANDART ENTRE 250 E 260 KVA, VELOCIDADE DE 1800 RPM, FREQUENCIA DE 60 HZ | UN | 4.86e-05
COBE | 55960 | IMUNIZACAO DE MADEIRAMENTO PARA COBERTURA UTILIZANDO CUPINICIDA INCOLOR | M2
COMPOSICAO | 88316 | SERVENTE COM ENCARGOS COMPLEMENTARES | H | 0.2
INSUMO | 7340 | IMUNIZANTE PARA MADEIRA, INCOLOR | L | 0.1
COBE | 72085 | RECOLOCACAO DE RIPAS EM MADEIRAMENTO DE TELHADO, CONSIDERANDO REAPROVEITAMENTO DE MATERIAL | M
COMPOSICAO | 88239 | AJUDANTE DE CARPINTEIRO COM ENCARGOS COMPLEMENTARES | H | 0.05
COMPOSICAO | 88262 | CARPINTEIRO DE FORMAS COM ENCARGOS COMPLEMENTARES | H | 0.05
INSUMO | 5061 | PREGO DE ACO POLIDO COM CABECA 18 X 27 (2 1/2 X 10) | KG | 0.001
COBE | 72086 | RECOLOCACAO DE MADEIRAMENTO DO TELHADO - CAIBROS, CONSIDERANDO REAPROVEITAMENTO DE MATERIAL | M
COMPOSICAO | 88239 | AJUDANTE DE CARPINTEIRO COM ENCARGOS COMPLEMENTARES | H | 0.15
COMPOSICAO | 88262 | CARPINTEIRO DE FORMAS COM ENCARGOS COMPLEMENTARES | H | 0.15
INSUMO | 5061 | PREGO DE ACO POLIDO COM CABECA 18 X 27 (2 1/2 X 10) | KG | 0.01
COBE | 92259 | INSTALAÇÃO DE TESOURA (INTEIRA OU MEIA), BIAPOIADA, EM MADEIRA NÃO APARELHADA, PARA VÃOS MAIORES OU IGUAIS A 3,0 M E MENORES QUE 6,0 M, INCLUSO IÇAMENTO. AF_12/2015 | UN
COMPOSICAO | 88239 | AJUDANTE DE CARPINTEIRO COM ENCARGOS COMPLEMENTARES | H | 1.583
COMPOSICAO | 88262 | CARPINTEIRO DE FORMAS COM ENCARGOS COMPLEMENTARES | H | 3.344
COMPOSICAO | 93287 | GUINDASTE HIDRÁULICO AUTOPROPELIDO, COM LANÇA TELESCÓPICA 40 M, CAPACIDADE MÁXIMA 60 T, POTÊNCIA 260 KW - CHP DIURNO. AF_03/2016 | CHP | 0.1133
COMPOSICAO | 93288 | GUINDASTE HIDRÁULICO AUTOPROPELIDO, COM LANÇA TELESCÓPICA 40 M, CAPACIDADE MÁXIMA 60 T, POTÊNCIA 260 KW - CHI DIURNO. AF_03/2016 | CHI | 0.157
INSUMO | 4425 | VIGA DE MADEIRA NAO APARELHADA 6 X 12 CM, MACARANDUBA, ANGELIM OU EQUIVALENTE DA REGIAO | M | 9
INSUMO | 5075 | PREGO DE ACO POLIDO COM CABECA 18 X 30 (2 3/4 X 10) | KG | 1.125
INSUMO | 40552 | PARAFUSO, AUTO ATARRACHANTE, CABECA CHATA, FENDA SIMPLES, 1/4 (6,35 MM) X 25 MM | CENTO | 0.04
COBE | 92260 | INSTALAÇÃO DE TESOURA (INTEIRA OU MEIA), BIAPOIADA, EM MADEIRA NÃO APARELHADA, PARA VÃOS MAIORES OU IGUAIS A 6,0 M E MENORES QUE 8,0 M, INCLUSO IÇAMENTO. AF_12/2015 | UN
COMPOSICAO | 88239 | AJUDANTE DE CARPINTEIRO COM ENCARGOS COMPLEMENTARES | H | 2.044
COMPOSICAO | 88262 | CARPINTEIRO DE FORMAS COM ENCARGOS COMPLEMENTARES | H | 5.343
COMPOSICAO | 93287 | GUINDASTE HIDRÁULICO AUTOPROPELIDO, COM LANÇA TELESCÓPICA 40 M, CAPACIDADE MÁXIMA 60 T, POTÊNCIA 260 KW - CHP DIURNO. AF_03/2016 | CHP | 0.1133
COMPOSICAO | 93288 | GUINDASTE HIDRÁULICO AUTOPROPELIDO, COM LANÇA TELESCÓPICA 40 M, CAPACIDADE MÁXIMA 60 T, POTÊNCIA 260 KW - CHI DIURNO. AF_03/2016 | CHI | 0.157
INSUMO | 4425 | VIGA DE MADEIRA NAO APARELHADA 6 X 12 CM, MACARANDUBA, ANGELIM OU EQUIVALENTE DA REGIAO | M | 9
INSUMO | 5075 | PREGO DE ACO POLIDO COM CABECA 18 X 30 (2 3/4 X 10) | KG | 1.125
INSUMO | 40552 | PARAFUSO, AUTO ATARRACHANTE, CABECA CHATA, FENDA SIMPLES, 1/4 (6,35 MM) X 25 MM | CENTO | 0.04
COBE | 92261 | INSTALAÇÃO DE TESOURA (INTEIRA OU MEIA), BIAPOIADA, EM MADEIRA NÃO APARELHADA, PARA VÃOS MAIORES OU IGUAIS A 8,0 M E MENORES QUE 10,0 M, INCLUSO IÇAMENTO. AF_12/2015 | UN
COMPOSICAO | 88239 | AJUDANTE DE CARPINTEIRO COM ENCARGOS COMPLEMENTARES | H | 2.491
COMPOSICAO | 88262 | CARPINTEIRO DE FORMAS COM ENCARGOS COMPLEMENTARES | H | 7.281
COMPOSICAO | 93287 | GUINDASTE HIDRÁULICO AUTOPROPELIDO, COM LANÇA TELESCÓPICA 40 M, CAPACIDADE MÁXIMA 60 T, POTÊNCIA 260 KW - CHP DIURNO. AF_03/2016 | CHP | 0.1133
COMPOSICAO | 93288 | GUINDASTE HIDRÁULICO AUTOPROPELIDO, COM LANÇA TELESCÓPICA 40 M, CAPACIDADE MÁXIMA 60 T, POTÊNCIA 260 KW - CHI DIURNO. AF_03/2016 | CHI | 0.157
INSUMO | 4425 | VIGA DE MADEIRA NAO APARELHADA 6 X 12 CM, MACARANDUBA, ANGELIM OU EQUIVALENTE DA REGIAO | M | 9
INSUMO | 5075 | PREGO DE ACO POLIDO COM CABECA 18 X 30 (2 3/4 X 10) | KG | 1.125
INSUMO | 40552 | PARAFUSO, AUTO ATARRACHANTE, CABECA CHATA, FENDA SIMPLES, 1/4 (6,35 MM) X 25 MM | CENTO | 0.04
COBE | 92262 | INSTALAÇÃO DE TESOURA (INTEIRA OU MEIA), BIAPOIADA, EM MADEIRA NÃO APARELHADA, PARA VÃOS MAIORES OU IGUAIS A 10,0 M E MENORES QUE 12,0 M, INCLUSO IÇAMENTO. AF_12/2015 | UN
COMPOSICAO | 88239 | AJUDANTE DE CARPINTEIRO COM ENCARGOS COMPLEMENTARES | H | 3.211
COMPOSICAO | 88262 | CARPINTEIRO DE FORMAS COM ENCARGOS COMPLEMENTARES | H | 10.401
COMPOSICAO | 93287 | GUINDASTE HIDRÁULICO AUTOPROPELIDO, COM LANÇA TELESCÓPICA 40 M, CAPACIDADE MÁXIMA 60 T, POTÊNCIA 260 KW - CHP DIURNO. AF_03/2016 | CHP | 0.1133
COMPOSICAO | 93288 | GUINDASTE HIDRÁULICO AUTOPROPELIDO, COM LANÇA TELESCÓPICA 40 M, CAPACIDADE MÁXIMA 60 T, POTÊNCIA 260 KW - CHI DIURNO. AF_03/2016 | CHI | 0.157
INSUMO | 4425 | VIGA DE MADEIRA NAO APARELHADA 6 X 12 CM, MACARANDUBA, ANGELIM OU EQUIVALENTE DA REGIAO | M | 9
INSUMO | 5075 | PREGO DE ACO POLIDO COM CABECA 18 X 30 (2 3/4 X 10) | KG | 1.125
INSUMO | 40552 | PARAFUSO, AUTO ATARRACHANTE, CABECA CHATA, FENDA SIMPLES, 1/4 (6,35 MM) X 25 MM | CENTO | 0.04
COBE | 92539 | TRAMA DE MADEIRA COMPOSTA POR RIPAS, CAIBROS E TERÇAS PARA TELHADOS DE ATÉ 2 ÁGUAS PARA TELHA DE ENCAIXE DE CERÂMICA OU DE CONCRETO, INCLUSO TRANSPORTE VERTICAL. AF_12/2015 | M2
COMPOSICAO | 88239 | AJUDANTE DE CARPINTEIRO COM ENCARGOS COMPLEMENTARES | H | 0.394
COMPOSICAO | 88262 | CARPINTEIRO DE FORMAS COM ENCARGOS COMPLEMENTARES | H | 0.367
COMPOSICAO | 93281 | GUINCHO ELÉTRICO DE COLUNA, CAPACIDADE 400 KG, COM MOTO FREIO, MOTOR TRIFÁSICO DE 1,25 CV - CHP DIURNO. AF_03/2016 | CHP | 0.0413
COMPOSICAO | 93282 | GUINCHO ELÉTRICO DE COLUNA, CAPACIDADE 400 KG, COM MOTO FREIO, MOTOR TRIFÁSICO DE 1,25 CV - CHI DIURNO. AF_03/2016 | CHI | 0.0572
INSUMO | 4408 | RIPA DE MADEIRA NAO APARELHADA *1,5 X 5* CM, MACARANDUBA, ANGELIM OU EQUIVALENTE DA REGIAO | M | 3.153
INSUMO | 4425 | VIGA DE MADEIRA NAO APARELHADA 6 X 12 CM, MACARANDUBA, ANGELIM OU EQUIVALENTE DA REGIAO | M | 0.631
INSUMO | 4430 | CAIBRO DE MADEIRA NAO APARELHADA *5 X 6* CM, MACARANDUBA, ANGELIM OU EQUIVALENTE DA REGIAO | M | 1.874
INSUMO | 20247 | PREGO DE ACO POLIDO COM CABECA 15 X 15 (1 1/4 X 13) | KG | 0.07
INSUMO | 39027 | PREGO DE ACO POLIDO COM CABECA 19 X 36 (3 1/4 X 9) | KG | 0.05
INSUMO | 40568 | PREGO DE ACO POLIDO COM CABECA 22 X 48 (4 1/4 X 5) | KG | 0.03
COBE | 92540 | TRAMA DE MADEIRA COMPOSTA POR RIPAS, CAIBROS E TERÇAS PARA TELHADOS DE MAIS QUE 2 ÁGUAS PARA TELHA DE ENCAIXE DE CERÂMICA OU DE CONCRETO, INCLUSO TRANSPORTE VERTICAL. AF_12/2015 | M2
COMPOSICAO | 88239 | AJUDANTE DE CARPINTEIRO COM ENCARGOS COMPLEMENTARES | H | 0.471
COMPOSICAO | 88262 | CARPINTEIRO DE FORMAS COM ENCARGOS COMPLEMENTARES | H | 0.641
COMPOSICAO | 93281 | GUINCHO ELÉTRICO DE COLUNA, CAPACIDADE 400 KG, COM MOTO FREIO, MOTOR TRIFÁSICO DE 1,25 CV - CHP DIURNO. AF_03/2016 | CHP | 0.0416
COMPOSICAO | 93282 | GUINCHO ELÉTRICO DE COLUNA, CAPACIDADE 400 KG, COM MOTO FREIO, MOTOR TRIFÁSICO DE 1,25 CV - CHI DIURNO. AF_03/2016 | CHI | 0.0577
INSUMO | 4408 | RIPA DE MADEIRA NAO APARELHADA *1,5 X 5* CM, MACARANDUBA, ANGELIM OU EQUIVALENTE DA REGIAO | M | 3.173
INSUMO | 4425 | VIGA DE MADEIRA NAO APARELHADA 6 X 12 CM, MACARANDUBA, ANGELIM OU EQUIVALENTE DA REGIAO | M | 0.635
INSUMO | 4430 | CAIBRO DE MADEIRA NAO APARELHADA *5 X 6* CM, MACARANDUBA, ANGELIM OU EQUIVALENTE DA REGIAO | M | 1.893
INSUMO | 20247 | PREGO DE ACO POLIDO COM CABECA 15 X 15 (1 1/4 X 13) | KG | 0.07
INSUMO | 39027 | PREGO DE ACO POLIDO COM CABECA 19 X 36 (3 1/4 X 9) | KG | 0.05
INSUMO | 40568 | PREGO DE ACO POLIDO COM CABECA 22 X 48 (4 1/4 X 5) | KG | 0.03
COBE | 92541 | TRAMA DE MADEIRA COMPOSTA POR RIPAS, CAIBROS E TERÇAS PARA TELHADOS DE ATÉ 2 ÁGUAS PARA TELHA CERÂMICA CAPA-CANAL, INCLUSO TRANSPORTE VERTICAL. AF_12/2015 | M2
COMPOSICAO | 88239 | AJUDANTE DE CARPINTEIRO COM ENCARGOS COMPLEMENTARES | H | 0.397
COMPOSICAO | 88262 | CARPINTEIRO DE FORMAS COM ENCARGOS COMPLEMENTARES | H | 0.4
COMPOSICAO | 93281 | GUINCHO ELÉTRICO DE COLUNA, CAPACIDADE 400 KG, COM MOTO FREIO, MOTOR TRIFÁSICO DE 1,25 CV - CHP DIURNO. AF_03/2016 | CHP | 0.0404
COMPOSICAO | 93282 | GUINCHO ELÉTRICO DE COLUNA, CAPACIDADE 400 KG, COM MOTO FREIO, MOTOR TRIFÁSICO DE 1,25 CV - CHI DIURNO. AF_03/2016 | CHI | 0.056
INSUMO | 4408 | RIPA DE MADEIRA NAO APARELHADA *1,5 X 5* CM, MACARANDUBA, ANGELIM OU EQUIVALENTE DA REGIAO | M | 2.523
INSUMO | 4425 | VIGA DE MADEIRA NAO APARELHADA 6 X 12 CM, MACARANDUBA, ANGELIM OU EQUIVALENTE DA REGIAO | M | 0.721
INSUMO | 4430 | CAIBRO DE MADEIRA NAO APARELHADA *5 X 6* CM, MACARANDUBA, ANGELIM OU EQUIVALENTE DA REGIAO | M | 2.29
INSUMO | 20247 | PREGO DE ACO POLIDO COM CABECA 15 X 15 (1 1/4 X 13) | KG | 0.07
INSUMO | 39027 | PREGO DE ACO POLIDO COM CABECA 19 X 36 (3 1/4 X 9) | KG | 0.05
INSUMO | 40568 | PREGO DE ACO POLIDO COM CABECA 22 X 48 (4 1/4 X 5) | KG | 0.03
COBE | 92542 | TRAMA DE MADEIRA COMPOSTA POR RIPAS, CAIBROS E TERÇAS PARA TELHADOS DE MAIS QUE 2 ÁGUAS PARA TELHA CERÂMICA CAPA-CANAL, INCLUSO TRANSPORTE VERTICAL. AF_12/2015 | M2
COMPOSICAO | 88239 | AJUDANTE DE CARPINTEIRO COM ENCARGOS COMPLEMENTARES | H | 0.489
COMPOSICAO | 88262 | CARPINTEIRO DE FORMAS COM ENCARGOS COMPLEMENTARES | H | 0.676
COMPOSICAO | 93281 | GUINCHO ELÉTRICO DE COLUNA, CAPACIDADE 400 KG, COM MOTO FREIO, MOTOR TRIFÁSICO DE 1,25 CV - CHP DIURNO. AF_03/2016 | CHP | 0.0428
COMPOSICAO | 93282 | GUINCHO ELÉTRICO DE COLUNA, CAPACIDADE 400 KG, COM MOTO FREIO, MOTOR TRIFÁSICO DE 1,25 CV - CHI DIURNO. AF_03/2016 | CHI | 0.0594
INSUMO | 4408 | RIPA DE MADEIRA NAO APARELHADA *1,5 X 5* CM, MACARANDUBA, ANGELIM OU EQUIVALENTE DA REGIAO | M | 2.538
INSUMO | 4425 | VIGA DE MADEIRA NAO APARELHADA 6 X 12 CM, MACARANDUBA, ANGELIM OU EQUIVALENTE DA REGIAO | M | 1.017
INSUMO | 4430 | CAIBRO DE MADEIRA NAO APARELHADA *5 X 6* CM, MACARANDUBA, ANGELIM OU EQUIVALENTE DA REGIAO | M | 2.314
INSUMO | 20247 | PREGO DE ACO POLIDO COM CABECA 15 X 15 (1 1/4 X 13) | KG | 0.07
INSUMO | 39027 | PREGO DE ACO POLIDO COM CABECA 19 X 36 (3 1/4 X 9) | KG | 0.05
INSUMO | 40568 | PREGO DE ACO POLIDO COM CABECA 22 X 48 (4 1/4 X 5) | KG | 0.03
COBE | 92543 | TRAMA DE MADEIRA COMPOSTA POR TERÇAS PARA TELHADOS DE ATÉ 2 ÁGUAS PARA TELHA ONDULADA DE FIBROCIMENTO, METÁLICA, PLÁSTICA OU TERMOACÚSTICA, INCLUSO TRANSPORTE VERTICAL. AF_12/2015 | M2
COMPOSICAO | 88239 | AJUDANTE DE CARPINTEIRO COM ENCARGOS COMPLEMENTARES | H | 0.065
COMPOSICAO | 88262 | CARPINTEIRO DE FORMAS COM ENCARGOS COMPLEMENTARES | H | 0.118
COMPOSICAO | 93281 | GUINCHO ELÉTRICO DE COLUNA, CAPACIDADE 400 KG, COM MOTO FREIO, MOTOR TRIFÁSICO DE 1,25 CV - CHP DIURNO. AF_03/2016 | CHP | 0.0046
COMPOSICAO | 93282 | GUINCHO ELÉTRICO DE COLUNA, CAPACIDADE 400 KG, COM MOTO FREIO, MOTOR TRIFÁSICO DE 1,25 CV - CHI DIURNO. AF_03/2016 | CHI | 0.0064
INSUMO | 4425 | VIGA DE MADEIRA NAO APARELHADA 6 X 12 CM, MACARANDUBA, ANGELIM OU EQUIVALENTE DA REGIAO | M | 0.631
INSUMO | 40568 | PREGO DE ACO POLIDO COM CABECA 22 X 48 (4 1/4 X 5) | KG | 0.03
COBE | 92544 | TRAMA DE MADEIRA COMPOSTA POR TERÇAS PARA TELHADOS DE ATÉ 2 ÁGUAS PARA TELHA ESTRUTURAL DE FIBROCIMENTO, INCLUSO TRANSPORTE VERTICAL. AF_12/2015 | M2
COMPOSICAO | 88239 | AJUDANTE DE CARPINTEIRO COM ENCARGOS COMPLEMENTARES | H | 0.048
COMPOSICAO | 88262 | CARPINTEIRO DE FORMAS COM ENCARGOS COMPLEMENTARES | H | 0.099
COMPOSICAO | 93281 | GUINCHO ELÉTRICO DE COLUNA, CAPACIDADE 400 KG, COM MOTO FREIO, MOTOR TRIFÁSICO DE 1,25 CV - CHP DIURNO. AF_03/2016 | CHP | 0.0029
COMPOSICAO | 93282 | GUINCHO ELÉTRICO DE COLUNA, CAPACIDADE 400 KG, COM MOTO FREIO, MOTOR TRIFÁSICO DE 1,25 CV - CHI DIURNO. AF_03/2016 | CHI | 0.0041
INSUMO | 4472 | VIGA DE MADEIRA NAO APARELHADA *6 X 16* CM, MACARANDUBA, ANGELIM OU EQUIVALENTE DA REGIAO | M | 0.404
INSUMO | 40568 | PREGO DE ACO POLIDO COM CABECA 22 X 48 (4 1/4 X 5) | KG | 0.02
COBE | 92545 | FABRICAÇÃO E INSTALAÇÃO DE TESOURA INTEIRA EM MADEIRA NÃO APARELHADA, VÃO DE 3 M, PARA TELHA CERÂMICA OU DE CONCRETO, INCLUSO IÇAMENTO. AF_12/2015 | UN
COMPOSICAO | 88239 | AJUDANTE DE CARPINTEIRO COM ENCARGOS COMPLEMENTARES | H | 1.729
COMPOSICAO | 88262 | CARPINTEIRO DE FORMAS COM ENCARGOS COMPLEMENTARES | H | 7.494
COMPOSICAO | 92259 | INSTALAÇÃO DE TESOURA (INTEIRA OU MEIA), BIAPOIADA, EM MADEIRA NÃO APARELHADA, PARA VÃOS MAIORES OU IGUAIS A 3,0 M E MENORES QUE 6,0 M, INCLUSO IÇAMENTO. AF_12/2015 | UN | 1
INSUMO | 4425 | VIGA DE MADEIRA NAO APARELHADA 6 X 12 CM, MACARANDUBA, ANGELIM OU EQUIVALENTE DA REGIAO | M | 7.5
INSUMO | 6193 | TABUA MADEIRA 2A QUALIDADE 2,5 X 20,0CM (1 X 8") NAO APARELHADA | M | 3
INSUMO | 21142 | ESTRIBO COM PARAFUSO EM CHAPA DE FERRO FUNDIDO DE 2" X 3/16" X 35 CM, SECAO "U", PARA MADEIRAMENTO DE TELHADO | UN | 1
INSUMO | 39027 | PREGO DE ACO POLIDO COM CABECA 19 X 36 (3 1/4 X 9) | KG | 0.825
COBE | 92546 | FABRICAÇÃO E INSTALAÇÃO DE TESOURA INTEIRA EM MADEIRA NÃO APARELHADA, VÃO DE 4 M, PARA TELHA CERÂMICA OU DE CONCRETO, INCLUSO IÇAMENTO. AF_12/2015 | UN
COMPOSICAO | 88239 | AJUDANTE DE CARPINTEIRO COM ENCARGOS COMPLEMENTARES | H | 2.594
COMPOSICAO | 88262 | CARPINTEIRO DE FORMAS COM ENCARGOS COMPLEMENTARES | H | 11.241
COMPOSICAO | 92259 | INSTALAÇÃO DE TESOURA (INTEIRA OU MEIA), BIAPOIADA, EM MADEIRA NÃO APARELHADA, PARA VÃOS MAIORES OU IGUAIS A 3,0 M E MENORES QUE 6,0 M, INCLUSO IÇAMENTO. AF_12/2015 | UN | 1
INSUMO | 4400 | CAIBRO DE MADEIRA NAO APARELHADA *6 X 8* CM, MACARANDUBA, ANGELIM OU EQUIVALENTE DA REGIAO | M | 2.5
INSUMO | 4425 | VIGA DE MADEIRA NAO APARELHADA 6 X 12 CM, MACARANDUBA, ANGELIM OU EQUIVALENTE DA REGIAO | M | 9.5
INSUMO | 6193 | TABUA MADEIRA 2A QUALIDADE 2,5 X 20,0CM (1 X 8") NAO APARELHADA | M | 3
INSUMO | 21142 | ESTRIBO COM PARAFUSO EM CHAPA DE FERRO FUNDIDO DE 2" X 3/16" X 35 CM, SECAO "U", PARA MADEIRAMENTO DE TELHADO | UN | 1
INSUMO | 39027 | PREGO DE ACO POLIDO COM CABECA 19 X 36 (3 1/4 X 9) | KG | 1.1
COBE | 92547 | FABRICAÇÃO E INSTALAÇÃO DE TESOURA INTEIRA EM MADEIRA NÃO APARELHADA, VÃO DE 5 M, PARA TELHA CERÂMICA OU DE CONCRETO, INCLUSO IÇAMENTO. AF_12/2015 | UN
COMPOSICAO | 88239 | AJUDANTE DE CARPINTEIRO COM ENCARGOS COMPLEMENTARES | H | 2.594
COMPOSICAO | 88262 | CARPINTEIRO DE FORMAS COM ENCARGOS COMPLEMENTARES | H | 11.241
COMPOSICAO | 92259 | INSTALAÇÃO DE TESOURA (INTEIRA OU MEIA), BIAPOIADA, EM MADEIRA NÃO APARELHADA, PARA VÃOS MAIORES OU IGUAIS A 3,0 M E MENORES QUE 6,0 M, INCLUSO IÇAMENTO. AF_12/2015 | UN | 1
INSUMO | 4400 | CAIBRO DE MADEIRA NAO APARELHADA *6 X 8* CM, MACARANDUBA, ANGELIM OU EQUIVALENTE DA REGIAO | M | 3
INSUMO | 4425 | VIGA DE MADEIRA NAO APARELHADA 6 X 12 CM, MACARANDUBA, ANGELIM OU EQUIVALENTE DA REGIAO | M | 11.5
INSUMO | 6193 | TABUA MADEIRA 2A QUALIDADE 2,5 X 20,0CM (1 X 8") NAO APARELHADA | M | 3
INSUMO | 21142 | ESTRIBO COM PARAFUSO EM CHAPA DE FERRO FUNDIDO DE 2" X 3/16" X 35 CM, SECAO "U", PARA MADEIRAMENTO DE TELHADO | UN | 1
INSUMO | 39027 | PREGO DE ACO POLIDO COM CABECA 19 X 36 (3 1/4 X 9) | KG | 1.375
COBE | 92548 | FABRICAÇÃO E INSTALAÇÃO DE TESOURA INTEIRA EM MADEIRA NÃO APARELHADA, VÃO DE 6 M, PARA TELHA CERÂMICA OU DE CONCRETO, INCLUSO IÇAMENTO. AF_12/2015 | UN
COMPOSICAO | 88239 | AJUDANTE DE CARPINTEIRO COM ENCARGOS COMPLEMENTARES | H | 2.594
COMPOSICAO | 88262 | CARPINTEIRO DE FORMAS COM ENCARGOS COMPLEMENTARES | H | 11.241
COMPOSICAO | 92260 | INSTALAÇÃO DE TESOURA (INTEIRA OU MEIA), BIAPOIADA, EM MADEIRA NÃO APARELHADA, PARA VÃOS MAIORES OU IGUAIS A 6,0 M E MENORES QUE 8,0 M, INCLUSO IÇAMENTO. AF_12/2015 | UN | 1
INSUMO | 4400 | CAIBRO DE MADEIRA NAO APARELHADA *6 X 8* CM, MACARANDUBA, ANGELIM OU EQUIVALENTE DA REGIAO | M | 3.5
INSUMO | 4425 | VIGA DE MADEIRA NAO APARELHADA 6 X 12 CM, MACARANDUBA, ANGELIM OU EQUIVALENTE DA REGIAO | M | 14
INSUMO | 6193 | TABUA MADEIRA 2A QUALIDADE 2,5 X 20,0CM (1 X 8") NAO APARELHADA | M | 3
INSUMO | 21142 | ESTRIBO COM PARAFUSO EM CHAPA DE FERRO FUNDIDO DE 2" X 3/16" X 35 CM, SECAO "U", PARA MADEIRAMENTO DE TELHADO | UN | 1
INSUMO | 39027 | PREGO DE ACO POLIDO COM CABECA 19 X 36 (3 1/4 X 9) | KG | 1.375
COBE | 92549 | FABRICAÇÃO E INSTALAÇÃO DE TESOURA INTEIRA EM MADEIRA NÃO APARELHADA, VÃO DE 7 M, PARA TELHA CERÂMICA OU DE CONCRETO, INCLUSO IÇAMENTO. AF_12/2015 | UN
COMPOSICAO | 88239 | AJUDANTE DE CARPINTEIRO COM ENCARGOS COMPLEMENTARES | H | 4.323
COMPOSICAO | 88262 | CARPINTEIRO DE FORMAS COM ENCARGOS COMPLEMENTARES | H | 18.735
COMPOSICAO | 92260 | INSTALAÇÃO DE TESOURA (INTEIRA OU MEIA), BIAPOIADA, EM MADEIRA NÃO APARELHADA, PARA VÃOS MAIORES OU IGUAIS A 6,0 M E MENORES QUE 8,0 M, INCLUSO IÇAMENTO. AF_12/2015 | UN | 1
INSUMO | 4400 | CAIBRO DE MADEIRA NAO APARELHADA *6 X 8* CM, MACARANDUBA, ANGELIM OU EQUIVALENTE DA REGIAO | M | 6
INSUMO | 4415 | SARRAFO DE MADEIRA NAO APARELHADA 2,5 X 5 CM, MACARANDUBA, ANGELIM OU EQUIVALENTE DA REGIAO | M | 3.5
INSUMO | 4425 | VIGA DE MADEIRA NAO APARELHADA 6 X 12 CM, MACARANDUBA, ANGELIM OU EQUIVALENTE DA REGIAO | M | 16
INSUMO | 6193 | TABUA MADEIRA 2A QUALIDADE 2,5 X 20,0CM (1 X 8") NAO APARELHADA | M | 3
INSUMO | 21142 | ESTRIBO COM PARAFUSO EM CHAPA DE FERRO FUNDIDO DE 2" X 3/16" X 35 CM, SECAO "U", PARA MADEIRAMENTO DE TELHADO | UN | 1
INSUMO | 39027 | PREGO DE ACO POLIDO COM CABECA 19 X 36 (3 1/4 X 9) | KG | 1.925
COBE | 92550 | FABRICAÇÃO E INSTALAÇÃO DE TESOURA INTEIRA EM MADEIRA NÃO APARELHADA, VÃO DE 8 M, PARA TELHA CERÂMICA OU DE CONCRETO, INCLUSO IÇAMENTO. AF_12/2015 | UN
COMPOSICAO | 88239 | AJUDANTE DE CARPINTEIRO COM ENCARGOS COMPLEMENTARES | H | 4.323
COMPOSICAO | 88262 | CARPINTEIRO DE FORMAS COM ENCARGOS COMPLEMENTARES | H | 18.735
COMPOSICAO | 92261 | INSTALAÇÃO DE TESOURA (INTEIRA OU MEIA), BIAPOIADA, EM MADEIRA NÃO APARELHADA, PARA VÃOS MAIORES OU IGUAIS A 8,0 M E MENORES QUE 10,0 M, INCLUSO IÇAMENTO. AF_12/2015 | UN | 1
INSUMO | 4344 | PARAFUSO FRANCES METRICO ZINCADO, DIAMETRO 12 MM, COMPRIMENTO 150 MM, COM PORCA SEXTAVADA E ARRUELA DE PRESSAO MEDIA | UN | 4
INSUMO | 4400 | CAIBRO DE MADEIRA NAO APARELHADA *6 X 8* CM, MACARANDUBA, ANGELIM OU EQUIVALENTE DA REGIAO | M | 6
INSUMO | 4415 | SARRAFO DE MADEIRA NAO APARELHADA 2,5 X 5 CM, MACARANDUBA, ANGELIM OU EQUIVALENTE DA REGIAO | M | 4
INSUMO | 4425 | VIGA DE MADEIRA NAO APARELHADA 6 X 12 CM, MACARANDUBA, ANGELIM OU EQUIVALENTE DA REGIAO | M | 10
INSUMO | 4472 | VIGA DE MADEIRA NAO APARELHADA *6 X 16* CM, MACARANDUBA, ANGELIM OU EQUIVALENTE DA REGIAO | M | 9
INSUMO | 6193 | TABUA MADEIRA 2A QUALIDADE 2,5 X 20,0CM (1 X 8") NAO APARELHADA | M | 3
INSUMO | 21142 | ESTRIBO COM PARAFUSO EM CHAPA DE FERRO FUNDIDO DE 2" X 3/16" X 35 CM, SECAO "U", PARA MADEIRAMENTO DE TELHADO | UN | 1
INSUMO | 39027 | PREGO DE ACO POLIDO COM CABECA 19 X 36 (3 1/4 X 9) | KG | 2.4
INSUMO | 40623 | CHAPA PARA EMENDA DE VIGA, EM ACO GROSSO, QUALIDADE ESTRUTURAL, BITOLA 3/16, E=4,75 MM, 4 FUROS, LARGURA 45 MM, COMPRIMENTO 500 MM | PAR | 1
COBE | 92551 | FABRICAÇÃO E INSTALAÇÃO DE TESOURA INTEIRA EM MADEIRA NÃO APARELHADA, VÃO DE 9 M, PARA TELHA CERÂMICA OU DE CONCRETO, INCLUSO IÇAMENTO. AF_12/2015 | UN
COMPOSICAO | 88239 | AJUDANTE DE CARPINTEIRO COM ENCARGOS COMPLEMENTARES | H | 4.323
COMPOSICAO | 88262 | CARPINTEIRO DE FORMAS COM ENCARGOS COMPLEMENTARES | H | 18.735
COMPOSICAO | 92261 | INSTALAÇÃO DE TESOURA (INTEIRA OU MEIA), BIAPOIADA, EM MADEIRA NÃO APARELHADA, PARA VÃOS MAIORES OU IGUAIS A 8,0 M E MENORES QUE 10,0 M, INCLUSO IÇAMENTO. AF_12/2015 | UN | 1
INSUMO | 4344 | PARAFUSO FRANCES METRICO ZINCADO, DIAMETRO 12 MM, COMPRIMENTO 150 MM, COM PORCA SEXTAVADA E ARRUELA DE PRESSAO MEDIA | UN | 4
INSUMO | 4400 | CAIBRO DE MADEIRA NAO APARELHADA *6 X 8* CM, MACARANDUBA, ANGELIM OU EQUIVALENTE DA REGIAO | M | 7
INSUMO | 4415 | SARRAFO DE MADEIRA NAO APARELHADA 2,5 X 5 CM, MACARANDUBA, ANGELIM OU EQUIVALENTE DA REGIAO | M | 4.5
INSUMO | 4425 | VIGA DE MADEIRA NAO APARELHADA 6 X 12 CM, MACARANDUBA, ANGELIM OU EQUIVALENTE DA REGIAO | M | 11
INSUMO | 4472 | VIGA DE MADEIRA NAO APARELHADA *6 X 16* CM, MACARANDUBA, ANGELIM OU EQUIVALENTE DA REGIAO | M | 10
INSUMO | 6193 | TABUA MADEIRA 2A QUALIDADE 2,5 X 20,0CM (1 X 8") NAO APARELHADA | M | 3
INSUMO | 21142 | ESTRIBO COM PARAFUSO EM CHAPA DE FERRO FUNDIDO DE 2" X 3/16" X 35 CM, SECAO "U", PARA MADEIRAMENTO DE TELHADO | UN | 1
INSUMO | 39027 | PREGO DE ACO POLIDO COM CABECA 19 X 36 (3 1/4 X 9) | KG | 2.7
INSUMO | 40623 | CHAPA PARA EMENDA DE VIGA, EM ACO GROSSO, QUALIDADE ESTRUTURAL, BITOLA 3/16, E=4,75 MM, 4 FUROS, LARGURA 45 MM, COMPRIMENTO 500 MM | PAR | 1
COBE | 92552 | FABRICAÇÃO E INSTALAÇÃO DE TESOURA INTEIRA EM MADEIRA NÃO APARELHADA, VÃO DE 10 M, PARA TELHA CERÂMICA OU DE CONCRETO, INCLUSO IÇAMENTO. AF_12/2015 | UN
COMPOSICAO | 88239 | AJUDANTE DE CARPINTEIRO COM ENCARGOS COMPLEMENTARES | H | 4.323
COMPOSICAO | 88262 | CARPINTEIRO DE FORMAS COM ENCARGOS COMPLEMENTARES | H | 18.735
COMPOSICAO | 92262 | INSTALAÇÃO DE TESOURA (INTEIRA OU MEIA), BIAPOIADA, EM MADEIRA NÃO APARELHADA, PARA VÃOS MAIORES OU IGUAIS A 10,0 M E MENORES QUE 12,0 M, INCLUSO IÇAMENTO. AF_12/2015 | UN | 1
INSUMO | 4344 | PARAFUSO FRANCES METRICO ZINCADO, DIAMETRO 12 MM, COMPRIMENTO 150 MM, COM PORCA SEXTAVADA E ARRUELA DE PRESSAO MEDIA | UN | 4
INSUMO | 4400 | CAIBRO DE MADEIRA NAO APARELHADA *6 X 8* CM, MACARANDUBA, ANGELIM OU EQUIVALENTE DA REGIAO | M | 8
INSUMO | 4415 | SARRAFO DE MADEIRA NAO APARELHADA 2,5 X 5 CM, MACARANDUBA, ANGELIM OU EQUIVALENTE DA REGIAO | M | 5
INSUMO | 4425 | VIGA DE MADEIRA NAO APARELHADA 6 X 12 CM, MACARANDUBA, ANGELIM OU EQUIVALENTE DA REGIAO | M | 12.5
INSUMO | 4472 | VIGA DE MADEIRA NAO APARELHADA *6 X 16* CM, MACARANDUBA, ANGELIM OU EQUIVALENTE DA REGIAO | M | 11
INSUMO | 6193 | TABUA MADEIRA 2A QUALIDADE 2,5 X 20,0CM (1 X 8") NAO APARELHADA | M | 3
INSUMO | 21142 | ESTRIBO COM PARAFUSO EM CHAPA DE FERRO FUNDIDO DE 2" X 3/16" X 35 CM, SECAO "U", PARA MADEIRAMENTO DE TELHADO | UN | 1
INSUMO | 39027 | PREGO DE ACO POLIDO COM CABECA 19 X 36 (3 1/4 X 9) | KG | 3
INSUMO | 40623 | CHAPA PARA EMENDA DE VIGA, EM ACO GROSSO, QUALIDADE ESTRUTURAL, BITOLA 3/16, E=4,75 MM, 4 FUROS, LARGURA 45 MM, COMPRIMENTO 500 MM | PAR | 1
COBE | 92553 | FABRICAÇÃO E INSTALAÇÃO DE TESOURA INTEIRA EM MADEIRA NÃO APARELHADA, VÃO DE 11 M, PARA TELHA CERÂMICA OU DE CONCRETO, INCLUSO IÇAMENTO. AF_12/2015 | UN
COMPOSICAO | 88239 | AJUDANTE DE CARPINTEIRO COM ENCARGOS COMPLEMENTARES | H | 6.053
COMPOSICAO | 88262 | CARPINTEIRO DE FORMAS COM ENCARGOS COMPLEMENTARES | H | 26.229
COMPOSICAO | 92262 | INSTALAÇÃO DE TESOURA (INTEIRA OU MEIA), BIAPOIADA, EM MADEIRA NÃO APARELHADA, PARA VÃOS MAIORES OU IGUAIS A 10,0 M E MENORES QUE 12,0 M, INCLUSO IÇAMENTO. AF_12/2015 | UN | 1
INSUMO | 4344 | PARAFUSO FRANCES METRICO ZINCADO, DIAMETRO 12 MM, COMPRIMENTO 150 MM, COM PORCA SEXTAVADA E ARRUELA DE PRESSAO MEDIA | UN | 4
INSUMO | 4400 | CAIBRO DE MADEIRA NAO APARELHADA *6 X 8* CM, MACARANDUBA, ANGELIM OU EQUIVALENTE DA REGIAO | M | 10
INSUMO | 4415 | SARRAFO DE MADEIRA NAO APARELHADA 2,5 X 5 CM, MACARANDUBA, ANGELIM OU EQUIVALENTE DA REGIAO | M | 10
INSUMO | 4425 | VIGA DE MADEIRA NAO APARELHADA 6 X 12 CM, MACARANDUBA, ANGELIM OU EQUIVALENTE DA REGIAO | M | 13.5
INSUMO | 4472 | VIGA DE MADEIRA NAO APARELHADA *6 X 16* CM, MACARANDUBA, ANGELIM OU EQUIVALENTE DA REGIAO | M | 12
INSUMO | 6193 | TABUA MADEIRA 2A QUALIDADE 2,5 X 20,0CM (1 X 8") NAO APARELHADA | M | 3
INSUMO | 21142 | ESTRIBO COM PARAFUSO EM CHAPA DE FERRO FUNDIDO DE 2" X 3/16" X 35 CM, SECAO "U", PARA MADEIRAMENTO DE TELHADO | UN | 1
INSUMO | 39027 | PREGO DE ACO POLIDO COM CABECA 19 X 36 (3 1/4 X 9) | KG | 3.575
INSUMO | 40623 | CHAPA PARA EMENDA DE VIGA, EM ACO GROSSO, QUALIDADE ESTRUTURAL, BITOLA 3/16, E=4,75 MM, 4 FUROS, LARGURA 45 MM, COMPRIMENTO 500 MM | PAR | 1
COBE | 92554 | FABRICAÇÃO E INSTALAÇÃO DE TESOURA INTEIRA EM MADEIRA NÃO APARELHADA, VÃO DE 12 M, PARA TELHA CERÂMICA OU DE CONCRETO, INCLUSO IÇAMENTO. AF_12/2015 | UN
COMPOSICAO | 88239 | AJUDANTE DE CARPINTEIRO COM ENCARGOS COMPLEMENTARES | H | 6.053
COMPOSICAO | 88262 | CARPINTEIRO DE FORMAS COM ENCARGOS COMPLEMENTARES | H | 26.229
COMPOSICAO | 92262 | INSTALAÇÃO DE TESOURA (INTEIRA OU MEIA), BIAPOIADA, EM MADEIRA NÃO APARELHADA, PARA VÃOS MAIORES OU IGUAIS A 10,0 M E MENORES QUE 12,0 M, INCLUSO IÇAMENTO. AF_12/2015 | UN | 1
INSUMO | 4344 | PARAFUSO FRANCES METRICO ZINCADO, DIAMETRO 12 MM, COMPRIMENTO 150 MM, COM PORCA SEXTAVADA E ARRUELA DE PRESSAO MEDIA | UN | 4
INSUMO | 4400 | CAIBRO DE MADEIRA NAO APARELHADA *6 X 8* CM, MACARANDUBA, ANGELIM OU EQUIVALENTE DA REGIAO | M | 11.5
INSUMO | 4415 | SARRAFO DE MADEIRA NAO APARELHADA 2,5 X 5 CM, MACARANDUBA, ANGELIM OU EQUIVALENTE DA REGIAO | M | 11
INSUMO | 4425 | VIGA DE MADEIRA NAO APARELHADA 6 X 12 CM, MACARANDUBA, ANGELIM OU EQUIVALENTE DA REGIAO | M | 14.5
INSUMO | 4472 | VIGA DE MADEIRA NAO APARELHADA *6 X 16* CM, MACARANDUBA, ANGELIM OU EQUIVALENTE DA REGIAO | M | 13
INSUMO | 6193 | TABUA MADEIRA 2A QUALIDADE 2,5 X 20,0CM (1 X 8") NAO APARELHADA | M | 3
INSUMO | 21142 | ESTRIBO COM PARAFUSO EM CHAPA DE FERRO FUNDIDO DE 2" X 3/16" X 35 CM, SECAO "U", PARA MADEIRAMENTO DE TELHADO | UN | 1
INSUMO | 39027 | PREGO DE ACO POLIDO COM CABECA 19 X 36 (3 1/4 X 9) | KG | 3.9
INSUMO | 40623 | CHAPA PARA EMENDA DE VIGA, EM ACO GROSSO, QUALIDADE ESTRUTURAL, BITOLA 3/16, E=4,75 MM, 4 FUROS, LARGURA 45 MM, COMPRIMENTO 500 MM | PAR | 1
COBE | 92555 | FABRICAÇÃO E INSTALAÇÃO DE TESOURA INTEIRA EM MADEIRA NÃO APARELHADA, VÃO DE 3 M, PARA TELHA ONDULADA DE FIBROCIMENTO, METÁLICA, PLÁSTICA OU TERMOACÚSTICA, INCLUSO IÇAMENTO. AF_12/2015 | UN
COMPOSICAO | 88239 | AJUDANTE DE CARPINTEIRO COM ENCARGOS COMPLEMENTARES | H | 1.729
COMPOSICAO | 88262 | CARPINTEIRO DE FORMAS COM ENCARGOS COMPLEMENTARES | H | 7.494
COMPOSICAO | 92259 | INSTALAÇÃO DE TESOURA (INTEIRA OU MEIA), BIAPOIADA, EM MADEIRA NÃO APARELHADA, PARA VÃOS MAIORES OU IGUAIS A 3,0 M E MENORES QUE 6,0 M, INCLUSO IÇAMENTO. AF_12/2015 | UN | 1
INSUMO | 4425 | VIGA DE MADEIRA NAO APARELHADA 6 X 12 CM, MACARANDUBA, ANGELIM OU EQUIVALENTE DA REGIAO | M | 7
INSUMO | 6193 | TABUA MADEIRA 2A QUALIDADE 2,5 X 20,0CM (1 X 8") NAO APARELHADA | M | 3
INSUMO | 21142 | ESTRIBO COM PARAFUSO EM CHAPA DE FERRO FUNDIDO DE 2" X 3/16" X 35 CM, SECAO "U", PARA MADEIRAMENTO DE TELHADO | UN | 1
INSUMO | 39027 | PREGO DE ACO POLIDO COM CABECA 19 X 36 (3 1/4 X 9) | KG | 0.825
COBE | 92556 | FABRICAÇÃO E INSTALAÇÃO DE TESOURA INTEIRA EM MADEIRA NÃO APARELHADA, VÃO DE 4 M, PARA TELHA ONDULADA DE FIBROCIMENTO, METÁLICA, PLÁSTICA OU TERMOACÚSTICA, INCLUSO IÇAMENTO. AF_12/2015 | UN
COMPOSICAO | 88239 | AJUDANTE DE CARPINTEIRO COM ENCARGOS COMPLEMENTARES | H | 2.594
COMPOSICAO | 88262 | CARPINTEIRO DE FORMAS COM ENCARGOS COMPLEMENTARES | H | 11.241
COMPOSICAO | 92259 | INSTALAÇÃO DE TESOURA (INTEIRA OU MEIA), BIAPOIADA, EM MADEIRA NÃO APARELHADA, PARA VÃOS MAIORES OU IGUAIS A 3,0 M E MENORES QUE 6,0 M, INCLUSO IÇAMENTO. AF_12/2015 | UN | 1
INSUMO | 4400 | CAIBRO DE MADEIRA NAO APARELHADA *6 X 8* CM, MACARANDUBA, ANGELIM OU EQUIVALENTE DA REGIAO | M | 2
INSUMO | 4425 | VIGA DE MADEIRA NAO APARELHADA 6 X 12 CM, MACARANDUBA, ANGELIM OU EQUIVALENTE DA REGIAO | M | 9
INSUMO | 6193 | TABUA MADEIRA 2A QUALIDADE 2,5 X 20,0CM (1 X 8") NAO APARELHADA | M | 3
INSUMO | 21142 | ESTRIBO COM PARAFUSO EM CHAPA DE FERRO FUNDIDO DE 2" X 3/16" X 35 CM, SECAO "U", PARA MADEIRAMENTO DE TELHADO | UN | 1
INSUMO | 39027 | PREGO DE ACO POLIDO COM CABECA 19 X 36 (3 1/4 X 9) | KG | 1.1
COBE | 92557 | FABRICAÇÃO E INSTALAÇÃO DE TESOURA INTEIRA EM MADEIRA NÃO APARELHADA, VÃO DE 5 M, PARA TELHA ONDULADA DE FIBROCIMENTO, METÁLICA, PLÁSTICA OU TERMOACÚSTICA, INCLUSO IÇAMENTO. AF_12/2015 | UN
COMPOSICAO | 88239 | AJUDANTE DE CARPINTEIRO COM ENCARGOS COMPLEMENTARES | H | 2.594
COMPOSICAO | 88262 | CARPINTEIRO DE FORMAS COM ENCARGOS COMPLEMENTARES | H | 11.241
COMPOSICAO | 92259 | INSTALAÇÃO DE TESOURA (INTEIRA OU MEIA), BIAPOIADA, EM MADEIRA NÃO APARELHADA, PARA VÃOS MAIORES OU IGUAIS A 3,0 M E MENORES QUE 6,0 M, INCLUSO IÇAMENTO. AF_12/2015 | UN | 1
INSUMO | 4400 | CAIBRO DE MADEIRA NAO APARELHADA *6 X 8* CM, MACARANDUBA, ANGELIM OU EQUIVALENTE DA REGIAO | M | 2.5
INSUMO | 4425 | VIGA DE MADEIRA NAO APARELHADA 6 X 12 CM, MACARANDUBA, ANGELIM OU EQUIVALENTE DA REGIAO | M | 11
INSUMO | 6193 | TABUA MADEIRA 2A QUALIDADE 2,5 X 20,0CM (1 X 8") NAO APARELHADA | M | 3
INSUMO | 21142 | ESTRIBO COM PARAFUSO EM CHAPA DE FERRO FUNDIDO DE 2" X 3/16" X 35 CM, SECAO "U", PARA MADEIRAMENTO DE TELHADO | UN | 1
INSUMO | 39027 | PREGO DE ACO POLIDO COM CABECA 19 X 36 (3 1/4 X 9) | KG | 1.375
COBE | 92558 | FABRICAÇÃO E INSTALAÇÃO DE TESOURA INTEIRA EM MADEIRA NÃO APARELHADA, VÃO DE 6 M, PARA TELHA ONDULADA DE FIBROCIMENTO, METÁLICA, PLÁSTICA OU TERMOACÚSTICA, INCLUSO IÇAMENTO. AF_12/2015 | UN
COMPOSICAO | 88239 | AJUDANTE DE CARPINTEIRO COM ENCARGOS COMPLEMENTARES | H | 2.594
COMPOSICAO | 88262 | CARPINTEIRO DE FORMAS COM ENCARGOS COMPLEMENTARES | H | 11.241
COMPOSICAO | 92260 | INSTALAÇÃO DE TESOURA (INTEIRA OU MEIA), BIAPOIADA, EM MADEIRA NÃO APARELHADA, PARA VÃOS MAIORES OU IGUAIS A 6,0 M E MENORES QUE 8,0 M, INCLUSO IÇAMENTO. AF_12/2015 | UN | 1
INSUMO | 4400 | CAIBRO DE MADEIRA NAO APARELHADA *6 X 8* CM, MACARANDUBA, ANGELIM OU EQUIVALENTE DA REGIAO | M | 3.5
INSUMO | 4425 | VIGA DE MADEIRA NAO APARELHADA 6 X 12 CM, MACARANDUBA, ANGELIM OU EQUIVALENTE DA REGIAO | M | 13.5
INSUMO | 6193 | TABUA MADEIRA 2A QUALIDADE 2,5 X 20,0CM (1 X 8") NAO APARELHADA | M | 3
INSUMO | 21142 | ESTRIBO COM PARAFUSO EM CHAPA DE FERRO FUNDIDO DE 2" X 3/16" X 35 CM, SECAO "U", PARA MADEIRAMENTO DE TELHADO | UN | 1
INSUMO | 39027 | PREGO DE ACO POLIDO COM CABECA 19 X 36 (3 1/4 X 9) | KG | 1.65
COBE | 92559 | FABRICAÇÃO E INSTALAÇÃO DE TESOURA INTEIRA EM MADEIRA NÃO APARELHADA, VÃO DE 7 M, PARA TELHA ONDULADA DE FIBROCIMENTO, METÁLICA, PLÁSTICA OU TERMOACÚSTICA, INCLUSO IÇAMENTO. AF_12/2015 | UN
COMPOSICAO | 88239 | AJUDANTE DE CARPINTEIRO COM ENCARGOS COMPLEMENTARES | H | 4.323
COMPOSICAO | 88262 | CARPINTEIRO DE FORMAS COM ENCARGOS COMPLEMENTARES | H | 18.735
COMPOSICAO | 92260 | INSTALAÇÃO DE TESOURA (INTEIRA OU MEIA), BIAPOIADA, EM MADEIRA NÃO APARELHADA, PARA VÃOS MAIORES OU IGUAIS A 6,0 M E MENORES QUE 8,0 M, INCLUSO IÇAMENTO. AF_12/2015 | UN | 1
INSUMO | 4400 | CAIBRO DE MADEIRA NAO APARELHADA *6 X 8* CM, MACARANDUBA, ANGELIM OU EQUIVALENTE DA REGIAO | M | 5
INSUMO | 4415 | SARRAFO DE MADEIRA NAO APARELHADA 2,5 X 5 CM, MACARANDUBA, ANGELIM OU EQUIVALENTE DA REGIAO | M | 2.5
INSUMO | 4425 | VIGA DE MADEIRA NAO APARELHADA 6 X 12 CM, MACARANDUBA, ANGELIM OU EQUIVALENTE DA REGIAO | M | 16
INSUMO | 6193 | TABUA MADEIRA 2A QUALIDADE 2,5 X 20,0CM (1 X 8") NAO APARELHADA | M | 3
INSUMO | 21142 | ESTRIBO COM PARAFUSO EM CHAPA DE FERRO FUNDIDO DE 2" X 3/16" X 35 CM, SECAO "U", PARA MADEIRAMENTO DE TELHADO | UN | 1
INSUMO | 39027 | PREGO DE ACO POLIDO COM CABECA 19 X 36 (3 1/4 X 9) | KG | 1.925
COBE | 92560 | FABRICAÇÃO E INSTALAÇÃO DE TESOURA INTEIRA EM MADEIRA NÃO APARELHADA, VÃO DE 8 M, PARA TELHA ONDULADA DE FIBROCIMENTO, METÁLICA, PLÁSTICA OU TERMOACÚSTICA, INCLUSO IÇAMENTO. AF_12/2015 | UN
COMPOSICAO | 88239 | AJUDANTE DE CARPINTEIRO COM ENCARGOS COMPLEMENTARES | H | 4.323
COMPOSICAO | 88262 | CARPINTEIRO DE FORMAS COM ENCARGOS COMPLEMENTARES | H | 18.735
COMPOSICAO | 92261 | INSTALAÇÃO DE TESOURA (INTEIRA OU MEIA), BIAPOIADA, EM MADEIRA NÃO APARELHADA, PARA VÃOS MAIORES OU IGUAIS A 8,0 M E MENORES QUE 10,0 M, INCLUSO IÇAMENTO. AF_12/2015 | UN | 1
INSUMO | 4344 | PARAFUSO FRANCES METRICO ZINCADO, DIAMETRO 12 MM, COMPRIMENTO 150 MM, COM PORCA SEXTAVADA E ARRUELA DE PRESSAO MEDIA | UN | 4
INSUMO | 4400 | CAIBRO DE MADEIRA NAO APARELHADA *6 X 8* CM, MACARANDUBA, ANGELIM OU EQUIVALENTE DA REGIAO | M | 6
INSUMO | 4415 | SARRAFO DE MADEIRA NAO APARELHADA 2,5 X 5 CM, MACARANDUBA, ANGELIM OU EQUIVALENTE DA REGIAO | M | 2.5
INSUMO | 4425 | VIGA DE MADEIRA NAO APARELHADA 6 X 12 CM, MACARANDUBA, ANGELIM OU EQUIVALENTE DA REGIAO | M | 9
INSUMO | 4472 | VIGA DE MADEIRA NAO APARELHADA *6 X 16* CM, MACARANDUBA, ANGELIM OU EQUIVALENTE DA REGIAO | M | 9
INSUMO | 6193 | TABUA MADEIRA 2A QUALIDADE 2,5 X 20,0CM (1 X 8") NAO APARELHADA | M | 3
INSUMO | 21142 | ESTRIBO COM PARAFUSO EM CHAPA DE FERRO FUNDIDO DE 2" X 3/16" X 35 CM, SECAO "U", PARA MADEIRAMENTO DE TELHADO | UN | 1
INSUMO | 39027 | PREGO DE ACO POLIDO COM CABECA 19 X 36 (3 1/4 X 9) | KG | 2.4
INSUMO | 40623 | CHAPA PARA EMENDA DE VIGA, EM ACO GROSSO, QUALIDADE ESTRUTURAL, BITOLA 3/16, E=4,75 MM, 4 FUROS, LARGURA 45 MM, COMPRIMENTO 500 MM | PAR | 1
COBE | 92561 | FABRICAÇÃO E INSTALAÇÃO DE TESOURA INTEIRA EM MADEIRA NÃO APARELHADA, VÃO DE 9 M, PARA TELHA ONDULADA DE FIBROCIMENTO, METÁLICA, PLÁSTICA OU TERMOACÚSTICA, INCLUSO IÇAMENTO. AF_12/2015 | UN
COMPOSICAO | 88239 | AJUDANTE DE CARPINTEIRO COM ENCARGOS COMPLEMENTARES | H | 4.323
COMPOSICAO | 88262 | CARPINTEIRO DE FORMAS COM ENCARGOS COMPLEMENTARES | H | 18.735
COMPOSICAO | 92261 | INSTALAÇÃO DE TESOURA (INTEIRA OU MEIA), BIAPOIADA, EM MADEIRA NÃO APARELHADA, PARA VÃOS MAIORES OU IGUAIS A 8,0 M E MENORES QUE 10,0 M, INCLUSO IÇAMENTO. AF_12/2015 | UN | 1
INSUMO | 4344 | PARAFUSO FRANCES METRICO ZINCADO, DIAMETRO 12 MM, COMPRIMENTO 150 MM, COM PORCA SEXTAVADA E ARRUELA DE PRESSAO MEDIA | UN | 4
INSUMO | 4400 | CAIBRO DE MADEIRA NAO APARELHADA *6 X 8* CM, MACARANDUBA, ANGELIM OU EQUIVALENTE DA REGIAO | M | 6.5
INSUMO | 4415 | SARRAFO DE MADEIRA NAO APARELHADA 2,5 X 5 CM, MACARANDUBA, ANGELIM OU EQUIVALENTE DA REGIAO | M | 2.5
INSUMO | 4425 | VIGA DE MADEIRA NAO APARELHADA 6 X 12 CM, MACARANDUBA, ANGELIM OU EQUIVALENTE DA REGIAO | M | 10.5
INSUMO | 4472 | VIGA DE MADEIRA NAO APARELHADA *6 X 16* CM, MACARANDUBA, ANGELIM OU EQUIVALENTE DA REGIAO | M | 10
INSUMO | 6193 | TABUA MADEIRA 2A QUALIDADE 2,5 X 20,0CM (1 X 8") NAO APARELHADA | M | 3
INSUMO | 21142 | ESTRIBO COM PARAFUSO EM CHAPA DE FERRO FUNDIDO DE 2" X 3/16" X 35 CM, SECAO "U", PARA MADEIRAMENTO DE TELHADO | UN | 1
INSUMO | 39027 | PREGO DE ACO POLIDO COM CABECA 19 X 36 (3 1/4 X 9) | KG | 2.7
INSUMO | 40623 | CHAPA PARA EMENDA DE VIGA, EM ACO GROSSO, QUALIDADE ESTRUTURAL, BITOLA 3/16, E=4,75 MM, 4 FUROS, LARGURA 45 MM, COMPRIMENTO 500 MM | PAR | 1
COBE | 92562 | FABRICAÇÃO E INSTALAÇÃO DE TESOURA INTEIRA EM MADEIRA NÃO APARELHADA, VÃO DE 10 M, PARA TELHA ONDULADA DE FIBROCIMENTO, METÁLICA, PLÁSTICA OU TERMOACÚSTICA, INCLUSO IÇAMENTO. AF_12/2015 | UN
COMPOSICAO | 88239 | AJUDANTE DE CARPINTEIRO COM ENCARGOS COMPLEMENTARES | H | 4.323
COMPOSICAO | 88262 | CARPINTEIRO DE FORMAS COM ENCARGOS COMPLEMENTARES | H | 18.735
COMPOSICAO | 92262 | INSTALAÇÃO DE TESOURA (INTEIRA OU MEIA), BIAPOIADA, EM MADEIRA NÃO APARELHADA, PARA VÃOS MAIORES OU IGUAIS A 10,0 M E MENORES QUE 12,0 M, INCLUSO IÇAMENTO. AF_12/2015 | UN | 1
INSUMO | 4344 | PARAFUSO FRANCES METRICO ZINCADO, DIAMETRO 12 MM, COMPRIMENTO 150 MM, COM PORCA SEXTAVADA E ARRUELA DE PRESSAO MEDIA | UN | 4
INSUMO | 4400 | CAIBRO DE MADEIRA NAO APARELHADA *6 X 8* CM, MACARANDUBA, ANGELIM OU EQUIVALENTE DA REGIAO | M | 7
INSUMO | 4415 | SARRAFO DE MADEIRA NAO APARELHADA 2,5 X 5 CM, MACARANDUBA, ANGELIM OU EQUIVALENTE DA REGIAO | M | 3
INSUMO | 4425 | VIGA DE MADEIRA NAO APARELHADA 6 X 12 CM, MACARANDUBA, ANGELIM OU EQUIVALENTE DA REGIAO | M | 11.5
INSUMO | 4472 | VIGA DE MADEIRA NAO APARELHADA *6 X 16* CM, MACARANDUBA, ANGELIM OU EQUIVALENTE DA REGIAO | M | 11
INSUMO | 6193 | TABUA MADEIRA 2A QUALIDADE 2,5 X 20,0CM (1 X 8") NAO APARELHADA | M | 3
INSUMO | 21142 | ESTRIBO COM PARAFUSO EM CHAPA DE FERRO FUNDIDO DE 2" X 3/16" X 35 CM, SECAO "U", PARA MADEIRAMENTO DE TELHADO | UN | 1
INSUMO | 39027 | PREGO DE ACO POLIDO COM CABECA 19 X 36 (3 1/4 X 9) | KG | 3
INSUMO | 40623 | CHAPA PARA EMENDA DE VIGA, EM ACO GROSSO, QUALIDADE ESTRUTURAL, BITOLA 3/16, E=4,75 MM, 4 FUROS, LARGURA 45 MM, COMPRIMENTO 500 MM | PAR | 1
COBE | 92563 | FABRICAÇÃO E INSTALAÇÃO DE TESOURA INTEIRA EM MADEIRA NÃO APARELHADA, VÃO DE 11 M, PARA TELHA ONDULADA DE FIBROCIMENTO, METÁLICA, PLÁSTICA OU TERMOACÚSTICA, INCLUSO IÇAMENTO. AF_12/2015 | UN
COMPOSICAO | 88239 | AJUDANTE DE CARPINTEIRO COM ENCARGOS COMPLEMENTARES | H | 6.053
COMPOSICAO | 88262 | CARPINTEIRO DE FORMAS COM ENCARGOS COMPLEMENTARES | H | 26.229
COMPOSICAO | 92262 | INSTALAÇÃO DE TESOURA (INTEIRA OU MEIA), BIAPOIADA, EM MADEIRA NÃO APARELHADA, PARA VÃOS MAIORES OU IGUAIS A 10,0 M E MENORES QUE 12,0 M, INCLUSO IÇAMENTO. AF_12/2015 | UN | 1
INSUMO | 4344 | PARAFUSO FRANCES METRICO ZINCADO, DIAMETRO 12 MM, COMPRIMENTO 150 MM, COM PORCA SEXTAVADA E ARRUELA DE PRESSAO MEDIA | UN | 4
INSUMO | 4400 | CAIBRO DE MADEIRA NAO APARELHADA *6 X 8* CM, MACARANDUBA, ANGELIM OU EQUIVALENTE DA REGIAO | M | 9
INSUMO | 4415 | SARRAFO DE MADEIRA NAO APARELHADA 2,5 X 5 CM, MACARANDUBA, ANGELIM OU EQUIVALENTE DA REGIAO | M | 6
INSUMO | 4425 | VIGA DE MADEIRA NAO APARELHADA 6 X 12 CM, MACARANDUBA, ANGELIM OU EQUIVALENTE DA REGIAO | M | 12.5
INSUMO | 4472 | VIGA DE MADEIRA NAO APARELHADA *6 X 16* CM, MACARANDUBA, ANGELIM OU EQUIVALENTE DA REGIAO | M | 12
INSUMO | 6193 | TABUA MADEIRA 2A QUALIDADE 2,5 X 20,0CM (1 X 8") NAO APARELHADA | M | 3
INSUMO | 21142 | ESTRIBO COM PARAFUSO EM CHAPA DE FERRO FUNDIDO DE 2" X 3/16" X 35 CM, SECAO "U", PARA MADEIRAMENTO DE TELHADO | UN | 1
INSUMO | 39027 | PREGO DE ACO POLIDO COM CABECA 19 X 36 (3 1/4 X 9) | KG | 3.575
INSUMO | 40623 | CHAPA PARA EMENDA DE VIGA, EM ACO GROSSO, QUALIDADE ESTRUTURAL, BITOLA 3/16, E=4,75 MM, 4 FUROS, LARGURA 45 MM, COMPRIMENTO 500 MM | PAR | 1
COBE | 92564 | FABRICAÇÃO E INSTALAÇÃO DE TESOURA INTEIRA EM MADEIRA NÃO APARELHADA, VÃO DE 12 M, PARA TELHA ONDULADA DE FIBROCIMENTO, METÁLICA, PLÁSTICA OU TERMOACÚSTICA, INCLUSO IÇAMENTO. AF_12/2015 | UN
COMPOSICAO | 88239 | AJUDANTE DE CARPINTEIRO COM ENCARGOS COMPLEMENTARES | H | 6.053
COMPOSICAO | 88262 | CARPINTEIRO DE FORMAS COM ENCARGOS COMPLEMENTARES | H | 26.229
COMPOSICAO | 92262 | INSTALAÇÃO DE TESOURA (INTEIRA OU MEIA), BIAPOIADA, EM MADEIRA NÃO APARELHADA, PARA VÃOS MAIORES OU IGUAIS A 10,0 M E MENORES QUE 12,0 M, INCLUSO IÇAMENTO. AF_12/2015 | UN | 1
INSUMO | 4344 | PARAFUSO FRANCES METRICO ZINCADO, DIAMETRO 12 MM, COMPRIMENTO 150 MM, COM PORCA SEXTAVADA E ARRUELA DE PRESSAO MEDIA | UN | 4
INSUMO | 4400 | CAIBRO DE MADEIRA NAO APARELHADA *6 X 8* CM, MACARANDUBA, ANGELIM OU EQUIVALENTE DA REGIAO | M | 10
INSUMO | 4415 | SARRAFO DE MADEIRA NAO APARELHADA 2,5 X 5 CM, MACARANDUBA, ANGELIM OU EQUIVALENTE DA REGIAO | M | 6
INSUMO | 4425 | VIGA DE MADEIRA NAO APARELHADA 6 X 12 CM, MACARANDUBA, ANGELIM OU EQUIVALENTE DA REGIAO | M | 13.5
INSUMO | 4472 | VIGA DE MADEIRA NAO APARELHADA *6 X 16* CM, MACARANDUBA, ANGELIM OU EQUIVALENTE DA REGIAO | M | 13
INSUMO | 6193 | TABUA MADEIRA 2A QUALIDADE 2,5 X 20,0CM (1 X 8") NAO APARELHADA | M | 3
INSUMO | 21142 | ESTRIBO COM PARAFUSO EM CHAPA DE FERRO FUNDIDO DE 2" X 3/16" X 35 CM, SECAO "U", PARA MADEIRAMENTO DE TELHADO | UN | 1
INSUMO | 39027 | PREGO DE ACO POLIDO COM CABECA 19 X 36 (3 1/4 X 9) | KG | 3.9
INSUMO | 40623 | CHAPA PARA EMENDA DE VIGA, EM ACO GROSSO, QUALIDADE ESTRUTURAL, BITOLA 3/16, E=4,75 MM, 4 FUROS, LARGURA 45 MM, COMPRIMENTO 500 MM | PAR | 1
COBE | 92565 | FABRICAÇÃO E INSTALAÇÃO DE ESTRUTURA PONTALETADA DE MADEIRA NÃO APARELHADA PARA TELHADOS COM ATÉ 2 ÁGUAS E PARA TELHA CERÂMICA OU DE CONCRETO, INCLUSO TRANSPORTE VERTICAL. AF_12/2015 | M2
COMPOSICAO | 88239 | AJUDANTE DE CARPINTEIRO COM ENCARGOS COMPLEMENTARES | H | 0.138
COMPOSICAO | 88262 | CARPINTEIRO DE FORMAS COM ENCARGOS COMPLEMENTARES | H | 0.373
COMPOSICAO | 93281 | GUINCHO ELÉTRICO DE COLUNA, CAPACIDADE 400 KG, COM MOTO FREIO, MOTOR TRIFÁSICO DE 1,25 CV - CHP DIURNO. AF_03/2016 | CHP | 0.007
COMPOSICAO | 93282 | GUINCHO ELÉTRICO DE COLUNA, CAPACIDADE 400 KG, COM MOTO FREIO, MOTOR TRIFÁSICO DE 1,25 CV - CHI DIURNO. AF_03/2016 | CHI | 0.0103
INSUMO | 4425 | VIGA DE MADEIRA NAO APARELHADA 6 X 12 CM, MACARANDUBA, ANGELIM OU EQUIVALENTE DA REGIAO | M | 0.222
INSUMO | 4430 | CAIBRO DE MADEIRA NAO APARELHADA *5 X 6* CM, MACARANDUBA, ANGELIM OU EQUIVALENTE DA REGIAO | M | 0.556
INSUMO | 4472 | VIGA DE MADEIRA NAO APARELHADA *6 X 16* CM, MACARANDUBA, ANGELIM OU EQUIVALENTE DA REGIAO | M | 0.185
INSUMO | 5075 | PREGO DE ACO POLIDO COM CABECA 18 X 30 (2 3/4 X 10) | KG | 0.24
COBE | 92566 | FABRICAÇÃO E INSTALAÇÃO DE ESTRUTURA PONTALETADA DE MADEIRA NÃO APARELHADA PARA TELHADOS COM ATÉ 2 ÁGUAS E PARA TELHA ONDULADA DE FIBROCIMENTO, METÁLICA, PLÁSTICA OU TERMOACÚSTICA, INCLUSO TRANSPORTE VERTICAL. AF_12/2015 | M2
COMPOSICAO | 88239 | AJUDANTE DE CARPINTEIRO COM ENCARGOS COMPLEMENTARES | H | 0.073
COMPOSICAO | 88262 | CARPINTEIRO DE FORMAS COM ENCARGOS COMPLEMENTARES | H | 0.116
COMPOSICAO | 93281 | GUINCHO ELÉTRICO DE COLUNA, CAPACIDADE 400 KG, COM MOTO FREIO, MOTOR TRIFÁSICO DE 1,25 CV - CHP DIURNO. AF_03/2016 | CHP | 0.0062
COMPOSICAO | 93282 | GUINCHO ELÉTRICO DE COLUNA, CAPACIDADE 400 KG, COM MOTO FREIO, MOTOR TRIFÁSICO DE 1,25 CV - CHI DIURNO. AF_03/2016 | CHI | 0.0091
INSUMO | 4425 | VIGA DE MADEIRA NAO APARELHADA 6 X 12 CM, MACARANDUBA, ANGELIM OU EQUIVALENTE DA REGIAO | M | 0.222
INSUMO | 4430 | CAIBRO DE MADEIRA NAO APARELHADA *5 X 6* CM, MACARANDUBA, ANGELIM OU EQUIVALENTE DA REGIAO | M | 0.556
INSUMO | 4472 | VIGA DE MADEIRA NAO APARELHADA *6 X 16* CM, MACARANDUBA, ANGELIM OU EQUIVALENTE DA REGIAO | M | 0.074
INSUMO | 5075 | PREGO DE ACO POLIDO COM CABECA 18 X 30 (2 3/4 X 10) | KG | 0.12
COBE | 92567 | FABRICAÇÃO E INSTALAÇÃO DE ESTRUTURA PONTALETADA DE MADEIRA NÃO APARELHADA PARA TELHADOS COM MAIS QUE 2 ÁGUAS E PARA TELHA CERÂMICA OU DE CONCRETO, INCLUSO TRANSPORTE VERTICAL. AF_12/2015 | M2
COMPOSICAO | 88239 | AJUDANTE DE CARPINTEIRO COM ENCARGOS COMPLEMENTARES | H | 0.118
COMPOSICAO | 88262 | CARPINTEIRO DE FORMAS COM ENCARGOS COMPLEMENTARES | H | 0.26
COMPOSICAO | 93281 | GUINCHO ELÉTRICO DE COLUNA, CAPACIDADE 400 KG, COM MOTO FREIO, MOTOR TRIFÁSICO DE 1,25 CV - CHP DIURNO. AF_03/2016 | CHP | 0.0077
COMPOSICAO | 93282 | GUINCHO ELÉTRICO DE COLUNA, CAPACIDADE 400 KG, COM MOTO FREIO, MOTOR TRIFÁSICO DE 1,25 CV - CHI DIURNO. AF_03/2016 | CHI | 0.0118
INSUMO | 4425 | VIGA DE MADEIRA NAO APARELHADA 6 X 12 CM, MACARANDUBA, ANGELIM OU EQUIVALENTE DA REGIAO | M | 0.185
INSUMO | 4430 | CAIBRO DE MADEIRA NAO APARELHADA *5 X 6* CM, MACARANDUBA, ANGELIM OU EQUIVALENTE DA REGIAO | M | 0.741
INSUMO | 4472 | VIGA DE MADEIRA NAO APARELHADA *6 X 16* CM, MACARANDUBA, ANGELIM OU EQUIVALENTE DA REGIAO | M | 0.13
INSUMO | 5075 | PREGO DE ACO POLIDO COM CABECA 18 X 30 (2 3/4 X 10) | KG | 0.24
COBE | 72089 | RECOLOCACAO DE TELHAS CERAMICAS TIPO FRANCESA, CONSIDERANDO REAPROVEITAMENTO DE MATERIAL | M2
COMPOSICAO | 88316 | SERVENTE COM ENCARGOS COMPLEMENTARES | H | 0.1
COMPOSICAO | 88323 | TELHADISTA COM ENCARGOS COMPLEMENTARES | H | 0.5
COBE | 72091 | RECOLOCACAO DE TELHAS CERAMICAS TIPO PLAN, CONSIDERANDO REAPROVEITAMENTO DE MATERIAL | M2
COMPOSICAO | 88316 | SERVENTE COM ENCARGOS COMPLEMENTARES | H | 1.5
COMPOSICAO | 88323 | TELHADISTA COM ENCARGOS COMPLEMENTARES | H | 0.75
COBE | 94189 | TELHAMENTO COM TELHA DE CONCRETO DE ENCAIXE, COM ATÉ 2 ÁGUAS, INCLUSO TRANSPORTE VERTICAL. AF_06/2016 | M2
COMPOSICAO | 88316 | SERVENTE COM ENCARGOS COMPLEMENTARES | H | 0.153
COMPOSICAO | 88323 | TELHADISTA COM ENCARGOS COMPLEMENTARES | H | 0.042
COMPOSICAO | 93281 | GUINCHO ELÉTRICO DE COLUNA, CAPACIDADE 400 KG, COM MOTO FREIO, MOTOR TRIFÁSICO DE 1,25 CV - CHP DIURNO. AF_03/2016 | CHP | 0.0155
COMPOSICAO | 93282 | GUINCHO ELÉTRICO DE COLUNA, CAPACIDADE 400 KG, COM MOTO FREIO, MOTOR TRIFÁSICO DE 1,25 CV - CHI DIURNO. AF_03/2016 | CHI | 0.0215
INSUMO | 40865 | TELHA DE CONCRETO TIPO CLASSICA, COR CINZA, COMPRIMENTO DE *42* CM, RENDIMENTO DE *10* TELHAS/M2 (COLETADO CAIXA) | UN | 11.484
COBE | 94192 | TELHAMENTO COM TELHA DE CONCRETO DE ENCAIXE, COM MAIS DE 2 ÁGUAS, INCLUSO TRANSPORTE VERTICAL. AF_06/2016 | M2
COMPOSICAO | 88316 | SERVENTE COM ENCARGOS COMPLEMENTARES | H | 0.207
COMPOSICAO | 88323 | TELHADISTA COM ENCARGOS COMPLEMENTARES | H | 0.096
COMPOSICAO | 93281 | GUINCHO ELÉTRICO DE COLUNA, CAPACIDADE 400 KG, COM MOTO FREIO, MOTOR TRIFÁSICO DE 1,25 CV - CHP DIURNO. AF_03/2016 | CHP | 0.0155
COMPOSICAO | 93282 | GUINCHO ELÉTRICO DE COLUNA, CAPACIDADE 400 KG, COM MOTO FREIO, MOTOR TRIFÁSICO DE 1,25 CV - CHI DIURNO. AF_03/2016 | CHI | 0.0215
INSUMO | 40865 | TELHA DE CONCRETO TIPO CLASSICA, COR CINZA, COMPRIMENTO DE *42* CM, RENDIMENTO DE *10* TELHAS/M2 (COLETADO CAIXA) | UN | 11.484
COBE | 94195 | TELHAMENTO COM TELHA CERÂMICA DE ENCAIXE, TIPO PORTUGUESA, COM ATÉ 2 ÁGUAS, INCLUSO TRANSPORTE VERTICAL. AF_06/2016 | M2
COMPOSICAO | 88316 | SERVENTE COM ENCARGOS COMPLEMENTARES | H | 0.253
COMPOSICAO | 88323 | TELHADISTA COM ENCARGOS COMPLEMENTARES | H | 0.082
COMPOSICAO | 93281 | GUINCHO ELÉTRICO DE COLUNA, CAPACIDADE 400 KG, COM MOTO FREIO, MOTOR TRIFÁSICO DE 1,25 CV - CHP DIURNO. AF_03/2016 | CHP | 0.024
COMPOSICAO | 93282 | GUINCHO ELÉTRICO DE COLUNA, CAPACIDADE 400 KG, COM MOTO FREIO, MOTOR TRIFÁSICO DE 1,25 CV - CHI DIURNO. AF_03/2016 | CHI | 0.0333
INSUMO | 36788 | TELHA CERAMICA TIPO PORTUGUESA, COMPRIMENTO DE *40* CM, RENDIMENTO DE *16* TELHAS/M2 | UN | 17.749
COBE | 94198 | TELHAMENTO COM TELHA CERÂMICA DE ENCAIXE, TIPO PORTUGUESA, COM MAIS DE 2 ÁGUAS, INCLUSO TRANSPORTE VERTICAL. AF_06/2016 | M2
COMPOSICAO | 88316 | SERVENTE COM ENCARGOS COMPLEMENTARES | H | 0.325
COMPOSICAO | 88323 | TELHADISTA COM ENCARGOS COMPLEMENTARES | H | 0.153
COMPOSICAO | 93281 | GUINCHO ELÉTRICO DE COLUNA, CAPACIDADE 400 KG, COM MOTO FREIO, MOTOR TRIFÁSICO DE 1,25 CV - CHP DIURNO. AF_03/2016 | CHP | 0.024
COMPOSICAO | 93282 | GUINCHO ELÉTRICO DE COLUNA, CAPACIDADE 400 KG, COM MOTO FREIO, MOTOR TRIFÁSICO DE 1,25 CV - CHI DIURNO. AF_03/2016 | CHI | 0.0333
INSUMO | 36788 | TELHA CERAMICA TIPO PORTUGUESA, COMPRIMENTO DE *40* CM, RENDIMENTO DE *16* TELHAS/M2 | UN | 17.749
COBE | 94201 | TELHAMENTO COM TELHA CERÂMICA CAPA-CANAL, TIPO COLONIAL, COM ATÉ 2 ÁGUAS, INCLUSO TRANSPORTE VERTICAL. AF_06/2016 | M2
COMPOSICAO | 88316 | SERVENTE COM ENCARGOS COMPLEMENTARES | H | 0.399
COMPOSICAO | 88323 | TELHADISTA COM ENCARGOS COMPLEMENTARES | H | 0.133
COMPOSICAO | 93281 | GUINCHO ELÉTRICO DE COLUNA, CAPACIDADE 400 KG, COM MOTO FREIO, MOTOR TRIFÁSICO DE 1,25 CV - CHP DIURNO. AF_03/2016 | CHP | 0.0372
COMPOSICAO | 93282 | GUINCHO ELÉTRICO DE COLUNA, CAPACIDADE 400 KG, COM MOTO FREIO, MOTOR TRIFÁSICO DE 1,25 CV - CHI DIURNO. AF_03/2016 | CHI | 0.0516
INSUMO | 7176 | TELHA CERAMICA TIPO COLONIAL, COMPRIMENTO DE *44* CM, RENDIMENTO DE *26* TELHAS/M2 | UN | 27.535
COBE | 94204 | TELHAMENTO COM TELHA CERÂMICA CAPA-CANAL, TIPO COLONIAL, COM MAIS DE 2 ÁGUAS, INCLUSO TRANSPORTE VERTICAL. AF_06/2016 | M2
COMPOSICAO | 88316 | SERVENTE COM ENCARGOS COMPLEMENTARES | H | 0.521
COMPOSICAO | 88323 | TELHADISTA COM ENCARGOS COMPLEMENTARES | H | 0.254
COMPOSICAO | 93281 | GUINCHO ELÉTRICO DE COLUNA, CAPACIDADE 400 KG, COM MOTO FREIO, MOTOR TRIFÁSICO DE 1,25 CV - CHP DIURNO. AF_03/2016 | CHP | 0.0372
COMPOSICAO | 93282 | GUINCHO ELÉTRICO DE COLUNA, CAPACIDADE 400 KG, COM MOTO FREIO, MOTOR TRIFÁSICO DE 1,25 CV - CHI DIURNO. AF_03/2016 | CHI | 0.0516
INSUMO | 7176 | TELHA CERAMICA TIPO COLONIAL, COMPRIMENTO DE *44* CM, RENDIMENTO DE *26* TELHAS/M2 | UN | 27.535
COBE | 94224 | EMBOÇAMENTO COM ARGAMASSA TRAÇO 1:2:9 (CIMENTO, CAL E AREIA). AF_06/2016 | M
COMPOSICAO | 87337 | ARGAMASSA TRAÇO 1:2:9 (CIMENTO, CAL E AREIA MÉDIA) PARA EMBOÇO/MASSA ÚNICA/ASSENTAMENTO DE ALVENARIA DE VEDAÇÃO, PREPARO MECÂNICO COM MISTURADOR DE EIXO HORIZONTAL DE 300 KG. AF_06/2014 | M3 | 0.0095
COMPOSICAO | 88316 | SERVENTE COM ENCARGOS COMPLEMENTARES | H | 0.433
COMPOSICAO | 88323 | TELHADISTA COM ENCARGOS COMPLEMENTARES | H | 0.433
COBE | 94225 | ISOLAMENTO TERMOACÚSTICO COM LÃ MINERAL NA SUBCOBERTURA, INCLUSO TRANSPORTE VERTICAL. AF_06/2016 | M2
COMPOSICAO | 88316 | SERVENTE COM ENCARGOS COMPLEMENTARES | H | 0.065
COMPOSICAO | 88323 | TELHADISTA COM ENCARGOS COMPLEMENTARES | H | 0.036
COMPOSICAO | 93281 | GUINCHO ELÉTRICO DE COLUNA, CAPACIDADE 400 KG, COM MOTO FREIO, MOTOR TRIFÁSICO DE 1,25 CV - CHP DIURNO. AF_03/2016 | CHP | 0.0041
COMPOSICAO | 93282 | GUINCHO ELÉTRICO DE COLUNA, CAPACIDADE 400 KG, COM MOTO FREIO, MOTOR TRIFÁSICO DE 1,25 CV - CHI DIURNO. AF_03/2016 | CHI | 0.0056
INSUMO | 40868 | FELTRO EM LA DE ROCHA, 1 FACE REVESTIDA COM FILME DE POLIPROPILENO, EM ROLO, DENSIDADE = 32 KG/M3, E=*50* MM (COLETADO CAIXA) | M2 | 1.03
COBE | 94226 | SUBCOBERTURA COM MANTA PLÁSTICA REVESTIDA POR PELÍCULA DE ALUMÍNO, INCLUSO TRANSPORTE VERTICAL. AF_06/2016 | M2
COMPOSICAO | 88316 | SERVENTE COM ENCARGOS COMPLEMENTARES | H | 0.184
COMPOSICAO | 88323 | TELHADISTA COM ENCARGOS COMPLEMENTARES | H | 0.183
COMPOSICAO | 93281 | GUINCHO ELÉTRICO DE COLUNA, CAPACIDADE 400 KG, COM MOTO FREIO, MOTOR TRIFÁSICO DE 1,25 CV - CHP DIURNO. AF_03/2016 | CHP | 0.0001
COMPOSICAO | 93282 | GUINCHO ELÉTRICO DE COLUNA, CAPACIDADE 400 KG, COM MOTO FREIO, MOTOR TRIFÁSICO DE 1,25 CV - CHI DIURNO. AF_03/2016 | CHI | 0.0002
INSUMO | 40875 | GRAMPO 80, EM ACO GALVANIZADO, 12,9 X 14 MM (L X A) (COLETADO CAIXA) | MIL | 0.003
INSUMO | 40877 | MANTA ALUMINIZADA NAS DUAS FACES, PARA SUBCOBERTURA, E = *2* MM (COLETADO CAIXA) | M2 | 1.18
INSUMO | 40878 | FITA ADESIVA ALUMINIZADA PARA INSTALACAO DE MANTAS DE SUBCOBERTURA, L = *5* CM (COLETADO CAIXA) | M | 0.88
COBE | 94232 | AMARRAÇÃO DE TELHAS CERÂMICAS OU DE CONCRETO. AF_06/2016 | UN
COMPOSICAO | 88316 | SERVENTE COM ENCARGOS COMPLEMENTARES | H | 0.103
COMPOSICAO | 88323 | TELHADISTA COM ENCARGOS COMPLEMENTARES | H | 0.103
INSUMO | 345 | ARAME GALVANIZADO 18 BWG, 1,24MM (0,009 KG/M) | KG | 0.0036
COBE | 94440 | TELHAMENTO COM TELHA CERÂMICA DE ENCAIXE, TIPO FRANCESA, COM ATÉ 2 ÁGUAS, INCLUSO TRANSPORTE VERTICAL. AF_06/2016 | M2
COMPOSICAO | 88316 | SERVENTE COM ENCARGOS COMPLEMENTARES | H | 0.253
COMPOSICAO | 88323 | TELHADISTA COM ENCARGOS COMPLEMENTARES | H | 0.082
COMPOSICAO | 93281 | GUINCHO ELÉTRICO DE COLUNA, CAPACIDADE 400 KG, COM MOTO FREIO, MOTOR TRIFÁSICO DE 1,25 CV - CHP DIURNO. AF_03/2016 | CHP | 0.024
COMPOSICAO | 93282 | GUINCHO ELÉTRICO DE COLUNA, CAPACIDADE 400 KG, COM MOTO FREIO, MOTOR TRIFÁSICO DE 1,25 CV - CHI DIURNO. AF_03/2016 | CHI | 0.0333
INSUMO | 7183 | TELHA CERAMICA TIPO FRANCESA, COMPRIMENTO DE *40* CM, RENDIMENTO DE *16* TELHAS/M2 | UN | 17.749
COBE | 94441 | TELHAMENTO COM TELHA CERÂMICA DE ENCAIXE, TIPO FRANCESA, COM MAIS DE 2 ÁGUAS, INCLUSO TRANSPORTE VERTICAL. AF_06/2016 | M2
COMPOSICAO | 88316 | SERVENTE COM ENCARGOS COMPLEMENTARES | H | 0.325
COMPOSICAO | 88323 | TELHADISTA COM ENCARGOS COMPLEMENTARES | H | 0.153
COMPOSICAO | 93281 | GUINCHO ELÉTRICO DE COLUNA, CAPACIDADE 400 KG, COM MOTO FREIO, MOTOR TRIFÁSICO DE 1,25 CV - CHP DIURNO. AF_03/2016 | CHP | 0.024
COMPOSICAO | 93282 | GUINCHO ELÉTRICO DE COLUNA, CAPACIDADE 400 KG, COM MOTO FREIO, MOTOR TRIFÁSICO DE 1,25 CV - CHI DIURNO. AF_03/2016 | CHI | 0.0333
INSUMO | 7183 | TELHA CERAMICA TIPO FRANCESA, COMPRIMENTO DE *40* CM, RENDIMENTO DE *16* TELHAS/M2 | UN | 17.749
COBE | 94442 | TELHAMENTO COM TELHA CERÂMICA DE ENCAIXE, TIPO ROMANA, COM ATÉ 2 ÁGUAS, INCLUSO TRANSPORTE VERTICAL. AF_06/2016 | M2
COMPOSICAO | 88316 | SERVENTE COM ENCARGOS COMPLEMENTARES | H | 0.253
COMPOSICAO | 88323 | TELHADISTA COM ENCARGOS COMPLEMENTARES | H | 0.082
COMPOSICAO | 93281 | GUINCHO ELÉTRICO DE COLUNA, CAPACIDADE 400 KG, COM MOTO FREIO, MOTOR TRIFÁSICO DE 1,25 CV - CHP DIURNO. AF_03/2016 | CHP | 0.024
COMPOSICAO | 93282 | GUINCHO ELÉTRICO DE COLUNA, CAPACIDADE 400 KG, COM MOTO FREIO, MOTOR TRIFÁSICO DE 1,25 CV - CHI DIURNO. AF_03/2016 | CHI | 0.0333
INSUMO | 7175 | TELHA CERAMICA TIPO ROMANA, COMPRIMENTO DE *41* CM, RENDIMENTO DE *16* TELHAS/M2 | UN | 17.749
COBE | 94443 | TELHAMENTO COM TELHA CERÂMICA DE ENCAIXE, TIPO ROMANA, COM MAIS DE 2 ÁGUAS, INCLUSO TRANSPORTE VERTICAL. AF_06/2016 | M2
COMPOSICAO | 88316 | SERVENTE COM ENCARGOS COMPLEMENTARES | H | 0.325
COMPOSICAO | 88323 | TELHADISTA COM ENCARGOS COMPLEMENTARES | H | 0.153
COMPOSICAO | 93281 | GUINCHO ELÉTRICO DE COLUNA, CAPACIDADE 400 KG, COM MOTO FREIO, MOTOR TRIFÁSICO DE 1,25 CV - CHP DIURNO. AF_03/2016 | CHP | 0.024
COMPOSICAO | 93282 | GUINCHO ELÉTRICO DE COLUNA, CAPACIDADE 400 KG, COM MOTO FREIO, MOTOR TRIFÁSICO DE 1,25 CV - CHI DIURNO. AF_03/2016 | CHI | 0.0333
INSUMO | 7175 | TELHA CERAMICA TIPO ROMANA, COMPRIMENTO DE *41* CM, RENDIMENTO DE *16* TELHAS/M2 | UN | 17.749
COBE | 94445 | TELHAMENTO COM TELHA CERÂMICA CAPA-CANAL, TIPO PLAN, COM ATÉ 2 ÁGUAS, INCLUSO TRANSPORTE VERTICAL. AF_06/2016 | M2
COMPOSICAO | 88316 | SERVENTE COM ENCARGOS COMPLEMENTARES | H | 0.399
COMPOSICAO | 88323 | TELHADISTA COM ENCARGOS COMPLEMENTARES | H | 0.133
COMPOSICAO | 93281 | GUINCHO ELÉTRICO DE COLUNA, CAPACIDADE 400 KG, COM MOTO FREIO, MOTOR TRIFÁSICO DE 1,25 CV - CHP DIURNO. AF_03/2016 | CHP | 0.0372
COMPOSICAO | 93282 | GUINCHO ELÉTRICO DE COLUNA, CAPACIDADE 400 KG, COM MOTO FREIO, MOTOR TRIFÁSICO DE 1,25 CV - CHI DIURNO. AF_03/2016 | CHI | 0.0516
INSUMO | 11088 | TELHA CERAMICA TIPO PLAN, COMPRIMENTO DE *47* CM, RENDIMENTO DE *26* TELHAS/M2 | UN | 27.535
COBE | 94446 | TELHAMENTO COM TELHA CERÂMICA CAPA-CANAL, TIPO PLAN, COM MAIS DE 2 ÁGUAS, INCLUSO TRANSPORTE VERTICAL. AF_06/2016 | M2
COMPOSICAO | 88316 | SERVENTE COM ENCARGOS COMPLEMENTARES | H | 0.521
COMPOSICAO | 88323 | TELHADISTA COM ENCARGOS COMPLEMENTARES | H | 0.254
COMPOSICAO | 93281 | GUINCHO ELÉTRICO DE COLUNA, CAPACIDADE 400 KG, COM MOTO FREIO, MOTOR TRIFÁSICO DE 1,25 CV - CHP DIURNO. AF_03/2016 | CHP | 0.0372
COMPOSICAO | 93282 | GUINCHO ELÉTRICO DE COLUNA, CAPACIDADE 400 KG, COM MOTO FREIO, MOTOR TRIFÁSICO DE 1,25 CV - CHI DIURNO. AF_03/2016 | CHI | 0.0516
INSUMO | 11088 | TELHA CERAMICA TIPO PLAN, COMPRIMENTO DE *47* CM, RENDIMENTO DE *26* TELHAS/M2 | UN | 27.535
COBE | 94447 | TELHAMENTO COM TELHA CERÂMICA CAPA-CANAL, TIPO PAULISTA, COM ATÉ 2 ÁGUAS, INCLUSO TRANSPORTE VERTICAL. AF_06/2016 | M2
COMPOSICAO | 88316 | SERVENTE COM ENCARGOS COMPLEMENTARES | H | 0.399
COMPOSICAO | 88323 | TELHADISTA COM ENCARGOS COMPLEMENTARES | H | 0.133
COMPOSICAO | 93281 | GUINCHO ELÉTRICO DE COLUNA, CAPACIDADE 400 KG, COM MOTO FREIO, MOTOR TRIFÁSICO DE 1,25 CV - CHP DIURNO. AF_03/2016 | CHP | 0.0372
COMPOSICAO | 93282 | GUINCHO ELÉTRICO DE COLUNA, CAPACIDADE 400 KG, COM MOTO FREIO, MOTOR TRIFÁSICO DE 1,25 CV - CHI DIURNO. AF_03/2016 | CHI | 0.0516
INSUMO | 7180 | TELHA CERAMICA TIPO PAULISTA, COMPRIMENTO DE *48* CM, RENDIMENTO DE *26* TELHAS/M2 | UN | 27.535
COBE | 94448 | TELHAMENTO COM TELHA CERÂMICA CAPA-CANAL, TIPO PAULISTA, COM MAIS DE 2 ÁGUAS, INCLUSO TRANSPORTE VERTICAL. AF_06/2016 | M2
COMPOSICAO | 88316 | SERVENTE COM ENCARGOS COMPLEMENTARES | H | 0.521
COMPOSICAO | 88323 | TELHADISTA COM ENCARGOS COMPLEMENTARES | H | 0.254
COMPOSICAO | 93281 | GUINCHO ELÉTRICO DE COLUNA, CAPACIDADE 400 KG, COM MOTO FREIO, MOTOR TRIFÁSICO DE 1,25 CV - CHP DIURNO. AF_03/2016 | CHP | 0.0372
COMPOSICAO | 93282 | GUINCHO ELÉTRICO DE COLUNA, CAPACIDADE 400 KG, COM MOTO FREIO, MOTOR TRIFÁSICO DE 1,25 CV - CHI DIURNO. AF_03/2016 | CHI | 0.0516
INSUMO | 7180 | TELHA CERAMICA TIPO PAULISTA, COMPRIMENTO DE *48* CM, RENDIMENTO DE *26* TELHAS/M2 | UN | 27.535
COBE | 94207 | TELHAMENTO COM TELHA ONDULADA DE FIBROCIMENTO E = 6 MM, COM RECOBRIMENTO LATERAL DE 1/4 DE ONDA PARA TELHADO COM INCLINAÇÃO MAIOR QUE 10°, COM ATÉ 2 ÁGUAS, INCLUSO IÇAMENTO. AF_06/2016 | M2
COMPOSICAO | 88316 | SERVENTE COM ENCARGOS COMPLEMENTARES | H | 0.125
COMPOSICAO | 88323 | TELHADISTA COM ENCARGOS COMPLEMENTARES | H | 0.113
COMPOSICAO | 93287 | GUINDASTE HIDRÁULICO AUTOPROPELIDO, COM LANÇA TELESCÓPICA 40 M, CAPACIDADE MÁXIMA 60 T, POTÊNCIA 260 KW - CHP DIURNO. AF_03/2016 | CHP | 0.0017
COMPOSICAO | 93288 | GUINDASTE HIDRÁULICO AUTOPROPELIDO, COM LANÇA TELESCÓPICA 40 M, CAPACIDADE MÁXIMA 60 T, POTÊNCIA 260 KW - CHI DIURNO. AF_03/2016 | CHI | 0.0024
INSUMO | 1607 | CONJUNTO ARRUELAS DE VEDACAO 5/16" PARA TELHA FIBROCIMENTO (UMA ARRUELA METALICA E UMA ARRUELA PVC - CONICAS) | CJ | 1.27
INSUMO | 4302 | PARAFUSO ZINCADO ROSCA SOBERBA, CABECA SEXTAVADA, 5/16 " X 250 MM, PARA FIXACAO DE TELHA EM MADEIRA | UN | 1.27
INSUMO | 7194 | TELHA DE FIBROCIMENTO ONDULADA E = 6 MM, DE 2,44 X 1,10 M (SEM AMIANTO) | M2 | 1.275
COBE | 94210 | TELHAMENTO COM TELHA ONDULADA DE FIBROCIMENTO E = 6 MM, COM RECOBRIMENTO LATERAL DE 1 1/4 DE ONDA PARA TELHADO COM INCLINAÇÃO MÁXIMA DE 10°, COM ATÉ 2 ÁGUAS, INCLUSO IÇAMENTO. AF_06/2016 | M2
COMPOSICAO | 88316 | SERVENTE COM ENCARGOS COMPLEMENTARES | H | 0.141
COMPOSICAO | 88323 | TELHADISTA COM ENCARGOS COMPLEMENTARES | H | 0.128
COMPOSICAO | 93287 | GUINDASTE HIDRÁULICO AUTOPROPELIDO, COM LANÇA TELESCÓPICA 40 M, CAPACIDADE MÁXIMA 60 T, POTÊNCIA 260 KW - CHP DIURNO. AF_03/2016 | CHP | 0.0018
COMPOSICAO | 93288 | GUINDASTE HIDRÁULICO AUTOPROPELIDO, COM LANÇA TELESCÓPICA 40 M, CAPACIDADE MÁXIMA 60 T, POTÊNCIA 260 KW - CHI DIURNO. AF_03/2016 | CHI | 0.0026
INSUMO | 1607 | CONJUNTO ARRUELAS DE VEDACAO 5/16" PARA TELHA FIBROCIMENTO (UMA ARRUELA METALICA E UMA ARRUELA PVC - CONICAS) | CJ | 1.26
INSUMO | 4302 | PARAFUSO ZINCADO ROSCA SOBERBA, CABECA SEXTAVADA, 5/16 " X 250 MM, PARA FIXACAO DE TELHA EM MADEIRA | UN | 1.26
INSUMO | 7194 | TELHA DE FIBROCIMENTO ONDULADA E = 6 MM, DE 2,44 X 1,10 M (SEM AMIANTO) | M2 | 1.357
COBE | 94218 | TELHAMENTO COM TELHA ESTRUTURAL DE FIBROCIMENTO E= 6 MM, COM ATÉ 2 ÁGUAS, INCLUSO IÇAMENTO. AF_06/2016 | M2
COMPOSICAO | 88316 | SERVENTE COM ENCARGOS COMPLEMENTARES | H | 0.246
COMPOSICAO | 88323 | TELHADISTA COM ENCARGOS COMPLEMENTARES | H | 0.139
COMPOSICAO | 93287 | GUINDASTE HIDRÁULICO AUTOPROPELIDO, COM LANÇA TELESCÓPICA 40 M, CAPACIDADE MÁXIMA 60 T, POTÊNCIA 260 KW - CHP DIURNO. AF_03/2016 | CHP | 0.0149
COMPOSICAO | 93288 | GUINDASTE HIDRÁULICO AUTOPROPELIDO, COM LANÇA TELESCÓPICA 40 M, CAPACIDADE MÁXIMA 60 T, POTÊNCIA 260 KW - CHI DIURNO. AF_03/2016 | CHI | 0.0207
INSUMO | 1607 | CONJUNTO ARRUELAS DE VEDACAO 5/16" PARA TELHA FIBROCIMENTO (UMA ARRUELA METALICA E UMA ARRUELA PVC - CONICAS) | CJ | 0.94
INSUMO | 4312 | FIXADOR DE ABA SIMPLES PARA TELHA DE FIBROCIMENTO, TIPO CANALETA 90 OU KALHETAO | UN | 0.31
INSUMO | 7231 | TELHA ESTRUTURAL DE FIBROCIMENTO 2 ABAS, DE 1,00 X 6,00 M (SEM AMIANTO) | UN | 0.204
INSUMO | 40874 | GANCHO L COM ROSCA PARA FIXAR TELHA EM MADEIRA 5/16" X 350 MM (COLETADO CAIXA) | UN | 0.94
COBE | 73866/4 | ESTRUTURA PARA COBERTURA EM ARCO, EM ALUMINIO ANODIZADO, VAO DE 20M, ESPACAMENTO DE 5M ATE 6,5M | M2
COMPOSICAO | 88278 | MONTADOR DE ESTRUTURA METÁLICA COM ENCARGOS COMPLEMENTARES | H | 1.8
COMPOSICAO | 88316 | SERVENTE COM ENCARGOS COMPLEMENTARES | H | 1.52
INSUMO | 583 | ALUMINIO ANODIZADO | KG | 13.875
COBE | 73866/5 | ESTRUTURA PARA COBERTURA EM ARCO, EM ALUMINIO ANODIZADO, VAO DE 30M, ESPACAMENTO DE 5M ATE 6,5M | M2
COMPOSICAO | 88278 | MONTADOR DE ESTRUTURA METÁLICA COM ENCARGOS COMPLEMENTARES | H | 1.9
COMPOSICAO | 88316 | SERVENTE COM ENCARGOS COMPLEMENTARES | H | 1.65
INSUMO | 583 | ALUMINIO ANODIZADO | KG | 14.75
COBE | 73866/6 | ESTRUTURA PARA COBERTURA EM ARCO, EM ALUMINIO ANODIZADO, VAO DE 40M, ESPACAMENTO DE 5M ATE 6,5M | M2
COMPOSICAO | 88278 | MONTADOR DE ESTRUTURA METÁLICA COM ENCARGOS COMPLEMENTARES | H | 2
COMPOSICAO | 88316 | SERVENTE COM ENCARGOS COMPLEMENTARES | H | 1.65
INSUMO | 583 | ALUMINIO ANODIZADO | KG | 15.5
COBE | 73866/7 | ESTRUTURA PARA COBERTURA TIPO SHED, EM ALUMINIO ANODIZADO, VAO DE 20M, ESPACAMENTO DAS TESOURAS DE 5M ATE 6,5M | M2
COMPOSICAO | 88278 | MONTADOR DE ESTRUTURA METÁLICA COM ENCARGOS COMPLEMENTARES | H | 2.5
COMPOSICAO | 88316 | SERVENTE COM ENCARGOS COMPLEMENTARES | H | 2.16
INSUMO | 583 | ALUMINIO ANODIZADO | KG | 16.25
COBE | 73866/8 | ESTRUTURA PARA COBERTURA TIPO SHED, EM ALUMINIO ANODIZADO, VAO DE 30M, ESPACAMENTO DAS TESOURAS DE 5M ATE 6,5M | M2
COMPOSICAO | 88278 | MONTADOR DE ESTRUTURA METÁLICA COM ENCARGOS COMPLEMENTARES | H | 2.6
COMPOSICAO | 88316 | SERVENTE COM ENCARGOS COMPLEMENTARES | H | 2.24
INSUMO | 583 | ALUMINIO ANODIZADO | KG | 20
COBE | 73866/9 | ESTRUTURA PARA COBERTURA TIPO SHED, EM ALUMINIO ANODIZADO, VAO DE 40M, ESPACAMENTO DAS TESOURAS DE 5M ATE 6,5M | M2
COMPOSICAO | 88278 | MONTADOR DE ESTRUTURA METÁLICA COM ENCARGOS COMPLEMENTARES | H | 2.68
COMPOSICAO | 88316 | SERVENTE COM ENCARGOS COMPLEMENTARES | H | 2.33
INSUMO | 583 | ALUMINIO ANODIZADO | KG | 20.75
COBE | 73867/1 | ESTRUTURA TIPO ESPACIAL EM ALUMINIO ANODIZADO, VAO DE 20M | M2
COMPOSICAO | 88278 | MONTADOR DE ESTRUTURA METÁLICA COM ENCARGOS COMPLEMENTARES | H | 3
INSUMO | 583 | ALUMINIO ANODIZADO | KG | 5.7
COBE | 73867/2 | ESTRUTURA TIPO ESPACIAL EM ALUMINIO ANODIZADO, VAO DE 30M | M2
COMPOSICAO | 88278 | MONTADOR DE ESTRUTURA METÁLICA COM ENCARGOS COMPLEMENTARES | H | 3
INSUMO | 583 | ALUMINIO ANODIZADO | KG | 6.6
COBE | 73867/3 | ESTRUTURA TIPO ESPACIAL EM ALUMINIO ANODIZADO, VAO DE 40M | M2
COMPOSICAO | 88278 | MONTADOR DE ESTRUTURA METÁLICA COM ENCARGOS COMPLEMENTARES | H | 3
INSUMO | 583 | ALUMINIO ANODIZADO | KG | 8.6
COBE | 73867/4 | ESTRUTURA TIPO ESPACIAL EM ALUMINIO ANODIZADO, VAO DE 50M | M2
COMPOSICAO | 88278 | MONTADOR DE ESTRUTURA METÁLICA COM ENCARGOS COMPLEMENTARES | H | 3
INSUMO | 583 | ALUMINIO ANODIZADO | KG | 9
COBE | 75220 | CUMEEIRA EM PERFIL ONDULADO DE ALUMÍNIO | M
COMPOSICAO | 88316 | SERVENTE COM ENCARGOS COMPLEMENTARES | H | 0.12
COMPOSICAO | 88323 | TELHADISTA COM ENCARGOS COMPLEMENTARES | H | 0.12
INSUMO | 7241 | CUMEEIRA ALUMINIO ONDULADA, COMPRIMENTO = *1,12* M, E = 0,8 MM | M2 | 0.825
COBE | 94213 | TELHAMENTO COM TELHA DE AÇO/ALUMÍNIO E = 0,5 MM, COM ATÉ 2 ÁGUAS, INCLUSO IÇAMENTO. AF_06/2016 | M2
COMPOSICAO | 88316 | SERVENTE COM ENCARGOS COMPLEMENTARES | H | 0.096
COMPOSICAO | 88323 | TELHADISTA COM ENCARGOS COMPLEMENTARES | H | 0.091
COMPOSICAO | 93287 | GUINDASTE HIDRÁULICO AUTOPROPELIDO, COM LANÇA TELESCÓPICA 40 M, CAPACIDADE MÁXIMA 60 T, POTÊNCIA 260 KW - CHP DIURNO. AF_03/2016 | CHP | 0.0007
COMPOSICAO | 93288 | GUINDASTE HIDRÁULICO AUTOPROPELIDO, COM LANÇA TELESCÓPICA 40 M, CAPACIDADE MÁXIMA 60 T, POTÊNCIA 260 KW - CHI DIURNO. AF_03/2016 | CHI | 0.001
INSUMO | 7243 | TELHA DE ACO ZINCADO TRAPEZOIDAL, A = *40* MM, E = 0,5 MM, SEM PINTURA | M2 | 1.166
INSUMO | 11029 | HASTE RETA PARA GANCHO DE FERRO GALVANIZADO, COM ROSCA 1/4 " X 30 CM PARA FIXACAO DE TELHA METALICA, INCLUI PORCA E ARRUELAS DE VEDACAO | CJ | 4.15
COBE | 94216 | TELHAMENTO COM TELHA METÁLICA TERMOACÚSTICA E = 30 MM, COM ATÉ 2 ÁGUAS, INCLUSO IÇAMENTO. AF_06/2016 | M2
COMPOSICAO | 88316 | SERVENTE COM ENCARGOS COMPLEMENTARES | H | 0.061
COMPOSICAO | 88323 | TELHADISTA COM ENCARGOS COMPLEMENTARES | H | 0.056
COMPOSICAO | 93287 | GUINDASTE HIDRÁULICO AUTOPROPELIDO, COM LANÇA TELESCÓPICA 40 M, CAPACIDADE MÁXIMA 60 T, POTÊNCIA 260 KW - CHP DIURNO. AF_03/2016 | CHP | 0.0007
COMPOSICAO | 93288 | GUINDASTE HIDRÁULICO AUTOPROPELIDO, COM LANÇA TELESCÓPICA 40 M, CAPACIDADE MÁXIMA 60 T, POTÊNCIA 260 KW - CHI DIURNO. AF_03/2016 | CHI | 0.001
INSUMO | 11029 | HASTE RETA PARA GANCHO DE FERRO GALVANIZADO, COM ROSCA 1/4 " X 30 CM PARA FIXACAO DE TELHA METALICA, INCLUI PORCA E ARRUELAS DE VEDACAO | CJ | 4.15
INSUMO | 40867 | TELHA DE ALUMINIO COM ISOLAMENTO TERMOACUSTICO EM ESPUMA RIGIDA DE POLIURETANO (PU) INJETADO, E = 30 MM, DENSIDADE 35 KG/M3, COM DUAS FACES TRAPEZOIDAIS (NAO INCLUI ACESSORIOS DE FIXACAO) (COLETADO CAIXA) | M2 | 1.146
COBE | 94219 | CUMEEIRA E ESPIGÃO PARA TELHA CERÂMICA EMBOÇADA COM ARGAMASSA TRAÇO 1:2:9 (CIMENTO, CAL E AREIA), PARA TELHADOS COM MAIS DE 2 ÁGUAS, INCLUSO TRANSPORTE VERTICAL. AF_06/2016 | M
COMPOSICAO | 87337 | ARGAMASSA TRAÇO 1:2:9 (CIMENTO, CAL E AREIA MÉDIA) PARA EMBOÇO/MASSA ÚNICA/ASSENTAMENTO DE ALVENARIA DE VEDAÇÃO, PREPARO MECÂNICO COM MISTURADOR DE EIXO HORIZONTAL DE 300 KG. AF_06/2014 | M3 | 0.0117
COMPOSICAO | 88316 | SERVENTE COM ENCARGOS COMPLEMENTARES | H | 0.35
COMPOSICAO | 88323 | TELHADISTA COM ENCARGOS COMPLEMENTARES | H | 0.305
COMPOSICAO | 93281 | GUINCHO ELÉTRICO DE COLUNA, CAPACIDADE 400 KG, COM MOTO FREIO, MOTOR TRIFÁSICO DE 1,25 CV - CHP DIURNO. AF_03/2016 | CHP | 0.0063
COMPOSICAO | 93282 | GUINCHO ELÉTRICO DE COLUNA, CAPACIDADE 400 KG, COM MOTO FREIO, MOTOR TRIFÁSICO DE 1,25 CV - CHI DIURNO. AF_03/2016 | CHI | 0.0087
INSUMO | 7181 | CUMEEIRA PARA TELHA CERAMICA, COMPRIMENTO DE *41* CM, RENDIMENTO DE *3* TELHAS/M | UN | 3
COBE | 94220 | CUMEEIRA E ESPIGÃO PARA TELHA DE CONCRETO EMBOÇADA COM ARGAMASSA TRAÇO 1:2:9 (CIMENTO, CAL E AREIA), PARA TELHADOS COM MAIS DE 2 ÁGUAS, INCLUSO TRANSPORTE VERTICAL. AF_06/2016 | M
COMPOSICAO | 87337 | ARGAMASSA TRAÇO 1:2:9 (CIMENTO, CAL E AREIA MÉDIA) PARA EMBOÇO/MASSA ÚNICA/ASSENTAMENTO DE ALVENARIA DE VEDAÇÃO, PREPARO MECÂNICO COM MISTURADOR DE EIXO HORIZONTAL DE 300 KG. AF_06/2014 | M3 | 0.0117
COMPOSICAO | 88316 | SERVENTE COM ENCARGOS COMPLEMENTARES | H | 0.35
COMPOSICAO | 88323 | TELHADISTA COM ENCARGOS COMPLEMENTARES | H | 0.305
COMPOSICAO | 93281 | GUINCHO ELÉTRICO DE COLUNA, CAPACIDADE 400 KG, COM MOTO FREIO, MOTOR TRIFÁSICO DE 1,25 CV - CHP DIURNO. AF_03/2016 | CHP | 0.0063
COMPOSICAO | 93282 | GUINCHO ELÉTRICO DE COLUNA, CAPACIDADE 400 KG, COM MOTO FREIO, MOTOR TRIFÁSICO DE 1,25 CV - CHI DIURNO. AF_03/2016 | CHI | 0.0087
INSUMO | 40866 | CUMEEIRA PARA TELHA DE CONCRETO, PARA 2 AGUAS DE TELHADO, COR CINZA, RENDIMENTO DE *3* TELHAS/M (COLETADO CAIXA) | UN | 3
COBE | 94221 | CUMEEIRA PARA TELHA CERÂMICA EMBOÇADA COM ARGAMASSA TRAÇO 1:2:9 (CIMENTO, CAL E AREIA) PARA TELHADOS COM ATÉ 2 ÁGUAS, INCLUSO TRANSPORTE VERTICAL. AF_06/2016 | M
COMPOSICAO | 87337 | ARGAMASSA TRAÇO 1:2:9 (CIMENTO, CAL E AREIA MÉDIA) PARA EMBOÇO/MASSA ÚNICA/ASSENTAMENTO DE ALVENARIA DE VEDAÇÃO, PREPARO MECÂNICO COM MISTURADOR DE EIXO HORIZONTAL DE 300 KG. AF_06/2014 | M3 | 0.0117
COMPOSICAO | 88316 | SERVENTE COM ENCARGOS COMPLEMENTARES | H | 0.209
COMPOSICAO | 88323 | TELHADISTA COM ENCARGOS COMPLEMENTARES | H | 0.164
COMPOSICAO | 93281 | GUINCHO ELÉTRICO DE COLUNA, CAPACIDADE 400 KG, COM MOTO FREIO, MOTOR TRIFÁSICO DE 1,25 CV - CHP DIURNO. AF_03/2016 | CHP | 0.0063
COMPOSICAO | 93282 | GUINCHO ELÉTRICO DE COLUNA, CAPACIDADE 400 KG, COM MOTO FREIO, MOTOR TRIFÁSICO DE 1,25 CV - CHI DIURNO. AF_03/2016 | CHI | 0.0087
INSUMO | 7181 | CUMEEIRA PARA TELHA CERAMICA, COMPRIMENTO DE *41* CM, RENDIMENTO DE *3* TELHAS/M | UN | 3
COBE | 94222 | CUMEEIRA PARA TELHA DE CONCRETO EMBOÇADA COM ARGAMASSA TRAÇO 1:2:9 (CIMENTO, CAL E AREIA) PARA TELHADOS COM ATÉ 2 ÁGUAS, INCLUSO TRANSPORTE VERTICAL. AF_06/2016 | M
COMPOSICAO | 87337 | ARGAMASSA TRAÇO 1:2:9 (CIMENTO, CAL E AREIA MÉDIA) PARA EMBOÇO/MASSA ÚNICA/ASSENTAMENTO DE ALVENARIA DE VEDAÇÃO, PREPARO MECÂNICO COM MISTURADOR DE EIXO HORIZONTAL DE 300 KG. AF_06/2014 | M3 | 0.0117
COMPOSICAO | 88316 | SERVENTE COM ENCARGOS COMPLEMENTARES | H | 0.209
COMPOSICAO | 88323 | TELHADISTA COM ENCARGOS COMPLEMENTARES | H | 0.164
COMPOSICAO | 93281 | GUINCHO ELÉTRICO DE COLUNA, CAPACIDADE 400 KG, COM MOTO FREIO, MOTOR TRIFÁSICO DE 1,25 CV - CHP DIURNO. AF_03/2016 | CHP | 0.0063
COMPOSICAO | 93282 | GUINCHO ELÉTRICO DE COLUNA, CAPACIDADE 400 KG, COM MOTO FREIO, MOTOR TRIFÁSICO DE 1,25 CV - CHI DIURNO. AF_03/2016 | CHI | 0.0087
INSUMO | 40866 | CUMEEIRA PARA TELHA DE CONCRETO, PARA 2 AGUAS DE TELHADO, COR CINZA, RENDIMENTO DE *3* TELHAS/M (COLETADO CAIXA) | UN | 3
COBE | 74045/2 | CUMEEIRA TIPO SHED PARA TELHA DE FIBROCIMENTO ONDULADA, INCLUSO JUNTAS DE VEDACAO E ACESSORIOS DE FIXACAO | M
COMPOSICAO | 88316 | SERVENTE COM ENCARGOS COMPLEMENTARES | H | 0.12
COMPOSICAO | 88323 | TELHADISTA COM ENCARGOS COMPLEMENTARES | H | 0.12
INSUMO | 1607 | CONJUNTO ARRUELAS DE VEDACAO 5/16" PARA TELHA FIBROCIMENTO (UMA ARRUELA METALICA E UMA ARRUELA PVC - CONICAS) | CJ | 2.14
INSUMO | 4299 | PARAFUSO ZINCADO ROSCA SOBERBA, CABECA SEXTAVADA, 5/16 " X 110 MM, PARA FIXACAO DE TELHA EM MADEIRA | UN | 2.14
INSUMO | 7214 | CUMEEIRA SHED PARA TELHA ONDULADA DE FIBROCIMENTO, E = 6 MM, ABA 280 MM, COMPRIMENTO 1100 MM (SEM AMIANTO) | UN | 0.948
INSUMO | 38123 | SELANTE TIPO VEDA CALHA PARA METAL E FIBROCIMENTO | KG | 0.205
COBE | 94223 | CUMEEIRA PARA TELHA DE FIBROCIMENTO ONDULADA E = 6 MM, INCLUSO ACESSÓRIOS DE FIXAÇÃO E IÇAMENTO. AF_06/2016 | M
COMPOSICAO | 88316 | SERVENTE COM ENCARGOS COMPLEMENTARES | H | 0.101
COMPOSICAO | 88323 | TELHADISTA COM ENCARGOS COMPLEMENTARES | H | 0.095
COMPOSICAO | 93287 | GUINDASTE HIDRÁULICO AUTOPROPELIDO, COM LANÇA TELESCÓPICA 40 M, CAPACIDADE MÁXIMA 60 T, POTÊNCIA 260 KW - CHP DIURNO. AF_03/2016 | CHP | 0.0009
COMPOSICAO | 93288 | GUINDASTE HIDRÁULICO AUTOPROPELIDO, COM LANÇA TELESCÓPICA 40 M, CAPACIDADE MÁXIMA 60 T, POTÊNCIA 260 KW - CHI DIURNO. AF_03/2016 | CHI | 0.0012
INSUMO | 1607 | CONJUNTO ARRUELAS DE VEDACAO 5/16" PARA TELHA FIBROCIMENTO (UMA ARRUELA METALICA E UMA ARRUELA PVC - CONICAS) | CJ | 4.2
INSUMO | 4302 | PARAFUSO ZINCADO ROSCA SOBERBA, CABECA SEXTAVADA, 5/16 " X 250 MM, PARA FIXACAO DE TELHA EM MADEIRA | UN | 4.2
INSUMO | 7219 | CUMEEIRA UNIVERSAL PARA TELHA ONDULADA DE FIBROCIMENTO, E = 6 MM, ABA 210 MM, COMPRIMENTO 1100 MM (SEM AMIANTO) | UN | 1.029
COBE | 94451 | CUMEEIRA PARA TELHA DE FIBROCIMENTO ESTRUTURAL E = 6 MM, INCLUSO ACESSÓRIOS DE FIXAÇÃO E IÇAMENTO. AF_06/2016 | M
COMPOSICAO | 88316 | SERVENTE COM ENCARGOS COMPLEMENTARES | H | 0.101
COMPOSICAO | 88323 | TELHADISTA COM ENCARGOS COMPLEMENTARES | H | 0.095
COMPOSICAO | 93287 | GUINDASTE HIDRÁULICO AUTOPROPELIDO, COM LANÇA TELESCÓPICA 40 M, CAPACIDADE MÁXIMA 60 T, POTÊNCIA 260 KW - CHP DIURNO. AF_03/2016 | CHP | 0.0009
COMPOSICAO | 93288 | GUINDASTE HIDRÁULICO AUTOPROPELIDO, COM LANÇA TELESCÓPICA 40 M, CAPACIDADE MÁXIMA 60 T, POTÊNCIA 260 KW - CHI DIURNO. AF_03/2016 | CHI | 0.0012
INSUMO | 1607 | CONJUNTO ARRUELAS DE VEDACAO 5/16" PARA TELHA FIBROCIMENTO (UMA ARRUELA METALICA E UMA ARRUELA PVC - CONICAS) | CJ | 4.2
INSUMO | 4302 | PARAFUSO ZINCADO ROSCA SOBERBA, CABECA SEXTAVADA, 5/16 " X 250 MM, PARA FIXACAO DE TELHA EM MADEIRA | UN | 4.2
INSUMO | 7216 | CUMEEIRA NORMAL PARA TELHA ESTRUTURAL DE FIBROCIMENTO 2 ABAS, E = 6 MM, DE 1050 X 935 MM (SEM AMIANTO) | UN | 1.029
COBE | 94230 | CALHA DE BEIRAL, SEMICIRCULAR DE PVC, DIAMETRO 125 MM, INCLUINDO CABECEIRAS, EMENDAS, BOCAIS, SUPORTES E VEDAÇÕES, EXCLUINDO CONDUTORES, INCLUSO TRANSPORTE VERTICAL. AF_06/2016 | M
COMPOSICAO | 88316 | SERVENTE COM ENCARGOS COMPLEMENTARES | H | 0.665
COMPOSICAO | 88323 | TELHADISTA COM ENCARGOS COMPLEMENTARES | H | 0.571
COMPOSICAO | 93281 | GUINCHO ELÉTRICO DE COLUNA, CAPACIDADE 400 KG, COM MOTO FREIO, MOTOR TRIFÁSICO DE 1,25 CV - CHP DIURNO. AF_03/2016 | CHP | 0.0132
COMPOSICAO | 93282 | GUINCHO ELÉTRICO DE COLUNA, CAPACIDADE 400 KG, COM MOTO FREIO, MOTOR TRIFÁSICO DE 1,25 CV - CHI DIURNO. AF_03/2016 | CHI | 0.0183
INSUMO | 11054 | PARAFUSO ROSCA SOBERBA ZINCADO CABECA CHATA FENDA SIMPLES 3,2 X 20 MM (3/4 ") | UN | 3
INSUMO | 12614 | BOCAL PVC, PARA CALHA PLUVIAL, DIAMETRO DA SAIDA ENTRE 80 E 100 MM, PARA DRENAGEM PREDIAL | UN | 0.33
INSUMO | 12616 | CABECEIRA DIREITA OU ESQUERDA, PVC, PARA CALHA PLUVIAL, DIAMETRO ENTRE 119 E 170 MM, PARA DRENAGEM PREDIAL | UN | 0.22
INSUMO | 12618 | CALHA PLUVIAL DE PVC, DIAMETRO ENTRE 119 E 170 MM, COMPRIMENTO DE 3 M, PARA DRENAGEM PREDIAL | UN | 0.35
INSUMO | 12624 | EMENDA PARA CALHA PLUVIAL, PVC, DIAMETRO ENTRE 119 E 170 MM, PARA DRENAGEM PREDIAL | UN | 0.22
INSUMO | 12626 | SUPORTE METALICO PARA CALHA PLUVIAL, ZINCADO, DOBRADO, DIAMETRO ENTRE 119 E 170 MM, PARA DRENAGEM PREDIAL | UN | 1.55
INSUMO | 12627 | VEDACAO DE CALHA, EM BORRACHA COR PRETA, MEDIDA ENTRE 119 E 170 MM, PARA DRENAGEM PLUVIAL PREDIAL | UN | 0.44
COBE | 94227 | CALHA EM CHAPA DE AÇO GALVANIZADO NÚMERO 24, DESENVOLVIMENTO DE 33 CM, INCLUSO TRANSPORTE VERTICAL. AF_06/2016 | M
COMPOSICAO | 88316 | SERVENTE COM ENCARGOS COMPLEMENTARES | H | 0.282
COMPOSICAO | 88323 | TELHADISTA COM ENCARGOS COMPLEMENTARES | H | 0.188
COMPOSICAO | 93281 | GUINCHO ELÉTRICO DE COLUNA, CAPACIDADE 400 KG, COM MOTO FREIO, MOTOR TRIFÁSICO DE 1,25 CV - CHP DIURNO. AF_03/2016 | CHP | 0.0132
COMPOSICAO | 93282 | GUINCHO ELÉTRICO DE COLUNA, CAPACIDADE 400 KG, COM MOTO FREIO, MOTOR TRIFÁSICO DE 1,25 CV - CHI DIURNO. AF_03/2016 | CHI | 0.0183
INSUMO | 142 | SELANTE ELASTICO MONOCOMPONENTE A BASE DE POLIURETANO PARA JUNTAS DIVERSAS | 310ML | 0.053
INSUMO | 5061 | PREGO DE ACO POLIDO COM CABECA 18 X 27 (2 1/2 X 10) | KG | 0.008
INSUMO | 5104 | REBITE DE ALUMINIO VAZADO DE REPUXO, 3,2 X 8 MM (1KG = 1025 UNIDADES) | KG | 0.0016
INSUMO | 13388 | SOLDA EM BARRA DE ESTANHO-CHUMBO 50/50 | KG | 0.059
INSUMO | 40869 | CALHA QUADRADA DE CHAPA DE ACO GALVANIZADA NUM 24, CORTE 33 CM (COLETADO CAIXA) | M | 1.05
COBE | 94228 | CALHA EM CHAPA DE AÇO GALVANIZADO NÚMERO 24, DESENVOLVIMENTO DE 50 CM, INCLUSO TRANSPORTE VERTICAL. AF_06/2016 | M
COMPOSICAO | 88316 | SERVENTE COM ENCARGOS COMPLEMENTARES | H | 0.371
COMPOSICAO | 88323 | TELHADISTA COM ENCARGOS COMPLEMENTARES | H | 0.277
COMPOSICAO | 93281 | GUINCHO ELÉTRICO DE COLUNA, CAPACIDADE 400 KG, COM MOTO FREIO, MOTOR TRIFÁSICO DE 1,25 CV - CHP DIURNO. AF_03/2016 | CHP | 0.0132
COMPOSICAO | 93282 | GUINCHO ELÉTRICO DE COLUNA, CAPACIDADE 400 KG, COM MOTO FREIO, MOTOR TRIFÁSICO DE 1,25 CV - CHI DIURNO. AF_03/2016 | CHI | 0.0183
INSUMO | 142 | SELANTE ELASTICO MONOCOMPONENTE A BASE DE POLIURETANO PARA JUNTAS DIVERSAS | 310ML | 0.081
INSUMO | 5061 | PREGO DE ACO POLIDO COM CABECA 18 X 27 (2 1/2 X 10) | KG | 0.013
INSUMO | 5104 | REBITE DE ALUMINIO VAZADO DE REPUXO, 3,2 X 8 MM (1KG = 1025 UNIDADES) | KG | 0.0024
INSUMO | 13388 | SOLDA EM BARRA DE ESTANHO-CHUMBO 50/50 | KG | 0.09
INSUMO | 40870 | CALHA QUADRADA DE CHAPA DE ACO GALVANIZADA NUM 24, CORTE 50 CM (COLETADO CAIXA) | M | 1.05
COBE | 94229 | CALHA EM CHAPA DE AÇO GALVANIZADO NÚMERO 24, DESENVOLVIMENTO DE 100 CM, INCLUSO TRANSPORTE VERTICAL. AF_06/2016 | M
COMPOSICAO | 88316 | SERVENTE COM ENCARGOS COMPLEMENTARES | H | 0.633
COMPOSICAO | 88323 | TELHADISTA COM ENCARGOS COMPLEMENTARES | H | 0.539
COMPOSICAO | 93281 | GUINCHO ELÉTRICO DE COLUNA, CAPACIDADE 400 KG, COM MOTO FREIO, MOTOR TRIFÁSICO DE 1,25 CV - CHP DIURNO. AF_03/2016 | CHP | 0.0132
COMPOSICAO | 93282 | GUINCHO ELÉTRICO DE COLUNA, CAPACIDADE 400 KG, COM MOTO FREIO, MOTOR TRIFÁSICO DE 1,25 CV - CHI DIURNO. AF_03/2016 | CHI | 0.0183
INSUMO | 142 | SELANTE ELASTICO MONOCOMPONENTE A BASE DE POLIURETANO PARA JUNTAS DIVERSAS | 310ML | 0.161
INSUMO | 5061 | PREGO DE ACO POLIDO COM CABECA 18 X 27 (2 1/2 X 10) | KG | 0.025
INSUMO | 5104 | REBITE DE ALUMINIO VAZADO DE REPUXO, 3,2 X 8 MM (1KG = 1025 UNIDADES) | KG | 0.0049
INSUMO | 13388 | SOLDA EM BARRA DE ESTANHO-CHUMBO 50/50 | KG | 0.18
INSUMO | 40871 | CALHA QUADRADA DE CHAPA DE ACO GALVANIZADA NUM 24, CORTE 100 CM (COLETADO CAIXA) | M | 1.05
COBE | 94231 | RUFO EM CHAPA DE AÇO GALVANIZADO NÚMERO 24, CORTE DE 25 CM, INCLUSO TRANSPORTE VERTICAL. AF_06/2016 | M
COMPOSICAO | 88316 | SERVENTE COM ENCARGOS COMPLEMENTARES | H | 0.207
COMPOSICAO | 88323 | TELHADISTA COM ENCARGOS COMPLEMENTARES | H | 0.112
COMPOSICAO | 93281 | GUINCHO ELÉTRICO DE COLUNA, CAPACIDADE 400 KG, COM MOTO FREIO, MOTOR TRIFÁSICO DE 1,25 CV - CHP DIURNO. AF_03/2016 | CHP | 0.0132
COMPOSICAO | 93282 | GUINCHO ELÉTRICO DE COLUNA, CAPACIDADE 400 KG, COM MOTO FREIO, MOTOR TRIFÁSICO DE 1,25 CV - CHI DIURNO. AF_03/2016 | CHI | 0.0183
INSUMO | 142 | SELANTE ELASTICO MONOCOMPONENTE A BASE DE POLIURETANO PARA JUNTAS DIVERSAS | 310ML | 0.04
INSUMO | 5061 | PREGO DE ACO POLIDO COM CABECA 18 X 27 (2 1/2 X 10) | KG | 0.006
INSUMO | 5104 | REBITE DE ALUMINIO VAZADO DE REPUXO, 3,2 X 8 MM (1KG = 1025 UNIDADES) | KG | 0.0012
INSUMO | 13388 | SOLDA EM BARRA DE ESTANHO-CHUMBO 50/50 | KG | 0.045
INSUMO | 40872 | RUFO INTERNO/EXTERNO DE CHAPA DE ACO GALVANIZADA NUM 24, CORTE 25 CM (COLETADO CAIXA) | M | 1.05
COBE | 94450 | RUFO EM FIBROCIMENTO PARA TELHA ONDULADA E = 6 MM, ABA DE 26 CM, INCLUSO TRANSPORTE VERTICAL. AF_06/2016 | M
COMPOSICAO | 88316 | SERVENTE COM ENCARGOS COMPLEMENTARES | H | 0.08
COMPOSICAO | 88323 | TELHADISTA COM ENCARGOS COMPLEMENTARES | H | 0.08
COMPOSICAO | 93281 | GUINCHO ELÉTRICO DE COLUNA, CAPACIDADE 400 KG, COM MOTO FREIO, MOTOR TRIFÁSICO DE 1,25 CV - CHP DIURNO. AF_03/2016 | CHP | 0.0132
COMPOSICAO | 93282 | GUINCHO ELÉTRICO DE COLUNA, CAPACIDADE 400 KG, COM MOTO FREIO, MOTOR TRIFÁSICO DE 1,25 CV - CHI DIURNO. AF_03/2016 | CHI | 0.0183
INSUMO | 1607 | CONJUNTO ARRUELAS DE VEDACAO 5/16" PARA TELHA FIBROCIMENTO (UMA ARRUELA METALICA E UMA ARRUELA PVC - CONICAS) | CJ | 2.06
INSUMO | 4299 | PARAFUSO ZINCADO ROSCA SOBERBA, CABECA SEXTAVADA, 5/16 " X 110 MM, PARA FIXACAO DE TELHA EM MADEIRA | UN | 2.06
INSUMO | 7237 | RUFO PARA TELHA ONDULADA DE FIBROCIMENTO, E = 6 MM, ABA *260* MM, COMPRIMENTO 1100 MM (SEM AMIANTO) | UN | 0.97
INSUMO | 38123 | SELANTE TIPO VEDA CALHA PARA METAL E FIBROCIMENTO | KG | 0.42
COBE | 94449 | TELHAMENTO COM TELHA ONDULADA DE FIBRA DE VIDRO E = 0,6 MM, PARA TELHADO COM INCLINAÇÃO MAIOR QUE 10°, COM ATÉ 2 ÁGUAS, INCLUSO IÇAMENTO. AF_06/2016 | M2
COMPOSICAO | 88316 | SERVENTE COM ENCARGOS COMPLEMENTARES | H | 0.125
COMPOSICAO | 88323 | TELHADISTA COM ENCARGOS COMPLEMENTARES | H | 0.113
COMPOSICAO | 93287 | GUINDASTE HIDRÁULICO AUTOPROPELIDO, COM LANÇA TELESCÓPICA 40 M, CAPACIDADE MÁXIMA 60 T, POTÊNCIA 260 KW - CHP DIURNO. AF_03/2016 | CHP | 0.0017
COMPOSICAO | 93288 | GUINDASTE HIDRÁULICO AUTOPROPELIDO, COM LANÇA TELESCÓPICA 40 M, CAPACIDADE MÁXIMA 60 T, POTÊNCIA 260 KW - CHI DIURNO. AF_03/2016 | CHI | 0.0024
INSUMO | 1607 | CONJUNTO ARRUELAS DE VEDACAO 5/16" PARA TELHA FIBROCIMENTO (UMA ARRUELA METALICA E UMA ARRUELA PVC - CONICAS) | CJ | 1.27
INSUMO | 4302 | PARAFUSO ZINCADO ROSCA SOBERBA, CABECA SEXTAVADA, 5/16 " X 250 MM, PARA FIXACAO DE TELHA EM MADEIRA | UN | 1.27
INSUMO | 7184 | TELHA DE FIBRA DE VIDRO ONDULADA INCOLOR, E = 0,6 MM, DE *0,50 X 2,44* M | M2 | 1.275
COBE | 72110 | ESTRUTURA METALICA EM TESOURAS OU TRELICAS, VAO LIVRE DE 12M, FORNECIMENTO E MONTAGEM, NAO SENDO CONSIDERADOS OS FECHAMENTOS METALICOS, AS COLUNAS, OS SERVICOS GERAIS EM ALVENARIA E CONCRETO, AS TELHAS DE COBERTURA E A PINTURA DE ACABAMENTO | M2
COMPOSICAO | 88278 | MONTADOR DE ESTRUTURA METÁLICA COM ENCARGOS COMPLEMENTARES | H | 0.7
COMPOSICAO | 88316 | SERVENTE COM ENCARGOS COMPLEMENTARES | H | 0.7
INSUMO | 10966 | PERFIL "U" DE ACO LAMINADO, "U" 152 X 15,6 | KG | 10
COBE | 72111 | ESTRUTURA METALICA EM TESOURAS OU TRELICAS, VAO LIVRE DE 15M, FORNECIMENTO E MONTAGEM, NAO SENDO CONSIDERADOS OS FECHAMENTOS METALICOS, AS COLUNAS, OS SERVICOS GERAIS EM ALVENARIA E CONCRETO, AS TELHAS DE COBERTURA E A PINTURA DE ACABAMENTO | M2
COMPOSICAO | 88278 | MONTADOR DE ESTRUTURA METÁLICA COM ENCARGOS COMPLEMENTARES | H | 0.75
COMPOSICAO | 88316 | SERVENTE COM ENCARGOS COMPLEMENTARES | H | 0.75
INSUMO | 10966 | PERFIL "U" DE ACO LAMINADO, "U" 152 X 15,6 | KG | 11
COBE | 72112 | ESTRUTURA METALICA EM TESOURAS OU TRELICAS, VAO LIVRE DE 20M, FORNECIMENTO E MONTAGEM, NAO SENDO CONSIDERADOS OS FECHAMENTOS METALICOS, AS COLUNAS, OS SERVICOS GERAIS EM ALVENARIA E CONCRETO, AS TELHAS DE COBERTURA E A PINTURA DE ACABAMENTO | M2
COMPOSICAO | 88278 | MONTADOR DE ESTRUTURA METÁLICA COM ENCARGOS COMPLEMENTARES | H | 0.8
COMPOSICAO | 88316 | SERVENTE COM ENCARGOS COMPLEMENTARES | H | 0.8
INSUMO | 10966 | PERFIL "U" DE ACO LAMINADO, "U" 152 X 15,6 | KG | 12
COBE | 72113 | ESTRUTURA METALICA EM TESOURAS OU TRELICAS, VAO LIVRE DE 25M, FORNECIMENTO E MONTAGEM, NAO SENDO CONSIDERADOS OS FECHAMENTOS METALICOS, AS COLUNAS, OS SERVICOS GERAIS EM ALVENARIA E CONCRETO, AS TELHAS DE COBERTURA E A PINTURA DE ACABAMENTO | M2
COMPOSICAO | 88278 | MONTADOR DE ESTRUTURA METÁLICA COM ENCARGOS COMPLEMENTARES | H | 0.9
COMPOSICAO | 88316 | SERVENTE COM ENCARGOS COMPLEMENTARES | H | 0.9
INSUMO | 10966 | PERFIL "U" DE ACO LAMINADO, "U" 152 X 15,6 | KG | 13.5
COBE | 72114 | ESTRUTURA METALICA EM TESOURAS OU TRELICAS, VAO LIVRE DE 30M, FORNECIMENTO E MONTAGEM, NAO SENDO CONSIDERADOS OS FECHAMENTOS METALICOS, AS COLUNAS, OS SERVICOS GERAIS EM ALVENARIA E CONCRETO, AS TELHAS DE COBERTURA E A PINTURA DE ACABAMENTO | M2
COMPOSICAO | 88278 | MONTADOR DE ESTRUTURA METÁLICA COM ENCARGOS COMPLEMENTARES | H | 1
COMPOSICAO | 88316 | SERVENTE COM ENCARGOS COMPLEMENTARES | H | 1
INSUMO | 10966 | PERFIL "U" DE ACO LAMINADO, "U" 152 X 15,6 | KG | 15
COBE | 73970/1 | ESTRUTURA METALICA EM ACO ESTRUTURAL PERFIL I 12 X 5 1/4 | KG
COMPOSICAO | 6391 | SOLDA TOPO DESCENDENTE CHANFRADA ESPESSURA=1/4" CHAPA/PERFIL/TUBO ACO COM CONVERSOR DIESEL. | M | 0.006
COMPOSICAO | 88315 | SERRALHEIRO COM ENCARGOS COMPLEMENTARES | H | 0.12
COMPOSICAO | 88316 | SERVENTE COM ENCARGOS COMPLEMENTARES | H | 0.12
INSUMO | 4774 | PERFIL "I" DE ACO LAMINADO, "W" 410 X 67 | KG | 1.05
COBE | 73970/2 | ESTRUTURA METALICA EM ACO ESTRUTURAL PERFIL I 6 X 3 3/8 | KG
COMPOSICAO | 6391 | SOLDA TOPO DESCENDENTE CHANFRADA ESPESSURA=1/4" CHAPA/PERFIL/TUBO ACO COM CONVERSOR DIESEL. | M | 0.006
COMPOSICAO | 88315 | SERRALHEIRO COM ENCARGOS COMPLEMENTARES | H | 0.04
COMPOSICAO | 88316 | SERVENTE COM ENCARGOS COMPLEMENTARES | H | 0.04
INSUMO | 4766 | PERFIL "I" DE ACO LAMINADO, "I" 152 X 22 | KG | 1.05
COBE | 92255 | INSTALAÇÃO DE TESOURA (INTEIRA OU MEIA), EM AÇO, PARA VÃOS MAIORES OU IGUAIS A 3,0 M E MENORES QUE 6,0 M, INCLUSO IÇAMENTO. AF_12/2015 | UN
COMPOSICAO | 88278 | MONTADOR DE ESTRUTURA METÁLICA COM ENCARGOS COMPLEMENTARES | H | 2.553
COMPOSICAO | 88316 | SERVENTE COM ENCARGOS COMPLEMENTARES | H | 1.44
COMPOSICAO | 93287 | GUINDASTE HIDRÁULICO AUTOPROPELIDO, COM LANÇA TELESCÓPICA 40 M, CAPACIDADE MÁXIMA 60 T, POTÊNCIA 260 KW - CHP DIURNO. AF_03/2016 | CHP | 0.1133
COMPOSICAO | 93288 | GUINDASTE HIDRÁULICO AUTOPROPELIDO, COM LANÇA TELESCÓPICA 40 M, CAPACIDADE MÁXIMA 60 T, POTÊNCIA 260 KW - CHI DIURNO. AF_03/2016 | CHI | 0.157
INSUMO | 11964 | PARAFUSO DE ACO TIPO CHUMBADOR PARABOLT, DIAMETRO 3/8", COMPRIMENTO 75 MM | UN | 12
COBE | 92256 | INSTALAÇÃO DE TESOURA (INTEIRA OU MEIA), EM AÇO, PARA VÃOS MAIORES OU IGUAIS A 6,0 M E MENORES QUE 8,0 M, INCLUSO IÇAMENTO. AF_12/2015 | UN
COMPOSICAO | 88278 | MONTADOR DE ESTRUTURA METÁLICA COM ENCARGOS COMPLEMENTARES | H | 4.079
COMPOSICAO | 88316 | SERVENTE COM ENCARGOS COMPLEMENTARES | H | 1.752
COMPOSICAO | 93287 | GUINDASTE HIDRÁULICO AUTOPROPELIDO, COM LANÇA TELESCÓPICA 40 M, CAPACIDADE MÁXIMA 60 T, POTÊNCIA 260 KW - CHP DIURNO. AF_03/2016 | CHP | 0.1133
COMPOSICAO | 93288 | GUINDASTE HIDRÁULICO AUTOPROPELIDO, COM LANÇA TELESCÓPICA 40 M, CAPACIDADE MÁXIMA 60 T, POTÊNCIA 260 KW - CHI DIURNO. AF_03/2016 | CHI | 0.157
INSUMO | 11964 | PARAFUSO DE ACO TIPO CHUMBADOR PARABOLT, DIAMETRO 3/8", COMPRIMENTO 75 MM | UN | 12
COBE | 92257 | INSTALAÇÃO DE TESOURA (INTEIRA OU MEIA), EM AÇO, PARA VÃOS MAIORES OU IGUAIS A 8,0 M E MENORES QUE 10,0 M, INCLUSO IÇAMENTO. AF_12/2015 | UN
COMPOSICAO | 88278 | MONTADOR DE ESTRUTURA METÁLICA COM ENCARGOS COMPLEMENTARES | H | 5.559
COMPOSICAO | 88316 | SERVENTE COM ENCARGOS COMPLEMENTARES | H | 2.094
COMPOSICAO | 93287 | GUINDASTE HIDRÁULICO AUTOPROPELIDO, COM LANÇA TELESCÓPICA 40 M, CAPACIDADE MÁXIMA 60 T, POTÊNCIA 260 KW - CHP DIURNO. AF_03/2016 | CHP | 0.1133
COMPOSICAO | 93288 | GUINDASTE HIDRÁULICO AUTOPROPELIDO, COM LANÇA TELESCÓPICA 40 M, CAPACIDADE MÁXIMA 60 T, POTÊNCIA 260 KW - CHI DIURNO. AF_03/2016 | CHI | 0.157
INSUMO | 11964 | PARAFUSO DE ACO TIPO CHUMBADOR PARABOLT, DIAMETRO 3/8", COMPRIMENTO 75 MM | UN | 12
COBE | 92258 | INSTALAÇÃO DE TESOURA (INTEIRA OU MEIA), EM AÇO, PARA VÃOS MAIORES OU IGUAIS A 10,0 M E MENORES QUE 12,0 M, INCLUSO IÇAMENTO. AF_12/2015 | UN
COMPOSICAO | 88278 | MONTADOR DE ESTRUTURA METÁLICA COM ENCARGOS COMPLEMENTARES | H | 7.94
COMPOSICAO | 88316 | SERVENTE COM ENCARGOS COMPLEMENTARES | H | 2.643
COMPOSICAO | 93287 | GUINDASTE HIDRÁULICO AUTOPROPELIDO, COM LANÇA TELESCÓPICA 40 M, CAPACIDADE MÁXIMA 60 T, POTÊNCIA 260 KW - CHP DIURNO. AF_03/2016 | CHP | 0.1133
COMPOSICAO | 93288 | GUINDASTE HIDRÁULICO AUTOPROPELIDO, COM LANÇA TELESCÓPICA 40 M, CAPACIDADE MÁXIMA 60 T, POTÊNCIA 260 KW - CHI DIURNO. AF_03/2016 | CHI | 0.157
INSUMO | 11964 | PARAFUSO DE ACO TIPO CHUMBADOR PARABOLT, DIAMETRO 3/8", COMPRIMENTO 75 MM | UN | 12
COBE | 92568 | TRAMA DE AÇO COMPOSTA POR RIPAS, CAIBROS E TERÇAS PARA TELHADOS DE ATÉ 2 ÁGUAS PARA TELHA DE ENCAIXE DE CERÂMICA OU DE CONCRETO, INCLUSO TRANSPORTE VERTICAL. AF_12/2015 | M2
COMPOSICAO | 88278 | MONTADOR DE ESTRUTURA METÁLICA COM ENCARGOS COMPLEMENTARES | H | 0.339
COMPOSICAO | 88316 | SERVENTE COM ENCARGOS COMPLEMENTARES | H | 0.191
COMPOSICAO | 93281 | GUINCHO ELÉTRICO DE COLUNA, CAPACIDADE 400 KG, COM MOTO FREIO, MOTOR TRIFÁSICO DE 1,25 CV - CHP DIURNO. AF_03/2016 | CHP | 0.0139
COMPOSICAO | 93282 | GUINCHO ELÉTRICO DE COLUNA, CAPACIDADE 400 KG, COM MOTO FREIO, MOTOR TRIFÁSICO DE 1,25 CV - CHI DIURNO. AF_03/2016 | CHI | 0.0193
INSUMO | 1330 | CHAPA DE ACO GROSSA, ASTM A36, E = 1/4 " (6,35 MM) 49,79 KG/M2 | KG | 0.45
INSUMO | 40424 | CHAPA DE ACO CARBONO LAMINADO A QUENTE, QUALIDADE ESTRUTURAL, BITOLA 3/16", E =4,75 MM (37,29 KG/M2) | KG | 0.2
INSUMO | 40535 | PERFIL "U" SIMPLES DE ACO GALVANIZADO DOBRADO 75 X *40* MM, E = 2,65 MM | KG | 2.182
INSUMO | 40537 | PERFIL "U" ENRIJECIDO DE ACO GALVANIZADO, DOBRADO, 200 X 75 X 25 MM, E = 3,75 MM | KG | 4.631
INSUMO | 40547 | PARAFUSO ZINCADO, AUTOBROCANTE, FLANGEADO, 4,2 X 19" | CENTO | 0.06
INSUMO | 40549 | PARAFUSO, COMUM, ASTM A307, SEXTAVADO, DIAMETRO 1/2 (12,7 MM) | CENTO | 0.007
INSUMO | 40664 | PERFIL CARTOLA DE ACO GALVANIZADO, *20 X 30 X 10* MM, E = 0,8 MM | KG | 2.109
INSUMO | 40839 | PARAFUSO, ASTM A307 - GRAU A, SEXTAVADO, ZINCADO, DIAMETRO 3/8 X 1 (9,52 MM X 25,4 MM) | CENTO | 0.005
COBE | 92569 | TRAMA DE AÇO COMPOSTA POR RIPAS E CAIBROS PARA TELHADOS DE ATÉ 2 ÁGUAS PARA TELHA DE ENCAIXE DE CERÂMICA OU DE CONCRETO, INCLUSO TRANSPORTE VERTICAL. AF_12/2015 | M2
COMPOSICAO | 88278 | MONTADOR DE ESTRUTURA METÁLICA COM ENCARGOS COMPLEMENTARES | H | 0.143
COMPOSICAO | 88316 | SERVENTE COM ENCARGOS COMPLEMENTARES | H | 0.086
COMPOSICAO | 93281 | GUINCHO ELÉTRICO DE COLUNA, CAPACIDADE 400 KG, COM MOTO FREIO, MOTOR TRIFÁSICO DE 1,25 CV - CHP DIURNO. AF_03/2016 | CHP | 0.0067
COMPOSICAO | 93282 | GUINCHO ELÉTRICO DE COLUNA, CAPACIDADE 400 KG, COM MOTO FREIO, MOTOR TRIFÁSICO DE 1,25 CV - CHI DIURNO. AF_03/2016 | CHI | 0.0093
INSUMO | 40424 | CHAPA DE ACO CARBONO LAMINADO A QUENTE, QUALIDADE ESTRUTURAL, BITOLA 3/16", E =4,75 MM (37,29 KG/M2) | KG | 0.2
INSUMO | 40535 | PERFIL "U" SIMPLES DE ACO GALVANIZADO DOBRADO 75 X *40* MM, E = 2,65 MM | KG | 2.182
INSUMO | 40547 | PARAFUSO ZINCADO, AUTOBROCANTE, FLANGEADO, 4,2 X 19" | CENTO | 0.06
INSUMO | 40664 | PERFIL CARTOLA DE ACO GALVANIZADO, *20 X 30 X 10* MM, E = 0,8 MM | KG | 2.109
INSUMO | 40839 | PARAFUSO, ASTM A307 - GRAU A, SEXTAVADO, ZINCADO, DIAMETRO 3/8 X 1 (9,52 MM X 25,4 MM) | CENTO | 0.005
COBE | 92570 | TRAMA DE AÇO COMPOSTA POR RIPAS PARA TELHADOS DE ATÉ 2 ÁGUAS PARA TELHA DE ENCAIXE DE CERÂMICA OU DE CONCRETO, INCLUSO TRANSPORTE VERTICAL. AF_12/2015 | M2
COMPOSICAO | 88278 | MONTADOR DE ESTRUTURA METÁLICA COM ENCARGOS COMPLEMENTARES | H | 0.067
COMPOSICAO | 88316 | SERVENTE COM ENCARGOS COMPLEMENTARES | H | 0.042
COMPOSICAO | 93281 | GUINCHO ELÉTRICO DE COLUNA, CAPACIDADE 400 KG, COM MOTO FREIO, MOTOR TRIFÁSICO DE 1,25 CV - CHP DIURNO. AF_03/2016 | CHP | 0.0033
COMPOSICAO | 93282 | GUINCHO ELÉTRICO DE COLUNA, CAPACIDADE 400 KG, COM MOTO FREIO, MOTOR TRIFÁSICO DE 1,25 CV - CHI DIURNO. AF_03/2016 | CHI | 0.0046
INSUMO | 40547 | PARAFUSO ZINCADO, AUTOBROCANTE, FLANGEADO, 4,2 X 19" | CENTO | 0.06
INSUMO | 40664 | PERFIL CARTOLA DE ACO GALVANIZADO, *20 X 30 X 10* MM, E = 0,8 MM | KG | 2.109
COBE | 92571 | TRAMA DE AÇO COMPOSTA POR RIPAS, CAIBROS E TERÇAS PARA TELHADOS DE MAIS DE 2 ÁGUAS PARA TELHA DE ENCAIXE DE CERÂMICA OU DE CONCRETO, INCLUSO TRANSPORTE VERTICAL. AF_12/2015 | M2
COMPOSICAO | 88278 | MONTADOR DE ESTRUTURA METÁLICA COM ENCARGOS COMPLEMENTARES | H | 0.588
COMPOSICAO | 88316 | SERVENTE COM ENCARGOS COMPLEMENTARES | H | 0.259
COMPOSICAO | 93281 | GUINCHO ELÉTRICO DE COLUNA, CAPACIDADE 400 KG, COM MOTO FREIO, MOTOR TRIFÁSICO DE 1,25 CV - CHP DIURNO. AF_03/2016 | CHP | 0.014
COMPOSICAO | 93282 | GUINCHO ELÉTRICO DE COLUNA, CAPACIDADE 400 KG, COM MOTO FREIO, MOTOR TRIFÁSICO DE 1,25 CV - CHI DIURNO. AF_03/2016 | CHI | 0.0195
INSUMO | 1330 | CHAPA DE ACO GROSSA, ASTM A36, E = 1/4 " (6,35 MM) 49,79 KG/M2 | KG | 0.45
INSUMO | 40424 | CHAPA DE ACO CARBONO LAMINADO A QUENTE, QUALIDADE ESTRUTURAL, BITOLA 3/16", E =4,75 MM (37,29 KG/M2) | KG | 0.2
INSUMO | 40535 | PERFIL "U" SIMPLES DE ACO GALVANIZADO DOBRADO 75 X *40* MM, E = 2,65 MM | KG | 2.192
INSUMO | 40537 | PERFIL "U" ENRIJECIDO DE ACO GALVANIZADO, DOBRADO, 200 X 75 X 25 MM, E = 3,75 MM | KG | 4.697
INSUMO | 40547 | PARAFUSO ZINCADO, AUTOBROCANTE, FLANGEADO, 4,2 X 19" | CENTO | 0.06
INSUMO | 40549 | PARAFUSO, COMUM, ASTM A307, SEXTAVADO, DIAMETRO 1/2 (12,7 MM) | CENTO | 0.007
INSUMO | 40664 | PERFIL CARTOLA DE ACO GALVANIZADO, *20 X 30 X 10* MM, E = 0,8 MM | KG | 2.122
INSUMO | 40839 | PARAFUSO, ASTM A307 - GRAU A, SEXTAVADO, ZINCADO, DIAMETRO 3/8 X 1 (9,52 MM X 25,4 MM) | CENTO | 0.005
COBE | 92572 | TRAMA DE AÇO COMPOSTA POR RIPAS E CAIBROS PARA TELHADOS DE MAIS DE 2 ÁGUAS PARA TELHA DE ENCAIXE DE CERÂMICA OU DE CONCRETO, INCLUSO TRANSPORTE VERTICAL. AF_12/2015 | M2
COMPOSICAO | 88278 | MONTADOR DE ESTRUTURA METÁLICA COM ENCARGOS COMPLEMENTARES | H | 0.302
COMPOSICAO | 88316 | SERVENTE COM ENCARGOS COMPLEMENTARES | H | 0.13
COMPOSICAO | 93281 | GUINCHO ELÉTRICO DE COLUNA, CAPACIDADE 400 KG, COM MOTO FREIO, MOTOR TRIFÁSICO DE 1,25 CV - CHP DIURNO. AF_03/2016 | CHP | 0.0067
COMPOSICAO | 93282 | GUINCHO ELÉTRICO DE COLUNA, CAPACIDADE 400 KG, COM MOTO FREIO, MOTOR TRIFÁSICO DE 1,25 CV - CHI DIURNO. AF_03/2016 | CHI | 0.0093
INSUMO | 40424 | CHAPA DE ACO CARBONO LAMINADO A QUENTE, QUALIDADE ESTRUTURAL, BITOLA 3/16", E =4,75 MM (37,29 KG/M2) | KG | 0.2
INSUMO | 40535 | PERFIL "U" SIMPLES DE ACO GALVANIZADO DOBRADO 75 X *40* MM, E = 2,65 MM | KG | 2.192
INSUMO | 40547 | PARAFUSO ZINCADO, AUTOBROCANTE, FLANGEADO, 4,2 X 19" | CENTO | 0.06
INSUMO | 40664 | PERFIL CARTOLA DE ACO GALVANIZADO, *20 X 30 X 10* MM, E = 0,8 MM | KG | 2.122
INSUMO | 40839 | PARAFUSO, ASTM A307 - GRAU A, SEXTAVADO, ZINCADO, DIAMETRO 3/8 X 1 (9,52 MM X 25,4 MM) | CENTO | 0.005
COBE | 92573 | TRAMA DE AÇO COMPOSTA POR RIPAS PARA TELHADOS DE MAIS DE 2 ÁGUAS PARA TELHA DE ENCAIXE DE CERÂMICA OU DE CONCRETO, INCLUSO TRANSPORTE VERTICAL, INCLUSO TRANSPORTE VERTICAL. AF_12/2015 | M2
COMPOSICAO | 88278 | MONTADOR DE ESTRUTURA METÁLICA COM ENCARGOS COMPLEMENTARES | H | 0.179
COMPOSICAO | 88316 | SERVENTE COM ENCARGOS COMPLEMENTARES | H | 0.072
COMPOSICAO | 93281 | GUINCHO ELÉTRICO DE COLUNA, CAPACIDADE 400 KG, COM MOTO FREIO, MOTOR TRIFÁSICO DE 1,25 CV - CHP DIURNO. AF_03/2016 | CHP | 0.0033
COMPOSICAO | 93282 | GUINCHO ELÉTRICO DE COLUNA, CAPACIDADE 400 KG, COM MOTO FREIO, MOTOR TRIFÁSICO DE 1,25 CV - CHI DIURNO. AF_03/2016 | CHI | 0.0046
INSUMO | 40547 | PARAFUSO ZINCADO, AUTOBROCANTE, FLANGEADO, 4,2 X 19" | CENTO | 0.06
INSUMO | 40664 | PERFIL CARTOLA DE ACO GALVANIZADO, *20 X 30 X 10* MM, E = 0,8 MM | KG | 2.122
COBE | 92574 | TRAMA DE AÇO COMPOSTA POR RIPAS, CAIBROS E TERÇAS PARA TELHADOS DE ATÉ 2 ÁGUAS PARA TELHA CERÂMICA CAPA-CANAL, INCLUSO TRANSPORTE VERTICAL. AF_12/2015 | M2
COMPOSICAO | 88278 | MONTADOR DE ESTRUTURA METÁLICA COM ENCARGOS COMPLEMENTARES | H | 0.37
COMPOSICAO | 88316 | SERVENTE COM ENCARGOS COMPLEMENTARES | H | 0.208
COMPOSICAO | 93281 | GUINCHO ELÉTRICO DE COLUNA, CAPACIDADE 400 KG, COM MOTO FREIO, MOTOR TRIFÁSICO DE 1,25 CV - CHP DIURNO. AF_03/2016 | CHP | 0.0152
COMPOSICAO | 93282 | GUINCHO ELÉTRICO DE COLUNA, CAPACIDADE 400 KG, COM MOTO FREIO, MOTOR TRIFÁSICO DE 1,25 CV - CHI DIURNO. AF_03/2016 | CHI | 0.0211
INSUMO | 1330 | CHAPA DE ACO GROSSA, ASTM A36, E = 1/4 " (6,35 MM) 49,79 KG/M2 | KG | 0.45
INSUMO | 40424 | CHAPA DE ACO CARBONO LAMINADO A QUENTE, QUALIDADE ESTRUTURAL, BITOLA 3/16", E =4,75 MM (37,29 KG/M2) | KG | 0.2
INSUMO | 40535 | PERFIL "U" SIMPLES DE ACO GALVANIZADO DOBRADO 75 X *40* MM, E = 2,65 MM | KG | 2.557
INSUMO | 40537 | PERFIL "U" ENRIJECIDO DE ACO GALVANIZADO, DOBRADO, 200 X 75 X 25 MM, E = 3,75 MM | KG | 5.495
INSUMO | 40547 | PARAFUSO ZINCADO, AUTOBROCANTE, FLANGEADO, 4,2 X 19" | CENTO | 0.06
INSUMO | 40549 | PARAFUSO, COMUM, ASTM A307, SEXTAVADO, DIAMETRO 1/2 (12,7 MM) | CENTO | 0.007
INSUMO | 40664 | PERFIL CARTOLA DE ACO GALVANIZADO, *20 X 30 X 10* MM, E = 0,8 MM | KG | 1.687
INSUMO | 40839 | PARAFUSO, ASTM A307 - GRAU A, SEXTAVADO, ZINCADO, DIAMETRO 3/8 X 1 (9,52 MM X 25,4 MM) | CENTO | 0.005
COBE | 92575 | TRAMA DE AÇO COMPOSTA POR RIPAS E CAIBROS PARA TELHADOS DE ATÉ 2 ÁGUAS PARA TELHA CERÂMICA CAPA-CANAL, INCLUSO TRANSPORTE VERTICAL. AF_12/2015 | M2
COMPOSICAO | 88278 | MONTADOR DE ESTRUTURA METÁLICA COM ENCARGOS COMPLEMENTARES | H | 0.142
COMPOSICAO | 88316 | SERVENTE COM ENCARGOS COMPLEMENTARES | H | 0.086
COMPOSICAO | 93281 | GUINCHO ELÉTRICO DE COLUNA, CAPACIDADE 400 KG, COM MOTO FREIO, MOTOR TRIFÁSICO DE 1,25 CV - CHP DIURNO. AF_03/2016 | CHP | 0.0066
COMPOSICAO | 93282 | GUINCHO ELÉTRICO DE COLUNA, CAPACIDADE 400 KG, COM MOTO FREIO, MOTOR TRIFÁSICO DE 1,25 CV - CHI DIURNO. AF_03/2016 | CHI | 0.0092
INSUMO | 40424 | CHAPA DE ACO CARBONO LAMINADO A QUENTE, QUALIDADE ESTRUTURAL, BITOLA 3/16", E =4,75 MM (37,29 KG/M2) | KG | 0.2
INSUMO | 40535 | PERFIL "U" SIMPLES DE ACO GALVANIZADO DOBRADO 75 X *40* MM, E = 2,65 MM | KG | 2.557
INSUMO | 40547 | PARAFUSO ZINCADO, AUTOBROCANTE, FLANGEADO, 4,2 X 19" | CENTO | 0.06
INSUMO | 40664 | PERFIL CARTOLA DE ACO GALVANIZADO, *20 X 30 X 10* MM, E = 0,8 MM | KG | 1.687
INSUMO | 40839 | PARAFUSO, ASTM A307 - GRAU A, SEXTAVADO, ZINCADO, DIAMETRO 3/8 X 1 (9,52 MM X 25,4 MM) | CENTO | 0.005
COBE | 92576 | TRAMA DE AÇO COMPOSTA POR RIPAS PARA TELHADOS DE ATÉ 2 ÁGUAS PARA TELHA CERÂMICA CAPA-CANAL, INCLUSO TRANSPORTE VERTICAL. AF_12/2015 | M2
COMPOSICAO | 88278 | MONTADOR DE ESTRUTURA METÁLICA COM ENCARGOS COMPLEMENTARES | H | 0.053
COMPOSICAO | 88316 | SERVENTE COM ENCARGOS COMPLEMENTARES | H | 0.033
COMPOSICAO | 93281 | GUINCHO ELÉTRICO DE COLUNA, CAPACIDADE 400 KG, COM MOTO FREIO, MOTOR TRIFÁSICO DE 1,25 CV - CHP DIURNO. AF_03/2016 | CHP | 0.0026
COMPOSICAO | 93282 | GUINCHO ELÉTRICO DE COLUNA, CAPACIDADE 400 KG, COM MOTO FREIO, MOTOR TRIFÁSICO DE 1,25 CV - CHI DIURNO. AF_03/2016 | CHI | 0.0036
INSUMO | 40547 | PARAFUSO ZINCADO, AUTOBROCANTE, FLANGEADO, 4,2 X 19" | CENTO | 0.06
INSUMO | 40664 | PERFIL CARTOLA DE ACO GALVANIZADO, *20 X 30 X 10* MM, E = 0,8 MM | KG | 1.687
COBE | 92577 | TRAMA DE AÇO COMPOSTA POR RIPAS, CAIBROS E TERÇAS PARA TELHADOS DE MAIS DE 2 ÁGUAS PARA TELHA CERÂMICA CAPA-CANAL, INCLUSO TRANSPORTE VERTICAL. AF_12/2015 | M2
COMPOSICAO | 88278 | MONTADOR DE ESTRUTURA METÁLICA COM ENCARGOS COMPLEMENTARES | H | 0.615
COMPOSICAO | 88316 | SERVENTE COM ENCARGOS COMPLEMENTARES | H | 0.276
COMPOSICAO | 93281 | GUINCHO ELÉTRICO DE COLUNA, CAPACIDADE 400 KG, COM MOTO FREIO, MOTOR TRIFÁSICO DE 1,25 CV - CHP DIURNO. AF_03/2016 | CHP | 0.0154
COMPOSICAO | 93282 | GUINCHO ELÉTRICO DE COLUNA, CAPACIDADE 400 KG, COM MOTO FREIO, MOTOR TRIFÁSICO DE 1,25 CV - CHI DIURNO. AF_03/2016 | CHI | 0.0214
INSUMO | 1330 | CHAPA DE ACO GROSSA, ASTM A36, E = 1/4 " (6,35 MM) 49,79 KG/M2 | KG | 0.45
INSUMO | 40424 | CHAPA DE ACO CARBONO LAMINADO A QUENTE, QUALIDADE ESTRUTURAL, BITOLA 3/16", E =4,75 MM (37,29 KG/M2) | KG | 0.2
INSUMO | 40535 | PERFIL "U" SIMPLES DE ACO GALVANIZADO DOBRADO 75 X *40* MM, E = 2,65 MM | KG | 2.615
INSUMO | 40537 | PERFIL "U" ENRIJECIDO DE ACO GALVANIZADO, DOBRADO, 200 X 75 X 25 MM, E = 3,75 MM | KG | 5.58
INSUMO | 40547 | PARAFUSO ZINCADO, AUTOBROCANTE, FLANGEADO, 4,2 X 19" | CENTO | 0.06
INSUMO | 40549 | PARAFUSO, COMUM, ASTM A307, SEXTAVADO, DIAMETRO 1/2 (12,7 MM) | CENTO | 0.007
INSUMO | 40664 | PERFIL CARTOLA DE ACO GALVANIZADO, *20 X 30 X 10* MM, E = 0,8 MM | KG | 1.697
INSUMO | 40839 | PARAFUSO, ASTM A307 - GRAU A, SEXTAVADO, ZINCADO, DIAMETRO 3/8 X 1 (9,52 MM X 25,4 MM) | CENTO | 0.005
COBE | 92578 | TRAMA DE AÇO COMPOSTA POR RIPAS E CAIBROS PARA TELHADOS DE MAIS DE 2 ÁGUAS PARA TELHA CERÂMICA CAPA-CANAL, INCLUSO TRANSPORTE VERTICAL. AF_12/2015 | M2
COMPOSICAO | 88278 | MONTADOR DE ESTRUTURA METÁLICA COM ENCARGOS COMPLEMENTARES | H | 0.283
COMPOSICAO | 88316 | SERVENTE COM ENCARGOS COMPLEMENTARES | H | 0.124
COMPOSICAO | 93281 | GUINCHO ELÉTRICO DE COLUNA, CAPACIDADE 400 KG, COM MOTO FREIO, MOTOR TRIFÁSICO DE 1,25 CV - CHP DIURNO. AF_03/2016 | CHP | 0.0067
COMPOSICAO | 93282 | GUINCHO ELÉTRICO DE COLUNA, CAPACIDADE 400 KG, COM MOTO FREIO, MOTOR TRIFÁSICO DE 1,25 CV - CHI DIURNO. AF_03/2016 | CHI | 0.0093
INSUMO | 40424 | CHAPA DE ACO CARBONO LAMINADO A QUENTE, QUALIDADE ESTRUTURAL, BITOLA 3/16", E =4,75 MM (37,29 KG/M2) | KG | 0.2
INSUMO | 40535 | PERFIL "U" SIMPLES DE ACO GALVANIZADO DOBRADO 75 X *40* MM, E = 2,65 MM | KG | 2.615
INSUMO | 40547 | PARAFUSO ZINCADO, AUTOBROCANTE, FLANGEADO, 4,2 X 19" | CENTO | 0.06
INSUMO | 40664 | PERFIL CARTOLA DE ACO GALVANIZADO, *20 X 30 X 10* MM, E = 0,8 MM | KG | 1.697
INSUMO | 40839 | PARAFUSO, ASTM A307 - GRAU A, SEXTAVADO, ZINCADO, DIAMETRO 3/8 X 1 (9,52 MM X 25,4 MM) | CENTO | 0.005
COBE | 92579 | TRAMA DE AÇO COMPOSTA POR RIPAS PARA TELHADOS DE MAIS DE 2 ÁGUAS PARA TELHA CERÂMICA CAPA-CANAL, INCLUSO TRANSPORTE VERTICAL. AF_12/2015 | M2
COMPOSICAO | 88278 | MONTADOR DE ESTRUTURA METÁLICA COM ENCARGOS COMPLEMENTARES | H | 0.143
COMPOSICAO | 88316 | SERVENTE COM ENCARGOS COMPLEMENTARES | H | 0.057
COMPOSICAO | 93281 | GUINCHO ELÉTRICO DE COLUNA, CAPACIDADE 400 KG, COM MOTO FREIO, MOTOR TRIFÁSICO DE 1,25 CV - CHP DIURNO. AF_03/2016 | CHP | 0.0026
COMPOSICAO | 93282 | GUINCHO ELÉTRICO DE COLUNA, CAPACIDADE 400 KG, COM MOTO FREIO, MOTOR TRIFÁSICO DE 1,25 CV - CHI DIURNO. AF_03/2016 | CHI | 0.0037
INSUMO | 40547 | PARAFUSO ZINCADO, AUTOBROCANTE, FLANGEADO, 4,2 X 19" | CENTO | 0.06
INSUMO | 40664 | PERFIL CARTOLA DE ACO GALVANIZADO, *20 X 30 X 10* MM, E = 0,8 MM | KG | 1.697
COBE | 92580 | TRAMA DE AÇO COMPOSTA POR TERÇAS PARA TELHADOS DE ATÉ 2 ÁGUAS PARA TELHA ONDULADA DE FIBROCIMENTO, METÁLICA, PLÁSTICA OU TERMOACÚSTICA, INCLUSO TRANSPORTE VERTICAL. AF_12/2015 | M2
COMPOSICAO | 88278 | MONTADOR DE ESTRUTURA METÁLICA COM ENCARGOS COMPLEMENTARES | H | 0.213
COMPOSICAO | 88316 | SERVENTE COM ENCARGOS COMPLEMENTARES | H | 0.105
COMPOSICAO | 93281 | GUINCHO ELÉTRICO DE COLUNA, CAPACIDADE 400 KG, COM MOTO FREIO, MOTOR TRIFÁSICO DE 1,25 CV - CHP DIURNO. AF_03/2016 | CHP | 0.0067
COMPOSICAO | 93282 | GUINCHO ELÉTRICO DE COLUNA, CAPACIDADE 400 KG, COM MOTO FREIO, MOTOR TRIFÁSICO DE 1,25 CV - CHI DIURNO. AF_03/2016 | CHI | 0.0093
INSUMO | 40536 | PERFIL "U" ENRIJECIDO DE ACO GALVANIZADO, DOBRADO, 150 X 60 X 20 MM, E = 3,00 MM | KG | 4.311
INSUMO | 40549 | PARAFUSO, COMUM, ASTM A307, SEXTAVADO, DIAMETRO 1/2 (12,7 MM) | CENTO | 0.007
COBE | 92581 | TRAMA DE AÇO COMPOSTA POR TERÇAS PARA TELHADOS DE ATÉ 2 ÁGUAS PARA TELHA ESTRUTURAL DE FIBROCIMENTO, INCLUSO TRANSPORTE VERTICAL. AF_12/2015 | M2
COMPOSICAO | 88278 | MONTADOR DE ESTRUTURA METÁLICA COM ENCARGOS COMPLEMENTARES | H | 0.189
COMPOSICAO | 88316 | SERVENTE COM ENCARGOS COMPLEMENTARES | H | 0.102
COMPOSICAO | 93281 | GUINCHO ELÉTRICO DE COLUNA, CAPACIDADE 400 KG, COM MOTO FREIO, MOTOR TRIFÁSICO DE 1,25 CV - CHP DIURNO. AF_03/2016 | CHP | 0.0072
COMPOSICAO | 93282 | GUINCHO ELÉTRICO DE COLUNA, CAPACIDADE 400 KG, COM MOTO FREIO, MOTOR TRIFÁSICO DE 1,25 CV - CHI DIURNO. AF_03/2016 | CHI | 0.01
INSUMO | 40537 | PERFIL "U" ENRIJECIDO DE ACO GALVANIZADO, DOBRADO, 200 X 75 X 25 MM, E = 3,75 MM | KG | 4.606
INSUMO | 40549 | PARAFUSO, COMUM, ASTM A307, SEXTAVADO, DIAMETRO 1/2 (12,7 MM) | CENTO | 0.007
COBE | 92582 | FABRICAÇÃO E INSTALAÇÃO DE TESOURA INTEIRA EM AÇO, VÃO DE 3 M, PARA TELHA CERÂMICA OU DE CONCRETO, INCLUSO IÇAMENTO. AF_12/2015 | UN
COMPOSICAO | 88278 | MONTADOR DE ESTRUTURA METÁLICA COM ENCARGOS COMPLEMENTARES | H | 1.422
COMPOSICAO | 88316 | SERVENTE COM ENCARGOS COMPLEMENTARES | H | 0.328
COMPOSICAO | 92255 | INSTALAÇÃO DE TESOURA (INTEIRA OU MEIA), EM AÇO, PARA VÃOS MAIORES OU IGUAIS A 3,0 M E MENORES QUE 6,0 M, INCLUSO IÇAMENTO. AF_12/2015 | UN | 1
INSUMO | 4777 | CANTONEIRA ACO ABAS IGUAIS (QUALQUER BITOLA), ESPESSURA ENTRE 1/8" E 1/4" | KG | 12.98
INSUMO | 10997 | ELETRODO REVESTIDO AWS - E7018, DIAMETRO IGUAL A 4,00 MM | KG | 0.234
INSUMO | 40598 | PERFIL UDC ("U" DOBRADO DE CHAPA) SIMPLES DE ACO LAMINADO, GALVANIZADO, ASTM A36, 127 X 50 MM, E= 3 MM | KG | 41.04
COBE | 92584 | FABRICAÇÃO E INSTALAÇÃO DE TESOURA INTEIRA EM AÇO, VÃO DE 4 M, PARA TELHA CERÂMICA OU DE CONCRETO, INCLUSO IÇAMENTO. AF_12/2015 | UN
COMPOSICAO | 88278 | MONTADOR DE ESTRUTURA METÁLICA COM ENCARGOS COMPLEMENTARES | H | 1.422
COMPOSICAO | 88316 | SERVENTE COM ENCARGOS COMPLEMENTARES | H | 0.328
COMPOSICAO | 92255 | INSTALAÇÃO DE TESOURA (INTEIRA OU MEIA), EM AÇO, PARA VÃOS MAIORES OU IGUAIS A 3,0 M E MENORES QUE 6,0 M, INCLUSO IÇAMENTO. AF_12/2015 | UN | 1
INSUMO | 4777 | CANTONEIRA ACO ABAS IGUAIS (QUALQUER BITOLA), ESPESSURA ENTRE 1/8" E 1/4" | KG | 16.64
INSUMO | 10997 | ELETRODO REVESTIDO AWS - E7018, DIAMETRO IGUAL A 4,00 MM | KG | 0.234
INSUMO | 40598 | PERFIL UDC ("U" DOBRADO DE CHAPA) SIMPLES DE ACO LAMINADO, GALVANIZADO, ASTM A36, 127 X 50 MM, E= 3 MM | KG | 51.3
COBE | 92586 | FABRICAÇÃO E INSTALAÇÃO DE TESOURA INTEIRA EM AÇO, VÃO DE 5 M, PARA TELHA CERÂMICA OU DE CONCRETO, INCLUSO IÇAMENTO. AF_12/2015 | UN
COMPOSICAO | 88278 | MONTADOR DE ESTRUTURA METÁLICA COM ENCARGOS COMPLEMENTARES | H | 1.422
COMPOSICAO | 88316 | SERVENTE COM ENCARGOS COMPLEMENTARES | H | 0.328
COMPOSICAO | 92255 | INSTALAÇÃO DE TESOURA (INTEIRA OU MEIA), EM AÇO, PARA VÃOS MAIORES OU IGUAIS A 3,0 M E MENORES QUE 6,0 M, INCLUSO IÇAMENTO. AF_12/2015 | UN | 1
INSUMO | 4777 | CANTONEIRA ACO ABAS IGUAIS (QUALQUER BITOLA), ESPESSURA ENTRE 1/8" E 1/4" | KG | 20.3
INSUMO | 10997 | ELETRODO REVESTIDO AWS - E7018, DIAMETRO IGUAL A 4,00 MM | KG | 0.234
INSUMO | 40598 | PERFIL UDC ("U" DOBRADO DE CHAPA) SIMPLES DE ACO LAMINADO, GALVANIZADO, ASTM A36, 127 X 50 MM, E= 3 MM | KG | 61.56
COBE | 92588 | FABRICAÇÃO E INSTALAÇÃO DE TESOURA INTEIRA EM AÇO, VÃO DE 6 M, PARA TELHA CERÂMICA OU DE CONCRETO, INCLUSO IÇAMENTO. AF_12/2015 | UN
COMPOSICAO | 88278 | MONTADOR DE ESTRUTURA METÁLICA COM ENCARGOS COMPLEMENTARES | H | 2.133
COMPOSICAO | 88316 | SERVENTE COM ENCARGOS COMPLEMENTARES | H | 0.492
COMPOSICAO | 92256 | INSTALAÇÃO DE TESOURA (INTEIRA OU MEIA), EM AÇO, PARA VÃOS MAIORES OU IGUAIS A 6,0 M E MENORES QUE 8,0 M, INCLUSO IÇAMENTO. AF_12/2015 | UN | 1
INSUMO | 4777 | CANTONEIRA ACO ABAS IGUAIS (QUALQUER BITOLA), ESPESSURA ENTRE 1/8" E 1/4" | KG | 31.28
INSUMO | 10997 | ELETRODO REVESTIDO AWS - E7018, DIAMETRO IGUAL A 4,00 MM | KG | 0.378
INSUMO | 40598 | PERFIL UDC ("U" DOBRADO DE CHAPA) SIMPLES DE ACO LAMINADO, GALVANIZADO, ASTM A36, 127 X 50 MM, E= 3 MM | KG | 71.82
COBE | 92590 | FABRICAÇÃO E INSTALAÇÃO DE TESOURA INTEIRA EM AÇO, VÃO DE 7 M, PARA TELHA CERÂMICA OU DE CONCRETO, INCLUSO IÇAMENTO. AF_12/2015 | UN
COMPOSICAO | 88278 | MONTADOR DE ESTRUTURA METÁLICA COM ENCARGOS COMPLEMENTARES | H | 2.133
COMPOSICAO | 88316 | SERVENTE COM ENCARGOS COMPLEMENTARES | H | 0.492
COMPOSICAO | 92256 | INSTALAÇÃO DE TESOURA (INTEIRA OU MEIA), EM AÇO, PARA VÃOS MAIORES OU IGUAIS A 6,0 M E MENORES QUE 8,0 M, INCLUSO IÇAMENTO. AF_12/2015 | UN | 1
INSUMO | 4777 | CANTONEIRA ACO ABAS IGUAIS (QUALQUER BITOLA), ESPESSURA ENTRE 1/8" E 1/4" | KG | 34.94
INSUMO | 10997 | ELETRODO REVESTIDO AWS - E7018, DIAMETRO IGUAL A 4,00 MM | KG | 0.378
INSUMO | 40598 | PERFIL UDC ("U" DOBRADO DE CHAPA) SIMPLES DE ACO LAMINADO, GALVANIZADO, ASTM A36, 127 X 50 MM, E= 3 MM | KG | 82.08
COBE | 92592 | FABRICAÇÃO E INSTALAÇÃO DE TESOURA INTEIRA EM AÇO, VÃO DE 8 M, PARA TELHA CERÂMICA OU DE CONCRETO, INCLUSO IÇAMENTO. AF_12/2015 | UN
COMPOSICAO | 88278 | MONTADOR DE ESTRUTURA METÁLICA COM ENCARGOS COMPLEMENTARES | H | 2.133
COMPOSICAO | 88316 | SERVENTE COM ENCARGOS COMPLEMENTARES | H | 0.492
COMPOSICAO | 92257 | INSTALAÇÃO DE TESOURA (INTEIRA OU MEIA), EM AÇO, PARA VÃOS MAIORES OU IGUAIS A 8,0 M E MENORES QUE 10,0 M, INCLUSO IÇAMENTO. AF_12/2015 | UN | 1
INSUMO | 4777 | CANTONEIRA ACO ABAS IGUAIS (QUALQUER BITOLA), ESPESSURA ENTRE 1/8" E 1/4" | KG | 38.6
INSUMO | 10997 | ELETRODO REVESTIDO AWS - E7018, DIAMETRO IGUAL A 4,00 MM | KG | 0.378
INSUMO | 40598 | PERFIL UDC ("U" DOBRADO DE CHAPA) SIMPLES DE ACO LAMINADO, GALVANIZADO, ASTM A36, 127 X 50 MM, E= 3 MM | KG | 92.34
COBE | 92593 | (COMPOSIÇÃO REPRESENTATIVA) FABRICAÇÃO E INSTALAÇÃO DE TESOURA INTEIRA EM AÇO, PARA VÃOS DE 3 A 12 M E PARA QUALQUER TIPO DE TELHA, INCLUSO IÇAMENTO. AF_12/2015 | KG
COMPOSICAO | 88278 | MONTADOR DE ESTRUTURA METÁLICA COM ENCARGOS COMPLEMENTARES | H | 0.0587
COMPOSICAO | 88316 | SERVENTE COM ENCARGOS COMPLEMENTARES | H | 0.0197
COMPOSICAO | 93287 | GUINDASTE HIDRÁULICO AUTOPROPELIDO, COM LANÇA TELESCÓPICA 40 M, CAPACIDADE MÁXIMA 60 T, POTÊNCIA 260 KW - CHP DIURNO. AF_03/2016 | CHP | 0.0008
COMPOSICAO | 93288 | GUINDASTE HIDRÁULICO AUTOPROPELIDO, COM LANÇA TELESCÓPICA 40 M, CAPACIDADE MÁXIMA 60 T, POTÊNCIA 260 KW - CHI DIURNO. AF_03/2016 | CHI | 0.0011
INSUMO | 4777 | CANTONEIRA ACO ABAS IGUAIS (QUALQUER BITOLA), ESPESSURA ENTRE 1/8" E 1/4" | KG | 0.2948
INSUMO | 10997 | ELETRODO REVESTIDO AWS - E7018, DIAMETRO IGUAL A 4,00 MM | KG | 0.0029
INSUMO | 11964 | PARAFUSO DE ACO TIPO CHUMBADOR PARABOLT, DIAMETRO 3/8", COMPRIMENTO 75 MM | UN | 0.0912
INSUMO | 40598 | PERFIL UDC ("U" DOBRADO DE CHAPA) SIMPLES DE ACO LAMINADO, GALVANIZADO, ASTM A36, 127 X 50 MM, E= 3 MM | KG | 0.7052
COBE | 92594 | FABRICAÇÃO E INSTALAÇÃO DE TESOURA INTEIRA EM AÇO, VÃO DE 9 M, PARA TELHA CERÂMICA OU DE CONCRETO, INCLUSO IÇAMENTO. AF_12/2015 | UN
COMPOSICAO | 88278 | MONTADOR DE ESTRUTURA METÁLICA COM ENCARGOS COMPLEMENTARES | H | 2.844
COMPOSICAO | 88316 | SERVENTE COM ENCARGOS COMPLEMENTARES | H | 0.656
COMPOSICAO | 92257 | INSTALAÇÃO DE TESOURA (INTEIRA OU MEIA), EM AÇO, PARA VÃOS MAIORES OU IGUAIS A 8,0 M E MENORES QUE 10,0 M, INCLUSO IÇAMENTO. AF_12/2015 | UN | 1
INSUMO | 4777 | CANTONEIRA ACO ABAS IGUAIS (QUALQUER BITOLA), ESPESSURA ENTRE 1/8" E 1/4" | KG | 53.24
INSUMO | 10997 | ELETRODO REVESTIDO AWS - E7018, DIAMETRO IGUAL A 4,00 MM | KG | 0.522
INSUMO | 40598 | PERFIL UDC ("U" DOBRADO DE CHAPA) SIMPLES DE ACO LAMINADO, GALVANIZADO, ASTM A36, 127 X 50 MM, E= 3 MM | KG | 102.6
COBE | 92596 | FABRICAÇÃO E INSTALAÇÃO DE TESOURA INTEIRA EM AÇO, VÃO DE 10 M, PARA TELHA CERÂMICA OU DE CONCRETO, INCLUSO IÇAMENTO. AF_12/2015 | UN
COMPOSICAO | 88278 | MONTADOR DE ESTRUTURA METÁLICA COM ENCARGOS COMPLEMENTARES | H | 2.844
COMPOSICAO | 88316 | SERVENTE COM ENCARGOS COMPLEMENTARES | H | 0.656
COMPOSICAO | 92258 | INSTALAÇÃO DE TESOURA (INTEIRA OU MEIA), EM AÇO, PARA VÃOS MAIORES OU IGUAIS A 10,0 M E MENORES QUE 12,0 M, INCLUSO IÇAMENTO. AF_12/2015 | UN | 1
INSUMO | 4777 | CANTONEIRA ACO ABAS IGUAIS (QUALQUER BITOLA), ESPESSURA ENTRE 1/8" E 1/4" | KG | 57.52
INSUMO | 10997 | ELETRODO REVESTIDO AWS - E7018, DIAMETRO IGUAL A 4,00 MM | KG | 0.522
INSUMO | 40598 | PERFIL UDC ("U" DOBRADO DE CHAPA) SIMPLES DE ACO LAMINADO, GALVANIZADO, ASTM A36, 127 X 50 MM, E= 3 MM | KG | 112.86
COBE | 92598 | FABRICAÇÃO E INSTALAÇÃO DE TESOURA INTEIRA EM AÇO, VÃO DE 11 M, PARA TELHA CERÂMICA OU DE CONCRETO, INCLUSO IÇAMENTO. AF_12/2015 | UN
COMPOSICAO | 88278 | MONTADOR DE ESTRUTURA METÁLICA COM ENCARGOS COMPLEMENTARES | H | 2.844
COMPOSICAO | 88316 | SERVENTE COM ENCARGOS COMPLEMENTARES | H | 0.656
COMPOSICAO | 92258 | INSTALAÇÃO DE TESOURA (INTEIRA OU MEIA), EM AÇO, PARA VÃOS MAIORES OU IGUAIS A 10,0 M E MENORES QUE 12,0 M, INCLUSO IÇAMENTO. AF_12/2015 | UN | 1
INSUMO | 4777 | CANTONEIRA ACO ABAS IGUAIS (QUALQUER BITOLA), ESPESSURA ENTRE 1/8" E 1/4" | KG | 61.18
INSUMO | 10997 | ELETRODO REVESTIDO AWS - E7018, DIAMETRO IGUAL A 4,00 MM | KG | 0.522
INSUMO | 40598 | PERFIL UDC ("U" DOBRADO DE CHAPA) SIMPLES DE ACO LAMINADO, GALVANIZADO, ASTM A36, 127 X 50 MM, E= 3 MM | KG | 123.12
COBE | 92600 | FABRICAÇÃO E INSTALAÇÃO DE TESOURA INTEIRA EM AÇO, VÃO DE 12 M, PARA TELHA CERÂMICA OU DE CONCRETO, INCLUSO IÇAMENTO. AF_12/2015 | UN
COMPOSICAO | 88278 | MONTADOR DE ESTRUTURA METÁLICA COM ENCARGOS COMPLEMENTARES | H | 2.844
COMPOSICAO | 88316 | SERVENTE COM ENCARGOS COMPLEMENTARES | H | 0.656
COMPOSICAO | 92258 | INSTALAÇÃO DE TESOURA (INTEIRA OU MEIA), EM AÇO, PARA VÃOS MAIORES OU IGUAIS A 10,0 M E MENORES QUE 12,0 M, INCLUSO IÇAMENTO. AF_12/2015 | UN | 1
INSUMO | 4777 | CANTONEIRA ACO ABAS IGUAIS (QUALQUER BITOLA), ESPESSURA ENTRE 1/8" E 1/4" | KG | 68.5
INSUMO | 10997 | ELETRODO REVESTIDO AWS - E7018, DIAMETRO IGUAL A 4,00 MM | KG | 0.522
INSUMO | 40598 | PERFIL UDC ("U" DOBRADO DE CHAPA) SIMPLES DE ACO LAMINADO, GALVANIZADO, ASTM A36, 127 X 50 MM, E= 3 MM | KG | 133.38
COBE | 92602 | FABRICAÇÃO E INSTALAÇÃO DE TESOURA INTEIRA EM AÇO, VÃO DE 3 M, PARA TELHA ONDULADA DE FIBROCIMENTO, METÁLICA, PLÁSTICA OU TERMOACÚSTICA, INCLUSO IÇAMENTO.. AF_12/2015 | UN
COMPOSICAO | 88278 | MONTADOR DE ESTRUTURA METÁLICA COM ENCARGOS COMPLEMENTARES | H | 1.422
COMPOSICAO | 88316 | SERVENTE COM ENCARGOS COMPLEMENTARES | H | 0.328
COMPOSICAO | 92255 | INSTALAÇÃO DE TESOURA (INTEIRA OU MEIA), EM AÇO, PARA VÃOS MAIORES OU IGUAIS A 3,0 M E MENORES QUE 6,0 M, INCLUSO IÇAMENTO. AF_12/2015 | UN | 1
INSUMO | 4777 | CANTONEIRA ACO ABAS IGUAIS (QUALQUER BITOLA), ESPESSURA ENTRE 1/8" E 1/4" | KG | 12.98
INSUMO | 10997 | ELETRODO REVESTIDO AWS - E7018, DIAMETRO IGUAL A 4,00 MM | KG | 0.234
INSUMO | 40598 | PERFIL UDC ("U" DOBRADO DE CHAPA) SIMPLES DE ACO LAMINADO, GALVANIZADO, ASTM A36, 127 X 50 MM, E= 3 MM | KG | 41.04
COBE | 92604 | FABRICAÇÃO E INSTALAÇÃO DE TESOURA INTEIRA EM AÇO, VÃO DE 4 M, PARA TELHA ONDULADA DE FIBROCIMENTO, METÁLICA, PLÁSTICA OU TERMOACÚSTICA, INCLUSO IÇAMENTO. AF_12/2015 | UN
COMPOSICAO | 88278 | MONTADOR DE ESTRUTURA METÁLICA COM ENCARGOS COMPLEMENTARES | H | 1.422
COMPOSICAO | 88316 | SERVENTE COM ENCARGOS COMPLEMENTARES | H | 0.328
COMPOSICAO | 92255 | INSTALAÇÃO DE TESOURA (INTEIRA OU MEIA), EM AÇO, PARA VÃOS MAIORES OU IGUAIS A 3,0 M E MENORES QUE 6,0 M, INCLUSO IÇAMENTO. AF_12/2015 | UN | 1
INSUMO | 4777 | CANTONEIRA ACO ABAS IGUAIS (QUALQUER BITOLA), ESPESSURA ENTRE 1/8" E 1/4" | KG | 12.98
INSUMO | 10997 | ELETRODO REVESTIDO AWS - E7018, DIAMETRO IGUAL A 4,00 MM | KG | 0.234
INSUMO | 40598 | PERFIL UDC ("U" DOBRADO DE CHAPA) SIMPLES DE ACO LAMINADO, GALVANIZADO, ASTM A36, 127 X 50 MM, E= 3 MM | KG | 51.3
COBE | 92606 | FABRICAÇÃO E INSTALAÇÃO DE TESOURA INTEIRA EM AÇO, VÃO DE 5 M, PARA TELHA ONDULADA DE FIBROCIMENTO, METÁLICA, PLÁSTICA OU TERMOACÚSTICA, INCLUSO IÇAMENTO. AF_12/2015 | UN
COMPOSICAO | 88278 | MONTADOR DE ESTRUTURA METÁLICA COM ENCARGOS COMPLEMENTARES | H | 1.422
COMPOSICAO | 88316 | SERVENTE COM ENCARGOS COMPLEMENTARES | H | 0.328
COMPOSICAO | 92255 | INSTALAÇÃO DE TESOURA (INTEIRA OU MEIA), EM AÇO, PARA VÃOS MAIORES OU IGUAIS A 3,0 M E MENORES QUE 6,0 M, INCLUSO IÇAMENTO. AF_12/2015 | UN | 1
INSUMO | 4777 | CANTONEIRA ACO ABAS IGUAIS (QUALQUER BITOLA), ESPESSURA ENTRE 1/8" E 1/4" | KG | 16.64
INSUMO | 10997 | ELETRODO REVESTIDO AWS - E7018, DIAMETRO IGUAL A 4,00 MM | KG | 0.234
INSUMO | 40598 | PERFIL UDC ("U" DOBRADO DE CHAPA) SIMPLES DE ACO LAMINADO, GALVANIZADO, ASTM A36, 127 X 50 MM, E= 3 MM | KG | 61.56
COBE | 92608 | FABRICAÇÃO E INSTALAÇÃO DE TESOURA INTEIRA EM AÇO, VÃO DE 6 M, PARA TELHA ONDULADA DE FIBROCIMENTO, METÁLICA, PLÁSTICA OU TERMOACÚSTICA, INCLUSO IÇAMENTO. AF_12/2015 | UN
COMPOSICAO | 88278 | MONTADOR DE ESTRUTURA METÁLICA COM ENCARGOS COMPLEMENTARES | H | 2.133
COMPOSICAO | 88316 | SERVENTE COM ENCARGOS COMPLEMENTARES | H | 0.492
COMPOSICAO | 92256 | INSTALAÇÃO DE TESOURA (INTEIRA OU MEIA), EM AÇO, PARA VÃOS MAIORES OU IGUAIS A 6,0 M E MENORES QUE 8,0 M, INCLUSO IÇAMENTO. AF_12/2015 | UN | 1
INSUMO | 4777 | CANTONEIRA ACO ABAS IGUAIS (QUALQUER BITOLA), ESPESSURA ENTRE 1/8" E 1/4" | KG | 23.96
INSUMO | 10997 | ELETRODO REVESTIDO AWS - E7018, DIAMETRO IGUAL A 4,00 MM | KG | 0.378
INSUMO | 40598 | PERFIL UDC ("U" DOBRADO DE CHAPA) SIMPLES DE ACO LAMINADO, GALVANIZADO, ASTM A36, 127 X 50 MM, E= 3 MM | KG | 71.82
COBE | 92610 | FABRICAÇÃO E INSTALAÇÃO DE TESOURA INTEIRA EM AÇO, VÃO DE 7 M, PARA TELHA ONDULADA DE FIBROCIMENTO, METÁLICA, PLÁSTICA OU TERMOACÚSTICA, INCLUSO IÇAMENTO. AF_12/2015 | UN
COMPOSICAO | 88278 | MONTADOR DE ESTRUTURA METÁLICA COM ENCARGOS COMPLEMENTARES | H | 2.133
COMPOSICAO | 88316 | SERVENTE COM ENCARGOS COMPLEMENTARES | H | 0.492
COMPOSICAO | 92256 | INSTALAÇÃO DE TESOURA (INTEIRA OU MEIA), EM AÇO, PARA VÃOS MAIORES OU IGUAIS A 6,0 M E MENORES QUE 8,0 M, INCLUSO IÇAMENTO. AF_12/2015 | UN | 1
INSUMO | 4777 | CANTONEIRA ACO ABAS IGUAIS (QUALQUER BITOLA), ESPESSURA ENTRE 1/8" E 1/4" | KG | 27.62
INSUMO | 10997 | ELETRODO REVESTIDO AWS - E7018, DIAMETRO IGUAL A 4,00 MM | KG | 0.378
INSUMO | 40598 | PERFIL UDC ("U" DOBRADO DE CHAPA) SIMPLES DE ACO LAMINADO, GALVANIZADO, ASTM A36, 127 X 50 MM, E= 3 MM | KG | 82.08
COBE | 92612 | FABRICAÇÃO E INSTALAÇÃO DE TESOURA INTEIRA EM AÇO, VÃO DE 8 M, PARA TELHA ONDULADA DE FIBROCIMENTO, METÁLICA, PLÁSTICA OU TERMOACÚSTICA, INCLUSO IÇAMENTO, INCLUSO IÇAMENTO. AF_12/2015 | UN
COMPOSICAO | 88278 | MONTADOR DE ESTRUTURA METÁLICA COM ENCARGOS COMPLEMENTARES | H | 2.133
COMPOSICAO | 88316 | SERVENTE COM ENCARGOS COMPLEMENTARES | H | 0.492
COMPOSICAO | 92257 | INSTALAÇÃO DE TESOURA (INTEIRA OU MEIA), EM AÇO, PARA VÃOS MAIORES OU IGUAIS A 8,0 M E MENORES QUE 10,0 M, INCLUSO IÇAMENTO. AF_12/2015 | UN | 1
INSUMO | 4777 | CANTONEIRA ACO ABAS IGUAIS (QUALQUER BITOLA), ESPESSURA ENTRE 1/8" E 1/4" | KG | 31.28
INSUMO | 10997 | ELETRODO REVESTIDO AWS - E7018, DIAMETRO IGUAL A 4,00 MM | KG | 0.378
INSUMO | 40598 | PERFIL UDC ("U" DOBRADO DE CHAPA) SIMPLES DE ACO LAMINADO, GALVANIZADO, ASTM A36, 127 X 50 MM, E= 3 MM | KG | 92.34
COBE | 92614 | FABRICAÇÃO E INSTALAÇÃO DE TESOURA INTEIRA EM AÇO, VÃO DE 9 M, PARA TELHA ONDULADA DE FIBROCIMENTO, METÁLICA, PLÁSTICA OU TERMOACÚSTICA, INCLUSO IÇAMENTO. AF_12/2015 | UN
COMPOSICAO | 88278 | MONTADOR DE ESTRUTURA METÁLICA COM ENCARGOS COMPLEMENTARES | H | 2.844
COMPOSICAO | 88316 | SERVENTE COM ENCARGOS COMPLEMENTARES | H | 0.656
COMPOSICAO | 92257 | INSTALAÇÃO DE TESOURA (INTEIRA OU MEIA), EM AÇO, PARA VÃOS MAIORES OU IGUAIS A 8,0 M E MENORES QUE 10,0 M, INCLUSO IÇAMENTO. AF_12/2015 | UN | 1
INSUMO | 4777 | CANTONEIRA ACO ABAS IGUAIS (QUALQUER BITOLA), ESPESSURA ENTRE 1/8" E 1/4" | KG | 38.6
INSUMO | 10997 | ELETRODO REVESTIDO AWS - E7018, DIAMETRO IGUAL A 4,00 MM | KG | 0.522
INSUMO | 40598 | PERFIL UDC ("U" DOBRADO DE CHAPA) SIMPLES DE ACO LAMINADO, GALVANIZADO, ASTM A36, 127 X 50 MM, E= 3 MM | KG | 102.6
COBE | 92616 | FABRICAÇÃO E INSTALAÇÃO DE TESOURA INTEIRA EM AÇO, VÃO DE 10 M, PARA TELHA ONDULADA DE FIBROCIMENTO, METÁLICA, PLÁSTICA OU TERMOACÚSTICA, INCLUSO IÇAMENTO. AF_12/2015 | UN
COMPOSICAO | 88278 | MONTADOR DE ESTRUTURA METÁLICA COM ENCARGOS COMPLEMENTARES | H | 2.844
COMPOSICAO | 88316 | SERVENTE COM ENCARGOS COMPLEMENTARES | H | 0.656
COMPOSICAO | 92258 | INSTALAÇÃO DE TESOURA (INTEIRA OU MEIA), EM AÇO, PARA VÃOS MAIORES OU IGUAIS A 10,0 M E MENORES QUE 12,0 M, INCLUSO IÇAMENTO. AF_12/2015 | UN | 1
INSUMO | 4777 | CANTONEIRA ACO ABAS IGUAIS (QUALQUER BITOLA), ESPESSURA ENTRE 1/8" E 1/4" | KG | 46.54
INSUMO | 10997 | ELETRODO REVESTIDO AWS - E7018, DIAMETRO IGUAL A 4,00 MM | KG | 0.522
INSUMO | 40598 | PERFIL UDC ("U" DOBRADO DE CHAPA) SIMPLES DE ACO LAMINADO, GALVANIZADO, ASTM A36, 127 X 50 MM, E= 3 MM | KG | 112.86
COBE | 92618 | FABRICAÇÃO E INSTALAÇÃO DE TESOURA INTEIRA EM AÇO, VÃO DE 11 M, PARA TELHA ONDULADA DE FIBROCIMENTO, METÁLICA, PLÁSTICA OU TERMOACÚSTICA, INCLUSO IÇAMENTO. AF_12/2015 | UN
COMPOSICAO | 88278 | MONTADOR DE ESTRUTURA METÁLICA COM ENCARGOS COMPLEMENTARES | H | 2.844
COMPOSICAO | 88316 | SERVENTE COM ENCARGOS COMPLEMENTARES | H | 0.656
COMPOSICAO | 92258 | INSTALAÇÃO DE TESOURA (INTEIRA OU MEIA), EM AÇO, PARA VÃOS MAIORES OU IGUAIS A 10,0 M E MENORES QUE 12,0 M, INCLUSO IÇAMENTO. AF_12/2015 | UN | 1
INSUMO | 4777 | CANTONEIRA ACO ABAS IGUAIS (QUALQUER BITOLA), ESPESSURA ENTRE 1/8" E 1/4" | KG | 50.2
INSUMO | 10997 | ELETRODO REVESTIDO AWS - E7018, DIAMETRO IGUAL A 4,00 MM | KG | 0.522
INSUMO | 40598 | PERFIL UDC ("U" DOBRADO DE CHAPA) SIMPLES DE ACO LAMINADO, GALVANIZADO, ASTM A36, 127 X 50 MM, E= 3 MM | KG | 123.12
COBE | 92620 | FABRICAÇÃO E INSTALAÇÃO DE TESOURA INTEIRA EM AÇO, VÃO DE 12 M, PARA TELHA ONDULADA DE FIBROCIMENTO, METÁLICA, PLÁSTICA OU TERMOACÚSTICA, INCLUSO IÇAMENTO. AF_12/2015 | UN
COMPOSICAO | 88278 | MONTADOR DE ESTRUTURA METÁLICA COM ENCARGOS COMPLEMENTARES | H | 2.844
COMPOSICAO | 88316 | SERVENTE COM ENCARGOS COMPLEMENTARES | H | 0.656
COMPOSICAO | 92258 | INSTALAÇÃO DE TESOURA (INTEIRA OU MEIA), EM AÇO, PARA VÃOS MAIORES OU IGUAIS A 10,0 M E MENORES QUE 12,0 M, INCLUSO IÇAMENTO. AF_12/2015 | UN | 1
INSUMO | 4777 | CANTONEIRA ACO ABAS IGUAIS (QUALQUER BITOLA), ESPESSURA ENTRE 1/8" E 1/4" | KG | 53.86
INSUMO | 10997 | ELETRODO REVESTIDO AWS - E7018, DIAMETRO IGUAL A 4,00 MM | KG | 0.522
INSUMO | 40598 | PERFIL UDC ("U" DOBRADO DE CHAPA) SIMPLES DE ACO LAMINADO, GALVANIZADO, ASTM A36, 127 X 50 MM, E= 3 MM | KG | 133.38
COBE | 94444 | TELHAMENTO COM TELHA DE ENCAIXE, TIPO FRANCESA DE VIDRO, COM ATÉ 2 ÁGUAS, INCLUSO TRANSPORTE VERTICAL. AF_06/2016 | M2
COMPOSICAO | 88316 | SERVENTE COM ENCARGOS COMPLEMENTARES | H | 0.253
COMPOSICAO | 88323 | TELHADISTA COM ENCARGOS COMPLEMENTARES | H | 0.082
COMPOSICAO | 93281 | GUINCHO ELÉTRICO DE COLUNA, CAPACIDADE 400 KG, COM MOTO FREIO, MOTOR TRIFÁSICO DE 1,25 CV - CHP DIURNO. AF_03/2016 | CHP | 0.024
COMPOSICAO | 93282 | GUINCHO ELÉTRICO DE COLUNA, CAPACIDADE 400 KG, COM MOTO FREIO, MOTOR TRIFÁSICO DE 1,25 CV - CHI DIURNO. AF_03/2016 | CHI | 0.0333
INSUMO | 7245 | TELHA DE VIDRO TIPO FRANCESA, *39 X 23* CM | UN | 17.749
DROP | 73891/1 | ESGOTAMENTO COM MOTO-BOMBA AUTOESCOVANTE | H
COMPOSICAO | 73536 | MOTOBOMBA CENTRÍFUGA, MOTOR A GASOLINA, POTÊNCIA 5,42 HP, BOCAIS 1 1/2" X 1", DIÂMETRO ROTOR 143 MM HM/Q = 6 MCA / 16,8 M3/H A 38 MCA / 6,6 M3/H - CHP DIURNO. AF_06/2014 | CHP | 1
COMPOSICAO | 88316 | SERVENTE COM ENCARGOS COMPLEMENTARES | H | 0.1
DROP | 73882/1 | CALHA EM CONCRETO SIMPLES, EM MEIA CANA, DIAMETRO 200 MM | M
COMPOSICAO | 88309 | PEDREIRO COM ENCARGOS COMPLEMENTARES | H | 0.2
COMPOSICAO | 88316 | SERVENTE COM ENCARGOS COMPLEMENTARES | H | 0.4
INSUMO | 370 | AREIA MEDIA - POSTO JAZIDA/FORNECEDOR (RETIRADO NA JAZIDA, SEM TRANSPORTE) | M3 | 0.001
INSUMO | 1379 | CIMENTO PORTLAND COMPOSTO CP II-32 | KG | 0.35
INSUMO | 13115 | CALHA/CANALETA DE CONCRETO SIMPLES, TIPO MEIA CANA, D = 20 CM, PARA AGUA PLUVIAL | M | 1.05
DROP | 73882/5 | CALHA EM CONCRETO SIMPLES, EM MEIA CANA DE CONCRETO, DIAMETRO 600 MM | M
COMPOSICAO | 88309 | PEDREIRO COM ENCARGOS COMPLEMENTARES | H | 0.4
COMPOSICAO | 88316 | SERVENTE COM ENCARGOS COMPLEMENTARES | H | 1.4859
INSUMO | 370 | AREIA MEDIA - POSTO JAZIDA/FORNECEDOR (RETIRADO NA JAZIDA, SEM TRANSPORTE) | M3 | 0.0011
INSUMO | 1379 | CIMENTO PORTLAND COMPOSTO CP II-32 | KG | 0.011
INSUMO | 10544 | CALHA/CANALETA DE CONCRETO SIMPLES, TIPO MEIA CANA, D = 60 CM, PARA AGUA PLUVIAL | M | 1.05
DROP | 73816/1 | EXECUCAO DE DRENO COM TUBOS DE PVC CORRUGADO FLEXIVEL PERFURADO - DN 100 | M
COMPOSICAO | 5680 | RETROESCAVADEIRA SOBRE RODAS COM CARREGADEIRA, TRAÇÃO 4X2, POTÊNCIA LÍQ. 79 HP, CAÇAMBA CARREG. CAP. MÍN. 1 M3, CAÇAMBA RETRO CAP. 0,20 M3, PESO OPERACIONAL MÍN. 6.570 KG, PROFUNDIDADE ESCAVAÇÃO MÁX. 4,37 M - CHP DIURNO. AF_06/2014 | CHP | 4.6e-06
COMPOSICAO | 5811 | CAMINHÃO BASCULANTE 6 M3, PESO BRUTO TOTAL 16.000 KG, CARGA ÚTIL MÁXIMA 13.071 KG, DISTÂNCIA ENTRE EIXOS 4,80 M, POTÊNCIA 230 CV INCLUSIVE CAÇAMBA METÁLICA - CHP DIURNO. AF_06/2014 | CHP | 0.0032442
COMPOSICAO | 88267 | ENCANADOR OU BOMBEIRO HIDRÁULICO COM ENCARGOS COMPLEMENTARES | H | 0.0175
COMPOSICAO | 88316 | SERVENTE COM ENCARGOS COMPLEMENTARES | H | 0.7993
COMPOSICAO | 91277 | PLACA VIBRATÓRIA REVERSÍVEL COM MOTOR 4 TEMPOS A GASOLINA, FORÇA CENTRÍFUGA DE 25 KN (2500 KGF), POTÊNCIA 5,5 CV - CHP DIURNO. AF_08/2015 | CHP | 0.0076
INSUMO | 4718 | PEDRA BRITADA N. 2 (19 A 38 MM) POSTO PEDREIRA/FORNECEDOR, SEM FRETE | M3 | 0.0821
INSUMO | 9833 | TUBO PVC, FLEXIVEL, CORRUGADO, PERFURADO, DN 110 MM, PARA DRENAGEM, SISTEMA IRRIGACAO | M | 1
DROP | 73816/2 | EXECUCAO DE DRENO VERTICAL COM PEDRISCO, DIAMETRO 200MM | M
COMPOSICAO | 5811 | CAMINHÃO BASCULANTE 6 M3, PESO BRUTO TOTAL 16.000 KG, CARGA ÚTIL MÁXIMA 13.071 KG, DISTÂNCIA ENTRE EIXOS 4,80 M, POTÊNCIA 230 CV INCLUSIVE CAÇAMBA METÁLICA - CHP DIURNO. AF_06/2014 | CHP | 0.04
COMPOSICAO | 88316 | SERVENTE COM ENCARGOS COMPLEMENTARES | H | 1
INSUMO | 4720 | PEDRA BRITADA N. 0, OU PEDRISCO (4,8 A 9,5 MM) POSTO PEDREIRA/FORNECEDOR, SEM FRETE | M3 | 0.03
INSUMO | 4780 | LOCACAO DE PERFURATRIZ PNEUMATICA DE PESO MEDIO, * 24 * KG, PARA ROCHA | H | 0.2
DROP | 73881/1 | EXECUCAO DE DRENO COM MANTA GEOTEXTIL 200 G/M2 | M2
COMPOSICAO | 88316 | SERVENTE COM ENCARGOS COMPLEMENTARES | H | 0.02
INSUMO | 4011 | GEOTEXTIL NAO TECIDO AGULHADO DE FILAMENTOS CONTINUOS 100% POLIESTER, RESITENCIA A TRACAO = 10 KN/M | M2 | 1.05
DROP | 73881/3 | EXECUCAO DE DRENO COM MANTA GEOTEXTIL 400 G/M2 | M2
COMPOSICAO | 88316 | SERVENTE COM ENCARGOS COMPLEMENTARES | H | 0.02
INSUMO | 4012 | GEOTEXTIL NAO TECIDO AGULHADO DE FILAMENTOS CONTINUOS 100% POLIESTER, RESITENCIA A TRACAO = 21 KN/M | M2 | 1.05
DROP | 73883/1 | EXECUCAO DE DRENO FRANCES COM AREIA MEDIA | M3
COMPOSICAO | 88316 | SERVENTE COM ENCARGOS COMPLEMENTARES | H | 1.3
INSUMO | 370 | AREIA MEDIA - POSTO JAZIDA/FORNECEDOR (RETIRADO NA JAZIDA, SEM TRANSPORTE) | M3 | 1.2
DROP | 73883/2 | EXECUCAO DE DRENO FRANCES COM BRITA NUM 2 | M3
COMPOSICAO | 88316 | SERVENTE COM ENCARGOS COMPLEMENTARES | H | 2
INSUMO | 4718 | PEDRA BRITADA N. 2 (19 A 38 MM) POSTO PEDREIRA/FORNECEDOR, SEM FRETE | M3 | 1.15
DROP | 73883/3 | EXECUCAO DE DRENO FRANCES COM CASCALHO | M3
COMPOSICAO | 88316 | SERVENTE COM ENCARGOS COMPLEMENTARES | H | 1.3
INSUMO | 4744 | CASCALHO DE RIO | M3 | 1.15
DROP | 73902/1 | CAMADA DRENANTE COM BRITA NUM 3 | M3
COMPOSICAO | 88316 | SERVENTE COM ENCARGOS COMPLEMENTARES | H | 2.5
INSUMO | 4722 | PEDRA BRITADA N. 3 (38 A 50 MM) POSTO PEDREIRA/FORNECEDOR, SEM FRETE | M3 | 1.1
DROP | 73968/1 | MANTA IMPERMEABILIZANTE A BASE DE ASFALTO - FORNECIMENTO E INSTALACAO | M2
COMPOSICAO | 88316 | SERVENTE COM ENCARGOS COMPLEMENTARES | H | 0.14
INSUMO | 4014 | MANTA ASFALTICA ELASTOMERICA EM POLIESTER 3 MM, TIPO III, CLASSE B, ACABAMENTO PP (NBR 9952) | M2 | 1
INSUMO | 4791 | ADESIVO ACRILICO/COLA DE CONTATO | KG | 0.27
DROP | 73969/1 | EXECUCAO DE DRENOS DE CHORUME EM TUBOS DRENANTES DE CONCRETO, DIAM=200MM, ENVOLTOS EM BRITA E GEOTEXTIL | M
COMPOSICAO | 88267 | ENCANADOR OU BOMBEIRO HIDRÁULICO COM ENCARGOS COMPLEMENTARES | H | 0.0175
COMPOSICAO | 88316 | SERVENTE COM ENCARGOS COMPLEMENTARES | H | 0.7993
INSUMO | 4021 | GEOTEXTIL NAO TECIDO AGULHADO DE FILAMENTOS CONTINUOS 100% POLIESTER, RESITENCIA A TRACAO = 14 KN/M | M2 | 2.15
INSUMO | 4722 | PEDRA BRITADA N. 3 (38 A 50 MM) POSTO PEDREIRA/FORNECEDOR, SEM FRETE | M3 | 0.12
INSUMO | 4723 | PEDRA BRITADA N. 4 (50 A 76 MM) POSTO PEDREIRA/FORNECEDOR, SEM FRETE | M3 | 0.12
INSUMO | 12583 | TUBO DE CONCRETO SIMPLES POROSO, MACHO/FEMEA, DN 200 MM | M | 1
DROP | 74017/1 | EXECUCAO DE DRENOS DE CHORUME EM TUBOS DRENANTES, PVC, DIAM=100 MM, ENVOLTOS EM BRITA E GEOTEXTIL | M
COMPOSICAO | 88267 | ENCANADOR OU BOMBEIRO HIDRÁULICO COM ENCARGOS COMPLEMENTARES | H | 0.0175
COMPOSICAO | 88316 | SERVENTE COM ENCARGOS COMPLEMENTARES | H | 0.7993
INSUMO | 4021 | GEOTEXTIL NAO TECIDO AGULHADO DE FILAMENTOS CONTINUOS 100% POLIESTER, RESITENCIA A TRACAO = 14 KN/M | M2 | 2.15
INSUMO | 4722 | PEDRA BRITADA N. 3 (38 A 50 MM) POSTO PEDREIRA/FORNECEDOR, SEM FRETE | M3 | 0.075
INSUMO | 4723 | PEDRA BRITADA N. 4 (50 A 76 MM) POSTO PEDREIRA/FORNECEDOR, SEM FRETE | M3 | 0.075
INSUMO | 9833 | TUBO PVC, FLEXIVEL, CORRUGADO, PERFURADO, DN 110 MM, PARA DRENAGEM, SISTEMA IRRIGACAO | M | 1
DROP | 74017/2 | EXECUCAO DE DRENOS DE CHORUME EM TUBOS DRENANTES, PVC, DIAM=150 MM, ENVOLTOS EM BRITA E GEOTEXTIL | M
COMPOSICAO | 88267 | ENCANADOR OU BOMBEIRO HIDRÁULICO COM ENCARGOS COMPLEMENTARES | H | 0.0175
COMPOSICAO | 88316 | SERVENTE COM ENCARGOS COMPLEMENTARES | H | 0.7993
INSUMO | 4021 | GEOTEXTIL NAO TECIDO AGULHADO DE FILAMENTOS CONTINUOS 100% POLIESTER, RESITENCIA A TRACAO = 14 KN/M | M2 | 2.15
INSUMO | 4722 | PEDRA BRITADA N. 3 (38 A 50 MM) POSTO PEDREIRA/FORNECEDOR, SEM FRETE | M3 | 0.075
INSUMO | 4723 | PEDRA BRITADA N. 4 (50 A 76 MM) POSTO PEDREIRA/FORNECEDOR, SEM FRETE | M3 | 0.075
INSUMO | 9834 | TUBO PVC, RIGIDO, CORRUGADO, PERFURADO, DN 150 MM, PARA DRENAGEM, SISTEMA IRRIGACAO | M | 1
DROP | 75029/1 | TUBO PVC CORRUGADO RIGIDO PERFURADO DN 150 PARA DRENAGEM - FORNECIMENTO E INSTALACAO | M
COMPOSICAO | 88267 | ENCANADOR OU BOMBEIRO HIDRÁULICO COM ENCARGOS COMPLEMENTARES | H | 0.2
COMPOSICAO | 88316 | SERVENTE COM ENCARGOS COMPLEMENTARES | H | 0.8
INSUMO | 9834 | TUBO PVC, RIGIDO, CORRUGADO, PERFURADO, DN 150 MM, PARA DRENAGEM, SISTEMA IRRIGACAO | M | 1
DROP | 83651 | TUBO PVC CORRUGADO PERFURADO 100 MM C/ JUNTA ELASTICA PARA DRENAGEM. | M
COMPOSICAO | 88248 | AUXILIAR DE ENCANADOR OU BOMBEIRO HIDRÁULICO COM ENCARGOS COMPLEMENTARES | H | 0.52
COMPOSICAO | 88267 | ENCANADOR OU BOMBEIRO HIDRÁULICO COM ENCARGOS COMPLEMENTARES | H | 0.52
INSUMO | 303 | ANEL BORRACHA, PARA TUBO PVC, REDE COLETOR ESGOTO, DN 100 MM (NBR 7362) | UN | 1
INSUMO | 9833 | TUBO PVC, FLEXIVEL, CORRUGADO, PERFURADO, DN 110 MM, PARA DRENAGEM, SISTEMA IRRIGACAO | M | 1.05
DROP | 83656 | COLCHAO DRENANTE C/ 30CM PEDRA BRITADA N.3/FILTRO TRANSICAO MANTA GEOTEXTIL 100% POLIPROPILENO OU POLIESTER INCL FORNEC/COLOCMAT | M2
COMPOSICAO | 88316 | SERVENTE COM ENCARGOS COMPLEMENTARES | H | 0.15
INSUMO | 4020 | GEOTEXTIL NAO TECIDO AGULHADO DE FILAMENTOS CONTINUOS 100% POLIESTER, RESITENCIA A TRACAO = 26 KN/M | M2 | 1.3
INSUMO | 4722 | PEDRA BRITADA N. 3 (38 A 50 MM) POSTO PEDREIRA/FORNECEDOR, SEM FRETE | M3 | 0.3
DROP | 83658 | EXECUCAO DRENO PROFUNDO, COM CORTE TRAPEZOIDAL EM SOLO, DE 70X80X150CM EXCL TUBO INCL MATERIAL EXECUCAO, COM SELO ENCHIMENTO MATERIAL DRENANTE E ESCAVACAO | M
COMPOSICAO | 88316 | SERVENTE COM ENCARGOS COMPLEMENTARES | H | 6.0375
INSUMO | 367 | AREIA GROSSA - POSTO JAZIDA/FORNECEDOR (RETIRADO NA JAZIDA, SEM TRANSPORTE) | M3 | 0.8234
INSUMO | 4720 | PEDRA BRITADA N. 0, OU PEDRISCO (4,8 A 9,5 MM) POSTO PEDREIRA/FORNECEDOR, SEM FRETE | M3 | 0.1426
DROP | 83661 | EXECUCAO DE DRENO PROFUNDO, CORTE EM SOLO, COM TUBO POROSO D=0,20M | M
COMPOSICAO | 88309 | PEDREIRO COM ENCARGOS COMPLEMENTARES | H | 0.21
COMPOSICAO | 88316 | SERVENTE COM ENCARGOS COMPLEMENTARES | H | 2.1
COMPOSICAO | 90099 | ESCAVAÇÃO MECANIZADA DE VALA COM PROF. ATÉ 1,5 M (MÉDIA ENTRE MONTANTE E JUSANTE/UMA COMPOSIÇÃO POR TRECHO), COM RETROESCAVADEIRA (0,26 M3/88 HP), LARG. MENOR QUE 0,8 M, EM SOLO DE 1A CATEGORIA, EM LOCAIS COM ALTO NÍVEL DE INTERFERÊNCIA. AF_01/2015 | M3 | 0.75
INSUMO | 370 | AREIA MEDIA - POSTO JAZIDA/FORNECEDOR (RETIRADO NA JAZIDA, SEM TRANSPORTE) | M3 | 0.35
INSUMO | 4718 | PEDRA BRITADA N. 2 (19 A 38 MM) POSTO PEDREIRA/FORNECEDOR, SEM FRETE | M3 | 0.22
INSUMO | 12583 | TUBO DE CONCRETO SIMPLES POROSO, MACHO/FEMEA, DN 200 MM | M | 1
DROP | 83662 | EXECUCAO DE DRENO CEGO | M3
COMPOSICAO | 88316 | SERVENTE COM ENCARGOS COMPLEMENTARES | H | 2
COMPOSICAO | 90099 | ESCAVAÇÃO MECANIZADA DE VALA COM PROF. ATÉ 1,5 M (MÉDIA ENTRE MONTANTE E JUSANTE/UMA COMPOSIÇÃO POR TRECHO), COM RETROESCAVADEIRA (0,26 M3/88 HP), LARG. MENOR QUE 0,8 M, EM SOLO DE 1A CATEGORIA, EM LOCAIS COM ALTO NÍVEL DE INTERFERÊNCIA. AF_01/2015 | M3 | 1
INSUMO | 4718 | PEDRA BRITADA N. 2 (19 A 38 MM) POSTO PEDREIRA/FORNECEDOR, SEM FRETE | M3 | 0.3
INSUMO | 4730 | PEDRA DE MAO OU PEDRA RACHAO PARA ARRIMO/FUNDACAO (POSTO PEDREIRA/FORNECEDOR, SEM FRETE) | M3 | 0.55
DROP | 83664 | EXECUCAO DE DRENO DE TUBO DE CONRETO SIMPLES POROSO D=0,20 M (0,5MX0,5M) PARA GALERIAS DE AGUAS PLUVIAIS | M
COMPOSICAO | 88316 | SERVENTE COM ENCARGOS COMPLEMENTARES | H | 1.31
INSUMO | 370 | AREIA MEDIA - POSTO JAZIDA/FORNECEDOR (RETIRADO NA JAZIDA, SEM TRANSPORTE) | M3 | 0.14
INSUMO | 4721 | PEDRA BRITADA N. 1 (9,5 a 19 MM) POSTO PEDREIRA/FORNECEDOR, SEM FRETE | M3 | 0.14
INSUMO | 12583 | TUBO DE CONCRETO SIMPLES POROSO, MACHO/FEMEA, DN 200 MM | M | 1.05
DROP | 83665 | FORNECIMENTO E INSTALACAO DE MANTA BIDIM RT - 14 | M2
COMPOSICAO | 88316 | SERVENTE COM ENCARGOS COMPLEMENTARES | H | 0.03
INSUMO | 4021 | GEOTEXTIL NAO TECIDO AGULHADO DE FILAMENTOS CONTINUOS 100% POLIESTER, RESITENCIA A TRACAO = 14 KN/M | M2 | 1.08
DROP | 83667 | CAMADA DRENANTE COM AREIA MEDIA | M3
COMPOSICAO | 88316 | SERVENTE COM ENCARGOS COMPLEMENTARES | H | 2.45
INSUMO | 370 | AREIA MEDIA - POSTO JAZIDA/FORNECEDOR (RETIRADO NA JAZIDA, SEM TRANSPORTE) | M3 | 1.1
DROP | 83668 | CAMADA DRENANTE COM BRITA NUM 2 | M3
COMPOSICAO | 88316 | SERVENTE COM ENCARGOS COMPLEMENTARES | H | 2.45
INSUMO | 4718 | PEDRA BRITADA N. 2 (19 A 38 MM) POSTO PEDREIRA/FORNECEDOR, SEM FRETE | M3 | 1.1
DROP | 83669 | FORNECIMENTO/INSTALACAO MANTA BIDIM RT-16 | M2
COMPOSICAO | 88316 | SERVENTE COM ENCARGOS COMPLEMENTARES | H | 0.03
INSUMO | 4019 | GEOTEXTIL NAO TECIDO AGULHADO DE FILAMENTOS CONTINUOS 100% POLIESTER, RESITENCIA A TRACAO = 16 KN/M | M2 | 1.08
DROP | 83670 | TUBO PVC DN 75 MM PARA DRENAGEM - FORNECIMENTO E INSTALACAO | M
COMPOSICAO | 88277 | MONTADOR (TUBO AÇO/EQUIPAMENTOS) COM ENCARGOS COMPLEMENTARES | H | 0.06
COMPOSICAO | 88316 | SERVENTE COM ENCARGOS COMPLEMENTARES | H | 2.4135
INSUMO | 9837 | TUBO PVC SERIE NORMAL, DN 75 MM, PARA ESGOTO PREDIAL (NBR 5688) | M | 1
DROP | 83671 | TUBO PVC DN 100 MM PARA DRENAGEM - FORNECIMENTO E INSTALACAO | M
COMPOSICAO | 88277 | MONTADOR (TUBO AÇO/EQUIPAMENTOS) COM ENCARGOS COMPLEMENTARES | H | 0.06
COMPOSICAO | 88316 | SERVENTE COM ENCARGOS COMPLEMENTARES | H | 2.5658
INSUMO | 9836 | TUBO PVC SERIE NORMAL, DN 100 MM, PARA ESGOTO PREDIAL (NBR 5688) | M | 1
DROP | 83675 | TUBO CONCRETO SIMPLES DN 200 MM PARA DRENAGEM - FORNECIMENTO E INSTALACAO, INCLUSIVE ESCAVACAO MANUAL 1M3/M. | M
COMPOSICAO | 88309 | PEDREIRO COM ENCARGOS COMPLEMENTARES | H | 0.1613
COMPOSICAO | 88316 | SERVENTE COM ENCARGOS COMPLEMENTARES | H | 3.7865
INSUMO | 370 | AREIA MEDIA - POSTO JAZIDA/FORNECEDOR (RETIRADO NA JAZIDA, SEM TRANSPORTE) | M3 | 0.0005
INSUMO | 1379 | CIMENTO PORTLAND COMPOSTO CP II-32 | KG | 0.225
INSUMO | 7778 | TUBO DE CONCRETO SIMPLES, CLASSE- PS1, PB, DN 200 MM, PARA AGUAS PLUVIAIS (NBR 8890) | M | 1
DROP | 83676 | TUBO CONCRETO SIMPLES DN 300 MM PARA DRENAGEM - FORNECIMENTO E INSTALACAO INCLUSIVE ESCAVACAO MANUAL 1M3/M | M
COMPOSICAO | 88309 | PEDREIRO COM ENCARGOS COMPLEMENTARES | H | 0.22
COMPOSICAO | 88316 | SERVENTE COM ENCARGOS COMPLEMENTARES | H | 4.6738
INSUMO | 370 | AREIA MEDIA - POSTO JAZIDA/FORNECEDOR (RETIRADO NA JAZIDA, SEM TRANSPORTE) | M3 | 0.001
INSUMO | 1379 | CIMENTO PORTLAND COMPOSTO CP II-32 | KG | 0.45
INSUMO | 7796 | TUBO DE CONCRETO SIMPLES, CLASSE- PS1, PB, DN 300 MM, PARA AGUAS PLUVIAIS (NBR 8890) | M | 1
DROP | 83677 | TUBO CONCRETO SIMPLES DN 400 MM PARA DRENAGEM - FORNECIMENTO E INSTALACAO INCLUSIVE ESCAVACAO MANUAL 1,5M3/M | M
COMPOSICAO | 88309 | PEDREIRO COM ENCARGOS COMPLEMENTARES | H | 0.3
COMPOSICAO | 88316 | SERVENTE COM ENCARGOS COMPLEMENTARES | H | 5.6679
INSUMO | 370 | AREIA MEDIA - POSTO JAZIDA/FORNECEDOR (RETIRADO NA JAZIDA, SEM TRANSPORTE) | M3 | 0.002
INSUMO | 1379 | CIMENTO PORTLAND COMPOSTO CP II-32 | KG | 0.9
INSUMO | 7781 | TUBO DE CONCRETO SIMPLES, CLASSE- PS1, PB, DN 400 MM, PARA AGUAS PLUVIAIS (NBR 8890) | M | 1
DROP | 83678 | TUBO CONCRETO SIMPLES DN 500 MM PARA DRENAGEM - FORNECIMENTO E INSTALACAO INCLUSIVE ESCAVACAO MANUAL 2M3/M | M
COMPOSICAO | 88309 | PEDREIRO COM ENCARGOS COMPLEMENTARES | H | 0.37
COMPOSICAO | 88316 | SERVENTE COM ENCARGOS COMPLEMENTARES | H | 6.8585
INSUMO | 370 | AREIA MEDIA - POSTO JAZIDA/FORNECEDOR (RETIRADO NA JAZIDA, SEM TRANSPORTE) | M3 | 0.003
INSUMO | 1379 | CIMENTO PORTLAND COMPOSTO CP II-32 | KG | 1.35
INSUMO | 7795 | TUBO DE CONCRETO SIMPLES, CLASSE- PS1, PB, DN 500 MM, PARA AGUAS PLUVIAIS (NBR 8890) | M | 1
DROP | 83679 | TUBO PVC D=2 COM MATERIAL DRENANTE PARA DRENO/BARBACA - FORNECIMENTO E INSTALACAO | M
COMPOSICAO | 88316 | SERVENTE COM ENCARGOS COMPLEMENTARES | H | 0.5
INSUMO | 4722 | PEDRA BRITADA N. 3 (38 A 50 MM) POSTO PEDREIRA/FORNECEDOR, SEM FRETE | M3 | 0.001
INSUMO | 9838 | TUBO PVC SERIE NORMAL, DN 50 MM, PARA ESGOTO PREDIAL (NBR 5688) | M | 1.05
DROP | 83680 | TUBO PVC D=3" COM MATERIAL DRENANTE PARA DRENO/BARBACA - FORNECIMENTO E INSTALACAO | M
COMPOSICAO | 88316 | SERVENTE COM ENCARGOS COMPLEMENTARES | H | 0.5
INSUMO | 4722 | PEDRA BRITADA N. 3 (38 A 50 MM) POSTO PEDREIRA/FORNECEDOR, SEM FRETE | M3 | 0.0022
INSUMO | 9837 | TUBO PVC SERIE NORMAL, DN 75 MM, PARA ESGOTO PREDIAL (NBR 5688) | M | 1.05
DROP | 83681 | TUBO PVC D=4" COM MATERIAL DRENANTE PARA DRENO/BARBACA - FORNECIMENTO E INSTALACAO | M
COMPOSICAO | 88316 | SERVENTE COM ENCARGOS COMPLEMENTARES | H | 0.5
INSUMO | 4722 | PEDRA BRITADA N. 3 (38 A 50 MM) POSTO PEDREIRA/FORNECEDOR, SEM FRETE | M3 | 0.004
INSUMO | 9836 | TUBO PVC SERIE NORMAL, DN 100 MM, PARA ESGOTO PREDIAL (NBR 5688) | M | 1.05
DROP | 83682 | CAMADA VERTICAL DRENANTE C/ PEDRA BRITADA NUMS 1 E 2 | M3
COMPOSICAO | 88316 | SERVENTE COM ENCARGOS COMPLEMENTARES | H | 2.5
INSUMO | 4718 | PEDRA BRITADA N. 2 (19 A 38 MM) POSTO PEDREIRA/FORNECEDOR, SEM FRETE | M3 | 0.55
INSUMO | 4721 | PEDRA BRITADA N. 1 (9,5 a 19 MM) POSTO PEDREIRA/FORNECEDOR, SEM FRETE | M3 | 0.55
DROP | 83683 | CAMADA HORIZONTAL DRENANTE C/ PEDRA BRITADA 1 E 2 | M3
COMPOSICAO | 88316 | SERVENTE COM ENCARGOS COMPLEMENTARES | H | 3
INSUMO | 4718 | PEDRA BRITADA N. 2 (19 A 38 MM) POSTO PEDREIRA/FORNECEDOR, SEM FRETE | M3 | 0.57
INSUMO | 4721 | PEDRA BRITADA N. 1 (9,5 a 19 MM) POSTO PEDREIRA/FORNECEDOR, SEM FRETE | M3 | 0.57
DROP | 83729 | FORNECIMENTO/INSTALACAO DE MANTA BIDIM RT-31 | M2
COMPOSICAO | 88316 | SERVENTE COM ENCARGOS COMPLEMENTARES | H | 0.03
INSUMO | 4018 | GEOTEXTIL NAO TECIDO AGULHADO DE FILAMENTOS CONTINUOS 100% POLIESTER, RESITENCIA A TRACAO = 31 KN/M | M2 | 1.08
DROP | 83739 | FORNECIMENTO/INSTALACAO DE MANTA BIDIM RT-10 | M2
COMPOSICAO | 88316 | SERVENTE COM ENCARGOS COMPLEMENTARES | H | 0.03
INSUMO | 4011 | GEOTEXTIL NAO TECIDO AGULHADO DE FILAMENTOS CONTINUOS 100% POLIESTER, RESITENCIA A TRACAO = 10 KN/M | M2 | 1.08
DROP | 6454 | FORNECIMENTO E LANCAMENTO DE PEDRA DE MAO | M3
COMPOSICAO | 88316 | SERVENTE COM ENCARGOS COMPLEMENTARES | H | 6
INSUMO | 4730 | PEDRA DE MAO OU PEDRA RACHAO PARA ARRIMO/FUNDACAO (POSTO PEDREIRA/FORNECEDOR, SEM FRETE) | M3 | 1.1
DROP | 73611 | ENROCAMENTO COM PEDRA ARGAMASSADA TRAÇO 1:4 COM PEDRA DE MÃO | M3
COMPOSICAO | 88242 | AJUDANTE DE PEDREIRO COM ENCARGOS COMPLEMENTARES | H | 6.5
COMPOSICAO | 88309 | PEDREIRO COM ENCARGOS COMPLEMENTARES | H | 4
COMPOSICAO | 88631 | ARGAMASSA TRAÇO 1:4 (CIMENTO E AREIA MÉDIA), PREPARO MANUAL. AF_08/2014 | M3 | 0.3
INSUMO | 4730 | PEDRA DE MAO OU PEDRA RACHAO PARA ARRIMO/FUNDACAO (POSTO PEDREIRA/FORNECEDOR, SEM FRETE) | M3 | 1.1
DROP | 73697 | ENROCAMENTO MANUAL, SEM ARRUMACAO DO MATERIAL | M3
COMPOSICAO | 88242 | AJUDANTE DE PEDREIRO COM ENCARGOS COMPLEMENTARES | H | 4
COMPOSICAO | 88309 | PEDREIRO COM ENCARGOS COMPLEMENTARES | H | 1.5
INSUMO | 4730 | PEDRA DE MAO OU PEDRA RACHAO PARA ARRIMO/FUNDACAO (POSTO PEDREIRA/FORNECEDOR, SEM FRETE) | M3 | 1.1
DROP | 73698 | ENROCAMENTO MANUAL, COM ARRUMACAO DO MATERIAL | M3
COMPOSICAO | 88242 | AJUDANTE DE PEDREIRO COM ENCARGOS COMPLEMENTARES | H | 5.5
COMPOSICAO | 88309 | PEDREIRO COM ENCARGOS COMPLEMENTARES | H | 3
INSUMO | 4730 | PEDRA DE MAO OU PEDRA RACHAO PARA ARRIMO/FUNDACAO (POSTO PEDREIRA/FORNECEDOR, SEM FRETE) | M3 | 1.1
DROP | 73890/1 | ENSECADEIRA DE MADEIRA COM PAREDE SIMPLES | M2
COMPOSICAO | 88262 | CARPINTEIRO DE FORMAS COM ENCARGOS COMPLEMENTARES | H | 2
COMPOSICAO | 88316 | SERVENTE COM ENCARGOS COMPLEMENTARES | H | 2
INSUMO | 2745 | MADEIRA ROLICA SEM TRATAMENTO, EUCALIPTO OU EQUIVALENTE DA REGIAO, H = 3 M, D = 8 A 11 CM (PARA ESCORAMENTO) | M | 0.25
INSUMO | 4472 | VIGA DE MADEIRA NAO APARELHADA *6 X 16* CM, MACARANDUBA, ANGELIM OU EQUIVALENTE DA REGIAO | M | 2.45
INSUMO | 5069 | PREGO DE ACO POLIDO COM CABECA 17 X 27 (2 1/2 X 11) | KG | 0.2
DROP | 73890/2 | ENSECADEIRA DE MADEIRA COM PAREDE DUPLA | M2
COMPOSICAO | 88262 | CARPINTEIRO DE FORMAS COM ENCARGOS COMPLEMENTARES | H | 5
COMPOSICAO | 88316 | SERVENTE COM ENCARGOS COMPLEMENTARES | H | 5
INSUMO | 2745 | MADEIRA ROLICA SEM TRATAMENTO, EUCALIPTO OU EQUIVALENTE DA REGIAO, H = 3 M, D = 8 A 11 CM (PARA ESCORAMENTO) | M | 0.6
INSUMO | 4472 | VIGA DE MADEIRA NAO APARELHADA *6 X 16* CM, MACARANDUBA, ANGELIM OU EQUIVALENTE DA REGIAO | M | 6.37
INSUMO | 5069 | PREGO DE ACO POLIDO COM CABECA 17 X 27 (2 1/2 X 11) | KG | 0.3
DROP | 92743 | MURO DE GABIÃO, ENCHIMENTO COM PEDRA DE MÃO TIPO RACHÃO, DE GRAVIDADE, COM GAIOLAS DE COMPRIMENTO IGUAL A 2 METROS, ALTURA DO MURO DE ATÉ 4 METROS - FORNECIMENTO E EXECUÇÃO. AF_12/2015 | M3
COMPOSICAO | 5631 | ESCAVADEIRA HIDRÁULICA SOBRE ESTEIRAS, CAÇAMBA 0,80 M3, PESO OPERACIONAL 17 T, POTENCIA BRUTA 111 HP - CHP DIURNO. AF_06/2014 | CHP | 0.158
COMPOSICAO | 5632 | ESCAVADEIRA HIDRÁULICA SOBRE ESTEIRAS, CAÇAMBA 0,80 M3, PESO OPERACIONAL 17 T, POTENCIA BRUTA 111 HP - CHI DIURNO. AF_06/2014 | CHI | 0.659
COMPOSICAO | 88309 | PEDREIRO COM ENCARGOS COMPLEMENTARES | H | 3.267
COMPOSICAO | 88316 | SERVENTE COM ENCARGOS COMPLEMENTARES | H | 1.634
INSUMO | 4011 | GEOTEXTIL NAO TECIDO AGULHADO DE FILAMENTOS CONTINUOS 100% POLIESTER, RESITENCIA A TRACAO = 10 KN/M | M2 | 0.914
INSUMO | 4460 | SARRAFO DE MADEIRA NAO APARELHADA *2,5 X 10 CM, MACARANDUBA, ANGELIM OU EQUIVALENTE DA REGIAO | M | 0.714
INSUMO | 4730 | PEDRA DE MAO OU PEDRA RACHAO PARA ARRIMO/FUNDACAO (POSTO PEDREIRA/FORNECEDOR, SEM FRETE) | M3 | 1.3
INSUMO | 5063 | PREGO DE ACO POLIDO COM CABECA 14 X 18 (1 1/2 X 14) | KG | 0.002
INSUMO | 40438 | GABIAO TIPO CAIXA, MALHA HEXAGONAL 8 X 10 CM (ZN/AL), FIO DE 2,7 MM, DIMENSOES 2,0 X 1,0 X 1,0 M (C X L X A) | M3 | 1
DROP | 92744 | MURO DE GABIÃO, ENCHIMENTO COM PEDRA DE MÃO TIPO RACHÃO, DE GRAVIDADE, COM GAIOLAS DE COMPRIMENTO IGUAL A 5 METROS, ALTURA DO MURO DE ATÉ 4 METROS - FORNECIMENTO E EXECUÇÃO. AF_12/2015 | M3
COMPOSICAO | 5631 | ESCAVADEIRA HIDRÁULICA SOBRE ESTEIRAS, CAÇAMBA 0,80 M3, PESO OPERACIONAL 17 T, POTENCIA BRUTA 111 HP - CHP DIURNO. AF_06/2014 | CHP | 0.059
COMPOSICAO | 5632 | ESCAVADEIRA HIDRÁULICA SOBRE ESTEIRAS, CAÇAMBA 0,80 M3, PESO OPERACIONAL 17 T, POTENCIA BRUTA 111 HP - CHI DIURNO. AF_06/2014 | CHI | 0.336
COMPOSICAO | 88309 | PEDREIRO COM ENCARGOS COMPLEMENTARES | H | 1.578
COMPOSICAO | 88316 | SERVENTE COM ENCARGOS COMPLEMENTARES | H | 0.789
INSUMO | 4011 | GEOTEXTIL NAO TECIDO AGULHADO DE FILAMENTOS CONTINUOS 100% POLIESTER, RESITENCIA A TRACAO = 10 KN/M | M2 | 0.914
INSUMO | 4460 | SARRAFO DE MADEIRA NAO APARELHADA *2,5 X 10 CM, MACARANDUBA, ANGELIM OU EQUIVALENTE DA REGIAO | M | 0.714
INSUMO | 4730 | PEDRA DE MAO OU PEDRA RACHAO PARA ARRIMO/FUNDACAO (POSTO PEDREIRA/FORNECEDOR, SEM FRETE) | M3 | 1.3
INSUMO | 5063 | PREGO DE ACO POLIDO COM CABECA 14 X 18 (1 1/2 X 14) | KG | 0.002
INSUMO | 40436 | GABIAO TIPO CAIXA, MALHA HEXAGONAL 8 X 10 CM (ZN/AL), FIO DE 2,7 MM, DIMENSOES 5,0 X 1,0 X 1,0 M (C X L X A) | M3 | 1
DROP | 92745 | MURO DE GABIÃO, ENCHIMENTO COM PEDRA DE MÃO TIPO RACHÃO, DE GRAVIDADE, COM GAIOLAS DE COMPRIMENTO IGUAL A 2 METROS, ALTURA DO MURO ACIMA DE 4 E ATÉ 6 METROS - FORNECIMENTO E EXECUÇÃO. AF_12/2015 | M3
COMPOSICAO | 5631 | ESCAVADEIRA HIDRÁULICA SOBRE ESTEIRAS, CAÇAMBA 0,80 M3, PESO OPERACIONAL 17 T, POTENCIA BRUTA 111 HP - CHP DIURNO. AF_06/2014 | CHP | 0.184
COMPOSICAO | 5632 | ESCAVADEIRA HIDRÁULICA SOBRE ESTEIRAS, CAÇAMBA 0,80 M3, PESO OPERACIONAL 17 T, POTENCIA BRUTA 111 HP - CHI DIURNO. AF_06/2014 | CHI | 0.799
COMPOSICAO | 88309 | PEDREIRO COM ENCARGOS COMPLEMENTARES | H | 3.932
COMPOSICAO | 88316 | SERVENTE COM ENCARGOS COMPLEMENTARES | H | 1.966
INSUMO | 3309 | GABIAO TIPO CAIXA MALHA HEXAGONAL 8 X 10 CM (ZN/AL), FIO 2,7 MM, H = 0,50 M | M3 | 0.533
INSUMO | 4011 | GEOTEXTIL NAO TECIDO AGULHADO DE FILAMENTOS CONTINUOS 100% POLIESTER, RESITENCIA A TRACAO = 10 KN/M | M2 | 0.72
INSUMO | 4460 | SARRAFO DE MADEIRA NAO APARELHADA *2,5 X 10 CM, MACARANDUBA, ANGELIM OU EQUIVALENTE DA REGIAO | M | 0.567
INSUMO | 4730 | PEDRA DE MAO OU PEDRA RACHAO PARA ARRIMO/FUNDACAO (POSTO PEDREIRA/FORNECEDOR, SEM FRETE) | M3 | 1.3
INSUMO | 5063 | PREGO DE ACO POLIDO COM CABECA 14 X 18 (1 1/2 X 14) | KG | 0.002
INSUMO | 40438 | GABIAO TIPO CAIXA, MALHA HEXAGONAL 8 X 10 CM (ZN/AL), FIO DE 2,7 MM, DIMENSOES 2,0 X 1,0 X 1,0 M (C X L X A) | M3 | 0.467
DROP | 92746 | MURO DE GABIÃO, ENCHIMENTO COM PEDRA DE MÃO TIPO RACHÃO, DE GRAVIDADE, COM GAIOLAS DE COMPRIMENTO IGUAL A 5 METROS, ALTURA DO MURO ACIMA DE 4 E ATÉ 6 METROS - FORNECIMENTO E EXECUÇÃO. AF_12/2015 | M3
COMPOSICAO | 5631 | ESCAVADEIRA HIDRÁULICA SOBRE ESTEIRAS, CAÇAMBA 0,80 M3, PESO OPERACIONAL 17 T, POTENCIA BRUTA 111 HP - CHP DIURNO. AF_06/2014 | CHP | 0.106
COMPOSICAO | 5632 | ESCAVADEIRA HIDRÁULICA SOBRE ESTEIRAS, CAÇAMBA 0,80 M3, PESO OPERACIONAL 17 T, POTENCIA BRUTA 111 HP - CHI DIURNO. AF_06/2014 | CHI | 0.449
COMPOSICAO | 88309 | PEDREIRO COM ENCARGOS COMPLEMENTARES | H | 2.22
COMPOSICAO | 88316 | SERVENTE COM ENCARGOS COMPLEMENTARES | H | 1.11
INSUMO | 4011 | GEOTEXTIL NAO TECIDO AGULHADO DE FILAMENTOS CONTINUOS 100% POLIESTER, RESITENCIA A TRACAO = 10 KN/M | M2 | 0.72
INSUMO | 4460 | SARRAFO DE MADEIRA NAO APARELHADA *2,5 X 10 CM, MACARANDUBA, ANGELIM OU EQUIVALENTE DA REGIAO | M | 0.567
INSUMO | 4730 | PEDRA DE MAO OU PEDRA RACHAO PARA ARRIMO/FUNDACAO (POSTO PEDREIRA/FORNECEDOR, SEM FRETE) | M3 | 1.3
INSUMO | 5063 | PREGO DE ACO POLIDO COM CABECA 14 X 18 (1 1/2 X 14) | KG | 0.002
INSUMO | 40436 | GABIAO TIPO CAIXA, MALHA HEXAGONAL 8 X 10 CM (ZN/AL), FIO DE 2,7 MM, DIMENSOES 5,0 X 1,0 X 1,0 M (C X L X A) | M3 | 0.467
INSUMO | 40439 | GABIAO TIPO CAIXA, MALHA HEXAGONAL 8 X 10 CM (ZN/AL), FIO DE 2,7 MM, DIMENSOES 5,0 X 1,0 X 0,5 M (C X L X A) | M3 | 0.533
DROP | 92747 | MURO DE GABIÃO, ENCHIMENTO COM PEDRA DE MÃO TIPO RACHÃO, DE GRAVIDADE, COM GAIOLAS DE COMPRIMENTO IGUAL A 2 METROS, ALTURA DO MURO ACIMA DE 6 E ATÉ 10 METROS - FORNECIMENTO E EXECUÇÃO. AF_12/2015 | M3
COMPOSICAO | 5631 | ESCAVADEIRA HIDRÁULICA SOBRE ESTEIRAS, CAÇAMBA 0,80 M3, PESO OPERACIONAL 17 T, POTENCIA BRUTA 111 HP - CHP DIURNO. AF_06/2014 | CHP | 0.215
COMPOSICAO | 5632 | ESCAVADEIRA HIDRÁULICA SOBRE ESTEIRAS, CAÇAMBA 0,80 M3, PESO OPERACIONAL 17 T, POTENCIA BRUTA 111 HP - CHI DIURNO. AF_06/2014 | CHI | 0.864
COMPOSICAO | 88309 | PEDREIRO COM ENCARGOS COMPLEMENTARES | H | 4.316
COMPOSICAO | 88316 | SERVENTE COM ENCARGOS COMPLEMENTARES | H | 2.158
INSUMO | 3309 | GABIAO TIPO CAIXA MALHA HEXAGONAL 8 X 10 CM (ZN/AL), FIO 2,7 MM, H = 0,50 M | M3 | 0.837
INSUMO | 4011 | GEOTEXTIL NAO TECIDO AGULHADO DE FILAMENTOS CONTINUOS 100% POLIESTER, RESITENCIA A TRACAO = 10 KN/M | M2 | 0.456
INSUMO | 4460 | SARRAFO DE MADEIRA NAO APARELHADA *2,5 X 10 CM, MACARANDUBA, ANGELIM OU EQUIVALENTE DA REGIAO | M | 0.36
INSUMO | 4730 | PEDRA DE MAO OU PEDRA RACHAO PARA ARRIMO/FUNDACAO (POSTO PEDREIRA/FORNECEDOR, SEM FRETE) | M3 | 1.3
INSUMO | 5063 | PREGO DE ACO POLIDO COM CABECA 14 X 18 (1 1/2 X 14) | KG | 0.001
INSUMO | 40438 | GABIAO TIPO CAIXA, MALHA HEXAGONAL 8 X 10 CM (ZN/AL), FIO DE 2,7 MM, DIMENSOES 2,0 X 1,0 X 1,0 M (C X L X A) | M3 | 0.163
DROP | 92748 | MURO DE GABIÃO, ENCHIMENTO COM PEDRA DE MÃO TIPO RACHÃO, DE GRAVIDADE, COM GAIOLAS DE COMPRIMENTO IGUAL A 5 METROS, ALTURA DO MURO MAIOR QUE 6 ATÉ 10 METROS - FORNECIMENTO E EXECUÇÃO. AF_12/2015 | M3
COMPOSICAO | 5631 | ESCAVADEIRA HIDRÁULICA SOBRE ESTEIRAS, CAÇAMBA 0,80 M3, PESO OPERACIONAL 17 T, POTENCIA BRUTA 111 HP - CHP DIURNO. AF_06/2014 | CHP | 0.148
COMPOSICAO | 5632 | ESCAVADEIRA HIDRÁULICA SOBRE ESTEIRAS, CAÇAMBA 0,80 M3, PESO OPERACIONAL 17 T, POTENCIA BRUTA 111 HP - CHI DIURNO. AF_06/2014 | CHI | 0.502
COMPOSICAO | 88309 | PEDREIRO COM ENCARGOS COMPLEMENTARES | H | 2.601
COMPOSICAO | 88316 | SERVENTE COM ENCARGOS COMPLEMENTARES | H | 1.301
INSUMO | 4011 | GEOTEXTIL NAO TECIDO AGULHADO DE FILAMENTOS CONTINUOS 100% POLIESTER, RESITENCIA A TRACAO = 10 KN/M | M2 | 0.456
INSUMO | 4460 | SARRAFO DE MADEIRA NAO APARELHADA *2,5 X 10 CM, MACARANDUBA, ANGELIM OU EQUIVALENTE DA REGIAO | M | 0.36
INSUMO | 4730 | PEDRA DE MAO OU PEDRA RACHAO PARA ARRIMO/FUNDACAO (POSTO PEDREIRA/FORNECEDOR, SEM FRETE) | M3 | 1.3
INSUMO | 5063 | PREGO DE ACO POLIDO COM CABECA 14 X 18 (1 1/2 X 14) | KG | 0.001
INSUMO | 40436 | GABIAO TIPO CAIXA, MALHA HEXAGONAL 8 X 10 CM (ZN/AL), FIO DE 2,7 MM, DIMENSOES 5,0 X 1,0 X 1,0 M (C X L X A) | M3 | 0.163
INSUMO | 40439 | GABIAO TIPO CAIXA, MALHA HEXAGONAL 8 X 10 CM (ZN/AL), FIO DE 2,7 MM, DIMENSOES 5,0 X 1,0 X 0,5 M (C X L X A) | M3 | 0.837
DROP | 92749 | MURO DE GABIÃO, ENCHIMENTO COM PEDRA DE MÃO TIPO RACHÃO, COM SOLO REFORÇADO, ALTURA DO MURO DE ATÉ 4 METROS - FORNECIMENTO E EXECUÇÃO. AF_12/2015 | M3
COMPOSICAO | 5631 | ESCAVADEIRA HIDRÁULICA SOBRE ESTEIRAS, CAÇAMBA 0,80 M3, PESO OPERACIONAL 17 T, POTENCIA BRUTA 111 HP - CHP DIURNO. AF_06/2014 | CHP | 0.179
COMPOSICAO | 5632 | ESCAVADEIRA HIDRÁULICA SOBRE ESTEIRAS, CAÇAMBA 0,80 M3, PESO OPERACIONAL 17 T, POTENCIA BRUTA 111 HP - CHI DIURNO. AF_06/2014 | CHI | 0.628
COMPOSICAO | 88309 | PEDREIRO COM ENCARGOS COMPLEMENTARES | H | 3.231
COMPOSICAO | 88316 | SERVENTE COM ENCARGOS COMPLEMENTARES | H | 1.616
INSUMO | 4011 | GEOTEXTIL NAO TECIDO AGULHADO DE FILAMENTOS CONTINUOS 100% POLIESTER, RESITENCIA A TRACAO = 10 KN/M | M2 | 1.9
INSUMO | 4460 | SARRAFO DE MADEIRA NAO APARELHADA *2,5 X 10 CM, MACARANDUBA, ANGELIM OU EQUIVALENTE DA REGIAO | M | 1.5
INSUMO | 4730 | PEDRA DE MAO OU PEDRA RACHAO PARA ARRIMO/FUNDACAO (POSTO PEDREIRA/FORNECEDOR, SEM FRETE) | M3 | 1.3
INSUMO | 5063 | PREGO DE ACO POLIDO COM CABECA 14 X 18 (1 1/2 X 14) | KG | 0.004
INSUMO | 40440 | GABIAO TIPO CAIXA PARA SOLO REFORCADO, MALHA HEXAGONAL 8 X 10 CM (ZN/ AL + PVC), FIO 2,7 MM, DIMENSOES 2,0 X 1,0 X 0,5 M, COM CAUDA DE 4,0 M | M3 | 0.5
INSUMO | 40441 | GABIAO TIPO CAIXA PARA SOLO REFORCADO, MALHA HEXAGONAL 8 X 10 CM (ZN/ AL + PVC), FIO 2,7 MM, DIMENSOES 2,0 X 1,0 X 1,0 M, COM CAUDA DE 4,0 M | M3 | 0.5
DROP | 92750 | MURO DE GABIÃO, ENCHIMENTO COM PEDRA DE MÃO TIPO RACHÃO, COM SOLO REFORÇADO, ALTURA DO MURO ACIMA DE 4 E ATÉ 12 METROS - FORNECIMENTO E EXECUÇÃO. AF_12/2015 | M3
COMPOSICAO | 5631 | ESCAVADEIRA HIDRÁULICA SOBRE ESTEIRAS, CAÇAMBA 0,80 M3, PESO OPERACIONAL 17 T, POTENCIA BRUTA 111 HP - CHP DIURNO. AF_06/2014 | CHP | 0.25
COMPOSICAO | 5632 | ESCAVADEIRA HIDRÁULICA SOBRE ESTEIRAS, CAÇAMBA 0,80 M3, PESO OPERACIONAL 17 T, POTENCIA BRUTA 111 HP - CHI DIURNO. AF_06/2014 | CHI | 0.861
COMPOSICAO | 88309 | PEDREIRO COM ENCARGOS COMPLEMENTARES | H | 4.441
COMPOSICAO | 88316 | SERVENTE COM ENCARGOS COMPLEMENTARES | H | 2.22
INSUMO | 4011 | GEOTEXTIL NAO TECIDO AGULHADO DE FILAMENTOS CONTINUOS 100% POLIESTER, RESITENCIA A TRACAO = 10 KN/M | M2 | 2.2
INSUMO | 4460 | SARRAFO DE MADEIRA NAO APARELHADA *2,5 X 10 CM, MACARANDUBA, ANGELIM OU EQUIVALENTE DA REGIAO | M | 1.75
INSUMO | 4730 | PEDRA DE MAO OU PEDRA RACHAO PARA ARRIMO/FUNDACAO (POSTO PEDREIRA/FORNECEDOR, SEM FRETE) | M3 | 1.3
INSUMO | 5063 | PREGO DE ACO POLIDO COM CABECA 14 X 18 (1 1/2 X 14) | KG | 0.004
INSUMO | 34804 | GEOGRELHA TECIDA COM FILAMENTOS DE POLIESTER + PVC, RESISTENCIA LONGITUDINAL: 90 KN/M, RESISTENCIA TRANSVERSAL: 30 KN/M, ALONGAMENTO = 12 POR CENTO, DIMENSOES 5,15 X 100,0 M | M2 | 8
INSUMO | 40440 | GABIAO TIPO CAIXA PARA SOLO REFORCADO, MALHA HEXAGONAL 8 X 10 CM (ZN/ AL + PVC), FIO 2,7 MM, DIMENSOES 2,0 X 1,0 X 0,5 M, COM CAUDA DE 4,0 M | M3 | 1
DROP | 92751 | MURO DE GABIÃO, ENCHIMENTO COM PEDRA DE MÃO TIPO RACHÃO, COM SOLO REFORÇADO, ALTURA DO MURO ACIMA DE 12 E ATÉ 20 METROS - FORNECIMENTO E EXECUÇÃO. AF_12/2015 | M3
COMPOSICAO | 5631 | ESCAVADEIRA HIDRÁULICA SOBRE ESTEIRAS, CAÇAMBA 0,80 M3, PESO OPERACIONAL 17 T, POTENCIA BRUTA 111 HP - CHP DIURNO. AF_06/2014 | CHP | 0.298
COMPOSICAO | 5632 | ESCAVADEIRA HIDRÁULICA SOBRE ESTEIRAS, CAÇAMBA 0,80 M3, PESO OPERACIONAL 17 T, POTENCIA BRUTA 111 HP - CHI DIURNO. AF_06/2014 | CHI | 0.983
COMPOSICAO | 88309 | PEDREIRO COM ENCARGOS COMPLEMENTARES | H | 5.123
COMPOSICAO | 88316 | SERVENTE COM ENCARGOS COMPLEMENTARES | H | 2.561
INSUMO | 4011 | GEOTEXTIL NAO TECIDO AGULHADO DE FILAMENTOS CONTINUOS 100% POLIESTER, RESITENCIA A TRACAO = 10 KN/M | M2 | 2.2
INSUMO | 4460 | SARRAFO DE MADEIRA NAO APARELHADA *2,5 X 10 CM, MACARANDUBA, ANGELIM OU EQUIVALENTE DA REGIAO | M | 1.75
INSUMO | 4730 | PEDRA DE MAO OU PEDRA RACHAO PARA ARRIMO/FUNDACAO (POSTO PEDREIRA/FORNECEDOR, SEM FRETE) | M3 | 1.3
INSUMO | 5063 | PREGO DE ACO POLIDO COM CABECA 14 X 18 (1 1/2 X 14) | KG | 0.004
INSUMO | 34804 | GEOGRELHA TECIDA COM FILAMENTOS DE POLIESTER + PVC, RESISTENCIA LONGITUDINAL: 90 KN/M, RESISTENCIA TRANSVERSAL: 30 KN/M, ALONGAMENTO = 12 POR CENTO, DIMENSOES 5,15 X 100,0 M | M2 | 14
INSUMO | 40440 | GABIAO TIPO CAIXA PARA SOLO REFORCADO, MALHA HEXAGONAL 8 X 10 CM (ZN/ AL + PVC), FIO 2,7 MM, DIMENSOES 2,0 X 1,0 X 0,5 M, COM CAUDA DE 4,0 M | M3 | 1
DROP | 92752 | MURO DE GABIÃO, ENCHIMENTO COM PEDRA DE MÃO TIPO RACHÃO, COM SOLO REFORÇADO, ALTURA DO MURO ACIMA DE 20 E ATÉ 28 METROS - FORNECIMENTO E EXECUÇÃO. AF_12/2015 | M3
COMPOSICAO | 5631 | ESCAVADEIRA HIDRÁULICA SOBRE ESTEIRAS, CAÇAMBA 0,80 M3, PESO OPERACIONAL 17 T, POTENCIA BRUTA 111 HP - CHP DIURNO. AF_06/2014 | CHP | 0.344
COMPOSICAO | 5632 | ESCAVADEIRA HIDRÁULICA SOBRE ESTEIRAS, CAÇAMBA 0,80 M3, PESO OPERACIONAL 17 T, POTENCIA BRUTA 111 HP - CHI DIURNO. AF_06/2014 | CHI | 1.101
COMPOSICAO | 88309 | PEDREIRO COM ENCARGOS COMPLEMENTARES | H | 5.782
COMPOSICAO | 88316 | SERVENTE COM ENCARGOS COMPLEMENTARES | H | 2.891
INSUMO | 4011 | GEOTEXTIL NAO TECIDO AGULHADO DE FILAMENTOS CONTINUOS 100% POLIESTER, RESITENCIA A TRACAO = 10 KN/M | M2 | 2.2
INSUMO | 4460 | SARRAFO DE MADEIRA NAO APARELHADA *2,5 X 10 CM, MACARANDUBA, ANGELIM OU EQUIVALENTE DA REGIAO | M | 1.75
INSUMO | 4730 | PEDRA DE MAO OU PEDRA RACHAO PARA ARRIMO/FUNDACAO (POSTO PEDREIRA/FORNECEDOR, SEM FRETE) | M3 | 1.3
INSUMO | 5063 | PREGO DE ACO POLIDO COM CABECA 14 X 18 (1 1/2 X 14) | KG | 0.004
INSUMO | 34804 | GEOGRELHA TECIDA COM FILAMENTOS DE POLIESTER + PVC, RESISTENCIA LONGITUDINAL: 90 KN/M, RESISTENCIA TRANSVERSAL: 30 KN/M, ALONGAMENTO = 12 POR CENTO, DIMENSOES 5,15 X 100,0 M | M2 | 20
INSUMO | 40440 | GABIAO TIPO CAIXA PARA SOLO REFORCADO, MALHA HEXAGONAL 8 X 10 CM (ZN/ AL + PVC), FIO 2,7 MM, DIMENSOES 2,0 X 1,0 X 0,5 M, COM CAUDA DE 4,0 M | M3 | 1
DROP | 92753 | MURO DE GABIÃO, ENCHIMENTO COM RESÍDUO DE CONSTRUÇÃO E DEMOLIÇÃO, DE GRAVIDADE, COM GAIOLA TRAPEZOIDAL DE COMPRIMENTO IGUAL A 2 METROS, ALTURA DO MURO DE ATÉ 2 METROS - FORNECIMENTO E EXECUÇÃO. AF_12/2015 | M3
COMPOSICAO | 5631 | ESCAVADEIRA HIDRÁULICA SOBRE ESTEIRAS, CAÇAMBA 0,80 M3, PESO OPERACIONAL 17 T, POTENCIA BRUTA 111 HP - CHP DIURNO. AF_06/2014 | CHP | 0.243
COMPOSICAO | 5632 | ESCAVADEIRA HIDRÁULICA SOBRE ESTEIRAS, CAÇAMBA 0,80 M3, PESO OPERACIONAL 17 T, POTENCIA BRUTA 111 HP - CHI DIURNO. AF_06/2014 | CHI | 0.327
COMPOSICAO | 88309 | PEDREIRO COM ENCARGOS COMPLEMENTARES | H | 2.279
COMPOSICAO | 88316 | SERVENTE COM ENCARGOS COMPLEMENTARES | H | 1.139
INSUMO | 4011 | GEOTEXTIL NAO TECIDO AGULHADO DE FILAMENTOS CONTINUOS 100% POLIESTER, RESITENCIA A TRACAO = 10 KN/M | M2 | 1.28
INSUMO | 4460 | SARRAFO DE MADEIRA NAO APARELHADA *2,5 X 10 CM, MACARANDUBA, ANGELIM OU EQUIVALENTE DA REGIAO | M | 1
INSUMO | 5063 | PREGO DE ACO POLIDO COM CABECA 14 X 18 (1 1/2 X 14) | KG | 0.003
INSUMO | 40449 | GABIAO TIPO CAIXA TRAPEZOIDAL, MALHA HEXAGONAL 10 X 12 CM (ZN/AL + PVC) FIO 2,7 MM, FACE COM 65 GRAUS, DIMENSOES 2,0 X 1,5 X 1,0 M (C X L X A) | M3 | 1
INSUMO | 40596 | AGREGADO RECICLADO (RCD), CLASSE A CINZA, TIPO RACHAO RECICLADO (COLETADO CAIXA) | M3 | 1.3
DROP | 92754 | MURO DE GABIÃO, ENCHIMENTO COM RESÍDUO DE CONSTRUÇÃO E DEMOLIÇÃO, DE GRAVIDADE, COM GAIOLA TRAPEZOIDAL DE COMPRIMENTO IGUAL A 2 METROS, ALTURA DO MURO ACIMA DE 2 E ATÉ 4 METROS - FORNECIMENTO E EXECUÇÃO. AF_12/2015 | M3
COMPOSICAO | 5631 | ESCAVADEIRA HIDRÁULICA SOBRE ESTEIRAS, CAÇAMBA 0,80 M3, PESO OPERACIONAL 17 T, POTENCIA BRUTA 111 HP - CHP DIURNO. AF_06/2014 | CHP | 0.21
COMPOSICAO | 5632 | ESCAVADEIRA HIDRÁULICA SOBRE ESTEIRAS, CAÇAMBA 0,80 M3, PESO OPERACIONAL 17 T, POTENCIA BRUTA 111 HP - CHI DIURNO. AF_06/2014 | CHI | 0.315
COMPOSICAO | 88309 | PEDREIRO COM ENCARGOS COMPLEMENTARES | H | 2.098
COMPOSICAO | 88316 | SERVENTE COM ENCARGOS COMPLEMENTARES | H | 1.049
INSUMO | 4011 | GEOTEXTIL NAO TECIDO AGULHADO DE FILAMENTOS CONTINUOS 100% POLIESTER, RESITENCIA A TRACAO = 10 KN/M | M2 | 0.674
INSUMO | 4460 | SARRAFO DE MADEIRA NAO APARELHADA *2,5 X 10 CM, MACARANDUBA, ANGELIM OU EQUIVALENTE DA REGIAO | M | 0.526
INSUMO | 5063 | PREGO DE ACO POLIDO COM CABECA 14 X 18 (1 1/2 X 14) | KG | 0.002
INSUMO | 40438 | GABIAO TIPO CAIXA, MALHA HEXAGONAL 8 X 10 CM (ZN/AL), FIO DE 2,7 MM, DIMENSOES 2,0 X 1,0 X 1,0 M (C X L X A) | M3 | 0.474
INSUMO | 40449 | GABIAO TIPO CAIXA TRAPEZOIDAL, MALHA HEXAGONAL 10 X 12 CM (ZN/AL + PVC) FIO 2,7 MM, FACE COM 65 GRAUS, DIMENSOES 2,0 X 1,5 X 1,0 M (C X L X A) | M3 | 0.526
INSUMO | 40596 | AGREGADO RECICLADO (RCD), CLASSE A CINZA, TIPO RACHAO RECICLADO (COLETADO CAIXA) | M3 | 1.3
DROP | 92755 | PROTEÇÃO SUPERFICIAL DE CANAL EM GABIÃO TIPO COLCHÃO, ALTURA DE 17 CENTÍMETROS, ENCHIMENTO COM PEDRA DE MÃO TIPO RACHÃO - FORNECIMENTO E EXECUÇÃO. AF_12/2015 | M2
COMPOSICAO | 5631 | ESCAVADEIRA HIDRÁULICA SOBRE ESTEIRAS, CAÇAMBA 0,80 M3, PESO OPERACIONAL 17 T, POTENCIA BRUTA 111 HP - CHP DIURNO. AF_06/2014 | CHP | 0.056
COMPOSICAO | 5632 | ESCAVADEIRA HIDRÁULICA SOBRE ESTEIRAS, CAÇAMBA 0,80 M3, PESO OPERACIONAL 17 T, POTENCIA BRUTA 111 HP - CHI DIURNO. AF_06/2014 | CHI | 0.214
COMPOSICAO | 88309 | PEDREIRO COM ENCARGOS COMPLEMENTARES | H | 1.077
COMPOSICAO | 88316 | SERVENTE COM ENCARGOS COMPLEMENTARES | H | 0.538
INSUMO | 4011 | GEOTEXTIL NAO TECIDO AGULHADO DE FILAMENTOS CONTINUOS 100% POLIESTER, RESITENCIA A TRACAO = 10 KN/M | M2 | 1.15
INSUMO | 4730 | PEDRA DE MAO OU PEDRA RACHAO PARA ARRIMO/FUNDACAO (POSTO PEDREIRA/FORNECEDOR, SEM FRETE) | M3 | 0.221
INSUMO | 40451 | GABIAO MANTA (COLCHAO) MALHA HEXAGONAL 6 X 8 CM (ZN/AL + PVC), FIO 2,0 MM, DIMENSOES 5,0 X 2,0 X 0,17 M (C X L X A) | M2 | 1
DROP | 92756 | PROTEÇÃO SUPERFICIAL DE CANAL EM GABIÃO TIPO COLCHÃO, ALTURA DE 23 CENTÍMETROS, ENCHIMENTO COM PEDRA DE MÃO TIPO RACHÃO - FORNECIMENTO E EXECUÇÃO. AF_12/2015 | M2
COMPOSICAO | 5631 | ESCAVADEIRA HIDRÁULICA SOBRE ESTEIRAS, CAÇAMBA 0,80 M3, PESO OPERACIONAL 17 T, POTENCIA BRUTA 111 HP - CHP DIURNO. AF_06/2014 | CHP | 0.075
COMPOSICAO | 5632 | ESCAVADEIRA HIDRÁULICA SOBRE ESTEIRAS, CAÇAMBA 0,80 M3, PESO OPERACIONAL 17 T, POTENCIA BRUTA 111 HP - CHI DIURNO. AF_06/2014 | CHI | 0.244
COMPOSICAO | 88309 | PEDREIRO COM ENCARGOS COMPLEMENTARES | H | 1.279
COMPOSICAO | 88316 | SERVENTE COM ENCARGOS COMPLEMENTARES | H | 0.639
INSUMO | 4011 | GEOTEXTIL NAO TECIDO AGULHADO DE FILAMENTOS CONTINUOS 100% POLIESTER, RESITENCIA A TRACAO = 10 KN/M | M2 | 1.15
INSUMO | 4730 | PEDRA DE MAO OU PEDRA RACHAO PARA ARRIMO/FUNDACAO (POSTO PEDREIRA/FORNECEDOR, SEM FRETE) | M3 | 0.299
INSUMO | 40453 | GABIAO MANTA (COLCHAO) MALHA HEXAGONAL 6 X 8 CM (ZN/AL + PVC), FIO 2,0 MM, DIMENSOES 5,0 X 2,0 X 0,23 M (C X L X A) | M2 | 1
DROP | 92757 | PROTEÇÃO SUPERFICIAL DE CANAL EM GABIÃO TIPO COLCHÃO, ALTURA DE 30 CENTÍMETROS, ENCHIMENTO COM PEDRA DE MÃO TIPO RACHÃO - FORNECIMENTO E EXECUÇÃO. AF_12/2015 | M2
COMPOSICAO | 5631 | ESCAVADEIRA HIDRÁULICA SOBRE ESTEIRAS, CAÇAMBA 0,80 M3, PESO OPERACIONAL 17 T, POTENCIA BRUTA 111 HP - CHP DIURNO. AF_06/2014 | CHP | 0.098
COMPOSICAO | 5632 | ESCAVADEIRA HIDRÁULICA SOBRE ESTEIRAS, CAÇAMBA 0,80 M3, PESO OPERACIONAL 17 T, POTENCIA BRUTA 111 HP - CHI DIURNO. AF_06/2014 | CHI | 0.28
COMPOSICAO | 88309 | PEDREIRO COM ENCARGOS COMPLEMENTARES | H | 1.514
COMPOSICAO | 88316 | SERVENTE COM ENCARGOS COMPLEMENTARES | H | 0.757
INSUMO | 4011 | GEOTEXTIL NAO TECIDO AGULHADO DE FILAMENTOS CONTINUOS 100% POLIESTER, RESITENCIA A TRACAO = 10 KN/M | M2 | 1.15
INSUMO | 4730 | PEDRA DE MAO OU PEDRA RACHAO PARA ARRIMO/FUNDACAO (POSTO PEDREIRA/FORNECEDOR, SEM FRETE) | M3 | 0.39
INSUMO | 40452 | GABIAO MANTA (COLCHAO) MALHA HEXAGONAL 6 X 8 CM (ZN/AL + PVC), FIO 2,0 MM, DIMENSOES 5,0 X 2,0 X 0,30 M (C X L X A) | M2 | 1
DROP | 92758 | PROTEÇÃO SUPERFICIAL DE CANAL EM GABIÃO TIPO SACO, DIÂMETRO DE 65 CENTÍMETROS, ENCHIMENTO MANUAL COM PEDRA DE MÃO TIPO RACHÃO - FORNECIMENTO E EXECUÇÃO. AF_12/2015 | M3
COMPOSICAO | 88309 | PEDREIRO COM ENCARGOS COMPLEMENTARES | H | 2.904
COMPOSICAO | 88316 | SERVENTE COM ENCARGOS COMPLEMENTARES | H | 1.452
INSUMO | 3311 | GABIAO SACO MALHA HEXAGONAL 8 X 10 CM (ZN/AL + PVC), FIO 2,4 MM, H = 0,65 M | M3 | 1
INSUMO | 4730 | PEDRA DE MAO OU PEDRA RACHAO PARA ARRIMO/FUNDACAO (POSTO PEDREIRA/FORNECEDOR, SEM FRETE) | M3 | 1.3
DROP | 73843/1 | MURO DE ARRIMO DE CONCRETO CICLOPICO COM 30% DE PEDRA DE MAO | M3
COMPOSICAO | 88309 | PEDREIRO COM ENCARGOS COMPLEMENTARES | H | 2
COMPOSICAO | 88316 | SERVENTE COM ENCARGOS COMPLEMENTARES | H | 8
INSUMO | 370 | AREIA MEDIA - POSTO JAZIDA/FORNECEDOR (RETIRADO NA JAZIDA, SEM TRANSPORTE) | M3 | 0.5
INSUMO | 1379 | CIMENTO PORTLAND COMPOSTO CP II-32 | KG | 175
INSUMO | 4718 | PEDRA BRITADA N. 2 (19 A 38 MM) POSTO PEDREIRA/FORNECEDOR, SEM FRETE | M3 | 0.61
INSUMO | 4730 | PEDRA DE MAO OU PEDRA RACHAO PARA ARRIMO/FUNDACAO (POSTO PEDREIRA/FORNECEDOR, SEM FRETE) | M3 | 0.33
DROP | 73844/1 | MURO DE ARRIMO DE ALVENARIA DE PEDRA ARGAMASSADA | M3
COMPOSICAO | 88309 | PEDREIRO COM ENCARGOS COMPLEMENTARES | H | 10.6
COMPOSICAO | 88316 | SERVENTE COM ENCARGOS COMPLEMENTARES | H | 8.6
INSUMO | 370 | AREIA MEDIA - POSTO JAZIDA/FORNECEDOR (RETIRADO NA JAZIDA, SEM TRANSPORTE) | M3 | 0.38
INSUMO | 1379 | CIMENTO PORTLAND COMPOSTO CP II-32 | KG | 116
INSUMO | 4730 | PEDRA DE MAO OU PEDRA RACHAO PARA ARRIMO/FUNDACAO (POSTO PEDREIRA/FORNECEDOR, SEM FRETE) | M3 | 1.2
DROP | 73844/2 | MURO DE ARRIMO DE ALVENARIA DE TIJOLOS | M3
COMPOSICAO | 88309 | PEDREIRO COM ENCARGOS COMPLEMENTARES | H | 6.8
COMPOSICAO | 88316 | SERVENTE COM ENCARGOS COMPLEMENTARES | H | 7.3
INSUMO | 370 | AREIA MEDIA - POSTO JAZIDA/FORNECEDOR (RETIRADO NA JAZIDA, SEM TRANSPORTE) | M3 | 0.264
INSUMO | 1107 | CAL VIRGEM COMUM PARA ARGAMASSAS (NBR 6453) | KG | 28.14
INSUMO | 1379 | CIMENTO PORTLAND COMPOSTO CP II-32 | KG | 58.76
INSUMO | 7258 | TIJOLO CERAMICO MACICO *5 X 10 X 20* CM | UN | 470
DROP | 73846/1 | MURO DE ARRIMO CELULAR PECAS PRE-MOLDADAS CONCRETO EXCL FORMAS INCL CONFECCAO DAS PECAS MONTAGEM E COMPACTACAO DO SOLO DE ENCHIMENTO. | M3
COMPOSICAO | 88245 | ARMADOR COM ENCARGOS COMPLEMENTARES | H | 2.47
COMPOSICAO | 88309 | PEDREIRO COM ENCARGOS COMPLEMENTARES | H | 0.48
COMPOSICAO | 88316 | SERVENTE COM ENCARGOS COMPLEMENTARES | H | 4.2
COMPOSICAO | 94970 | CONCRETO FCK = 20MPA, TRAÇO 1:2,7:3 (CIMENTO/ AREIA MÉDIA/ BRITA 1) - PREPARO MECÂNICO COM BETONEIRA 600 L. AF_07/2016 | M3 | 0.12
INSUMO | 22 | ACO CA-25, 6,3 MM, VERGALHAO | KG | 11.055
INSUMO | 23 | ACO CA-25, 8,0 MM, VERGALHAO | KG | 11.055
INSUMO | 337 | ARAME RECOZIDO 18 BWG, 1,25 MM (0,01 KG/M) | KG | 0.603
DROP | 73846/2 | MURO DE ARRIMO CELULAR PECAS PRE-MOLDADAS CONCRETO EXCL MATERIAIS E FORMAS INCL CONFECCAO PECAS MONTAGEM E COMPACTACAO DO SOLO(ENCHIMENTO) | M3
COMPOSICAO | 88245 | ARMADOR COM ENCARGOS COMPLEMENTARES | H | 2.47
COMPOSICAO | 88309 | PEDREIRO COM ENCARGOS COMPLEMENTARES | H | 0.48
COMPOSICAO | 88316 | SERVENTE COM ENCARGOS COMPLEMENTARES | H | 4.2
DROP | 91069 | EXECUÇÃO DE REVESTIMENTO DE CONCRETO PROJETADO COM ESPESSURA DE 7 CM, ARMADO COM TELA, INCLINAÇÃO MENOR QUE 90°, APLICAÇÃO CONTÍNUA, UTILIZANDO EQUIPAMENTO DE PROJEÇÃO COM 6 M³/H DE CAPACIDADE. AF_01/2016 | M2
COMPOSICAO | 88297 | OPERADOR DE MÁQUINAS E EQUIPAMENTOS COM ENCARGOS COMPLEMENTARES | H | 0.4021
COMPOSICAO | 88316 | SERVENTE COM ENCARGOS COMPLEMENTARES | H | 0.6031
COMPOSICAO | 88377 | OPERADOR DE BETONEIRA ESTACIONÁRIA/MISTURADOR COM ENCARGOS COMPLEMENTARES | H | 0.201
COMPOSICAO | 88830 | BETONEIRA CAPACIDADE NOMINAL DE 400 L, CAPACIDADE DE MISTURA 310 L, MOTOR ELÉTRICO TRIFÁSICO POTÊNCIA DE 2 HP, SEM CARREGADOR - CHP DIURNO. AF_10/2014 | CHP | 0.0427
COMPOSICAO | 88831 | BETONEIRA CAPACIDADE NOMINAL DE 400 L, CAPACIDADE DE MISTURA 310 L, MOTOR ELÉTRICO TRIFÁSICO POTÊNCIA DE 2 HP, SEM CARREGADOR - CHI DIURNO. AF_10/2014 | CHI | 0.1583
COMPOSICAO | 89509 | TUBO PVC, SÉRIE R, ÁGUA PLUVIAL, DN 50 MM, FORNECIDO E INSTALADO EM RAMAL DE ENCAMINHAMENTO. AF_12/2014 | M | 0.125
COMPOSICAO | 90650 | BOMBA CENTRÍFUGA MONOESTÁGIO COM MOTOR ELÉTRICO MONOFÁSICO, POTÊNCIA 15 HP, DIÂMETRO DO ROTOR 173 MM, HM/Q = 30 MCA / 90 M3/H A 45 MCA / 55 M3/H - CHP DIURNO. AF_06/2015 | CHP | 0.0452
COMPOSICAO | 90651 | BOMBA CENTRÍFUGA MONOESTÁGIO COM MOTOR ELÉTRICO MONOFÁSICO, POTÊNCIA 15 HP, DIÂMETRO DO ROTOR 173 MM, HM/Q = 30 MCA / 90 M3/H A 45 MCA / 55 M3/H - CHI DIURNO. AF_06/2015 | CHI | 0.1559
COMPOSICAO | 90662 | BOMBA DE PROJEÇÃO DE CONCRETO SECO, POTÊNCIA 10 CV, VAZÃO 6 M3/H - CHP DIURNO. AF_06/2015 | CHP | 0.0452
COMPOSICAO | 90663 | BOMBA DE PROJEÇÃO DE CONCRETO SECO, POTÊNCIA 10 CV, VAZÃO 6 M3/H - CHI DIURNO. AF_06/2015 | CHI | 0.1559
COMPOSICAO | 90979 | COMPRESSOR DE AR REBOCÁVEL, VAZÃO 748 PCM, PRESSÃO EFETIVA DE TRABALHO 102 PSI, MOTOR DIESEL, POTÊNCIA 210 CV - CHP DIURNO. AF_06/2015 | CHP | 0.0452
COMPOSICAO | 90982 | COMPRESSOR DE AR REBOCÁVEL, VAZÃO 748 PCM, PRESSÃO EFETIVA DE TRABALHO 102 PSI, MOTOR DIESEL, POTÊNCIA 210 CV - CHI DIURNO. AF_06/2015 | CHI | 0.1559
INSUMO | 370 | AREIA MEDIA - POSTO JAZIDA/FORNECEDOR (RETIRADO NA JAZIDA, SEM TRANSPORTE) | M3 | 0.1
INSUMO | 1379 | CIMENTO PORTLAND COMPOSTO CP II-32 | KG | 42.402
INSUMO | 4720 | PEDRA BRITADA N. 0, OU PEDRISCO (4,8 A 9,5 MM) POSTO PEDREIRA/FORNECEDOR, SEM FRETE | M3 | 0.065
INSUMO | 7155 | TELA DE ACO SOLDADA NERVURADA CA-60, Q-138, (2,20 KG/M2), DIAMETRO DO FIO = 4,2 MM, LARGURA = 2,45 X 120 M DE COMPRIMENTO, ESPACAMENTO DA MALHA = 10 X 10 CM | M2 | 1.185
DROP | 91070 | EXECUÇÃO DE REVESTIMENTO DE CONCRETO PROJETADO COM ESPESSURA DE 10 CM, ARMADO COM TELA, INCLINAÇÃO MENOR QUE 90°, APLICAÇÃO CONTÍNUA, UTILIZANDO EQUIPAMENTO DE PROJEÇÃO COM 6 M³/H DE CAPACIDADE. AF_01/2016 | M2
COMPOSICAO | 88297 | OPERADOR DE MÁQUINAS E EQUIPAMENTOS COM ENCARGOS COMPLEMENTARES | H | 0.4274
COMPOSICAO | 88316 | SERVENTE COM ENCARGOS COMPLEMENTARES | H | 0.641
COMPOSICAO | 88377 | OPERADOR DE BETONEIRA ESTACIONÁRIA/MISTURADOR COM ENCARGOS COMPLEMENTARES | H | 0.2137
COMPOSICAO | 88830 | BETONEIRA CAPACIDADE NOMINAL DE 400 L, CAPACIDADE DE MISTURA 310 L, MOTOR ELÉTRICO TRIFÁSICO POTÊNCIA DE 2 HP, SEM CARREGADOR - CHP DIURNO. AF_10/2014 | CHP | 0.061
COMPOSICAO | 88831 | BETONEIRA CAPACIDADE NOMINAL DE 400 L, CAPACIDADE DE MISTURA 310 L, MOTOR ELÉTRICO TRIFÁSICO POTÊNCIA DE 2 HP, SEM CARREGADOR - CHI DIURNO. AF_10/2014 | CHI | 0.1526
COMPOSICAO | 89509 | TUBO PVC, SÉRIE R, ÁGUA PLUVIAL, DN 50 MM, FORNECIDO E INSTALADO EM RAMAL DE ENCAMINHAMENTO. AF_12/2014 | M | 0.125
COMPOSICAO | 90650 | BOMBA CENTRÍFUGA MONOESTÁGIO COM MOTOR ELÉTRICO MONOFÁSICO, POTÊNCIA 15 HP, DIÂMETRO DO ROTOR 173 MM, HM/Q = 30 MCA / 90 M3/H A 45 MCA / 55 M3/H - CHP DIURNO. AF_06/2015 | CHP | 0.0497
COMPOSICAO | 90651 | BOMBA CENTRÍFUGA MONOESTÁGIO COM MOTOR ELÉTRICO MONOFÁSICO, POTÊNCIA 15 HP, DIÂMETRO DO ROTOR 173 MM, HM/Q = 30 MCA / 90 M3/H A 45 MCA / 55 M3/H - CHI DIURNO. AF_06/2015 | CHI | 0.164
COMPOSICAO | 90662 | BOMBA DE PROJEÇÃO DE CONCRETO SECO, POTÊNCIA 10 CV, VAZÃO 6 M3/H - CHP DIURNO. AF_06/2015 | CHP | 0.0497
COMPOSICAO | 90663 | BOMBA DE PROJEÇÃO DE CONCRETO SECO, POTÊNCIA 10 CV, VAZÃO 6 M3/H - CHI DIURNO. AF_06/2015 | CHI | 0.164
COMPOSICAO | 90979 | COMPRESSOR DE AR REBOCÁVEL, VAZÃO 748 PCM, PRESSÃO EFETIVA DE TRABALHO 102 PSI, MOTOR DIESEL, POTÊNCIA 210 CV - CHP DIURNO. AF_06/2015 | CHP | 0.0497
COMPOSICAO | 90982 | COMPRESSOR DE AR REBOCÁVEL, VAZÃO 748 PCM, PRESSÃO EFETIVA DE TRABALHO 102 PSI, MOTOR DIESEL, POTÊNCIA 210 CV - CHI DIURNO. AF_06/2015 | CHI | 0.164
INSUMO | 370 | AREIA MEDIA - POSTO JAZIDA/FORNECEDOR (RETIRADO NA JAZIDA, SEM TRANSPORTE) | M3 | 0.1206
INSUMO | 1379 | CIMENTO PORTLAND COMPOSTO CP II-32 | KG | 51.2202
INSUMO | 4720 | PEDRA BRITADA N. 0, OU PEDRISCO (4,8 A 9,5 MM) POSTO PEDREIRA/FORNECEDOR, SEM FRETE | M3 | 0.0788
INSUMO | 7155 | TELA DE ACO SOLDADA NERVURADA CA-60, Q-138, (2,20 KG/M2), DIAMETRO DO FIO = 4,2 MM, LARGURA = 2,45 X 120 M DE COMPRIMENTO, ESPACAMENTO DA MALHA = 10 X 10 CM | M2 | 1.1845
DROP | 91071 | EXECUÇÃO DE REVESTIMENTO DE CONCRETO PROJETADO COM ESPESSURA DE 7 CM, ARMADO COM TELA, INCLINAÇÃO DE 90°, APLICAÇÃO CONTÍNUA, UTILIZANDO EQUIPAMENTO DE PROJEÇÃO COM 6 M³/H DE CAPACIDADE. AF_01/2016 | M2
COMPOSICAO | 88297 | OPERADOR DE MÁQUINAS E EQUIPAMENTOS COM ENCARGOS COMPLEMENTARES | H | 0.8141
COMPOSICAO | 88309 | PEDREIRO COM ENCARGOS COMPLEMENTARES | H | 0.4071
COMPOSICAO | 88316 | SERVENTE COM ENCARGOS COMPLEMENTARES | H | 1.2212
COMPOSICAO | 88377 | OPERADOR DE BETONEIRA ESTACIONÁRIA/MISTURADOR COM ENCARGOS COMPLEMENTARES | H | 0.4071
COMPOSICAO | 88830 | BETONEIRA CAPACIDADE NOMINAL DE 400 L, CAPACIDADE DE MISTURA 310 L, MOTOR ELÉTRICO TRIFÁSICO POTÊNCIA DE 2 HP, SEM CARREGADOR - CHP DIURNO. AF_10/2014 | CHP | 0.0427
COMPOSICAO | 88831 | BETONEIRA CAPACIDADE NOMINAL DE 400 L, CAPACIDADE DE MISTURA 310 L, MOTOR ELÉTRICO TRIFÁSICO POTÊNCIA DE 2 HP, SEM CARREGADOR - CHI DIURNO. AF_10/2014 | CHI | 0.3643
COMPOSICAO | 89509 | TUBO PVC, SÉRIE R, ÁGUA PLUVIAL, DN 50 MM, FORNECIDO E INSTALADO EM RAMAL DE ENCAMINHAMENTO. AF_12/2014 | M | 0.125
COMPOSICAO | 90650 | BOMBA CENTRÍFUGA MONOESTÁGIO COM MOTOR ELÉTRICO MONOFÁSICO, POTÊNCIA 15 HP, DIÂMETRO DO ROTOR 173 MM, HM/Q = 30 MCA / 90 M3/H A 45 MCA / 55 M3/H - CHP DIURNO. AF_06/2015 | CHP | 0.0484
COMPOSICAO | 90651 | BOMBA CENTRÍFUGA MONOESTÁGIO COM MOTOR ELÉTRICO MONOFÁSICO, POTÊNCIA 15 HP, DIÂMETRO DO ROTOR 173 MM, HM/Q = 30 MCA / 90 M3/H A 45 MCA / 55 M3/H - CHI DIURNO. AF_06/2015 | CHI | 0.3587
COMPOSICAO | 90662 | BOMBA DE PROJEÇÃO DE CONCRETO SECO, POTÊNCIA 10 CV, VAZÃO 6 M3/H - CHP DIURNO. AF_06/2015 | CHP | 0.0484
COMPOSICAO | 90663 | BOMBA DE PROJEÇÃO DE CONCRETO SECO, POTÊNCIA 10 CV, VAZÃO 6 M3/H - CHI DIURNO. AF_06/2015 | CHI | 0.3587
COMPOSICAO | 90979 | COMPRESSOR DE AR REBOCÁVEL, VAZÃO 748 PCM, PRESSÃO EFETIVA DE TRABALHO 102 PSI, MOTOR DIESEL, POTÊNCIA 210 CV - CHP DIURNO. AF_06/2015 | CHP | 0.0484
COMPOSICAO | 90982 | COMPRESSOR DE AR REBOCÁVEL, VAZÃO 748 PCM, PRESSÃO EFETIVA DE TRABALHO 102 PSI, MOTOR DIESEL, POTÊNCIA 210 CV - CHI DIURNO. AF_06/2015 | CHI | 0.3587
INSUMO | 370 | AREIA MEDIA - POSTO JAZIDA/FORNECEDOR (RETIRADO NA JAZIDA, SEM TRANSPORTE) | M3 | 0.0999
INSUMO | 1379 | CIMENTO PORTLAND COMPOSTO CP II-32 | KG | 42.4015
INSUMO | 4720 | PEDRA BRITADA N. 0, OU PEDRISCO (4,8 A 9,5 MM) POSTO PEDREIRA/FORNECEDOR, SEM FRETE | M3 | 0.0652
INSUMO | 7155 | TELA DE ACO SOLDADA NERVURADA CA-60, Q-138, (2,20 KG/M2), DIAMETRO DO FIO = 4,2 MM, LARGURA = 2,45 X 120 M DE COMPRIMENTO, ESPACAMENTO DA MALHA = 10 X 10 CM | M2 | 1.1845
DROP | 91072 | EXECUÇÃO DE REVESTIMENTO DE CONCRETO PROJETADO COM ESPESSURA DE 10 CM, ARMADO COM TELA, INCLINAÇÃO DE 90°, APLICAÇÃO CONTÍNUA, UTILIZANDO EQUIPAMENTO DE PROJEÇÃO COM 6 M³/H DE CAPACIDADE. AF_01/2016 | M2
COMPOSICAO | 88297 | OPERADOR DE MÁQUINAS E EQUIPAMENTOS COM ENCARGOS COMPLEMENTARES | H | 0.8364
COMPOSICAO | 88309 | PEDREIRO COM ENCARGOS COMPLEMENTARES | H | 0.4182
COMPOSICAO | 88316 | SERVENTE COM ENCARGOS COMPLEMENTARES | H | 1.2546
COMPOSICAO | 88377 | OPERADOR DE BETONEIRA ESTACIONÁRIA/MISTURADOR COM ENCARGOS COMPLEMENTARES | H | 0.4182
COMPOSICAO | 88830 | BETONEIRA CAPACIDADE NOMINAL DE 400 L, CAPACIDADE DE MISTURA 310 L, MOTOR ELÉTRICO TRIFÁSICO POTÊNCIA DE 2 HP, SEM CARREGADOR - CHP DIURNO. AF_10/2014 | CHP | 0.061
COMPOSICAO | 88831 | BETONEIRA CAPACIDADE NOMINAL DE 400 L, CAPACIDADE DE MISTURA 310 L, MOTOR ELÉTRICO TRIFÁSICO POTÊNCIA DE 2 HP, SEM CARREGADOR - CHI DIURNO. AF_10/2014 | CHI | 0.3571
COMPOSICAO | 89509 | TUBO PVC, SÉRIE R, ÁGUA PLUVIAL, DN 50 MM, FORNECIDO E INSTALADO EM RAMAL DE ENCAMINHAMENTO. AF_12/2014 | M | 0.125
COMPOSICAO | 90650 | BOMBA CENTRÍFUGA MONOESTÁGIO COM MOTOR ELÉTRICO MONOFÁSICO, POTÊNCIA 15 HP, DIÂMETRO DO ROTOR 173 MM, HM/Q = 30 MCA / 90 M3/H A 45 MCA / 55 M3/H - CHP DIURNO. AF_06/2015 | CHP | 0.0524
COMPOSICAO | 90651 | BOMBA CENTRÍFUGA MONOESTÁGIO COM MOTOR ELÉTRICO MONOFÁSICO, POTÊNCIA 15 HP, DIÂMETRO DO ROTOR 173 MM, HM/Q = 30 MCA / 90 M3/H A 45 MCA / 55 M3/H - CHI DIURNO. AF_06/2015 | CHI | 0.3658
COMPOSICAO | 90662 | BOMBA DE PROJEÇÃO DE CONCRETO SECO, POTÊNCIA 10 CV, VAZÃO 6 M3/H - CHP DIURNO. AF_06/2015 | CHP | 0.0524
COMPOSICAO | 90663 | BOMBA DE PROJEÇÃO DE CONCRETO SECO, POTÊNCIA 10 CV, VAZÃO 6 M3/H - CHI DIURNO. AF_06/2015 | CHI | 0.3658
COMPOSICAO | 90979 | COMPRESSOR DE AR REBOCÁVEL, VAZÃO 748 PCM, PRESSÃO EFETIVA DE TRABALHO 102 PSI, MOTOR DIESEL, POTÊNCIA 210 CV - CHP DIURNO. AF_06/2015 | CHP | 0.0524
COMPOSICAO | 90982 | COMPRESSOR DE AR REBOCÁVEL, VAZÃO 748 PCM, PRESSÃO EFETIVA DE TRABALHO 102 PSI, MOTOR DIESEL, POTÊNCIA 210 CV - CHI DIURNO. AF_06/2015 | CHI | 0.3658
INSUMO | 370 | AREIA MEDIA - POSTO JAZIDA/FORNECEDOR (RETIRADO NA JAZIDA, SEM TRANSPORTE) | M3 | 0.1206
INSUMO | 1379 | CIMENTO PORTLAND COMPOSTO CP II-32 | KG | 51.2202
INSUMO | 4720 | PEDRA BRITADA N. 0, OU PEDRISCO (4,8 A 9,5 MM) POSTO PEDREIRA/FORNECEDOR, SEM FRETE | M3 | 0.0788
INSUMO | 7155 | TELA DE ACO SOLDADA NERVURADA CA-60, Q-138, (2,20 KG/M2), DIAMETRO DO FIO = 4,2 MM, LARGURA = 2,45 X 120 M DE COMPRIMENTO, ESPACAMENTO DA MALHA = 10 X 10 CM | M2 | 1.1845
DROP | 91073 | EXECUÇÃO DE REVESTIMENTO DE CONCRETO PROJETADO COM ESPESSURA DE 7 CM, ARMADO COM TELA, INCLINAÇÃO MENOR QUE 90°, APLICAÇÃO CONTÍNUA, UTILIZANDO EQUIPAMENTO DE PROJEÇÃO COM 3 M³/H DE CAPACIDADE. AF_01/2016 | M2
COMPOSICAO | 88297 | OPERADOR DE MÁQUINAS E EQUIPAMENTOS COM ENCARGOS COMPLEMENTARES | H | 0.623
COMPOSICAO | 88316 | SERVENTE COM ENCARGOS COMPLEMENTARES | H | 0.9345
COMPOSICAO | 88377 | OPERADOR DE BETONEIRA ESTACIONÁRIA/MISTURADOR COM ENCARGOS COMPLEMENTARES | H | 0.3115
COMPOSICAO | 88830 | BETONEIRA CAPACIDADE NOMINAL DE 400 L, CAPACIDADE DE MISTURA 310 L, MOTOR ELÉTRICO TRIFÁSICO POTÊNCIA DE 2 HP, SEM CARREGADOR - CHP DIURNO. AF_10/2014 | CHP | 0.0427
COMPOSICAO | 88831 | BETONEIRA CAPACIDADE NOMINAL DE 400 L, CAPACIDADE DE MISTURA 310 L, MOTOR ELÉTRICO TRIFÁSICO POTÊNCIA DE 2 HP, SEM CARREGADOR - CHI DIURNO. AF_10/2014 | CHI | 0.2688
COMPOSICAO | 89509 | TUBO PVC, SÉRIE R, ÁGUA PLUVIAL, DN 50 MM, FORNECIDO E INSTALADO EM RAMAL DE ENCAMINHAMENTO. AF_12/2014 | M | 0.125
COMPOSICAO | 90650 | BOMBA CENTRÍFUGA MONOESTÁGIO COM MOTOR ELÉTRICO MONOFÁSICO, POTÊNCIA 15 HP, DIÂMETRO DO ROTOR 173 MM, HM/Q = 30 MCA / 90 M3/H A 45 MCA / 55 M3/H - CHP DIURNO. AF_06/2015 | CHP | 0.0845
COMPOSICAO | 90651 | BOMBA CENTRÍFUGA MONOESTÁGIO COM MOTOR ELÉTRICO MONOFÁSICO, POTÊNCIA 15 HP, DIÂMETRO DO ROTOR 173 MM, HM/Q = 30 MCA / 90 M3/H A 45 MCA / 55 M3/H - CHI DIURNO. AF_06/2015 | CHI | 0.227
COMPOSICAO | 90656 | BOMBA DE PROJEÇÃO DE CONCRETO SECO, POTÊNCIA 10 CV, VAZÃO 3 M3/H - CHP DIURNO. AF_06/2015 | CHP | 0.0845
COMPOSICAO | 90657 | BOMBA DE PROJEÇÃO DE CONCRETO SECO, POTÊNCIA 10 CV, VAZÃO 3 M3/H - CHI DIURNO. AF_06/2015 | CHI | 0.227
COMPOSICAO | 90999 | COMPRESSOR DE AR REBOCAVEL, VAZÃO 400 PCM, PRESSAO DE TRABALHO 102 PSI, MOTOR A DIESEL POTÊNCIA 110 CV - CHP DIURNO. AF_06/2015 | CHP | 0.0845
COMPOSICAO | 91001 | COMPRESSOR DE AR REBOCAVEL, VAZÃO 400 PCM, PRESSAO DE TRABALHO 102 PSI, MOTOR A DIESEL POTÊNCIA 110 CV - CHI DIURNO. AF_06/2015 | CHI | 0.227
INSUMO | 370 | AREIA MEDIA - POSTO JAZIDA/FORNECEDOR (RETIRADO NA JAZIDA, SEM TRANSPORTE) | M3 | 0.0999
INSUMO | 1379 | CIMENTO PORTLAND COMPOSTO CP II-32 | KG | 42.4015
INSUMO | 4720 | PEDRA BRITADA N. 0, OU PEDRISCO (4,8 A 9,5 MM) POSTO PEDREIRA/FORNECEDOR, SEM FRETE | M3 | 0.0652
INSUMO | 7155 | TELA DE ACO SOLDADA NERVURADA CA-60, Q-138, (2,20 KG/M2), DIAMETRO DO FIO = 4,2 MM, LARGURA = 2,45 X 120 M DE COMPRIMENTO, ESPACAMENTO DA MALHA = 10 X 10 CM | M2 | 1.1845
DROP | 91074 | EXECUÇÃO DE REVESTIMENTO DE CONCRETO PROJETADO COM ESPESSURA DE 10 CM, ARMADO COM TELA, INCLINAÇÃO MENOR QUE 90°, APLICAÇÃO CONTÍNUA, UTILIZANDO EQUIPAMENTO DE PROJEÇÃO COM 3 M³/H DE CAPACIDADE. AF_01/2016 | M2
COMPOSICAO | 88297 | OPERADOR DE MÁQUINAS E EQUIPAMENTOS COM ENCARGOS COMPLEMENTARES | H | 0.6703
COMPOSICAO | 88316 | SERVENTE COM ENCARGOS COMPLEMENTARES | H | 1.0055
COMPOSICAO | 88377 | OPERADOR DE BETONEIRA ESTACIONÁRIA/MISTURADOR COM ENCARGOS COMPLEMENTARES | H | 0.3352
COMPOSICAO | 88830 | BETONEIRA CAPACIDADE NOMINAL DE 400 L, CAPACIDADE DE MISTURA 310 L, MOTOR ELÉTRICO TRIFÁSICO POTÊNCIA DE 2 HP, SEM CARREGADOR - CHP DIURNO. AF_10/2014 | CHP | 0.061
COMPOSICAO | 88831 | BETONEIRA CAPACIDADE NOMINAL DE 400 L, CAPACIDADE DE MISTURA 310 L, MOTOR ELÉTRICO TRIFÁSICO POTÊNCIA DE 2 HP, SEM CARREGADOR - CHI DIURNO. AF_10/2014 | CHI | 0.2741
COMPOSICAO | 89509 | TUBO PVC, SÉRIE R, ÁGUA PLUVIAL, DN 50 MM, FORNECIDO E INSTALADO EM RAMAL DE ENCAMINHAMENTO. AF_12/2014 | M | 0.125
COMPOSICAO | 90650 | BOMBA CENTRÍFUGA MONOESTÁGIO COM MOTOR ELÉTRICO MONOFÁSICO, POTÊNCIA 15 HP, DIÂMETRO DO ROTOR 173 MM, HM/Q = 30 MCA / 90 M3/H A 45 MCA / 55 M3/H - CHP DIURNO. AF_06/2015 | CHP | 0.0929
COMPOSICAO | 90651 | BOMBA CENTRÍFUGA MONOESTÁGIO COM MOTOR ELÉTRICO MONOFÁSICO, POTÊNCIA 15 HP, DIÂMETRO DO ROTOR 173 MM, HM/Q = 30 MCA / 90 M3/H A 45 MCA / 55 M3/H - CHI DIURNO. AF_06/2015 | CHI | 0.2422
COMPOSICAO | 90656 | BOMBA DE PROJEÇÃO DE CONCRETO SECO, POTÊNCIA 10 CV, VAZÃO 3 M3/H - CHP DIURNO. AF_06/2015 | CHP | 0.0929
COMPOSICAO | 90657 | BOMBA DE PROJEÇÃO DE CONCRETO SECO, POTÊNCIA 10 CV, VAZÃO 3 M3/H - CHI DIURNO. AF_06/2015 | CHI | 0.2422
COMPOSICAO | 90999 | COMPRESSOR DE AR REBOCAVEL, VAZÃO 400 PCM, PRESSAO DE TRABALHO 102 PSI, MOTOR A DIESEL POTÊNCIA 110 CV - CHP DIURNO. AF_06/2015 | CHP | 0.0929
COMPOSICAO | 91001 | COMPRESSOR DE AR REBOCAVEL, VAZÃO 400 PCM, PRESSAO DE TRABALHO 102 PSI, MOTOR A DIESEL POTÊNCIA 110 CV - CHI DIURNO. AF_06/2015 | CHI | 0.2422
INSUMO | 370 | AREIA MEDIA - POSTO JAZIDA/FORNECEDOR (RETIRADO NA JAZIDA, SEM TRANSPORTE) | M3 | 0.1206
INSUMO | 1379 | CIMENTO PORTLAND COMPOSTO CP II-32 | KG | 51.2202
INSUMO | 4720 | PEDRA BRITADA N. 0, OU PEDRISCO (4,8 A 9,5 MM) POSTO PEDREIRA/FORNECEDOR, SEM FRETE | M3 | 0.0788
INSUMO | 7155 | TELA DE ACO SOLDADA NERVURADA CA-60, Q-138, (2,20 KG/M2), DIAMETRO DO FIO = 4,2 MM, LARGURA = 2,45 X 120 M DE COMPRIMENTO, ESPACAMENTO DA MALHA = 10 X 10 CM | M2 | 1.1845
DROP | 91075 | EXECUÇÃO DE REVESTIMENTO DE CONCRETO PROJETADO COM ESPESSURA DE 7 CM, ARMADO COM TELA, INCLINAÇÃO DE 90°, APLICAÇÃO CONTÍNUA, UTILIZANDO EQUIPAMENTO DE PROJEÇÃO COM 3 M³/H DE CAPACIDADE. AF_01/2016 | M2
COMPOSICAO | 88297 | OPERADOR DE MÁQUINAS E EQUIPAMENTOS COM ENCARGOS COMPLEMENTARES | H | 1.051
COMPOSICAO | 88309 | PEDREIRO COM ENCARGOS COMPLEMENTARES | H | 0.5255
COMPOSICAO | 88316 | SERVENTE COM ENCARGOS COMPLEMENTARES | H | 1.5765
COMPOSICAO | 88377 | OPERADOR DE BETONEIRA ESTACIONÁRIA/MISTURADOR COM ENCARGOS COMPLEMENTARES | H | 0.5255
COMPOSICAO | 88830 | BETONEIRA CAPACIDADE NOMINAL DE 400 L, CAPACIDADE DE MISTURA 310 L, MOTOR ELÉTRICO TRIFÁSICO POTÊNCIA DE 2 HP, SEM CARREGADOR - CHP DIURNO. AF_10/2014 | CHP | 0.0427
COMPOSICAO | 88831 | BETONEIRA CAPACIDADE NOMINAL DE 400 L, CAPACIDADE DE MISTURA 310 L, MOTOR ELÉTRICO TRIFÁSICO POTÊNCIA DE 2 HP, SEM CARREGADOR - CHI DIURNO. AF_10/2014 | CHI | 0.4828
COMPOSICAO | 89509 | TUBO PVC, SÉRIE R, ÁGUA PLUVIAL, DN 50 MM, FORNECIDO E INSTALADO EM RAMAL DE ENCAMINHAMENTO. AF_12/2014 | M | 0.125
COMPOSICAO | 90650 | BOMBA CENTRÍFUGA MONOESTÁGIO COM MOTOR ELÉTRICO MONOFÁSICO, POTÊNCIA 15 HP, DIÂMETRO DO ROTOR 173 MM, HM/Q = 30 MCA / 90 M3/H A 45 MCA / 55 M3/H - CHP DIURNO. AF_06/2015 | CHP | 0.0906
COMPOSICAO | 90651 | BOMBA CENTRÍFUGA MONOESTÁGIO COM MOTOR ELÉTRICO MONOFÁSICO, POTÊNCIA 15 HP, DIÂMETRO DO ROTOR 173 MM, HM/Q = 30 MCA / 90 M3/H A 45 MCA / 55 M3/H - CHI DIURNO. AF_06/2015 | CHI | 0.4349
COMPOSICAO | 90656 | BOMBA DE PROJEÇÃO DE CONCRETO SECO, POTÊNCIA 10 CV, VAZÃO 3 M3/H - CHP DIURNO. AF_06/2015 | CHP | 0.0906
COMPOSICAO | 90657 | BOMBA DE PROJEÇÃO DE CONCRETO SECO, POTÊNCIA 10 CV, VAZÃO 3 M3/H - CHI DIURNO. AF_06/2015 | CHI | 0.4349
COMPOSICAO | 90999 | COMPRESSOR DE AR REBOCAVEL, VAZÃO 400 PCM, PRESSAO DE TRABALHO 102 PSI, MOTOR A DIESEL POTÊNCIA 110 CV - CHP DIURNO. AF_06/2015 | CHP | 0.0906
COMPOSICAO | 91001 | COMPRESSOR DE AR REBOCAVEL, VAZÃO 400 PCM, PRESSAO DE TRABALHO 102 PSI, MOTOR A DIESEL POTÊNCIA 110 CV - CHI DIURNO. AF_06/2015 | CHI | 0.4349
INSUMO | 370 | AREIA MEDIA - POSTO JAZIDA/FORNECEDOR (RETIRADO NA JAZIDA, SEM TRANSPORTE) | M3 | 0.0999
INSUMO | 1379 | CIMENTO PORTLAND COMPOSTO CP II-32 | KG | 42.4015
INSUMO | 4720 | PEDRA BRITADA N. 0, OU PEDRISCO (4,8 A 9,5 MM) POSTO PEDREIRA/FORNECEDOR, SEM FRETE | M3 | 0.0652
INSUMO | 7155 | TELA DE ACO SOLDADA NERVURADA CA-60, Q-138, (2,20 KG/M2), DIAMETRO DO FIO = 4,2 MM, LARGURA = 2,45 X 120 M DE COMPRIMENTO, ESPACAMENTO DA MALHA = 10 X 10 CM | M2 | 1.1845
DROP | 91076 | EXECUÇÃO DE REVESTIMENTO DE CONCRETO PROJETADO COM ESPESSURA DE 10 CM, ARMADO COM TELA, INCLINAÇÃO DE 90°, APLICAÇÃO CONTÍNUA, UTILIZANDO EQUIPAMENTO DE PROJEÇÃO COM 3 M³/H DE CAPACIDADE. AF_01/2016 | M2
COMPOSICAO | 88297 | OPERADOR DE MÁQUINAS E EQUIPAMENTOS COM ENCARGOS COMPLEMENTARES | H | 1.0926
COMPOSICAO | 88309 | PEDREIRO COM ENCARGOS COMPLEMENTARES | H | 0.5463
COMPOSICAO | 88316 | SERVENTE COM ENCARGOS COMPLEMENTARES | H | 1.639
COMPOSICAO | 88377 | OPERADOR DE BETONEIRA ESTACIONÁRIA/MISTURADOR COM ENCARGOS COMPLEMENTARES | H | 0.5463
COMPOSICAO | 88830 | BETONEIRA CAPACIDADE NOMINAL DE 400 L, CAPACIDADE DE MISTURA 310 L, MOTOR ELÉTRICO TRIFÁSICO POTÊNCIA DE 2 HP, SEM CARREGADOR - CHP DIURNO. AF_10/2014 | CHP | 0.061
COMPOSICAO | 88831 | BETONEIRA CAPACIDADE NOMINAL DE 400 L, CAPACIDADE DE MISTURA 310 L, MOTOR ELÉTRICO TRIFÁSICO POTÊNCIA DE 2 HP, SEM CARREGADOR - CHI DIURNO. AF_10/2014 | CHI | 0.4853
COMPOSICAO | 89509 | TUBO PVC, SÉRIE R, ÁGUA PLUVIAL, DN 50 MM, FORNECIDO E INSTALADO EM RAMAL DE ENCAMINHAMENTO. AF_12/2014 | M | 0.125
COMPOSICAO | 90650 | BOMBA CENTRÍFUGA MONOESTÁGIO COM MOTOR ELÉTRICO MONOFÁSICO, POTÊNCIA 15 HP, DIÂMETRO DO ROTOR 173 MM, HM/Q = 30 MCA / 90 M3/H A 45 MCA / 55 M3/H - CHP DIURNO. AF_06/2015 | CHP | 0.098
COMPOSICAO | 90651 | BOMBA CENTRÍFUGA MONOESTÁGIO COM MOTOR ELÉTRICO MONOFÁSICO, POTÊNCIA 15 HP, DIÂMETRO DO ROTOR 173 MM, HM/Q = 30 MCA / 90 M3/H A 45 MCA / 55 M3/H - CHI DIURNO. AF_06/2015 | CHI | 0.4483
COMPOSICAO | 90656 | BOMBA DE PROJEÇÃO DE CONCRETO SECO, POTÊNCIA 10 CV, VAZÃO 3 M3/H - CHP DIURNO. AF_06/2015 | CHP | 0.098
COMPOSICAO | 90657 | BOMBA DE PROJEÇÃO DE CONCRETO SECO, POTÊNCIA 10 CV, VAZÃO 3 M3/H - CHI DIURNO. AF_06/2015 | CHI | 0.4483
COMPOSICAO | 90999 | COMPRESSOR DE AR REBOCAVEL, VAZÃO 400 PCM, PRESSAO DE TRABALHO 102 PSI, MOTOR A DIESEL POTÊNCIA 110 CV - CHP DIURNO. AF_06/2015 | CHP | 0.098
COMPOSICAO | 91001 | COMPRESSOR DE AR REBOCAVEL, VAZÃO 400 PCM, PRESSAO DE TRABALHO 102 PSI, MOTOR A DIESEL POTÊNCIA 110 CV - CHI DIURNO. AF_06/2015 | CHI | 0.4483
INSUMO | 370 | AREIA MEDIA - POSTO JAZIDA/FORNECEDOR (RETIRADO NA JAZIDA, SEM TRANSPORTE) | M3 | 0.1206
INSUMO | 1379 | CIMENTO PORTLAND COMPOSTO CP II-32 | KG | 51.2202
INSUMO | 4720 | PEDRA BRITADA N. 0, OU PEDRISCO (4,8 A 9,5 MM) POSTO PEDREIRA/FORNECEDOR, SEM FRETE | M3 | 0.0788
INSUMO | 7155 | TELA DE ACO SOLDADA NERVURADA CA-60, Q-138, (2,20 KG/M2), DIAMETRO DO FIO = 4,2 MM, LARGURA = 2,45 X 120 M DE COMPRIMENTO, ESPACAMENTO DA MALHA = 10 X 10 CM | M2 | 1.1845
DROP | 91077 | EXECUÇÃO DE REVESTIMENTO DE CONCRETO PROJETADO COM ESPESSURA DE 7 CM, ARMADO COM FIBRAS DE AÇO, INCLINAÇÃO MENOR QUE 90°, APLICAÇÃO CONTÍNUA, UTILIZANDO EQUIPAMENTO DE PROJEÇÃO COM 6 M³/H DE CAPACIDADE. AF_01/2016 | M2
COMPOSICAO | 88297 | OPERADOR DE MÁQUINAS E EQUIPAMENTOS COM ENCARGOS COMPLEMENTARES | H | 0.2719
COMPOSICAO | 88316 | SERVENTE COM ENCARGOS COMPLEMENTARES | H | 0.4079
COMPOSICAO | 88377 | OPERADOR DE BETONEIRA ESTACIONÁRIA/MISTURADOR COM ENCARGOS COMPLEMENTARES | H | 0.136
COMPOSICAO | 88830 | BETONEIRA CAPACIDADE NOMINAL DE 400 L, CAPACIDADE DE MISTURA 310 L, MOTOR ELÉTRICO TRIFÁSICO POTÊNCIA DE 2 HP, SEM CARREGADOR - CHP DIURNO. AF_10/2014 | CHP | 0.0651
COMPOSICAO | 88831 | BETONEIRA CAPACIDADE NOMINAL DE 400 L, CAPACIDADE DE MISTURA 310 L, MOTOR ELÉTRICO TRIFÁSICO POTÊNCIA DE 2 HP, SEM CARREGADOR - CHI DIURNO. AF_10/2014 | CHI | 0.0708
COMPOSICAO | 89509 | TUBO PVC, SÉRIE R, ÁGUA PLUVIAL, DN 50 MM, FORNECIDO E INSTALADO EM RAMAL DE ENCAMINHAMENTO. AF_12/2014 | M | 0.125
COMPOSICAO | 90650 | BOMBA CENTRÍFUGA MONOESTÁGIO COM MOTOR ELÉTRICO MONOFÁSICO, POTÊNCIA 15 HP, DIÂMETRO DO ROTOR 173 MM, HM/Q = 30 MCA / 90 M3/H A 45 MCA / 55 M3/H - CHP DIURNO. AF_06/2015 | CHP | 0.0484
COMPOSICAO | 90651 | BOMBA CENTRÍFUGA MONOESTÁGIO COM MOTOR ELÉTRICO MONOFÁSICO, POTÊNCIA 15 HP, DIÂMETRO DO ROTOR 173 MM, HM/Q = 30 MCA / 90 M3/H A 45 MCA / 55 M3/H - CHI DIURNO. AF_06/2015 | CHI | 0.0875
COMPOSICAO | 90662 | BOMBA DE PROJEÇÃO DE CONCRETO SECO, POTÊNCIA 10 CV, VAZÃO 6 M3/H - CHP DIURNO. AF_06/2015 | CHP | 0.0484
COMPOSICAO | 90663 | BOMBA DE PROJEÇÃO DE CONCRETO SECO, POTÊNCIA 10 CV, VAZÃO 6 M3/H - CHI DIURNO. AF_06/2015 | CHI | 0.0875
COMPOSICAO | 90979 | COMPRESSOR DE AR REBOCÁVEL, VAZÃO 748 PCM, PRESSÃO EFETIVA DE TRABALHO 102 PSI, MOTOR DIESEL, POTÊNCIA 210 CV - CHP DIURNO. AF_06/2015 | CHP | 0.0484
COMPOSICAO | 90982 | COMPRESSOR DE AR REBOCÁVEL, VAZÃO 748 PCM, PRESSÃO EFETIVA DE TRABALHO 102 PSI, MOTOR DIESEL, POTÊNCIA 210 CV - CHI DIURNO. AF_06/2015 | CHI | 0.0875
INSUMO | 370 | AREIA MEDIA - POSTO JAZIDA/FORNECEDOR (RETIRADO NA JAZIDA, SEM TRANSPORTE) | M3 | 0.1114
INSUMO | 1379 | CIMENTO PORTLAND COMPOSTO CP II-32 | KG | 42.4015
INSUMO | 4720 | PEDRA BRITADA N. 0, OU PEDRISCO (4,8 A 9,5 MM) POSTO PEDREIRA/FORNECEDOR, SEM FRETE | M3 | 0.0571
INSUMO | 39014 | FIBRA DE ACO PARA REFORCO DO CONCRETO, SOLTA, TIPO A-I, FATOR DE FORMA *50* L / D, COMPRIMENTO DE *30* MM E RESISTENCIA A TRACAO DO ACO MAIOR 1000 MPA | KG | 4.862
DROP | 91078 | EXECUÇÃO DE REVESTIMENTO DE CONCRETO PROJETADO COM ESPESSURA DE 10 CM, ARMADO COM FIBRAS DE AÇO, INCLINAÇÃO MENOR QUE 90°, APLICAÇÃO CONTÍNUA, UTILIZANDO EQUIPAMENTO DE PROJEÇÃO COM 6 M³/H DE CAPACIDADE. AF_01/2016 | M2
COMPOSICAO | 88297 | OPERADOR DE MÁQUINAS E EQUIPAMENTOS COM ENCARGOS COMPLEMENTARES | H | 0.2941
COMPOSICAO | 88316 | SERVENTE COM ENCARGOS COMPLEMENTARES | H | 0.4412
COMPOSICAO | 88377 | OPERADOR DE BETONEIRA ESTACIONÁRIA/MISTURADOR COM ENCARGOS COMPLEMENTARES | H | 0.1471
COMPOSICAO | 88830 | BETONEIRA CAPACIDADE NOMINAL DE 400 L, CAPACIDADE DE MISTURA 310 L, MOTOR ELÉTRICO TRIFÁSICO POTÊNCIA DE 2 HP, SEM CARREGADOR - CHP DIURNO. AF_10/2014 | CHP | 0.093
COMPOSICAO | 88831 | BETONEIRA CAPACIDADE NOMINAL DE 400 L, CAPACIDADE DE MISTURA 310 L, MOTOR ELÉTRICO TRIFÁSICO POTÊNCIA DE 2 HP, SEM CARREGADOR - CHI DIURNO. AF_10/2014 | CHI | 0.054
COMPOSICAO | 89509 | TUBO PVC, SÉRIE R, ÁGUA PLUVIAL, DN 50 MM, FORNECIDO E INSTALADO EM RAMAL DE ENCAMINHAMENTO. AF_12/2014 | M | 0.125
COMPOSICAO | 90650 | BOMBA CENTRÍFUGA MONOESTÁGIO COM MOTOR ELÉTRICO MONOFÁSICO, POTÊNCIA 15 HP, DIÂMETRO DO ROTOR 173 MM, HM/Q = 30 MCA / 90 M3/H A 45 MCA / 55 M3/H - CHP DIURNO. AF_06/2015 | CHP | 0.0524
COMPOSICAO | 90651 | BOMBA CENTRÍFUGA MONOESTÁGIO COM MOTOR ELÉTRICO MONOFÁSICO, POTÊNCIA 15 HP, DIÂMETRO DO ROTOR 173 MM, HM/Q = 30 MCA / 90 M3/H A 45 MCA / 55 M3/H - CHI DIURNO. AF_06/2015 | CHI | 0.0947
COMPOSICAO | 90662 | BOMBA DE PROJEÇÃO DE CONCRETO SECO, POTÊNCIA 10 CV, VAZÃO 6 M3/H - CHP DIURNO. AF_06/2015 | CHP | 0.0524
COMPOSICAO | 90663 | BOMBA DE PROJEÇÃO DE CONCRETO SECO, POTÊNCIA 10 CV, VAZÃO 6 M3/H - CHI DIURNO. AF_06/2015 | CHI | 0.0947
COMPOSICAO | 90979 | COMPRESSOR DE AR REBOCÁVEL, VAZÃO 748 PCM, PRESSÃO EFETIVA DE TRABALHO 102 PSI, MOTOR DIESEL, POTÊNCIA 210 CV - CHP DIURNO. AF_06/2015 | CHP | 0.0524
COMPOSICAO | 90982 | COMPRESSOR DE AR REBOCÁVEL, VAZÃO 748 PCM, PRESSÃO EFETIVA DE TRABALHO 102 PSI, MOTOR DIESEL, POTÊNCIA 210 CV - CHI DIURNO. AF_06/2015 | CHI | 0.0947
INSUMO | 370 | AREIA MEDIA - POSTO JAZIDA/FORNECEDOR (RETIRADO NA JAZIDA, SEM TRANSPORTE) | M3 | 0.1345
INSUMO | 1379 | CIMENTO PORTLAND COMPOSTO CP II-32 | KG | 51.2202
INSUMO | 4720 | PEDRA BRITADA N. 0, OU PEDRISCO (4,8 A 9,5 MM) POSTO PEDREIRA/FORNECEDOR, SEM FRETE | M3 | 0.069
INSUMO | 39014 | FIBRA DE ACO PARA REFORCO DO CONCRETO, SOLTA, TIPO A-I, FATOR DE FORMA *50* L / D, COMPRIMENTO DE *30* MM E RESISTENCIA A TRACAO DO ACO MAIOR 1000 MPA | KG | 5.8732
DROP | 91079 | EXECUÇÃO DE REVESTIMENTO DE CONCRETO PROJETADO COM ESPESSURA DE 7 CM, ARMADO COM FIBRAS DE AÇO, INCLINAÇÃO DE 90°, APLICAÇÃO CONTÍNUA, UTILIZANDO EQUIPAMENTO DE PROJEÇÃO COM 6 M³/H DE CAPACIDADE. AF_01/2016 | M2
COMPOSICAO | 88297 | OPERADOR DE MÁQUINAS E EQUIPAMENTOS COM ENCARGOS COMPLEMENTARES | H | 0.2931
COMPOSICAO | 88309 | PEDREIRO COM ENCARGOS COMPLEMENTARES | H | 0.1465
COMPOSICAO | 88316 | SERVENTE COM ENCARGOS COMPLEMENTARES | H | 0.4396
COMPOSICAO | 88377 | OPERADOR DE BETONEIRA ESTACIONÁRIA/MISTURADOR COM ENCARGOS COMPLEMENTARES | H | 0.1465
COMPOSICAO | 88830 | BETONEIRA CAPACIDADE NOMINAL DE 400 L, CAPACIDADE DE MISTURA 310 L, MOTOR ELÉTRICO TRIFÁSICO POTÊNCIA DE 2 HP, SEM CARREGADOR - CHP DIURNO. AF_10/2014 | CHP | 0.0651
COMPOSICAO | 88831 | BETONEIRA CAPACIDADE NOMINAL DE 400 L, CAPACIDADE DE MISTURA 310 L, MOTOR ELÉTRICO TRIFÁSICO POTÊNCIA DE 2 HP, SEM CARREGADOR - CHI DIURNO. AF_10/2014 | CHI | 0.0814
COMPOSICAO | 89509 | TUBO PVC, SÉRIE R, ÁGUA PLUVIAL, DN 50 MM, FORNECIDO E INSTALADO EM RAMAL DE ENCAMINHAMENTO. AF_12/2014 | M | 0.125
COMPOSICAO | 90650 | BOMBA CENTRÍFUGA MONOESTÁGIO COM MOTOR ELÉTRICO MONOFÁSICO, POTÊNCIA 15 HP, DIÂMETRO DO ROTOR 173 MM, HM/Q = 30 MCA / 90 M3/H A 45 MCA / 55 M3/H - CHP DIURNO. AF_06/2015 | CHP | 0.0522
COMPOSICAO | 90651 | BOMBA CENTRÍFUGA MONOESTÁGIO COM MOTOR ELÉTRICO MONOFÁSICO, POTÊNCIA 15 HP, DIÂMETRO DO ROTOR 173 MM, HM/Q = 30 MCA / 90 M3/H A 45 MCA / 55 M3/H - CHI DIURNO. AF_06/2015 | CHI | 0.0943
COMPOSICAO | 90662 | BOMBA DE PROJEÇÃO DE CONCRETO SECO, POTÊNCIA 10 CV, VAZÃO 6 M3/H - CHP DIURNO. AF_06/2015 | CHP | 0.0522
COMPOSICAO | 90663 | BOMBA DE PROJEÇÃO DE CONCRETO SECO, POTÊNCIA 10 CV, VAZÃO 6 M3/H - CHI DIURNO. AF_06/2015 | CHI | 0.0943
COMPOSICAO | 90979 | COMPRESSOR DE AR REBOCÁVEL, VAZÃO 748 PCM, PRESSÃO EFETIVA DE TRABALHO 102 PSI, MOTOR DIESEL, POTÊNCIA 210 CV - CHP DIURNO. AF_06/2015 | CHP | 0.0522
COMPOSICAO | 90982 | COMPRESSOR DE AR REBOCÁVEL, VAZÃO 748 PCM, PRESSÃO EFETIVA DE TRABALHO 102 PSI, MOTOR DIESEL, POTÊNCIA 210 CV - CHI DIURNO. AF_06/2015 | CHI | 0.0943
INSUMO | 370 | AREIA MEDIA - POSTO JAZIDA/FORNECEDOR (RETIRADO NA JAZIDA, SEM TRANSPORTE) | M3 | 0.1114
INSUMO | 1379 | CIMENTO PORTLAND COMPOSTO CP II-32 | KG | 42.4015
INSUMO | 4720 | PEDRA BRITADA N. 0, OU PEDRISCO (4,8 A 9,5 MM) POSTO PEDREIRA/FORNECEDOR, SEM FRETE | M3 | 0.0571
INSUMO | 39014 | FIBRA DE ACO PARA REFORCO DO CONCRETO, SOLTA, TIPO A-I, FATOR DE FORMA *50* L / D, COMPRIMENTO DE *30* MM E RESISTENCIA A TRACAO DO ACO MAIOR 1000 MPA | KG | 4.862
DROP | 91080 | EXECUÇÃO DE REVESTIMENTO DE CONCRETO PROJETADO COM ESPESSURA DE 10 CM, ARMADO COM FIBRAS DE AÇO, INCLINAÇÃO DE 90°, APLICAÇÃO CONTÍNUA, UTILIZANDO EQUIPAMENTO DE PROJEÇÃO COM 6 M³/H DE CAPACIDADE. AF_01/2016 | M2
COMPOSICAO | 88297 | OPERADOR DE MÁQUINAS E EQUIPAMENTOS COM ENCARGOS COMPLEMENTARES | H | 0.3112
COMPOSICAO | 88309 | PEDREIRO COM ENCARGOS COMPLEMENTARES | H | 0.1556
COMPOSICAO | 88316 | SERVENTE COM ENCARGOS COMPLEMENTARES | H | 0.4667
COMPOSICAO | 88377 | OPERADOR DE BETONEIRA ESTACIONÁRIA/MISTURADOR COM ENCARGOS COMPLEMENTARES | H | 0.1556
COMPOSICAO | 88830 | BETONEIRA CAPACIDADE NOMINAL DE 400 L, CAPACIDADE DE MISTURA 310 L, MOTOR ELÉTRICO TRIFÁSICO POTÊNCIA DE 2 HP, SEM CARREGADOR - CHP DIURNO. AF_10/2014 | CHP | 0.093
COMPOSICAO | 88831 | BETONEIRA CAPACIDADE NOMINAL DE 400 L, CAPACIDADE DE MISTURA 310 L, MOTOR ELÉTRICO TRIFÁSICO POTÊNCIA DE 2 HP, SEM CARREGADOR - CHI DIURNO. AF_10/2014 | CHI | 0.0626
COMPOSICAO | 89509 | TUBO PVC, SÉRIE R, ÁGUA PLUVIAL, DN 50 MM, FORNECIDO E INSTALADO EM RAMAL DE ENCAMINHAMENTO. AF_12/2014 | M | 0.125
COMPOSICAO | 90650 | BOMBA CENTRÍFUGA MONOESTÁGIO COM MOTOR ELÉTRICO MONOFÁSICO, POTÊNCIA 15 HP, DIÂMETRO DO ROTOR 173 MM, HM/Q = 30 MCA / 90 M3/H A 45 MCA / 55 M3/H - CHP DIURNO. AF_06/2015 | CHP | 0.0554
COMPOSICAO | 90651 | BOMBA CENTRÍFUGA MONOESTÁGIO COM MOTOR ELÉTRICO MONOFÁSICO, POTÊNCIA 15 HP, DIÂMETRO DO ROTOR 173 MM, HM/Q = 30 MCA / 90 M3/H A 45 MCA / 55 M3/H - CHI DIURNO. AF_06/2015 | CHI | 0.1002
COMPOSICAO | 90662 | BOMBA DE PROJEÇÃO DE CONCRETO SECO, POTÊNCIA 10 CV, VAZÃO 6 M3/H - CHP DIURNO. AF_06/2015 | CHP | 0.0554
COMPOSICAO | 90663 | BOMBA DE PROJEÇÃO DE CONCRETO SECO, POTÊNCIA 10 CV, VAZÃO 6 M3/H - CHI DIURNO. AF_06/2015 | CHI | 0.1002
COMPOSICAO | 90979 | COMPRESSOR DE AR REBOCÁVEL, VAZÃO 748 PCM, PRESSÃO EFETIVA DE TRABALHO 102 PSI, MOTOR DIESEL, POTÊNCIA 210 CV - CHP DIURNO. AF_06/2015 | CHP | 0.0554
COMPOSICAO | 90982 | COMPRESSOR DE AR REBOCÁVEL, VAZÃO 748 PCM, PRESSÃO EFETIVA DE TRABALHO 102 PSI, MOTOR DIESEL, POTÊNCIA 210 CV - CHI DIURNO. AF_06/2015 | CHI | 0.1002
INSUMO | 370 | AREIA MEDIA - POSTO JAZIDA/FORNECEDOR (RETIRADO NA JAZIDA, SEM TRANSPORTE) | M3 | 0.1345
INSUMO | 1379 | CIMENTO PORTLAND COMPOSTO CP II-32 | KG | 51.2202
INSUMO | 4720 | PEDRA BRITADA N. 0, OU PEDRISCO (4,8 A 9,5 MM) POSTO PEDREIRA/FORNECEDOR, SEM FRETE | M3 | 0.069
INSUMO | 39014 | FIBRA DE ACO PARA REFORCO DO CONCRETO, SOLTA, TIPO A-I, FATOR DE FORMA *50* L / D, COMPRIMENTO DE *30* MM E RESISTENCIA A TRACAO DO ACO MAIOR 1000 MPA | KG | 5.8732
DROP | 91081 | EXECUÇÃO DE REVESTIMENTO DE CONCRETO PROJETADO COM ESPESSURA DE 7 CM, ARMADO COM FIBRAS DE AÇO, INCLINAÇÃO MENOR QUE 90°, APLICAÇÃO CONTÍNUA, UTILIZANDO EQUIPAMENTO DE PROJEÇÃO COM 3 M³/H DE CAPACIDADE. AF_01/2016 | M2
COMPOSICAO | 88297 | OPERADOR DE MÁQUINAS E EQUIPAMENTOS COM ENCARGOS COMPLEMENTARES | H | 0.5089
COMPOSICAO | 88316 | SERVENTE COM ENCARGOS COMPLEMENTARES | H | 0.7634
COMPOSICAO | 88377 | OPERADOR DE BETONEIRA ESTACIONÁRIA/MISTURADOR COM ENCARGOS COMPLEMENTARES | H | 0.2545
COMPOSICAO | 88830 | BETONEIRA CAPACIDADE NOMINAL DE 400 L, CAPACIDADE DE MISTURA 310 L, MOTOR ELÉTRICO TRIFÁSICO POTÊNCIA DE 2 HP, SEM CARREGADOR - CHP DIURNO. AF_10/2014 | CHP | 0.0651
COMPOSICAO | 88831 | BETONEIRA CAPACIDADE NOMINAL DE 400 L, CAPACIDADE DE MISTURA 310 L, MOTOR ELÉTRICO TRIFÁSICO POTÊNCIA DE 2 HP, SEM CARREGADOR - CHI DIURNO. AF_10/2014 | CHI | 0.1893
COMPOSICAO | 89509 | TUBO PVC, SÉRIE R, ÁGUA PLUVIAL, DN 50 MM, FORNECIDO E INSTALADO EM RAMAL DE ENCAMINHAMENTO. AF_12/2014 | M | 0.125
COMPOSICAO | 90650 | BOMBA CENTRÍFUGA MONOESTÁGIO COM MOTOR ELÉTRICO MONOFÁSICO, POTÊNCIA 15 HP, DIÂMETRO DO ROTOR 173 MM, HM/Q = 30 MCA / 90 M3/H A 45 MCA / 55 M3/H - CHP DIURNO. AF_06/2015 | CHP | 0.0907
COMPOSICAO | 90651 | BOMBA CENTRÍFUGA MONOESTÁGIO COM MOTOR ELÉTRICO MONOFÁSICO, POTÊNCIA 15 HP, DIÂMETRO DO ROTOR 173 MM, HM/Q = 30 MCA / 90 M3/H A 45 MCA / 55 M3/H - CHI DIURNO. AF_06/2015 | CHI | 0.1638
COMPOSICAO | 90656 | BOMBA DE PROJEÇÃO DE CONCRETO SECO, POTÊNCIA 10 CV, VAZÃO 3 M3/H - CHP DIURNO. AF_06/2015 | CHP | 0.0907
COMPOSICAO | 90657 | BOMBA DE PROJEÇÃO DE CONCRETO SECO, POTÊNCIA 10 CV, VAZÃO 3 M3/H - CHI DIURNO. AF_06/2015 | CHI | 0.1638
COMPOSICAO | 90999 | COMPRESSOR DE AR REBOCAVEL, VAZÃO 400 PCM, PRESSAO DE TRABALHO 102 PSI, MOTOR A DIESEL POTÊNCIA 110 CV - CHP DIURNO. AF_06/2015 | CHP | 0.0907
COMPOSICAO | 91001 | COMPRESSOR DE AR REBOCAVEL, VAZÃO 400 PCM, PRESSAO DE TRABALHO 102 PSI, MOTOR A DIESEL POTÊNCIA 110 CV - CHI DIURNO. AF_06/2015 | CHI | 0.1638
INSUMO | 370 | AREIA MEDIA - POSTO JAZIDA/FORNECEDOR (RETIRADO NA JAZIDA, SEM TRANSPORTE) | M3 | 0.1114
INSUMO | 1379 | CIMENTO PORTLAND COMPOSTO CP II-32 | KG | 42.4015
INSUMO | 4720 | PEDRA BRITADA N. 0, OU PEDRISCO (4,8 A 9,5 MM) POSTO PEDREIRA/FORNECEDOR, SEM FRETE | M3 | 0.0571
INSUMO | 39014 | FIBRA DE ACO PARA REFORCO DO CONCRETO, SOLTA, TIPO A-I, FATOR DE FORMA *50* L / D, COMPRIMENTO DE *30* MM E RESISTENCIA A TRACAO DO ACO MAIOR 1000 MPA | KG | 4.862
DROP | 91082 | EXECUÇÃO DE REVESTIMENTO DE CONCRETO PROJETADO COM ESPESSURA DE 10 CM, ARMADO COM FIBRAS DE AÇO, INCLINAÇÃO MENOR QUE 90°, APLICAÇÃO CONTÍNUA, UTILIZANDO EQUIPAMENTO DE PROJEÇÃO COM 3 M³/H DE CAPACIDADE. AF_01/2016 | M2
COMPOSICAO | 88297 | OPERADOR DE MÁQUINAS E EQUIPAMENTOS COM ENCARGOS COMPLEMENTARES | H | 0.5505
COMPOSICAO | 88316 | SERVENTE COM ENCARGOS COMPLEMENTARES | H | 0.8258
COMPOSICAO | 88377 | OPERADOR DE BETONEIRA ESTACIONÁRIA/MISTURADOR COM ENCARGOS COMPLEMENTARES | H | 0.2753
COMPOSICAO | 88830 | BETONEIRA CAPACIDADE NOMINAL DE 400 L, CAPACIDADE DE MISTURA 310 L, MOTOR ELÉTRICO TRIFÁSICO POTÊNCIA DE 2 HP, SEM CARREGADOR - CHP DIURNO. AF_10/2014 | CHP | 0.093
COMPOSICAO | 88831 | BETONEIRA CAPACIDADE NOMINAL DE 400 L, CAPACIDADE DE MISTURA 310 L, MOTOR ELÉTRICO TRIFÁSICO POTÊNCIA DE 2 HP, SEM CARREGADOR - CHI DIURNO. AF_10/2014 | CHI | 0.1822
COMPOSICAO | 89509 | TUBO PVC, SÉRIE R, ÁGUA PLUVIAL, DN 50 MM, FORNECIDO E INSTALADO EM RAMAL DE ENCAMINHAMENTO. AF_12/2014 | M | 0.125
COMPOSICAO | 90650 | BOMBA CENTRÍFUGA MONOESTÁGIO COM MOTOR ELÉTRICO MONOFÁSICO, POTÊNCIA 15 HP, DIÂMETRO DO ROTOR 173 MM, HM/Q = 30 MCA / 90 M3/H A 45 MCA / 55 M3/H - CHP DIURNO. AF_06/2015 | CHP | 0.0981
COMPOSICAO | 90651 | BOMBA CENTRÍFUGA MONOESTÁGIO COM MOTOR ELÉTRICO MONOFÁSICO, POTÊNCIA 15 HP, DIÂMETRO DO ROTOR 173 MM, HM/Q = 30 MCA / 90 M3/H A 45 MCA / 55 M3/H - CHI DIURNO. AF_06/2015 | CHI | 0.1772
COMPOSICAO | 90656 | BOMBA DE PROJEÇÃO DE CONCRETO SECO, POTÊNCIA 10 CV, VAZÃO 3 M3/H - CHP DIURNO. AF_06/2015 | CHP | 0.0981
COMPOSICAO | 90657 | BOMBA DE PROJEÇÃO DE CONCRETO SECO, POTÊNCIA 10 CV, VAZÃO 3 M3/H - CHI DIURNO. AF_06/2015 | CHI | 0.1772
COMPOSICAO | 90999 | COMPRESSOR DE AR REBOCAVEL, VAZÃO 400 PCM, PRESSAO DE TRABALHO 102 PSI, MOTOR A DIESEL POTÊNCIA 110 CV - CHP DIURNO. AF_06/2015 | CHP | 0.0981
COMPOSICAO | 91001 | COMPRESSOR DE AR REBOCAVEL, VAZÃO 400 PCM, PRESSAO DE TRABALHO 102 PSI, MOTOR A DIESEL POTÊNCIA 110 CV - CHI DIURNO. AF_06/2015 | CHI | 0.1772
INSUMO | 370 | AREIA MEDIA - POSTO JAZIDA/FORNECEDOR (RETIRADO NA JAZIDA, SEM TRANSPORTE) | M3 | 0.1345
INSUMO | 1379 | CIMENTO PORTLAND COMPOSTO CP II-32 | KG | 51.2202
INSUMO | 4720 | PEDRA BRITADA N. 0, OU PEDRISCO (4,8 A 9,5 MM) POSTO PEDREIRA/FORNECEDOR, SEM FRETE | M3 | 0.069
INSUMO | 39014 | FIBRA DE ACO PARA REFORCO DO CONCRETO, SOLTA, TIPO A-I, FATOR DE FORMA *50* L / D, COMPRIMENTO DE *30* MM E RESISTENCIA A TRACAO DO ACO MAIOR 1000 MPA | KG | 5.8732
DROP | 91083 | EXECUÇÃO DE REVESTIMENTO DE CONCRETO PROJETADO COM ESPESSURA DE 7 CM, ARMADO COM FIBRAS DE AÇO, INCLINAÇÃO DE 90°, APLICAÇÃO CONTÍNUA, UTILIZANDO EQUIPAMENTO DE PROJEÇÃO COM 3 M³/H DE CAPACIDADE. AF_01/2016 | M2
COMPOSICAO | 88297 | OPERADOR DE MÁQUINAS E EQUIPAMENTOS COM ENCARGOS COMPLEMENTARES | H | 0.5486
COMPOSICAO | 88309 | PEDREIRO COM ENCARGOS COMPLEMENTARES | H | 0.2743
COMPOSICAO | 88316 | SERVENTE COM ENCARGOS COMPLEMENTARES | H | 0.8228
COMPOSICAO | 88377 | OPERADOR DE BETONEIRA ESTACIONÁRIA/MISTURADOR COM ENCARGOS COMPLEMENTARES | H | 0.2743
COMPOSICAO | 88830 | BETONEIRA CAPACIDADE NOMINAL DE 400 L, CAPACIDADE DE MISTURA 310 L, MOTOR ELÉTRICO TRIFÁSICO POTÊNCIA DE 2 HP, SEM CARREGADOR - CHP DIURNO. AF_10/2014 | CHP | 0.0651
COMPOSICAO | 88831 | BETONEIRA CAPACIDADE NOMINAL DE 400 L, CAPACIDADE DE MISTURA 310 L, MOTOR ELÉTRICO TRIFÁSICO POTÊNCIA DE 2 HP, SEM CARREGADOR - CHI DIURNO. AF_10/2014 | CHI | 0.2092
COMPOSICAO | 89509 | TUBO PVC, SÉRIE R, ÁGUA PLUVIAL, DN 50 MM, FORNECIDO E INSTALADO EM RAMAL DE ENCAMINHAMENTO. AF_12/2014 | M | 0.125
COMPOSICAO | 90650 | BOMBA CENTRÍFUGA MONOESTÁGIO COM MOTOR ELÉTRICO MONOFÁSICO, POTÊNCIA 15 HP, DIÂMETRO DO ROTOR 173 MM, HM/Q = 30 MCA / 90 M3/H A 45 MCA / 55 M3/H - CHP DIURNO. AF_06/2015 | CHP | 0.0977
COMPOSICAO | 90651 | BOMBA CENTRÍFUGA MONOESTÁGIO COM MOTOR ELÉTRICO MONOFÁSICO, POTÊNCIA 15 HP, DIÂMETRO DO ROTOR 173 MM, HM/Q = 30 MCA / 90 M3/H A 45 MCA / 55 M3/H - CHI DIURNO. AF_06/2015 | CHI | 0.1766
COMPOSICAO | 90656 | BOMBA DE PROJEÇÃO DE CONCRETO SECO, POTÊNCIA 10 CV, VAZÃO 3 M3/H - CHP DIURNO. AF_06/2015 | CHP | 0.0977
COMPOSICAO | 90657 | BOMBA DE PROJEÇÃO DE CONCRETO SECO, POTÊNCIA 10 CV, VAZÃO 3 M3/H - CHI DIURNO. AF_06/2015 | CHI | 0.1766
COMPOSICAO | 90999 | COMPRESSOR DE AR REBOCAVEL, VAZÃO 400 PCM, PRESSAO DE TRABALHO 102 PSI, MOTOR A DIESEL POTÊNCIA 110 CV - CHP DIURNO. AF_06/2015 | CHP | 0.0977
COMPOSICAO | 91001 | COMPRESSOR DE AR REBOCAVEL, VAZÃO 400 PCM, PRESSAO DE TRABALHO 102 PSI, MOTOR A DIESEL POTÊNCIA 110 CV - CHI DIURNO. AF_06/2015 | CHI | 0.1766
INSUMO | 370 | AREIA MEDIA - POSTO JAZIDA/FORNECEDOR (RETIRADO NA JAZIDA, SEM TRANSPORTE) | M3 | 0.1114
INSUMO | 1379 | CIMENTO PORTLAND COMPOSTO CP II-32 | KG | 42.4015
INSUMO | 4720 | PEDRA BRITADA N. 0, OU PEDRISCO (4,8 A 9,5 MM) POSTO PEDREIRA/FORNECEDOR, SEM FRETE | M3 | 0.0571
INSUMO | 39014 | FIBRA DE ACO PARA REFORCO DO CONCRETO, SOLTA, TIPO A-I, FATOR DE FORMA *50* L / D, COMPRIMENTO DE *30* MM E RESISTENCIA A TRACAO DO ACO MAIOR 1000 MPA | KG | 4.862
DROP | 91084 | EXECUÇÃO DE REVESTIMENTO DE CONCRETO PROJETADO COM ESPESSURA DE 10 CM, ARMADO COM FIBRAS DE AÇO, INCLINAÇÃO DE 90°, APLICAÇÃO CONTÍNUA, UTILIZANDO EQUIPAMENTO DE PROJEÇÃO COM 3 M³/H DE CAPACIDADE. AF_01/2016 | M2
COMPOSICAO | 88297 | OPERADOR DE MÁQUINAS E EQUIPAMENTOS COM ENCARGOS COMPLEMENTARES | H | 0.5824
COMPOSICAO | 88309 | PEDREIRO COM ENCARGOS COMPLEMENTARES | H | 0.2912
COMPOSICAO | 88316 | SERVENTE COM ENCARGOS COMPLEMENTARES | H | 0.8735
COMPOSICAO | 88377 | OPERADOR DE BETONEIRA ESTACIONÁRIA/MISTURADOR COM ENCARGOS COMPLEMENTARES | H | 0.2912
COMPOSICAO | 88830 | BETONEIRA CAPACIDADE NOMINAL DE 400 L, CAPACIDADE DE MISTURA 310 L, MOTOR ELÉTRICO TRIFÁSICO POTÊNCIA DE 2 HP, SEM CARREGADOR - CHP DIURNO. AF_10/2014 | CHP | 0.093
COMPOSICAO | 88831 | BETONEIRA CAPACIDADE NOMINAL DE 400 L, CAPACIDADE DE MISTURA 310 L, MOTOR ELÉTRICO TRIFÁSICO POTÊNCIA DE 2 HP, SEM CARREGADOR - CHI DIURNO. AF_10/2014 | CHI | 0.1982
COMPOSICAO | 89509 | TUBO PVC, SÉRIE R, ÁGUA PLUVIAL, DN 50 MM, FORNECIDO E INSTALADO EM RAMAL DE ENCAMINHAMENTO. AF_12/2014 | M | 0.125
COMPOSICAO | 90650 | BOMBA CENTRÍFUGA MONOESTÁGIO COM MOTOR ELÉTRICO MONOFÁSICO, POTÊNCIA 15 HP, DIÂMETRO DO ROTOR 173 MM, HM/Q = 30 MCA / 90 M3/H A 45 MCA / 55 M3/H - CHP DIURNO. AF_06/2015 | CHP | 0.1037
COMPOSICAO | 90651 | BOMBA CENTRÍFUGA MONOESTÁGIO COM MOTOR ELÉTRICO MONOFÁSICO, POTÊNCIA 15 HP, DIÂMETRO DO ROTOR 173 MM, HM/Q = 30 MCA / 90 M3/H A 45 MCA / 55 M3/H - CHI DIURNO. AF_06/2015 | CHI | 0.1874
COMPOSICAO | 90656 | BOMBA DE PROJEÇÃO DE CONCRETO SECO, POTÊNCIA 10 CV, VAZÃO 3 M3/H - CHP DIURNO. AF_06/2015 | CHP | 0.1037
COMPOSICAO | 90657 | BOMBA DE PROJEÇÃO DE CONCRETO SECO, POTÊNCIA 10 CV, VAZÃO 3 M3/H - CHI DIURNO. AF_06/2015 | CHI | 0.1874
COMPOSICAO | 90999 | COMPRESSOR DE AR REBOCAVEL, VAZÃO 400 PCM, PRESSAO DE TRABALHO 102 PSI, MOTOR A DIESEL POTÊNCIA 110 CV - CHP DIURNO. AF_06/2015 | CHP | 0.1037
COMPOSICAO | 91001 | COMPRESSOR DE AR REBOCAVEL, VAZÃO 400 PCM, PRESSAO DE TRABALHO 102 PSI, MOTOR A DIESEL POTÊNCIA 110 CV - CHI DIURNO. AF_06/2015 | CHI | 0.1874
INSUMO | 370 | AREIA MEDIA - POSTO JAZIDA/FORNECEDOR (RETIRADO NA JAZIDA, SEM TRANSPORTE) | M3 | 0.1345
INSUMO | 1379 | CIMENTO PORTLAND COMPOSTO CP II-32 | KG | 51.2202
INSUMO | 4720 | PEDRA BRITADA N. 0, OU PEDRISCO (4,8 A 9,5 MM) POSTO PEDREIRA/FORNECEDOR, SEM FRETE | M3 | 0.069
INSUMO | 39014 | FIBRA DE ACO PARA REFORCO DO CONCRETO, SOLTA, TIPO A-I, FATOR DE FORMA *50* L / D, COMPRIMENTO DE *30* MM E RESISTENCIA A TRACAO DO ACO MAIOR 1000 MPA | KG | 5.8733
DROP | 91086 | EXECUÇÃO DE REVESTIMENTO DE CONCRETO PROJETADO COM ESPESSURA DE 7 CM, ARMADO COM TELA, INCLINAÇÃO MENOR QUE 90°, APLICAÇÃO DESCONTÍNUA, UTILIZANDO EQUIPAMENTO DE PROJEÇÃO COM 6 M³/H DE CAPACIDADE. AF_01/2016 | M2
COMPOSICAO | 88297 | OPERADOR DE MÁQUINAS E EQUIPAMENTOS COM ENCARGOS COMPLEMENTARES | H | 0.5475
COMPOSICAO | 88316 | SERVENTE COM ENCARGOS COMPLEMENTARES | H | 0.8213
COMPOSICAO | 88377 | OPERADOR DE BETONEIRA ESTACIONÁRIA/MISTURADOR COM ENCARGOS COMPLEMENTARES | H | 0.2738
COMPOSICAO | 88830 | BETONEIRA CAPACIDADE NOMINAL DE 400 L, CAPACIDADE DE MISTURA 310 L, MOTOR ELÉTRICO TRIFÁSICO POTÊNCIA DE 2 HP, SEM CARREGADOR - CHP DIURNO. AF_10/2014 | CHP | 0.0427
COMPOSICAO | 88831 | BETONEIRA CAPACIDADE NOMINAL DE 400 L, CAPACIDADE DE MISTURA 310 L, MOTOR ELÉTRICO TRIFÁSICO POTÊNCIA DE 2 HP, SEM CARREGADOR - CHI DIURNO. AF_10/2014 | CHI | 0.231
COMPOSICAO | 89509 | TUBO PVC, SÉRIE R, ÁGUA PLUVIAL, DN 50 MM, FORNECIDO E INSTALADO EM RAMAL DE ENCAMINHAMENTO. AF_12/2014 | M | 0.125
COMPOSICAO | 90650 | BOMBA CENTRÍFUGA MONOESTÁGIO COM MOTOR ELÉTRICO MONOFÁSICO, POTÊNCIA 15 HP, DIÂMETRO DO ROTOR 173 MM, HM/Q = 30 MCA / 90 M3/H A 45 MCA / 55 M3/H - CHP DIURNO. AF_06/2015 | CHP | 0.041
COMPOSICAO | 90651 | BOMBA CENTRÍFUGA MONOESTÁGIO COM MOTOR ELÉTRICO MONOFÁSICO, POTÊNCIA 15 HP, DIÂMETRO DO ROTOR 173 MM, HM/Q = 30 MCA / 90 M3/H A 45 MCA / 55 M3/H - CHI DIURNO. AF_06/2015 | CHI | 0.2327
COMPOSICAO | 90662 | BOMBA DE PROJEÇÃO DE CONCRETO SECO, POTÊNCIA 10 CV, VAZÃO 6 M3/H - CHP DIURNO. AF_06/2015 | CHP | 0.041
COMPOSICAO | 90663 | BOMBA DE PROJEÇÃO DE CONCRETO SECO, POTÊNCIA 10 CV, VAZÃO 6 M3/H - CHI DIURNO. AF_06/2015 | CHI | 0.2327
COMPOSICAO | 90979 | COMPRESSOR DE AR REBOCÁVEL, VAZÃO 748 PCM, PRESSÃO EFETIVA DE TRABALHO 102 PSI, MOTOR DIESEL, POTÊNCIA 210 CV - CHP DIURNO. AF_06/2015 | CHP | 0.041
COMPOSICAO | 90982 | COMPRESSOR DE AR REBOCÁVEL, VAZÃO 748 PCM, PRESSÃO EFETIVA DE TRABALHO 102 PSI, MOTOR DIESEL, POTÊNCIA 210 CV - CHI DIURNO. AF_06/2015 | CHI | 0.2327
INSUMO | 370 | AREIA MEDIA - POSTO JAZIDA/FORNECEDOR (RETIRADO NA JAZIDA, SEM TRANSPORTE) | M3 | 0.0999
INSUMO | 1379 | CIMENTO PORTLAND COMPOSTO CP II-32 | KG | 42.4015
INSUMO | 4720 | PEDRA BRITADA N. 0, OU PEDRISCO (4,8 A 9,5 MM) POSTO PEDREIRA/FORNECEDOR, SEM FRETE | M3 | 0.0652
INSUMO | 7155 | TELA DE ACO SOLDADA NERVURADA CA-60, Q-138, (2,20 KG/M2), DIAMETRO DO FIO = 4,2 MM, LARGURA = 2,45 X 120 M DE COMPRIMENTO, ESPACAMENTO DA MALHA = 10 X 10 CM | M2 | 1.219
DROP | 91087 | EXECUÇÃO DE REVESTIMENTO DE CONCRETO PROJETADO COM ESPESSURA DE 10 CM, ARMADO COM TELA, INCLINAÇÃO MENOR QUE 90°, APLICAÇÃO DESCONTÍNUA, UTILIZANDO EQUIPAMENTO DE PROJEÇÃO COM 6 M³/H DE CAPACIDADE. AF_01/2016 | M2
COMPOSICAO | 88297 | OPERADOR DE MÁQUINAS E EQUIPAMENTOS COM ENCARGOS COMPLEMENTARES | H | 0.576
COMPOSICAO | 88316 | SERVENTE COM ENCARGOS COMPLEMENTARES | H | 0.8639
COMPOSICAO | 88377 | OPERADOR DE BETONEIRA ESTACIONÁRIA/MISTURADOR COM ENCARGOS COMPLEMENTARES | H | 0.288
COMPOSICAO | 88830 | BETONEIRA CAPACIDADE NOMINAL DE 400 L, CAPACIDADE DE MISTURA 310 L, MOTOR ELÉTRICO TRIFÁSICO POTÊNCIA DE 2 HP, SEM CARREGADOR - CHP DIURNO. AF_10/2014 | CHP | 0.061
COMPOSICAO | 88831 | BETONEIRA CAPACIDADE NOMINAL DE 400 L, CAPACIDADE DE MISTURA 310 L, MOTOR ELÉTRICO TRIFÁSICO POTÊNCIA DE 2 HP, SEM CARREGADOR - CHI DIURNO. AF_10/2014 | CHI | 0.2269
COMPOSICAO | 89509 | TUBO PVC, SÉRIE R, ÁGUA PLUVIAL, DN 50 MM, FORNECIDO E INSTALADO EM RAMAL DE ENCAMINHAMENTO. AF_12/2014 | M | 0.125
COMPOSICAO | 90650 | BOMBA CENTRÍFUGA MONOESTÁGIO COM MOTOR ELÉTRICO MONOFÁSICO, POTÊNCIA 15 HP, DIÂMETRO DO ROTOR 173 MM, HM/Q = 30 MCA / 90 M3/H A 45 MCA / 55 M3/H - CHP DIURNO. AF_06/2015 | CHP | 0.0461
COMPOSICAO | 90651 | BOMBA CENTRÍFUGA MONOESTÁGIO COM MOTOR ELÉTRICO MONOFÁSICO, POTÊNCIA 15 HP, DIÂMETRO DO ROTOR 173 MM, HM/Q = 30 MCA / 90 M3/H A 45 MCA / 55 M3/H - CHI DIURNO. AF_06/2015 | CHI | 0.2419
COMPOSICAO | 90662 | BOMBA DE PROJEÇÃO DE CONCRETO SECO, POTÊNCIA 10 CV, VAZÃO 6 M3/H - CHP DIURNO. AF_06/2015 | CHP | 0.0461
COMPOSICAO | 90663 | BOMBA DE PROJEÇÃO DE CONCRETO SECO, POTÊNCIA 10 CV, VAZÃO 6 M3/H - CHI DIURNO. AF_06/2015 | CHI | 0.2419
COMPOSICAO | 90979 | COMPRESSOR DE AR REBOCÁVEL, VAZÃO 748 PCM, PRESSÃO EFETIVA DE TRABALHO 102 PSI, MOTOR DIESEL, POTÊNCIA 210 CV - CHP DIURNO. AF_06/2015 | CHP | 0.0461
COMPOSICAO | 90982 | COMPRESSOR DE AR REBOCÁVEL, VAZÃO 748 PCM, PRESSÃO EFETIVA DE TRABALHO 102 PSI, MOTOR DIESEL, POTÊNCIA 210 CV - CHI DIURNO. AF_06/2015 | CHI | 0.2419
INSUMO | 370 | AREIA MEDIA - POSTO JAZIDA/FORNECEDOR (RETIRADO NA JAZIDA, SEM TRANSPORTE) | M3 | 0.1206
INSUMO | 1379 | CIMENTO PORTLAND COMPOSTO CP II-32 | KG | 51.2202
INSUMO | 4720 | PEDRA BRITADA N. 0, OU PEDRISCO (4,8 A 9,5 MM) POSTO PEDREIRA/FORNECEDOR, SEM FRETE | M3 | 0.0788
INSUMO | 7155 | TELA DE ACO SOLDADA NERVURADA CA-60, Q-138, (2,20 KG/M2), DIAMETRO DO FIO = 4,2 MM, LARGURA = 2,45 X 120 M DE COMPRIMENTO, ESPACAMENTO DA MALHA = 10 X 10 CM | M2 | 1.219
DROP | 91088 | EXECUÇÃO DE REVESTIMENTO DE CONCRETO PROJETADO COM ESPESSURA DE 7 CM, ARMADO COM TELA, INCLINAÇÃO DE 90°, APLICAÇÃO DESCONTÍNUA, UTILIZANDO EQUIPAMENTO DE PROJEÇÃO COM 6 M³/H DE CAPACIDADE. AF_01/2016 | M2
COMPOSICAO | 88297 | OPERADOR DE MÁQUINAS E EQUIPAMENTOS COM ENCARGOS COMPLEMENTARES | H | 0.9563
COMPOSICAO | 88309 | PEDREIRO COM ENCARGOS COMPLEMENTARES | H | 0.4782
COMPOSICAO | 88316 | SERVENTE COM ENCARGOS COMPLEMENTARES | H | 1.4345
COMPOSICAO | 88377 | OPERADOR DE BETONEIRA ESTACIONÁRIA/MISTURADOR COM ENCARGOS COMPLEMENTARES | H | 0.4782
COMPOSICAO | 88830 | BETONEIRA CAPACIDADE NOMINAL DE 400 L, CAPACIDADE DE MISTURA 310 L, MOTOR ELÉTRICO TRIFÁSICO POTÊNCIA DE 2 HP, SEM CARREGADOR - CHP DIURNO. AF_10/2014 | CHP | 0.0427
COMPOSICAO | 88831 | BETONEIRA CAPACIDADE NOMINAL DE 400 L, CAPACIDADE DE MISTURA 310 L, MOTOR ELÉTRICO TRIFÁSICO POTÊNCIA DE 2 HP, SEM CARREGADOR - CHI DIURNO. AF_10/2014 | CHI | 0.4354
COMPOSICAO | 89509 | TUBO PVC, SÉRIE R, ÁGUA PLUVIAL, DN 50 MM, FORNECIDO E INSTALADO EM RAMAL DE ENCAMINHAMENTO. AF_12/2014 | M | 0.125
COMPOSICAO | 90650 | BOMBA CENTRÍFUGA MONOESTÁGIO COM MOTOR ELÉTRICO MONOFÁSICO, POTÊNCIA 15 HP, DIÂMETRO DO ROTOR 173 MM, HM/Q = 30 MCA / 90 M3/H A 45 MCA / 55 M3/H - CHP DIURNO. AF_06/2015 | CHP | 0.0437
COMPOSICAO | 90651 | BOMBA CENTRÍFUGA MONOESTÁGIO COM MOTOR ELÉTRICO MONOFÁSICO, POTÊNCIA 15 HP, DIÂMETRO DO ROTOR 173 MM, HM/Q = 30 MCA / 90 M3/H A 45 MCA / 55 M3/H - CHI DIURNO. AF_06/2015 | CHI | 0.4345
COMPOSICAO | 90662 | BOMBA DE PROJEÇÃO DE CONCRETO SECO, POTÊNCIA 10 CV, VAZÃO 6 M3/H - CHP DIURNO. AF_06/2015 | CHP | 0.0437
COMPOSICAO | 90663 | BOMBA DE PROJEÇÃO DE CONCRETO SECO, POTÊNCIA 10 CV, VAZÃO 6 M3/H - CHI DIURNO. AF_06/2015 | CHI | 0.4345
COMPOSICAO | 90979 | COMPRESSOR DE AR REBOCÁVEL, VAZÃO 748 PCM, PRESSÃO EFETIVA DE TRABALHO 102 PSI, MOTOR DIESEL, POTÊNCIA 210 CV - CHP DIURNO. AF_06/2015 | CHP | 0.0437
COMPOSICAO | 90982 | COMPRESSOR DE AR REBOCÁVEL, VAZÃO 748 PCM, PRESSÃO EFETIVA DE TRABALHO 102 PSI, MOTOR DIESEL, POTÊNCIA 210 CV - CHI DIURNO. AF_06/2015 | CHI | 0.4345
INSUMO | 370 | AREIA MEDIA - POSTO JAZIDA/FORNECEDOR (RETIRADO NA JAZIDA, SEM TRANSPORTE) | M3 | 0.0999
INSUMO | 1379 | CIMENTO PORTLAND COMPOSTO CP II-32 | KG | 42.4015
INSUMO | 4720 | PEDRA BRITADA N. 0, OU PEDRISCO (4,8 A 9,5 MM) POSTO PEDREIRA/FORNECEDOR, SEM FRETE | M3 | 0.0652
INSUMO | 7155 | TELA DE ACO SOLDADA NERVURADA CA-60, Q-138, (2,20 KG/M2), DIAMETRO DO FIO = 4,2 MM, LARGURA = 2,45 X 120 M DE COMPRIMENTO, ESPACAMENTO DA MALHA = 10 X 10 CM | M2 | 1.219
DROP | 91089 | EXECUÇÃO DE REVESTIMENTO DE CONCRETO PROJETADO COM ESPESSURA DE 10 CM, ARMADO COM TELA, INCLINAÇÃO DE 90°, APLICAÇÃO DESCONTÍNUA, UTILIZANDO EQUIPAMENTO DE PROJEÇÃO COM 6 M³/H DE CAPACIDADE. AF_01/2016 | M2
COMPOSICAO | 88297 | OPERADOR DE MÁQUINAS E EQUIPAMENTOS COM ENCARGOS COMPLEMENTARES | H | 0.9828
COMPOSICAO | 88309 | PEDREIRO COM ENCARGOS COMPLEMENTARES | H | 0.4914
COMPOSICAO | 88316 | SERVENTE COM ENCARGOS COMPLEMENTARES | H | 1.4742
COMPOSICAO | 88377 | OPERADOR DE BETONEIRA ESTACIONÁRIA/MISTURADOR COM ENCARGOS COMPLEMENTARES | H | 0.4914
COMPOSICAO | 88830 | BETONEIRA CAPACIDADE NOMINAL DE 400 L, CAPACIDADE DE MISTURA 310 L, MOTOR ELÉTRICO TRIFÁSICO POTÊNCIA DE 2 HP, SEM CARREGADOR - CHP DIURNO. AF_10/2014 | CHP | 0.061
COMPOSICAO | 88831 | BETONEIRA CAPACIDADE NOMINAL DE 400 L, CAPACIDADE DE MISTURA 310 L, MOTOR ELÉTRICO TRIFÁSICO POTÊNCIA DE 2 HP, SEM CARREGADOR - CHI DIURNO. AF_10/2014 | CHI | 0.4304
COMPOSICAO | 89509 | TUBO PVC, SÉRIE R, ÁGUA PLUVIAL, DN 50 MM, FORNECIDO E INSTALADO EM RAMAL DE ENCAMINHAMENTO. AF_12/2014 | M | 0.125
COMPOSICAO | 90650 | BOMBA CENTRÍFUGA MONOESTÁGIO COM MOTOR ELÉTRICO MONOFÁSICO, POTÊNCIA 15 HP, DIÂMETRO DO ROTOR 173 MM, HM/Q = 30 MCA / 90 M3/H A 45 MCA / 55 M3/H - CHP DIURNO. AF_06/2015 | CHP | 0.0484
COMPOSICAO | 90651 | BOMBA CENTRÍFUGA MONOESTÁGIO COM MOTOR ELÉTRICO MONOFÁSICO, POTÊNCIA 15 HP, DIÂMETRO DO ROTOR 173 MM, HM/Q = 30 MCA / 90 M3/H A 45 MCA / 55 M3/H - CHI DIURNO. AF_06/2015 | CHI | 0.443
COMPOSICAO | 90662 | BOMBA DE PROJEÇÃO DE CONCRETO SECO, POTÊNCIA 10 CV, VAZÃO 6 M3/H - CHP DIURNO. AF_06/2015 | CHP | 0.0484
COMPOSICAO | 90663 | BOMBA DE PROJEÇÃO DE CONCRETO SECO, POTÊNCIA 10 CV, VAZÃO 6 M3/H - CHI DIURNO. AF_06/2015 | CHI | 0.443
COMPOSICAO | 90979 | COMPRESSOR DE AR REBOCÁVEL, VAZÃO 748 PCM, PRESSÃO EFETIVA DE TRABALHO 102 PSI, MOTOR DIESEL, POTÊNCIA 210 CV - CHP DIURNO. AF_06/2015 | CHP | 0.0484
COMPOSICAO | 90982 | COMPRESSOR DE AR REBOCÁVEL, VAZÃO 748 PCM, PRESSÃO EFETIVA DE TRABALHO 102 PSI, MOTOR DIESEL, POTÊNCIA 210 CV - CHI DIURNO. AF_06/2015 | CHI | 0.443
INSUMO | 370 | AREIA MEDIA - POSTO JAZIDA/FORNECEDOR (RETIRADO NA JAZIDA, SEM TRANSPORTE) | M3 | 0.1206
INSUMO | 1379 | CIMENTO PORTLAND COMPOSTO CP II-32 | KG | 51.2202
INSUMO | 4720 | PEDRA BRITADA N. 0, OU PEDRISCO (4,8 A 9,5 MM) POSTO PEDREIRA/FORNECEDOR, SEM FRETE | M3 | 0.079
INSUMO | 7155 | TELA DE ACO SOLDADA NERVURADA CA-60, Q-138, (2,20 KG/M2), DIAMETRO DO FIO = 4,2 MM, LARGURA = 2,45 X 120 M DE COMPRIMENTO, ESPACAMENTO DA MALHA = 10 X 10 CM | M2 | 1.219
DROP | 91090 | EXECUÇÃO DE REVESTIMENTO DE CONCRETO PROJETADO COM ESPESSURA DE 7 CM, ARMADO COM TELA, INCLINAÇÃO MENOR QUE 90°, APLICAÇÃO DESCONTÍNUA, UTILIZANDO EQUIPAMENTO DE PROJEÇÃO COM 3 M³/H DE CAPACIDADE. AF_01/2016 | M2
COMPOSICAO | 88297 | OPERADOR DE MÁQUINAS E EQUIPAMENTOS COM ENCARGOS COMPLEMENTARES | H | 0.7483
COMPOSICAO | 88316 | SERVENTE COM ENCARGOS COMPLEMENTARES | H | 1.1224
COMPOSICAO | 88377 | OPERADOR DE BETONEIRA ESTACIONÁRIA/MISTURADOR COM ENCARGOS COMPLEMENTARES | H | 0.3741
COMPOSICAO | 88830 | BETONEIRA CAPACIDADE NOMINAL DE 400 L, CAPACIDADE DE MISTURA 310 L, MOTOR ELÉTRICO TRIFÁSICO POTÊNCIA DE 2 HP, SEM CARREGADOR - CHP DIURNO. AF_10/2014 | CHP | 0.0427
COMPOSICAO | 88831 | BETONEIRA CAPACIDADE NOMINAL DE 400 L, CAPACIDADE DE MISTURA 310 L, MOTOR ELÉTRICO TRIFÁSICO POTÊNCIA DE 2 HP, SEM CARREGADOR - CHI DIURNO. AF_10/2014 | CHI | 0.3314
COMPOSICAO | 89509 | TUBO PVC, SÉRIE R, ÁGUA PLUVIAL, DN 50 MM, FORNECIDO E INSTALADO EM RAMAL DE ENCAMINHAMENTO. AF_12/2014 | M | 0.125
COMPOSICAO | 90650 | BOMBA CENTRÍFUGA MONOESTÁGIO COM MOTOR ELÉTRICO MONOFÁSICO, POTÊNCIA 15 HP, DIÂMETRO DO ROTOR 173 MM, HM/Q = 30 MCA / 90 M3/H A 45 MCA / 55 M3/H - CHP DIURNO. AF_06/2015 | CHP | 0.0768
COMPOSICAO | 90651 | BOMBA CENTRÍFUGA MONOESTÁGIO COM MOTOR ELÉTRICO MONOFÁSICO, POTÊNCIA 15 HP, DIÂMETRO DO ROTOR 173 MM, HM/Q = 30 MCA / 90 M3/H A 45 MCA / 55 M3/H - CHI DIURNO. AF_06/2015 | CHI | 0.2974
COMPOSICAO | 90656 | BOMBA DE PROJEÇÃO DE CONCRETO SECO, POTÊNCIA 10 CV, VAZÃO 3 M3/H - CHP DIURNO. AF_06/2015 | CHP | 0.0768
COMPOSICAO | 90657 | BOMBA DE PROJEÇÃO DE CONCRETO SECO, POTÊNCIA 10 CV, VAZÃO 3 M3/H - CHI DIURNO. AF_06/2015 | CHI | 0.2974
COMPOSICAO | 90999 | COMPRESSOR DE AR REBOCAVEL, VAZÃO 400 PCM, PRESSAO DE TRABALHO 102 PSI, MOTOR A DIESEL POTÊNCIA 110 CV - CHP DIURNO. AF_06/2015 | CHP | 0.0768
COMPOSICAO | 91001 | COMPRESSOR DE AR REBOCAVEL, VAZÃO 400 PCM, PRESSAO DE TRABALHO 102 PSI, MOTOR A DIESEL POTÊNCIA 110 CV - CHI DIURNO. AF_06/2015 | CHI | 0.2974
INSUMO | 370 | AREIA MEDIA - POSTO JAZIDA/FORNECEDOR (RETIRADO NA JAZIDA, SEM TRANSPORTE) | M3 | 0.0999
INSUMO | 1379 | CIMENTO PORTLAND COMPOSTO CP II-32 | KG | 42.4015
INSUMO | 4720 | PEDRA BRITADA N. 0, OU PEDRISCO (4,8 A 9,5 MM) POSTO PEDREIRA/FORNECEDOR, SEM FRETE | M3 | 0.0652
INSUMO | 7155 | TELA DE ACO SOLDADA NERVURADA CA-60, Q-138, (2,20 KG/M2), DIAMETRO DO FIO = 4,2 MM, LARGURA = 2,45 X 120 M DE COMPRIMENTO, ESPACAMENTO DA MALHA = 10 X 10 CM | M2 | 1.219
DROP | 91091 | EXECUÇÃO DE REVESTIMENTO DE CONCRETO PROJETADO COM ESPESSURA DE 10 CM, ARMADO COM TELA, INCLINAÇÃO MENOR QUE 90°, APLICAÇÃO DESCONTÍNUA, UTILIZANDO EQUIPAMENTO DE PROJEÇÃO COM 3 M³/H DE CAPACIDADE. AF_01/2016 | M2
COMPOSICAO | 88297 | OPERADOR DE MÁQUINAS E EQUIPAMENTOS COM ENCARGOS COMPLEMENTARES | H | 0.8015
COMPOSICAO | 88316 | SERVENTE COM ENCARGOS COMPLEMENTARES | H | 1.2022
COMPOSICAO | 88377 | OPERADOR DE BETONEIRA ESTACIONÁRIA/MISTURADOR COM ENCARGOS COMPLEMENTARES | H | 0.4007
COMPOSICAO | 88830 | BETONEIRA CAPACIDADE NOMINAL DE 400 L, CAPACIDADE DE MISTURA 310 L, MOTOR ELÉTRICO TRIFÁSICO POTÊNCIA DE 2 HP, SEM CARREGADOR - CHP DIURNO. AF_10/2014 | CHP | 0.061
COMPOSICAO | 88831 | BETONEIRA CAPACIDADE NOMINAL DE 400 L, CAPACIDADE DE MISTURA 310 L, MOTOR ELÉTRICO TRIFÁSICO POTÊNCIA DE 2 HP, SEM CARREGADOR - CHI DIURNO. AF_10/2014 | CHI | 0.3397
COMPOSICAO | 89509 | TUBO PVC, SÉRIE R, ÁGUA PLUVIAL, DN 50 MM, FORNECIDO E INSTALADO EM RAMAL DE ENCAMINHAMENTO. AF_12/2014 | M | 0.125
COMPOSICAO | 90650 | BOMBA CENTRÍFUGA MONOESTÁGIO COM MOTOR ELÉTRICO MONOFÁSICO, POTÊNCIA 15 HP, DIÂMETRO DO ROTOR 173 MM, HM/Q = 30 MCA / 90 M3/H A 45 MCA / 55 M3/H - CHP DIURNO. AF_06/2015 | CHP | 0.0863
COMPOSICAO | 90651 | BOMBA CENTRÍFUGA MONOESTÁGIO COM MOTOR ELÉTRICO MONOFÁSICO, POTÊNCIA 15 HP, DIÂMETRO DO ROTOR 173 MM, HM/Q = 30 MCA / 90 M3/H A 45 MCA / 55 M3/H - CHI DIURNO. AF_06/2015 | CHI | 0.3145
COMPOSICAO | 90656 | BOMBA DE PROJEÇÃO DE CONCRETO SECO, POTÊNCIA 10 CV, VAZÃO 3 M3/H - CHP DIURNO. AF_06/2015 | CHP | 0.0863
COMPOSICAO | 90657 | BOMBA DE PROJEÇÃO DE CONCRETO SECO, POTÊNCIA 10 CV, VAZÃO 3 M3/H - CHI DIURNO. AF_06/2015 | CHI | 0.3145
COMPOSICAO | 90999 | COMPRESSOR DE AR REBOCAVEL, VAZÃO 400 PCM, PRESSAO DE TRABALHO 102 PSI, MOTOR A DIESEL POTÊNCIA 110 CV - CHP DIURNO. AF_06/2015 | CHP | 0.0863
COMPOSICAO | 91001 | COMPRESSOR DE AR REBOCAVEL, VAZÃO 400 PCM, PRESSAO DE TRABALHO 102 PSI, MOTOR A DIESEL POTÊNCIA 110 CV - CHI DIURNO. AF_06/2015 | CHI | 0.3145
INSUMO | 370 | AREIA MEDIA - POSTO JAZIDA/FORNECEDOR (RETIRADO NA JAZIDA, SEM TRANSPORTE) | M3 | 0.1206
INSUMO | 1379 | CIMENTO PORTLAND COMPOSTO CP II-32 | KG | 51.2202
INSUMO | 4720 | PEDRA BRITADA N. 0, OU PEDRISCO (4,8 A 9,5 MM) POSTO PEDREIRA/FORNECEDOR, SEM FRETE | M3 | 0.0788
INSUMO | 7155 | TELA DE ACO SOLDADA NERVURADA CA-60, Q-138, (2,20 KG/M2), DIAMETRO DO FIO = 4,2 MM, LARGURA = 2,45 X 120 M DE COMPRIMENTO, ESPACAMENTO DA MALHA = 10 X 10 CM | M2 | 1.219
DROP | 91092 | EXECUÇÃO DE REVESTIMENTO DE CONCRETO PROJETADO COM ESPESSURA DE 7 CM, ARMADO COM TELA, INCLINAÇÃO DE 90°, APLICAÇÃO DESCONTÍNUA, UTILIZANDO EQUIPAMENTO DE PROJEÇÃO COM 3 M³/H DE CAPACIDADE. AF_01/2016 | M2
COMPOSICAO | 88297 | OPERADOR DE MÁQUINAS E EQUIPAMENTOS COM ENCARGOS COMPLEMENTARES | H | 1.1702
COMPOSICAO | 88309 | PEDREIRO COM ENCARGOS COMPLEMENTARES | H | 0.5851
COMPOSICAO | 88316 | SERVENTE COM ENCARGOS COMPLEMENTARES | H | 1.7552
COMPOSICAO | 88377 | OPERADOR DE BETONEIRA ESTACIONÁRIA/MISTURADOR COM ENCARGOS COMPLEMENTARES | H | 0.5851
COMPOSICAO | 88830 | BETONEIRA CAPACIDADE NOMINAL DE 400 L, CAPACIDADE DE MISTURA 310 L, MOTOR ELÉTRICO TRIFÁSICO POTÊNCIA DE 2 HP, SEM CARREGADOR - CHP DIURNO. AF_10/2014 | CHP | 0.0427
COMPOSICAO | 88831 | BETONEIRA CAPACIDADE NOMINAL DE 400 L, CAPACIDADE DE MISTURA 310 L, MOTOR ELÉTRICO TRIFÁSICO POTÊNCIA DE 2 HP, SEM CARREGADOR - CHI DIURNO. AF_10/2014 | CHI | 0.5423
COMPOSICAO | 89509 | TUBO PVC, SÉRIE R, ÁGUA PLUVIAL, DN 50 MM, FORNECIDO E INSTALADO EM RAMAL DE ENCAMINHAMENTO. AF_12/2014 | M | 0.125
COMPOSICAO | 90650 | BOMBA CENTRÍFUGA MONOESTÁGIO COM MOTOR ELÉTRICO MONOFÁSICO, POTÊNCIA 15 HP, DIÂMETRO DO ROTOR 173 MM, HM/Q = 30 MCA / 90 M3/H A 45 MCA / 55 M3/H - CHP DIURNO. AF_06/2015 | CHP | 0.0818
COMPOSICAO | 90651 | BOMBA CENTRÍFUGA MONOESTÁGIO COM MOTOR ELÉTRICO MONOFÁSICO, POTÊNCIA 15 HP, DIÂMETRO DO ROTOR 173 MM, HM/Q = 30 MCA / 90 M3/H A 45 MCA / 55 M3/H - CHI DIURNO. AF_06/2015 | CHI | 0.5033
COMPOSICAO | 90656 | BOMBA DE PROJEÇÃO DE CONCRETO SECO, POTÊNCIA 10 CV, VAZÃO 3 M3/H - CHP DIURNO. AF_06/2015 | CHP | 0.0818
COMPOSICAO | 90657 | BOMBA DE PROJEÇÃO DE CONCRETO SECO, POTÊNCIA 10 CV, VAZÃO 3 M3/H - CHI DIURNO. AF_06/2015 | CHI | 0.5033
COMPOSICAO | 90999 | COMPRESSOR DE AR REBOCAVEL, VAZÃO 400 PCM, PRESSAO DE TRABALHO 102 PSI, MOTOR A DIESEL POTÊNCIA 110 CV - CHP DIURNO. AF_06/2015 | CHP | 0.0818
COMPOSICAO | 91001 | COMPRESSOR DE AR REBOCAVEL, VAZÃO 400 PCM, PRESSAO DE TRABALHO 102 PSI, MOTOR A DIESEL POTÊNCIA 110 CV - CHI DIURNO. AF_06/2015 | CHI | 0.5033
INSUMO | 370 | AREIA MEDIA - POSTO JAZIDA/FORNECEDOR (RETIRADO NA JAZIDA, SEM TRANSPORTE) | M3 | 0.0999
INSUMO | 1379 | CIMENTO PORTLAND COMPOSTO CP II-32 | KG | 42.4015
INSUMO | 4720 | PEDRA BRITADA N. 0, OU PEDRISCO (4,8 A 9,5 MM) POSTO PEDREIRA/FORNECEDOR, SEM FRETE | M3 | 0.0652
INSUMO | 7155 | TELA DE ACO SOLDADA NERVURADA CA-60, Q-138, (2,20 KG/M2), DIAMETRO DO FIO = 4,2 MM, LARGURA = 2,45 X 120 M DE COMPRIMENTO, ESPACAMENTO DA MALHA = 10 X 10 CM | M2 | 1.219
DROP | 91093 | EXECUÇÃO DE REVESTIMENTO DE CONCRETO PROJETADO COM ESPESSURA DE 10 CM, ARMADO COM TELA, INCLINAÇÃO DE 90°, APLICAÇÃO DESCONTÍNUA, UTILIZANDO EQUIPAMENTO DE PROJEÇÃO COM 3 M³/H DE CAPACIDADE. AF_01/2016 | M2
COMPOSICAO | 88297 | OPERADOR DE MÁQUINAS E EQUIPAMENTOS COM ENCARGOS COMPLEMENTARES | H | 1.2197
COMPOSICAO | 88309 | PEDREIRO COM ENCARGOS COMPLEMENTARES | H | 0.6099
COMPOSICAO | 88316 | SERVENTE COM ENCARGOS COMPLEMENTARES | H | 1.8296
COMPOSICAO | 88377 | OPERADOR DE BETONEIRA ESTACIONÁRIA/MISTURADOR COM ENCARGOS COMPLEMENTARES | H | 0.6099
COMPOSICAO | 88830 | BETONEIRA CAPACIDADE NOMINAL DE 400 L, CAPACIDADE DE MISTURA 310 L, MOTOR ELÉTRICO TRIFÁSICO POTÊNCIA DE 2 HP, SEM CARREGADOR - CHP DIURNO. AF_10/2014 | CHP | 0.061
COMPOSICAO | 88831 | BETONEIRA CAPACIDADE NOMINAL DE 400 L, CAPACIDADE DE MISTURA 310 L, MOTOR ELÉTRICO TRIFÁSICO POTÊNCIA DE 2 HP, SEM CARREGADOR - CHI DIURNO. AF_10/2014 | CHI | 0.5488
COMPOSICAO | 89509 | TUBO PVC, SÉRIE R, ÁGUA PLUVIAL, DN 50 MM, FORNECIDO E INSTALADO EM RAMAL DE ENCAMINHAMENTO. AF_12/2014 | M | 0.125
COMPOSICAO | 90650 | BOMBA CENTRÍFUGA MONOESTÁGIO COM MOTOR ELÉTRICO MONOFÁSICO, POTÊNCIA 15 HP, DIÂMETRO DO ROTOR 173 MM, HM/Q = 30 MCA / 90 M3/H A 45 MCA / 55 M3/H - CHP DIURNO. AF_06/2015 | CHP | 0.0906
COMPOSICAO | 90651 | BOMBA CENTRÍFUGA MONOESTÁGIO COM MOTOR ELÉTRICO MONOFÁSICO, POTÊNCIA 15 HP, DIÂMETRO DO ROTOR 173 MM, HM/Q = 30 MCA / 90 M3/H A 45 MCA / 55 M3/H - CHI DIURNO. AF_06/2015 | CHI | 0.5192
COMPOSICAO | 90656 | BOMBA DE PROJEÇÃO DE CONCRETO SECO, POTÊNCIA 10 CV, VAZÃO 3 M3/H - CHP DIURNO. AF_06/2015 | CHP | 0.0906
COMPOSICAO | 90657 | BOMBA DE PROJEÇÃO DE CONCRETO SECO, POTÊNCIA 10 CV, VAZÃO 3 M3/H - CHI DIURNO. AF_06/2015 | CHI | 0.5192
COMPOSICAO | 90999 | COMPRESSOR DE AR REBOCAVEL, VAZÃO 400 PCM, PRESSAO DE TRABALHO 102 PSI, MOTOR A DIESEL POTÊNCIA 110 CV - CHP DIURNO. AF_06/2015 | CHP | 0.0906
COMPOSICAO | 91001 | COMPRESSOR DE AR REBOCAVEL, VAZÃO 400 PCM, PRESSAO DE TRABALHO 102 PSI, MOTOR A DIESEL POTÊNCIA 110 CV - CHI DIURNO. AF_06/2015 | CHI | 0.5192
INSUMO | 370 | AREIA MEDIA - POSTO JAZIDA/FORNECEDOR (RETIRADO NA JAZIDA, SEM TRANSPORTE) | M3 | 0.121
INSUMO | 1379 | CIMENTO PORTLAND COMPOSTO CP II-32 | KG | 51.2202
INSUMO | 4720 | PEDRA BRITADA N. 0, OU PEDRISCO (4,8 A 9,5 MM) POSTO PEDREIRA/FORNECEDOR, SEM FRETE | M3 | 0.0788
INSUMO | 7155 | TELA DE ACO SOLDADA NERVURADA CA-60, Q-138, (2,20 KG/M2), DIAMETRO DO FIO = 4,2 MM, LARGURA = 2,45 X 120 M DE COMPRIMENTO, ESPACAMENTO DA MALHA = 10 X 10 CM | M2 | 1.219
DROP | 91094 | EXECUÇÃO DE REVESTIMENTO DE CONCRETO PROJETADO COM ESPESSURA DE 7 CM, ARMADO COM FIBRAS DE AÇO, INCLINAÇÃO MENOR QUE 90°, APLICAÇÃO DESCONTÍNUA, UTILIZANDO EQUIPAMENTO DE PROJEÇÃO COM 6 M³/H DE CAPACIDADE. AF_01/2016 | M2
COMPOSICAO | 88297 | OPERADOR DE MÁQUINAS E EQUIPAMENTOS COM ENCARGOS COMPLEMENTARES | H | 0.3703
COMPOSICAO | 88316 | SERVENTE COM ENCARGOS COMPLEMENTARES | H | 0.5555
COMPOSICAO | 88377 | OPERADOR DE BETONEIRA ESTACIONÁRIA/MISTURADOR COM ENCARGOS COMPLEMENTARES | H | 0.1852
COMPOSICAO | 88830 | BETONEIRA CAPACIDADE NOMINAL DE 400 L, CAPACIDADE DE MISTURA 310 L, MOTOR ELÉTRICO TRIFÁSICO POTÊNCIA DE 2 HP, SEM CARREGADOR - CHP DIURNO. AF_10/2014 | CHP | 0.0651
COMPOSICAO | 88831 | BETONEIRA CAPACIDADE NOMINAL DE 400 L, CAPACIDADE DE MISTURA 310 L, MOTOR ELÉTRICO TRIFÁSICO POTÊNCIA DE 2 HP, SEM CARREGADOR - CHI DIURNO. AF_10/2014 | CHI | 0.12
COMPOSICAO | 89509 | TUBO PVC, SÉRIE R, ÁGUA PLUVIAL, DN 50 MM, FORNECIDO E INSTALADO EM RAMAL DE ENCAMINHAMENTO. AF_12/2014 | M | 0.125
COMPOSICAO | 90650 | BOMBA CENTRÍFUGA MONOESTÁGIO COM MOTOR ELÉTRICO MONOFÁSICO, POTÊNCIA 15 HP, DIÂMETRO DO ROTOR 173 MM, HM/Q = 30 MCA / 90 M3/H A 45 MCA / 55 M3/H - CHP DIURNO. AF_06/2015 | CHP | 0.0437
COMPOSICAO | 90651 | BOMBA CENTRÍFUGA MONOESTÁGIO COM MOTOR ELÉTRICO MONOFÁSICO, POTÊNCIA 15 HP, DIÂMETRO DO ROTOR 173 MM, HM/Q = 30 MCA / 90 M3/H A 45 MCA / 55 M3/H - CHI DIURNO. AF_06/2015 | CHI | 0.1414
COMPOSICAO | 90662 | BOMBA DE PROJEÇÃO DE CONCRETO SECO, POTÊNCIA 10 CV, VAZÃO 6 M3/H - CHP DIURNO. AF_06/2015 | CHP | 0.0437
COMPOSICAO | 90663 | BOMBA DE PROJEÇÃO DE CONCRETO SECO, POTÊNCIA 10 CV, VAZÃO 6 M3/H - CHI DIURNO. AF_06/2015 | CHI | 0.1414
COMPOSICAO | 90979 | COMPRESSOR DE AR REBOCÁVEL, VAZÃO 748 PCM, PRESSÃO EFETIVA DE TRABALHO 102 PSI, MOTOR DIESEL, POTÊNCIA 210 CV - CHP DIURNO. AF_06/2015 | CHP | 0.0437
COMPOSICAO | 90982 | COMPRESSOR DE AR REBOCÁVEL, VAZÃO 748 PCM, PRESSÃO EFETIVA DE TRABALHO 102 PSI, MOTOR DIESEL, POTÊNCIA 210 CV - CHI DIURNO. AF_06/2015 | CHI | 0.1414
INSUMO | 370 | AREIA MEDIA - POSTO JAZIDA/FORNECEDOR (RETIRADO NA JAZIDA, SEM TRANSPORTE) | M3 | 0.1114
INSUMO | 1379 | CIMENTO PORTLAND COMPOSTO CP II-32 | KG | 42.4015
INSUMO | 4720 | PEDRA BRITADA N. 0, OU PEDRISCO (4,8 A 9,5 MM) POSTO PEDREIRA/FORNECEDOR, SEM FRETE | M3 | 0.0571
INSUMO | 39014 | FIBRA DE ACO PARA REFORCO DO CONCRETO, SOLTA, TIPO A-I, FATOR DE FORMA *50* L / D, COMPRIMENTO DE *30* MM E RESISTENCIA A TRACAO DO ACO MAIOR 1000 MPA | KG | 4.862
DROP | 91095 | EXECUÇÃO DE REVESTIMENTO DE CONCRETO PROJETADO COM ESPESSURA DE 10 CM, ARMADO COM FIBRAS DE AÇO, INCLINAÇÃO MENOR QUE 90°, APLICAÇÃO DESCONTÍNUA, UTILIZANDO EQUIPAMENTO DE PROJEÇÃO COM 6 M³/H DE CAPACIDADE. AF_01/2016 | M2
COMPOSICAO | 88297 | OPERADOR DE MÁQUINAS E EQUIPAMENTOS COM ENCARGOS COMPLEMENTARES | H | 0.3964
COMPOSICAO | 88316 | SERVENTE COM ENCARGOS COMPLEMENTARES | H | 0.5946
COMPOSICAO | 88377 | OPERADOR DE BETONEIRA ESTACIONÁRIA/MISTURADOR COM ENCARGOS COMPLEMENTARES | H | 0.1982
COMPOSICAO | 88830 | BETONEIRA CAPACIDADE NOMINAL DE 400 L, CAPACIDADE DE MISTURA 310 L, MOTOR ELÉTRICO TRIFÁSICO POTÊNCIA DE 2 HP, SEM CARREGADOR - CHP DIURNO. AF_10/2014 | CHP | 0.093
COMPOSICAO | 88831 | BETONEIRA CAPACIDADE NOMINAL DE 400 L, CAPACIDADE DE MISTURA 310 L, MOTOR ELÉTRICO TRIFÁSICO POTÊNCIA DE 2 HP, SEM CARREGADOR - CHI DIURNO. AF_10/2014 | CHI | 0.1052
COMPOSICAO | 89509 | TUBO PVC, SÉRIE R, ÁGUA PLUVIAL, DN 50 MM, FORNECIDO E INSTALADO EM RAMAL DE ENCAMINHAMENTO. AF_12/2014 | M | 0.125
COMPOSICAO | 90650 | BOMBA CENTRÍFUGA MONOESTÁGIO COM MOTOR ELÉTRICO MONOFÁSICO, POTÊNCIA 15 HP, DIÂMETRO DO ROTOR 173 MM, HM/Q = 30 MCA / 90 M3/H A 45 MCA / 55 M3/H - CHP DIURNO. AF_06/2015 | CHP | 0.0484
COMPOSICAO | 90651 | BOMBA CENTRÍFUGA MONOESTÁGIO COM MOTOR ELÉTRICO MONOFÁSICO, POTÊNCIA 15 HP, DIÂMETRO DO ROTOR 173 MM, HM/Q = 30 MCA / 90 M3/H A 45 MCA / 55 M3/H - CHI DIURNO. AF_06/2015 | CHI | 0.1498
COMPOSICAO | 90662 | BOMBA DE PROJEÇÃO DE CONCRETO SECO, POTÊNCIA 10 CV, VAZÃO 6 M3/H - CHP DIURNO. AF_06/2015 | CHP | 0.0484
COMPOSICAO | 90663 | BOMBA DE PROJEÇÃO DE CONCRETO SECO, POTÊNCIA 10 CV, VAZÃO 6 M3/H - CHI DIURNO. AF_06/2015 | CHI | 0.1498
COMPOSICAO | 90979 | COMPRESSOR DE AR REBOCÁVEL, VAZÃO 748 PCM, PRESSÃO EFETIVA DE TRABALHO 102 PSI, MOTOR DIESEL, POTÊNCIA 210 CV - CHP DIURNO. AF_06/2015 | CHP | 0.0484
COMPOSICAO | 90982 | COMPRESSOR DE AR REBOCÁVEL, VAZÃO 748 PCM, PRESSÃO EFETIVA DE TRABALHO 102 PSI, MOTOR DIESEL, POTÊNCIA 210 CV - CHI DIURNO. AF_06/2015 | CHI | 0.1498
INSUMO | 370 | AREIA MEDIA - POSTO JAZIDA/FORNECEDOR (RETIRADO NA JAZIDA, SEM TRANSPORTE) | M3 | 0.1345
INSUMO | 1379 | CIMENTO PORTLAND COMPOSTO CP II-32 | KG | 51.2202
INSUMO | 4720 | PEDRA BRITADA N. 0, OU PEDRISCO (4,8 A 9,5 MM) POSTO PEDREIRA/FORNECEDOR, SEM FRETE | M3 | 0.069
INSUMO | 39014 | FIBRA DE ACO PARA REFORCO DO CONCRETO, SOLTA, TIPO A-I, FATOR DE FORMA *50* L / D, COMPRIMENTO DE *30* MM E RESISTENCIA A TRACAO DO ACO MAIOR 1000 MPA | KG | 5.8732
DROP | 91096 | EXECUÇÃO DE REVESTIMENTO DE CONCRETO PROJETADO COM ESPESSURA DE 7 CM, ARMADO COM FIBRAS DE AÇO, INCLINAÇÃO DE 90°, APLICAÇÃO DESCONTÍNUA, UTILIZANDO EQUIPAMENTO DE PROJEÇÃO COM 6 M³/H DE CAPACIDADE. AF_01/2016 | M2
COMPOSICAO | 88297 | OPERADOR DE MÁQUINAS E EQUIPAMENTOS COM ENCARGOS COMPLEMENTARES | H | 0.3443
COMPOSICAO | 88309 | PEDREIRO COM ENCARGOS COMPLEMENTARES | H | 0.1721
COMPOSICAO | 88316 | SERVENTE COM ENCARGOS COMPLEMENTARES | H | 0.5164
COMPOSICAO | 88377 | OPERADOR DE BETONEIRA ESTACIONÁRIA/MISTURADOR COM ENCARGOS COMPLEMENTARES | H | 0.1721
COMPOSICAO | 88830 | BETONEIRA CAPACIDADE NOMINAL DE 400 L, CAPACIDADE DE MISTURA 310 L, MOTOR ELÉTRICO TRIFÁSICO POTÊNCIA DE 2 HP, SEM CARREGADOR - CHP DIURNO. AF_10/2014 | CHP | 0.0651
COMPOSICAO | 88831 | BETONEIRA CAPACIDADE NOMINAL DE 400 L, CAPACIDADE DE MISTURA 310 L, MOTOR ELÉTRICO TRIFÁSICO POTÊNCIA DE 2 HP, SEM CARREGADOR - CHI DIURNO. AF_10/2014 | CHI | 0.107
COMPOSICAO | 89509 | TUBO PVC, SÉRIE R, ÁGUA PLUVIAL, DN 50 MM, FORNECIDO E INSTALADO EM RAMAL DE ENCAMINHAMENTO. AF_12/2014 | M | 0.125
COMPOSICAO | 90650 | BOMBA CENTRÍFUGA MONOESTÁGIO COM MOTOR ELÉTRICO MONOFÁSICO, POTÊNCIA 15 HP, DIÂMETRO DO ROTOR 173 MM, HM/Q = 30 MCA / 90 M3/H A 45 MCA / 55 M3/H - CHP DIURNO. AF_06/2015 | CHP | 0.0468
COMPOSICAO | 90651 | BOMBA CENTRÍFUGA MONOESTÁGIO COM MOTOR ELÉTRICO MONOFÁSICO, POTÊNCIA 15 HP, DIÂMETRO DO ROTOR 173 MM, HM/Q = 30 MCA / 90 M3/H A 45 MCA / 55 M3/H - CHI DIURNO. AF_06/2015 | CHI | 0.1254
COMPOSICAO | 90662 | BOMBA DE PROJEÇÃO DE CONCRETO SECO, POTÊNCIA 10 CV, VAZÃO 6 M3/H - CHP DIURNO. AF_06/2015 | CHP | 0.0468
COMPOSICAO | 90663 | BOMBA DE PROJEÇÃO DE CONCRETO SECO, POTÊNCIA 10 CV, VAZÃO 6 M3/H - CHI DIURNO. AF_06/2015 | CHI | 0.1254
COMPOSICAO | 90979 | COMPRESSOR DE AR REBOCÁVEL, VAZÃO 748 PCM, PRESSÃO EFETIVA DE TRABALHO 102 PSI, MOTOR DIESEL, POTÊNCIA 210 CV - CHP DIURNO. AF_06/2015 | CHP | 0.0468
COMPOSICAO | 90982 | COMPRESSOR DE AR REBOCÁVEL, VAZÃO 748 PCM, PRESSÃO EFETIVA DE TRABALHO 102 PSI, MOTOR DIESEL, POTÊNCIA 210 CV - CHI DIURNO. AF_06/2015 | CHI | 0.1254
INSUMO | 370 | AREIA MEDIA - POSTO JAZIDA/FORNECEDOR (RETIRADO NA JAZIDA, SEM TRANSPORTE) | M3 | 0.1114
INSUMO | 1379 | CIMENTO PORTLAND COMPOSTO CP II-32 | KG | 42.4015
INSUMO | 4720 | PEDRA BRITADA N. 0, OU PEDRISCO (4,8 A 9,5 MM) POSTO PEDREIRA/FORNECEDOR, SEM FRETE | M3 | 0.0571
INSUMO | 39014 | FIBRA DE ACO PARA REFORCO DO CONCRETO, SOLTA, TIPO A-I, FATOR DE FORMA *50* L / D, COMPRIMENTO DE *30* MM E RESISTENCIA A TRACAO DO ACO MAIOR 1000 MPA | KG | 4.862
DROP | 91097 | EXECUÇÃO DE REVESTIMENTO DE CONCRETO PROJETADO COM ESPESSURA DE 10 CM, ARMADO COM FIBRAS DE AÇO, INCLINAÇÃO DE 90°, APLICAÇÃO DESCONTÍNUA, UTILIZANDO EQUIPAMENTO DE PROJEÇÃO COM 6 M³/H DE CAPACIDADE. AF_01/2016 | M2
COMPOSICAO | 88297 | OPERADOR DE MÁQUINAS E EQUIPAMENTOS COM ENCARGOS COMPLEMENTARES | H | 0.3656
COMPOSICAO | 88309 | PEDREIRO COM ENCARGOS COMPLEMENTARES | H | 0.1828
COMPOSICAO | 88316 | SERVENTE COM ENCARGOS COMPLEMENTARES | H | 0.5485
COMPOSICAO | 88377 | OPERADOR DE BETONEIRA ESTACIONÁRIA/MISTURADOR COM ENCARGOS COMPLEMENTARES | H | 0.1828
COMPOSICAO | 88830 | BETONEIRA CAPACIDADE NOMINAL DE 400 L, CAPACIDADE DE MISTURA 310 L, MOTOR ELÉTRICO TRIFÁSICO POTÊNCIA DE 2 HP, SEM CARREGADOR - CHP DIURNO. AF_10/2014 | CHP | 0.093
COMPOSICAO | 88831 | BETONEIRA CAPACIDADE NOMINAL DE 400 L, CAPACIDADE DE MISTURA 310 L, MOTOR ELÉTRICO TRIFÁSICO POTÊNCIA DE 2 HP, SEM CARREGADOR - CHI DIURNO. AF_10/2014 | CHI | 0.0898
COMPOSICAO | 89509 | TUBO PVC, SÉRIE R, ÁGUA PLUVIAL, DN 50 MM, FORNECIDO E INSTALADO EM RAMAL DE ENCAMINHAMENTO. AF_12/2014 | M | 0.125
COMPOSICAO | 90650 | BOMBA CENTRÍFUGA MONOESTÁGIO COM MOTOR ELÉTRICO MONOFÁSICO, POTÊNCIA 15 HP, DIÂMETRO DO ROTOR 173 MM, HM/Q = 30 MCA / 90 M3/H A 45 MCA / 55 M3/H - CHP DIURNO. AF_06/2015 | CHP | 0.051
COMPOSICAO | 90651 | BOMBA CENTRÍFUGA MONOESTÁGIO COM MOTOR ELÉTRICO MONOFÁSICO, POTÊNCIA 15 HP, DIÂMETRO DO ROTOR 173 MM, HM/Q = 30 MCA / 90 M3/H A 45 MCA / 55 M3/H - CHI DIURNO. AF_06/2015 | CHI | 0.1318
COMPOSICAO | 90662 | BOMBA DE PROJEÇÃO DE CONCRETO SECO, POTÊNCIA 10 CV, VAZÃO 6 M3/H - CHP DIURNO. AF_06/2015 | CHP | 0.051
COMPOSICAO | 90663 | BOMBA DE PROJEÇÃO DE CONCRETO SECO, POTÊNCIA 10 CV, VAZÃO 6 M3/H - CHI DIURNO. AF_06/2015 | CHI | 0.1318
COMPOSICAO | 90979 | COMPRESSOR DE AR REBOCÁVEL, VAZÃO 748 PCM, PRESSÃO EFETIVA DE TRABALHO 102 PSI, MOTOR DIESEL, POTÊNCIA 210 CV - CHP DIURNO. AF_06/2015 | CHP | 0.051
COMPOSICAO | 90982 | COMPRESSOR DE AR REBOCÁVEL, VAZÃO 748 PCM, PRESSÃO EFETIVA DE TRABALHO 102 PSI, MOTOR DIESEL, POTÊNCIA 210 CV - CHI DIURNO. AF_06/2015 | CHI | 0.1318
INSUMO | 370 | AREIA MEDIA - POSTO JAZIDA/FORNECEDOR (RETIRADO NA JAZIDA, SEM TRANSPORTE) | M3 | 0.1345
INSUMO | 1379 | CIMENTO PORTLAND COMPOSTO CP II-32 | KG | 51.2202
INSUMO | 4720 | PEDRA BRITADA N. 0, OU PEDRISCO (4,8 A 9,5 MM) POSTO PEDREIRA/FORNECEDOR, SEM FRETE | M3 | 0.069
INSUMO | 39014 | FIBRA DE ACO PARA REFORCO DO CONCRETO, SOLTA, TIPO A-I, FATOR DE FORMA *50* L / D, COMPRIMENTO DE *30* MM E RESISTENCIA A TRACAO DO ACO MAIOR 1000 MPA | KG | 5.8732
DROP | 91098 | EXECUÇÃO DE REVESTIMENTO DE CONCRETO PROJETADO COM ESPESSURA DE 7 CM, ARMADO COM FIBRAS DE AÇO, INCLINAÇÃO MENOR QUE 90°, APLICAÇÃO DESCONTÍNUA, UTILIZANDO EQUIPAMENTO DE PROJEÇÃO COM 3 M³/H DE CAPACIDADE. AF_01/2016 | M2
COMPOSICAO | 88297 | OPERADOR DE MÁQUINAS E EQUIPAMENTOS COM ENCARGOS COMPLEMENTARES | H | 0.6113
COMPOSICAO | 88316 | SERVENTE COM ENCARGOS COMPLEMENTARES | H | 0.9169
COMPOSICAO | 88377 | OPERADOR DE BETONEIRA ESTACIONÁRIA/MISTURADOR COM ENCARGOS COMPLEMENTARES | H | 0.3056
COMPOSICAO | 88830 | BETONEIRA CAPACIDADE NOMINAL DE 400 L, CAPACIDADE DE MISTURA 310 L, MOTOR ELÉTRICO TRIFÁSICO POTÊNCIA DE 2 HP, SEM CARREGADOR - CHP DIURNO. AF_10/2014 | CHP | 0.0651
COMPOSICAO | 88831 | BETONEIRA CAPACIDADE NOMINAL DE 400 L, CAPACIDADE DE MISTURA 310 L, MOTOR ELÉTRICO TRIFÁSICO POTÊNCIA DE 2 HP, SEM CARREGADOR - CHI DIURNO. AF_10/2014 | CHI | 0.2405
COMPOSICAO | 89509 | TUBO PVC, SÉRIE R, ÁGUA PLUVIAL, DN 50 MM, FORNECIDO E INSTALADO EM RAMAL DE ENCAMINHAMENTO. AF_12/2014 | M | 0.125
COMPOSICAO | 90650 | BOMBA CENTRÍFUGA MONOESTÁGIO COM MOTOR ELÉTRICO MONOFÁSICO, POTÊNCIA 15 HP, DIÂMETRO DO ROTOR 173 MM, HM/Q = 30 MCA / 90 M3/H A 45 MCA / 55 M3/H - CHP DIURNO. AF_06/2015 | CHP | 0.0818
COMPOSICAO | 90651 | BOMBA CENTRÍFUGA MONOESTÁGIO COM MOTOR ELÉTRICO MONOFÁSICO, POTÊNCIA 15 HP, DIÂMETRO DO ROTOR 173 MM, HM/Q = 30 MCA / 90 M3/H A 45 MCA / 55 M3/H - CHI DIURNO. AF_06/2015 | CHI | 0.2238
COMPOSICAO | 90656 | BOMBA DE PROJEÇÃO DE CONCRETO SECO, POTÊNCIA 10 CV, VAZÃO 3 M3/H - CHP DIURNO. AF_06/2015 | CHP | 0.0818
COMPOSICAO | 90657 | BOMBA DE PROJEÇÃO DE CONCRETO SECO, POTÊNCIA 10 CV, VAZÃO 3 M3/H - CHI DIURNO. AF_06/2015 | CHI | 0.2238
COMPOSICAO | 90999 | COMPRESSOR DE AR REBOCAVEL, VAZÃO 400 PCM, PRESSAO DE TRABALHO 102 PSI, MOTOR A DIESEL POTÊNCIA 110 CV - CHP DIURNO. AF_06/2015 | CHP | 0.0818
COMPOSICAO | 91001 | COMPRESSOR DE AR REBOCAVEL, VAZÃO 400 PCM, PRESSAO DE TRABALHO 102 PSI, MOTOR A DIESEL POTÊNCIA 110 CV - CHI DIURNO. AF_06/2015 | CHI | 0.2238
INSUMO | 370 | AREIA MEDIA - POSTO JAZIDA/FORNECEDOR (RETIRADO NA JAZIDA, SEM TRANSPORTE) | M3 | 0.1114
INSUMO | 1379 | CIMENTO PORTLAND COMPOSTO CP II-32 | KG | 42.4015
INSUMO | 4720 | PEDRA BRITADA N. 0, OU PEDRISCO (4,8 A 9,5 MM) POSTO PEDREIRA/FORNECEDOR, SEM FRETE | M3 | 0.0571
INSUMO | 39014 | FIBRA DE ACO PARA REFORCO DO CONCRETO, SOLTA, TIPO A-I, FATOR DE FORMA *50* L / D, COMPRIMENTO DE *30* MM E RESISTENCIA A TRACAO DO ACO MAIOR 1000 MPA | KG | 4.862
DROP | 91099 | EXECUÇÃO DE REVESTIMENTO DE CONCRETO PROJETADO COM ESPESSURA DE 10 CM, ARMADO COM FIBRAS DE AÇO, INCLINAÇÃO MENOR QUE 90°, APLICAÇÃO DESCONTÍNUA, UTILIZANDO EQUIPAMENTO DE PROJEÇÃO COM 3 M³/H DE CAPACIDADE. AF_01/2016 | M2
COMPOSICAO | 88297 | OPERADOR DE MÁQUINAS E EQUIPAMENTOS COM ENCARGOS COMPLEMENTARES | H | 0.6582
COMPOSICAO | 88316 | SERVENTE COM ENCARGOS COMPLEMENTARES | H | 0.9873
COMPOSICAO | 88377 | OPERADOR DE BETONEIRA ESTACIONÁRIA/MISTURADOR COM ENCARGOS COMPLEMENTARES | H | 0.3291
COMPOSICAO | 88830 | BETONEIRA CAPACIDADE NOMINAL DE 400 L, CAPACIDADE DE MISTURA 310 L, MOTOR ELÉTRICO TRIFÁSICO POTÊNCIA DE 2 HP, SEM CARREGADOR - CHP DIURNO. AF_10/2014 | CHP | 0.093
COMPOSICAO | 88831 | BETONEIRA CAPACIDADE NOMINAL DE 400 L, CAPACIDADE DE MISTURA 310 L, MOTOR ELÉTRICO TRIFÁSICO POTÊNCIA DE 2 HP, SEM CARREGADOR - CHI DIURNO. AF_10/2014 | CHI | 0.2361
COMPOSICAO | 89509 | TUBO PVC, SÉRIE R, ÁGUA PLUVIAL, DN 50 MM, FORNECIDO E INSTALADO EM RAMAL DE ENCAMINHAMENTO. AF_12/2014 | M | 0.125
COMPOSICAO | 90650 | BOMBA CENTRÍFUGA MONOESTÁGIO COM MOTOR ELÉTRICO MONOFÁSICO, POTÊNCIA 15 HP, DIÂMETRO DO ROTOR 173 MM, HM/Q = 30 MCA / 90 M3/H A 45 MCA / 55 M3/H - CHP DIURNO. AF_06/2015 | CHP | 0.0907
COMPOSICAO | 90651 | BOMBA CENTRÍFUGA MONOESTÁGIO COM MOTOR ELÉTRICO MONOFÁSICO, POTÊNCIA 15 HP, DIÂMETRO DO ROTOR 173 MM, HM/Q = 30 MCA / 90 M3/H A 45 MCA / 55 M3/H - CHI DIURNO. AF_06/2015 | CHI | 0.2385
COMPOSICAO | 90656 | BOMBA DE PROJEÇÃO DE CONCRETO SECO, POTÊNCIA 10 CV, VAZÃO 3 M3/H - CHP DIURNO. AF_06/2015 | CHP | 0.0907
COMPOSICAO | 90657 | BOMBA DE PROJEÇÃO DE CONCRETO SECO, POTÊNCIA 10 CV, VAZÃO 3 M3/H - CHI DIURNO. AF_06/2015 | CHI | 0.2385
COMPOSICAO | 90999 | COMPRESSOR DE AR REBOCAVEL, VAZÃO 400 PCM, PRESSAO DE TRABALHO 102 PSI, MOTOR A DIESEL POTÊNCIA 110 CV - CHP DIURNO. AF_06/2015 | CHP | 0.0907
COMPOSICAO | 91001 | COMPRESSOR DE AR REBOCAVEL, VAZÃO 400 PCM, PRESSAO DE TRABALHO 102 PSI, MOTOR A DIESEL POTÊNCIA 110 CV - CHI DIURNO. AF_06/2015 | CHI | 0.2385
INSUMO | 370 | AREIA MEDIA - POSTO JAZIDA/FORNECEDOR (RETIRADO NA JAZIDA, SEM TRANSPORTE) | M3 | 0.1345
INSUMO | 1379 | CIMENTO PORTLAND COMPOSTO CP II-32 | KG | 51.2202
INSUMO | 4720 | PEDRA BRITADA N. 0, OU PEDRISCO (4,8 A 9,5 MM) POSTO PEDREIRA/FORNECEDOR, SEM FRETE | M3 | 0.069
INSUMO | 39014 | FIBRA DE ACO PARA REFORCO DO CONCRETO, SOLTA, TIPO A-I, FATOR DE FORMA *50* L / D, COMPRIMENTO DE *30* MM E RESISTENCIA A TRACAO DO ACO MAIOR 1000 MPA | KG | 5.8732
DROP | 91100 | EXECUÇÃO DE REVESTIMENTO DE CONCRETO PROJETADO COM ESPESSURA DE 7 CM, ARMADO COM FIBRAS DE AÇO, INCLINAÇÃO DE 90°, APLICAÇÃO DESCONTÍNUA, UTILIZANDO EQUIPAMENTO DE PROJEÇÃO COM 3 M³/H DE CAPACIDADE. AF_01/2016 | M2
COMPOSICAO | 88297 | OPERADOR DE MÁQUINAS E EQUIPAMENTOS COM ENCARGOS COMPLEMENTARES | H | 0.6107
COMPOSICAO | 88309 | PEDREIRO COM ENCARGOS COMPLEMENTARES | H | 0.3054
COMPOSICAO | 88316 | SERVENTE COM ENCARGOS COMPLEMENTARES | H | 0.9161
COMPOSICAO | 88377 | OPERADOR DE BETONEIRA ESTACIONÁRIA/MISTURADOR COM ENCARGOS COMPLEMENTARES | H | 0.3054
COMPOSICAO | 88830 | BETONEIRA CAPACIDADE NOMINAL DE 400 L, CAPACIDADE DE MISTURA 310 L, MOTOR ELÉTRICO TRIFÁSICO POTÊNCIA DE 2 HP, SEM CARREGADOR - CHP DIURNO. AF_10/2014 | CHP | 0.0651
COMPOSICAO | 88831 | BETONEIRA CAPACIDADE NOMINAL DE 400 L, CAPACIDADE DE MISTURA 310 L, MOTOR ELÉTRICO TRIFÁSICO POTÊNCIA DE 2 HP, SEM CARREGADOR - CHI DIURNO. AF_10/2014 | CHI | 0.2403
COMPOSICAO | 89509 | TUBO PVC, SÉRIE R, ÁGUA PLUVIAL, DN 50 MM, FORNECIDO E INSTALADO EM RAMAL DE ENCAMINHAMENTO. AF_12/2014 | M | 0.125
COMPOSICAO | 90650 | BOMBA CENTRÍFUGA MONOESTÁGIO COM MOTOR ELÉTRICO MONOFÁSICO, POTÊNCIA 15 HP, DIÂMETRO DO ROTOR 173 MM, HM/Q = 30 MCA / 90 M3/H A 45 MCA / 55 M3/H - CHP DIURNO. AF_06/2015 | CHP | 0.0875
COMPOSICAO | 90651 | BOMBA CENTRÍFUGA MONOESTÁGIO COM MOTOR ELÉTRICO MONOFÁSICO, POTÊNCIA 15 HP, DIÂMETRO DO ROTOR 173 MM, HM/Q = 30 MCA / 90 M3/H A 45 MCA / 55 M3/H - CHI DIURNO. AF_06/2015 | CHI | 0.2178
COMPOSICAO | 90656 | BOMBA DE PROJEÇÃO DE CONCRETO SECO, POTÊNCIA 10 CV, VAZÃO 3 M3/H - CHP DIURNO. AF_06/2015 | CHP | 0.0875
COMPOSICAO | 90657 | BOMBA DE PROJEÇÃO DE CONCRETO SECO, POTÊNCIA 10 CV, VAZÃO 3 M3/H - CHI DIURNO. AF_06/2015 | CHI | 0.2178
COMPOSICAO | 90999 | COMPRESSOR DE AR REBOCAVEL, VAZÃO 400 PCM, PRESSAO DE TRABALHO 102 PSI, MOTOR A DIESEL POTÊNCIA 110 CV - CHP DIURNO. AF_06/2015 | CHP | 0.0875
COMPOSICAO | 91001 | COMPRESSOR DE AR REBOCAVEL, VAZÃO 400 PCM, PRESSAO DE TRABALHO 102 PSI, MOTOR A DIESEL POTÊNCIA 110 CV - CHI DIURNO. AF_06/2015 | CHI | 0.2178
INSUMO | 370 | AREIA MEDIA - POSTO JAZIDA/FORNECEDOR (RETIRADO NA JAZIDA, SEM TRANSPORTE) | M3 | 0.1114
INSUMO | 1379 | CIMENTO PORTLAND COMPOSTO CP II-32 | KG | 42.4015
INSUMO | 4720 | PEDRA BRITADA N. 0, OU PEDRISCO (4,8 A 9,5 MM) POSTO PEDREIRA/FORNECEDOR, SEM FRETE | M3 | 0.0571
INSUMO | 39014 | FIBRA DE ACO PARA REFORCO DO CONCRETO, SOLTA, TIPO A-I, FATOR DE FORMA *50* L / D, COMPRIMENTO DE *30* MM E RESISTENCIA A TRACAO DO ACO MAIOR 1000 MPA | KG | 4.862
DROP | 91101 | EXECUÇÃO DE REVESTIMENTO DE CONCRETO PROJETADO COM ESPESSURA DE 10 CM, ARMADO COM FIBRAS DE AÇO, INCLINAÇÃO DE 90°, APLICAÇÃO DESCONTÍNUA, UTILIZANDO EQUIPAMENTO DE PROJEÇÃO COM 3 M³/H DE CAPACIDADE. AF_01/2016 | M2
COMPOSICAO | 88297 | OPERADOR DE MÁQUINAS E EQUIPAMENTOS COM ENCARGOS COMPLEMENTARES | H | 0.6501
COMPOSICAO | 88309 | PEDREIRO COM ENCARGOS COMPLEMENTARES | H | 0.3251
COMPOSICAO | 88316 | SERVENTE COM ENCARGOS COMPLEMENTARES | H | 0.9752
COMPOSICAO | 88377 | OPERADOR DE BETONEIRA ESTACIONÁRIA/MISTURADOR COM ENCARGOS COMPLEMENTARES | H | 0.3251
COMPOSICAO | 88830 | BETONEIRA CAPACIDADE NOMINAL DE 400 L, CAPACIDADE DE MISTURA 310 L, MOTOR ELÉTRICO TRIFÁSICO POTÊNCIA DE 2 HP, SEM CARREGADOR - CHP DIURNO. AF_10/2014 | CHP | 0.093
COMPOSICAO | 88831 | BETONEIRA CAPACIDADE NOMINAL DE 400 L, CAPACIDADE DE MISTURA 310 L, MOTOR ELÉTRICO TRIFÁSICO POTÊNCIA DE 2 HP, SEM CARREGADOR - CHI DIURNO. AF_10/2014 | CHI | 0.232
COMPOSICAO | 89509 | TUBO PVC, SÉRIE R, ÁGUA PLUVIAL, DN 50 MM, FORNECIDO E INSTALADO EM RAMAL DE ENCAMINHAMENTO. AF_12/2014 | M | 0.125
COMPOSICAO | 90650 | BOMBA CENTRÍFUGA MONOESTÁGIO COM MOTOR ELÉTRICO MONOFÁSICO, POTÊNCIA 15 HP, DIÂMETRO DO ROTOR 173 MM, HM/Q = 30 MCA / 90 M3/H A 45 MCA / 55 M3/H - CHP DIURNO. AF_06/2015 | CHP | 0.0955
COMPOSICAO | 90651 | BOMBA CENTRÍFUGA MONOESTÁGIO COM MOTOR ELÉTRICO MONOFÁSICO, POTÊNCIA 15 HP, DIÂMETRO DO ROTOR 173 MM, HM/Q = 30 MCA / 90 M3/H A 45 MCA / 55 M3/H - CHI DIURNO. AF_06/2015 | CHI | 0.2296
COMPOSICAO | 90656 | BOMBA DE PROJEÇÃO DE CONCRETO SECO, POTÊNCIA 10 CV, VAZÃO 3 M3/H - CHP DIURNO. AF_06/2015 | CHP | 0.0955
COMPOSICAO | 90657 | BOMBA DE PROJEÇÃO DE CONCRETO SECO, POTÊNCIA 10 CV, VAZÃO 3 M3/H - CHI DIURNO. AF_06/2015 | CHI | 0.2296
COMPOSICAO | 90999 | COMPRESSOR DE AR REBOCAVEL, VAZÃO 400 PCM, PRESSAO DE TRABALHO 102 PSI, MOTOR A DIESEL POTÊNCIA 110 CV - CHP DIURNO. AF_06/2015 | CHP | 0.0955
COMPOSICAO | 91001 | COMPRESSOR DE AR REBOCAVEL, VAZÃO 400 PCM, PRESSAO DE TRABALHO 102 PSI, MOTOR A DIESEL POTÊNCIA 110 CV - CHI DIURNO. AF_06/2015 | CHI | 0.2296
INSUMO | 370 | AREIA MEDIA - POSTO JAZIDA/FORNECEDOR (RETIRADO NA JAZIDA, SEM TRANSPORTE) | M3 | 0.1345
INSUMO | 1379 | CIMENTO PORTLAND COMPOSTO CP II-32 | KG | 51.2202
INSUMO | 4720 | PEDRA BRITADA N. 0, OU PEDRISCO (4,8 A 9,5 MM) POSTO PEDREIRA/FORNECEDOR, SEM FRETE | M3 | 0.069
INSUMO | 39014 | FIBRA DE ACO PARA REFORCO DO CONCRETO, SOLTA, TIPO A-I, FATOR DE FORMA *50* L / D, COMPRIMENTO DE *30* MM E RESISTENCIA A TRACAO DO ACO MAIOR 1000 MPA | KG | 5.8732
DROP | 93952 | EXECUÇÃO DE GRAMPO PARA SOLO GRAMPEADO COM COMPRIMENTO MENOR OU IGUAL A 4 M, DIÂMETRO DE 10 CM, PERFURAÇÃO COM EQUIPAMENTO MANUAL E ARMADURA COM DIÂMETRO DE 16 MM. AF_05/2016 | M
COMPOSICAO | 5631 | ESCAVADEIRA HIDRÁULICA SOBRE ESTEIRAS, CAÇAMBA 0,80 M3, PESO OPERACIONAL 17 T, POTENCIA BRUTA 111 HP - CHP DIURNO. AF_06/2014 | CHP | 0.0096
COMPOSICAO | 5632 | ESCAVADEIRA HIDRÁULICA SOBRE ESTEIRAS, CAÇAMBA 0,80 M3, PESO OPERACIONAL 17 T, POTENCIA BRUTA 111 HP - CHI DIURNO. AF_06/2014 | CHI | 0.272
COMPOSICAO | 6259 | CAMINHÃO PIPA 6.000 L, PESO BRUTO TOTAL 13.000 KG, DISTÂNCIA ENTRE EIXOS 4,80 M, POTÊNCIA 189 CV INCLUSIVE TANQUE DE AÇO PARA TRANSPORTE DE ÁGUA, CAPACIDADE 6 M3 - CHP DIURNO. AF_06/2014 | CHP | 0.1114
COMPOSICAO | 6260 | CAMINHÃO PIPA 6.000 L, PESO BRUTO TOTAL 13.000 KG, DISTÂNCIA ENTRE EIXOS 4,80 M, POTÊNCIA 189 CV INCLUSIVE TANQUE DE AÇO PARA TRANSPORTE DE ÁGUA, CAPACIDADE 6 M3 - CHI DIURNO. AF_06/2014 | CHI | 0.1702
COMPOSICAO | 72898 | CARGA E DESCARGA MECANIZADAS DE ENTULHO EM CAMINHAO BASCULANTE 6 M3 | M3 | 0.0079
COMPOSICAO | 73794/1 | PINTURA COM TINTA PROTETORA ACABAMENTO GRAFITE ESMALTE SOBRE SUPERFICIE METALICA, 2 DEMAOS | M2 | 0.0503
COMPOSICAO | 88245 | ARMADOR COM ENCARGOS COMPLEMENTARES | H | 0.2817
COMPOSICAO | 88297 | OPERADOR DE MÁQUINAS E EQUIPAMENTOS COM ENCARGOS COMPLEMENTARES | H | 0.845
COMPOSICAO | 88316 | SERVENTE COM ENCARGOS COMPLEMENTARES | H | 0.9018
COMPOSICAO | 90625 | PERFURATRIZ MANUAL, TORQUE MÁXIMO 83 N.M, POTÊNCIA 5 CV, COM DIÂMETRO MÁXIMO 4" - CHP DIURNO. AF_06/2015 | CHP | 0.1114
COMPOSICAO | 90626 | PERFURATRIZ MANUAL, TORQUE MÁXIMO 83 N.M, POTÊNCIA 5 CV, COM DIÂMETRO MÁXIMO 4" - CHI DIURNO. AF_06/2015 | CHI | 0.1702
COMPOSICAO | 90637 | MISTURADOR DUPLO HORIZONTAL DE ALTA TURBULÊNCIA, CAPACIDADE / VOLUME 2 X 500 LITROS, MOTORES ELÉTRICOS MÍNIMO 5 CV CADA, PARA NATA CIMENTO, ARGAMASSA E OUTROS - CHP DIURNO. AF_06/2015 | CHP | 0.045
COMPOSICAO | 90638 | MISTURADOR DUPLO HORIZONTAL DE ALTA TURBULÊNCIA, CAPACIDADE / VOLUME 2 X 500 LITROS, MOTORES ELÉTRICOS MÍNIMO 5 CV CADA, PARA NATA CIMENTO, ARGAMASSA E OUTROS - CHI DIURNO. AF_06/2015 | CHI | 0.2367
COMPOSICAO | 90643 | BOMBA TRIPLEX, PARA INJEÇÃO DE NATA DE CIMENTO, VAZÃO MÁXIMA DE 100 LITROS/MINUTO, PRESSÃO MÁXIMA DE 70 BAR - CHP DIURNO. AF_06/2015 | CHP | 0.0279
COMPOSICAO | 90644 | BOMBA TRIPLEX, PARA INJEÇÃO DE NATA DE CIMENTO, VAZÃO MÁXIMA DE 100 LITROS/MINUTO, PRESSÃO MÁXIMA DE 70 BAR - CHI DIURNO. AF_06/2015 | CHI | 0.2538
COMPOSICAO | 90650 | BOMBA CENTRÍFUGA MONOESTÁGIO COM MOTOR ELÉTRICO MONOFÁSICO, POTÊNCIA 15 HP, DIÂMETRO DO ROTOR 173 MM, HM/Q = 30 MCA / 90 M3/H A 45 MCA / 55 M3/H - CHP DIURNO. AF_06/2015 | CHP | 0.1114
COMPOSICAO | 90651 | BOMBA CENTRÍFUGA MONOESTÁGIO COM MOTOR ELÉTRICO MONOFÁSICO, POTÊNCIA 15 HP, DIÂMETRO DO ROTOR 173 MM, HM/Q = 30 MCA / 90 M3/H A 45 MCA / 55 M3/H - CHI DIURNO. AF_06/2015 | CHI | 0.1702
COMPOSICAO | 90776 | ENCARREGADO GERAL COM ENCARGOS COMPLEMENTARES | H | 0.2817
COMPOSICAO | 95292 | TRANSPORTE COM CAMINHÃO BASCULANTE 6 M3 EM RODOVIA COM REVESTIMENTO PRIMÁRIO, DMT 200 A 400 M | M3 | 0.0079
INSUMO | 27 | ACO CA-50, 16,0 MM, VERGALHAO | KG | 1.8392
INSUMO | 1379 | CIMENTO PORTLAND COMPOSTO CP II-32 | KG | 38.7191
INSUMO | 14583 | TARIFA "A" ENTRE 0 E 20M3 FORNECIMENTO D'AGUA | M3 | 1.0714
INSUMO | 39848 | TUBO / MANGUEIRA PRETA EM POLIETILENO, LINHA PESADA OU REFORCADA, TIPO ESPAGUETE, PARA INJECAO DE CALDA DE CIMENTO, D = 1/2", ESPESSURA 1,5 MM | M | 3
INSUMO | 39960 | CENTRALIZADOR DE BARRA DE ACO (CHUMBADOR TIPO CARAMBOLA), PARA ACO ATE 20 MM (COLETADO CAIXA) | UN | 0.25
DROP | 93953 | EXECUÇÃO DE GRAMPO PARA SOLO GRAMPEADO COM COMPRIMENTO MAIOR QUE 4 M E MENOR OU IGUAL A 6 M, DIÂMETRO DE 10 CM, PERFURAÇÃO COM EQUIPAMENTO MANUAL E ARMADURA COM DIÂMETRO DE 16 MM. AF_05/2016 | M
COMPOSICAO | 5631 | ESCAVADEIRA HIDRÁULICA SOBRE ESTEIRAS, CAÇAMBA 0,80 M3, PESO OPERACIONAL 17 T, POTENCIA BRUTA 111 HP - CHP DIURNO. AF_06/2014 | CHP | 0.0064
COMPOSICAO | 5632 | ESCAVADEIRA HIDRÁULICA SOBRE ESTEIRAS, CAÇAMBA 0,80 M3, PESO OPERACIONAL 17 T, POTENCIA BRUTA 111 HP - CHI DIURNO. AF_06/2014 | CHI | 0.245
COMPOSICAO | 6259 | CAMINHÃO PIPA 6.000 L, PESO BRUTO TOTAL 13.000 KG, DISTÂNCIA ENTRE EIXOS 4,80 M, POTÊNCIA 189 CV INCLUSIVE TANQUE DE AÇO PARA TRANSPORTE DE ÁGUA, CAPACIDADE 6 M3 - CHP DIURNO. AF_06/2014 | CHP | 0.1076
COMPOSICAO | 6260 | CAMINHÃO PIPA 6.000 L, PESO BRUTO TOTAL 13.000 KG, DISTÂNCIA ENTRE EIXOS 4,80 M, POTÊNCIA 189 CV INCLUSIVE TANQUE DE AÇO PARA TRANSPORTE DE ÁGUA, CAPACIDADE 6 M3 - CHI DIURNO. AF_06/2014 | CHI | 0.1438
COMPOSICAO | 72898 | CARGA E DESCARGA MECANIZADAS DE ENTULHO EM CAMINHAO BASCULANTE 6 M3 | M3 | 0.0079
COMPOSICAO | 73794/1 | PINTURA COM TINTA PROTETORA ACABAMENTO GRAFITE ESMALTE SOBRE SUPERFICIE METALICA, 2 DEMAOS | M2 | 0.0503
COMPOSICAO | 88245 | ARMADOR COM ENCARGOS COMPLEMENTARES | H | 0.2514
COMPOSICAO | 88297 | OPERADOR DE MÁQUINAS E EQUIPAMENTOS COM ENCARGOS COMPLEMENTARES | H | 0.7542
COMPOSICAO | 88316 | SERVENTE COM ENCARGOS COMPLEMENTARES | H | 0.792
COMPOSICAO | 90625 | PERFURATRIZ MANUAL, TORQUE MÁXIMO 83 N.M, POTÊNCIA 5 CV, COM DIÂMETRO MÁXIMO 4" - CHP DIURNO. AF_06/2015 | CHP | 0.1076
COMPOSICAO | 90626 | PERFURATRIZ MANUAL, TORQUE MÁXIMO 83 N.M, POTÊNCIA 5 CV, COM DIÂMETRO MÁXIMO 4" - CHI DIURNO. AF_06/2015 | CHI | 0.1438
COMPOSICAO | 90637 | MISTURADOR DUPLO HORIZONTAL DE ALTA TURBULÊNCIA, CAPACIDADE / VOLUME 2 X 500 LITROS, MOTORES ELÉTRICOS MÍNIMO 5 CV CADA, PARA NATA CIMENTO, ARGAMASSA E OUTROS - CHP DIURNO. AF_06/2015 | CHP | 0.0392
COMPOSICAO | 90638 | MISTURADOR DUPLO HORIZONTAL DE ALTA TURBULÊNCIA, CAPACIDADE / VOLUME 2 X 500 LITROS, MOTORES ELÉTRICOS MÍNIMO 5 CV CADA, PARA NATA CIMENTO, ARGAMASSA E OUTROS - CHI DIURNO. AF_06/2015 | CHI | 0.2122
COMPOSICAO | 90643 | BOMBA TRIPLEX, PARA INJEÇÃO DE NATA DE CIMENTO, VAZÃO MÁXIMA DE 100 LITROS/MINUTO, PRESSÃO MÁXIMA DE 70 BAR - CHP DIURNO. AF_06/2015 | CHP | 0.0221
COMPOSICAO | 90644 | BOMBA TRIPLEX, PARA INJEÇÃO DE NATA DE CIMENTO, VAZÃO MÁXIMA DE 100 LITROS/MINUTO, PRESSÃO MÁXIMA DE 70 BAR - CHI DIURNO. AF_06/2015 | CHI | 0.2293
COMPOSICAO | 90650 | BOMBA CENTRÍFUGA MONOESTÁGIO COM MOTOR ELÉTRICO MONOFÁSICO, POTÊNCIA 15 HP, DIÂMETRO DO ROTOR 173 MM, HM/Q = 30 MCA / 90 M3/H A 45 MCA / 55 M3/H - CHP DIURNO. AF_06/2015 | CHP | 0.1076
COMPOSICAO | 90651 | BOMBA CENTRÍFUGA MONOESTÁGIO COM MOTOR ELÉTRICO MONOFÁSICO, POTÊNCIA 15 HP, DIÂMETRO DO ROTOR 173 MM, HM/Q = 30 MCA / 90 M3/H A 45 MCA / 55 M3/H - CHI DIURNO. AF_06/2015 | CHI | 0.1438
COMPOSICAO | 90776 | ENCARREGADO GERAL COM ENCARGOS COMPLEMENTARES | H | 0.2514
COMPOSICAO | 95292 | TRANSPORTE COM CAMINHÃO BASCULANTE 6 M3 EM RODOVIA COM REVESTIMENTO PRIMÁRIO, DMT 200 A 400 M | M3 | 0.0079
INSUMO | 27 | ACO CA-50, 16,0 MM, VERGALHAO | KG | 1.81
INSUMO | 1379 | CIMENTO PORTLAND COMPOSTO CP II-32 | KG | 38.7191
INSUMO | 14583 | TARIFA "A" ENTRE 0 E 20M3 FORNECIMENTO D'AGUA | M3 | 1.0714
INSUMO | 39848 | TUBO / MANGUEIRA PRETA EM POLIETILENO, LINHA PESADA OU REFORCADA, TIPO ESPAGUETE, PARA INJECAO DE CALDA DE CIMENTO, D = 1/2", ESPESSURA 1,5 MM | M | 3
INSUMO | 39960 | CENTRALIZADOR DE BARRA DE ACO (CHUMBADOR TIPO CARAMBOLA), PARA ACO ATE 20 MM (COLETADO CAIXA) | UN | 0.3333
DROP | 93954 | EXECUÇÃO DE GRAMPO PARA SOLO GRAMPEADO COM COMPRIMENTO MAIOR QUE 6 M E MENOR OU IGUAL A 8 M, DIÂMETRO DE 10 CM, PERFURAÇÃO COM EQUIPAMENTO MANUAL E ARMADURA COM DIÂMETRO DE 16 MM. AF_05/2016 | M
COMPOSICAO | 5631 | ESCAVADEIRA HIDRÁULICA SOBRE ESTEIRAS, CAÇAMBA 0,80 M3, PESO OPERACIONAL 17 T, POTENCIA BRUTA 111 HP - CHP DIURNO. AF_06/2014 | CHP | 0.0048
COMPOSICAO | 5632 | ESCAVADEIRA HIDRÁULICA SOBRE ESTEIRAS, CAÇAMBA 0,80 M3, PESO OPERACIONAL 17 T, POTENCIA BRUTA 111 HP - CHI DIURNO. AF_06/2014 | CHI | 0.2287
COMPOSICAO | 6259 | CAMINHÃO PIPA 6.000 L, PESO BRUTO TOTAL 13.000 KG, DISTÂNCIA ENTRE EIXOS 4,80 M, POTÊNCIA 189 CV INCLUSIVE TANQUE DE AÇO PARA TRANSPORTE DE ÁGUA, CAPACIDADE 6 M3 - CHP DIURNO. AF_06/2014 | CHP | 0.104
COMPOSICAO | 6260 | CAMINHÃO PIPA 6.000 L, PESO BRUTO TOTAL 13.000 KG, DISTÂNCIA ENTRE EIXOS 4,80 M, POTÊNCIA 189 CV INCLUSIVE TANQUE DE AÇO PARA TRANSPORTE DE ÁGUA, CAPACIDADE 6 M3 - CHI DIURNO. AF_06/2014 | CHI | 0.1295
COMPOSICAO | 72898 | CARGA E DESCARGA MECANIZADAS DE ENTULHO EM CAMINHAO BASCULANTE 6 M3 | M3 | 0.0079
COMPOSICAO | 73794/1 | PINTURA COM TINTA PROTETORA ACABAMENTO GRAFITE ESMALTE SOBRE SUPERFICIE METALICA, 2 DEMAOS | M2 | 0.0503
COMPOSICAO | 88245 | ARMADOR COM ENCARGOS COMPLEMENTARES | H | 0.2336
COMPOSICAO | 88297 | OPERADOR DE MÁQUINAS E EQUIPAMENTOS COM ENCARGOS COMPLEMENTARES | H | 0.7007
COMPOSICAO | 88316 | SERVENTE COM ENCARGOS COMPLEMENTARES | H | 0.7291
COMPOSICAO | 90625 | PERFURATRIZ MANUAL, TORQUE MÁXIMO 83 N.M, POTÊNCIA 5 CV, COM DIÂMETRO MÁXIMO 4" - CHP DIURNO. AF_06/2015 | CHP | 0.104
COMPOSICAO | 90626 | PERFURATRIZ MANUAL, TORQUE MÁXIMO 83 N.M, POTÊNCIA 5 CV, COM DIÂMETRO MÁXIMO 4" - CHI DIURNO. AF_06/2015 | CHI | 0.1295
COMPOSICAO | 90637 | MISTURADOR DUPLO HORIZONTAL DE ALTA TURBULÊNCIA, CAPACIDADE / VOLUME 2 X 500 LITROS, MOTORES ELÉTRICOS MÍNIMO 5 CV CADA, PARA NATA CIMENTO, ARGAMASSA E OUTROS - CHP DIURNO. AF_06/2015 | CHP | 0.0363
COMPOSICAO | 90638 | MISTURADOR DUPLO HORIZONTAL DE ALTA TURBULÊNCIA, CAPACIDADE / VOLUME 2 X 500 LITROS, MOTORES ELÉTRICOS MÍNIMO 5 CV CADA, PARA NATA CIMENTO, ARGAMASSA E OUTROS - CHI DIURNO. AF_06/2015 | CHI | 0.1973
COMPOSICAO | 90643 | BOMBA TRIPLEX, PARA INJEÇÃO DE NATA DE CIMENTO, VAZÃO MÁXIMA DE 100 LITROS/MINUTO, PRESSÃO MÁXIMA DE 70 BAR - CHP DIURNO. AF_06/2015 | CHP | 0.0192
COMPOSICAO | 90644 | BOMBA TRIPLEX, PARA INJEÇÃO DE NATA DE CIMENTO, VAZÃO MÁXIMA DE 100 LITROS/MINUTO, PRESSÃO MÁXIMA DE 70 BAR - CHI DIURNO. AF_06/2015 | CHI | 0.2144
COMPOSICAO | 90650 | BOMBA CENTRÍFUGA MONOESTÁGIO COM MOTOR ELÉTRICO MONOFÁSICO, POTÊNCIA 15 HP, DIÂMETRO DO ROTOR 173 MM, HM/Q = 30 MCA / 90 M3/H A 45 MCA / 55 M3/H - CHP DIURNO. AF_06/2015 | CHP | 0.104
COMPOSICAO | 90651 | BOMBA CENTRÍFUGA MONOESTÁGIO COM MOTOR ELÉTRICO MONOFÁSICO, POTÊNCIA 15 HP, DIÂMETRO DO ROTOR 173 MM, HM/Q = 30 MCA / 90 M3/H A 45 MCA / 55 M3/H - CHI DIURNO. AF_06/2015 | CHI | 0.1295
COMPOSICAO | 90776 | ENCARREGADO GERAL COM ENCARGOS COMPLEMENTARES | H | 0.2336
COMPOSICAO | 95292 | TRANSPORTE COM CAMINHÃO BASCULANTE 6 M3 EM RODOVIA COM REVESTIMENTO PRIMÁRIO, DMT 200 A 400 M | M3 | 0.0079
INSUMO | 27 | ACO CA-50, 16,0 MM, VERGALHAO | KG | 1.7954
INSUMO | 1379 | CIMENTO PORTLAND COMPOSTO CP II-32 | KG | 38.7191
INSUMO | 14583 | TARIFA "A" ENTRE 0 E 20M3 FORNECIMENTO D'AGUA | M3 | 1.0714
INSUMO | 39848 | TUBO / MANGUEIRA PRETA EM POLIETILENO, LINHA PESADA OU REFORCADA, TIPO ESPAGUETE, PARA INJECAO DE CALDA DE CIMENTO, D = 1/2", ESPESSURA 1,5 MM | M | 3
INSUMO | 39960 | CENTRALIZADOR DE BARRA DE ACO (CHUMBADOR TIPO CARAMBOLA), PARA ACO ATE 20 MM (COLETADO CAIXA) | UN | 0.375
DROP | 93955 | EXECUÇÃO DE GRAMPO PARA SOLO GRAMPEADO COM COMPRIMENTO MAIOR QUE 8 M E MENOR OU IGUAL A 10 M, DIÂMETRO DE 10 CM, PERFURAÇÃO COM EQUIPAMENTO MANUAL E ARMADURA COM DIÂMETRO DE 16 MM. AF_05/2016 | M
COMPOSICAO | 5631 | ESCAVADEIRA HIDRÁULICA SOBRE ESTEIRAS, CAÇAMBA 0,80 M3, PESO OPERACIONAL 17 T, POTENCIA BRUTA 111 HP - CHP DIURNO. AF_06/2014 | CHP | 0.0039
COMPOSICAO | 5632 | ESCAVADEIRA HIDRÁULICA SOBRE ESTEIRAS, CAÇAMBA 0,80 M3, PESO OPERACIONAL 17 T, POTENCIA BRUTA 111 HP - CHI DIURNO. AF_06/2014 | CHI | 0.2172
COMPOSICAO | 6259 | CAMINHÃO PIPA 6.000 L, PESO BRUTO TOTAL 13.000 KG, DISTÂNCIA ENTRE EIXOS 4,80 M, POTÊNCIA 189 CV INCLUSIVE TANQUE DE AÇO PARA TRANSPORTE DE ÁGUA, CAPACIDADE 6 M3 - CHP DIURNO. AF_06/2014 | CHP | 0.1009
COMPOSICAO | 6260 | CAMINHÃO PIPA 6.000 L, PESO BRUTO TOTAL 13.000 KG, DISTÂNCIA ENTRE EIXOS 4,80 M, POTÊNCIA 189 CV INCLUSIVE TANQUE DE AÇO PARA TRANSPORTE DE ÁGUA, CAPACIDADE 6 M3 - CHI DIURNO. AF_06/2014 | CHI | 0.1202
COMPOSICAO | 72898 | CARGA E DESCARGA MECANIZADAS DE ENTULHO EM CAMINHAO BASCULANTE 6 M3 | M3 | 0.0079
COMPOSICAO | 73794/1 | PINTURA COM TINTA PROTETORA ACABAMENTO GRAFITE ESMALTE SOBRE SUPERFICIE METALICA, 2 DEMAOS | M2 | 0.0503
COMPOSICAO | 88245 | ARMADOR COM ENCARGOS COMPLEMENTARES | H | 0.221
COMPOSICAO | 88297 | OPERADOR DE MÁQUINAS E EQUIPAMENTOS COM ENCARGOS COMPLEMENTARES | H | 0.663
COMPOSICAO | 88316 | SERVENTE COM ENCARGOS COMPLEMENTARES | H | 0.6858
COMPOSICAO | 90625 | PERFURATRIZ MANUAL, TORQUE MÁXIMO 83 N.M, POTÊNCIA 5 CV, COM DIÂMETRO MÁXIMO 4" - CHP DIURNO. AF_06/2015 | CHP | 0.1009
COMPOSICAO | 90626 | PERFURATRIZ MANUAL, TORQUE MÁXIMO 83 N.M, POTÊNCIA 5 CV, COM DIÂMETRO MÁXIMO 4" - CHI DIURNO. AF_06/2015 | CHI | 0.1202
COMPOSICAO | 90637 | MISTURADOR DUPLO HORIZONTAL DE ALTA TURBULÊNCIA, CAPACIDADE / VOLUME 2 X 500 LITROS, MOTORES ELÉTRICOS MÍNIMO 5 CV CADA, PARA NATA CIMENTO, ARGAMASSA E OUTROS - CHP DIURNO. AF_06/2015 | CHP | 0.0346
COMPOSICAO | 90638 | MISTURADOR DUPLO HORIZONTAL DE ALTA TURBULÊNCIA, CAPACIDADE / VOLUME 2 X 500 LITROS, MOTORES ELÉTRICOS MÍNIMO 5 CV CADA, PARA NATA CIMENTO, ARGAMASSA E OUTROS - CHI DIURNO. AF_06/2015 | CHI | 0.1865
COMPOSICAO | 90643 | BOMBA TRIPLEX, PARA INJEÇÃO DE NATA DE CIMENTO, VAZÃO MÁXIMA DE 100 LITROS/MINUTO, PRESSÃO MÁXIMA DE 70 BAR - CHP DIURNO. AF_06/2015 | CHP | 0.0174
COMPOSICAO | 90644 | BOMBA TRIPLEX, PARA INJEÇÃO DE NATA DE CIMENTO, VAZÃO MÁXIMA DE 100 LITROS/MINUTO, PRESSÃO MÁXIMA DE 70 BAR - CHI DIURNO. AF_06/2015 | CHI | 0.2036
COMPOSICAO | 90650 | BOMBA CENTRÍFUGA MONOESTÁGIO COM MOTOR ELÉTRICO MONOFÁSICO, POTÊNCIA 15 HP, DIÂMETRO DO ROTOR 173 MM, HM/Q = 30 MCA / 90 M3/H A 45 MCA / 55 M3/H - CHP DIURNO. AF_06/2015 | CHP | 0.1009
COMPOSICAO | 90651 | BOMBA CENTRÍFUGA MONOESTÁGIO COM MOTOR ELÉTRICO MONOFÁSICO, POTÊNCIA 15 HP, DIÂMETRO DO ROTOR 173 MM, HM/Q = 30 MCA / 90 M3/H A 45 MCA / 55 M3/H - CHI DIURNO. AF_06/2015 | CHI | 0.1202
COMPOSICAO | 90776 | ENCARREGADO GERAL COM ENCARGOS COMPLEMENTARES | H | 0.221
COMPOSICAO | 95292 | TRANSPORTE COM CAMINHÃO BASCULANTE 6 M3 EM RODOVIA COM REVESTIMENTO PRIMÁRIO, DMT 200 A 400 M | M3 | 0.0079
INSUMO | 27 | ACO CA-50, 16,0 MM, VERGALHAO | KG | 1.7866
INSUMO | 1379 | CIMENTO PORTLAND COMPOSTO CP II-32 | KG | 38.7191
INSUMO | 14583 | TARIFA "A" ENTRE 0 E 20M3 FORNECIMENTO D'AGUA | M3 | 1.0714
INSUMO | 39848 | TUBO / MANGUEIRA PRETA EM POLIETILENO, LINHA PESADA OU REFORCADA, TIPO ESPAGUETE, PARA INJECAO DE CALDA DE CIMENTO, D = 1/2", ESPESSURA 1,5 MM | M | 3
INSUMO | 39960 | CENTRALIZADOR DE BARRA DE ACO (CHUMBADOR TIPO CARAMBOLA), PARA ACO ATE 20 MM (COLETADO CAIXA) | UN | 0.4
DROP | 93956 | EXECUÇÃO DE GRAMPO PARA SOLO GRAMPEADO COM COMPRIMENTO MAIOR QUE 10 M, DIÂMETRO DE 10 CM, PERFURAÇÃO COM EQUIPAMENTO MANUAL E ARMADURA COM DIÂMETRO DE 16 MM. AF_05/2016 | M
COMPOSICAO | 5631 | ESCAVADEIRA HIDRÁULICA SOBRE ESTEIRAS, CAÇAMBA 0,80 M3, PESO OPERACIONAL 17 T, POTENCIA BRUTA 111 HP - CHP DIURNO. AF_06/2014 | CHP | 0.0032
COMPOSICAO | 5632 | ESCAVADEIRA HIDRÁULICA SOBRE ESTEIRAS, CAÇAMBA 0,80 M3, PESO OPERACIONAL 17 T, POTENCIA BRUTA 111 HP - CHI DIURNO. AF_06/2014 | CHI | 0.2081
COMPOSICAO | 6259 | CAMINHÃO PIPA 6.000 L, PESO BRUTO TOTAL 13.000 KG, DISTÂNCIA ENTRE EIXOS 4,80 M, POTÊNCIA 189 CV INCLUSIVE TANQUE DE AÇO PARA TRANSPORTE DE ÁGUA, CAPACIDADE 6 M3 - CHP DIURNO. AF_06/2014 | CHP | 0.0979
COMPOSICAO | 6260 | CAMINHÃO PIPA 6.000 L, PESO BRUTO TOTAL 13.000 KG, DISTÂNCIA ENTRE EIXOS 4,80 M, POTÊNCIA 189 CV INCLUSIVE TANQUE DE AÇO PARA TRANSPORTE DE ÁGUA, CAPACIDADE 6 M3 - CHI DIURNO. AF_06/2014 | CHI | 0.1134
COMPOSICAO | 72898 | CARGA E DESCARGA MECANIZADAS DE ENTULHO EM CAMINHAO BASCULANTE 6 M3 | M3 | 0.0079
COMPOSICAO | 73794/1 | PINTURA COM TINTA PROTETORA ACABAMENTO GRAFITE ESMALTE SOBRE SUPERFICIE METALICA, 2 DEMAOS | M2 | 0.0503
COMPOSICAO | 88245 | ARMADOR COM ENCARGOS COMPLEMENTARES | H | 0.2113
COMPOSICAO | 88297 | OPERADOR DE MÁQUINAS E EQUIPAMENTOS COM ENCARGOS COMPLEMENTARES | H | 0.6339
COMPOSICAO | 88316 | SERVENTE COM ENCARGOS COMPLEMENTARES | H | 0.6528
COMPOSICAO | 90625 | PERFURATRIZ MANUAL, TORQUE MÁXIMO 83 N.M, POTÊNCIA 5 CV, COM DIÂMETRO MÁXIMO 4" - CHP DIURNO. AF_06/2015 | CHP | 0.0979
COMPOSICAO | 90626 | PERFURATRIZ MANUAL, TORQUE MÁXIMO 83 N.M, POTÊNCIA 5 CV, COM DIÂMETRO MÁXIMO 4" - CHI DIURNO. AF_06/2015 | CHI | 0.1134
COMPOSICAO | 90637 | MISTURADOR DUPLO HORIZONTAL DE ALTA TURBULÊNCIA, CAPACIDADE / VOLUME 2 X 500 LITROS, MOTORES ELÉTRICOS MÍNIMO 5 CV CADA, PARA NATA CIMENTO, ARGAMASSA E OUTROS - CHP DIURNO. AF_06/2015 | CHP | 0.0334
COMPOSICAO | 90638 | MISTURADOR DUPLO HORIZONTAL DE ALTA TURBULÊNCIA, CAPACIDADE / VOLUME 2 X 500 LITROS, MOTORES ELÉTRICOS MÍNIMO 5 CV CADA, PARA NATA CIMENTO, ARGAMASSA E OUTROS - CHI DIURNO. AF_06/2015 | CHI | 0.1779
COMPOSICAO | 90643 | BOMBA TRIPLEX, PARA INJEÇÃO DE NATA DE CIMENTO, VAZÃO MÁXIMA DE 100 LITROS/MINUTO, PRESSÃO MÁXIMA DE 70 BAR - CHP DIURNO. AF_06/2015 | CHP | 0.0163
COMPOSICAO | 90644 | BOMBA TRIPLEX, PARA INJEÇÃO DE NATA DE CIMENTO, VAZÃO MÁXIMA DE 100 LITROS/MINUTO, PRESSÃO MÁXIMA DE 70 BAR - CHI DIURNO. AF_06/2015 | CHI | 0.195
COMPOSICAO | 90650 | BOMBA CENTRÍFUGA MONOESTÁGIO COM MOTOR ELÉTRICO MONOFÁSICO, POTÊNCIA 15 HP, DIÂMETRO DO ROTOR 173 MM, HM/Q = 30 MCA / 90 M3/H A 45 MCA / 55 M3/H - CHP DIURNO. AF_06/2015 | CHP | 0.0979
COMPOSICAO | 90651 | BOMBA CENTRÍFUGA MONOESTÁGIO COM MOTOR ELÉTRICO MONOFÁSICO, POTÊNCIA 15 HP, DIÂMETRO DO ROTOR 173 MM, HM/Q = 30 MCA / 90 M3/H A 45 MCA / 55 M3/H - CHI DIURNO. AF_06/2015 | CHI | 0.1134
COMPOSICAO | 90776 | ENCARREGADO GERAL COM ENCARGOS COMPLEMENTARES | H | 0.2113
COMPOSICAO | 95292 | TRANSPORTE COM CAMINHÃO BASCULANTE 6 M3 EM RODOVIA COM REVESTIMENTO PRIMÁRIO, DMT 200 A 400 M | M3 | 0.0079
INSUMO | 27 | ACO CA-50, 16,0 MM, VERGALHAO | KG | 1.7808
INSUMO | 1379 | CIMENTO PORTLAND COMPOSTO CP II-32 | KG | 38.7191
INSUMO | 14583 | TARIFA "A" ENTRE 0 E 20M3 FORNECIMENTO D'AGUA | M3 | 1.0714
INSUMO | 39848 | TUBO / MANGUEIRA PRETA EM POLIETILENO, LINHA PESADA OU REFORCADA, TIPO ESPAGUETE, PARA INJECAO DE CALDA DE CIMENTO, D = 1/2", ESPESSURA 1,5 MM | M | 3
INSUMO | 39960 | CENTRALIZADOR DE BARRA DE ACO (CHUMBADOR TIPO CARAMBOLA), PARA ACO ATE 20 MM (COLETADO CAIXA) | UN | 0.4167
DROP | 93957 | EXECUÇÃO DE GRAMPO PARA SOLO GRAMPEADO COM COMPRIMENTO MENOR OU IGUAL A 4 M, DIÂMETRO DE 10 CM, PERFURAÇÃO COM EQUIPAMENTO MANUAL E ARMADURA COM DIÂMETRO DE 20 MM. AF_05/2016 | M
COMPOSICAO | 5631 | ESCAVADEIRA HIDRÁULICA SOBRE ESTEIRAS, CAÇAMBA 0,80 M3, PESO OPERACIONAL 17 T, POTENCIA BRUTA 111 HP - CHP DIURNO. AF_06/2014 | CHP | 0.0096
COMPOSICAO | 5632 | ESCAVADEIRA HIDRÁULICA SOBRE ESTEIRAS, CAÇAMBA 0,80 M3, PESO OPERACIONAL 17 T, POTENCIA BRUTA 111 HP - CHI DIURNO. AF_06/2014 | CHI | 0.2769
COMPOSICAO | 6259 | CAMINHÃO PIPA 6.000 L, PESO BRUTO TOTAL 13.000 KG, DISTÂNCIA ENTRE EIXOS 4,80 M, POTÊNCIA 189 CV INCLUSIVE TANQUE DE AÇO PARA TRANSPORTE DE ÁGUA, CAPACIDADE 6 M3 - CHP DIURNO. AF_06/2014 | CHP | 0.1114
COMPOSICAO | 6260 | CAMINHÃO PIPA 6.000 L, PESO BRUTO TOTAL 13.000 KG, DISTÂNCIA ENTRE EIXOS 4,80 M, POTÊNCIA 189 CV INCLUSIVE TANQUE DE AÇO PARA TRANSPORTE DE ÁGUA, CAPACIDADE 6 M3 - CHI DIURNO. AF_06/2014 | CHI | 0.1751
COMPOSICAO | 72898 | CARGA E DESCARGA MECANIZADAS DE ENTULHO EM CAMINHAO BASCULANTE 6 M3 | M3 | 0.0079
COMPOSICAO | 73794/1 | PINTURA COM TINTA PROTETORA ACABAMENTO GRAFITE ESMALTE SOBRE SUPERFICIE METALICA, 2 DEMAOS | M2 | 0.0628
COMPOSICAO | 88245 | ARMADOR COM ENCARGOS COMPLEMENTARES | H | 0.2865
COMPOSICAO | 88297 | OPERADOR DE MÁQUINAS E EQUIPAMENTOS COM ENCARGOS COMPLEMENTARES | H | 0.8595
COMPOSICAO | 88316 | SERVENTE COM ENCARGOS COMPLEMENTARES | H | 0.9163
COMPOSICAO | 90625 | PERFURATRIZ MANUAL, TORQUE MÁXIMO 83 N.M, POTÊNCIA 5 CV, COM DIÂMETRO MÁXIMO 4" - CHP DIURNO. AF_06/2015 | CHP | 0.1114
COMPOSICAO | 90626 | PERFURATRIZ MANUAL, TORQUE MÁXIMO 83 N.M, POTÊNCIA 5 CV, COM DIÂMETRO MÁXIMO 4" - CHI DIURNO. AF_06/2015 | CHI | 0.1751
COMPOSICAO | 90637 | MISTURADOR DUPLO HORIZONTAL DE ALTA TURBULÊNCIA, CAPACIDADE / VOLUME 2 X 500 LITROS, MOTORES ELÉTRICOS MÍNIMO 5 CV CADA, PARA NATA CIMENTO, ARGAMASSA E OUTROS - CHP DIURNO. AF_06/2015 | CHP | 0.045
COMPOSICAO | 90638 | MISTURADOR DUPLO HORIZONTAL DE ALTA TURBULÊNCIA, CAPACIDADE / VOLUME 2 X 500 LITROS, MOTORES ELÉTRICOS MÍNIMO 5 CV CADA, PARA NATA CIMENTO, ARGAMASSA E OUTROS - CHI DIURNO. AF_06/2015 | CHI | 0.2415
COMPOSICAO | 90643 | BOMBA TRIPLEX, PARA INJEÇÃO DE NATA DE CIMENTO, VAZÃO MÁXIMA DE 100 LITROS/MINUTO, PRESSÃO MÁXIMA DE 70 BAR - CHP DIURNO. AF_06/2015 | CHP | 0.0279
COMPOSICAO | 90644 | BOMBA TRIPLEX, PARA INJEÇÃO DE NATA DE CIMENTO, VAZÃO MÁXIMA DE 100 LITROS/MINUTO, PRESSÃO MÁXIMA DE 70 BAR - CHI DIURNO. AF_06/2015 | CHI | 0.2586
COMPOSICAO | 90650 | BOMBA CENTRÍFUGA MONOESTÁGIO COM MOTOR ELÉTRICO MONOFÁSICO, POTÊNCIA 15 HP, DIÂMETRO DO ROTOR 173 MM, HM/Q = 30 MCA / 90 M3/H A 45 MCA / 55 M3/H - CHP DIURNO. AF_06/2015 | CHP | 0.1114
COMPOSICAO | 90651 | BOMBA CENTRÍFUGA MONOESTÁGIO COM MOTOR ELÉTRICO MONOFÁSICO, POTÊNCIA 15 HP, DIÂMETRO DO ROTOR 173 MM, HM/Q = 30 MCA / 90 M3/H A 45 MCA / 55 M3/H - CHI DIURNO. AF_06/2015 | CHI | 0.1751
COMPOSICAO | 90776 | ENCARREGADO GERAL COM ENCARGOS COMPLEMENTARES | H | 0.2865
COMPOSICAO | 95292 | TRANSPORTE COM CAMINHÃO BASCULANTE 6 M3 EM RODOVIA COM REVESTIMENTO PRIMÁRIO, DMT 200 A 400 M | M3 | 0.0079
INSUMO | 29 | ACO CA-50, 20,0 MM, VERGALHAO | KG | 2.8741
INSUMO | 1379 | CIMENTO PORTLAND COMPOSTO CP II-32 | KG | 38.7191
INSUMO | 14583 | TARIFA "A" ENTRE 0 E 20M3 FORNECIMENTO D'AGUA | M3 | 1.0714
INSUMO | 39848 | TUBO / MANGUEIRA PRETA EM POLIETILENO, LINHA PESADA OU REFORCADA, TIPO ESPAGUETE, PARA INJECAO DE CALDA DE CIMENTO, D = 1/2", ESPESSURA 1,5 MM | M | 3
INSUMO | 39960 | CENTRALIZADOR DE BARRA DE ACO (CHUMBADOR TIPO CARAMBOLA), PARA ACO ATE 20 MM (COLETADO CAIXA) | UN | 0.25
DROP | 93958 | EXECUÇÃO DE GRAMPO PARA SOLO GRAMPEADO COM COMPRIMENTO MAIOR QUE 4 M E MENOR OU IGUAL A 6 M, DIÂMETRO DE 10 CM, PERFURAÇÃO COM EQUIPAMENTO MANUAL E ARMADURA COM DIÂMETRO DE 20 MM. AF_05/2016 | M
COMPOSICAO | 5631 | ESCAVADEIRA HIDRÁULICA SOBRE ESTEIRAS, CAÇAMBA 0,80 M3, PESO OPERACIONAL 17 T, POTENCIA BRUTA 111 HP - CHP DIURNO. AF_06/2014 | CHP | 0.0064
COMPOSICAO | 5632 | ESCAVADEIRA HIDRÁULICA SOBRE ESTEIRAS, CAÇAMBA 0,80 M3, PESO OPERACIONAL 17 T, POTENCIA BRUTA 111 HP - CHI DIURNO. AF_06/2014 | CHI | 0.2482
COMPOSICAO | 6259 | CAMINHÃO PIPA 6.000 L, PESO BRUTO TOTAL 13.000 KG, DISTÂNCIA ENTRE EIXOS 4,80 M, POTÊNCIA 189 CV INCLUSIVE TANQUE DE AÇO PARA TRANSPORTE DE ÁGUA, CAPACIDADE 6 M3 - CHP DIURNO. AF_06/2014 | CHP | 0.1076
COMPOSICAO | 6260 | CAMINHÃO PIPA 6.000 L, PESO BRUTO TOTAL 13.000 KG, DISTÂNCIA ENTRE EIXOS 4,80 M, POTÊNCIA 189 CV INCLUSIVE TANQUE DE AÇO PARA TRANSPORTE DE ÁGUA, CAPACIDADE 6 M3 - CHI DIURNO. AF_06/2014 | CHI | 0.1471
COMPOSICAO | 72898 | CARGA E DESCARGA MECANIZADAS DE ENTULHO EM CAMINHAO BASCULANTE 6 M3 | M3 | 0.0079
COMPOSICAO | 73794/1 | PINTURA COM TINTA PROTETORA ACABAMENTO GRAFITE ESMALTE SOBRE SUPERFICIE METALICA, 2 DEMAOS | M2 | 0.0628
COMPOSICAO | 88245 | ARMADOR COM ENCARGOS COMPLEMENTARES | H | 0.2546
COMPOSICAO | 88297 | OPERADOR DE MÁQUINAS E EQUIPAMENTOS COM ENCARGOS COMPLEMENTARES | H | 0.7639
COMPOSICAO | 88316 | SERVENTE COM ENCARGOS COMPLEMENTARES | H | 0.8017
COMPOSICAO | 90625 | PERFURATRIZ MANUAL, TORQUE MÁXIMO 83 N.M, POTÊNCIA 5 CV, COM DIÂMETRO MÁXIMO 4" - CHP DIURNO. AF_06/2015 | CHP | 0.1076
COMPOSICAO | 90626 | PERFURATRIZ MANUAL, TORQUE MÁXIMO 83 N.M, POTÊNCIA 5 CV, COM DIÂMETRO MÁXIMO 4" - CHI DIURNO. AF_06/2015 | CHI | 0.1471
COMPOSICAO | 90637 | MISTURADOR DUPLO HORIZONTAL DE ALTA TURBULÊNCIA, CAPACIDADE / VOLUME 2 X 500 LITROS, MOTORES ELÉTRICOS MÍNIMO 5 CV CADA, PARA NATA CIMENTO, ARGAMASSA E OUTROS - CHP DIURNO. AF_06/2015 | CHP | 0.0392
COMPOSICAO | 90638 | MISTURADOR DUPLO HORIZONTAL DE ALTA TURBULÊNCIA, CAPACIDADE / VOLUME 2 X 500 LITROS, MOTORES ELÉTRICOS MÍNIMO 5 CV CADA, PARA NATA CIMENTO, ARGAMASSA E OUTROS - CHI DIURNO. AF_06/2015 | CHI | 0.2154
COMPOSICAO | 90643 | BOMBA TRIPLEX, PARA INJEÇÃO DE NATA DE CIMENTO, VAZÃO MÁXIMA DE 100 LITROS/MINUTO, PRESSÃO MÁXIMA DE 70 BAR - CHP DIURNO. AF_06/2015 | CHP | 0.0221
COMPOSICAO | 90644 | BOMBA TRIPLEX, PARA INJEÇÃO DE NATA DE CIMENTO, VAZÃO MÁXIMA DE 100 LITROS/MINUTO, PRESSÃO MÁXIMA DE 70 BAR - CHI DIURNO. AF_06/2015 | CHI | 0.2325
COMPOSICAO | 90650 | BOMBA CENTRÍFUGA MONOESTÁGIO COM MOTOR ELÉTRICO MONOFÁSICO, POTÊNCIA 15 HP, DIÂMETRO DO ROTOR 173 MM, HM/Q = 30 MCA / 90 M3/H A 45 MCA / 55 M3/H - CHP DIURNO. AF_06/2015 | CHP | 0.1076
COMPOSICAO | 90651 | BOMBA CENTRÍFUGA MONOESTÁGIO COM MOTOR ELÉTRICO MONOFÁSICO, POTÊNCIA 15 HP, DIÂMETRO DO ROTOR 173 MM, HM/Q = 30 MCA / 90 M3/H A 45 MCA / 55 M3/H - CHI DIURNO. AF_06/2015 | CHI | 0.1471
COMPOSICAO | 90776 | ENCARREGADO GERAL COM ENCARGOS COMPLEMENTARES | H | 0.2546
COMPOSICAO | 95292 | TRANSPORTE COM CAMINHÃO BASCULANTE 6 M3 EM RODOVIA COM REVESTIMENTO PRIMÁRIO, DMT 200 A 400 M | M3 | 0.0079
INSUMO | 29 | ACO CA-50, 20,0 MM, VERGALHAO | KG | 2.8285
INSUMO | 1379 | CIMENTO PORTLAND COMPOSTO CP II-32 | KG | 38.7191
INSUMO | 14583 | TARIFA "A" ENTRE 0 E 20M3 FORNECIMENTO D'AGUA | M3 | 1.0714
INSUMO | 39848 | TUBO / MANGUEIRA PRETA EM POLIETILENO, LINHA PESADA OU REFORCADA, TIPO ESPAGUETE, PARA INJECAO DE CALDA DE CIMENTO, D = 1/2", ESPESSURA 1,5 MM | M | 3
INSUMO | 39960 | CENTRALIZADOR DE BARRA DE ACO (CHUMBADOR TIPO CARAMBOLA), PARA ACO ATE 20 MM (COLETADO CAIXA) | UN | 0.3333
DROP | 93959 | EXECUÇÃO DE GRAMPO PARA SOLO GRAMPEADO COM COMPRIMENTO MAIOR QUE 6 M E MENOR OU IGUAL A 8 M, DIÂMETRO DE 10 CM, PERFURAÇÃO COM EQUIPAMENTO MANUAL E ARMADURA COM DIÂMETRO DE 20 MM. AF_05/2016 | M
COMPOSICAO | 5631 | ESCAVADEIRA HIDRÁULICA SOBRE ESTEIRAS, CAÇAMBA 0,80 M3, PESO OPERACIONAL 17 T, POTENCIA BRUTA 111 HP - CHP DIURNO. AF_06/2014 | CHP | 0.0048
COMPOSICAO | 5632 | ESCAVADEIRA HIDRÁULICA SOBRE ESTEIRAS, CAÇAMBA 0,80 M3, PESO OPERACIONAL 17 T, POTENCIA BRUTA 111 HP - CHI DIURNO. AF_06/2014 | CHI | 0.2312
COMPOSICAO | 6259 | CAMINHÃO PIPA 6.000 L, PESO BRUTO TOTAL 13.000 KG, DISTÂNCIA ENTRE EIXOS 4,80 M, POTÊNCIA 189 CV INCLUSIVE TANQUE DE AÇO PARA TRANSPORTE DE ÁGUA, CAPACIDADE 6 M3 - CHP DIURNO. AF_06/2014 | CHP | 0.104
COMPOSICAO | 6260 | CAMINHÃO PIPA 6.000 L, PESO BRUTO TOTAL 13.000 KG, DISTÂNCIA ENTRE EIXOS 4,80 M, POTÊNCIA 189 CV INCLUSIVE TANQUE DE AÇO PARA TRANSPORTE DE ÁGUA, CAPACIDADE 6 M3 - CHI DIURNO. AF_06/2014 | CHI | 0.1319
COMPOSICAO | 72898 | CARGA E DESCARGA MECANIZADAS DE ENTULHO EM CAMINHAO BASCULANTE 6 M3 | M3 | 0.0079
COMPOSICAO | 73794/1 | PINTURA COM TINTA PROTETORA ACABAMENTO GRAFITE ESMALTE SOBRE SUPERFICIE METALICA, 2 DEMAOS | M2 | 0.0628
COMPOSICAO | 88245 | ARMADOR COM ENCARGOS COMPLEMENTARES | H | 0.236
COMPOSICAO | 88297 | OPERADOR DE MÁQUINAS E EQUIPAMENTOS COM ENCARGOS COMPLEMENTARES | H | 0.708
COMPOSICAO | 88316 | SERVENTE COM ENCARGOS COMPLEMENTARES | H | 0.7364
COMPOSICAO | 90625 | PERFURATRIZ MANUAL, TORQUE MÁXIMO 83 N.M, POTÊNCIA 5 CV, COM DIÂMETRO MÁXIMO 4" - CHP DIURNO. AF_06/2015 | CHP | 0.104
COMPOSICAO | 90626 | PERFURATRIZ MANUAL, TORQUE MÁXIMO 83 N.M, POTÊNCIA 5 CV, COM DIÂMETRO MÁXIMO 4" - CHI DIURNO. AF_06/2015 | CHI | 0.1319
COMPOSICAO | 90637 | MISTURADOR DUPLO HORIZONTAL DE ALTA TURBULÊNCIA, CAPACIDADE / VOLUME 2 X 500 LITROS, MOTORES ELÉTRICOS MÍNIMO 5 CV CADA, PARA NATA CIMENTO, ARGAMASSA E OUTROS - CHP DIURNO. AF_06/2015 | CHP | 0.0363
COMPOSICAO | 90638 | MISTURADOR DUPLO HORIZONTAL DE ALTA TURBULÊNCIA, CAPACIDADE / VOLUME 2 X 500 LITROS, MOTORES ELÉTRICOS MÍNIMO 5 CV CADA, PARA NATA CIMENTO, ARGAMASSA E OUTROS - CHI DIURNO. AF_06/2015 | CHI | 0.1997
COMPOSICAO | 90643 | BOMBA TRIPLEX, PARA INJEÇÃO DE NATA DE CIMENTO, VAZÃO MÁXIMA DE 100 LITROS/MINUTO, PRESSÃO MÁXIMA DE 70 BAR - CHP DIURNO. AF_06/2015 | CHP | 0.0192
COMPOSICAO | 90644 | BOMBA TRIPLEX, PARA INJEÇÃO DE NATA DE CIMENTO, VAZÃO MÁXIMA DE 100 LITROS/MINUTO, PRESSÃO MÁXIMA DE 70 BAR - CHI DIURNO. AF_06/2015 | CHI | 0.2168
COMPOSICAO | 90650 | BOMBA CENTRÍFUGA MONOESTÁGIO COM MOTOR ELÉTRICO MONOFÁSICO, POTÊNCIA 15 HP, DIÂMETRO DO ROTOR 173 MM, HM/Q = 30 MCA / 90 M3/H A 45 MCA / 55 M3/H - CHP DIURNO. AF_06/2015 | CHP | 0.104
COMPOSICAO | 90651 | BOMBA CENTRÍFUGA MONOESTÁGIO COM MOTOR ELÉTRICO MONOFÁSICO, POTÊNCIA 15 HP, DIÂMETRO DO ROTOR 173 MM, HM/Q = 30 MCA / 90 M3/H A 45 MCA / 55 M3/H - CHI DIURNO. AF_06/2015 | CHI | 0.1319
COMPOSICAO | 90776 | ENCARREGADO GERAL COM ENCARGOS COMPLEMENTARES | H | 0.236
COMPOSICAO | 95292 | TRANSPORTE COM CAMINHÃO BASCULANTE 6 M3 EM RODOVIA COM REVESTIMENTO PRIMÁRIO, DMT 200 A 400 M | M3 | 0.0079
INSUMO | 29 | ACO CA-50, 20,0 MM, VERGALHAO | KG | 2.8057
INSUMO | 1379 | CIMENTO PORTLAND COMPOSTO CP II-32 | KG | 38.7191
INSUMO | 14583 | TARIFA "A" ENTRE 0 E 20M3 FORNECIMENTO D'AGUA | M3 | 1.0714
INSUMO | 39848 | TUBO / MANGUEIRA PRETA EM POLIETILENO, LINHA PESADA OU REFORCADA, TIPO ESPAGUETE, PARA INJECAO DE CALDA DE CIMENTO, D = 1/2", ESPESSURA 1,5 MM | M | 3
INSUMO | 39960 | CENTRALIZADOR DE BARRA DE ACO (CHUMBADOR TIPO CARAMBOLA), PARA ACO ATE 20 MM (COLETADO CAIXA) | UN | 0.375
DROP | 93960 | EXECUÇÃO DE GRAMPO PARA SOLO GRAMPEADO COM COMPRIMENTO MAIOR QUE 8 M E MENOR OU IGUAL A 10 M, DIÂMETRO DE 10 CM, PERFURAÇÃO COM EQUIPAMENTO MANUAL E ARMADURA COM DIÂMETRO DE 20 MM. AF_05/2016 | M
COMPOSICAO | 5631 | ESCAVADEIRA HIDRÁULICA SOBRE ESTEIRAS, CAÇAMBA 0,80 M3, PESO OPERACIONAL 17 T, POTENCIA BRUTA 111 HP - CHP DIURNO. AF_06/2014 | CHP | 0.0039
COMPOSICAO | 5632 | ESCAVADEIRA HIDRÁULICA SOBRE ESTEIRAS, CAÇAMBA 0,80 M3, PESO OPERACIONAL 17 T, POTENCIA BRUTA 111 HP - CHI DIURNO. AF_06/2014 | CHI | 0.2191
COMPOSICAO | 6259 | CAMINHÃO PIPA 6.000 L, PESO BRUTO TOTAL 13.000 KG, DISTÂNCIA ENTRE EIXOS 4,80 M, POTÊNCIA 189 CV INCLUSIVE TANQUE DE AÇO PARA TRANSPORTE DE ÁGUA, CAPACIDADE 6 M3 - CHP DIURNO. AF_06/2014 | CHP | 0.1009
COMPOSICAO | 6260 | CAMINHÃO PIPA 6.000 L, PESO BRUTO TOTAL 13.000 KG, DISTÂNCIA ENTRE EIXOS 4,80 M, POTÊNCIA 189 CV INCLUSIVE TANQUE DE AÇO PARA TRANSPORTE DE ÁGUA, CAPACIDADE 6 M3 - CHI DIURNO. AF_06/2014 | CHI | 0.1221
COMPOSICAO | 72898 | CARGA E DESCARGA MECANIZADAS DE ENTULHO EM CAMINHAO BASCULANTE 6 M3 | M3 | 0.0079
COMPOSICAO | 73794/1 | PINTURA COM TINTA PROTETORA ACABAMENTO GRAFITE ESMALTE SOBRE SUPERFICIE METALICA, 2 DEMAOS | M2 | 0.0628
COMPOSICAO | 88245 | ARMADOR COM ENCARGOS COMPLEMENTARES | H | 0.2229
COMPOSICAO | 88297 | OPERADOR DE MÁQUINAS E EQUIPAMENTOS COM ENCARGOS COMPLEMENTARES | H | 0.6688
COMPOSICAO | 88316 | SERVENTE COM ENCARGOS COMPLEMENTARES | H | 0.6919
COMPOSICAO | 90625 | PERFURATRIZ MANUAL, TORQUE MÁXIMO 83 N.M, POTÊNCIA 5 CV, COM DIÂMETRO MÁXIMO 4" - CHP DIURNO. AF_06/2015 | CHP | 0.1009
COMPOSICAO | 90626 | PERFURATRIZ MANUAL, TORQUE MÁXIMO 83 N.M, POTÊNCIA 5 CV, COM DIÂMETRO MÁXIMO 4" - CHI DIURNO. AF_06/2015 | CHI | 0.1221
COMPOSICAO | 90637 | MISTURADOR DUPLO HORIZONTAL DE ALTA TURBULÊNCIA, CAPACIDADE / VOLUME 2 X 500 LITROS, MOTORES ELÉTRICOS MÍNIMO 5 CV CADA, PARA NATA CIMENTO, ARGAMASSA E OUTROS - CHP DIURNO. AF_06/2015 | CHP | 0.0346
COMPOSICAO | 90638 | MISTURADOR DUPLO HORIZONTAL DE ALTA TURBULÊNCIA, CAPACIDADE / VOLUME 2 X 500 LITROS, MOTORES ELÉTRICOS MÍNIMO 5 CV CADA, PARA NATA CIMENTO, ARGAMASSA E OUTROS - CHI DIURNO. AF_06/2015 | CHI | 0.1884
COMPOSICAO | 90643 | BOMBA TRIPLEX, PARA INJEÇÃO DE NATA DE CIMENTO, VAZÃO MÁXIMA DE 100 LITROS/MINUTO, PRESSÃO MÁXIMA DE 70 BAR - CHP DIURNO. AF_06/2015 | CHP | 0.0174
COMPOSICAO | 90644 | BOMBA TRIPLEX, PARA INJEÇÃO DE NATA DE CIMENTO, VAZÃO MÁXIMA DE 100 LITROS/MINUTO, PRESSÃO MÁXIMA DE 70 BAR - CHI DIURNO. AF_06/2015 | CHI | 0.2055
COMPOSICAO | 90650 | BOMBA CENTRÍFUGA MONOESTÁGIO COM MOTOR ELÉTRICO MONOFÁSICO, POTÊNCIA 15 HP, DIÂMETRO DO ROTOR 173 MM, HM/Q = 30 MCA / 90 M3/H A 45 MCA / 55 M3/H - CHP DIURNO. AF_06/2015 | CHP | 0.1009
COMPOSICAO | 90651 | BOMBA CENTRÍFUGA MONOESTÁGIO COM MOTOR ELÉTRICO MONOFÁSICO, POTÊNCIA 15 HP, DIÂMETRO DO ROTOR 173 MM, HM/Q = 30 MCA / 90 M3/H A 45 MCA / 55 M3/H - CHI DIURNO. AF_06/2015 | CHI | 0.1221
COMPOSICAO | 90776 | ENCARREGADO GERAL COM ENCARGOS COMPLEMENTARES | H | 0.2229
COMPOSICAO | 95292 | TRANSPORTE COM CAMINHÃO BASCULANTE 6 M3 EM RODOVIA COM REVESTIMENTO PRIMÁRIO, DMT 200 A 400 M | M3 | 0.0079
INSUMO | 29 | ACO CA-50, 20,0 MM, VERGALHAO | KG | 2.792
INSUMO | 1379 | CIMENTO PORTLAND COMPOSTO CP II-32 | KG | 38.7191
INSUMO | 14583 | TARIFA "A" ENTRE 0 E 20M3 FORNECIMENTO D'AGUA | M3 | 1.0714
INSUMO | 39848 | TUBO / MANGUEIRA PRETA EM POLIETILENO, LINHA PESADA OU REFORCADA, TIPO ESPAGUETE, PARA INJECAO DE CALDA DE CIMENTO, D = 1/2", ESPESSURA 1,5 MM | M | 3
INSUMO | 39960 | CENTRALIZADOR DE BARRA DE ACO (CHUMBADOR TIPO CARAMBOLA), PARA ACO ATE 20 MM (COLETADO CAIXA) | UN | 0.4
DROP | 93961 | EXECUÇÃO DE GRAMPO PARA SOLO GRAMPEADO COM COMPRIMENTO MAIOR QUE 10 M, DIÂMETRO DE 10 CM, PERFURAÇÃO COM EQUIPAMENTO MANUAL E ARMADURA COM DIÂMETRO DE 20 MM. AF_05/2016 | M
COMPOSICAO | 5631 | ESCAVADEIRA HIDRÁULICA SOBRE ESTEIRAS, CAÇAMBA 0,80 M3, PESO OPERACIONAL 17 T, POTENCIA BRUTA 111 HP - CHP DIURNO. AF_06/2014 | CHP | 0.0032
COMPOSICAO | 5632 | ESCAVADEIRA HIDRÁULICA SOBRE ESTEIRAS, CAÇAMBA 0,80 M3, PESO OPERACIONAL 17 T, POTENCIA BRUTA 111 HP - CHI DIURNO. AF_06/2014 | CHI | 0.2097
COMPOSICAO | 6259 | CAMINHÃO PIPA 6.000 L, PESO BRUTO TOTAL 13.000 KG, DISTÂNCIA ENTRE EIXOS 4,80 M, POTÊNCIA 189 CV INCLUSIVE TANQUE DE AÇO PARA TRANSPORTE DE ÁGUA, CAPACIDADE 6 M3 - CHP DIURNO. AF_06/2014 | CHP | 0.0979
COMPOSICAO | 6260 | CAMINHÃO PIPA 6.000 L, PESO BRUTO TOTAL 13.000 KG, DISTÂNCIA ENTRE EIXOS 4,80 M, POTÊNCIA 189 CV INCLUSIVE TANQUE DE AÇO PARA TRANSPORTE DE ÁGUA, CAPACIDADE 6 M3 - CHI DIURNO. AF_06/2014 | CHI | 0.115
COMPOSICAO | 72898 | CARGA E DESCARGA MECANIZADAS DE ENTULHO EM CAMINHAO BASCULANTE 6 M3 | M3 | 0.0079
COMPOSICAO | 73794/1 | PINTURA COM TINTA PROTETORA ACABAMENTO GRAFITE ESMALTE SOBRE SUPERFICIE METALICA, 2 DEMAOS | M2 | 0.0628
COMPOSICAO | 88245 | ARMADOR COM ENCARGOS COMPLEMENTARES | H | 0.2129
COMPOSICAO | 88297 | OPERADOR DE MÁQUINAS E EQUIPAMENTOS COM ENCARGOS COMPLEMENTARES | H | 0.6387
COMPOSICAO | 88316 | SERVENTE COM ENCARGOS COMPLEMENTARES | H | 0.6577
COMPOSICAO | 90625 | PERFURATRIZ MANUAL, TORQUE MÁXIMO 83 N.M, POTÊNCIA 5 CV, COM DIÂMETRO MÁXIMO 4" - CHP DIURNO. AF_06/2015 | CHP | 0.0979
COMPOSICAO | 90626 | PERFURATRIZ MANUAL, TORQUE MÁXIMO 83 N.M, POTÊNCIA 5 CV, COM DIÂMETRO MÁXIMO 4" - CHI DIURNO. AF_06/2015 | CHI | 0.115
COMPOSICAO | 90637 | MISTURADOR DUPLO HORIZONTAL DE ALTA TURBULÊNCIA, CAPACIDADE / VOLUME 2 X 500 LITROS, MOTORES ELÉTRICOS MÍNIMO 5 CV CADA, PARA NATA CIMENTO, ARGAMASSA E OUTROS - CHP DIURNO. AF_06/2015 | CHP | 0.0334
COMPOSICAO | 90638 | MISTURADOR DUPLO HORIZONTAL DE ALTA TURBULÊNCIA, CAPACIDADE / VOLUME 2 X 500 LITROS, MOTORES ELÉTRICOS MÍNIMO 5 CV CADA, PARA NATA CIMENTO, ARGAMASSA E OUTROS - CHI DIURNO. AF_06/2015 | CHI | 0.1795
COMPOSICAO | 90643 | BOMBA TRIPLEX, PARA INJEÇÃO DE NATA DE CIMENTO, VAZÃO MÁXIMA DE 100 LITROS/MINUTO, PRESSÃO MÁXIMA DE 70 BAR - CHP DIURNO. AF_06/2015 | CHP | 0.0163
COMPOSICAO | 90644 | BOMBA TRIPLEX, PARA INJEÇÃO DE NATA DE CIMENTO, VAZÃO MÁXIMA DE 100 LITROS/MINUTO, PRESSÃO MÁXIMA DE 70 BAR - CHI DIURNO. AF_06/2015 | CHI | 0.1966
COMPOSICAO | 90650 | BOMBA CENTRÍFUGA MONOESTÁGIO COM MOTOR ELÉTRICO MONOFÁSICO, POTÊNCIA 15 HP, DIÂMETRO DO ROTOR 173 MM, HM/Q = 30 MCA / 90 M3/H A 45 MCA / 55 M3/H - CHP DIURNO. AF_06/2015 | CHP | 0.0979
COMPOSICAO | 90651 | BOMBA CENTRÍFUGA MONOESTÁGIO COM MOTOR ELÉTRICO MONOFÁSICO, POTÊNCIA 15 HP, DIÂMETRO DO ROTOR 173 MM, HM/Q = 30 MCA / 90 M3/H A 45 MCA / 55 M3/H - CHI DIURNO. AF_06/2015 | CHI | 0.115
COMPOSICAO | 90776 | ENCARREGADO GERAL COM ENCARGOS COMPLEMENTARES | H | 0.2129
COMPOSICAO | 95292 | TRANSPORTE COM CAMINHÃO BASCULANTE 6 M3 EM RODOVIA COM REVESTIMENTO PRIMÁRIO, DMT 200 A 400 M | M3 | 0.0079
INSUMO | 29 | ACO CA-50, 20,0 MM, VERGALHAO | KG | 2.7829
INSUMO | 1379 | CIMENTO PORTLAND COMPOSTO CP II-32 | KG | 38.7191
INSUMO | 14583 | TARIFA "A" ENTRE 0 E 20M3 FORNECIMENTO D'AGUA | M3 | 1.0714
INSUMO | 39848 | TUBO / MANGUEIRA PRETA EM POLIETILENO, LINHA PESADA OU REFORCADA, TIPO ESPAGUETE, PARA INJECAO DE CALDA DE CIMENTO, D = 1/2", ESPESSURA 1,5 MM | M | 3
INSUMO | 39960 | CENTRALIZADOR DE BARRA DE ACO (CHUMBADOR TIPO CARAMBOLA), PARA ACO ATE 20 MM (COLETADO CAIXA) | UN | 0.4167
DROP | 93962 | EXECUÇÃO DE GRAMPO PARA SOLO GRAMPEADO COM COMPRIMENTO MENOR OU IGUAL A 4 M, DIÂMETRO DE 7 CM, PERFURAÇÃO COM EQUIPAMENTO MANUAL E ARMADURA COM DIÂMETRO DE 16 MM. AF_05/2016 | M
COMPOSICAO | 5631 | ESCAVADEIRA HIDRÁULICA SOBRE ESTEIRAS, CAÇAMBA 0,80 M3, PESO OPERACIONAL 17 T, POTENCIA BRUTA 111 HP - CHP DIURNO. AF_06/2014 | CHP | 0.0096
COMPOSICAO | 5632 | ESCAVADEIRA HIDRÁULICA SOBRE ESTEIRAS, CAÇAMBA 0,80 M3, PESO OPERACIONAL 17 T, POTENCIA BRUTA 111 HP - CHI DIURNO. AF_06/2014 | CHI | 0.262
COMPOSICAO | 6259 | CAMINHÃO PIPA 6.000 L, PESO BRUTO TOTAL 13.000 KG, DISTÂNCIA ENTRE EIXOS 4,80 M, POTÊNCIA 189 CV INCLUSIVE TANQUE DE AÇO PARA TRANSPORTE DE ÁGUA, CAPACIDADE 6 M3 - CHP DIURNO. AF_06/2014 | CHP | 0.1109
COMPOSICAO | 6260 | CAMINHÃO PIPA 6.000 L, PESO BRUTO TOTAL 13.000 KG, DISTÂNCIA ENTRE EIXOS 4,80 M, POTÊNCIA 189 CV INCLUSIVE TANQUE DE AÇO PARA TRANSPORTE DE ÁGUA, CAPACIDADE 6 M3 - CHI DIURNO. AF_06/2014 | CHI | 0.1608
COMPOSICAO | 72898 | CARGA E DESCARGA MECANIZADAS DE ENTULHO EM CAMINHAO BASCULANTE 6 M3 | M3 | 0.0038
COMPOSICAO | 73794/1 | PINTURA COM TINTA PROTETORA ACABAMENTO GRAFITE ESMALTE SOBRE SUPERFICIE METALICA, 2 DEMAOS | M2 | 0.0503
COMPOSICAO | 88245 | ARMADOR COM ENCARGOS COMPLEMENTARES | H | 0.2717
COMPOSICAO | 88297 | OPERADOR DE MÁQUINAS E EQUIPAMENTOS COM ENCARGOS COMPLEMENTARES | H | 0.815
COMPOSICAO | 88316 | SERVENTE COM ENCARGOS COMPLEMENTARES | H | 0.8718
COMPOSICAO | 90625 | PERFURATRIZ MANUAL, TORQUE MÁXIMO 83 N.M, POTÊNCIA 5 CV, COM DIÂMETRO MÁXIMO 4" - CHP DIURNO. AF_06/2015 | CHP | 0.1109
COMPOSICAO | 90626 | PERFURATRIZ MANUAL, TORQUE MÁXIMO 83 N.M, POTÊNCIA 5 CV, COM DIÂMETRO MÁXIMO 4" - CHI DIURNO. AF_06/2015 | CHI | 0.1608
COMPOSICAO | 90637 | MISTURADOR DUPLO HORIZONTAL DE ALTA TURBULÊNCIA, CAPACIDADE / VOLUME 2 X 500 LITROS, MOTORES ELÉTRICOS MÍNIMO 5 CV CADA, PARA NATA CIMENTO, ARGAMASSA E OUTROS - CHP DIURNO. AF_06/2015 | CHP | 0.0345
COMPOSICAO | 90638 | MISTURADOR DUPLO HORIZONTAL DE ALTA TURBULÊNCIA, CAPACIDADE / VOLUME 2 X 500 LITROS, MOTORES ELÉTRICOS MÍNIMO 5 CV CADA, PARA NATA CIMENTO, ARGAMASSA E OUTROS - CHI DIURNO. AF_06/2015 | CHI | 0.2372
COMPOSICAO | 90643 | BOMBA TRIPLEX, PARA INJEÇÃO DE NATA DE CIMENTO, VAZÃO MÁXIMA DE 100 LITROS/MINUTO, PRESSÃO MÁXIMA DE 70 BAR - CHP DIURNO. AF_06/2015 | CHP | 0.0225
COMPOSICAO | 90644 | BOMBA TRIPLEX, PARA INJEÇÃO DE NATA DE CIMENTO, VAZÃO MÁXIMA DE 100 LITROS/MINUTO, PRESSÃO MÁXIMA DE 70 BAR - CHI DIURNO. AF_06/2015 | CHI | 0.2491
COMPOSICAO | 90650 | BOMBA CENTRÍFUGA MONOESTÁGIO COM MOTOR ELÉTRICO MONOFÁSICO, POTÊNCIA 15 HP, DIÂMETRO DO ROTOR 173 MM, HM/Q = 30 MCA / 90 M3/H A 45 MCA / 55 M3/H - CHP DIURNO. AF_06/2015 | CHP | 0.1109
COMPOSICAO | 90651 | BOMBA CENTRÍFUGA MONOESTÁGIO COM MOTOR ELÉTRICO MONOFÁSICO, POTÊNCIA 15 HP, DIÂMETRO DO ROTOR 173 MM, HM/Q = 30 MCA / 90 M3/H A 45 MCA / 55 M3/H - CHI DIURNO. AF_06/2015 | CHI | 0.1608
COMPOSICAO | 90776 | ENCARREGADO GERAL COM ENCARGOS COMPLEMENTARES | H | 0.2717
COMPOSICAO | 95292 | TRANSPORTE COM CAMINHÃO BASCULANTE 6 M3 EM RODOVIA COM REVESTIMENTO PRIMÁRIO, DMT 200 A 400 M | M3 | 0.0038
INSUMO | 27 | ACO CA-50, 16,0 MM, VERGALHAO | KG | 1.8392
INSUMO | 1379 | CIMENTO PORTLAND COMPOSTO CP II-32 | KG | 27.0551
INSUMO | 14583 | TARIFA "A" ENTRE 0 E 20M3 FORNECIMENTO D'AGUA | M3 | 1.0714
INSUMO | 39848 | TUBO / MANGUEIRA PRETA EM POLIETILENO, LINHA PESADA OU REFORCADA, TIPO ESPAGUETE, PARA INJECAO DE CALDA DE CIMENTO, D = 1/2", ESPESSURA 1,5 MM | M | 3
INSUMO | 39960 | CENTRALIZADOR DE BARRA DE ACO (CHUMBADOR TIPO CARAMBOLA), PARA ACO ATE 20 MM (COLETADO CAIXA) | UN | 0.25
DROP | 93963 | EXECUÇÃO DE GRAMPO PARA SOLO GRAMPEADO COM COMPRIMENTO MAIOR QUE 4 E MENOR OU IGUAL A 6 M, DIÂMETRO DE 7 CM, PERFURAÇÃO COM EQUIPAMENTO MANUAL E ARMADURA COM DIÂMETRO DE 16 MM. AF_05/2016 | M
COMPOSICAO | 5631 | ESCAVADEIRA HIDRÁULICA SOBRE ESTEIRAS, CAÇAMBA 0,80 M3, PESO OPERACIONAL 17 T, POTENCIA BRUTA 111 HP - CHP DIURNO. AF_06/2014 | CHP | 0.0064
COMPOSICAO | 5632 | ESCAVADEIRA HIDRÁULICA SOBRE ESTEIRAS, CAÇAMBA 0,80 M3, PESO OPERACIONAL 17 T, POTENCIA BRUTA 111 HP - CHI DIURNO. AF_06/2014 | CHI | 0.235
COMPOSICAO | 6259 | CAMINHÃO PIPA 6.000 L, PESO BRUTO TOTAL 13.000 KG, DISTÂNCIA ENTRE EIXOS 4,80 M, POTÊNCIA 189 CV INCLUSIVE TANQUE DE AÇO PARA TRANSPORTE DE ÁGUA, CAPACIDADE 6 M3 - CHP DIURNO. AF_06/2014 | CHP | 0.1071
COMPOSICAO | 6260 | CAMINHÃO PIPA 6.000 L, PESO BRUTO TOTAL 13.000 KG, DISTÂNCIA ENTRE EIXOS 4,80 M, POTÊNCIA 189 CV INCLUSIVE TANQUE DE AÇO PARA TRANSPORTE DE ÁGUA, CAPACIDADE 6 M3 - CHI DIURNO. AF_06/2014 | CHI | 0.1344
COMPOSICAO | 72898 | CARGA E DESCARGA MECANIZADAS DE ENTULHO EM CAMINHAO BASCULANTE 6 M3 | M3 | 0.0038
COMPOSICAO | 73794/1 | PINTURA COM TINTA PROTETORA ACABAMENTO GRAFITE ESMALTE SOBRE SUPERFICIE METALICA, 2 DEMAOS | M2 | 0.0503
COMPOSICAO | 88245 | ARMADOR COM ENCARGOS COMPLEMENTARES | H | 0.2415
COMPOSICAO | 88297 | OPERADOR DE MÁQUINAS E EQUIPAMENTOS COM ENCARGOS COMPLEMENTARES | H | 0.7244
COMPOSICAO | 88316 | SERVENTE COM ENCARGOS COMPLEMENTARES | H | 0.7622
COMPOSICAO | 90625 | PERFURATRIZ MANUAL, TORQUE MÁXIMO 83 N.M, POTÊNCIA 5 CV, COM DIÂMETRO MÁXIMO 4" - CHP DIURNO. AF_06/2015 | CHP | 0.1071
COMPOSICAO | 90626 | PERFURATRIZ MANUAL, TORQUE MÁXIMO 83 N.M, POTÊNCIA 5 CV, COM DIÂMETRO MÁXIMO 4" - CHI DIURNO. AF_06/2015 | CHI | 0.1344
COMPOSICAO | 90637 | MISTURADOR DUPLO HORIZONTAL DE ALTA TURBULÊNCIA, CAPACIDADE / VOLUME 2 X 500 LITROS, MOTORES ELÉTRICOS MÍNIMO 5 CV CADA, PARA NATA CIMENTO, ARGAMASSA E OUTROS - CHP DIURNO. AF_06/2015 | CHP | 0.0287
COMPOSICAO | 90638 | MISTURADOR DUPLO HORIZONTAL DE ALTA TURBULÊNCIA, CAPACIDADE / VOLUME 2 X 500 LITROS, MOTORES ELÉTRICOS MÍNIMO 5 CV CADA, PARA NATA CIMENTO, ARGAMASSA E OUTROS - CHI DIURNO. AF_06/2015 | CHI | 0.2128
COMPOSICAO | 90643 | BOMBA TRIPLEX, PARA INJEÇÃO DE NATA DE CIMENTO, VAZÃO MÁXIMA DE 100 LITROS/MINUTO, PRESSÃO MÁXIMA DE 70 BAR - CHP DIURNO. AF_06/2015 | CHP | 0.0167
COMPOSICAO | 90644 | BOMBA TRIPLEX, PARA INJEÇÃO DE NATA DE CIMENTO, VAZÃO MÁXIMA DE 100 LITROS/MINUTO, PRESSÃO MÁXIMA DE 70 BAR - CHI DIURNO. AF_06/2015 | CHI | 0.2247
COMPOSICAO | 90650 | BOMBA CENTRÍFUGA MONOESTÁGIO COM MOTOR ELÉTRICO MONOFÁSICO, POTÊNCIA 15 HP, DIÂMETRO DO ROTOR 173 MM, HM/Q = 30 MCA / 90 M3/H A 45 MCA / 55 M3/H - CHP DIURNO. AF_06/2015 | CHP | 0.1071
COMPOSICAO | 90651 | BOMBA CENTRÍFUGA MONOESTÁGIO COM MOTOR ELÉTRICO MONOFÁSICO, POTÊNCIA 15 HP, DIÂMETRO DO ROTOR 173 MM, HM/Q = 30 MCA / 90 M3/H A 45 MCA / 55 M3/H - CHI DIURNO. AF_06/2015 | CHI | 0.1344
COMPOSICAO | 90776 | ENCARREGADO GERAL COM ENCARGOS COMPLEMENTARES | H | 0.2415
COMPOSICAO | 95292 | TRANSPORTE COM CAMINHÃO BASCULANTE 6 M3 EM RODOVIA COM REVESTIMENTO PRIMÁRIO, DMT 200 A 400 M | M3 | 0.0038
INSUMO | 27 | ACO CA-50, 16,0 MM, VERGALHAO | KG | 1.81
INSUMO | 1379 | CIMENTO PORTLAND COMPOSTO CP II-32 | KG | 27.0551
INSUMO | 14583 | TARIFA "A" ENTRE 0 E 20M3 FORNECIMENTO D'AGUA | M3 | 1.0714
INSUMO | 39848 | TUBO / MANGUEIRA PRETA EM POLIETILENO, LINHA PESADA OU REFORCADA, TIPO ESPAGUETE, PARA INJECAO DE CALDA DE CIMENTO, D = 1/2", ESPESSURA 1,5 MM | M | 3
INSUMO | 39960 | CENTRALIZADOR DE BARRA DE ACO (CHUMBADOR TIPO CARAMBOLA), PARA ACO ATE 20 MM (COLETADO CAIXA) | UN | 0.3333
DROP | 93964 | EXECUÇÃO DE GRAMPO PARA SOLO GRAMPEADO COM COMPRIMENTO MAIOR QUE 6 M E MENOR OU IGUAL A 8 M, DIÂMETRO DE 7 CM, PERFURAÇÃO COM EQUIPAMENTO MANUAL E ARMADURA COM DIÂMETRO DE 16 MM. AF_05/2016 | M
COMPOSICAO | 5631 | ESCAVADEIRA HIDRÁULICA SOBRE ESTEIRAS, CAÇAMBA 0,80 M3, PESO OPERACIONAL 17 T, POTENCIA BRUTA 111 HP - CHP DIURNO. AF_06/2014 | CHP | 0.0048
COMPOSICAO | 5632 | ESCAVADEIRA HIDRÁULICA SOBRE ESTEIRAS, CAÇAMBA 0,80 M3, PESO OPERACIONAL 17 T, POTENCIA BRUTA 111 HP - CHI DIURNO. AF_06/2014 | CHI | 0.2189
COMPOSICAO | 6259 | CAMINHÃO PIPA 6.000 L, PESO BRUTO TOTAL 13.000 KG, DISTÂNCIA ENTRE EIXOS 4,80 M, POTÊNCIA 189 CV INCLUSIVE TANQUE DE AÇO PARA TRANSPORTE DE ÁGUA, CAPACIDADE 6 M3 - CHP DIURNO. AF_06/2014 | CHP | 0.1036
COMPOSICAO | 6260 | CAMINHÃO PIPA 6.000 L, PESO BRUTO TOTAL 13.000 KG, DISTÂNCIA ENTRE EIXOS 4,80 M, POTÊNCIA 189 CV INCLUSIVE TANQUE DE AÇO PARA TRANSPORTE DE ÁGUA, CAPACIDADE 6 M3 - CHI DIURNO. AF_06/2014 | CHI | 0.1201
COMPOSICAO | 72898 | CARGA E DESCARGA MECANIZADAS DE ENTULHO EM CAMINHAO BASCULANTE 6 M3 | M3 | 0.0038
COMPOSICAO | 73794/1 | PINTURA COM TINTA PROTETORA ACABAMENTO GRAFITE ESMALTE SOBRE SUPERFICIE METALICA, 2 DEMAOS | M2 | 0.0503
COMPOSICAO | 88245 | ARMADOR COM ENCARGOS COMPLEMENTARES | H | 0.2237
COMPOSICAO | 88297 | OPERADOR DE MÁQUINAS E EQUIPAMENTOS COM ENCARGOS COMPLEMENTARES | H | 0.6711
COMPOSICAO | 88316 | SERVENTE COM ENCARGOS COMPLEMENTARES | H | 0.6995
COMPOSICAO | 90625 | PERFURATRIZ MANUAL, TORQUE MÁXIMO 83 N.M, POTÊNCIA 5 CV, COM DIÂMETRO MÁXIMO 4" - CHP DIURNO. AF_06/2015 | CHP | 0.1036
COMPOSICAO | 90626 | PERFURATRIZ MANUAL, TORQUE MÁXIMO 83 N.M, POTÊNCIA 5 CV, COM DIÂMETRO MÁXIMO 4" - CHI DIURNO. AF_06/2015 | CHI | 0.1201
COMPOSICAO | 90637 | MISTURADOR DUPLO HORIZONTAL DE ALTA TURBULÊNCIA, CAPACIDADE / VOLUME 2 X 500 LITROS, MOTORES ELÉTRICOS MÍNIMO 5 CV CADA, PARA NATA CIMENTO, ARGAMASSA E OUTROS - CHP DIURNO. AF_06/2015 | CHP | 0.0258
COMPOSICAO | 90638 | MISTURADOR DUPLO HORIZONTAL DE ALTA TURBULÊNCIA, CAPACIDADE / VOLUME 2 X 500 LITROS, MOTORES ELÉTRICOS MÍNIMO 5 CV CADA, PARA NATA CIMENTO, ARGAMASSA E OUTROS - CHI DIURNO. AF_06/2015 | CHI | 0.1979
COMPOSICAO | 90643 | BOMBA TRIPLEX, PARA INJEÇÃO DE NATA DE CIMENTO, VAZÃO MÁXIMA DE 100 LITROS/MINUTO, PRESSÃO MÁXIMA DE 70 BAR - CHP DIURNO. AF_06/2015 | CHP | 0.0138
COMPOSICAO | 90644 | BOMBA TRIPLEX, PARA INJEÇÃO DE NATA DE CIMENTO, VAZÃO MÁXIMA DE 100 LITROS/MINUTO, PRESSÃO MÁXIMA DE 70 BAR - CHI DIURNO. AF_06/2015 | CHI | 0.2099
COMPOSICAO | 90650 | BOMBA CENTRÍFUGA MONOESTÁGIO COM MOTOR ELÉTRICO MONOFÁSICO, POTÊNCIA 15 HP, DIÂMETRO DO ROTOR 173 MM, HM/Q = 30 MCA / 90 M3/H A 45 MCA / 55 M3/H - CHP DIURNO. AF_06/2015 | CHP | 0.1036
COMPOSICAO | 90651 | BOMBA CENTRÍFUGA MONOESTÁGIO COM MOTOR ELÉTRICO MONOFÁSICO, POTÊNCIA 15 HP, DIÂMETRO DO ROTOR 173 MM, HM/Q = 30 MCA / 90 M3/H A 45 MCA / 55 M3/H - CHI DIURNO. AF_06/2015 | CHI | 0.1201
COMPOSICAO | 90776 | ENCARREGADO GERAL COM ENCARGOS COMPLEMENTARES | H | 0.2237
COMPOSICAO | 95292 | TRANSPORTE COM CAMINHÃO BASCULANTE 6 M3 EM RODOVIA COM REVESTIMENTO PRIMÁRIO, DMT 200 A 400 M | M3 | 0.0038
INSUMO | 27 | ACO CA-50, 16,0 MM, VERGALHAO | KG | 1.7954
INSUMO | 1379 | CIMENTO PORTLAND COMPOSTO CP II-32 | KG | 27.0551
INSUMO | 14583 | TARIFA "A" ENTRE 0 E 20M3 FORNECIMENTO D'AGUA | M3 | 1.0714
INSUMO | 39848 | TUBO / MANGUEIRA PRETA EM POLIETILENO, LINHA PESADA OU REFORCADA, TIPO ESPAGUETE, PARA INJECAO DE CALDA DE CIMENTO, D = 1/2", ESPESSURA 1,5 MM | M | 3
INSUMO | 39960 | CENTRALIZADOR DE BARRA DE ACO (CHUMBADOR TIPO CARAMBOLA), PARA ACO ATE 20 MM (COLETADO CAIXA) | UN | 0.375
DROP | 93965 | EXECUÇÃO DE GRAMPO PARA SOLO GRAMPEADO COM COMPRIMENTO MAIOR QUE 8 M E MENOR OU IGUAL A 10 M, DIÂMETRO DE 7 CM, PERFURAÇÃO COM EQUIPAMENTO MANUAL E ARMADURA COM DIÂMETRO DE 16 MM. AF_05/2016 | M
COMPOSICAO | 5631 | ESCAVADEIRA HIDRÁULICA SOBRE ESTEIRAS, CAÇAMBA 0,80 M3, PESO OPERACIONAL 17 T, POTENCIA BRUTA 111 HP - CHP DIURNO. AF_06/2014 | CHP | 0.0039
COMPOSICAO | 5632 | ESCAVADEIRA HIDRÁULICA SOBRE ESTEIRAS, CAÇAMBA 0,80 M3, PESO OPERACIONAL 17 T, POTENCIA BRUTA 111 HP - CHI DIURNO. AF_06/2014 | CHI | 0.2074
COMPOSICAO | 6259 | CAMINHÃO PIPA 6.000 L, PESO BRUTO TOTAL 13.000 KG, DISTÂNCIA ENTRE EIXOS 4,80 M, POTÊNCIA 189 CV INCLUSIVE TANQUE DE AÇO PARA TRANSPORTE DE ÁGUA, CAPACIDADE 6 M3 - CHP DIURNO. AF_06/2014 | CHP | 0.1005
COMPOSICAO | 6260 | CAMINHÃO PIPA 6.000 L, PESO BRUTO TOTAL 13.000 KG, DISTÂNCIA ENTRE EIXOS 4,80 M, POTÊNCIA 189 CV INCLUSIVE TANQUE DE AÇO PARA TRANSPORTE DE ÁGUA, CAPACIDADE 6 M3 - CHI DIURNO. AF_06/2014 | CHI | 0.1108
COMPOSICAO | 72898 | CARGA E DESCARGA MECANIZADAS DE ENTULHO EM CAMINHAO BASCULANTE 6 M3 | M3 | 0.0038
COMPOSICAO | 73794/1 | PINTURA COM TINTA PROTETORA ACABAMENTO GRAFITE ESMALTE SOBRE SUPERFICIE METALICA, 2 DEMAOS | M2 | 0.0503
COMPOSICAO | 88245 | ARMADOR COM ENCARGOS COMPLEMENTARES | H | 0.2112
COMPOSICAO | 88297 | OPERADOR DE MÁQUINAS E EQUIPAMENTOS COM ENCARGOS COMPLEMENTARES | H | 0.5337
COMPOSICAO | 88316 | SERVENTE COM ENCARGOS COMPLEMENTARES | H | 0.6564
COMPOSICAO | 90625 | PERFURATRIZ MANUAL, TORQUE MÁXIMO 83 N.M, POTÊNCIA 5 CV, COM DIÂMETRO MÁXIMO 4" - CHP DIURNO. AF_06/2015 | CHP | 0.1005
COMPOSICAO | 90626 | PERFURATRIZ MANUAL, TORQUE MÁXIMO 83 N.M, POTÊNCIA 5 CV, COM DIÂMETRO MÁXIMO 4" - CHI DIURNO. AF_06/2015 | CHI | 0.1108
COMPOSICAO | 90637 | MISTURADOR DUPLO HORIZONTAL DE ALTA TURBULÊNCIA, CAPACIDADE / VOLUME 2 X 500 LITROS, MOTORES ELÉTRICOS MÍNIMO 5 CV CADA, PARA NATA CIMENTO, ARGAMASSA E OUTROS - CHP DIURNO. AF_06/2015 | CHP | 0.0241
COMPOSICAO | 90638 | MISTURADOR DUPLO HORIZONTAL DE ALTA TURBULÊNCIA, CAPACIDADE / VOLUME 2 X 500 LITROS, MOTORES ELÉTRICOS MÍNIMO 5 CV CADA, PARA NATA CIMENTO, ARGAMASSA E OUTROS - CHI DIURNO. AF_06/2015 | CHI | 0.1872
COMPOSICAO | 90643 | BOMBA TRIPLEX, PARA INJEÇÃO DE NATA DE CIMENTO, VAZÃO MÁXIMA DE 100 LITROS/MINUTO, PRESSÃO MÁXIMA DE 70 BAR - CHP DIURNO. AF_06/2015 | CHP | 0.0121
COMPOSICAO | 90644 | BOMBA TRIPLEX, PARA INJEÇÃO DE NATA DE CIMENTO, VAZÃO MÁXIMA DE 100 LITROS/MINUTO, PRESSÃO MÁXIMA DE 70 BAR - CHI DIURNO. AF_06/2015 | CHI | 0.1991
COMPOSICAO | 90650 | BOMBA CENTRÍFUGA MONOESTÁGIO COM MOTOR ELÉTRICO MONOFÁSICO, POTÊNCIA 15 HP, DIÂMETRO DO ROTOR 173 MM, HM/Q = 30 MCA / 90 M3/H A 45 MCA / 55 M3/H - CHP DIURNO. AF_06/2015 | CHP | 0.1005
COMPOSICAO | 90651 | BOMBA CENTRÍFUGA MONOESTÁGIO COM MOTOR ELÉTRICO MONOFÁSICO, POTÊNCIA 15 HP, DIÂMETRO DO ROTOR 173 MM, HM/Q = 30 MCA / 90 M3/H A 45 MCA / 55 M3/H - CHI DIURNO. AF_06/2015 | CHI | 0.1108
COMPOSICAO | 90776 | ENCARREGADO GERAL COM ENCARGOS COMPLEMENTARES | H | 0.2112
COMPOSICAO | 95292 | TRANSPORTE COM CAMINHÃO BASCULANTE 6 M3 EM RODOVIA COM REVESTIMENTO PRIMÁRIO, DMT 200 A 400 M | M3 | 0.0038
INSUMO | 27 | ACO CA-50, 16,0 MM, VERGALHAO | KG | 1.7866
INSUMO | 1379 | CIMENTO PORTLAND COMPOSTO CP II-32 | KG | 27.0551
INSUMO | 14583 | TARIFA "A" ENTRE 0 E 20M3 FORNECIMENTO D'AGUA | M3 | 1.0714
INSUMO | 39848 | TUBO / MANGUEIRA PRETA EM POLIETILENO, LINHA PESADA OU REFORCADA, TIPO ESPAGUETE, PARA INJECAO DE CALDA DE CIMENTO, D = 1/2", ESPESSURA 1,5 MM | M | 3
INSUMO | 39960 | CENTRALIZADOR DE BARRA DE ACO (CHUMBADOR TIPO CARAMBOLA), PARA ACO ATE 20 MM (COLETADO CAIXA) | UN | 0.4
DROP | 93966 | EXECUÇÃO DE GRAMPO PARA SOLO GRAMPEADO COM COMPRIMENTO MAIOR QUE 10 M, DIÂMETRO DE 7 CM, PERFURAÇÃO COM EQUIPAMENTO MANUAL E ARMADURA COM DIÂMETRO DE 16 MM. AF_05/2016 | M
COMPOSICAO | 5631 | ESCAVADEIRA HIDRÁULICA SOBRE ESTEIRAS, CAÇAMBA 0,80 M3, PESO OPERACIONAL 17 T, POTENCIA BRUTA 111 HP - CHP DIURNO. AF_06/2014 | CHP | 0.0032
COMPOSICAO | 5632 | ESCAVADEIRA HIDRÁULICA SOBRE ESTEIRAS, CAÇAMBA 0,80 M3, PESO OPERACIONAL 17 T, POTENCIA BRUTA 111 HP - CHI DIURNO. AF_06/2014 | CHI | 0.1983
COMPOSICAO | 6259 | CAMINHÃO PIPA 6.000 L, PESO BRUTO TOTAL 13.000 KG, DISTÂNCIA ENTRE EIXOS 4,80 M, POTÊNCIA 189 CV INCLUSIVE TANQUE DE AÇO PARA TRANSPORTE DE ÁGUA, CAPACIDADE 6 M3 - CHP DIURNO. AF_06/2014 | CHP | 0.0976
COMPOSICAO | 6260 | CAMINHÃO PIPA 6.000 L, PESO BRUTO TOTAL 13.000 KG, DISTÂNCIA ENTRE EIXOS 4,80 M, POTÊNCIA 189 CV INCLUSIVE TANQUE DE AÇO PARA TRANSPORTE DE ÁGUA, CAPACIDADE 6 M3 - CHI DIURNO. AF_06/2014 | CHI | 0.104
COMPOSICAO | 72898 | CARGA E DESCARGA MECANIZADAS DE ENTULHO EM CAMINHAO BASCULANTE 6 M3 | M3 | 0.0038
COMPOSICAO | 73794/1 | PINTURA COM TINTA PROTETORA ACABAMENTO GRAFITE ESMALTE SOBRE SUPERFICIE METALICA, 2 DEMAOS | M2 | 0.0503
COMPOSICAO | 88245 | ARMADOR COM ENCARGOS COMPLEMENTARES | H | 0.2016
COMPOSICAO | 88297 | OPERADOR DE MÁQUINAS E EQUIPAMENTOS COM ENCARGOS COMPLEMENTARES | H | 0.6047
COMPOSICAO | 88316 | SERVENTE COM ENCARGOS COMPLEMENTARES | H | 0.6236
COMPOSICAO | 90625 | PERFURATRIZ MANUAL, TORQUE MÁXIMO 83 N.M, POTÊNCIA 5 CV, COM DIÂMETRO MÁXIMO 4" - CHP DIURNO. AF_06/2015 | CHP | 0.0976
COMPOSICAO | 90626 | PERFURATRIZ MANUAL, TORQUE MÁXIMO 83 N.M, POTÊNCIA 5 CV, COM DIÂMETRO MÁXIMO 4" - CHI DIURNO. AF_06/2015 | CHI | 0.104
COMPOSICAO | 90637 | MISTURADOR DUPLO HORIZONTAL DE ALTA TURBULÊNCIA, CAPACIDADE / VOLUME 2 X 500 LITROS, MOTORES ELÉTRICOS MÍNIMO 5 CV CADA, PARA NATA CIMENTO, ARGAMASSA E OUTROS - CHP DIURNO. AF_06/2015 | CHP | 0.0229
COMPOSICAO | 90638 | MISTURADOR DUPLO HORIZONTAL DE ALTA TURBULÊNCIA, CAPACIDADE / VOLUME 2 X 500 LITROS, MOTORES ELÉTRICOS MÍNIMO 5 CV CADA, PARA NATA CIMENTO, ARGAMASSA E OUTROS - CHI DIURNO. AF_06/2015 | CHI | 0.1787
COMPOSICAO | 90643 | BOMBA TRIPLEX, PARA INJEÇÃO DE NATA DE CIMENTO, VAZÃO MÁXIMA DE 100 LITROS/MINUTO, PRESSÃO MÁXIMA DE 70 BAR - CHP DIURNO. AF_06/2015 | CHP | 0.0109
COMPOSICAO | 90644 | BOMBA TRIPLEX, PARA INJEÇÃO DE NATA DE CIMENTO, VAZÃO MÁXIMA DE 100 LITROS/MINUTO, PRESSÃO MÁXIMA DE 70 BAR - CHI DIURNO. AF_06/2015 | CHI | 0.1906
COMPOSICAO | 90650 | BOMBA CENTRÍFUGA MONOESTÁGIO COM MOTOR ELÉTRICO MONOFÁSICO, POTÊNCIA 15 HP, DIÂMETRO DO ROTOR 173 MM, HM/Q = 30 MCA / 90 M3/H A 45 MCA / 55 M3/H - CHP DIURNO. AF_06/2015 | CHP | 0.0976
COMPOSICAO | 90651 | BOMBA CENTRÍFUGA MONOESTÁGIO COM MOTOR ELÉTRICO MONOFÁSICO, POTÊNCIA 15 HP, DIÂMETRO DO ROTOR 173 MM, HM/Q = 30 MCA / 90 M3/H A 45 MCA / 55 M3/H - CHI DIURNO. AF_06/2015 | CHI | 0.104
COMPOSICAO | 90776 | ENCARREGADO GERAL COM ENCARGOS COMPLEMENTARES | H | 0.2016
COMPOSICAO | 95292 | TRANSPORTE COM CAMINHÃO BASCULANTE 6 M3 EM RODOVIA COM REVESTIMENTO PRIMÁRIO, DMT 200 A 400 M | M3 | 0.0038
INSUMO | 27 | ACO CA-50, 16,0 MM, VERGALHAO | KG | 1.7808
INSUMO | 1379 | CIMENTO PORTLAND COMPOSTO CP II-32 | KG | 27.0551
INSUMO | 14583 | TARIFA "A" ENTRE 0 E 20M3 FORNECIMENTO D'AGUA | M3 | 1.0714
INSUMO | 39848 | TUBO / MANGUEIRA PRETA EM POLIETILENO, LINHA PESADA OU REFORCADA, TIPO ESPAGUETE, PARA INJECAO DE CALDA DE CIMENTO, D = 1/2", ESPESSURA 1,5 MM | M | 3
INSUMO | 39960 | CENTRALIZADOR DE BARRA DE ACO (CHUMBADOR TIPO CARAMBOLA), PARA ACO ATE 20 MM (COLETADO CAIXA) | UN | 0.4167
DROP | 93967 | EXECUÇÃO DE GRAMPO PARA SOLO GRAMPEADO COM COMPRIMENTO MENOR OU IGUAL A 4 M, DIÂMETRO DE 7 CM, PERFURAÇÃO COM EQUIPAMENTO MANUAL E ARMADURA COM DIÂMETRO DE 20 MM. AF_05/2016 | M
COMPOSICAO | 5631 | ESCAVADEIRA HIDRÁULICA SOBRE ESTEIRAS, CAÇAMBA 0,80 M3, PESO OPERACIONAL 17 T, POTENCIA BRUTA 111 HP - CHP DIURNO. AF_06/2014 | CHP | 0.0096
COMPOSICAO | 5632 | ESCAVADEIRA HIDRÁULICA SOBRE ESTEIRAS, CAÇAMBA 0,80 M3, PESO OPERACIONAL 17 T, POTENCIA BRUTA 111 HP - CHI DIURNO. AF_06/2014 | CHI | 0.2669
COMPOSICAO | 6259 | CAMINHÃO PIPA 6.000 L, PESO BRUTO TOTAL 13.000 KG, DISTÂNCIA ENTRE EIXOS 4,80 M, POTÊNCIA 189 CV INCLUSIVE TANQUE DE AÇO PARA TRANSPORTE DE ÁGUA, CAPACIDADE 6 M3 - CHP DIURNO. AF_06/2014 | CHP | 0.1109
COMPOSICAO | 6260 | CAMINHÃO PIPA 6.000 L, PESO BRUTO TOTAL 13.000 KG, DISTÂNCIA ENTRE EIXOS 4,80 M, POTÊNCIA 189 CV INCLUSIVE TANQUE DE AÇO PARA TRANSPORTE DE ÁGUA, CAPACIDADE 6 M3 - CHI DIURNO. AF_06/2014 | CHI | 0.1656
COMPOSICAO | 72898 | CARGA E DESCARGA MECANIZADAS DE ENTULHO EM CAMINHAO BASCULANTE 6 M3 | M3 | 0.0038
COMPOSICAO | 73794/1 | PINTURA COM TINTA PROTETORA ACABAMENTO GRAFITE ESMALTE SOBRE SUPERFICIE METALICA, 2 DEMAOS | M2 | 0.0628
COMPOSICAO | 88245 | ARMADOR COM ENCARGOS COMPLEMENTARES | H | 0.2765
COMPOSICAO | 88297 | OPERADOR DE MÁQUINAS E EQUIPAMENTOS COM ENCARGOS COMPLEMENTARES | H | 0.8295
COMPOSICAO | 88316 | SERVENTE COM ENCARGOS COMPLEMENTARES | H | 0.8863
COMPOSICAO | 90625 | PERFURATRIZ MANUAL, TORQUE MÁXIMO 83 N.M, POTÊNCIA 5 CV, COM DIÂMETRO MÁXIMO 4" - CHP DIURNO. AF_06/2015 | CHP | 0.1109
COMPOSICAO | 90626 | PERFURATRIZ MANUAL, TORQUE MÁXIMO 83 N.M, POTÊNCIA 5 CV, COM DIÂMETRO MÁXIMO 4" - CHI DIURNO. AF_06/2015 | CHI | 0.1656
COMPOSICAO | 90637 | MISTURADOR DUPLO HORIZONTAL DE ALTA TURBULÊNCIA, CAPACIDADE / VOLUME 2 X 500 LITROS, MOTORES ELÉTRICOS MÍNIMO 5 CV CADA, PARA NATA CIMENTO, ARGAMASSA E OUTROS - CHP DIURNO. AF_06/2015 | CHP | 0.0345
COMPOSICAO | 90638 | MISTURADOR DUPLO HORIZONTAL DE ALTA TURBULÊNCIA, CAPACIDADE / VOLUME 2 X 500 LITROS, MOTORES ELÉTRICOS MÍNIMO 5 CV CADA, PARA NATA CIMENTO, ARGAMASSA E OUTROS - CHI DIURNO. AF_06/2015 | CHI | 0.242
COMPOSICAO | 90643 | BOMBA TRIPLEX, PARA INJEÇÃO DE NATA DE CIMENTO, VAZÃO MÁXIMA DE 100 LITROS/MINUTO, PRESSÃO MÁXIMA DE 70 BAR - CHP DIURNO. AF_06/2015 | CHP | 0.0225
COMPOSICAO | 90644 | BOMBA TRIPLEX, PARA INJEÇÃO DE NATA DE CIMENTO, VAZÃO MÁXIMA DE 100 LITROS/MINUTO, PRESSÃO MÁXIMA DE 70 BAR - CHI DIURNO. AF_06/2015 | CHI | 0.254
COMPOSICAO | 90650 | BOMBA CENTRÍFUGA MONOESTÁGIO COM MOTOR ELÉTRICO MONOFÁSICO, POTÊNCIA 15 HP, DIÂMETRO DO ROTOR 173 MM, HM/Q = 30 MCA / 90 M3/H A 45 MCA / 55 M3/H - CHP DIURNO. AF_06/2015 | CHP | 0.1109
COMPOSICAO | 90651 | BOMBA CENTRÍFUGA MONOESTÁGIO COM MOTOR ELÉTRICO MONOFÁSICO, POTÊNCIA 15 HP, DIÂMETRO DO ROTOR 173 MM, HM/Q = 30 MCA / 90 M3/H A 45 MCA / 55 M3/H - CHI DIURNO. AF_06/2015 | CHI | 0.1656
COMPOSICAO | 90776 | ENCARREGADO GERAL COM ENCARGOS COMPLEMENTARES | H | 0.2765
COMPOSICAO | 95292 | TRANSPORTE COM CAMINHÃO BASCULANTE 6 M3 EM RODOVIA COM REVESTIMENTO PRIMÁRIO, DMT 200 A 400 M | M3 | 0.0038
INSUMO | 29 | ACO CA-50, 20,0 MM, VERGALHAO | KG | 2.8741
INSUMO | 1379 | CIMENTO PORTLAND COMPOSTO CP II-32 | KG | 27.0551
INSUMO | 14583 | TARIFA "A" ENTRE 0 E 20M3 FORNECIMENTO D'AGUA | M3 | 1.0714
INSUMO | 39848 | TUBO / MANGUEIRA PRETA EM POLIETILENO, LINHA PESADA OU REFORCADA, TIPO ESPAGUETE, PARA INJECAO DE CALDA DE CIMENTO, D = 1/2", ESPESSURA 1,5 MM | M | 3
INSUMO | 39960 | CENTRALIZADOR DE BARRA DE ACO (CHUMBADOR TIPO CARAMBOLA), PARA ACO ATE 20 MM (COLETADO CAIXA) | UN | 0.25
DROP | 93968 | EXECUÇÃO DE GRAMPO PARA SOLO GRAMPEADO COM COMPRIMENTO MAIOR QUE 4 E MENOR OU IGUAL A 6 M, DIÂMETRO DE 7 CM, PERFURAÇÃO COM EQUIPAMENTO MANUAL E ARMADURA COM DIÂMETRO DE 20 MM. AF_05/2016 | M
COMPOSICAO | 5631 | ESCAVADEIRA HIDRÁULICA SOBRE ESTEIRAS, CAÇAMBA 0,80 M3, PESO OPERACIONAL 17 T, POTENCIA BRUTA 111 HP - CHP DIURNO. AF_06/2014 | CHP | 0.0064
COMPOSICAO | 5632 | ESCAVADEIRA HIDRÁULICA SOBRE ESTEIRAS, CAÇAMBA 0,80 M3, PESO OPERACIONAL 17 T, POTENCIA BRUTA 111 HP - CHI DIURNO. AF_06/2014 | CHI | 0.2383
COMPOSICAO | 6259 | CAMINHÃO PIPA 6.000 L, PESO BRUTO TOTAL 13.000 KG, DISTÂNCIA ENTRE EIXOS 4,80 M, POTÊNCIA 189 CV INCLUSIVE TANQUE DE AÇO PARA TRANSPORTE DE ÁGUA, CAPACIDADE 6 M3 - CHP DIURNO. AF_06/2014 | CHP | 0.1071
COMPOSICAO | 6260 | CAMINHÃO PIPA 6.000 L, PESO BRUTO TOTAL 13.000 KG, DISTÂNCIA ENTRE EIXOS 4,80 M, POTÊNCIA 189 CV INCLUSIVE TANQUE DE AÇO PARA TRANSPORTE DE ÁGUA, CAPACIDADE 6 M3 - CHI DIURNO. AF_06/2014 | CHI | 0.1376
COMPOSICAO | 72898 | CARGA E DESCARGA MECANIZADAS DE ENTULHO EM CAMINHAO BASCULANTE 6 M3 | M3 | 0.0038
COMPOSICAO | 73794/1 | PINTURA COM TINTA PROTETORA ACABAMENTO GRAFITE ESMALTE SOBRE SUPERFICIE METALICA, 2 DEMAOS | M2 | 0.0628
COMPOSICAO | 88245 | ARMADOR COM ENCARGOS COMPLEMENTARES | H | 0.2447
COMPOSICAO | 88297 | OPERADOR DE MÁQUINAS E EQUIPAMENTOS COM ENCARGOS COMPLEMENTARES | H | 0.7341
COMPOSICAO | 88316 | SERVENTE COM ENCARGOS COMPLEMENTARES | H | 0.7719
COMPOSICAO | 90625 | PERFURATRIZ MANUAL, TORQUE MÁXIMO 83 N.M, POTÊNCIA 5 CV, COM DIÂMETRO MÁXIMO 4" - CHP DIURNO. AF_06/2015 | CHP | 0.1071
COMPOSICAO | 90626 | PERFURATRIZ MANUAL, TORQUE MÁXIMO 83 N.M, POTÊNCIA 5 CV, COM DIÂMETRO MÁXIMO 4" - CHI DIURNO. AF_06/2015 | CHI | 0.1376
COMPOSICAO | 90637 | MISTURADOR DUPLO HORIZONTAL DE ALTA TURBULÊNCIA, CAPACIDADE / VOLUME 2 X 500 LITROS, MOTORES ELÉTRICOS MÍNIMO 5 CV CADA, PARA NATA CIMENTO, ARGAMASSA E OUTROS - CHP DIURNO. AF_06/2015 | CHP | 0.0287
COMPOSICAO | 90638 | MISTURADOR DUPLO HORIZONTAL DE ALTA TURBULÊNCIA, CAPACIDADE / VOLUME 2 X 500 LITROS, MOTORES ELÉTRICOS MÍNIMO 5 CV CADA, PARA NATA CIMENTO, ARGAMASSA E OUTROS - CHI DIURNO. AF_06/2015 | CHI | 0.216
COMPOSICAO | 90643 | BOMBA TRIPLEX, PARA INJEÇÃO DE NATA DE CIMENTO, VAZÃO MÁXIMA DE 100 LITROS/MINUTO, PRESSÃO MÁXIMA DE 70 BAR - CHP DIURNO. AF_06/2015 | CHP | 0.0167
COMPOSICAO | 90644 | BOMBA TRIPLEX, PARA INJEÇÃO DE NATA DE CIMENTO, VAZÃO MÁXIMA DE 100 LITROS/MINUTO, PRESSÃO MÁXIMA DE 70 BAR - CHI DIURNO. AF_06/2015 | CHI | 0.228
COMPOSICAO | 90650 | BOMBA CENTRÍFUGA MONOESTÁGIO COM MOTOR ELÉTRICO MONOFÁSICO, POTÊNCIA 15 HP, DIÂMETRO DO ROTOR 173 MM, HM/Q = 30 MCA / 90 M3/H A 45 MCA / 55 M3/H - CHP DIURNO. AF_06/2015 | CHP | 0.1071
COMPOSICAO | 90651 | BOMBA CENTRÍFUGA MONOESTÁGIO COM MOTOR ELÉTRICO MONOFÁSICO, POTÊNCIA 15 HP, DIÂMETRO DO ROTOR 173 MM, HM/Q = 30 MCA / 90 M3/H A 45 MCA / 55 M3/H - CHI DIURNO. AF_06/2015 | CHI | 0.1376
COMPOSICAO | 90776 | ENCARREGADO GERAL COM ENCARGOS COMPLEMENTARES | H | 0.2447
COMPOSICAO | 95292 | TRANSPORTE COM CAMINHÃO BASCULANTE 6 M3 EM RODOVIA COM REVESTIMENTO PRIMÁRIO, DMT 200 A 400 M | M3 | 0.0038
INSUMO | 29 | ACO CA-50, 20,0 MM, VERGALHAO | KG | 2.8285
INSUMO | 1379 | CIMENTO PORTLAND COMPOSTO CP II-32 | KG | 27.0551
INSUMO | 14583 | TARIFA "A" ENTRE 0 E 20M3 FORNECIMENTO D'AGUA | M3 | 1.0714
INSUMO | 39848 | TUBO / MANGUEIRA PRETA EM POLIETILENO, LINHA PESADA OU REFORCADA, TIPO ESPAGUETE, PARA INJECAO DE CALDA DE CIMENTO, D = 1/2", ESPESSURA 1,5 MM | M | 3
INSUMO | 39960 | CENTRALIZADOR DE BARRA DE ACO (CHUMBADOR TIPO CARAMBOLA), PARA ACO ATE 20 MM (COLETADO CAIXA) | UN | 0.3333
DROP | 93969 | EXECUÇÃO DE GRAMPO PARA SOLO GRAMPEADO COM COMPRIMENTO MAIOR QUE 6 M E MENOR OU IGUAL A 8 M, DIÂMETRO DE 7 CM, PERFURAÇÃO COM EQUIPAMENTO MANUAL E ARMADURA COM DIÂMETRO DE 20 MM. AF_05/2016 | M
COMPOSICAO | 5631 | ESCAVADEIRA HIDRÁULICA SOBRE ESTEIRAS, CAÇAMBA 0,80 M3, PESO OPERACIONAL 17 T, POTENCIA BRUTA 111 HP - CHP DIURNO. AF_06/2014 | CHP | 0.0048
COMPOSICAO | 5632 | ESCAVADEIRA HIDRÁULICA SOBRE ESTEIRAS, CAÇAMBA 0,80 M3, PESO OPERACIONAL 17 T, POTENCIA BRUTA 111 HP - CHI DIURNO. AF_06/2014 | CHI | 0.2213
COMPOSICAO | 6259 | CAMINHÃO PIPA 6.000 L, PESO BRUTO TOTAL 13.000 KG, DISTÂNCIA ENTRE EIXOS 4,80 M, POTÊNCIA 189 CV INCLUSIVE TANQUE DE AÇO PARA TRANSPORTE DE ÁGUA, CAPACIDADE 6 M3 - CHP DIURNO. AF_06/2014 | CHP | 0.1036
COMPOSICAO | 6260 | CAMINHÃO PIPA 6.000 L, PESO BRUTO TOTAL 13.000 KG, DISTÂNCIA ENTRE EIXOS 4,80 M, POTÊNCIA 189 CV INCLUSIVE TANQUE DE AÇO PARA TRANSPORTE DE ÁGUA, CAPACIDADE 6 M3 - CHI DIURNO. AF_06/2014 | CHI | 0.1225
COMPOSICAO | 72898 | CARGA E DESCARGA MECANIZADAS DE ENTULHO EM CAMINHAO BASCULANTE 6 M3 | M3 | 0.0038
COMPOSICAO | 73794/1 | PINTURA COM TINTA PROTETORA ACABAMENTO GRAFITE ESMALTE SOBRE SUPERFICIE METALICA, 2 DEMAOS | M2 | 0.0628
COMPOSICAO | 88245 | ARMADOR COM ENCARGOS COMPLEMENTARES | H | 0.2261
COMPOSICAO | 88297 | OPERADOR DE MÁQUINAS E EQUIPAMENTOS COM ENCARGOS COMPLEMENTARES | H | 0.6784
COMPOSICAO | 88316 | SERVENTE COM ENCARGOS COMPLEMENTARES | H | 0.7068
COMPOSICAO | 90625 | PERFURATRIZ MANUAL, TORQUE MÁXIMO 83 N.M, POTÊNCIA 5 CV, COM DIÂMETRO MÁXIMO 4" - CHP DIURNO. AF_06/2015 | CHP | 0.1036
COMPOSICAO | 90626 | PERFURATRIZ MANUAL, TORQUE MÁXIMO 83 N.M, POTÊNCIA 5 CV, COM DIÂMETRO MÁXIMO 4" - CHI DIURNO. AF_06/2015 | CHI | 0.1225
COMPOSICAO | 90637 | MISTURADOR DUPLO HORIZONTAL DE ALTA TURBULÊNCIA, CAPACIDADE / VOLUME 2 X 500 LITROS, MOTORES ELÉTRICOS MÍNIMO 5 CV CADA, PARA NATA CIMENTO, ARGAMASSA E OUTROS - CHP DIURNO. AF_06/2015 | CHP | 0.0258
COMPOSICAO | 90638 | MISTURADOR DUPLO HORIZONTAL DE ALTA TURBULÊNCIA, CAPACIDADE / VOLUME 2 X 500 LITROS, MOTORES ELÉTRICOS MÍNIMO 5 CV CADA, PARA NATA CIMENTO, ARGAMASSA E OUTROS - CHI DIURNO. AF_06/2015 | CHI | 0.2003
COMPOSICAO | 90643 | BOMBA TRIPLEX, PARA INJEÇÃO DE NATA DE CIMENTO, VAZÃO MÁXIMA DE 100 LITROS/MINUTO, PRESSÃO MÁXIMA DE 70 BAR - CHP DIURNO. AF_06/2015 | CHP | 0.0138
COMPOSICAO | 90644 | BOMBA TRIPLEX, PARA INJEÇÃO DE NATA DE CIMENTO, VAZÃO MÁXIMA DE 100 LITROS/MINUTO, PRESSÃO MÁXIMA DE 70 BAR - CHI DIURNO. AF_06/2015 | CHI | 0.2123
COMPOSICAO | 90650 | BOMBA CENTRÍFUGA MONOESTÁGIO COM MOTOR ELÉTRICO MONOFÁSICO, POTÊNCIA 15 HP, DIÂMETRO DO ROTOR 173 MM, HM/Q = 30 MCA / 90 M3/H A 45 MCA / 55 M3/H - CHP DIURNO. AF_06/2015 | CHP | 0.1036
COMPOSICAO | 90651 | BOMBA CENTRÍFUGA MONOESTÁGIO COM MOTOR ELÉTRICO MONOFÁSICO, POTÊNCIA 15 HP, DIÂMETRO DO ROTOR 173 MM, HM/Q = 30 MCA / 90 M3/H A 45 MCA / 55 M3/H - CHI DIURNO. AF_06/2015 | CHI | 0.1225
COMPOSICAO | 90776 | ENCARREGADO GERAL COM ENCARGOS COMPLEMENTARES | H | 0.2261
COMPOSICAO | 95292 | TRANSPORTE COM CAMINHÃO BASCULANTE 6 M3 EM RODOVIA COM REVESTIMENTO PRIMÁRIO, DMT 200 A 400 M | M3 | 0.0038
INSUMO | 29 | ACO CA-50, 20,0 MM, VERGALHAO | KG | 2.8057
INSUMO | 1379 | CIMENTO PORTLAND COMPOSTO CP II-32 | KG | 27.0551
INSUMO | 14583 | TARIFA "A" ENTRE 0 E 20M3 FORNECIMENTO D'AGUA | M3 | 1.0714
INSUMO | 39848 | TUBO / MANGUEIRA PRETA EM POLIETILENO, LINHA PESADA OU REFORCADA, TIPO ESPAGUETE, PARA INJECAO DE CALDA DE CIMENTO, D = 1/2", ESPESSURA 1,5 MM | M | 3
INSUMO | 39960 | CENTRALIZADOR DE BARRA DE ACO (CHUMBADOR TIPO CARAMBOLA), PARA ACO ATE 20 MM (COLETADO CAIXA) | UN | 0.375
DROP | 93970 | EXECUÇÃO DE GRAMPO PARA SOLO GRAMPEADO COM COMPRIMENTO MAIOR QUE 8 MENOR OU IGUAL A 10 M, DIÂMETRO DE 7 CM, PERFURAÇÃO COM EQUIPAMENTO MANUAL E ARMADURA COM DIÂMETRO DE 20 MM. AF_05/2016 | M
COMPOSICAO | 5631 | ESCAVADEIRA HIDRÁULICA SOBRE ESTEIRAS, CAÇAMBA 0,80 M3, PESO OPERACIONAL 17 T, POTENCIA BRUTA 111 HP - CHP DIURNO. AF_06/2014 | CHP | 0.0039
COMPOSICAO | 5632 | ESCAVADEIRA HIDRÁULICA SOBRE ESTEIRAS, CAÇAMBA 0,80 M3, PESO OPERACIONAL 17 T, POTENCIA BRUTA 111 HP - CHI DIURNO. AF_06/2014 | CHI | 0.2093
COMPOSICAO | 6259 | CAMINHÃO PIPA 6.000 L, PESO BRUTO TOTAL 13.000 KG, DISTÂNCIA ENTRE EIXOS 4,80 M, POTÊNCIA 189 CV INCLUSIVE TANQUE DE AÇO PARA TRANSPORTE DE ÁGUA, CAPACIDADE 6 M3 - CHP DIURNO. AF_06/2014 | CHP | 0.1005
COMPOSICAO | 6260 | CAMINHÃO PIPA 6.000 L, PESO BRUTO TOTAL 13.000 KG, DISTÂNCIA ENTRE EIXOS 4,80 M, POTÊNCIA 189 CV INCLUSIVE TANQUE DE AÇO PARA TRANSPORTE DE ÁGUA, CAPACIDADE 6 M3 - CHI DIURNO. AF_06/2014 | CHI | 0.1127
COMPOSICAO | 72898 | CARGA E DESCARGA MECANIZADAS DE ENTULHO EM CAMINHAO BASCULANTE 6 M3 | M3 | 0.0038
COMPOSICAO | 73794/1 | PINTURA COM TINTA PROTETORA ACABAMENTO GRAFITE ESMALTE SOBRE SUPERFICIE METALICA, 2 DEMAOS | M2 | 0.0628
COMPOSICAO | 88245 | ARMADOR COM ENCARGOS COMPLEMENTARES | H | 0.2132
COMPOSICAO | 88297 | OPERADOR DE MÁQUINAS E EQUIPAMENTOS COM ENCARGOS COMPLEMENTARES | H | 0.6395
COMPOSICAO | 88316 | SERVENTE COM ENCARGOS COMPLEMENTARES | H | 0.6622
COMPOSICAO | 90625 | PERFURATRIZ MANUAL, TORQUE MÁXIMO 83 N.M, POTÊNCIA 5 CV, COM DIÂMETRO MÁXIMO 4" - CHP DIURNO. AF_06/2015 | CHP | 0.1005
COMPOSICAO | 90626 | PERFURATRIZ MANUAL, TORQUE MÁXIMO 83 N.M, POTÊNCIA 5 CV, COM DIÂMETRO MÁXIMO 4" - CHI DIURNO. AF_06/2015 | CHI | 0.1127
COMPOSICAO | 90637 | MISTURADOR DUPLO HORIZONTAL DE ALTA TURBULÊNCIA, CAPACIDADE / VOLUME 2 X 500 LITROS, MOTORES ELÉTRICOS MÍNIMO 5 CV CADA, PARA NATA CIMENTO, ARGAMASSA E OUTROS - CHP DIURNO. AF_06/2015 | CHP | 0.0241
COMPOSICAO | 90638 | MISTURADOR DUPLO HORIZONTAL DE ALTA TURBULÊNCIA, CAPACIDADE / VOLUME 2 X 500 LITROS, MOTORES ELÉTRICOS MÍNIMO 5 CV CADA, PARA NATA CIMENTO, ARGAMASSA E OUTROS - CHI DIURNO. AF_06/2015 | CHI | 0.1891
COMPOSICAO | 90643 | BOMBA TRIPLEX, PARA INJEÇÃO DE NATA DE CIMENTO, VAZÃO MÁXIMA DE 100 LITROS/MINUTO, PRESSÃO MÁXIMA DE 70 BAR - CHP DIURNO. AF_06/2015 | CHP | 0.0121
COMPOSICAO | 90644 | BOMBA TRIPLEX, PARA INJEÇÃO DE NATA DE CIMENTO, VAZÃO MÁXIMA DE 100 LITROS/MINUTO, PRESSÃO MÁXIMA DE 70 BAR - CHI DIURNO. AF_06/2015 | CHI | 0.2011
COMPOSICAO | 90650 | BOMBA CENTRÍFUGA MONOESTÁGIO COM MOTOR ELÉTRICO MONOFÁSICO, POTÊNCIA 15 HP, DIÂMETRO DO ROTOR 173 MM, HM/Q = 30 MCA / 90 M3/H A 45 MCA / 55 M3/H - CHP DIURNO. AF_06/2015 | CHP | 0.1005
COMPOSICAO | 90651 | BOMBA CENTRÍFUGA MONOESTÁGIO COM MOTOR ELÉTRICO MONOFÁSICO, POTÊNCIA 15 HP, DIÂMETRO DO ROTOR 173 MM, HM/Q = 30 MCA / 90 M3/H A 45 MCA / 55 M3/H - CHI DIURNO. AF_06/2015 | CHI | 0.1127
COMPOSICAO | 90776 | ENCARREGADO GERAL COM ENCARGOS COMPLEMENTARES | H | 0.2132
COMPOSICAO | 95292 | TRANSPORTE COM CAMINHÃO BASCULANTE 6 M3 EM RODOVIA COM REVESTIMENTO PRIMÁRIO, DMT 200 A 400 M | M3 | 0.0038
INSUMO | 29 | ACO CA-50, 20,0 MM, VERGALHAO | KG | 2.792
INSUMO | 1379 | CIMENTO PORTLAND COMPOSTO CP II-32 | KG | 27.0551
INSUMO | 14583 | TARIFA "A" ENTRE 0 E 20M3 FORNECIMENTO D'AGUA | M3 | 1.0714
INSUMO | 39848 | TUBO / MANGUEIRA PRETA EM POLIETILENO, LINHA PESADA OU REFORCADA, TIPO ESPAGUETE, PARA INJECAO DE CALDA DE CIMENTO, D = 1/2", ESPESSURA 1,5 MM | M | 3
INSUMO | 39960 | CENTRALIZADOR DE BARRA DE ACO (CHUMBADOR TIPO CARAMBOLA), PARA ACO ATE 20 MM (COLETADO CAIXA) | UN | 0.4
DROP | 93971 | EXECUÇÃO DE GRAMPO PARA SOLO GRAMPEADO COM COMPRIMENTO MAIOR QUE 10 M, DIÂMETRO DE 7 CM, PERFURAÇÃO COM EQUIPAMENTO MANUAL E ARMADURA COM DIÂMETRO DE 20 MM. AF_05/2016 | M
COMPOSICAO | 5631 | ESCAVADEIRA HIDRÁULICA SOBRE ESTEIRAS, CAÇAMBA 0,80 M3, PESO OPERACIONAL 17 T, POTENCIA BRUTA 111 HP - CHP DIURNO. AF_06/2014 | CHP | 0.0032
COMPOSICAO | 5632 | ESCAVADEIRA HIDRÁULICA SOBRE ESTEIRAS, CAÇAMBA 0,80 M3, PESO OPERACIONAL 17 T, POTENCIA BRUTA 111 HP - CHI DIURNO. AF_06/2014 | CHI | 0.1372
COMPOSICAO | 6259 | CAMINHÃO PIPA 6.000 L, PESO BRUTO TOTAL 13.000 KG, DISTÂNCIA ENTRE EIXOS 4,80 M, POTÊNCIA 189 CV INCLUSIVE TANQUE DE AÇO PARA TRANSPORTE DE ÁGUA, CAPACIDADE 6 M3 - CHP DIURNO. AF_06/2014 | CHP | 0.0976
COMPOSICAO | 6260 | CAMINHÃO PIPA 6.000 L, PESO BRUTO TOTAL 13.000 KG, DISTÂNCIA ENTRE EIXOS 4,80 M, POTÊNCIA 189 CV INCLUSIVE TANQUE DE AÇO PARA TRANSPORTE DE ÁGUA, CAPACIDADE 6 M3 - CHI DIURNO. AF_06/2014 | CHI | 0.1056
COMPOSICAO | 72898 | CARGA E DESCARGA MECANIZADAS DE ENTULHO EM CAMINHAO BASCULANTE 6 M3 | M3 | 0.0038
COMPOSICAO | 73794/1 | PINTURA COM TINTA PROTETORA ACABAMENTO GRAFITE ESMALTE SOBRE SUPERFICIE METALICA, 2 DEMAOS | M2 | 0.0628
COMPOSICAO | 88245 | ARMADOR COM ENCARGOS COMPLEMENTARES | H | 0.2032
COMPOSICAO | 88297 | OPERADOR DE MÁQUINAS E EQUIPAMENTOS COM ENCARGOS COMPLEMENTARES | H | 0.6095
COMPOSICAO | 88316 | SERVENTE COM ENCARGOS COMPLEMENTARES | H | 0.6285
COMPOSICAO | 90625 | PERFURATRIZ MANUAL, TORQUE MÁXIMO 83 N.M, POTÊNCIA 5 CV, COM DIÂMETRO MÁXIMO 4" - CHP DIURNO. AF_06/2015 | CHP | 0.0976
COMPOSICAO | 90626 | PERFURATRIZ MANUAL, TORQUE MÁXIMO 83 N.M, POTÊNCIA 5 CV, COM DIÂMETRO MÁXIMO 4" - CHI DIURNO. AF_06/2015 | CHI | 0.1056
COMPOSICAO | 90637 | MISTURADOR DUPLO HORIZONTAL DE ALTA TURBULÊNCIA, CAPACIDADE / VOLUME 2 X 500 LITROS, MOTORES ELÉTRICOS MÍNIMO 5 CV CADA, PARA NATA CIMENTO, ARGAMASSA E OUTROS - CHP DIURNO. AF_06/2015 | CHP | 0.0229
COMPOSICAO | 90638 | MISTURADOR DUPLO HORIZONTAL DE ALTA TURBULÊNCIA, CAPACIDADE / VOLUME 2 X 500 LITROS, MOTORES ELÉTRICOS MÍNIMO 5 CV CADA, PARA NATA CIMENTO, ARGAMASSA E OUTROS - CHI DIURNO. AF_06/2015 | CHI | 0.1176
COMPOSICAO | 90643 | BOMBA TRIPLEX, PARA INJEÇÃO DE NATA DE CIMENTO, VAZÃO MÁXIMA DE 100 LITROS/MINUTO, PRESSÃO MÁXIMA DE 70 BAR - CHP DIURNO. AF_06/2015 | CHP | 0.0109
COMPOSICAO | 90644 | BOMBA TRIPLEX, PARA INJEÇÃO DE NATA DE CIMENTO, VAZÃO MÁXIMA DE 100 LITROS/MINUTO, PRESSÃO MÁXIMA DE 70 BAR - CHI DIURNO. AF_06/2015 | CHI | 0.1295
COMPOSICAO | 90650 | BOMBA CENTRÍFUGA MONOESTÁGIO COM MOTOR ELÉTRICO MONOFÁSICO, POTÊNCIA 15 HP, DIÂMETRO DO ROTOR 173 MM, HM/Q = 30 MCA / 90 M3/H A 45 MCA / 55 M3/H - CHP DIURNO. AF_06/2015 | CHP | 0.0976
COMPOSICAO | 90651 | BOMBA CENTRÍFUGA MONOESTÁGIO COM MOTOR ELÉTRICO MONOFÁSICO, POTÊNCIA 15 HP, DIÂMETRO DO ROTOR 173 MM, HM/Q = 30 MCA / 90 M3/H A 45 MCA / 55 M3/H - CHI DIURNO. AF_06/2015 | CHI | 0.1056
COMPOSICAO | 90776 | ENCARREGADO GERAL COM ENCARGOS COMPLEMENTARES | H | 0.2032
COMPOSICAO | 95292 | TRANSPORTE COM CAMINHÃO BASCULANTE 6 M3 EM RODOVIA COM REVESTIMENTO PRIMÁRIO, DMT 200 A 400 M | M3 | 0.0038
INSUMO | 29 | ACO CA-50, 20,0 MM, VERGALHAO | KG | 2.7829
INSUMO | 1379 | CIMENTO PORTLAND COMPOSTO CP II-32 | KG | 27.0551
INSUMO | 14583 | TARIFA "A" ENTRE 0 E 20M3 FORNECIMENTO D'AGUA | M3 | 1.0714
INSUMO | 39848 | TUBO / MANGUEIRA PRETA EM POLIETILENO, LINHA PESADA OU REFORCADA, TIPO ESPAGUETE, PARA INJECAO DE CALDA DE CIMENTO, D = 1/2", ESPESSURA 1,5 MM | M | 3
INSUMO | 39960 | CENTRALIZADOR DE BARRA DE ACO (CHUMBADOR TIPO CARAMBOLA), PARA ACO ATE 20 MM (COLETADO CAIXA) | UN | 0.4167
DROP | 95108 | EXECUÇÃO DE PROTEÇÃO DA CABEÇA DO TIRANTE COM USO DE FÔRMAS EM CHAPA COMPENSADA PLASTIFICADA DE MADEIRA E CONCRETO FCK =15 MPA. AF_07/2016 | UN
COMPOSICAO | 88309 | PEDREIRO COM ENCARGOS COMPLEMENTARES | H | 0.495
COMPOSICAO | 88316 | SERVENTE COM ENCARGOS COMPLEMENTARES | H | 0.495
COMPOSICAO | 92443 | MONTAGEM E DESMONTAGEM DE FÔRMA DE PILARES RETANGULARES E ESTRUTURAS SIMILARES COM ÁREA MÉDIA DAS SEÇÕES MAIOR QUE 0,25 M², PÉ-DIREITO SIMPLES, EM CHAPA DE MADEIRA COMPENSADA PLASTIFICADA, 18 UTILIZAÇÕES. AF_12/2015 | M2 | 0.015
COMPOSICAO | 94963 | CONCRETO FCK = 15MPA, TRAÇO 1:3,4:3,5 (CIMENTO/ AREIA MÉDIA/ BRITA 1) - PREPARO MECÂNICO COM BETONEIRA 400 L. AF_07/2016 | M3 | 0.015
INSUMO | 343 | ARAME GALVANIZADO 14 BWG, 2,10MM (0,0272 KG/M) | M | 0.037
INSUMO | 2692 | DESMOLDANTE PROTETOR PARA FORMAS DE MADEIRA, DE BASE OLEOSA EMULSIONADA EM AGUA | L | 0.001
DROP | 83690 | DISSIPADOR DE ENERGIA EM PEDRA ARGAMASSADA ESPESSURA 6CM INCL MATERIAIS E COLOCACAO MEDIDO P/ VOLUME DE PEDRA ARGAMASSADA | M3
COMPOSICAO | 87307 | ARGAMASSA TRAÇO 1:6 (CIMENTO E AREIA MÉDIA) PARA CONTRAPISO, PREPARO MECÂNICO COM BETONEIRA 400 L. AF_06/2014 | M3 | 0.15
COMPOSICAO | 88309 | PEDREIRO COM ENCARGOS COMPLEMENTARES | H | 7.2
COMPOSICAO | 88316 | SERVENTE COM ENCARGOS COMPLEMENTARES | H | 10.2
COMPOSICAO | 93358 | ESCAVAÇÃO MANUAL DE VALAS. AF_03/2016 | M3 | 1.1
INSUMO | 4730 | PEDRA DE MAO OU PEDRA RACHAO PARA ARRIMO/FUNDACAO (POSTO PEDREIRA/FORNECEDOR, SEM FRETE) | M3 | 1.1
DROP | 73799/1 | GRELHA EM FERRO FUNDIDO SIMPLES COM REQUADRO, CARGA MÁXIMA 12,5 T, 300 X 1000 MM, E = 15 MM, FORNECIDA E ASSENTADA COM ARGAMASSA 1:4 CIMENTO:AREIA. | UN
COMPOSICAO | 87316 | ARGAMASSA TRAÇO 1:4 (CIMENTO E AREIA GROSSA) PARA CHAPISCO CONVENCIONAL, PREPARO MECÂNICO COM BETONEIRA 400 L. AF_06/2014 | M3 | 0.008
COMPOSICAO | 88309 | PEDREIRO COM ENCARGOS COMPLEMENTARES | H | 2.6
COMPOSICAO | 88316 | SERVENTE COM ENCARGOS COMPLEMENTARES | H | 2.651
INSUMO | 11245 | GRELHA FOFO SIMPLES COM REQUADRO, CARGA MAXIMA 12,5 T, *300 X 1000* MM, E= *15* MM, AREA ESTACIONAMENTO CARRO PASSEIO | UN | 1
DROP | 73856/1 | BOCA P/BUEIRO SIMPLES TUBULAR D=0,40M EM CONCRETO CICLOPICO, INCLINDO FORMAS, ESCAVACAO, REATERRO E MATERIAIS, EXCLUINDO MATERIAL REATERRO JAZIDA E TRANSPORTE | UN
COMPOSICAO | 73301 | ESCORAMENTO FORMAS ATE H = 3,30M, COM MADEIRA DE 3A QUALIDADE, NAO APARELHADA, APROVEITAMENTO TABUAS 3X E PRUMOS 4X. | M3 | 8.344
COMPOSICAO | 73361 | CONCRETO CICLOPICO FCK=10MPA 30% PEDRA DE MAO INCLUSIVE LANCAMENTO | M3 | 0.308
COMPOSICAO | 92411 | MONTAGEM E DESMONTAGEM DE FÔRMA DE PILARES RETANGULARES E ESTRUTURAS SIMILARES COM ÁREA MÉDIA DAS SEÇÕES MAIOR QUE 0,25 M², PÉ-DIREITO SIMPLES, EM MADEIRA SERRADA, 2 UTILIZAÇÕES. AF_12/2015 | M2 | 3.34
COMPOSICAO | 93358 | ESCAVAÇÃO MANUAL DE VALAS. AF_03/2016 | M3 | 0.442
DROP | 73856/2 | BOCA PARA BUEIRO SIMPLES TUBULAR, DIAMETRO =0,60M, EM CONCRETO CICLOPICO, INCLUINDO FORMAS, ESCAVACAO, REATERRO E MATERIAIS, EXCLUINDO MATERIAL REATERRO JAZIDA E TRANSPORTE. | UN
COMPOSICAO | 73301 | ESCORAMENTO FORMAS ATE H = 3,30M, COM MADEIRA DE 3A QUALIDADE, NAO APARELHADA, APROVEITAMENTO TABUAS 3X E PRUMOS 4X. | M3 | 13.56
COMPOSICAO | 73361 | CONCRETO CICLOPICO FCK=10MPA 30% PEDRA DE MAO INCLUSIVE LANCAMENTO | M3 | 0.591
COMPOSICAO | 92411 | MONTAGEM E DESMONTAGEM DE FÔRMA DE PILARES RETANGULARES E ESTRUTURAS SIMILARES COM ÁREA MÉDIA DAS SEÇÕES MAIOR QUE 0,25 M², PÉ-DIREITO SIMPLES, EM MADEIRA SERRADA, 2 UTILIZAÇÕES. AF_12/2015 | M2 | 5.2
COMPOSICAO | 93358 | ESCAVAÇÃO MANUAL DE VALAS. AF_03/2016 | M3 | 0.656
DROP | 73856/3 | BOCA PARA BUEIRO SIMPLES TUBULAR, DIAMETRO =0,80M, EM CONCRETO CICLOPICO, INCLUINDO FORMAS, ESCAVACAO, REATERRO E MATERIAIS, EXCLUINDO MATERIAL REATERRO JAZIDA E TRANSPORTE. | UN
COMPOSICAO | 73301 | ESCORAMENTO FORMAS ATE H = 3,30M, COM MADEIRA DE 3A QUALIDADE, NAO APARELHADA, APROVEITAMENTO TABUAS 3X E PRUMOS 4X. | M3 | 20.06
COMPOSICAO | 73361 | CONCRETO CICLOPICO FCK=10MPA 30% PEDRA DE MAO INCLUSIVE LANCAMENTO | M3 | 0.992
COMPOSICAO | 92411 | MONTAGEM E DESMONTAGEM DE FÔRMA DE PILARES RETANGULARES E ESTRUTURAS SIMILARES COM ÁREA MÉDIA DAS SEÇÕES MAIOR QUE 0,25 M², PÉ-DIREITO SIMPLES, EM MADEIRA SERRADA, 2 UTILIZAÇÕES. AF_12/2015 | M2 | 7.46
COMPOSICAO | 93358 | ESCAVAÇÃO MANUAL DE VALAS. AF_03/2016 | M3 | 0.912
DROP | 73856/4 | BOCA PARA BUEIRO SIMPLES TUBULAR, DIAMETRO =1,00M, EM CONCRETO CICLOPICO, INCLUINDO FORMAS, ESCAVACAO, REATERRO E MATERIAIS, EXCLUINDO MATERIAL REATERRO JAZIDA E TRANSPORTE. | UN
COMPOSICAO | 73301 | ESCORAMENTO FORMAS ATE H = 3,30M, COM MADEIRA DE 3A QUALIDADE, NAO APARELHADA, APROVEITAMENTO TABUAS 3X E PRUMOS 4X. | M3 | 27.83
COMPOSICAO | 73361 | CONCRETO CICLOPICO FCK=10MPA 30% PEDRA DE MAO INCLUSIVE LANCAMENTO | M3 | 1.529
COMPOSICAO | 92411 | MONTAGEM E DESMONTAGEM DE FÔRMA DE PILARES RETANGULARES E ESTRUTURAS SIMILARES COM ÁREA MÉDIA DAS SEÇÕES MAIOR QUE 0,25 M², PÉ-DIREITO SIMPLES, EM MADEIRA SERRADA, 2 UTILIZAÇÕES. AF_12/2015 | M2 | 10.12
COMPOSICAO | 93358 | ESCAVAÇÃO MANUAL DE VALAS. AF_03/2016 | M3 | 1.21
DROP | 73856/5 | BOCA PARA BUEIRO SIMPLES TUBULAR, DIAMETRO =1,20M, EM CONCRETO CICLOPICO, INCLUINDO FORMAS, ESCAVACAO, REATERRO E MATERIAIS, EXCLUINDO MATERIAL REATERRO JAZIDA E TRANSPORTE. | UN
COMPOSICAO | 73301 | ESCORAMENTO FORMAS ATE H = 3,30M, COM MADEIRA DE 3A QUALIDADE, NAO APARELHADA, APROVEITAMENTO TABUAS 3X E PRUMOS 4X. | M3 | 36.87
COMPOSICAO | 73361 | CONCRETO CICLOPICO FCK=10MPA 30% PEDRA DE MAO INCLUSIVE LANCAMENTO | M3 | 2.216
COMPOSICAO | 92411 | MONTAGEM E DESMONTAGEM DE FÔRMA DE PILARES RETANGULARES E ESTRUTURAS SIMILARES COM ÁREA MÉDIA DAS SEÇÕES MAIOR QUE 0,25 M², PÉ-DIREITO SIMPLES, EM MADEIRA SERRADA, 2 UTILIZAÇÕES. AF_12/2015 | M2 | 13.18
COMPOSICAO | 93358 | ESCAVAÇÃO MANUAL DE VALAS. AF_03/2016 | M3 | 1.55
DROP | 73856/6 | BOCA PARA BUEIRO DUPLO TUBULAR, DIAMETRO =0,40M, EM CONCRETO CICLOPICO, INCLUINDO FORMAS, ESCAVACAO, REATERRO E MATERIAIS, EXCLUINDO MATERIAL REATERRO JAZIDA E TRANSPORTE. | UN
COMPOSICAO | 73301 | ESCORAMENTO FORMAS ATE H = 3,30M, COM MADEIRA DE 3A QUALIDADE, NAO APARELHADA, APROVEITAMENTO TABUAS 3X E PRUMOS 4X. | M3 | 11.4
COMPOSICAO | 73361 | CONCRETO CICLOPICO FCK=10MPA 30% PEDRA DE MAO INCLUSIVE LANCAMENTO | M3 | 0.488
COMPOSICAO | 92411 | MONTAGEM E DESMONTAGEM DE FÔRMA DE PILARES RETANGULARES E ESTRUTURAS SIMILARES COM ÁREA MÉDIA DAS SEÇÕES MAIOR QUE 0,25 M², PÉ-DIREITO SIMPLES, EM MADEIRA SERRADA, 2 UTILIZAÇÕES. AF_12/2015 | M2 | 4.54
COMPOSICAO | 93358 | ESCAVAÇÃO MANUAL DE VALAS. AF_03/2016 | M3 | 0.646
DROP | 73856/7 | BOCA PARA BUEIRO DUPLO TUBULAR, DIAMETRO =0,60M, EM CONCRETO CICLOPICO, INCLUINDO FORMAS, ESCAVACAO, REATERRO E MATERIAIS, EXCLUINDO MATERIAL REATERRO JAZIDA E TRANSPORTE. | UN
COMPOSICAO | 73301 | ESCORAMENTO FORMAS ATE H = 3,30M, COM MADEIRA DE 3A QUALIDADE, NAO APARELHADA, APROVEITAMENTO TABUAS 3X E PRUMOS 4X. | M3 | 18.66
COMPOSICAO | 73361 | CONCRETO CICLOPICO FCK=10MPA 30% PEDRA DE MAO INCLUSIVE LANCAMENTO | M3 | 0.917
COMPOSICAO | 92411 | MONTAGEM E DESMONTAGEM DE FÔRMA DE PILARES RETANGULARES E ESTRUTURAS SIMILARES COM ÁREA MÉDIA DAS SEÇÕES MAIOR QUE 0,25 M², PÉ-DIREITO SIMPLES, EM MADEIRA SERRADA, 2 UTILIZAÇÕES. AF_12/2015 | M2 | 7.12
COMPOSICAO | 93358 | ESCAVAÇÃO MANUAL DE VALAS. AF_03/2016 | M3 | 0.984
DROP | 73856/8 | BOCA PARA BUEIRO DUPLO TUBULAR, DIAMETRO =0,80M, EM CONCRETO CICLOPICO, INCLUINDO FORMAS, ESCAVACAO, REATERRO E MATERIAIS, EXCLUINDO MATERIAL REATERRO JAZIDA E TRANSPORTE. | UN
COMPOSICAO | 73301 | ESCORAMENTO FORMAS ATE H = 3,30M, COM MADEIRA DE 3A QUALIDADE, NAO APARELHADA, APROVEITAMENTO TABUAS 3X E PRUMOS 4X. | M3 | 27.7
COMPOSICAO | 73361 | CONCRETO CICLOPICO FCK=10MPA 30% PEDRA DE MAO INCLUSIVE LANCAMENTO | M3 | 1.512
COMPOSICAO | 92411 | MONTAGEM E DESMONTAGEM DE FÔRMA DE PILARES RETANGULARES E ESTRUTURAS SIMILARES COM ÁREA MÉDIA DAS SEÇÕES MAIOR QUE 0,25 M², PÉ-DIREITO SIMPLES, EM MADEIRA SERRADA, 2 UTILIZAÇÕES. AF_12/2015 | M2 | 10.26
COMPOSICAO | 93358 | ESCAVAÇÃO MANUAL DE VALAS. AF_03/2016 | M3 | 1.392
DROP | 73856/9 | BOCA PARA BUEIRO DUPLO TUBULAR, DIAMETRO =1,00M, EM CONCRETO CICLOPICO, INCLUINDO FORMAS, ESCAVACAO, REATERRO E MATERIAIS, EXCLUINDO MATERIAL REATERRO JAZIDA E TRANSPORTE. | UN
COMPOSICAO | 73301 | ESCORAMENTO FORMAS ATE H = 3,30M, COM MADEIRA DE 3A QUALIDADE, NAO APARELHADA, APROVEITAMENTO TABUAS 3X E PRUMOS 4X. | M3 | 7.3
COMPOSICAO | 73361 | CONCRETO CICLOPICO FCK=10MPA 30% PEDRA DE MAO INCLUSIVE LANCAMENTO | M3 | 2.292
COMPOSICAO | 92411 | MONTAGEM E DESMONTAGEM DE FÔRMA DE PILARES RETANGULARES E ESTRUTURAS SIMILARES COM ÁREA MÉDIA DAS SEÇÕES MAIOR QUE 0,25 M², PÉ-DIREITO SIMPLES, EM MADEIRA SERRADA, 2 UTILIZAÇÕES. AF_12/2015 | M2 | 13.96
COMPOSICAO | 93358 | ESCAVAÇÃO MANUAL DE VALAS. AF_03/2016 | M3 | 1.87
DROP | 73856/10 | BOCA PARA BUEIRO DUPLOTUBULAR, DIAMETRO =1,20M, EM CONCRETO CICLOPICO, INCLUINDO FORMAS, ESCAVACAO, REATERRO E MATERIAIS, EXCLUINDO MATERIAL REATERRO JAZIDA E TRANSPORTE. | UN
COMPOSICAO | 73301 | ESCORAMENTO FORMAS ATE H = 3,30M, COM MADEIRA DE 3A QUALIDADE, NAO APARELHADA, APROVEITAMENTO TABUAS 3X E PRUMOS 4X. | M3 | 51.13
COMPOSICAO | 73361 | CONCRETO CICLOPICO FCK=10MPA 30% PEDRA DE MAO INCLUSIVE LANCAMENTO | M3 | 3.277
COMPOSICAO | 92411 | MONTAGEM E DESMONTAGEM DE FÔRMA DE PILARES RETANGULARES E ESTRUTURAS SIMILARES COM ÁREA MÉDIA DAS SEÇÕES MAIOR QUE 0,25 M², PÉ-DIREITO SIMPLES, EM MADEIRA SERRADA, 2 UTILIZAÇÕES. AF_12/2015 | M2 | 18.22
COMPOSICAO | 93358 | ESCAVAÇÃO MANUAL DE VALAS. AF_03/2016 | M3 | 2.418
DROP | 73856/11 | BOCA PARA BUEIRO TRIPLO TUBULAR, DIAMETRO =0,40M, EM CONCRETO CICLOPICO, INCLUINDO FORMAS, ESCAVACAO, REATERRO E MATERIAIS, EXCLUINDO MATERIAL REATERRO JAZIDA E TRANSPORTE. | UN
COMPOSICAO | 73301 | ESCORAMENTO FORMAS ATE H = 3,30M, COM MADEIRA DE 3A QUALIDADE, NAO APARELHADA, APROVEITAMENTO TABUAS 3X E PRUMOS 4X. | M3 | 14.45
COMPOSICAO | 73361 | CONCRETO CICLOPICO FCK=10MPA 30% PEDRA DE MAO INCLUSIVE LANCAMENTO | M3 | 0.667
COMPOSICAO | 92411 | MONTAGEM E DESMONTAGEM DE FÔRMA DE PILARES RETANGULARES E ESTRUTURAS SIMILARES COM ÁREA MÉDIA DAS SEÇÕES MAIOR QUE 0,25 M², PÉ-DIREITO SIMPLES, EM MADEIRA SERRADA, 2 UTILIZAÇÕES. AF_12/2015 | M2 | 5.74
COMPOSICAO | 93358 | ESCAVAÇÃO MANUAL DE VALAS. AF_03/2016 | M3 | 0.85
DROP | 73856/12 | BOCA PARA BUEIRO TRIPLO TUBULAR, DIAMETRO =0,60M, EM CONCRETO CICLOPICO, INCLUINDO FORMAS, ESCAVACAO, REATERRO E MATERIAIS, EXCLUINDO MATERIAL REATERRO JAZIDA E TRANSPORTE. | UN
COMPOSICAO | 73301 | ESCORAMENTO FORMAS ATE H = 3,30M, COM MADEIRA DE 3A QUALIDADE, NAO APARELHADA, APROVEITAMENTO TABUAS 3X E PRUMOS 4X. | M3 | 23.75
COMPOSICAO | 73361 | CONCRETO CICLOPICO FCK=10MPA 30% PEDRA DE MAO INCLUSIVE LANCAMENTO | M3 | 1.242
COMPOSICAO | 92411 | MONTAGEM E DESMONTAGEM DE FÔRMA DE PILARES RETANGULARES E ESTRUTURAS SIMILARES COM ÁREA MÉDIA DAS SEÇÕES MAIOR QUE 0,25 M², PÉ-DIREITO SIMPLES, EM MADEIRA SERRADA, 2 UTILIZAÇÕES. AF_12/2015 | M2 | 9.04
COMPOSICAO | 93358 | ESCAVAÇÃO MANUAL DE VALAS. AF_03/2016 | M3 | 1.312
DROP | 73856/13 | BOCA PARA BUEIRO TRIPLO TUBULAR, DIAMETRO =0,80M, EM CONCRETO CICLOPICO, INCLUINDO FORMAS, ESCAVACAO, REATERRO E MATERIAIS, EXCLUINDO MATERIAL REATERRO JAZIDA E TRANSPORTE. | UN
COMPOSICAO | 73301 | ESCORAMENTO FORMAS ATE H = 3,30M, COM MADEIRA DE 3A QUALIDADE, NAO APARELHADA, APROVEITAMENTO TABUAS 3X E PRUMOS 4X. | M3 | 35.34
COMPOSICAO | 73361 | CONCRETO CICLOPICO FCK=10MPA 30% PEDRA DE MAO INCLUSIVE LANCAMENTO | M3 | 2.031
COMPOSICAO | 92411 | MONTAGEM E DESMONTAGEM DE FÔRMA DE PILARES RETANGULARES E ESTRUTURAS SIMILARES COM ÁREA MÉDIA DAS SEÇÕES MAIOR QUE 0,25 M², PÉ-DIREITO SIMPLES, EM MADEIRA SERRADA, 2 UTILIZAÇÕES. AF_12/2015 | M2 | 13.06
COMPOSICAO | 93358 | ESCAVAÇÃO MANUAL DE VALAS. AF_03/2016 | M3 | 1.872
DROP | 73856/14 | BOCA PARA BUEIRO TRIPLO TUBULAR, DIAMETRO =1,00M, EM CONCRETO CICLOPICO, INCLUINDO FORMAS, ESCAVACAO, REATERRO E MATERIAIS, EXCLUINDO MATERIAL REATERRO JAZIDA E TRANSPORTE. | UN
COMPOSICAO | 73301 | ESCORAMENTO FORMAS ATE H = 3,30M, COM MADEIRA DE 3A QUALIDADE, NAO APARELHADA, APROVEITAMENTO TABUAS 3X E PRUMOS 4X. | M3 | 49.22
COMPOSICAO | 73361 | CONCRETO CICLOPICO FCK=10MPA 30% PEDRA DE MAO INCLUSIVE LANCAMENTO | M3 | 3.056
COMPOSICAO | 92411 | MONTAGEM E DESMONTAGEM DE FÔRMA DE PILARES RETANGULARES E ESTRUTURAS SIMILARES COM ÁREA MÉDIA DAS SEÇÕES MAIOR QUE 0,25 M², PÉ-DIREITO SIMPLES, EM MADEIRA SERRADA, 2 UTILIZAÇÕES. AF_12/2015 | M2 | 17.8
COMPOSICAO | 93358 | ESCAVAÇÃO MANUAL DE VALAS. AF_03/2016 | M3 | 2.53
DROP | 73856/15 | BOCA PARA BUEIRO TRIPLO TUBULAR, DIAMETRO =1,20M, EM CONCRETO CICLOPICO, INCLUINDO FORMAS, ESCAVACAO, REATERRO E MATERIAIS, EXCLUINDO MATERIAL REATERRO JAZIDA E TRANSPORTE. | UN
COMPOSICAO | 73301 | ESCORAMENTO FORMAS ATE H = 3,30M, COM MADEIRA DE 3A QUALIDADE, NAO APARELHADA, APROVEITAMENTO TABUAS 3X E PRUMOS 4X. | M3 | 65.4
COMPOSICAO | 73361 | CONCRETO CICLOPICO FCK=10MPA 30% PEDRA DE MAO INCLUSIVE LANCAMENTO | M3 | 4.338
COMPOSICAO | 92411 | MONTAGEM E DESMONTAGEM DE FÔRMA DE PILARES RETANGULARES E ESTRUTURAS SIMILARES COM ÁREA MÉDIA DAS SEÇÕES MAIOR QUE 0,25 M², PÉ-DIREITO SIMPLES, EM MADEIRA SERRADA, 2 UTILIZAÇÕES. AF_12/2015 | M2 | 23.26
COMPOSICAO | 93358 | ESCAVAÇÃO MANUAL DE VALAS. AF_03/2016 | M3 | 3.286
DROP | 73963/1 | POCO DE VISITA PARA REDE DE ESG. SANIT., EM ANEIS DE CONCRETO, DIÂMETRO = 60CM, PROF=80CM, INCLUINDO DEGRAU, EXCLUINDO TAMPAO FERRO FUNDIDO. | UN
COMPOSICAO | 73445 | CAIACAO INT OU EXT SOBRE REVESTIMENTO LISO C/ADOCAO DE FIXADOR COM COM DUAS DEMAOS | M2 | 1.26
COMPOSICAO | 87316 | ARGAMASSA TRAÇO 1:4 (CIMENTO E AREIA GROSSA) PARA CHAPISCO CONVENCIONAL, PREPARO MECÂNICO COM BETONEIRA 400 L. AF_06/2014 | M3 | 0.004
COMPOSICAO | 88309 | PEDREIRO COM ENCARGOS COMPLEMENTARES | H | 3
COMPOSICAO | 88316 | SERVENTE COM ENCARGOS COMPLEMENTARES | H | 3
COMPOSICAO | 94962 | CONCRETO MAGRO PARA LASTRO, TRAÇO 1:4,5:4,5 (CIMENTO/ AREIA MÉDIA/ BRITA 1) - PREPARO MECÂNICO COM BETONEIRA 400 L. AF_07/2016 | M3 | 0.35
INSUMO | 12530 | ANEL DE CONCRETO ARMADO, D = 0,60 M, H = 0,30 M | UN | 2
INSUMO | 13113 | ANEL DE CONCRETO ARMADO, D = 0,60 M, H = 0,10 M | UN | 1
DROP | 73963/2 | POCO DE VISITA PARA REDE DE ESG. SANIT., EM ANEIS DE CONCRETO, DIÂMETRO = 60CM, PROF = 100CM, EXCLUINDO TAMPAO FERRO FUNDIDO. | UN
COMPOSICAO | 73445 | CAIACAO INT OU EXT SOBRE REVESTIMENTO LISO C/ADOCAO DE FIXADOR COM COM DUAS DEMAOS | M2 | 1.68
COMPOSICAO | 87316 | ARGAMASSA TRAÇO 1:4 (CIMENTO E AREIA GROSSA) PARA CHAPISCO CONVENCIONAL, PREPARO MECÂNICO COM BETONEIRA 400 L. AF_06/2014 | M3 | 0.004
COMPOSICAO | 88309 | PEDREIRO COM ENCARGOS COMPLEMENTARES | H | 3
COMPOSICAO | 88316 | SERVENTE COM ENCARGOS COMPLEMENTARES | H | 3
COMPOSICAO | 94962 | CONCRETO MAGRO PARA LASTRO, TRAÇO 1:4,5:4,5 (CIMENTO/ AREIA MÉDIA/ BRITA 1) - PREPARO MECÂNICO COM BETONEIRA 400 L. AF_07/2016 | M3 | 0.35
INSUMO | 12530 | ANEL DE CONCRETO ARMADO, D = 0,60 M, H = 0,30 M | UN | 3
DROP | 73963/3 | POCO DE VISITA PARA REDE DE ESG. SANIT., EM ANEIS DE CONCRETO, DIÂMETRO = 60CM, PROF = 60CM, INCLUINDO DEGRAU, EXCLUINDO TAMPAO FERRO FUNDIDO. | UN
COMPOSICAO | 73445 | CAIACAO INT OU EXT SOBRE REVESTIMENTO LISO C/ADOCAO DE FIXADOR COM COM DUAS DEMAOS | M2 | 0.94
COMPOSICAO | 87316 | ARGAMASSA TRAÇO 1:4 (CIMENTO E AREIA GROSSA) PARA CHAPISCO CONVENCIONAL, PREPARO MECÂNICO COM BETONEIRA 400 L. AF_06/2014 | M3 | 0.004
COMPOSICAO | 88309 | PEDREIRO COM ENCARGOS COMPLEMENTARES | H | 2.25
COMPOSICAO | 88316 | SERVENTE COM ENCARGOS COMPLEMENTARES | H | 2.25
COMPOSICAO | 94962 | CONCRETO MAGRO PARA LASTRO, TRAÇO 1:4,5:4,5 (CIMENTO/ AREIA MÉDIA/ BRITA 1) - PREPARO MECÂNICO COM BETONEIRA 400 L. AF_07/2016 | M3 | 0.35
INSUMO | 12530 | ANEL DE CONCRETO ARMADO, D = 0,60 M, H = 0,30 M | UN | 1
INSUMO | 13113 | ANEL DE CONCRETO ARMADO, D = 0,60 M, H = 0,10 M | UN | 3
DROP | 73963/5 | POCO DE VISITA PARA REDE DE ESG. SANIT., EM ANEIS DE CONCRETO, DIÂMETRO = 60CM E 110CM, PROF = 120CM, EXCLUINDO TAMPAO FERRO FUNDIDO. | UN
COMPOSICAO | 73445 | CAIACAO INT OU EXT SOBRE REVESTIMENTO LISO C/ADOCAO DE FIXADOR COM COM DUAS DEMAOS | M2 | 3.83
COMPOSICAO | 87316 | ARGAMASSA TRAÇO 1:4 (CIMENTO E AREIA GROSSA) PARA CHAPISCO CONVENCIONAL, PREPARO MECÂNICO COM BETONEIRA 400 L. AF_06/2014 | M3 | 0.009
COMPOSICAO | 88309 | PEDREIRO COM ENCARGOS COMPLEMENTARES | H | 9
COMPOSICAO | 88316 | SERVENTE COM ENCARGOS COMPLEMENTARES | H | 8
COMPOSICAO | 94962 | CONCRETO MAGRO PARA LASTRO, TRAÇO 1:4,5:4,5 (CIMENTO/ AREIA MÉDIA/ BRITA 1) - PREPARO MECÂNICO COM BETONEIRA 400 L. AF_07/2016 | M3 | 0.76
INSUMO | 11649 | LAJE PRE-MOLDADA DE TRANSICAO EXCENTRICA EM CONCRETO ARMADO, DN 1200 MM, FURO CIRCULAR DN 600 MM, ESPESSURA 12 CM | UN | 1
INSUMO | 12548 | ANEL DE CONCRETO ARMADO, D = *1,10* M, H = 0,30 M | UN | 3
INSUMO | 13113 | ANEL DE CONCRETO ARMADO, D = 0,60 M, H = 0,10 M | UN | 1
DROP | 73963/6 | POCO DE VISITA PARA REDE DE ESG. SANIT., EM ANEIS DE CONCRETO, DIÂMETRO = 60CM E 110CM, PROF = 140CM, EXCLUINDO TAMPAO FERRO FUNDIDO. | UN
COMPOSICAO | 73445 | CAIACAO INT OU EXT SOBRE REVESTIMENTO LISO C/ADOCAO DE FIXADOR COM COM DUAS DEMAOS | M2 | 4.73
COMPOSICAO | 87316 | ARGAMASSA TRAÇO 1:4 (CIMENTO E AREIA GROSSA) PARA CHAPISCO CONVENCIONAL, PREPARO MECÂNICO COM BETONEIRA 400 L. AF_06/2014 | M3 | 0.01
COMPOSICAO | 88309 | PEDREIRO COM ENCARGOS COMPLEMENTARES | H | 9.5
COMPOSICAO | 88316 | SERVENTE COM ENCARGOS COMPLEMENTARES | H | 8.5
COMPOSICAO | 94962 | CONCRETO MAGRO PARA LASTRO, TRAÇO 1:4,5:4,5 (CIMENTO/ AREIA MÉDIA/ BRITA 1) - PREPARO MECÂNICO COM BETONEIRA 400 L. AF_07/2016 | M3 | 0.76
INSUMO | 11649 | LAJE PRE-MOLDADA DE TRANSICAO EXCENTRICA EM CONCRETO ARMADO, DN 1200 MM, FURO CIRCULAR DN 600 MM, ESPESSURA 12 CM | UN | 1
INSUMO | 12548 | ANEL DE CONCRETO ARMADO, D = *1,10* M, H = 0,30 M | UN | 4
DROP | 73963/7 | POCO DE VISITA PARA REDE DE ESG. SANIT., EM ANEIS DE CONCRETO, DIÂMETRO = 60CM E 110CM, PROF = 150CM, EXCLUINDO TAMPAO FERRO FUNDIDO. | UN
COMPOSICAO | 73445 | CAIACAO INT OU EXT SOBRE REVESTIMENTO LISO C/ADOCAO DE FIXADOR COM COM DUAS DEMAOS | M2 | 4.87
COMPOSICAO | 87316 | ARGAMASSA TRAÇO 1:4 (CIMENTO E AREIA GROSSA) PARA CHAPISCO CONVENCIONAL, PREPARO MECÂNICO COM BETONEIRA 400 L. AF_06/2014 | M3 | 0.012
COMPOSICAO | 88309 | PEDREIRO COM ENCARGOS COMPLEMENTARES | H | 10.5
COMPOSICAO | 88316 | SERVENTE COM ENCARGOS COMPLEMENTARES | H | 9
COMPOSICAO | 94962 | CONCRETO MAGRO PARA LASTRO, TRAÇO 1:4,5:4,5 (CIMENTO/ AREIA MÉDIA/ BRITA 1) - PREPARO MECÂNICO COM BETONEIRA 400 L. AF_07/2016 | M3 | 0.76
INSUMO | 11649 | LAJE PRE-MOLDADA DE TRANSICAO EXCENTRICA EM CONCRETO ARMADO, DN 1200 MM, FURO CIRCULAR DN 600 MM, ESPESSURA 12 CM | UN | 1
INSUMO | 12548 | ANEL DE CONCRETO ARMADO, D = *1,10* M, H = 0,30 M | UN | 4
INSUMO | 13113 | ANEL DE CONCRETO ARMADO, D = 0,60 M, H = 0,10 M | UN | 1
DROP | 73963/8 | POCO DE VISITA PARA REDE DE ESG. SANIT., EM ANEIS DE CONCRETO, DIÂMETRO = 60CM E 110CM, PROF = 160CM, EXCLUINDO TAMPAO FERRO FUNDIDO. | UN
COMPOSICAO | 73445 | CAIACAO INT OU EXT SOBRE REVESTIMENTO LISO C/ADOCAO DE FIXADOR COM COM DUAS DEMAOS | M2 | 5.01
COMPOSICAO | 87316 | ARGAMASSA TRAÇO 1:4 (CIMENTO E AREIA GROSSA) PARA CHAPISCO CONVENCIONAL, PREPARO MECÂNICO COM BETONEIRA 400 L. AF_06/2014 | M3 | 0.012
COMPOSICAO | 88309 | PEDREIRO COM ENCARGOS COMPLEMENTARES | H | 10.5
COMPOSICAO | 88316 | SERVENTE COM ENCARGOS COMPLEMENTARES | H | 9
COMPOSICAO | 94962 | CONCRETO MAGRO PARA LASTRO, TRAÇO 1:4,5:4,5 (CIMENTO/ AREIA MÉDIA/ BRITA 1) - PREPARO MECÂNICO COM BETONEIRA 400 L. AF_07/2016 | M3 | 0.76
INSUMO | 11649 | LAJE PRE-MOLDADA DE TRANSICAO EXCENTRICA EM CONCRETO ARMADO, DN 1200 MM, FURO CIRCULAR DN 600 MM, ESPESSURA 12 CM | UN | 1
INSUMO | 12548 | ANEL DE CONCRETO ARMADO, D = *1,10* M, H = 0,30 M | UN | 4
INSUMO | 13114 | ANEL DE CONCRETO ARMADO, D = 0,60 M, H = 0,15 M | UN | 1
DROP | 73963/9 | POCO DE VISITA PARA REDE DE ESG. SANIT., EM ANEIS DE CONCRETO, DIÂMETRO = 110CM, PROF = 170CM, EXCLUINDO TAMPAO FERRO FUNDIDO. | UN
COMPOSICAO | 73445 | CAIACAO INT OU EXT SOBRE REVESTIMENTO LISO C/ADOCAO DE FIXADOR COM COM DUAS DEMAOS | M2 | 5.77
COMPOSICAO | 87316 | ARGAMASSA TRAÇO 1:4 (CIMENTO E AREIA GROSSA) PARA CHAPISCO CONVENCIONAL, PREPARO MECÂNICO COM BETONEIRA 400 L. AF_06/2014 | M3 | 0.043
COMPOSICAO | 88309 | PEDREIRO COM ENCARGOS COMPLEMENTARES | H | 10.5
COMPOSICAO | 88316 | SERVENTE COM ENCARGOS COMPLEMENTARES | H | 9
COMPOSICAO | 94962 | CONCRETO MAGRO PARA LASTRO, TRAÇO 1:4,5:4,5 (CIMENTO/ AREIA MÉDIA/ BRITA 1) - PREPARO MECÂNICO COM BETONEIRA 400 L. AF_07/2016 | M3 | 0.76
INSUMO | 11649 | LAJE PRE-MOLDADA DE TRANSICAO EXCENTRICA EM CONCRETO ARMADO, DN 1200 MM, FURO CIRCULAR DN 600 MM, ESPESSURA 12 CM | UN | 1
INSUMO | 12548 | ANEL DE CONCRETO ARMADO, D = *1,10* M, H = 0,30 M | UN | 5
DROP | 73963/10 | POCO DE VISITA PARA REDE DE ESG. SANIT., EM ANEIS DE CONCRETO, DIÂMETRO = 60CM E 110CM, PROF = 200CM, EXCLUINDO TAMPAO FERRO FUNDIDO. | UN
COMPOSICAO | 73445 | CAIACAO INT OU EXT SOBRE REVESTIMENTO LISO C/ADOCAO DE FIXADOR COM COM DUAS DEMAOS | M2 | 6.19
COMPOSICAO | 87316 | ARGAMASSA TRAÇO 1:4 (CIMENTO E AREIA GROSSA) PARA CHAPISCO CONVENCIONAL, PREPARO MECÂNICO COM BETONEIRA 400 L. AF_06/2014 | M3 | 0.015
COMPOSICAO | 88309 | PEDREIRO COM ENCARGOS COMPLEMENTARES | H | 11.5
COMPOSICAO | 88316 | SERVENTE COM ENCARGOS COMPLEMENTARES | H | 10
COMPOSICAO | 94962 | CONCRETO MAGRO PARA LASTRO, TRAÇO 1:4,5:4,5 (CIMENTO/ AREIA MÉDIA/ BRITA 1) - PREPARO MECÂNICO COM BETONEIRA 400 L. AF_07/2016 | M3 | 0.76
INSUMO | 11649 | LAJE PRE-MOLDADA DE TRANSICAO EXCENTRICA EM CONCRETO ARMADO, DN 1200 MM, FURO CIRCULAR DN 600 MM, ESPESSURA 12 CM | UN | 1
INSUMO | 12548 | ANEL DE CONCRETO ARMADO, D = *1,10* M, H = 0,30 M | UN | 5
INSUMO | 13113 | ANEL DE CONCRETO ARMADO, D = 0,60 M, H = 0,10 M | UN | 1
INSUMO | 13114 | ANEL DE CONCRETO ARMADO, D = 0,60 M, H = 0,15 M | UN | 1
DROP | 73963/11 | POCO DE VISITA PARA REDE DE ESG. SANIT., EM ANEIS DE CONCRETO, DIÂMETRO = 60CM E 110CM, PROF = 230CM, EXCLUINDO TAMPAO FERRO FUNDIDO. | UN
COMPOSICAO | 73445 | CAIACAO INT OU EXT SOBRE REVESTIMENTO LISO C/ADOCAO DE FIXADOR COM COM DUAS DEMAOS | M2 | 6.89
COMPOSICAO | 87316 | ARGAMASSA TRAÇO 1:4 (CIMENTO E AREIA GROSSA) PARA CHAPISCO CONVENCIONAL, PREPARO MECÂNICO COM BETONEIRA 400 L. AF_06/2014 | M3 | 0.015
COMPOSICAO | 88309 | PEDREIRO COM ENCARGOS COMPLEMENTARES | H | 12
COMPOSICAO | 88316 | SERVENTE COM ENCARGOS COMPLEMENTARES | H | 10.5
COMPOSICAO | 94962 | CONCRETO MAGRO PARA LASTRO, TRAÇO 1:4,5:4,5 (CIMENTO/ AREIA MÉDIA/ BRITA 1) - PREPARO MECÂNICO COM BETONEIRA 400 L. AF_07/2016 | M3 | 0.81
INSUMO | 11649 | LAJE PRE-MOLDADA DE TRANSICAO EXCENTRICA EM CONCRETO ARMADO, DN 1200 MM, FURO CIRCULAR DN 600 MM, ESPESSURA 12 CM | UN | 1
INSUMO | 12530 | ANEL DE CONCRETO ARMADO, D = 0,60 M, H = 0,30 M | UN | 2
INSUMO | 12548 | ANEL DE CONCRETO ARMADO, D = *1,10* M, H = 0,30 M | UN | 5
DROP | 73963/12 | POCO DE VISITA PARA REDE DE ESG. SANIT., EM ANEIS DE CONCRETO, DIÂMETRO = 60CM E 110CM, PROF = 260CM, EXCLUINDO TAMPAO FERRO FUNDIDO. | UN
COMPOSICAO | 73445 | CAIACAO INT OU EXT SOBRE REVESTIMENTO LISO C/ADOCAO DE FIXADOR COM COM DUAS DEMAOS | M2 | 8.07
COMPOSICAO | 87316 | ARGAMASSA TRAÇO 1:4 (CIMENTO E AREIA GROSSA) PARA CHAPISCO CONVENCIONAL, PREPARO MECÂNICO COM BETONEIRA 400 L. AF_06/2014 | M3 | 0.019
COMPOSICAO | 88309 | PEDREIRO COM ENCARGOS COMPLEMENTARES | H | 13
COMPOSICAO | 88316 | SERVENTE COM ENCARGOS COMPLEMENTARES | H | 11.5
COMPOSICAO | 94962 | CONCRETO MAGRO PARA LASTRO, TRAÇO 1:4,5:4,5 (CIMENTO/ AREIA MÉDIA/ BRITA 1) - PREPARO MECÂNICO COM BETONEIRA 400 L. AF_07/2016 | M3 | 0.81
INSUMO | 11649 | LAJE PRE-MOLDADA DE TRANSICAO EXCENTRICA EM CONCRETO ARMADO, DN 1200 MM, FURO CIRCULAR DN 600 MM, ESPESSURA 12 CM | UN | 1
INSUMO | 12530 | ANEL DE CONCRETO ARMADO, D = 0,60 M, H = 0,30 M | UN | 2
INSUMO | 12548 | ANEL DE CONCRETO ARMADO, D = *1,10* M, H = 0,30 M | UN | 6
INSUMO | 13113 | ANEL DE CONCRETO ARMADO, D = 0,60 M, H = 0,10 M | UN | 1
DROP | 73963/13 | POCO DE VISITA PARA REDE DE ESG. SANIT., EM ANEIS DE CONCRETO, DIÂMETRO = 60CM E 110CM, PROF = 290CM, EXCLUINDO TAMPAO FERRO FUNDIDO. | UN
COMPOSICAO | 73445 | CAIACAO INT OU EXT SOBRE REVESTIMENTO LISO C/ADOCAO DE FIXADOR COM COM DUAS DEMAOS | M2 | 9.11
COMPOSICAO | 87316 | ARGAMASSA TRAÇO 1:4 (CIMENTO E AREIA GROSSA) PARA CHAPISCO CONVENCIONAL, PREPARO MECÂNICO COM BETONEIRA 400 L. AF_06/2014 | M3 | 0.021
COMPOSICAO | 88309 | PEDREIRO COM ENCARGOS COMPLEMENTARES | H | 14
COMPOSICAO | 88316 | SERVENTE COM ENCARGOS COMPLEMENTARES | H | 12.5
COMPOSICAO | 94962 | CONCRETO MAGRO PARA LASTRO, TRAÇO 1:4,5:4,5 (CIMENTO/ AREIA MÉDIA/ BRITA 1) - PREPARO MECÂNICO COM BETONEIRA 400 L. AF_07/2016 | M3 | 0.81
INSUMO | 11649 | LAJE PRE-MOLDADA DE TRANSICAO EXCENTRICA EM CONCRETO ARMADO, DN 1200 MM, FURO CIRCULAR DN 600 MM, ESPESSURA 12 CM | UN | 1
INSUMO | 12530 | ANEL DE CONCRETO ARMADO, D = 0,60 M, H = 0,30 M | UN | 2
INSUMO | 12548 | ANEL DE CONCRETO ARMADO, D = *1,10* M, H = 0,30 M | UN | 7
INSUMO | 13113 | ANEL DE CONCRETO ARMADO, D = 0,60 M, H = 0,10 M | UN | 1
DROP | 73963/14 | POCO DE VISITA PARA REDE DE ESG. SANIT., EM ANEIS DE CONCRETO, DIÂMETRO = 60CM E 110CM, PROF = 320CM, EXCLUINDO TAMPAO FERRO FUNDIDO. | UN
COMPOSICAO | 73445 | CAIACAO INT OU EXT SOBRE REVESTIMENTO LISO C/ADOCAO DE FIXADOR COM COM DUAS DEMAOS | M2 | 9.39
COMPOSICAO | 87316 | ARGAMASSA TRAÇO 1:4 (CIMENTO E AREIA GROSSA) PARA CHAPISCO CONVENCIONAL, PREPARO MECÂNICO COM BETONEIRA 400 L. AF_06/2014 | M3 | 0.023
COMPOSICAO | 88309 | PEDREIRO COM ENCARGOS COMPLEMENTARES | H | 15
COMPOSICAO | 88316 | SERVENTE COM ENCARGOS COMPLEMENTARES | H | 13.5
COMPOSICAO | 94962 | CONCRETO MAGRO PARA LASTRO, TRAÇO 1:4,5:4,5 (CIMENTO/ AREIA MÉDIA/ BRITA 1) - PREPARO MECÂNICO COM BETONEIRA 400 L. AF_07/2016 | M3 | 0.85
INSUMO | 11649 | LAJE PRE-MOLDADA DE TRANSICAO EXCENTRICA EM CONCRETO ARMADO, DN 1200 MM, FURO CIRCULAR DN 600 MM, ESPESSURA 12 CM | UN | 1
INSUMO | 12530 | ANEL DE CONCRETO ARMADO, D = 0,60 M, H = 0,30 M | UN | 2
INSUMO | 12548 | ANEL DE CONCRETO ARMADO, D = *1,10* M, H = 0,30 M | UN | 7
INSUMO | 13113 | ANEL DE CONCRETO ARMADO, D = 0,60 M, H = 0,10 M | UN | 1
INSUMO | 13114 | ANEL DE CONCRETO ARMADO, D = 0,60 M, H = 0,15 M | UN | 1
DROP | 73963/15 | POCO DE VISITA PARA REDE DE ESG. SANIT., EM ANEIS DE CONCRETO, DIÂMETRO = 60CM E 110CM, PROF = 350CM, EXCLUINDO TAMPAO FERRO FUNDIDO. | UN
COMPOSICAO | 73445 | CAIACAO INT OU EXT SOBRE REVESTIMENTO LISO C/ADOCAO DE FIXADOR COM COM DUAS DEMAOS | M2 | 10.4
COMPOSICAO | 87316 | ARGAMASSA TRAÇO 1:4 (CIMENTO E AREIA GROSSA) PARA CHAPISCO CONVENCIONAL, PREPARO MECÂNICO COM BETONEIRA 400 L. AF_06/2014 | M3 | 0.025
COMPOSICAO | 88309 | PEDREIRO COM ENCARGOS COMPLEMENTARES | H | 17
COMPOSICAO | 88316 | SERVENTE COM ENCARGOS COMPLEMENTARES | H | 14.5
COMPOSICAO | 94962 | CONCRETO MAGRO PARA LASTRO, TRAÇO 1:4,5:4,5 (CIMENTO/ AREIA MÉDIA/ BRITA 1) - PREPARO MECÂNICO COM BETONEIRA 400 L. AF_07/2016 | M3 | 0.85
INSUMO | 11649 | LAJE PRE-MOLDADA DE TRANSICAO EXCENTRICA EM CONCRETO ARMADO, DN 1200 MM, FURO CIRCULAR DN 600 MM, ESPESSURA 12 CM | UN | 1
INSUMO | 12530 | ANEL DE CONCRETO ARMADO, D = 0,60 M, H = 0,30 M | UN | 2
INSUMO | 12548 | ANEL DE CONCRETO ARMADO, D = *1,10* M, H = 0,30 M | UN | 8
INSUMO | 13113 | ANEL DE CONCRETO ARMADO, D = 0,60 M, H = 0,10 M | UN | 1
INSUMO | 13114 | ANEL DE CONCRETO ARMADO, D = 0,60 M, H = 0,15 M | UN | 1
DROP | 73963/16 | POCO DE VISITA PARA REDE DE ESG. SANIT., EM ANEIS DE CONCRETO, DIÂMETRO = 60CM E 110CM, PROF = 380CM, EXCLUINDO TAMPAO FERRO FUNDIDO. | UN
COMPOSICAO | 73445 | CAIACAO INT OU EXT SOBRE REVESTIMENTO LISO C/ADOCAO DE FIXADOR COM COM DUAS DEMAOS | M2 | 11.5
COMPOSICAO | 87316 | ARGAMASSA TRAÇO 1:4 (CIMENTO E AREIA GROSSA) PARA CHAPISCO CONVENCIONAL, PREPARO MECÂNICO COM BETONEIRA 400 L. AF_06/2014 | M3 | 0.027
COMPOSICAO | 88309 | PEDREIRO COM ENCARGOS COMPLEMENTARES | H | 17
COMPOSICAO | 88316 | SERVENTE COM ENCARGOS COMPLEMENTARES | H | 15.5
COMPOSICAO | 94962 | CONCRETO MAGRO PARA LASTRO, TRAÇO 1:4,5:4,5 (CIMENTO/ AREIA MÉDIA/ BRITA 1) - PREPARO MECÂNICO COM BETONEIRA 400 L. AF_07/2016 | M3 | 0.85
INSUMO | 11649 | LAJE PRE-MOLDADA DE TRANSICAO EXCENTRICA EM CONCRETO ARMADO, DN 1200 MM, FURO CIRCULAR DN 600 MM, ESPESSURA 12 CM | UN | 1
INSUMO | 12530 | ANEL DE CONCRETO ARMADO, D = 0,60 M, H = 0,30 M | UN | 2
INSUMO | 12548 | ANEL DE CONCRETO ARMADO, D = *1,10* M, H = 0,30 M | UN | 9
INSUMO | 13113 | ANEL DE CONCRETO ARMADO, D = 0,60 M, H = 0,10 M | UN | 1
INSUMO | 13114 | ANEL DE CONCRETO ARMADO, D = 0,60 M, H = 0,15 M | UN | 1
DROP | 73963/17 | POCO DE VISITA PARA REDE DE ESG. SANIT., EM ANEIS DE CONCRETO, DIÂMETRO = 60CM E 110CM, PROF = 410CM, EXCLUINDO TAMPAO FERRO FUNDIDO. | UN
COMPOSICAO | 73445 | CAIACAO INT OU EXT SOBRE REVESTIMENTO LISO C/ADOCAO DE FIXADOR COM COM DUAS DEMAOS | M2 | 12.5
COMPOSICAO | 87316 | ARGAMASSA TRAÇO 1:4 (CIMENTO E AREIA GROSSA) PARA CHAPISCO CONVENCIONAL, PREPARO MECÂNICO COM BETONEIRA 400 L. AF_06/2014 | M3 | 0.03
COMPOSICAO | 88309 | PEDREIRO COM ENCARGOS COMPLEMENTARES | H | 18
COMPOSICAO | 88316 | SERVENTE COM ENCARGOS COMPLEMENTARES | H | 16.5
COMPOSICAO | 94962 | CONCRETO MAGRO PARA LASTRO, TRAÇO 1:4,5:4,5 (CIMENTO/ AREIA MÉDIA/ BRITA 1) - PREPARO MECÂNICO COM BETONEIRA 400 L. AF_07/2016 | M3 | 0.89
INSUMO | 11649 | LAJE PRE-MOLDADA DE TRANSICAO EXCENTRICA EM CONCRETO ARMADO, DN 1200 MM, FURO CIRCULAR DN 600 MM, ESPESSURA 12 CM | UN | 1
INSUMO | 12530 | ANEL DE CONCRETO ARMADO, D = 0,60 M, H = 0,30 M | UN | 2
INSUMO | 12548 | ANEL DE CONCRETO ARMADO, D = *1,10* M, H = 0,30 M | UN | 10
INSUMO | 13113 | ANEL DE CONCRETO ARMADO, D = 0,60 M, H = 0,10 M | UN | 1
INSUMO | 13114 | ANEL DE CONCRETO ARMADO, D = 0,60 M, H = 0,15 M | UN | 1
DROP | 73963/18 | POCO DE VISITA PARA REDE DE ESG. SANIT., EM ANEIS DE CONCRETO, DIÂMETRO = 60CM E 110CM, PROF = 440CM, EXCLUINDO TAMPAO FERRO FUNDIDO. | UN
COMPOSICAO | 73445 | CAIACAO INT OU EXT SOBRE REVESTIMENTO LISO C/ADOCAO DE FIXADOR COM COM DUAS DEMAOS | M2 | 13.5
COMPOSICAO | 87316 | ARGAMASSA TRAÇO 1:4 (CIMENTO E AREIA GROSSA) PARA CHAPISCO CONVENCIONAL, PREPARO MECÂNICO COM BETONEIRA 400 L. AF_06/2014 | M3 | 0.032
COMPOSICAO | 88309 | PEDREIRO COM ENCARGOS COMPLEMENTARES | H | 19
COMPOSICAO | 88316 | SERVENTE COM ENCARGOS COMPLEMENTARES | H | 17.5
COMPOSICAO | 94962 | CONCRETO MAGRO PARA LASTRO, TRAÇO 1:4,5:4,5 (CIMENTO/ AREIA MÉDIA/ BRITA 1) - PREPARO MECÂNICO COM BETONEIRA 400 L. AF_07/2016 | M3 | 0.89
INSUMO | 11649 | LAJE PRE-MOLDADA DE TRANSICAO EXCENTRICA EM CONCRETO ARMADO, DN 1200 MM, FURO CIRCULAR DN 600 MM, ESPESSURA 12 CM | UN | 1
INSUMO | 12530 | ANEL DE CONCRETO ARMADO, D = 0,60 M, H = 0,30 M | UN | 2
INSUMO | 12548 | ANEL DE CONCRETO ARMADO, D = *1,10* M, H = 0,30 M | UN | 11
INSUMO | 13113 | ANEL DE CONCRETO ARMADO, D = 0,60 M, H = 0,10 M | UN | 1
INSUMO | 13114 | ANEL DE CONCRETO ARMADO, D = 0,60 M, H = 0,15 M | UN | 1
DROP | 73963/19 | POCO DE VISITA PARA REDE DE ESG. SANIT., EM ANEIS DE CONCRETO, DIÂMETRO = 60CM E 110CM, PROF = 470CM, EXCLUINDO TAMPAO FERRO FUNDIDO. | UN
COMPOSICAO | 73445 | CAIACAO INT OU EXT SOBRE REVESTIMENTO LISO C/ADOCAO DE FIXADOR COM COM DUAS DEMAOS | M2 | 14.6
COMPOSICAO | 87316 | ARGAMASSA TRAÇO 1:4 (CIMENTO E AREIA GROSSA) PARA CHAPISCO CONVENCIONAL, PREPARO MECÂNICO COM BETONEIRA 400 L. AF_06/2014 | M3 | 0.034
COMPOSICAO | 88309 | PEDREIRO COM ENCARGOS COMPLEMENTARES | H | 20
COMPOSICAO | 88316 | SERVENTE COM ENCARGOS COMPLEMENTARES | H | 18.5
COMPOSICAO | 94962 | CONCRETO MAGRO PARA LASTRO, TRAÇO 1:4,5:4,5 (CIMENTO/ AREIA MÉDIA/ BRITA 1) - PREPARO MECÂNICO COM BETONEIRA 400 L. AF_07/2016 | M3 | 0.89
INSUMO | 11649 | LAJE PRE-MOLDADA DE TRANSICAO EXCENTRICA EM CONCRETO ARMADO, DN 1200 MM, FURO CIRCULAR DN 600 MM, ESPESSURA 12 CM | UN | 1
INSUMO | 12530 | ANEL DE CONCRETO ARMADO, D = 0,60 M, H = 0,30 M | UN | 2
INSUMO | 12548 | ANEL DE CONCRETO ARMADO, D = *1,10* M, H = 0,30 M | UN | 12
INSUMO | 13113 | ANEL DE CONCRETO ARMADO, D = 0,60 M, H = 0,10 M | UN | 1
INSUMO | 13114 | ANEL DE CONCRETO ARMADO, D = 0,60 M, H = 0,15 M | UN | 1
DROP | 73963/20 | POCO DE VISITA PARA REDE DE ESG. SANIT., EM ANEIS DE CONCRETO, DIÂMETRO = 60CM E 110CM, PROF = 500CM, EXCLUINDO TAMPAO FERRO FUNDIDO. | UN
COMPOSICAO | 73445 | CAIACAO INT OU EXT SOBRE REVESTIMENTO LISO C/ADOCAO DE FIXADOR COM COM DUAS DEMAOS | M2 | 15.6
COMPOSICAO | 87316 | ARGAMASSA TRAÇO 1:4 (CIMENTO E AREIA GROSSA) PARA CHAPISCO CONVENCIONAL, PREPARO MECÂNICO COM BETONEIRA 400 L. AF_06/2014 | M3 | 0.036
COMPOSICAO | 88309 | PEDREIRO COM ENCARGOS COMPLEMENTARES | H | 21
COMPOSICAO | 88316 | SERVENTE COM ENCARGOS COMPLEMENTARES | H | 19.5
COMPOSICAO | 94962 | CONCRETO MAGRO PARA LASTRO, TRAÇO 1:4,5:4,5 (CIMENTO/ AREIA MÉDIA/ BRITA 1) - PREPARO MECÂNICO COM BETONEIRA 400 L. AF_07/2016 | M3 | 0.89
INSUMO | 11649 | LAJE PRE-MOLDADA DE TRANSICAO EXCENTRICA EM CONCRETO ARMADO, DN 1200 MM, FURO CIRCULAR DN 600 MM, ESPESSURA 12 CM | UN | 1
INSUMO | 12530 | ANEL DE CONCRETO ARMADO, D = 0,60 M, H = 0,30 M | UN | 2
INSUMO | 12548 | ANEL DE CONCRETO ARMADO, D = *1,10* M, H = 0,30 M | UN | 13
INSUMO | 13113 | ANEL DE CONCRETO ARMADO, D = 0,60 M, H = 0,10 M | UN | 1
INSUMO | 13114 | ANEL DE CONCRETO ARMADO, D = 0,60 M, H = 0,15 M | UN | 1
DROP | 73963/21 | POCO DE VISITA PARA REDE DE ESG. SANIT., EM ANEIS DE CONCRETO, DIÂMETRO = 60CM E 110CM, PROF = 530CM, EXCLUINDO TAMPAO FERRO FUNDIDO. | UN
COMPOSICAO | 73445 | CAIACAO INT OU EXT SOBRE REVESTIMENTO LISO C/ADOCAO DE FIXADOR COM COM DUAS DEMAOS | M2 | 16.7
COMPOSICAO | 87316 | ARGAMASSA TRAÇO 1:4 (CIMENTO E AREIA GROSSA) PARA CHAPISCO CONVENCIONAL, PREPARO MECÂNICO COM BETONEIRA 400 L. AF_06/2014 | M3 | 0.039
COMPOSICAO | 88309 | PEDREIRO COM ENCARGOS COMPLEMENTARES | H | 22
COMPOSICAO | 88316 | SERVENTE COM ENCARGOS COMPLEMENTARES | H | 20.5
COMPOSICAO | 94962 | CONCRETO MAGRO PARA LASTRO, TRAÇO 1:4,5:4,5 (CIMENTO/ AREIA MÉDIA/ BRITA 1) - PREPARO MECÂNICO COM BETONEIRA 400 L. AF_07/2016 | M3 | 0.92
INSUMO | 11649 | LAJE PRE-MOLDADA DE TRANSICAO EXCENTRICA EM CONCRETO ARMADO, DN 1200 MM, FURO CIRCULAR DN 600 MM, ESPESSURA 12 CM | UN | 1
INSUMO | 12530 | ANEL DE CONCRETO ARMADO, D = 0,60 M, H = 0,30 M | UN | 2
INSUMO | 12548 | ANEL DE CONCRETO ARMADO, D = *1,10* M, H = 0,30 M | UN | 14
INSUMO | 13113 | ANEL DE CONCRETO ARMADO, D = 0,60 M, H = 0,10 M | UN | 1
INSUMO | 13114 | ANEL DE CONCRETO ARMADO, D = 0,60 M, H = 0,15 M | UN | 1
DROP | 73963/22 | POCO DE VISITA PARA REDE DE ESG. SANIT., EM ANEIS DE CONCRETO, DIÂMETRO = 60CM E 110CM, PROF = 560CM, EXCLUINDO TAMPAO FERRO FUNDIDO. | UN
COMPOSICAO | 73445 | CAIACAO INT OU EXT SOBRE REVESTIMENTO LISO C/ADOCAO DE FIXADOR COM COM DUAS DEMAOS | M2 | 17.7
COMPOSICAO | 87316 | ARGAMASSA TRAÇO 1:4 (CIMENTO E AREIA GROSSA) PARA CHAPISCO CONVENCIONAL, PREPARO MECÂNICO COM BETONEIRA 400 L. AF_06/2014 | M3 | 0.041
COMPOSICAO | 88309 | PEDREIRO COM ENCARGOS COMPLEMENTARES | H | 23
COMPOSICAO | 88316 | SERVENTE COM ENCARGOS COMPLEMENTARES | H | 21.5
COMPOSICAO | 94962 | CONCRETO MAGRO PARA LASTRO, TRAÇO 1:4,5:4,5 (CIMENTO/ AREIA MÉDIA/ BRITA 1) - PREPARO MECÂNICO COM BETONEIRA 400 L. AF_07/2016 | M3 | 0.92
INSUMO | 11649 | LAJE PRE-MOLDADA DE TRANSICAO EXCENTRICA EM CONCRETO ARMADO, DN 1200 MM, FURO CIRCULAR DN 600 MM, ESPESSURA 12 CM | UN | 1
INSUMO | 12530 | ANEL DE CONCRETO ARMADO, D = 0,60 M, H = 0,30 M | UN | 2
INSUMO | 12548 | ANEL DE CONCRETO ARMADO, D = *1,10* M, H = 0,30 M | UN | 15
INSUMO | 13113 | ANEL DE CONCRETO ARMADO, D = 0,60 M, H = 0,10 M | UN | 1
INSUMO | 13114 | ANEL DE CONCRETO ARMADO, D = 0,60 M, H = 0,15 M | UN | 1
DROP | 73963/23 | POCO DE VISITA PARA REDE DE ESG. SANIT., EM ANEIS DE CONCRETO, DIÂMETRO = 60CM E 110CM, PROF = 590CM, EXCLUINDO TAMPAO FERRO FUNDIDO. | UN
COMPOSICAO | 73445 | CAIACAO INT OU EXT SOBRE REVESTIMENTO LISO C/ADOCAO DE FIXADOR COM COM DUAS DEMAOS | M2 | 18.7
COMPOSICAO | 87316 | ARGAMASSA TRAÇO 1:4 (CIMENTO E AREIA GROSSA) PARA CHAPISCO CONVENCIONAL, PREPARO MECÂNICO COM BETONEIRA 400 L. AF_06/2014 | M3 | 0.043
COMPOSICAO | 88309 | PEDREIRO COM ENCARGOS COMPLEMENTARES | H | 24
COMPOSICAO | 88316 | SERVENTE COM ENCARGOS COMPLEMENTARES | H | 22.5
COMPOSICAO | 94962 | CONCRETO MAGRO PARA LASTRO, TRAÇO 1:4,5:4,5 (CIMENTO/ AREIA MÉDIA/ BRITA 1) - PREPARO MECÂNICO COM BETONEIRA 400 L. AF_07/2016 | M3 | 0.92
INSUMO | 11649 | LAJE PRE-MOLDADA DE TRANSICAO EXCENTRICA EM CONCRETO ARMADO, DN 1200 MM, FURO CIRCULAR DN 600 MM, ESPESSURA 12 CM | UN | 1
INSUMO | 12530 | ANEL DE CONCRETO ARMADO, D = 0,60 M, H = 0,30 M | UN | 2
INSUMO | 12548 | ANEL DE CONCRETO ARMADO, D = *1,10* M, H = 0,30 M | UN | 16
INSUMO | 13113 | ANEL DE CONCRETO ARMADO, D = 0,60 M, H = 0,10 M | UN | 1
INSUMO | 13114 | ANEL DE CONCRETO ARMADO, D = 0,60 M, H = 0,15 M | UN | 1
DROP | 73963/24 | POCO DE VISITA PARA REDE DE ESG. SANIT., EM ANEIS DE CONCRETO, DIÂMETRO = 60CM E 110CM, PROF = 690CM, EXCLUINDO TAMPAO FERRO FUNDIDO. | UN
COMPOSICAO | 73445 | CAIACAO INT OU EXT SOBRE REVESTIMENTO LISO C/ADOCAO DE FIXADOR COM COM DUAS DEMAOS | M2 | 19.8
COMPOSICAO | 87316 | ARGAMASSA TRAÇO 1:4 (CIMENTO E AREIA GROSSA) PARA CHAPISCO CONVENCIONAL, PREPARO MECÂNICO COM BETONEIRA 400 L. AF_06/2014 | M3 | 0.046
COMPOSICAO | 88309 | PEDREIRO COM ENCARGOS COMPLEMENTARES | H | 25
COMPOSICAO | 88316 | SERVENTE COM ENCARGOS COMPLEMENTARES | H | 23.5
COMPOSICAO | 94962 | CONCRETO MAGRO PARA LASTRO, TRAÇO 1:4,5:4,5 (CIMENTO/ AREIA MÉDIA/ BRITA 1) - PREPARO MECÂNICO COM BETONEIRA 400 L. AF_07/2016 | M3 | 0.92
INSUMO | 11649 | LAJE PRE-MOLDADA DE TRANSICAO EXCENTRICA EM CONCRETO ARMADO, DN 1200 MM, FURO CIRCULAR DN 600 MM, ESPESSURA 12 CM | UN | 1
INSUMO | 12530 | ANEL DE CONCRETO ARMADO, D = 0,60 M, H = 0,30 M | UN | 2
INSUMO | 12548 | ANEL DE CONCRETO ARMADO, D = *1,10* M, H = 0,30 M | UN | 19
INSUMO | 13113 | ANEL DE CONCRETO ARMADO, D = 0,60 M, H = 0,10 M | UN | 1
INSUMO | 13114 | ANEL DE CONCRETO ARMADO, D = 0,60 M, H = 0,15 M | UN | 1
DROP | 73963/25 | POCO DE VISITA PARA REDE DE ESG. SANIT., EM ANEIS DE CONCRETO, DIÂMETRO = 60CM E 110CM, PROF = 650CM, EXCLUINDO TAMPAO FERRO FUNDIDO. | UN
COMPOSICAO | 73445 | CAIACAO INT OU EXT SOBRE REVESTIMENTO LISO C/ADOCAO DE FIXADOR COM COM DUAS DEMAOS | M2 | 20.8
COMPOSICAO | 87316 | ARGAMASSA TRAÇO 1:4 (CIMENTO E AREIA GROSSA) PARA CHAPISCO CONVENCIONAL, PREPARO MECÂNICO COM BETONEIRA 400 L. AF_06/2014 | M3 | 0.048
COMPOSICAO | 88309 | PEDREIRO COM ENCARGOS COMPLEMENTARES | H | 26
COMPOSICAO | 88316 | SERVENTE COM ENCARGOS COMPLEMENTARES | H | 24.5
COMPOSICAO | 94962 | CONCRETO MAGRO PARA LASTRO, TRAÇO 1:4,5:4,5 (CIMENTO/ AREIA MÉDIA/ BRITA 1) - PREPARO MECÂNICO COM BETONEIRA 400 L. AF_07/2016 | M3 | 0.92
INSUMO | 11649 | LAJE PRE-MOLDADA DE TRANSICAO EXCENTRICA EM CONCRETO ARMADO, DN 1200 MM, FURO CIRCULAR DN 600 MM, ESPESSURA 12 CM | UN | 1
INSUMO | 12530 | ANEL DE CONCRETO ARMADO, D = 0,60 M, H = 0,30 M | UN | 2
INSUMO | 12548 | ANEL DE CONCRETO ARMADO, D = *1,10* M, H = 0,30 M | UN | 18
INSUMO | 13113 | ANEL DE CONCRETO ARMADO, D = 0,60 M, H = 0,10 M | UN | 1
INSUMO | 13114 | ANEL DE CONCRETO ARMADO, D = 0,60 M, H = 0,15 M | UN | 1
DROP | 73963/26 | POCO DE VISITA PARA REDE DE ESG. SANIT., EM ANEIS DE CONCRETO, DIÂMETRO = 60CM E 110CM, PROF = 680CM, EXCLUINDO TAMPAO FERRO FUNDIDO. | UN
COMPOSICAO | 73445 | CAIACAO INT OU EXT SOBRE REVESTIMENTO LISO C/ADOCAO DE FIXADOR COM COM DUAS DEMAOS | M2 | 21.9
COMPOSICAO | 87316 | ARGAMASSA TRAÇO 1:4 (CIMENTO E AREIA GROSSA) PARA CHAPISCO CONVENCIONAL, PREPARO MECÂNICO COM BETONEIRA 400 L. AF_06/2014 | M3 | 0.05
COMPOSICAO | 88309 | PEDREIRO COM ENCARGOS COMPLEMENTARES | H | 27
COMPOSICAO | 88316 | SERVENTE COM ENCARGOS COMPLEMENTARES | H | 25.5
COMPOSICAO | 94962 | CONCRETO MAGRO PARA LASTRO, TRAÇO 1:4,5:4,5 (CIMENTO/ AREIA MÉDIA/ BRITA 1) - PREPARO MECÂNICO COM BETONEIRA 400 L. AF_07/2016 | M3 | 0.92
INSUMO | 11649 | LAJE PRE-MOLDADA DE TRANSICAO EXCENTRICA EM CONCRETO ARMADO, DN 1200 MM, FURO CIRCULAR DN 600 MM, ESPESSURA 12 CM | UN | 1
INSUMO | 12530 | ANEL DE CONCRETO ARMADO, D = 0,60 M, H = 0,30 M | UN | 2
INSUMO | 12548 | ANEL DE CONCRETO ARMADO, D = *1,10* M, H = 0,30 M | UN | 19
INSUMO | 13113 | ANEL DE CONCRETO ARMADO, D = 0,60 M, H = 0,10 M | UN | 1
INSUMO | 13114 | ANEL DE CONCRETO ARMADO, D = 0,60 M, H = 0,15 M | UN | 1
DROP | 73963/27 | POCO DE VISITA PARA REDE DE ESG. SANIT., EM ANEIS DE CONCRETO, DIÂMETRO = 60CM E 110CM, PROF = 710CM, EXCLUINDO TAMPAO FERRO FUNDIDO. | UN
COMPOSICAO | 73445 | CAIACAO INT OU EXT SOBRE REVESTIMENTO LISO C/ADOCAO DE FIXADOR COM COM DUAS DEMAOS | M2 | 22.9
COMPOSICAO | 87316 | ARGAMASSA TRAÇO 1:4 (CIMENTO E AREIA GROSSA) PARA CHAPISCO CONVENCIONAL, PREPARO MECÂNICO COM BETONEIRA 400 L. AF_06/2014 | M3 | 0.052
COMPOSICAO | 88309 | PEDREIRO COM ENCARGOS COMPLEMENTARES | H | 28
COMPOSICAO | 88316 | SERVENTE COM ENCARGOS COMPLEMENTARES | H | 26.5
COMPOSICAO | 94962 | CONCRETO MAGRO PARA LASTRO, TRAÇO 1:4,5:4,5 (CIMENTO/ AREIA MÉDIA/ BRITA 1) - PREPARO MECÂNICO COM BETONEIRA 400 L. AF_07/2016 | M3 | 0.92
INSUMO | 11649 | LAJE PRE-MOLDADA DE TRANSICAO EXCENTRICA EM CONCRETO ARMADO, DN 1200 MM, FURO CIRCULAR DN 600 MM, ESPESSURA 12 CM | UN | 1
INSUMO | 12530 | ANEL DE CONCRETO ARMADO, D = 0,60 M, H = 0,30 M | UN | 2
INSUMO | 12548 | ANEL DE CONCRETO ARMADO, D = *1,10* M, H = 0,30 M | UN | 20
INSUMO | 13113 | ANEL DE CONCRETO ARMADO, D = 0,60 M, H = 0,10 M | UN | 1
INSUMO | 13114 | ANEL DE CONCRETO ARMADO, D = 0,60 M, H = 0,15 M | UN | 1
DROP | 73963/28 | POCO VISITA ESG SANIT ANEL CONC PRE-MOLD PROF=1,20M C/ TAMPAO FOFO ARTICULADO, CLASSE B125 CARGA MAX 12,5 T, REDONDO TAMPA 600 MM, REDE PLUVIAL /ESGOTO / REJUNTAMENTO ANEIS / REVEST LISO CALHA INTERNA C/ARG CIM/AREIA 1:4. BASE/BANQUETA EM CONCR FCK=10MPA | UN
COMPOSICAO | 73445 | CAIACAO INT OU EXT SOBRE REVESTIMENTO LISO C/ADOCAO DE FIXADOR COM COM DUAS DEMAOS | M2 | 4.5
COMPOSICAO | 87316 | ARGAMASSA TRAÇO 1:4 (CIMENTO E AREIA GROSSA) PARA CHAPISCO CONVENCIONAL, PREPARO MECÂNICO COM BETONEIRA 400 L. AF_06/2014 | M3 | 0.07
COMPOSICAO | 88309 | PEDREIRO COM ENCARGOS COMPLEMENTARES | H | 10
COMPOSICAO | 88316 | SERVENTE COM ENCARGOS COMPLEMENTARES | H | 8
COMPOSICAO | 94962 | CONCRETO MAGRO PARA LASTRO, TRAÇO 1:4,5:4,5 (CIMENTO/ AREIA MÉDIA/ BRITA 1) - PREPARO MECÂNICO COM BETONEIRA 400 L. AF_07/2016 | M3 | 0.35
INSUMO | 11301 | TAMPAO FOFO ARTICULADO, CLASSE B125 CARGA MAX 12,5 T, REDONDO TAMPA 600 MM, REDE PLUVIAL/ESGOTO | UN | 1
INSUMO | 11649 | LAJE PRE-MOLDADA DE TRANSICAO EXCENTRICA EM CONCRETO ARMADO, DN 1200 MM, FURO CIRCULAR DN 600 MM, ESPESSURA 12 CM | UN | 1
INSUMO | 12548 | ANEL DE CONCRETO ARMADO, D = *1,10* M, H = 0,30 M | UN | 3
DROP | 73963/29 | POCO VISITA ESG SANIT ANEL CONC PRE-MOLD PROF=1,40M C/ TAMPAO FOFO ARTICULADO, CLASSE B125 CARGA MAX 12,5 T, REDONDO TAMPA 600 MM, REDE PLUVIAL/ESGOTO / REJUNTAMENTO ANEIS / REVEST LISO CALHA INTERNA C/ARG CIM/AREIA 1:4. BASE/BANQUETA EM CONCR FCK=10MPA | UN
COMPOSICAO | 73445 | CAIACAO INT OU EXT SOBRE REVESTIMENTO LISO C/ADOCAO DE FIXADOR COM COM DUAS DEMAOS | M2 | 5.2
COMPOSICAO | 87316 | ARGAMASSA TRAÇO 1:4 (CIMENTO E AREIA GROSSA) PARA CHAPISCO CONVENCIONAL, PREPARO MECÂNICO COM BETONEIRA 400 L. AF_06/2014 | M3 | 0.075
COMPOSICAO | 88309 | PEDREIRO COM ENCARGOS COMPLEMENTARES | H | 10.5
COMPOSICAO | 88316 | SERVENTE COM ENCARGOS COMPLEMENTARES | H | 8.5
COMPOSICAO | 94962 | CONCRETO MAGRO PARA LASTRO, TRAÇO 1:4,5:4,5 (CIMENTO/ AREIA MÉDIA/ BRITA 1) - PREPARO MECÂNICO COM BETONEIRA 400 L. AF_07/2016 | M3 | 0.35
INSUMO | 11301 | TAMPAO FOFO ARTICULADO, CLASSE B125 CARGA MAX 12,5 T, REDONDO TAMPA 600 MM, REDE PLUVIAL/ESGOTO | UN | 1
INSUMO | 11649 | LAJE PRE-MOLDADA DE TRANSICAO EXCENTRICA EM CONCRETO ARMADO, DN 1200 MM, FURO CIRCULAR DN 600 MM, ESPESSURA 12 CM | UN | 1
INSUMO | 12548 | ANEL DE CONCRETO ARMADO, D = *1,10* M, H = 0,30 M | UN | 3
INSUMO | 13113 | ANEL DE CONCRETO ARMADO, D = 0,60 M, H = 0,10 M | UN | 1
DROP | 73963/30 | POCO VISITA ESG SANIT ANEL CONC PRE-MOLD PROF=1,50M C/ TAMPAO FOFO ARTICULADO, CLASSE B125 CARGA MAX 12,5 T, REDONDO TAMPA 600 MM, REDE PLUVIAL/ESGOTO / REJUNTAMENTO ANEIS / REVEST LISO CALHA INTERNA C/ARG CIM/AREIA 1:4. BASE/BANQUETA EM CONCRFCK=10MPA | UN
COMPOSICAO | 73445 | CAIACAO INT OU EXT SOBRE REVESTIMENTO LISO C/ADOCAO DE FIXADOR COM COM DUAS DEMAOS | M2 | 5.7
COMPOSICAO | 87316 | ARGAMASSA TRAÇO 1:4 (CIMENTO E AREIA GROSSA) PARA CHAPISCO CONVENCIONAL, PREPARO MECÂNICO COM BETONEIRA 400 L. AF_06/2014 | M3 | 0.085
COMPOSICAO | 88309 | PEDREIRO COM ENCARGOS COMPLEMENTARES | H | 11.5
COMPOSICAO | 88316 | SERVENTE COM ENCARGOS COMPLEMENTARES | H | 9
COMPOSICAO | 94962 | CONCRETO MAGRO PARA LASTRO, TRAÇO 1:4,5:4,5 (CIMENTO/ AREIA MÉDIA/ BRITA 1) - PREPARO MECÂNICO COM BETONEIRA 400 L. AF_07/2016 | M3 | 0.35
INSUMO | 11301 | TAMPAO FOFO ARTICULADO, CLASSE B125 CARGA MAX 12,5 T, REDONDO TAMPA 600 MM, REDE PLUVIAL/ESGOTO | UN | 1
INSUMO | 11649 | LAJE PRE-MOLDADA DE TRANSICAO EXCENTRICA EM CONCRETO ARMADO, DN 1200 MM, FURO CIRCULAR DN 600 MM, ESPESSURA 12 CM | UN | 1
INSUMO | 12548 | ANEL DE CONCRETO ARMADO, D = *1,10* M, H = 0,30 M | UN | 4
INSUMO | 13113 | ANEL DE CONCRETO ARMADO, D = 0,60 M, H = 0,10 M | UN | 1
DROP | 73963/31 | POCO VISITA ESG SANIT ANEL CONC PRE-MOLD PROF=1,60M C/ TAMPAO FOFO ARTICULADO, CLASSE B125 CARGA MAX 12,5 T, REDONDO TAMPA 600 MM, REDE PLUVIAL / REJUNTAMENTO ANEIS / REVEST LISO CALHA INTERNA C/ARG CIM/AREIA 1:4. BASE/BANQUETA EM CONCR FCK=10MPA | UN
COMPOSICAO | 73445 | CAIACAO INT OU EXT SOBRE REVESTIMENTO LISO C/ADOCAO DE FIXADOR COM COM DUAS DEMAOS | M2 | 6
COMPOSICAO | 87316 | ARGAMASSA TRAÇO 1:4 (CIMENTO E AREIA GROSSA) PARA CHAPISCO CONVENCIONAL, PREPARO MECÂNICO COM BETONEIRA 400 L. AF_06/2014 | M3 | 0.085
COMPOSICAO | 88309 | PEDREIRO COM ENCARGOS COMPLEMENTARES | H | 11.5
COMPOSICAO | 88316 | SERVENTE COM ENCARGOS COMPLEMENTARES | H | 9
COMPOSICAO | 94962 | CONCRETO MAGRO PARA LASTRO, TRAÇO 1:4,5:4,5 (CIMENTO/ AREIA MÉDIA/ BRITA 1) - PREPARO MECÂNICO COM BETONEIRA 400 L. AF_07/2016 | M3 | 0.35
INSUMO | 11301 | TAMPAO FOFO ARTICULADO, CLASSE B125 CARGA MAX 12,5 T, REDONDO TAMPA 600 MM, REDE PLUVIAL/ESGOTO | UN | 1
INSUMO | 11649 | LAJE PRE-MOLDADA DE TRANSICAO EXCENTRICA EM CONCRETO ARMADO, DN 1200 MM, FURO CIRCULAR DN 600 MM, ESPESSURA 12 CM | UN | 1
INSUMO | 12548 | ANEL DE CONCRETO ARMADO, D = *1,10* M, H = 0,30 M | UN | 4
INSUMO | 13114 | ANEL DE CONCRETO ARMADO, D = 0,60 M, H = 0,15 M | UN | 1
DROP | 73963/32 | POCO VISITA ESG SANIT ANEL CONC PRE-MOLD PROF=1,70M C/ TAMPAO FOFO ARTICULADO, CLASSE B125 CARGA MAX 12,5 T, REDONDO TAMPA 600 MM, REDE PLUVIAL/ESGOTO / REJUNTAMENTO ANEIS / REVEST LISO CALHA INTERNA C/ARG CIM/AREIA 1:4. BASE/BANQUETA EM CONCR FCK=10MPA | UN
COMPOSICAO | 73445 | CAIACAO INT OU EXT SOBRE REVESTIMENTO LISO C/ADOCAO DE FIXADOR COM COM DUAS DEMAOS | M2 | 6.4
COMPOSICAO | 87316 | ARGAMASSA TRAÇO 1:4 (CIMENTO E AREIA GROSSA) PARA CHAPISCO CONVENCIONAL, PREPARO MECÂNICO COM BETONEIRA 400 L. AF_06/2014 | M3 | 0.085
COMPOSICAO | 88309 | PEDREIRO COM ENCARGOS COMPLEMENTARES | H | 11.5
COMPOSICAO | 88316 | SERVENTE COM ENCARGOS COMPLEMENTARES | H | 9
COMPOSICAO | 94962 | CONCRETO MAGRO PARA LASTRO, TRAÇO 1:4,5:4,5 (CIMENTO/ AREIA MÉDIA/ BRITA 1) - PREPARO MECÂNICO COM BETONEIRA 400 L. AF_07/2016 | M3 | 0.35
INSUMO | 11301 | TAMPAO FOFO ARTICULADO, CLASSE B125 CARGA MAX 12,5 T, REDONDO TAMPA 600 MM, REDE PLUVIAL/ESGOTO | UN | 1
INSUMO | 11649 | LAJE PRE-MOLDADA DE TRANSICAO EXCENTRICA EM CONCRETO ARMADO, DN 1200 MM, FURO CIRCULAR DN 600 MM, ESPESSURA 12 CM | UN | 1
INSUMO | 12530 | ANEL DE CONCRETO ARMADO, D = 0,60 M, H = 0,30 M | UN | 1
INSUMO | 12548 | ANEL DE CONCRETO ARMADO, D = *1,10* M, H = 0,30 M | UN | 4
DROP | 73963/33 | POCO VISITA ESG SANIT ANEL CONC PRE-MOLD PROF=2,00M C/ TAMPAO FOFO ARTICULADO, CLASSE B125 CARGA MAX 12,5 T, REDONDO TAMPA 600 MM, REDE PLUVIAL/ESGOTO / REJUNTAMENTO ANEIS / REVEST LISO CALHA INTERNA C/ARG CIM/AREIA 1:4. BASE/BANQUETA EM CONCR FCK=10MPA | UN
COMPOSICAO | 73445 | CAIACAO INT OU EXT SOBRE REVESTIMENTO LISO C/ADOCAO DE FIXADOR COM COM DUAS DEMAOS | M2 | 7.5
COMPOSICAO | 87316 | ARGAMASSA TRAÇO 1:4 (CIMENTO E AREIA GROSSA) PARA CHAPISCO CONVENCIONAL, PREPARO MECÂNICO COM BETONEIRA 400 L. AF_06/2014 | M3 | 0.09
COMPOSICAO | 88309 | PEDREIRO COM ENCARGOS COMPLEMENTARES | H | 12.5
COMPOSICAO | 88316 | SERVENTE COM ENCARGOS COMPLEMENTARES | H | 10
COMPOSICAO | 94962 | CONCRETO MAGRO PARA LASTRO, TRAÇO 1:4,5:4,5 (CIMENTO/ AREIA MÉDIA/ BRITA 1) - PREPARO MECÂNICO COM BETONEIRA 400 L. AF_07/2016 | M3 | 0.35
INSUMO | 11301 | TAMPAO FOFO ARTICULADO, CLASSE B125 CARGA MAX 12,5 T, REDONDO TAMPA 600 MM, REDE PLUVIAL/ESGOTO | UN | 1
INSUMO | 11649 | LAJE PRE-MOLDADA DE TRANSICAO EXCENTRICA EM CONCRETO ARMADO, DN 1200 MM, FURO CIRCULAR DN 600 MM, ESPESSURA 12 CM | UN | 1
INSUMO | 12530 | ANEL DE CONCRETO ARMADO, D = 0,60 M, H = 0,30 M | UN | 1
INSUMO | 12548 | ANEL DE CONCRETO ARMADO, D = *1,10* M, H = 0,30 M | UN | 5
DROP | 73963/34 | POCO VISITA ESG SANIT ANEL CONC PRE MOLD PROF=2,30M C/ TAMPAO FOFO ARTICULADO, CLASSE B125 CARGA MAX 12,5 T, REDONDO TAMPA 600 MM, REDE PLUVIAL/ESGOTO / REJUNTAMENTO ANEIS / REVEST LISO CALHA INTERNA C/ARG CIM/AREIA 1:4. BASE/BANQUETA EM CONCRFCK=10MPA | UN
COMPOSICAO | 73445 | CAIACAO INT OU EXT SOBRE REVESTIMENTO LISO C/ADOCAO DE FIXADOR COM COM DUAS DEMAOS | M2 | 8.7
COMPOSICAO | 87316 | ARGAMASSA TRAÇO 1:4 (CIMENTO E AREIA GROSSA) PARA CHAPISCO CONVENCIONAL, PREPARO MECÂNICO COM BETONEIRA 400 L. AF_06/2014 | M3 | 0.09
COMPOSICAO | 88309 | PEDREIRO COM ENCARGOS COMPLEMENTARES | H | 13
COMPOSICAO | 88316 | SERVENTE COM ENCARGOS COMPLEMENTARES | H | 10.5
COMPOSICAO | 94962 | CONCRETO MAGRO PARA LASTRO, TRAÇO 1:4,5:4,5 (CIMENTO/ AREIA MÉDIA/ BRITA 1) - PREPARO MECÂNICO COM BETONEIRA 400 L. AF_07/2016 | M3 | 0.35
INSUMO | 11301 | TAMPAO FOFO ARTICULADO, CLASSE B125 CARGA MAX 12,5 T, REDONDO TAMPA 600 MM, REDE PLUVIAL/ESGOTO | UN | 1
INSUMO | 11649 | LAJE PRE-MOLDADA DE TRANSICAO EXCENTRICA EM CONCRETO ARMADO, DN 1200 MM, FURO CIRCULAR DN 600 MM, ESPESSURA 12 CM | UN | 1
INSUMO | 12530 | ANEL DE CONCRETO ARMADO, D = 0,60 M, H = 0,30 M | UN | 2
INSUMO | 12548 | ANEL DE CONCRETO ARMADO, D = *1,10* M, H = 0,30 M | UN | 5
DROP | 73963/35 | POCO VISITA ESG SANIT ANEL CONC PRE-MOLD PROF=2,60M C/ TAMPAO FOFO SIMPLES COM BASE, CLASSE B125 CARGA MAX 12,5 T, REDONDO TAMPA 600 MM, REDE PLUVIAL/ESGOTO / REJUNTAMENTO ANEIS / REVEST LISO CALHA INTERNA C/ARG CIM/AREIA 1:4. BASE/BANQUETAEM CONCR FCK=10MPA | UN
COMPOSICAO | 73445 | CAIACAO INT OU EXT SOBRE REVESTIMENTO LISO C/ADOCAO DE FIXADOR COM COM DUAS DEMAOS | M2 | 9.8
COMPOSICAO | 87316 | ARGAMASSA TRAÇO 1:4 (CIMENTO E AREIA GROSSA) PARA CHAPISCO CONVENCIONAL, PREPARO MECÂNICO COM BETONEIRA 400 L. AF_06/2014 | M3 | 0.095
COMPOSICAO | 88309 | PEDREIRO COM ENCARGOS COMPLEMENTARES | H | 14
COMPOSICAO | 88316 | SERVENTE COM ENCARGOS COMPLEMENTARES | H | 11.5
COMPOSICAO | 94962 | CONCRETO MAGRO PARA LASTRO, TRAÇO 1:4,5:4,5 (CIMENTO/ AREIA MÉDIA/ BRITA 1) - PREPARO MECÂNICO COM BETONEIRA 400 L. AF_07/2016 | M3 | 0.35
INSUMO | 11301 | TAMPAO FOFO ARTICULADO, CLASSE B125 CARGA MAX 12,5 T, REDONDO TAMPA 600 MM, REDE PLUVIAL/ESGOTO | UN | 1
INSUMO | 11649 | LAJE PRE-MOLDADA DE TRANSICAO EXCENTRICA EM CONCRETO ARMADO, DN 1200 MM, FURO CIRCULAR DN 600 MM, ESPESSURA 12 CM | UN | 1
INSUMO | 12530 | ANEL DE CONCRETO ARMADO, D = 0,60 M, H = 0,30 M | UN | 2
INSUMO | 12548 | ANEL DE CONCRETO ARMADO, D = *1,10* M, H = 0,30 M | UN | 6
DROP | 73963/36 | POCO VISITA ESG SANIT ANEL CONC PRE-MOLD PROF=2,90M C/ TAMPAO FOFO ARTICULADO, CLASSE B125 CARGA MAX 12,5 T, REDONDO TAMPA 600 MM, REDE PLUVIAL / REJUNTAMENTO ANEIS / REVEST LISO CALHA INTERNA C/ARG CIM/AREIA 1:4. BASE/BANQUETA EM CONCR FCK=10MPA | UN
COMPOSICAO | 73445 | CAIACAO INT OU EXT SOBRE REVESTIMENTO LISO C/ADOCAO DE FIXADOR COM COM DUAS DEMAOS | M2 | 10.9
COMPOSICAO | 87316 | ARGAMASSA TRAÇO 1:4 (CIMENTO E AREIA GROSSA) PARA CHAPISCO CONVENCIONAL, PREPARO MECÂNICO COM BETONEIRA 400 L. AF_06/2014 | M3 | 0.1
COMPOSICAO | 88309 | PEDREIRO COM ENCARGOS COMPLEMENTARES | H | 15
COMPOSICAO | 88316 | SERVENTE COM ENCARGOS COMPLEMENTARES | H | 12.5
COMPOSICAO | 94962 | CONCRETO MAGRO PARA LASTRO, TRAÇO 1:4,5:4,5 (CIMENTO/ AREIA MÉDIA/ BRITA 1) - PREPARO MECÂNICO COM BETONEIRA 400 L. AF_07/2016 | M3 | 0.35
INSUMO | 11301 | TAMPAO FOFO ARTICULADO, CLASSE B125 CARGA MAX 12,5 T, REDONDO TAMPA 600 MM, REDE PLUVIAL/ESGOTO | UN | 1
INSUMO | 11649 | LAJE PRE-MOLDADA DE TRANSICAO EXCENTRICA EM CONCRETO ARMADO, DN 1200 MM, FURO CIRCULAR DN 600 MM, ESPESSURA 12 CM | UN | 1
INSUMO | 12530 | ANEL DE CONCRETO ARMADO, D = 0,60 M, H = 0,30 M | UN | 2
INSUMO | 12548 | ANEL DE CONCRETO ARMADO, D = *1,10* M, H = 0,30 M | UN | 7
DROP | 73963/37 | POCO VISITA ESG SANIT ANEL CONC PRE-MOLD PROF=3,20M C/ TAMPAO FOFO ARTICULADO, CLASSE B125 CARGA MAX 12,5 T, REDONDO TAMPA 600 MM, REDE PLUVIAL / REJUNTAMENTOANEIS / REVEST LISO CALHA INTERNA C/ARG CIM/AREIA 1:4. BASE / BANQUETA EM CONCR FCK=10MPA | UN
COMPOSICAO | 73445 | CAIACAO INT OU EXT SOBRE REVESTIMENTO LISO C/ADOCAO DE FIXADOR COM COM DUAS DEMAOS | M2 | 12
COMPOSICAO | 87316 | ARGAMASSA TRAÇO 1:4 (CIMENTO E AREIA GROSSA) PARA CHAPISCO CONVENCIONAL, PREPARO MECÂNICO COM BETONEIRA 400 L. AF_06/2014 | M3 | 0.105
COMPOSICAO | 88309 | PEDREIRO COM ENCARGOS COMPLEMENTARES | H | 16
COMPOSICAO | 88316 | SERVENTE COM ENCARGOS COMPLEMENTARES | H | 13.5
COMPOSICAO | 94962 | CONCRETO MAGRO PARA LASTRO, TRAÇO 1:4,5:4,5 (CIMENTO/ AREIA MÉDIA/ BRITA 1) - PREPARO MECÂNICO COM BETONEIRA 400 L. AF_07/2016 | M3 | 0.35
INSUMO | 11301 | TAMPAO FOFO ARTICULADO, CLASSE B125 CARGA MAX 12,5 T, REDONDO TAMPA 600 MM, REDE PLUVIAL/ESGOTO | UN | 1
INSUMO | 11649 | LAJE PRE-MOLDADA DE TRANSICAO EXCENTRICA EM CONCRETO ARMADO, DN 1200 MM, FURO CIRCULAR DN 600 MM, ESPESSURA 12 CM | UN | 1
INSUMO | 12530 | ANEL DE CONCRETO ARMADO, D = 0,60 M, H = 0,30 M | UN | 2
INSUMO | 12548 | ANEL DE CONCRETO ARMADO, D = *1,10* M, H = 0,30 M | UN | 8
DROP | 73963/38 | POCO VISITA ESG SANIT ANEL CONC PRE-MOLD PROF=3,50M C/ TAMPAO FOFO ARTICULADO, CLASSE B125 CARGA MAX 12,5 T, REDONDO TAMPA 600 MM, REDE PLUVIAL/ESGOTO / REJUNTAMENTO / ANEIS / REVEST LISO CALHA INTERNA C/ARG CIM/AREIA 1:4. BASE/BANQUETA EM CONCR FCK=10MPA | UN
COMPOSICAO | 73445 | CAIACAO INT OU EXT SOBRE REVESTIMENTO LISO C/ADOCAO DE FIXADOR COM COM DUAS DEMAOS | M2 | 13.19
COMPOSICAO | 87316 | ARGAMASSA TRAÇO 1:4 (CIMENTO E AREIA GROSSA) PARA CHAPISCO CONVENCIONAL, PREPARO MECÂNICO COM BETONEIRA 400 L. AF_06/2014 | M3 | 0.11
COMPOSICAO | 88309 | PEDREIRO COM ENCARGOS COMPLEMENTARES | H | 17
COMPOSICAO | 88316 | SERVENTE COM ENCARGOS COMPLEMENTARES | H | 14.5
COMPOSICAO | 94962 | CONCRETO MAGRO PARA LASTRO, TRAÇO 1:4,5:4,5 (CIMENTO/ AREIA MÉDIA/ BRITA 1) - PREPARO MECÂNICO COM BETONEIRA 400 L. AF_07/2016 | M3 | 0.35
INSUMO | 11301 | TAMPAO FOFO ARTICULADO, CLASSE B125 CARGA MAX 12,5 T, REDONDO TAMPA 600 MM, REDE PLUVIAL/ESGOTO | UN | 1
INSUMO | 11649 | LAJE PRE-MOLDADA DE TRANSICAO EXCENTRICA EM CONCRETO ARMADO, DN 1200 MM, FURO CIRCULAR DN 600 MM, ESPESSURA 12 CM | UN | 1
INSUMO | 12530 | ANEL DE CONCRETO ARMADO, D = 0,60 M, H = 0,30 M | UN | 2
INSUMO | 12548 | ANEL DE CONCRETO ARMADO, D = *1,10* M, H = 0,30 M | UN | 9
DROP | 73963/39 | POCO VISITA ESG SANIT ANEL CONC PRE-MOLD PROF=3,80M C/ TAMPAO FOFO ARTICULADO, CLASSE B125 CARGA MAX 12,5 T, REDONDO TAMPA 600 MM, REDE PLUVIAL / REJUNTAMENTO ANEIS / REVEST LISO CALHA INTERNA C/ARG CIM/AREIA 1:4. BASE/BANQUETA EM CONCR FCK=10MPA | UN
COMPOSICAO | 73445 | CAIACAO INT OU EXT SOBRE REVESTIMENTO LISO C/ADOCAO DE FIXADOR COM COM DUAS DEMAOS | M2 | 14.35
COMPOSICAO | 87316 | ARGAMASSA TRAÇO 1:4 (CIMENTO E AREIA GROSSA) PARA CHAPISCO CONVENCIONAL, PREPARO MECÂNICO COM BETONEIRA 400 L. AF_06/2014 | M3 | 0.115
COMPOSICAO | 88309 | PEDREIRO COM ENCARGOS COMPLEMENTARES | H | 18
COMPOSICAO | 88316 | SERVENTE COM ENCARGOS COMPLEMENTARES | H | 15.5
COMPOSICAO | 94962 | CONCRETO MAGRO PARA LASTRO, TRAÇO 1:4,5:4,5 (CIMENTO/ AREIA MÉDIA/ BRITA 1) - PREPARO MECÂNICO COM BETONEIRA 400 L. AF_07/2016 | M3 | 0.35
INSUMO | 11301 | TAMPAO FOFO ARTICULADO, CLASSE B125 CARGA MAX 12,5 T, REDONDO TAMPA 600 MM, REDE PLUVIAL/ESGOTO | UN | 1
INSUMO | 11649 | LAJE PRE-MOLDADA DE TRANSICAO EXCENTRICA EM CONCRETO ARMADO, DN 1200 MM, FURO CIRCULAR DN 600 MM, ESPESSURA 12 CM | UN | 1
INSUMO | 12530 | ANEL DE CONCRETO ARMADO, D = 0,60 M, H = 0,30 M | UN | 2
INSUMO | 12548 | ANEL DE CONCRETO ARMADO, D = *1,10* M, H = 0,30 M | UN | 10
DROP | 73963/40 | POCO VISITA ESG SANIT ANEL CONC PRE-MOLD PROF=4,10M C/ TAMPAO FOFO ARTICULADO, CLASSE B125 CARGA MAX 12,5 T, REDONDO TAMPA 600 MM, REDE PLUVIAL / REJUNTAMENTO ANEIS / REVEST LISO CALHA INTERNA C/ARG CIM/AREIA 1:4. BASE/BANQUETA EM CONCR FCK=10MPA | UN
COMPOSICAO | 73445 | CAIACAO INT OU EXT SOBRE REVESTIMENTO LISO C/ADOCAO DE FIXADOR COM COM DUAS DEMAOS | M2 | 15.46
COMPOSICAO | 87316 | ARGAMASSA TRAÇO 1:4 (CIMENTO E AREIA GROSSA) PARA CHAPISCO CONVENCIONAL, PREPARO MECÂNICO COM BETONEIRA 400 L. AF_06/2014 | M3 | 0.11
COMPOSICAO | 88309 | PEDREIRO COM ENCARGOS COMPLEMENTARES | H | 19
COMPOSICAO | 88316 | SERVENTE COM ENCARGOS COMPLEMENTARES | H | 16.5
COMPOSICAO | 94962 | CONCRETO MAGRO PARA LASTRO, TRAÇO 1:4,5:4,5 (CIMENTO/ AREIA MÉDIA/ BRITA 1) - PREPARO MECÂNICO COM BETONEIRA 400 L. AF_07/2016 | M3 | 0.35
INSUMO | 11301 | TAMPAO FOFO ARTICULADO, CLASSE B125 CARGA MAX 12,5 T, REDONDO TAMPA 600 MM, REDE PLUVIAL/ESGOTO | UN | 1
INSUMO | 11649 | LAJE PRE-MOLDADA DE TRANSICAO EXCENTRICA EM CONCRETO ARMADO, DN 1200 MM, FURO CIRCULAR DN 600 MM, ESPESSURA 12 CM | UN | 1
INSUMO | 12530 | ANEL DE CONCRETO ARMADO, D = 0,60 M, H = 0,30 M | UN | 2
INSUMO | 12548 | ANEL DE CONCRETO ARMADO, D = *1,10* M, H = 0,30 M | UN | 11
DROP | 73963/41 | POCO VISITA ESG SANIT ANEL CONC PRE MOLD PROF=4,40M C/ TAMPAO FOFO ARTICULADO, CLASSE B125 CARGA MAX 12,5 T, REDONDO TAMPA 600 MM, REDE PLUVIAL / REJUNTAMENTO ANEIS / REVEST LISO CALHA INTERNA C/ARG CIM/AREIA 1:4. BASE/BANQUETA EM CONCR FCK=10MPA | UN
COMPOSICAO | 73445 | CAIACAO INT OU EXT SOBRE REVESTIMENTO LISO C/ADOCAO DE FIXADOR COM COM DUAS DEMAOS | M2 | 15.59
COMPOSICAO | 87316 | ARGAMASSA TRAÇO 1:4 (CIMENTO E AREIA GROSSA) PARA CHAPISCO CONVENCIONAL, PREPARO MECÂNICO COM BETONEIRA 400 L. AF_06/2014 | M3 | 0.125
COMPOSICAO | 88309 | PEDREIRO COM ENCARGOS COMPLEMENTARES | H | 20
COMPOSICAO | 88316 | SERVENTE COM ENCARGOS COMPLEMENTARES | H | 17.5
COMPOSICAO | 94962 | CONCRETO MAGRO PARA LASTRO, TRAÇO 1:4,5:4,5 (CIMENTO/ AREIA MÉDIA/ BRITA 1) - PREPARO MECÂNICO COM BETONEIRA 400 L. AF_07/2016 | M3 | 0.35
INSUMO | 11301 | TAMPAO FOFO ARTICULADO, CLASSE B125 CARGA MAX 12,5 T, REDONDO TAMPA 600 MM, REDE PLUVIAL/ESGOTO | UN | 1
INSUMO | 11649 | LAJE PRE-MOLDADA DE TRANSICAO EXCENTRICA EM CONCRETO ARMADO, DN 1200 MM, FURO CIRCULAR DN 600 MM, ESPESSURA 12 CM | UN | 1
INSUMO | 12530 | ANEL DE CONCRETO ARMADO, D = 0,60 M, H = 0,30 M | UN | 2
INSUMO | 12548 | ANEL DE CONCRETO ARMADO, D = *1,10* M, H = 0,30 M | UN | 12
DROP | 73963/42 | POCO VISITA ESG SANIT ANEL CONC PRE-MOLD PROF=4,70M C/ TAMPAO FOFO ARTICULADO, CLASSE B125 CARGA MAX 12,5 T, REDONDO TAMPA 600 MM, REDE PLUVIAL/ESGOTO / REJUNTAMENTO ANEIS / REVEST LISO CALHA INTERNA C/ARG CIM/AREIA 1:4. BASE/BANQUETA EM CONCRFCK=10MPA | UN
COMPOSICAO | 73445 | CAIACAO INT OU EXT SOBRE REVESTIMENTO LISO C/ADOCAO DE FIXADOR COM COM DUAS DEMAOS | M2 | 17.72
COMPOSICAO | 87316 | ARGAMASSA TRAÇO 1:4 (CIMENTO E AREIA GROSSA) PARA CHAPISCO CONVENCIONAL, PREPARO MECÂNICO COM BETONEIRA 400 L. AF_06/2014 | M3 | 0.13
COMPOSICAO | 88309 | PEDREIRO COM ENCARGOS COMPLEMENTARES | H | 21
COMPOSICAO | 88316 | SERVENTE COM ENCARGOS COMPLEMENTARES | H | 18.5
COMPOSICAO | 94962 | CONCRETO MAGRO PARA LASTRO, TRAÇO 1:4,5:4,5 (CIMENTO/ AREIA MÉDIA/ BRITA 1) - PREPARO MECÂNICO COM BETONEIRA 400 L. AF_07/2016 | M3 | 0.35
INSUMO | 11301 | TAMPAO FOFO ARTICULADO, CLASSE B125 CARGA MAX 12,5 T, REDONDO TAMPA 600 MM, REDE PLUVIAL/ESGOTO | UN | 1
INSUMO | 11649 | LAJE PRE-MOLDADA DE TRANSICAO EXCENTRICA EM CONCRETO ARMADO, DN 1200 MM, FURO CIRCULAR DN 600 MM, ESPESSURA 12 CM | UN | 1
INSUMO | 12530 | ANEL DE CONCRETO ARMADO, D = 0,60 M, H = 0,30 M | UN | 2
INSUMO | 12548 | ANEL DE CONCRETO ARMADO, D = *1,10* M, H = 0,30 M | UN | 13
DROP | 73963/43 | POCO VISITA ESG SANIT ANEL CONC PRE-MOLD PROF=5,00M C/ TAMPAO FOFO ARTICULADO, CLASSE B125 CARGA MAX 12,5 T, REDONDO TAMPA 600 MM, REDE PLUVIAL / ESGOTO / REJUNTAMENTO ANEIS/ REVEST LISO CALHA INTERNA C/ARG CIM/AREIA 1:4. BASE/BANQUETA EM CONCR FCK=10MPA | UN
COMPOSICAO | 73445 | CAIACAO INT OU EXT SOBRE REVESTIMENTO LISO C/ADOCAO DE FIXADOR COM COM DUAS DEMAOS | M2 | 18.55
COMPOSICAO | 87316 | ARGAMASSA TRAÇO 1:4 (CIMENTO E AREIA GROSSA) PARA CHAPISCO CONVENCIONAL, PREPARO MECÂNICO COM BETONEIRA 400 L. AF_06/2014 | M3 | 0.135
COMPOSICAO | 88309 | PEDREIRO COM ENCARGOS COMPLEMENTARES | H | 20
COMPOSICAO | 88316 | SERVENTE COM ENCARGOS COMPLEMENTARES | H | 19.5
COMPOSICAO | 94962 | CONCRETO MAGRO PARA LASTRO, TRAÇO 1:4,5:4,5 (CIMENTO/ AREIA MÉDIA/ BRITA 1) - PREPARO MECÂNICO COM BETONEIRA 400 L. AF_07/2016 | M3 | 0.35
INSUMO | 11301 | TAMPAO FOFO ARTICULADO, CLASSE B125 CARGA MAX 12,5 T, REDONDO TAMPA 600 MM, REDE PLUVIAL/ESGOTO | UN | 1
INSUMO | 11649 | LAJE PRE-MOLDADA DE TRANSICAO EXCENTRICA EM CONCRETO ARMADO, DN 1200 MM, FURO CIRCULAR DN 600 MM, ESPESSURA 12 CM | UN | 1
INSUMO | 12530 | ANEL DE CONCRETO ARMADO, D = 0,60 M, H = 0,30 M | UN | 2
INSUMO | 12548 | ANEL DE CONCRETO ARMADO, D = *1,10* M, H = 0,30 M | UN | 14
DROP | 73963/44 | POCO VISITA ESG SANIT ANEL CONC PRE-MOLD PROF=0,80M C/ TAMPAO FOFO ARTICULADO, CLASSE B125 CARGA MAX 12,5 T, REDONDO TAMPA 600 MM, REDE PLUVIAL/ESGOTO / DEGRAUS FF / REJUNTAMENTO ANEIS / REVEST LISO CALHA INTERNA C/ARG CIM/AREIA 1:4. BASE / BANQUETA EM CONCR FCK=10MPA | UN
COMPOSICAO | 73445 | CAIACAO INT OU EXT SOBRE REVESTIMENTO LISO C/ADOCAO DE FIXADOR COM COM DUAS DEMAOS | M2 | 2
COMPOSICAO | 87316 | ARGAMASSA TRAÇO 1:4 (CIMENTO E AREIA GROSSA) PARA CHAPISCO CONVENCIONAL, PREPARO MECÂNICO COM BETONEIRA 400 L. AF_06/2014 | M3 | 0.03
COMPOSICAO | 88309 | PEDREIRO COM ENCARGOS COMPLEMENTARES | H | 4
COMPOSICAO | 88316 | SERVENTE COM ENCARGOS COMPLEMENTARES | H | 3
COMPOSICAO | 94962 | CONCRETO MAGRO PARA LASTRO, TRAÇO 1:4,5:4,5 (CIMENTO/ AREIA MÉDIA/ BRITA 1) - PREPARO MECÂNICO COM BETONEIRA 400 L. AF_07/2016 | M3 | 0.15
INSUMO | 11301 | TAMPAO FOFO ARTICULADO, CLASSE B125 CARGA MAX 12,5 T, REDONDO TAMPA 600 MM, REDE PLUVIAL/ESGOTO | UN | 1
INSUMO | 12530 | ANEL DE CONCRETO ARMADO, D = 0,60 M, H = 0,30 M | UN | 2
INSUMO | 13113 | ANEL DE CONCRETO ARMADO, D = 0,60 M, H = 0,10 M | UN | 1
DROP | 73963/45 | POCO DE VISITA PARA REDE DE ESG. SANIT., EM ANEIS DE CONCRETO, DIÂMETRO = 60CM E 110CM, PROF = 240CM, EXCLUINDO TAMPAO FERRO FUNDIDO. | UN
COMPOSICAO | 73445 | CAIACAO INT OU EXT SOBRE REVESTIMENTO LISO C/ADOCAO DE FIXADOR COM COM DUAS DEMAOS | M2 | 7.2833
COMPOSICAO | 87316 | ARGAMASSA TRAÇO 1:4 (CIMENTO E AREIA GROSSA) PARA CHAPISCO CONVENCIONAL, PREPARO MECÂNICO COM BETONEIRA 400 L. AF_06/2014 | M3 | 0.01633
COMPOSICAO | 88309 | PEDREIRO COM ENCARGOS COMPLEMENTARES | H | 12.3333
COMPOSICAO | 88316 | SERVENTE COM ENCARGOS COMPLEMENTARES | H | 10.8333
COMPOSICAO | 94962 | CONCRETO MAGRO PARA LASTRO, TRAÇO 1:4,5:4,5 (CIMENTO/ AREIA MÉDIA/ BRITA 1) - PREPARO MECÂNICO COM BETONEIRA 400 L. AF_07/2016 | M3 | 0.81
INSUMO | 11649 | LAJE PRE-MOLDADA DE TRANSICAO EXCENTRICA EM CONCRETO ARMADO, DN 1200 MM, FURO CIRCULAR DN 600 MM, ESPESSURA 12 CM | UN | 1
INSUMO | 12530 | ANEL DE CONCRETO ARMADO, D = 0,60 M, H = 0,30 M | UN | 2
INSUMO | 12548 | ANEL DE CONCRETO ARMADO, D = *1,10* M, H = 0,30 M | UN | 5.3333
INSUMO | 13113 | ANEL DE CONCRETO ARMADO, D = 0,60 M, H = 0,10 M | UN | 1.3333
DROP | 73963/46 | POCO DE VISITA PARA REDE DE ESG. SANIT., EM ANEIS DE CONCRETO, DIÂMETRO = 60CM E 110CM, PROF = 250CM, EXCLUINDO TAMPAO FERRO FUNDIDO. | UN
COMPOSICAO | 73445 | CAIACAO INT OU EXT SOBRE REVESTIMENTO LISO C/ADOCAO DE FIXADOR COM COM DUAS DEMAOS | M2 | 7.6767
COMPOSICAO | 87316 | ARGAMASSA TRAÇO 1:4 (CIMENTO E AREIA GROSSA) PARA CHAPISCO CONVENCIONAL, PREPARO MECÂNICO COM BETONEIRA 400 L. AF_06/2014 | M3 | 0.017666
COMPOSICAO | 88309 | PEDREIRO COM ENCARGOS COMPLEMENTARES | H | 12.6667
COMPOSICAO | 88316 | SERVENTE COM ENCARGOS COMPLEMENTARES | H | 11.1667
COMPOSICAO | 94962 | CONCRETO MAGRO PARA LASTRO, TRAÇO 1:4,5:4,5 (CIMENTO/ AREIA MÉDIA/ BRITA 1) - PREPARO MECÂNICO COM BETONEIRA 400 L. AF_07/2016 | M3 | 0.81
INSUMO | 11649 | LAJE PRE-MOLDADA DE TRANSICAO EXCENTRICA EM CONCRETO ARMADO, DN 1200 MM, FURO CIRCULAR DN 600 MM, ESPESSURA 12 CM | UN | 1
INSUMO | 12530 | ANEL DE CONCRETO ARMADO, D = 0,60 M, H = 0,30 M | UN | 2
INSUMO | 12548 | ANEL DE CONCRETO ARMADO, D = *1,10* M, H = 0,30 M | UN | 5.6667
INSUMO | 13113 | ANEL DE CONCRETO ARMADO, D = 0,60 M, H = 0,10 M | UN | 0.66667
DROP | 73963/47 | POCO DE VISITA PARA REDE DE ESG. SANIT., EM ANEIS DE CONCRETO, DIÂMETRO = 60CM E 110CM, PROF = 280CM, EXCLUINDO TAMPAO FERRO FUNDIDO. | UN
COMPOSICAO | 73445 | CAIACAO INT OU EXT SOBRE REVESTIMENTO LISO C/ADOCAO DE FIXADOR COM COM DUAS DEMAOS | M2 | 8.7633
COMPOSICAO | 87316 | ARGAMASSA TRAÇO 1:4 (CIMENTO E AREIA GROSSA) PARA CHAPISCO CONVENCIONAL, PREPARO MECÂNICO COM BETONEIRA 400 L. AF_06/2014 | M3 | 0.02033
COMPOSICAO | 88309 | PEDREIRO COM ENCARGOS COMPLEMENTARES | H | 13.6667
COMPOSICAO | 88316 | SERVENTE COM ENCARGOS COMPLEMENTARES | H | 12.1667
COMPOSICAO | 94962 | CONCRETO MAGRO PARA LASTRO, TRAÇO 1:4,5:4,5 (CIMENTO/ AREIA MÉDIA/ BRITA 1) - PREPARO MECÂNICO COM BETONEIRA 400 L. AF_07/2016 | M3 | 0.81
INSUMO | 11649 | LAJE PRE-MOLDADA DE TRANSICAO EXCENTRICA EM CONCRETO ARMADO, DN 1200 MM, FURO CIRCULAR DN 600 MM, ESPESSURA 12 CM | UN | 1
INSUMO | 12530 | ANEL DE CONCRETO ARMADO, D = 0,60 M, H = 0,30 M | UN | 2
INSUMO | 12548 | ANEL DE CONCRETO ARMADO, D = *1,10* M, H = 0,30 M | UN | 6.6667
INSUMO | 13113 | ANEL DE CONCRETO ARMADO, D = 0,60 M, H = 0,10 M | UN | 1
DROP | 73963/48 | POCO DE VISITA PARA REDE DE ESG. SANIT., EM ANEIS DE CONCRETO, DIÂMETRO = 60CM E 110CM, PROF = 310CM, EXCLUINDO TAMPAO FERRO FUNDIDO. | UN
COMPOSICAO | 73445 | CAIACAO INT OU EXT SOBRE REVESTIMENTO LISO C/ADOCAO DE FIXADOR COM COM DUAS DEMAOS | M2 | 9.2967
COMPOSICAO | 87316 | ARGAMASSA TRAÇO 1:4 (CIMENTO E AREIA GROSSA) PARA CHAPISCO CONVENCIONAL, PREPARO MECÂNICO COM BETONEIRA 400 L. AF_06/2014 | M3 | 0.02233
COMPOSICAO | 88309 | PEDREIRO COM ENCARGOS COMPLEMENTARES | H | 14.6667
COMPOSICAO | 88316 | SERVENTE COM ENCARGOS COMPLEMENTARES | H | 13.1667
COMPOSICAO | 94962 | CONCRETO MAGRO PARA LASTRO, TRAÇO 1:4,5:4,5 (CIMENTO/ AREIA MÉDIA/ BRITA 1) - PREPARO MECÂNICO COM BETONEIRA 400 L. AF_07/2016 | M3 | 0.83666
INSUMO | 11649 | LAJE PRE-MOLDADA DE TRANSICAO EXCENTRICA EM CONCRETO ARMADO, DN 1200 MM, FURO CIRCULAR DN 600 MM, ESPESSURA 12 CM | UN | 1
INSUMO | 12530 | ANEL DE CONCRETO ARMADO, D = 0,60 M, H = 0,30 M | UN | 2
INSUMO | 12548 | ANEL DE CONCRETO ARMADO, D = *1,10* M, H = 0,30 M | UN | 7
INSUMO | 13113 | ANEL DE CONCRETO ARMADO, D = 0,60 M, H = 0,10 M | UN | 1
INSUMO | 13114 | ANEL DE CONCRETO ARMADO, D = 0,60 M, H = 0,15 M | UN | 0.66666
DROP | 74124/1 | POCO VISITA AG PLUV:CONC ARM 1X1X1,40M COLETOR D=40 A 50CM PAREDE E=15CM BASE CONC FCK=10MPA REVEST C/ARG CIM/AREIA 1:4 INCL FORN TODOS MATERIAIS | UN
COMPOSICAO | 87545 | EMBOÇO, PARA RECEBIMENTO DE CERÂMICA, EM ARGAMASSA TRAÇO 1:2:8, PREPARO MECÂNICO COM BETONEIRA 400L, APLICADO MANUALMENTE EM FACES INTERNAS DE PAREDES, PARA AMBIENTE COM ÁREA MENOR QUE 5M2, ESPESSURA DE 10MM, COM EXECUÇÃO DE TALISCAS. AF_06/2014 | M2 | 1
COMPOSICAO | 87879 | CHAPISCO APLICADO EM ALVENARIAS E ESTRUTURAS DE CONCRETO INTERNAS, COM COLHER DE PEDREIRO. ARGAMASSA TRAÇO 1:3 COM PREPARO EM BETONEIRA 400L. AF_06/2014 | M2 | 1
COMPOSICAO | 88309 | PEDREIRO COM ENCARGOS COMPLEMENTARES | H | 4
COMPOSICAO | 88316 | SERVENTE COM ENCARGOS COMPLEMENTARES | H | 6
COMPOSICAO | 92411 | MONTAGEM E DESMONTAGEM DE FÔRMA DE PILARES RETANGULARES E ESTRUTURAS SIMILARES COM ÁREA MÉDIA DAS SEÇÕES MAIOR QUE 0,25 M², PÉ-DIREITO SIMPLES, EM MADEIRA SERRADA, 2 UTILIZAÇÕES. AF_12/2015 | M2 | 13
COMPOSICAO | 92882 | ARMAÇÃO UTILIZANDO AÇO CA-25 DE 6.3 MM - MONTAGEM. AF_12/2015 | KG | 11.88
COMPOSICAO | 92883 | ARMAÇÃO UTILIZANDO AÇO CA-25 DE 8.0 MM - MONTAGEM. AF_12/2015 | KG | 11.88
COMPOSICAO | 92884 | ARMAÇÃO UTILIZANDO AÇO CA-25 DE 10.0 MM - MONTAGEM. AF_12/2015 | KG | 4.752
COMPOSICAO | 92885 | ARMAÇÃO UTILIZANDO AÇO CA-25 DE 12.5 MM - MONTAGEM. AF_12/2015 | KG | 4.572
COMPOSICAO | 92886 | ARMAÇÃO UTILIZANDO AÇO CA-25 DE 16.0 MM - MONTAGEM. AF_12/2015 | KG | 4.572
COMPOSICAO | 92887 | ARMAÇÃO UTILIZANDO AÇO CA-25 DE 20.0 MM - MONTAGEM. AF_12/2015 | KG | 9.504
COMPOSICAO | 94962 | CONCRETO MAGRO PARA LASTRO, TRAÇO 1:4,5:4,5 (CIMENTO/ AREIA MÉDIA/ BRITA 1) - PREPARO MECÂNICO COM BETONEIRA 400 L. AF_07/2016 | M3 | 1.3
DROP | 74124/2 | POCO VISITA AG PLUV:CONC ARM 1,10X1,10X1,40M COLETOR D=60CM PAREDE E=15CM BASE CONC FCK=10MPA REVEST C/ARG CIM/AREIA 1:4 INCL FORN TODOS MATERIAIS | UN
COMPOSICAO | 87545 | EMBOÇO, PARA RECEBIMENTO DE CERÂMICA, EM ARGAMASSA TRAÇO 1:2:8, PREPARO MECÂNICO COM BETONEIRA 400L, APLICADO MANUALMENTE EM FACES INTERNAS DE PAREDES, PARA AMBIENTE COM ÁREA MENOR QUE 5M2, ESPESSURA DE 10MM, COM EXECUÇÃO DE TALISCAS. AF_06/2014 | M2 | 1.21
COMPOSICAO | 87879 | CHAPISCO APLICADO EM ALVENARIAS E ESTRUTURAS DE CONCRETO INTERNAS, COM COLHER DE PEDREIRO. ARGAMASSA TRAÇO 1:3 COM PREPARO EM BETONEIRA 400L. AF_06/2014 | M2 | 1.21
COMPOSICAO | 88309 | PEDREIRO COM ENCARGOS COMPLEMENTARES | H | 5
COMPOSICAO | 88316 | SERVENTE COM ENCARGOS COMPLEMENTARES | H | 7.5
COMPOSICAO | 92411 | MONTAGEM E DESMONTAGEM DE FÔRMA DE PILARES RETANGULARES E ESTRUTURAS SIMILARES COM ÁREA MÉDIA DAS SEÇÕES MAIOR QUE 0,25 M², PÉ-DIREITO SIMPLES, EM MADEIRA SERRADA, 2 UTILIZAÇÕES. AF_12/2015 | M2 | 14
COMPOSICAO | 92882 | ARMAÇÃO UTILIZANDO AÇO CA-25 DE 6.3 MM - MONTAGEM. AF_12/2015 | KG | 13.86
COMPOSICAO | 92883 | ARMAÇÃO UTILIZANDO AÇO CA-25 DE 8.0 MM - MONTAGEM. AF_12/2015 | KG | 13.86
COMPOSICAO | 92884 | ARMAÇÃO UTILIZANDO AÇO CA-25 DE 10.0 MM - MONTAGEM. AF_12/2015 | KG | 5.544
COMPOSICAO | 92885 | ARMAÇÃO UTILIZANDO AÇO CA-25 DE 12.5 MM - MONTAGEM. AF_12/2015 | KG | 5.544
COMPOSICAO | 92886 | ARMAÇÃO UTILIZANDO AÇO CA-25 DE 16.0 MM - MONTAGEM. AF_12/2015 | KG | 5.544
COMPOSICAO | 92887 | ARMAÇÃO UTILIZANDO AÇO CA-25 DE 20.0 MM - MONTAGEM. AF_12/2015 | KG | 11.088
COMPOSICAO | 94962 | CONCRETO MAGRO PARA LASTRO, TRAÇO 1:4,5:4,5 (CIMENTO/ AREIA MÉDIA/ BRITA 1) - PREPARO MECÂNICO COM BETONEIRA 400 L. AF_07/2016 | M3 | 1.7
DROP | 74124/3 | POCO VISITA AG PLUV:CONC ARM 1,20X1,20X1,40M COLETOR D=70CM PAREDE E=15CM BASE CONC FCK=10MPA REVEST C/ARG CIM/AREIA 1:4 INCL FORN TODOS MATERIAIS | UN
COMPOSICAO | 87545 | EMBOÇO, PARA RECEBIMENTO DE CERÂMICA, EM ARGAMASSA TRAÇO 1:2:8, PREPARO MECÂNICO COM BETONEIRA 400L, APLICADO MANUALMENTE EM FACES INTERNAS DE PAREDES, PARA AMBIENTE COM ÁREA MENOR QUE 5M2, ESPESSURA DE 10MM, COM EXECUÇÃO DE TALISCAS. AF_06/2014 | M2 | 1.4
COMPOSICAO | 87879 | CHAPISCO APLICADO EM ALVENARIAS E ESTRUTURAS DE CONCRETO INTERNAS, COM COLHER DE PEDREIRO. ARGAMASSA TRAÇO 1:3 COM PREPARO EM BETONEIRA 400L. AF_06/2014 | M2 | 1.4
COMPOSICAO | 88309 | PEDREIRO COM ENCARGOS COMPLEMENTARES | H | 5.5
COMPOSICAO | 88316 | SERVENTE COM ENCARGOS COMPLEMENTARES | H | 7.8
COMPOSICAO | 92411 | MONTAGEM E DESMONTAGEM DE FÔRMA DE PILARES RETANGULARES E ESTRUTURAS SIMILARES COM ÁREA MÉDIA DAS SEÇÕES MAIOR QUE 0,25 M², PÉ-DIREITO SIMPLES, EM MADEIRA SERRADA, 2 UTILIZAÇÕES. AF_12/2015 | M2 | 15
COMPOSICAO | 92882 | ARMAÇÃO UTILIZANDO AÇO CA-25 DE 6.3 MM - MONTAGEM. AF_12/2015 | KG | 15.84
COMPOSICAO | 92883 | ARMAÇÃO UTILIZANDO AÇO CA-25 DE 8.0 MM - MONTAGEM. AF_12/2015 | KG | 15.84
COMPOSICAO | 92884 | ARMAÇÃO UTILIZANDO AÇO CA-25 DE 10.0 MM - MONTAGEM. AF_12/2015 | KG | 6.336
COMPOSICAO | 92885 | ARMAÇÃO UTILIZANDO AÇO CA-25 DE 12.5 MM - MONTAGEM. AF_12/2015 | KG | 6.336
COMPOSICAO | 92886 | ARMAÇÃO UTILIZANDO AÇO CA-25 DE 16.0 MM - MONTAGEM. AF_12/2015 | KG | 6.336
COMPOSICAO | 92887 | ARMAÇÃO UTILIZANDO AÇO CA-25 DE 20.0 MM - MONTAGEM. AF_12/2015 | KG | 12.672
COMPOSICAO | 94962 | CONCRETO MAGRO PARA LASTRO, TRAÇO 1:4,5:4,5 (CIMENTO/ AREIA MÉDIA/ BRITA 1) - PREPARO MECÂNICO COM BETONEIRA 400 L. AF_07/2016 | M3 | 1.8
DROP | 74124/4 | POCO VISITA AG PLUV:CONC ARM 1,30X1,30X1,40M COLETOR D=80CM PAREDE E=15CM BASE CONC FCK=10MPA REVEST C/ARG CIM/AREIA 1:4 INCL FORN TODOS MATERIAIS | UN
COMPOSICAO | 87545 | EMBOÇO, PARA RECEBIMENTO DE CERÂMICA, EM ARGAMASSA TRAÇO 1:2:8, PREPARO MECÂNICO COM BETONEIRA 400L, APLICADO MANUALMENTE EM FACES INTERNAS DE PAREDES, PARA AMBIENTE COM ÁREA MENOR QUE 5M2, ESPESSURA DE 10MM, COM EXECUÇÃO DE TALISCAS. AF_06/2014 | M2 | 1.7
COMPOSICAO | 87879 | CHAPISCO APLICADO EM ALVENARIAS E ESTRUTURAS DE CONCRETO INTERNAS, COM COLHER DE PEDREIRO. ARGAMASSA TRAÇO 1:3 COM PREPARO EM BETONEIRA 400L. AF_06/2014 | M2 | 1.7
COMPOSICAO | 88309 | PEDREIRO COM ENCARGOS COMPLEMENTARES | H | 5.4
COMPOSICAO | 88316 | SERVENTE COM ENCARGOS COMPLEMENTARES | H | 8.4
COMPOSICAO | 92411 | MONTAGEM E DESMONTAGEM DE FÔRMA DE PILARES RETANGULARES E ESTRUTURAS SIMILARES COM ÁREA MÉDIA DAS SEÇÕES MAIOR QUE 0,25 M², PÉ-DIREITO SIMPLES, EM MADEIRA SERRADA, 2 UTILIZAÇÕES. AF_12/2015 | M2 | 18
COMPOSICAO | 92882 | ARMAÇÃO UTILIZANDO AÇO CA-25 DE 6.3 MM - MONTAGEM. AF_12/2015 | KG | 17.5725
COMPOSICAO | 92883 | ARMAÇÃO UTILIZANDO AÇO CA-25 DE 8.0 MM - MONTAGEM. AF_12/2015 | KG | 17.5725
COMPOSICAO | 92884 | ARMAÇÃO UTILIZANDO AÇO CA-25 DE 10.0 MM - MONTAGEM. AF_12/2015 | KG | 7.029
COMPOSICAO | 92885 | ARMAÇÃO UTILIZANDO AÇO CA-25 DE 12.5 MM - MONTAGEM. AF_12/2015 | KG | 7.029
COMPOSICAO | 92886 | ARMAÇÃO UTILIZANDO AÇO CA-25 DE 16.0 MM - MONTAGEM. AF_12/2015 | KG | 7.029
COMPOSICAO | 92887 | ARMAÇÃO UTILIZANDO AÇO CA-25 DE 20.0 MM - MONTAGEM. AF_12/2015 | KG | 14.058
COMPOSICAO | 94962 | CONCRETO MAGRO PARA LASTRO, TRAÇO 1:4,5:4,5 (CIMENTO/ AREIA MÉDIA/ BRITA 1) - PREPARO MECÂNICO COM BETONEIRA 400 L. AF_07/2016 | M3 | 1.9
DROP | 74124/5 | POCO VISITA CONCRETO ARMADO P/AG PLUV 1,40X1,40X1,50M COLETOR D=90CM PAREDE E=15CM BASE CONCRETO FCK=10MPA REVESTIDO C/ARG CIM/AREIA 1:4 INCL FORN TODOS MATERIAIS | UN
COMPOSICAO | 87545 | EMBOÇO, PARA RECEBIMENTO DE CERÂMICA, EM ARGAMASSA TRAÇO 1:2:8, PREPARO MECÂNICO COM BETONEIRA 400L, APLICADO MANUALMENTE EM FACES INTERNAS DE PAREDES, PARA AMBIENTE COM ÁREA MENOR QUE 5M2, ESPESSURA DE 10MM, COM EXECUÇÃO DE TALISCAS. AF_06/2014 | M2 | 1.96
COMPOSICAO | 87879 | CHAPISCO APLICADO EM ALVENARIAS E ESTRUTURAS DE CONCRETO INTERNAS, COM COLHER DE PEDREIRO. ARGAMASSA TRAÇO 1:3 COM PREPARO EM BETONEIRA 400L. AF_06/2014 | M2 | 1.96
COMPOSICAO | 88309 | PEDREIRO COM ENCARGOS COMPLEMENTARES | H | 6.2
COMPOSICAO | 88316 | SERVENTE COM ENCARGOS COMPLEMENTARES | H | 9.5
COMPOSICAO | 92411 | MONTAGEM E DESMONTAGEM DE FÔRMA DE PILARES RETANGULARES E ESTRUTURAS SIMILARES COM ÁREA MÉDIA DAS SEÇÕES MAIOR QUE 0,25 M², PÉ-DIREITO SIMPLES, EM MADEIRA SERRADA, 2 UTILIZAÇÕES. AF_12/2015 | M2 | 21
COMPOSICAO | 92882 | ARMAÇÃO UTILIZANDO AÇO CA-25 DE 6.3 MM - MONTAGEM. AF_12/2015 | KG | 20.295
COMPOSICAO | 92883 | ARMAÇÃO UTILIZANDO AÇO CA-25 DE 8.0 MM - MONTAGEM. AF_12/2015 | KG | 20.295
COMPOSICAO | 92884 | ARMAÇÃO UTILIZANDO AÇO CA-25 DE 10.0 MM - MONTAGEM. AF_12/2015 | KG | 8.118
COMPOSICAO | 92885 | ARMAÇÃO UTILIZANDO AÇO CA-25 DE 12.5 MM - MONTAGEM. AF_12/2015 | KG | 8.118
COMPOSICAO | 92886 | ARMAÇÃO UTILIZANDO AÇO CA-25 DE 16.0 MM - MONTAGEM. AF_12/2015 | KG | 8.118
COMPOSICAO | 92887 | ARMAÇÃO UTILIZANDO AÇO CA-25 DE 20.0 MM - MONTAGEM. AF_12/2015 | KG | 16.236
COMPOSICAO | 94962 | CONCRETO MAGRO PARA LASTRO, TRAÇO 1:4,5:4,5 (CIMENTO/ AREIA MÉDIA/ BRITA 1) - PREPARO MECÂNICO COM BETONEIRA 400 L. AF_07/2016 | M3 | 2.2
DROP | 74124/6 | POCO VISITA AG PLUV:CONC ARM 1,50X1,50X1,60M COLETOR D=1M PA REDE E=15CM BASE CONC FCK=10MPA REVEST C/ARG CIM/AREIA 1:4 INCL FORN TODOS MATERIAIS | UN
COMPOSICAO | 87545 | EMBOÇO, PARA RECEBIMENTO DE CERÂMICA, EM ARGAMASSA TRAÇO 1:2:8, PREPARO MECÂNICO COM BETONEIRA 400L, APLICADO MANUALMENTE EM FACES INTERNAS DE PAREDES, PARA AMBIENTE COM ÁREA MENOR QUE 5M2, ESPESSURA DE 10MM, COM EXECUÇÃO DE TALISCAS. AF_06/2014 | M2 | 2.25
COMPOSICAO | 87879 | CHAPISCO APLICADO EM ALVENARIAS E ESTRUTURAS DE CONCRETO INTERNAS, COM COLHER DE PEDREIRO. ARGAMASSA TRAÇO 1:3 COM PREPARO EM BETONEIRA 400L. AF_06/2014 | M2 | 2.25
COMPOSICAO | 88309 | PEDREIRO COM ENCARGOS COMPLEMENTARES | H | 6.9
COMPOSICAO | 88316 | SERVENTE COM ENCARGOS COMPLEMENTARES | H | 10.5
COMPOSICAO | 92411 | MONTAGEM E DESMONTAGEM DE FÔRMA DE PILARES RETANGULARES E ESTRUTURAS SIMILARES COM ÁREA MÉDIA DAS SEÇÕES MAIOR QUE 0,25 M², PÉ-DIREITO SIMPLES, EM MADEIRA SERRADA, 2 UTILIZAÇÕES. AF_12/2015 | M2 | 24
COMPOSICAO | 92882 | ARMAÇÃO UTILIZANDO AÇO CA-25 DE 6.3 MM - MONTAGEM. AF_12/2015 | KG | 21.78
COMPOSICAO | 92883 | ARMAÇÃO UTILIZANDO AÇO CA-25 DE 8.0 MM - MONTAGEM. AF_12/2015 | KG | 21.78
COMPOSICAO | 92884 | ARMAÇÃO UTILIZANDO AÇO CA-25 DE 10.0 MM - MONTAGEM. AF_12/2015 | KG | 8.712
COMPOSICAO | 92885 | ARMAÇÃO UTILIZANDO AÇO CA-25 DE 12.5 MM - MONTAGEM. AF_12/2015 | KG | 8.712
COMPOSICAO | 92886 | ARMAÇÃO UTILIZANDO AÇO CA-25 DE 16.0 MM - MONTAGEM. AF_12/2015 | KG | 8.712
COMPOSICAO | 92887 | ARMAÇÃO UTILIZANDO AÇO CA-25 DE 20.0 MM - MONTAGEM. AF_12/2015 | KG | 17.424
COMPOSICAO | 94962 | CONCRETO MAGRO PARA LASTRO, TRAÇO 1:4,5:4,5 (CIMENTO/ AREIA MÉDIA/ BRITA 1) - PREPARO MECÂNICO COM BETONEIRA 400 L. AF_07/2016 | M3 | 2.35
DROP | 74124/7 | POCO VISITA AG PLUV:CONC ARM 1,60X1,60X1,70M COLETOR D=1,10M PAREDE E=15CM BASE CONC FCK=10MPA REVEST C/ARG CIM/AREIA 1:4 INCL FORN TODOS MATERIAIS | UN
COMPOSICAO | 87545 | EMBOÇO, PARA RECEBIMENTO DE CERÂMICA, EM ARGAMASSA TRAÇO 1:2:8, PREPARO MECÂNICO COM BETONEIRA 400L, APLICADO MANUALMENTE EM FACES INTERNAS DE PAREDES, PARA AMBIENTE COM ÁREA MENOR QUE 5M2, ESPESSURA DE 10MM, COM EXECUÇÃO DE TALISCAS. AF_06/2014 | M2 | 2.56
COMPOSICAO | 87879 | CHAPISCO APLICADO EM ALVENARIAS E ESTRUTURAS DE CONCRETO INTERNAS, COM COLHER DE PEDREIRO. ARGAMASSA TRAÇO 1:3 COM PREPARO EM BETONEIRA 400L. AF_06/2014 | M2 | 2.56
COMPOSICAO | 88309 | PEDREIRO COM ENCARGOS COMPLEMENTARES | H | 7.5
COMPOSICAO | 88316 | SERVENTE COM ENCARGOS COMPLEMENTARES | H | 11.3
COMPOSICAO | 92411 | MONTAGEM E DESMONTAGEM DE FÔRMA DE PILARES RETANGULARES E ESTRUTURAS SIMILARES COM ÁREA MÉDIA DAS SEÇÕES MAIOR QUE 0,25 M², PÉ-DIREITO SIMPLES, EM MADEIRA SERRADA, 2 UTILIZAÇÕES. AF_12/2015 | M2 | 26
COMPOSICAO | 92882 | ARMAÇÃO UTILIZANDO AÇO CA-25 DE 6.3 MM - MONTAGEM. AF_12/2015 | KG | 23.265
COMPOSICAO | 92883 | ARMAÇÃO UTILIZANDO AÇO CA-25 DE 8.0 MM - MONTAGEM. AF_12/2015 | KG | 23.265
COMPOSICAO | 92884 | ARMAÇÃO UTILIZANDO AÇO CA-25 DE 10.0 MM - MONTAGEM. AF_12/2015 | KG | 9.306
COMPOSICAO | 92885 | ARMAÇÃO UTILIZANDO AÇO CA-25 DE 12.5 MM - MONTAGEM. AF_12/2015 | KG | 9.306
COMPOSICAO | 92886 | ARMAÇÃO UTILIZANDO AÇO CA-25 DE 16.0 MM - MONTAGEM. AF_12/2015 | KG | 9.306
COMPOSICAO | 92887 | ARMAÇÃO UTILIZANDO AÇO CA-25 DE 20.0 MM - MONTAGEM. AF_12/2015 | KG | 18.612
COMPOSICAO | 94962 | CONCRETO MAGRO PARA LASTRO, TRAÇO 1:4,5:4,5 (CIMENTO/ AREIA MÉDIA/ BRITA 1) - PREPARO MECÂNICO COM BETONEIRA 400 L. AF_07/2016 | M3 | 2.65
DROP | 74124/8 | POCO VISITA AG PLUV:CONC ARM 1,70X1,70X1,80M COLETOR D=1,20M PAREDE E=15CM BASE CONC FCK=10MPA REVEST C/ARG CIM/AREIA 1:4 DEGRAUS FF INCL FORN TODOS MATERIAIS | UN
COMPOSICAO | 87545 | EMBOÇO, PARA RECEBIMENTO DE CERÂMICA, EM ARGAMASSA TRAÇO 1:2:8, PREPARO MECÂNICO COM BETONEIRA 400L, APLICADO MANUALMENTE EM FACES INTERNAS DE PAREDES, PARA AMBIENTE COM ÁREA MENOR QUE 5M2, ESPESSURA DE 10MM, COM EXECUÇÃO DE TALISCAS. AF_06/2014 | M2 | 2.89
COMPOSICAO | 87879 | CHAPISCO APLICADO EM ALVENARIAS E ESTRUTURAS DE CONCRETO INTERNAS, COM COLHER DE PEDREIRO. ARGAMASSA TRAÇO 1:3 COM PREPARO EM BETONEIRA 400L. AF_06/2014 | M2 | 2.89
COMPOSICAO | 88309 | PEDREIRO COM ENCARGOS COMPLEMENTARES | H | 8
COMPOSICAO | 88316 | SERVENTE COM ENCARGOS COMPLEMENTARES | H | 12
COMPOSICAO | 92411 | MONTAGEM E DESMONTAGEM DE FÔRMA DE PILARES RETANGULARES E ESTRUTURAS SIMILARES COM ÁREA MÉDIA DAS SEÇÕES MAIOR QUE 0,25 M², PÉ-DIREITO SIMPLES, EM MADEIRA SERRADA, 2 UTILIZAÇÕES. AF_12/2015 | M2 | 28
COMPOSICAO | 92882 | ARMAÇÃO UTILIZANDO AÇO CA-25 DE 6.3 MM - MONTAGEM. AF_12/2015 | KG | 24.75
COMPOSICAO | 92883 | ARMAÇÃO UTILIZANDO AÇO CA-25 DE 8.0 MM - MONTAGEM. AF_12/2015 | KG | 24.75
COMPOSICAO | 92884 | ARMAÇÃO UTILIZANDO AÇO CA-25 DE 10.0 MM - MONTAGEM. AF_12/2015 | KG | 9.9
COMPOSICAO | 92885 | ARMAÇÃO UTILIZANDO AÇO CA-25 DE 12.5 MM - MONTAGEM. AF_12/2015 | KG | 9.9
COMPOSICAO | 92886 | ARMAÇÃO UTILIZANDO AÇO CA-25 DE 16.0 MM - MONTAGEM. AF_12/2015 | KG | 9.9
COMPOSICAO | 92887 | ARMAÇÃO UTILIZANDO AÇO CA-25 DE 20.0 MM - MONTAGEM. AF_12/2015 | KG | 19.8
COMPOSICAO | 94962 | CONCRETO MAGRO PARA LASTRO, TRAÇO 1:4,5:4,5 (CIMENTO/ AREIA MÉDIA/ BRITA 1) - PREPARO MECÂNICO COM BETONEIRA 400 L. AF_07/2016 | M3 | 2.8
DROP | 74162/1 | CAIXA DE CONCRETO, ALTURA = 1,00 METRO, DIAMETRO REGISTRO < 150 MM | UN
COMPOSICAO | 92419 | MONTAGEM E DESMONTAGEM DE FÔRMA DE PILARES RETANGULARES E ESTRUTURAS SIMILARES COM ÁREA MÉDIA DAS SEÇÕES MAIOR QUE 0,25 M², PÉ-DIREITO SIMPLES, EM CHAPA DE MADEIRA COMPENSADA RESINADA, 4 UTILIZAÇÕES. AF_12/2015 | M2 | 0.58
COMPOSICAO | 92916 | ARMAÇÃO DE ESTRUTURAS DE CONCRETO ARMADO, EXCETO VIGAS, PILARES, LAJES E FUNDAÇÕES (DE EDIFÍCIOS DE MÚLTIPLOS PAVIMENTOS, EDIFICAÇÃO TÉRREA OU SOBRADO), UTILIZANDO AÇO CA-50 DE 6.3 MM - MONTAGEM. AF_12/2015 | KG | 5
COMPOSICAO | 94105 | LASTRO DE VALA COM PREPARO DE FUNDO, LARGURA MENOR QUE 1,5 M, COM CAMADA DE BRITA, LANÇAMENTO MANUAL, EM LOCAL COM NÍVEL ALTO DE INTERFERÊNCIA. AF_06/2016 | M3 | 0.07
COMPOSICAO | 94962 | CONCRETO MAGRO PARA LASTRO, TRAÇO 1:4,5:4,5 (CIMENTO/ AREIA MÉDIA/ BRITA 1) - PREPARO MECÂNICO COM BETONEIRA 400 L. AF_07/2016 | M3 | 0.08
DROP | 74206/1 | CAIXA COLETORA, 1,20X1,20X1,50M, COM FUNDO E TAMPA DE CONCRETO E PAREDES EM ALVENARIA | UN
COMPOSICAO | 88242 | AJUDANTE DE PEDREIRO COM ENCARGOS COMPLEMENTARES | H | 27.5
COMPOSICAO | 88309 | PEDREIRO COM ENCARGOS COMPLEMENTARES | H | 20.73
INSUMO | 22 | ACO CA-25, 6,3 MM, VERGALHAO | KG | 23.92
INSUMO | 337 | ARAME RECOZIDO 18 BWG, 1,25 MM (0,01 KG/M) | KG | 0.416
INSUMO | 370 | AREIA MEDIA - POSTO JAZIDA/FORNECEDOR (RETIRADO NA JAZIDA, SEM TRANSPORTE) | M3 | 0.6648
INSUMO | 1379 | CIMENTO PORTLAND COMPOSTO CP II-32 | KG | 248.6
INSUMO | 4721 | PEDRA BRITADA N. 1 (9,5 a 19 MM) POSTO PEDREIRA/FORNECEDOR, SEM FRETE | M3 | 0.334
INSUMO | 5061 | PREGO DE ACO POLIDO COM CABECA 18 X 27 (2 1/2 X 10) | KG | 0.05
INSUMO | 6189 | TABUA MADEIRA 2A QUALIDADE 2,5 X 30,0CM (1 X 12") NAO APARELHADA | M | 2.219
INSUMO | 7271 | BLOCO CERAMICO (ALVENARIA DE VEDACAO), 8 FUROS, DE 9 X 19 X 19 CM | UN | 420
DROP | 74206/2 | CAIXA COLETORA, 0,25 X 0,85 X 1,00 M, COM FUNDO E PAREDES EM ALVENARIA | UN
COMPOSICAO | 88309 | PEDREIRO COM ENCARGOS COMPLEMENTARES | H | 7.79
COMPOSICAO | 88316 | SERVENTE COM ENCARGOS COMPLEMENTARES | H | 27.84
INSUMO | 367 | AREIA GROSSA - POSTO JAZIDA/FORNECEDOR (RETIRADO NA JAZIDA, SEM TRANSPORTE) | M3 | 0.474
INSUMO | 1379 | CIMENTO PORTLAND COMPOSTO CP II-32 | KG | 83.41
INSUMO | 4718 | PEDRA BRITADA N. 2 (19 A 38 MM) POSTO PEDREIRA/FORNECEDOR, SEM FRETE | M3 | 0.115
INSUMO | 7258 | TIJOLO CERAMICO MACICO *5 X 10 X 20* CM | UN | 313
DROP | 74212/1 | POCO DE VISITA PARA REDE DE ESGOTO SANITARIO, EM ALVENARIA, DIAMETRO = 60 CM, PROF 160 CM, INCLUINDO TAMPAO FERRO FUNDIDO | UN
COMPOSICAO | 5631 | ESCAVADEIRA HIDRÁULICA SOBRE ESTEIRAS, CAÇAMBA 0,80 M3, PESO OPERACIONAL 17 T, POTENCIA BRUTA 111 HP - CHP DIURNO. AF_06/2014 | CHP | 0.1625
COMPOSICAO | 5680 | RETROESCAVADEIRA SOBRE RODAS COM CARREGADEIRA, TRAÇÃO 4X2, POTÊNCIA LÍQ. 79 HP, CAÇAMBA CARREG. CAP. MÍN. 1 M3, CAÇAMBA RETRO CAP. 0,20 M3, PESO OPERACIONAL MÍN. 6.570 KG, PROFUNDIDADE ESCAVAÇÃO MÁX. 4,37 M - CHP DIURNO. AF_06/2014 | CHP | 0.0279
COMPOSICAO | 5811 | CAMINHÃO BASCULANTE 6 M3, PESO BRUTO TOTAL 16.000 KG, CARGA ÚTIL MÁXIMA 13.071 KG, DISTÂNCIA ENTRE EIXOS 4,80 M, POTÊNCIA 230 CV INCLUSIVE CAÇAMBA METÁLICA - CHP DIURNO. AF_06/2014 | CHP | 0.1374
COMPOSICAO | 88245 | ARMADOR COM ENCARGOS COMPLEMENTARES | H | 1.383
COMPOSICAO | 88262 | CARPINTEIRO DE FORMAS COM ENCARGOS COMPLEMENTARES | H | 27.77
COMPOSICAO | 88309 | PEDREIRO COM ENCARGOS COMPLEMENTARES | H | 27.6153
COMPOSICAO | 88316 | SERVENTE COM ENCARGOS COMPLEMENTARES | H | 68.3558
COMPOSICAO | 90586 | VIBRADOR DE IMERSÃO, DIÂMETRO DE PONTEIRA 45MM, MOTOR ELÉTRICO TRIFÁSICO POTÊNCIA DE 2 CV - CHP DIURNO. AF_06/2015 | CHP | 0.0577
COMPOSICAO | 91277 | PLACA VIBRATÓRIA REVERSÍVEL COM MOTOR 4 TEMPOS A GASOLINA, FORÇA CENTRÍFUGA DE 25 KN (2500 KGF), POTÊNCIA 5,5 CV - CHP DIURNO. AF_08/2015 | CHP | 0.2675
INSUMO | 31 | ACO CA-50, 12,5 MM, VERGALHAO | KG | 15.213
INSUMO | 337 | ARAME RECOZIDO 18 BWG, 1,25 MM (0,01 KG/M) | KG | 0.2766
INSUMO | 366 | AREIA FINA - POSTO JAZIDA/FORNECEDOR (RETIRADO NA JAZIDA, SEM TRANSPORTE) | M3 | 0.0905
INSUMO | 370 | AREIA MEDIA - POSTO JAZIDA/FORNECEDOR (RETIRADO NA JAZIDA, SEM TRANSPORTE) | M3 | 0.5336
INSUMO | 1374 | !EM PROCESSO DE DESATIVACAO! PO P/ TRATAM ESPECIAL (SIST IMPERM) CIMENTO ESPECIAL PEGA RAPIDA | KG | 4.5237
INSUMO | 1375 | CIMENTO IMPERMEABILIZANTE DE PEGA ULTRARRAPIDA PARA TAMPONAMENTOS | KG | 4.8254
INSUMO | 1379 | CIMENTO PORTLAND COMPOSTO CP II-32 | KG | 274.4991
INSUMO | 1524 | CONCRETO USINADO BOMBEAVEL, CLASSE DE RESISTENCIA C20, COM BRITA 0 E 1, SLUMP = 100 +/- 20 MM, INCLUI SERVICO DE BOMBEAMENTO (NBR 8953) | M3 | 0.1398
INSUMO | 4509 | PECA DE MADEIRA 3A QUALIDADE 2,5 X 10CM NAO APARELHADA | M | 0.6346
INSUMO | 4722 | PEDRA BRITADA N. 3 (38 A 50 MM) POSTO PEDREIRA/FORNECEDOR, SEM FRETE | M3 | 0.2667
INSUMO | 5061 | PREGO DE ACO POLIDO COM CABECA 18 X 27 (2 1/2 X 10) | KG | 4.2138
INSUMO | 6090 | SELADOR PVA PAREDES INTERNAS | L | 2.1111
INSUMO | 6189 | TABUA MADEIRA 2A QUALIDADE 2,5 X 30,0CM (1 X 12") NAO APARELHADA | M | 0.9062
INSUMO | 6240 | TAMPAO FOFO SIMPLES COM BASE, CLASSE D400 CARGA MAX 40 T, REDONDO TAMPA 600 MM, REDE PLUVIAL/ESGOTO | UN | 1
INSUMO | 7258 | TIJOLO CERAMICO MACICO *5 X 10 X 20* CM | UN | 791.6555
INSUMO | 7313 | TINTA ASFALTICA IMPERMEABILIZANTE DILUIDA EM SOLVENTE, PARA MATERIAIS CIMENTICIOS, METAL E MADEIRA | L | 2.906
INSUMO | 7325 | ADITIVO IMPERMEABILIZANTE DE PEGA NORMAL PARA ARGAMASSAS E CONCRETOS SEM ARMACAO | KG | 0.26
DROP | 74214/1 | POCO DE VISITA PARA REDE DE ESGOTO SANITÁRIO, EM ALVENARIA, DIAMETRO 120 CM, PROF ATE 200 CM, INCLUINDO TAMPAO FERRO FUNDIDO | UN
COMPOSICAO | 5631 | ESCAVADEIRA HIDRÁULICA SOBRE ESTEIRAS, CAÇAMBA 0,80 M3, PESO OPERACIONAL 17 T, POTENCIA BRUTA 111 HP - CHP DIURNO. AF_06/2014 | CHP | 0.3967
COMPOSICAO | 5680 | RETROESCAVADEIRA SOBRE RODAS COM CARREGADEIRA, TRAÇÃO 4X2, POTÊNCIA LÍQ. 79 HP, CAÇAMBA CARREG. CAP. MÍN. 1 M3, CAÇAMBA RETRO CAP. 0,20 M3, PESO OPERACIONAL MÍN. 6.570 KG, PROFUNDIDADE ESCAVAÇÃO MÁX. 4,37 M - CHP DIURNO. AF_06/2014 | CHP | 0.068
COMPOSICAO | 5811 | CAMINHÃO BASCULANTE 6 M3, PESO BRUTO TOTAL 16.000 KG, CARGA ÚTIL MÁXIMA 13.071 KG, DISTÂNCIA ENTRE EIXOS 4,80 M, POTÊNCIA 230 CV INCLUSIVE CAÇAMBA METÁLICA - CHP DIURNO. AF_06/2014 | CHP | 0.35279
COMPOSICAO | 88245 | ARMADOR COM ENCARGOS COMPLEMENTARES | H | 11.686
COMPOSICAO | 88262 | CARPINTEIRO DE FORMAS COM ENCARGOS COMPLEMENTARES | H | 4.9927
COMPOSICAO | 88309 | PEDREIRO COM ENCARGOS COMPLEMENTARES | H | 48.836
COMPOSICAO | 88316 | SERVENTE COM ENCARGOS COMPLEMENTARES | H | 93.584
COMPOSICAO | 90586 | VIBRADOR DE IMERSÃO, DIÂMETRO DE PONTEIRA 45MM, MOTOR ELÉTRICO TRIFÁSICO POTÊNCIA DE 2 CV - CHP DIURNO. AF_06/2015 | CHP | 0.1915
COMPOSICAO | 91277 | PLACA VIBRATÓRIA REVERSÍVEL COM MOTOR 4 TEMPOS A GASOLINA, FORÇA CENTRÍFUGA DE 25 KN (2500 KGF), POTÊNCIA 5,5 CV - CHP DIURNO. AF_08/2015 | CHP | 0.6302
INSUMO | 31 | ACO CA-50, 12,5 MM, VERGALHAO | KG | 128.546
INSUMO | 337 | ARAME RECOZIDO 18 BWG, 1,25 MM (0,01 KG/M) | KG | 2.3372
INSUMO | 366 | AREIA FINA - POSTO JAZIDA/FORNECEDOR (RETIRADO NA JAZIDA, SEM TRANSPORTE) | M3 | 0.2092
INSUMO | 370 | AREIA MEDIA - POSTO JAZIDA/FORNECEDOR (RETIRADO NA JAZIDA, SEM TRANSPORTE) | M3 | 0.8895
INSUMO | 1374 | !EM PROCESSO DE DESATIVACAO! PO P/ TRATAM ESPECIAL (SIST IMPERM) CIMENTO ESPECIAL PEGA RAPIDA | KG | 11.1588
INSUMO | 1375 | CIMENTO IMPERMEABILIZANTE DE PEGA ULTRARRAPIDA PARA TAMPONAMENTOS | KG | 10.4614
INSUMO | 1379 | CIMENTO PORTLAND COMPOSTO CP II-32 | KG | 490.4154
INSUMO | 1524 | CONCRETO USINADO BOMBEAVEL, CLASSE DE RESISTENCIA C20, COM BRITA 0 E 1, SLUMP = 100 +/- 20 MM, INCLUI SERVICO DE BOMBEAMENTO (NBR 8953) | M3 | 0.927
INSUMO | 4509 | PECA DE MADEIRA 3A QUALIDADE 2,5 X 10CM NAO APARELHADA | M | 1.9203
INSUMO | 4722 | PEDRA BRITADA N. 3 (38 A 50 MM) POSTO PEDREIRA/FORNECEDOR, SEM FRETE | M3 | 0.8847
INSUMO | 5061 | PREGO DE ACO POLIDO COM CABECA 18 X 27 (2 1/2 X 10) | KG | 0.7681
INSUMO | 6090 | SELADOR PVA PAREDES INTERNAS | L | 4.882
INSUMO | 6189 | TABUA MADEIRA 2A QUALIDADE 2,5 X 30,0CM (1 X 12") NAO APARELHADA | M | 2.7421
INSUMO | 6240 | TAMPAO FOFO SIMPLES COM BASE, CLASSE D400 CARGA MAX 40 T, REDONDO TAMPA 600 MM, REDE PLUVIAL/ESGOTO | UN | 1
INSUMO | 7258 | TIJOLO CERAMICO MACICO *5 X 10 X 20* CM | UN | 1423.9054
INSUMO | 7313 | TINTA ASFALTICA IMPERMEABILIZANTE DILUIDA EM SOLVENTE, PARA MATERIAIS CIMENTICIOS, METAL E MADEIRA | L | 4.6496
INSUMO | 7325 | ADITIVO IMPERMEABILIZANTE DE PEGA NORMAL PARA ARGAMASSAS E CONCRETOS SEM ARMACAO | KG | 1.045
DROP | 74214/2 | POCO DE VISITA PARA REDE DE ESGOTO SANITÁRIO, EM ALVENARIA, DIAMETRO 120 CM, PROF ATE 400 CM, INCLUINDO TAMPAO FERRO FUNDIDO | UN
COMPOSICAO | 5631 | ESCAVADEIRA HIDRÁULICA SOBRE ESTEIRAS, CAÇAMBA 0,80 M3, PESO OPERACIONAL 17 T, POTENCIA BRUTA 111 HP - CHP DIURNO. AF_06/2014 | CHP | 0.1394
COMPOSICAO | 5680 | RETROESCAVADEIRA SOBRE RODAS COM CARREGADEIRA, TRAÇÃO 4X2, POTÊNCIA LÍQ. 79 HP, CAÇAMBA CARREG. CAP. MÍN. 1 M3, CAÇAMBA RETRO CAP. 0,20 M3, PESO OPERACIONAL MÍN. 6.570 KG, PROFUNDIDADE ESCAVAÇÃO MÁX. 4,37 M - CHP DIURNO. AF_06/2014 | CHP | 0.1394
COMPOSICAO | 5811 | CAMINHÃO BASCULANTE 6 M3, PESO BRUTO TOTAL 16.000 KG, CARGA ÚTIL MÁXIMA 13.071 KG, DISTÂNCIA ENTRE EIXOS 4,80 M, POTÊNCIA 230 CV INCLUSIVE CAÇAMBA METÁLICA - CHP DIURNO. AF_06/2014 | CHP | 0.236
COMPOSICAO | 88245 | ARMADOR COM ENCARGOS COMPLEMENTARES | H | 11.686
COMPOSICAO | 88262 | CARPINTEIRO DE FORMAS COM ENCARGOS COMPLEMENTARES | H | 4.9927
COMPOSICAO | 88309 | PEDREIRO COM ENCARGOS COMPLEMENTARES | H | 86.9967
COMPOSICAO | 88316 | SERVENTE COM ENCARGOS COMPLEMENTARES | H | 152.4379
COMPOSICAO | 90586 | VIBRADOR DE IMERSÃO, DIÂMETRO DE PONTEIRA 45MM, MOTOR ELÉTRICO TRIFÁSICO POTÊNCIA DE 2 CV - CHP DIURNO. AF_06/2015 | CHP | 0.1915
COMPOSICAO | 91277 | PLACA VIBRATÓRIA REVERSÍVEL COM MOTOR 4 TEMPOS A GASOLINA, FORÇA CENTRÍFUGA DE 25 KN (2500 KGF), POTÊNCIA 5,5 CV - CHP DIURNO. AF_08/2015 | CHP | 1.1937
INSUMO | 31 | ACO CA-50, 12,5 MM, VERGALHAO | KG | 128.546
INSUMO | 337 | ARAME RECOZIDO 18 BWG, 1,25 MM (0,01 KG/M) | KG | 2.3372
INSUMO | 366 | AREIA FINA - POSTO JAZIDA/FORNECEDOR (RETIRADO NA JAZIDA, SEM TRANSPORTE) | M3 | 0.3958
INSUMO | 370 | AREIA MEDIA - POSTO JAZIDA/FORNECEDOR (RETIRADO NA JAZIDA, SEM TRANSPORTE) | M3 | 1.6454
INSUMO | 1374 | !EM PROCESSO DE DESATIVACAO! PO P/ TRATAM ESPECIAL (SIST IMPERM) CIMENTO ESPECIAL PEGA RAPIDA | KG | 19.7918
INSUMO | 1375 | CIMENTO IMPERMEABILIZANTE DE PEGA ULTRARRAPIDA PARA TAMPONAMENTOS | KG | 21.1114
INSUMO | 1379 | CIMENTO PORTLAND COMPOSTO CP II-32 | KG | 914.5356
INSUMO | 1524 | CONCRETO USINADO BOMBEAVEL, CLASSE DE RESISTENCIA C20, COM BRITA 0 E 1, SLUMP = 100 +/- 20 MM, INCLUI SERVICO DE BOMBEAMENTO (NBR 8953) | M3 | 0.927
INSUMO | 4509 | PECA DE MADEIRA 3A QUALIDADE 2,5 X 10CM NAO APARELHADA | M | 1.9203
INSUMO | 4722 | PEDRA BRITADA N. 3 (38 A 50 MM) POSTO PEDREIRA/FORNECEDOR, SEM FRETE | M3 | 0.8847
INSUMO | 5061 | PREGO DE ACO POLIDO COM CABECA 18 X 27 (2 1/2 X 10) | KG | 0.7681
INSUMO | 6090 | SELADOR PVA PAREDES INTERNAS | L | 9.2362
INSUMO | 6189 | TABUA MADEIRA 2A QUALIDADE 2,5 X 30,0CM (1 X 12") NAO APARELHADA | M | 2.7421
INSUMO | 6240 | TAMPAO FOFO SIMPLES COM BASE, CLASSE D400 CARGA MAX 40 T, REDONDO TAMPA 600 MM, REDE PLUVIAL/ESGOTO | UN | 1
INSUMO | 7258 | TIJOLO CERAMICO MACICO *5 X 10 X 20* CM | UN | 2682.8753
INSUMO | 7313 | TINTA ASFALTICA IMPERMEABILIZANTE DILUIDA EM SOLVENTE, PARA MATERIAIS CIMENTICIOS, METAL E MADEIRA | L | 8.875
INSUMO | 7325 | ADITIVO IMPERMEABILIZANTE DE PEGA NORMAL PARA ARGAMASSAS E CONCRETOS SEM ARMACAO | KG | 1.045
DROP | 74224/1 | POCO DE VISITA PARA DRENAGEM PLUVIAL, EM CONCRETO ESTRUTURAL, DIMENSOES INTERNAS DE 90X150X80CM (LARGXCOMPXALT), PARA REDE DE 600 MM, EXCLUSOS TAMPAO E CHAMINE. | UN
COMPOSICAO | 5875 | RETROESCAVADEIRA SOBRE RODAS COM CARREGADEIRA, TRAÇÃO 4X4, POTÊNCIA LÍQ. 72 HP, CAÇAMBA CARREG. CAP. MÍN. 0,79 M3, CAÇAMBA RETRO CAP. 0,18 M3, PESO OPERACIONAL MÍN. 7.140 KG, PROFUNDIDADE ESCAVAÇÃO MÁX. 4,50 M - CHP DIURNO. AF_06/2014 | CHP | 0.1702
COMPOSICAO | 5877 | RETROESCAVADEIRA SOBRE RODAS COM CARREGADEIRA, TRAÇÃO 4X4, POTÊNCIA LÍQ. 72 HP, CAÇAMBA CARREG. CAP. MÍN. 0,79 M3, CAÇAMBA RETRO CAP. 0,18 M3, PESO OPERACIONAL MÍN. 7.140 KG, PROFUNDIDADE ESCAVAÇÃO MÁX. 4,50 M - CHI DIURNO. AF_06/2014 | CHI | 0.0426
COMPOSICAO | 87313 | ARGAMASSA TRAÇO 1:3 (CIMENTO E AREIA GROSSA) PARA CHAPISCO CONVENCIONAL, PREPARO MECÂNICO COM BETONEIRA 400 L. AF_06/2014 | M3 | 0.0186
COMPOSICAO | 88309 | PEDREIRO COM ENCARGOS COMPLEMENTARES | H | 0.2128
COMPOSICAO | 88316 | SERVENTE COM ENCARGOS COMPLEMENTARES | H | 0.4255
COMPOSICAO | 92419 | MONTAGEM E DESMONTAGEM DE FÔRMA DE PILARES RETANGULARES E ESTRUTURAS SIMILARES COM ÁREA MÉDIA DAS SEÇÕES MAIOR QUE 0,25 M², PÉ-DIREITO SIMPLES, EM CHAPA DE MADEIRA COMPENSADA RESINADA, 4 UTILIZAÇÕES. AF_12/2015 | M2 | 12.68
COMPOSICAO | 92915 | ARMAÇÃO DE ESTRUTURAS DE CONCRETO ARMADO, EXCETO VIGAS, PILARES, LAJES E FUNDAÇÕES (DE EDIFÍCIOS DE MÚLTIPLOS PAVIMENTOS, EDIFICAÇÃO TÉRREA OU SOBRADO), UTILIZANDO AÇO CA-60 DE 5.0 MM - MONTAGEM. AF_12/2015 | KG | 16.4
COMPOSICAO | 94098 | PREPARO DE FUNDO DE VALA COM LARGURA MENOR QUE 1,5 M, EM LOCAL COM NÍVEL ALTO DE INTERFERÊNCIA. AF_06/2016 | M2 | 2.28
COMPOSICAO | 94969 | CONCRETO FCK = 15MPA, TRAÇO 1:3,4:3,5 (CIMENTO/ AREIA MÉDIA/ BRITA 1) - PREPARO MECÂNICO COM BETONEIRA 600 L. AF_07/2016 | M3 | 1.62
DROP | 83621 | ASSENTAMENTO TAMPAO FERRO FUNDIDO (FOFO), 30 X 90 CM PARA CAIXA DE RALO, C/ ARG CIM/AREIA 1:4 EM VOLUME, EXCLUSIVE TAMPAO. | UN
COMPOSICAO | 87316 | ARGAMASSA TRAÇO 1:4 (CIMENTO E AREIA GROSSA) PARA CHAPISCO CONVENCIONAL, PREPARO MECÂNICO COM BETONEIRA 400 L. AF_06/2014 | M3 | 0.008
COMPOSICAO | 88309 | PEDREIRO COM ENCARGOS COMPLEMENTARES | H | 2.6
COMPOSICAO | 88316 | SERVENTE COM ENCARGOS COMPLEMENTARES | H | 2.6
DROP | 83659 | BOCA DE LOBO EM ALVENARIA TIJOLO MACICO, REVESTIDA C/ ARGAMASSA DE CIMENTO E AREIA 1:3, SOBRE LASTRO DE CONCRETO 10CM E TAMPA DE CONCRETO ARMADO | UN
COMPOSICAO | 88245 | ARMADOR COM ENCARGOS COMPLEMENTARES | H | 0.413
COMPOSICAO | 88262 | CARPINTEIRO DE FORMAS COM ENCARGOS COMPLEMENTARES | H | 1.96
COMPOSICAO | 88309 | PEDREIRO COM ENCARGOS COMPLEMENTARES | H | 8.211
COMPOSICAO | 88316 | SERVENTE COM ENCARGOS COMPLEMENTARES | H | 18.211
INSUMO | 34 | ACO CA-50, 10,0 MM, VERGALHAO | KG | 4.26
INSUMO | 337 | ARAME RECOZIDO 18 BWG, 1,25 MM (0,01 KG/M) | KG | 0.072
INSUMO | 367 | AREIA GROSSA - POSTO JAZIDA/FORNECEDOR (RETIRADO NA JAZIDA, SEM TRANSPORTE) | M3 | 0.369
INSUMO | 1106 | CAL HIDRATADA CH-I PARA ARGAMASSAS | KG | 24.888
INSUMO | 1350 | CHAPA DE MADEIRA COMPENSADA RESINADA PARA FORMA DE CONCRETO, DE *2,2 X 1,1* M, E = 10 MM | UN | 0.13388
INSUMO | 1379 | CIMENTO PORTLAND COMPOSTO CP II-32 | KG | 87.186
INSUMO | 4718 | PEDRA BRITADA N. 2 (19 A 38 MM) POSTO PEDREIRA/FORNECEDOR, SEM FRETE | M3 | 0.126
INSUMO | 4721 | PEDRA BRITADA N. 1 (9,5 a 19 MM) POSTO PEDREIRA/FORNECEDOR, SEM FRETE | M3 | 0.032
INSUMO | 6189 | TABUA MADEIRA 2A QUALIDADE 2,5 X 30,0CM (1 X 12") NAO APARELHADA | M | 0.30749
INSUMO | 7258 | TIJOLO CERAMICO MACICO *5 X 10 X 20* CM | UN | 381.6
DROP | 83708 | POCO DE VISITA EM ALVENARIA, PARA REDE D=0,40 M, PARTE FIXA C/ 1,00 M DE ALTURA | UN
COMPOSICAO | 88238 | AJUDANTE DE ARMADOR COM ENCARGOS COMPLEMENTARES | H | 1.92
COMPOSICAO | 88239 | AJUDANTE DE CARPINTEIRO COM ENCARGOS COMPLEMENTARES | H | 0.05
COMPOSICAO | 88245 | ARMADOR COM ENCARGOS COMPLEMENTARES | H | 1.92
COMPOSICAO | 88262 | CARPINTEIRO DE FORMAS COM ENCARGOS COMPLEMENTARES | H | 0.32
COMPOSICAO | 88309 | PEDREIRO COM ENCARGOS COMPLEMENTARES | H | 11.15
COMPOSICAO | 88316 | SERVENTE COM ENCARGOS COMPLEMENTARES | H | 27.19
INSUMO | 34 | ACO CA-50, 10,0 MM, VERGALHAO | KG | 27.6
INSUMO | 370 | AREIA MEDIA - POSTO JAZIDA/FORNECEDOR (RETIRADO NA JAZIDA, SEM TRANSPORTE) | M3 | 0.7
INSUMO | 1379 | CIMENTO PORTLAND COMPOSTO CP II-32 | KG | 270
INSUMO | 4721 | PEDRA BRITADA N. 1 (9,5 a 19 MM) POSTO PEDREIRA/FORNECEDOR, SEM FRETE | M3 | 1.44
INSUMO | 5070 | PREGO DE ACO POLIDO COM CABECA 17 X 30 (2 3/4 X 11) | KG | 0.04
INSUMO | 6194 | PECA DE MADEIRA 2A QUALIDADE 2,5 X 15CM (1X6") NAO APARELHADA | M | 0.21
INSUMO | 7258 | TIJOLO CERAMICO MACICO *5 X 10 X 20* CM | UN | 280
DROP | 83709 | POCO DE VISITA EM ALVENARIA, PARA REDE D=0,60 M, PARTE FIXA C/ 1,00 M DE ALTURA | UN
COMPOSICAO | 88238 | AJUDANTE DE ARMADOR COM ENCARGOS COMPLEMENTARES | H | 2.24
COMPOSICAO | 88239 | AJUDANTE DE CARPINTEIRO COM ENCARGOS COMPLEMENTARES | H | 0.03
COMPOSICAO | 88245 | ARMADOR COM ENCARGOS COMPLEMENTARES | H | 2.24
COMPOSICAO | 88262 | CARPINTEIRO DE FORMAS COM ENCARGOS COMPLEMENTARES | H | 0.35
COMPOSICAO | 88309 | PEDREIRO COM ENCARGOS COMPLEMENTARES | H | 12.45
COMPOSICAO | 88316 | SERVENTE COM ENCARGOS COMPLEMENTARES | H | 33.57
INSUMO | 34 | ACO CA-50, 10,0 MM, VERGALHAO | KG | 32.2
INSUMO | 370 | AREIA MEDIA - POSTO JAZIDA/FORNECEDOR (RETIRADO NA JAZIDA, SEM TRANSPORTE) | M3 | 0.8
INSUMO | 1379 | CIMENTO PORTLAND COMPOSTO CP II-32 | KG | 320
INSUMO | 4721 | PEDRA BRITADA N. 1 (9,5 a 19 MM) POSTO PEDREIRA/FORNECEDOR, SEM FRETE | M3 | 1.8
INSUMO | 5070 | PREGO DE ACO POLIDO COM CABECA 17 X 30 (2 3/4 X 11) | KG | 0.05
INSUMO | 6194 | PECA DE MADEIRA 2A QUALIDADE 2,5 X 15CM (1X6") NAO APARELHADA | M | 0.23
INSUMO | 7258 | TIJOLO CERAMICO MACICO *5 X 10 X 20* CM | UN | 530
DROP | 83710 | POCO DE VISITA EM ALVENARIA, PARA REDE D=0,80 M, PARTE FIXA C/ 1,00 M DE ALTURA | UN
COMPOSICAO | 5875 | RETROESCAVADEIRA SOBRE RODAS COM CARREGADEIRA, TRAÇÃO 4X4, POTÊNCIA LÍQ. 72 HP, CAÇAMBA CARREG. CAP. MÍN. 0,79 M3, CAÇAMBA RETRO CAP. 0,18 M3, PESO OPERACIONAL MÍN. 7.140 KG, PROFUNDIDADE ESCAVAÇÃO MÁX. 4,50 M - CHP DIURNO. AF_06/2014 | CHP | 0.2
COMPOSICAO | 88238 | AJUDANTE DE ARMADOR COM ENCARGOS COMPLEMENTARES | H | 6.2
COMPOSICAO | 88239 | AJUDANTE DE CARPINTEIRO COM ENCARGOS COMPLEMENTARES | H | 0.18
COMPOSICAO | 88245 | ARMADOR COM ENCARGOS COMPLEMENTARES | H | 6.2
COMPOSICAO | 88262 | CARPINTEIRO DE FORMAS COM ENCARGOS COMPLEMENTARES | H | 0.81
COMPOSICAO | 88309 | PEDREIRO COM ENCARGOS COMPLEMENTARES | H | 22.47
COMPOSICAO | 88316 | SERVENTE COM ENCARGOS COMPLEMENTARES | H | 62.78
INSUMO | 34 | ACO CA-50, 10,0 MM, VERGALHAO | KG | 88.55
INSUMO | 337 | ARAME RECOZIDO 18 BWG, 1,25 MM (0,01 KG/M) | KG | 1.54
INSUMO | 370 | AREIA MEDIA - POSTO JAZIDA/FORNECEDOR (RETIRADO NA JAZIDA, SEM TRANSPORTE) | M3 | 1.7
INSUMO | 1379 | CIMENTO PORTLAND COMPOSTO CP II-32 | KG | 720
INSUMO | 4721 | PEDRA BRITADA N. 1 (9,5 a 19 MM) POSTO PEDREIRA/FORNECEDOR, SEM FRETE | M3 | 3.1
INSUMO | 5070 | PREGO DE ACO POLIDO COM CABECA 17 X 30 (2 3/4 X 11) | KG | 0.11
INSUMO | 6194 | PECA DE MADEIRA 2A QUALIDADE 2,5 X 15CM (1X6") NAO APARELHADA | M | 0.54
INSUMO | 7258 | TIJOLO CERAMICO MACICO *5 X 10 X 20* CM | UN | 1120
DROP | 83711 | POÇO DE VISITA EM ALVENARIA, PARA REDE D=1,00 M, PARTE FIXA C/ 1,00 M DE ALTURA E USO DE RETROESCAVADEIRA | UN
COMPOSICAO | 5875 | RETROESCAVADEIRA SOBRE RODAS COM CARREGADEIRA, TRAÇÃO 4X4, POTÊNCIA LÍQ. 72 HP, CAÇAMBA CARREG. CAP. MÍN. 0,79 M3, CAÇAMBA RETRO CAP. 0,18 M3, PESO OPERACIONAL MÍN. 7.140 KG, PROFUNDIDADE ESCAVAÇÃO MÁX. 4,50 M - CHP DIURNO. AF_06/2014 | CHP | 0.25
COMPOSICAO | 88238 | AJUDANTE DE ARMADOR COM ENCARGOS COMPLEMENTARES | H | 8.32
COMPOSICAO | 88239 | AJUDANTE DE CARPINTEIRO COM ENCARGOS COMPLEMENTARES | H | 0.09
COMPOSICAO | 88245 | ARMADOR COM ENCARGOS COMPLEMENTARES | H | 8.32
COMPOSICAO | 88262 | CARPINTEIRO DE FORMAS COM ENCARGOS COMPLEMENTARES | H | 0.89
COMPOSICAO | 88309 | PEDREIRO COM ENCARGOS COMPLEMENTARES | H | 23.17
COMPOSICAO | 88316 | SERVENTE COM ENCARGOS COMPLEMENTARES | H | 69.49
INSUMO | 34 | ACO CA-50, 10,0 MM, VERGALHAO | KG | 119.6
INSUMO | 337 | ARAME RECOZIDO 18 BWG, 1,25 MM (0,01 KG/M) | KG | 2.1
INSUMO | 370 | AREIA MEDIA - POSTO JAZIDA/FORNECEDOR (RETIRADO NA JAZIDA, SEM TRANSPORTE) | M3 | 2
INSUMO | 1379 | CIMENTO PORTLAND COMPOSTO CP II-32 | KG | 840
INSUMO | 4721 | PEDRA BRITADA N. 1 (9,5 a 19 MM) POSTO PEDREIRA/FORNECEDOR, SEM FRETE | M3 | 3.6
INSUMO | 5070 | PREGO DE ACO POLIDO COM CABECA 17 X 30 (2 3/4 X 11) | KG | 0.12
INSUMO | 6194 | PECA DE MADEIRA 2A QUALIDADE 2,5 X 15CM (1X6") NAO APARELHADA | M | 0.59
INSUMO | 7258 | TIJOLO CERAMICO MACICO *5 X 10 X 20* CM | UN | 1240
DROP | 83712 | POCO DE VISITA EM ALVENARIA, PARA REDE D=1,20 M, PARTE FIXA C/ 1,00 M DE ALTURA E USO DE ESCAVADEIRA HIDRAULICA | UN
COMPOSICAO | 88238 | AJUDANTE DE ARMADOR COM ENCARGOS COMPLEMENTARES | H | 14.8
COMPOSICAO | 88239 | AJUDANTE DE CARPINTEIRO COM ENCARGOS COMPLEMENTARES | H | 0.11
COMPOSICAO | 88245 | ARMADOR COM ENCARGOS COMPLEMENTARES | H | 14.8
COMPOSICAO | 88262 | CARPINTEIRO DE FORMAS COM ENCARGOS COMPLEMENTARES | H | 1.05
COMPOSICAO | 88309 | PEDREIRO COM ENCARGOS COMPLEMENTARES | H | 26.88
COMPOSICAO | 88316 | SERVENTE COM ENCARGOS COMPLEMENTARES | H | 87.95
COMPOSICAO | 90991 | ESCAVADEIRA HIDRÁULICA SOBRE ESTEIRAS, CAÇAMBA 0,80 M3, PESO OPERACIONAL 17,8 T, POTÊNCIA LÍQUIDA 110 HP - CHP DIURNO. AF_10/2014 | CHP | 0.25
INSUMO | 34 | ACO CA-50, 10,0 MM, VERGALHAO | KG | 185
INSUMO | 337 | ARAME RECOZIDO 18 BWG, 1,25 MM (0,01 KG/M) | KG | 3.7
INSUMO | 370 | AREIA MEDIA - POSTO JAZIDA/FORNECEDOR (RETIRADO NA JAZIDA, SEM TRANSPORTE) | M3 | 2.3
INSUMO | 1379 | CIMENTO PORTLAND COMPOSTO CP II-32 | KG | 1000
INSUMO | 4721 | PEDRA BRITADA N. 1 (9,5 a 19 MM) POSTO PEDREIRA/FORNECEDOR, SEM FRETE | M3 | 4.6
INSUMO | 5070 | PREGO DE ACO POLIDO COM CABECA 17 X 30 (2 3/4 X 11) | KG | 0.13
INSUMO | 6194 | PECA DE MADEIRA 2A QUALIDADE 2,5 X 15CM (1X6") NAO APARELHADA | M | 0.67
INSUMO | 7258 | TIJOLO CERAMICO MACICO *5 X 10 X 20* CM | UN | 1420
DROP | 83713 | POCO DE VISITA EM ALVENARIA, PARA REDE D=1,50 M, PARTE FIXA C/ 1,00 M DE ALTURA E USO DE ESCAVADEIRA HIDRAULICA | UN
COMPOSICAO | 88238 | AJUDANTE DE ARMADOR COM ENCARGOS COMPLEMENTARES | H | 21.12
COMPOSICAO | 88239 | AJUDANTE DE CARPINTEIRO COM ENCARGOS COMPLEMENTARES | H | 0.11
COMPOSICAO | 88245 | ARMADOR COM ENCARGOS COMPLEMENTARES | H | 21.12
COMPOSICAO | 88262 | CARPINTEIRO DE FORMAS COM ENCARGOS COMPLEMENTARES | H | 1.14
COMPOSICAO | 88309 | PEDREIRO COM ENCARGOS COMPLEMENTARES | H | 28.24
COMPOSICAO | 88316 | SERVENTE COM ENCARGOS COMPLEMENTARES | H | 104.24
COMPOSICAO | 90991 | ESCAVADEIRA HIDRÁULICA SOBRE ESTEIRAS, CAÇAMBA 0,80 M3, PESO OPERACIONAL 17,8 T, POTÊNCIA LÍQUIDA 110 HP - CHP DIURNO. AF_10/2014 | CHP | 0.3
INSUMO | 34 | ACO CA-50, 10,0 MM, VERGALHAO | KG | 264
INSUMO | 337 | ARAME RECOZIDO 18 BWG, 1,25 MM (0,01 KG/M) | KG | 5.28
INSUMO | 370 | AREIA MEDIA - POSTO JAZIDA/FORNECEDOR (RETIRADO NA JAZIDA, SEM TRANSPORTE) | M3 | 2.8
INSUMO | 1379 | CIMENTO PORTLAND COMPOSTO CP II-32 | KG | 1210
INSUMO | 4721 | PEDRA BRITADA N. 1 (9,5 a 19 MM) POSTO PEDREIRA/FORNECEDOR, SEM FRETE | M3 | 5.6
INSUMO | 5070 | PREGO DE ACO POLIDO COM CABECA 17 X 30 (2 3/4 X 11) | KG | 0.15
INSUMO | 6194 | PECA DE MADEIRA 2A QUALIDADE 2,5 X 15CM (1X6") NAO APARELHADA | M | 0.76
INSUMO | 7258 | TIJOLO CERAMICO MACICO *5 X 10 X 20* CM | UN | 1400
DROP | 83714 | ACRESCIMO NA ALTURA DO POCO DE VISITA EM ALVENARIA PARA REDE D=0,40 M | M
COMPOSICAO | 88238 | AJUDANTE DE ARMADOR COM ENCARGOS COMPLEMENTARES | H | 0.17
COMPOSICAO | 88245 | ARMADOR COM ENCARGOS COMPLEMENTARES | H | 0.17
COMPOSICAO | 88309 | PEDREIRO COM ENCARGOS COMPLEMENTARES | H | 9.77
COMPOSICAO | 88316 | SERVENTE COM ENCARGOS COMPLEMENTARES | H | 12.74
INSUMO | 34 | ACO CA-50, 10,0 MM, VERGALHAO | KG | 2.45
INSUMO | 370 | AREIA MEDIA - POSTO JAZIDA/FORNECEDOR (RETIRADO NA JAZIDA, SEM TRANSPORTE) | M3 | 0.3
INSUMO | 1379 | CIMENTO PORTLAND COMPOSTO CP II-32 | KG | 90
INSUMO | 7258 | TIJOLO CERAMICO MACICO *5 X 10 X 20* CM | UN | 480
DROP | 83715 | CHAMINE P/ POCO DE VISITA EM ALVENARIA, EXCLUSOS TAMPAO E ANEL | M
COMPOSICAO | 72133 | ALVENARIA EM TIJOLO CERAMICO MACICO 5X10X20CM 1 1/2 VEZ (ESPESSURA 30CM), ASSENTADO COM ARGAMASSA TRACO 1:2:8 (CIMENTO, CAL E AREIA) | M2 | 2.4
COMPOSICAO | 87372 | ARGAMASSA TRAÇO 1:3 (CIMENTO E AREIA MÉDIA) PARA CONTRAPISO, PREPARO MANUAL. AF_06/2014 | M3 | 0.05
COMPOSICAO | 88238 | AJUDANTE DE ARMADOR COM ENCARGOS COMPLEMENTARES | H | 0.17
COMPOSICAO | 88245 | ARMADOR COM ENCARGOS COMPLEMENTARES | H | 0.17
COMPOSICAO | 88309 | PEDREIRO COM ENCARGOS COMPLEMENTARES | H | 2
COMPOSICAO | 88316 | SERVENTE COM ENCARGOS COMPLEMENTARES | H | 2
INSUMO | 33 | ACO CA-50, 8,0 MM, VERGALHAO | KG | 2.45
DROP | 83716 | GRELHA FF 30X90CM, 135KG, P/ CX RALO COM ASSENTAMENTO DE ARGAMASSA CIMENTO/AREIA 1:4 - FORNECIMENTO E INSTALAÇÃO | UN
COMPOSICAO | 87316 | ARGAMASSA TRAÇO 1:4 (CIMENTO E AREIA GROSSA) PARA CHAPISCO CONVENCIONAL, PREPARO MECÂNICO COM BETONEIRA 400 L. AF_06/2014 | M3 | 0.008
COMPOSICAO | 88309 | PEDREIRO COM ENCARGOS COMPLEMENTARES | H | 2.6
COMPOSICAO | 88316 | SERVENTE COM ENCARGOS COMPLEMENTARES | H | 2.6
INSUMO | 11245 | GRELHA FOFO SIMPLES COM REQUADRO, CARGA MAXIMA 12,5 T, *300 X 1000* MM, E= *15* MM, AREA ESTACIONAMENTO CARRO PASSEIO | UN | 1
DROP | 94263 | GUIA (MEIO-FIO) CONCRETO, MOLDADA IN LOCO EM TRECHO RETO COM EXTRUSORA, 11,5 CM BASE X 22 CM ALTURA. AF_06/2016 | M
COMPOSICAO | 88243 | AJUDANTE ESPECIALIZADO COM ENCARGOS COMPLEMENTARES | H | 0.087
COMPOSICAO | 88309 | PEDREIRO COM ENCARGOS COMPLEMENTARES | H | 0.221
COMPOSICAO | 88316 | SERVENTE COM ENCARGOS COMPLEMENTARES | H | 0.442
COMPOSICAO | 88631 | ARGAMASSA TRAÇO 1:4 (CIMENTO E AREIA MÉDIA), PREPARO MANUAL. AF_08/2014 | M3 | 0.002
COMPOSICAO | 92960 | MÁQUINA EXTRUSORA DE CONCRETO PARA GUIAS E SARJETAS, MOTOR A DIESEL, POTÊNCIA 14 CV - CHP DIURNO. AF_12/2015 | CHP | 0.014
COMPOSICAO | 92961 | MÁQUINA EXTRUSORA DE CONCRETO PARA GUIAS E SARJETAS, MOTOR A DIESEL, POTÊNCIA 14 CV - CHI DIURNO. AF_12/2015 | CHI | 0.072
INSUMO | 370 | AREIA MEDIA - POSTO JAZIDA/FORNECEDOR (RETIRADO NA JAZIDA, SEM TRANSPORTE) | M3 | 0.007
INSUMO | 34492 | CONCRETO USINADO BOMBEAVEL, CLASSE DE RESISTENCIA C20, COM BRITA 0 E 1, SLUMP = 100 +/- 20 MM, EXCLUI SERVICO DE BOMBEAMENTO (NBR 8953) | M3 | 0.03
DROP | 94264 | GUIA (MEIO-FIO) CONCRETO, MOLDADA IN LOCO EM TRECHO CURVO COM EXTRUSORA, 11,5 CM BASE X 22 CM ALTURA. AF_06/2016 | M
COMPOSICAO | 88243 | AJUDANTE ESPECIALIZADO COM ENCARGOS COMPLEMENTARES | H | 0.124
COMPOSICAO | 88309 | PEDREIRO COM ENCARGOS COMPLEMENTARES | H | 0.258
COMPOSICAO | 88316 | SERVENTE COM ENCARGOS COMPLEMENTARES | H | 0.516
COMPOSICAO | 88631 | ARGAMASSA TRAÇO 1:4 (CIMENTO E AREIA MÉDIA), PREPARO MANUAL. AF_08/2014 | M3 | 0.002
COMPOSICAO | 92960 | MÁQUINA EXTRUSORA DE CONCRETO PARA GUIAS E SARJETAS, MOTOR A DIESEL, POTÊNCIA 14 CV - CHP DIURNO. AF_12/2015 | CHP | 0.021
COMPOSICAO | 92961 | MÁQUINA EXTRUSORA DE CONCRETO PARA GUIAS E SARJETAS, MOTOR A DIESEL, POTÊNCIA 14 CV - CHI DIURNO. AF_12/2015 | CHI | 0.103
INSUMO | 370 | AREIA MEDIA - POSTO JAZIDA/FORNECEDOR (RETIRADO NA JAZIDA, SEM TRANSPORTE) | M3 | 0.007
INSUMO | 34492 | CONCRETO USINADO BOMBEAVEL, CLASSE DE RESISTENCIA C20, COM BRITA 0 E 1, SLUMP = 100 +/- 20 MM, EXCLUI SERVICO DE BOMBEAMENTO (NBR 8953) | M3 | 0.03
DROP | 94265 | GUIA (MEIO-FIO) CONCRETO, MOLDADA IN LOCO EM TRECHO RETO COM EXTRUSORA, 14 CM BASE X 30 CM ALTURA. AF_06/2016 | M
COMPOSICAO | 88243 | AJUDANTE ESPECIALIZADO COM ENCARGOS COMPLEMENTARES | H | 0.099
COMPOSICAO | 88309 | PEDREIRO COM ENCARGOS COMPLEMENTARES | H | 0.234
COMPOSICAO | 88316 | SERVENTE COM ENCARGOS COMPLEMENTARES | H | 0.467
COMPOSICAO | 88631 | ARGAMASSA TRAÇO 1:4 (CIMENTO E AREIA MÉDIA), PREPARO MANUAL. AF_08/2014 | M3 | 0.002
COMPOSICAO | 92960 | MÁQUINA EXTRUSORA DE CONCRETO PARA GUIAS E SARJETAS, MOTOR A DIESEL, POTÊNCIA 14 CV - CHP DIURNO. AF_12/2015 | CHP | 0.017
COMPOSICAO | 92961 | MÁQUINA EXTRUSORA DE CONCRETO PARA GUIAS E SARJETAS, MOTOR A DIESEL, POTÊNCIA 14 CV - CHI DIURNO. AF_12/2015 | CHI | 0.083
INSUMO | 370 | AREIA MEDIA - POSTO JAZIDA/FORNECEDOR (RETIRADO NA JAZIDA, SEM TRANSPORTE) | M3 | 0.007
INSUMO | 34492 | CONCRETO USINADO BOMBEAVEL, CLASSE DE RESISTENCIA C20, COM BRITA 0 E 1, SLUMP = 100 +/- 20 MM, EXCLUI SERVICO DE BOMBEAMENTO (NBR 8953) | M3 | 0.05
DROP | 94266 | GUIA (MEIO-FIO) CONCRETO, MOLDADA IN LOCO EM TRECHO CURVO COM EXTRUSORA, 14 CM BASE X 30 CM ALTURA. AF_06/2016 | M
COMPOSICAO | 88243 | AJUDANTE ESPECIALIZADO COM ENCARGOS COMPLEMENTARES | H | 0.142
COMPOSICAO | 88309 | PEDREIRO COM ENCARGOS COMPLEMENTARES | H | 0.276
COMPOSICAO | 88316 | SERVENTE COM ENCARGOS COMPLEMENTARES | H | 0.552
COMPOSICAO | 88631 | ARGAMASSA TRAÇO 1:4 (CIMENTO E AREIA MÉDIA), PREPARO MANUAL. AF_08/2014 | M3 | 0.002
COMPOSICAO | 92960 | MÁQUINA EXTRUSORA DE CONCRETO PARA GUIAS E SARJETAS, MOTOR A DIESEL, POTÊNCIA 14 CV - CHP DIURNO. AF_12/2015 | CHP | 0.024
COMPOSICAO | 92961 | MÁQUINA EXTRUSORA DE CONCRETO PARA GUIAS E SARJETAS, MOTOR A DIESEL, POTÊNCIA 14 CV - CHI DIURNO. AF_12/2015 | CHI | 0.118
INSUMO | 370 | AREIA MEDIA - POSTO JAZIDA/FORNECEDOR (RETIRADO NA JAZIDA, SEM TRANSPORTE) | M3 | 0.007
INSUMO | 34492 | CONCRETO USINADO BOMBEAVEL, CLASSE DE RESISTENCIA C20, COM BRITA 0 E 1, SLUMP = 100 +/- 20 MM, EXCLUI SERVICO DE BOMBEAMENTO (NBR 8953) | M3 | 0.05
DROP | 94267 | GUIA (MEIO-FIO) E SARJETA CONJUGADOS DE CONCRETO, MOLDADA IN LOCO EM TRECHO RETO COM EXTRUSORA, GUIA 13 CM BASE X 22 CM ALTURA, SARJETA 30 CM BASE X 8,5 CM ALTURA. AF_06/2016 | M
COMPOSICAO | 88243 | AJUDANTE ESPECIALIZADO COM ENCARGOS COMPLEMENTARES | H | 0.109
COMPOSICAO | 88309 | PEDREIRO COM ENCARGOS COMPLEMENTARES | H | 0.244
COMPOSICAO | 88316 | SERVENTE COM ENCARGOS COMPLEMENTARES | H | 0.487
COMPOSICAO | 88631 | ARGAMASSA TRAÇO 1:4 (CIMENTO E AREIA MÉDIA), PREPARO MANUAL. AF_08/2014 | M3 | 0.003
COMPOSICAO | 92960 | MÁQUINA EXTRUSORA DE CONCRETO PARA GUIAS E SARJETAS, MOTOR A DIESEL, POTÊNCIA 14 CV - CHP DIURNO. AF_12/2015 | CHP | 0.018
COMPOSICAO | 92961 | MÁQUINA EXTRUSORA DE CONCRETO PARA GUIAS E SARJETAS, MOTOR A DIESEL, POTÊNCIA 14 CV - CHI DIURNO. AF_12/2015 | CHI | 0.091
INSUMO | 370 | AREIA MEDIA - POSTO JAZIDA/FORNECEDOR (RETIRADO NA JAZIDA, SEM TRANSPORTE) | M3 | 0.015
INSUMO | 34492 | CONCRETO USINADO BOMBEAVEL, CLASSE DE RESISTENCIA C20, COM BRITA 0 E 1, SLUMP = 100 +/- 20 MM, EXCLUI SERVICO DE BOMBEAMENTO (NBR 8953) | M3 | 0.063
DROP | 94268 | GUIA (MEIO-FIO) E SARJETA CONJUGADOS DE CONCRETO, MOLDADA IN LOCO EM TRECHO CURVO COM EXTRUSORA, GUIA 12,5 CM BASE X 22 CM ALTURA, SARJETA 30 CM BASE X 8,5 CM ALTURA. AF_06/2016 | M
COMPOSICAO | 88243 | AJUDANTE ESPECIALIZADO COM ENCARGOS COMPLEMENTARES | H | 0.156
COMPOSICAO | 88309 | PEDREIRO COM ENCARGOS COMPLEMENTARES | H | 0.29
COMPOSICAO | 88316 | SERVENTE COM ENCARGOS COMPLEMENTARES | H | 0.581
COMPOSICAO | 88631 | ARGAMASSA TRAÇO 1:4 (CIMENTO E AREIA MÉDIA), PREPARO MANUAL. AF_08/2014 | M3 | 0.003
COMPOSICAO | 92960 | MÁQUINA EXTRUSORA DE CONCRETO PARA GUIAS E SARJETAS, MOTOR A DIESEL, POTÊNCIA 14 CV - CHP DIURNO. AF_12/2015 | CHP | 0.026
COMPOSICAO | 92961 | MÁQUINA EXTRUSORA DE CONCRETO PARA GUIAS E SARJETAS, MOTOR A DIESEL, POTÊNCIA 14 CV - CHI DIURNO. AF_12/2015 | CHI | 0.13
INSUMO | 370 | AREIA MEDIA - POSTO JAZIDA/FORNECEDOR (RETIRADO NA JAZIDA, SEM TRANSPORTE) | M3 | 0.015
INSUMO | 34492 | CONCRETO USINADO BOMBEAVEL, CLASSE DE RESISTENCIA C20, COM BRITA 0 E 1, SLUMP = 100 +/- 20 MM, EXCLUI SERVICO DE BOMBEAMENTO (NBR 8953) | M3 | 0.063
DROP | 94269 | GUIA (MEIO-FIO) E SARJETA CONJUGADOS DE CONCRETO, MOLDADA IN LOCO EM TRECHO RETO COM EXTRUSORA, GUIA 13,5 CM BASE X 26 CM ALTURA, SARJETA 45 CM BASE X 11 CM ALTURA. AF_06/2016 | M
COMPOSICAO | 88243 | AJUDANTE ESPECIALIZADO COM ENCARGOS COMPLEMENTARES | H | 0.152
COMPOSICAO | 88309 | PEDREIRO COM ENCARGOS COMPLEMENTARES | H | 0.286
COMPOSICAO | 88316 | SERVENTE COM ENCARGOS COMPLEMENTARES | H | 0.573
COMPOSICAO | 88631 | ARGAMASSA TRAÇO 1:4 (CIMENTO E AREIA MÉDIA), PREPARO MANUAL. AF_08/2014 | M3 | 0.004
COMPOSICAO | 92960 | MÁQUINA EXTRUSORA DE CONCRETO PARA GUIAS E SARJETAS, MOTOR A DIESEL, POTÊNCIA 14 CV - CHP DIURNO. AF_12/2015 | CHP | 0.025
COMPOSICAO | 92961 | MÁQUINA EXTRUSORA DE CONCRETO PARA GUIAS E SARJETAS, MOTOR A DIESEL, POTÊNCIA 14 CV - CHI DIURNO. AF_12/2015 | CHI | 0.127
INSUMO | 370 | AREIA MEDIA - POSTO JAZIDA/FORNECEDOR (RETIRADO NA JAZIDA, SEM TRANSPORTE) | M3 | 0.02
INSUMO | 34492 | CONCRETO USINADO BOMBEAVEL, CLASSE DE RESISTENCIA C20, COM BRITA 0 E 1, SLUMP = 100 +/- 20 MM, EXCLUI SERVICO DE BOMBEAMENTO (NBR 8953) | M3 | 0.1
DROP | 94270 | GUIA (MEIO-FIO) E SARJETA CONJUGADOS DE CONCRETO, MOLDADA IN LOCO EM TRECHO CURVO COM EXTRUSORA, GUIA 13,5 CM BASE X 26 CM ALTURA, SARJETA 45 CM BASE X 11 CM ALTURA. AF_06/2016 | M
COMPOSICAO | 88243 | AJUDANTE ESPECIALIZADO COM ENCARGOS COMPLEMENTARES | H | 0.217
COMPOSICAO | 88309 | PEDREIRO COM ENCARGOS COMPLEMENTARES | H | 0.352
COMPOSICAO | 88316 | SERVENTE COM ENCARGOS COMPLEMENTARES | H | 0.703
COMPOSICAO | 88631 | ARGAMASSA TRAÇO 1:4 (CIMENTO E AREIA MÉDIA), PREPARO MANUAL. AF_08/2014 | M3 | 0.004
COMPOSICAO | 92960 | MÁQUINA EXTRUSORA DE CONCRETO PARA GUIAS E SARJETAS, MOTOR A DIESEL, POTÊNCIA 14 CV - CHP DIURNO. AF_12/2015 | CHP | 0.036
COMPOSICAO | 92961 | MÁQUINA EXTRUSORA DE CONCRETO PARA GUIAS E SARJETAS, MOTOR A DIESEL, POTÊNCIA 14 CV - CHI DIURNO. AF_12/2015 | CHI | 0.181
INSUMO | 370 | AREIA MEDIA - POSTO JAZIDA/FORNECEDOR (RETIRADO NA JAZIDA, SEM TRANSPORTE) | M3 | 0.02
INSUMO | 34492 | CONCRETO USINADO BOMBEAVEL, CLASSE DE RESISTENCIA C20, COM BRITA 0 E 1, SLUMP = 100 +/- 20 MM, EXCLUI SERVICO DE BOMBEAMENTO (NBR 8953) | M3 | 0.1
DROP | 94271 | GUIA (MEIO-FIO) E SARJETA CONJUGADOS DE CONCRETO, MOLDADA IN LOCO EM TRECHO RETO COM EXTRUSORA, GUIA 13,5 CM BASE X 30 CM ALTURA, SARJETA 50 CM BASE X 12,5 CM ALTURA. AF_06/2016 | M
COMPOSICAO | 88243 | AJUDANTE ESPECIALIZADO COM ENCARGOS COMPLEMENTARES | H | 0.203
COMPOSICAO | 88309 | PEDREIRO COM ENCARGOS COMPLEMENTARES | H | 0.337
COMPOSICAO | 88316 | SERVENTE COM ENCARGOS COMPLEMENTARES | H | 0.675
COMPOSICAO | 88631 | ARGAMASSA TRAÇO 1:4 (CIMENTO E AREIA MÉDIA), PREPARO MANUAL. AF_08/2014 | M3 | 0.005
COMPOSICAO | 92960 | MÁQUINA EXTRUSORA DE CONCRETO PARA GUIAS E SARJETAS, MOTOR A DIESEL, POTÊNCIA 14 CV - CHP DIURNO. AF_12/2015 | CHP | 0.034
COMPOSICAO | 92961 | MÁQUINA EXTRUSORA DE CONCRETO PARA GUIAS E SARJETAS, MOTOR A DIESEL, POTÊNCIA 14 CV - CHI DIURNO. AF_12/2015 | CHI | 0.169
INSUMO | 370 | AREIA MEDIA - POSTO JAZIDA/FORNECEDOR (RETIRADO NA JAZIDA, SEM TRANSPORTE) | M3 | 0.021
INSUMO | 34492 | CONCRETO USINADO BOMBEAVEL, CLASSE DE RESISTENCIA C20, COM BRITA 0 E 1, SLUMP = 100 +/- 20 MM, EXCLUI SERVICO DE BOMBEAMENTO (NBR 8953) | M3 | 0.123
DROP | 94272 | GUIA (MEIO-FIO) E SARJETA CONJUGADOS DE CONCRETO, MOLDADA IN LOCO EM TRECHO CURVO COM EXTRUSORA, GUIA 13,5 CM BASE X 30 CM ALTURA, SARJETA 50 CM BASE X 12,5 CM ALTURA. AF_06/2016 | M
COMPOSICAO | 88243 | AJUDANTE ESPECIALIZADO COM ENCARGOS COMPLEMENTARES | H | 0.29
COMPOSICAO | 88309 | PEDREIRO COM ENCARGOS COMPLEMENTARES | H | 0.424
COMPOSICAO | 88316 | SERVENTE COM ENCARGOS COMPLEMENTARES | H | 0.849
COMPOSICAO | 88631 | ARGAMASSA TRAÇO 1:4 (CIMENTO E AREIA MÉDIA), PREPARO MANUAL. AF_08/2014 | M3 | 0.005
COMPOSICAO | 92960 | MÁQUINA EXTRUSORA DE CONCRETO PARA GUIAS E SARJETAS, MOTOR A DIESEL, POTÊNCIA 14 CV - CHP DIURNO. AF_12/2015 | CHP | 0.048
COMPOSICAO | 92961 | MÁQUINA EXTRUSORA DE CONCRETO PARA GUIAS E SARJETAS, MOTOR A DIESEL, POTÊNCIA 14 CV - CHI DIURNO. AF_12/2015 | CHI | 0.242
INSUMO | 370 | AREIA MEDIA - POSTO JAZIDA/FORNECEDOR (RETIRADO NA JAZIDA, SEM TRANSPORTE) | M3 | 0.021
INSUMO | 34492 | CONCRETO USINADO BOMBEAVEL, CLASSE DE RESISTENCIA C20, COM BRITA 0 E 1, SLUMP = 100 +/- 20 MM, EXCLUI SERVICO DE BOMBEAMENTO (NBR 8953) | M3 | 0.123
DROP | 94273 | ASSENTAMENTO DE GUIA (MEIO-FIO) EM TRECHO RETO, CONFECCIONADA EM CONCRETO PRÉ-FABRICADO, DIMENSÕES 100X15X13X30 CM (COMPRIMENTO X BASE INFERIOR X BASE SUPERIOR X ALTURA), PARA VIAS URBANAS (USO VIÁRIO). AF_06/2016 | M
COMPOSICAO | 88309 | PEDREIRO COM ENCARGOS COMPLEMENTARES | H | 0.394
COMPOSICAO | 88316 | SERVENTE COM ENCARGOS COMPLEMENTARES | H | 0.394
COMPOSICAO | 88629 | ARGAMASSA TRAÇO 1:3 (CIMENTO E AREIA MÉDIA), PREPARO MANUAL. AF_08/2014 | M3 | 0.002
INSUMO | 370 | AREIA MEDIA - POSTO JAZIDA/FORNECEDOR (RETIRADO NA JAZIDA, SEM TRANSPORTE) | M3 | 0.007
INSUMO | 4059 | MEIO-FIO OU GUIA DE CONCRETO, PRE-MOLDADO, COMP 1 M, *30 X 15/ 12* CM (H X L1/L2) | M | 1.005
DROP | 94274 | ASSENTAMENTO DE GUIA (MEIO-FIO) EM TRECHO CURVO, CONFECCIONADA EM CONCRETO PRÉ-FABRICADO, DIMENSÕES 100X15X13X30 CM (COMPRIMENTO X BASE INFERIOR X BASE SUPERIOR X ALTURA), PARA VIAS URBANAS (USO VIÁRIO). AF_06/2016 | M
COMPOSICAO | 88309 | PEDREIRO COM ENCARGOS COMPLEMENTARES | H | 0.483
COMPOSICAO | 88316 | SERVENTE COM ENCARGOS COMPLEMENTARES | H | 0.483
COMPOSICAO | 88629 | ARGAMASSA TRAÇO 1:3 (CIMENTO E AREIA MÉDIA), PREPARO MANUAL. AF_08/2014 | M3 | 0.002
INSUMO | 370 | AREIA MEDIA - POSTO JAZIDA/FORNECEDOR (RETIRADO NA JAZIDA, SEM TRANSPORTE) | M3 | 0.007
INSUMO | 4059 | MEIO-FIO OU GUIA DE CONCRETO, PRE-MOLDADO, COMP 1 M, *30 X 15/ 12* CM (H X L1/L2) | M | 1.005
DROP | 94275 | ASSENTAMENTO DE GUIA (MEIO-FIO) EM TRECHO RETO, CONFECCIONADA EM CONCRETO PRÉ-FABRICADO, DIMENSÕES 100X15X13X20 CM (COMPRIMENTO X BASE INFERIOR X BASE SUPERIOR X ALTURA), PARA URBANIZAÇÃO INTERNA DE EMPREENDIMENTOS. AF_06/2016_P | M
COMPOSICAO | 88309 | PEDREIRO COM ENCARGOS COMPLEMENTARES | H | 0.36
COMPOSICAO | 88316 | SERVENTE COM ENCARGOS COMPLEMENTARES | H | 0.36
COMPOSICAO | 88629 | ARGAMASSA TRAÇO 1:3 (CIMENTO E AREIA MÉDIA), PREPARO MANUAL. AF_08/2014 | M3 | 0.001
INSUMO | 370 | AREIA MEDIA - POSTO JAZIDA/FORNECEDOR (RETIRADO NA JAZIDA, SEM TRANSPORTE) | M3 | 0.007
INSUMO | 4059 | MEIO-FIO OU GUIA DE CONCRETO, PRE-MOLDADO, COMP 1 M, *30 X 15/ 12* CM (H X L1/L2) | M | 1.005
DROP | 94276 | ASSENTAMENTO DE GUIA (MEIO-FIO) EM TRECHO CURVO, CONFECCIONADA EM CONCRETO PRÉ-FABRICADO, DIMENSÕES 100X15X13X20 CM (COMPRIMENTO X BASE INFERIOR X BASE SUPERIOR X ALTURA), PARA URBANIZAÇÃO INTERNA DE EMPREENDIMENTOS. AF_06/2016_P | M
COMPOSICAO | 88309 | PEDREIRO COM ENCARGOS COMPLEMENTARES | H | 0.449
COMPOSICAO | 88316 | SERVENTE COM ENCARGOS COMPLEMENTARES | H | 0.449
COMPOSICAO | 88629 | ARGAMASSA TRAÇO 1:3 (CIMENTO E AREIA MÉDIA), PREPARO MANUAL. AF_08/2014 | M3 | 0.001
INSUMO | 370 | AREIA MEDIA - POSTO JAZIDA/FORNECEDOR (RETIRADO NA JAZIDA, SEM TRANSPORTE) | M3 | 0.007
INSUMO | 4059 | MEIO-FIO OU GUIA DE CONCRETO, PRE-MOLDADO, COMP 1 M, *30 X 15/ 12* CM (H X L1/L2) | M | 1.005
DROP | 94281 | EXECUÇÃO DE SARJETA DE CONCRETO USINADO, MOLDADA IN LOCO EM TRECHO RETO, 30 CM BASE X 15 CM ALTURA. AF_06/2016 | M
COMPOSICAO | 88309 | PEDREIRO COM ENCARGOS COMPLEMENTARES | H | 0.498
COMPOSICAO | 88316 | SERVENTE COM ENCARGOS COMPLEMENTARES | H | 0.498
INSUMO | 370 | AREIA MEDIA - POSTO JAZIDA/FORNECEDOR (RETIRADO NA JAZIDA, SEM TRANSPORTE) | M3 | 0.01
INSUMO | 4517 | PECA DE MADEIRA NATIVA/REGIONAL 2,5 X 7,0 CM (SARRAFO-P/FORMA) | M | 0.2
INSUMO | 6189 | TABUA MADEIRA 2A QUALIDADE 2,5 X 30,0CM (1 X 12") NAO APARELHADA | M | 0.125
INSUMO | 34492 | CONCRETO USINADO BOMBEAVEL, CLASSE DE RESISTENCIA C20, COM BRITA 0 E 1, SLUMP = 100 +/- 20 MM, EXCLUI SERVICO DE BOMBEAMENTO (NBR 8953) | M3 | 0.056
DROP | 94282 | EXECUÇÃO DE SARJETA DE CONCRETO USINADO, MOLDADA IN LOCO EM TRECHO CURVO, 30 CM BASE X 15 CM ALTURA. AF_06/2016 | M
COMPOSICAO | 88309 | PEDREIRO COM ENCARGOS COMPLEMENTARES | H | 0.769
COMPOSICAO | 88316 | SERVENTE COM ENCARGOS COMPLEMENTARES | H | 0.769
INSUMO | 370 | AREIA MEDIA - POSTO JAZIDA/FORNECEDOR (RETIRADO NA JAZIDA, SEM TRANSPORTE) | M3 | 0.01
INSUMO | 4517 | PECA DE MADEIRA NATIVA/REGIONAL 2,5 X 7,0 CM (SARRAFO-P/FORMA) | M | 0.2
INSUMO | 6189 | TABUA MADEIRA 2A QUALIDADE 2,5 X 30,0CM (1 X 12") NAO APARELHADA | M | 0.125
INSUMO | 34492 | CONCRETO USINADO BOMBEAVEL, CLASSE DE RESISTENCIA C20, COM BRITA 0 E 1, SLUMP = 100 +/- 20 MM, EXCLUI SERVICO DE BOMBEAMENTO (NBR 8953) | M3 | 0.056
DROP | 94283 | EXECUÇÃO DE SARJETA DE CONCRETO USINADO, MOLDADA IN LOCO EM TRECHO RETO, 45 CM BASE X 15 CM ALTURA. AF_06/2016 | M
COMPOSICAO | 88309 | PEDREIRO COM ENCARGOS COMPLEMENTARES | H | 0.543
COMPOSICAO | 88316 | SERVENTE COM ENCARGOS COMPLEMENTARES | H | 0.543
INSUMO | 370 | AREIA MEDIA - POSTO JAZIDA/FORNECEDOR (RETIRADO NA JAZIDA, SEM TRANSPORTE) | M3 | 0.015
INSUMO | 4517 | PECA DE MADEIRA NATIVA/REGIONAL 2,5 X 7,0 CM (SARRAFO-P/FORMA) | M | 0.2
INSUMO | 6189 | TABUA MADEIRA 2A QUALIDADE 2,5 X 30,0CM (1 X 12") NAO APARELHADA | M | 0.125
INSUMO | 34492 | CONCRETO USINADO BOMBEAVEL, CLASSE DE RESISTENCIA C20, COM BRITA 0 E 1, SLUMP = 100 +/- 20 MM, EXCLUI SERVICO DE BOMBEAMENTO (NBR 8953) | M3 | 0.084
DROP | 94284 | EXECUÇÃO DE SARJETA DE CONCRETO USINADO, MOLDADA IN LOCO EM TRECHO CURVO, 45 CM BASE X 15 CM ALTURA. AF_06/2016 | M
COMPOSICAO | 88309 | PEDREIRO COM ENCARGOS COMPLEMENTARES | H | 0.814
COMPOSICAO | 88316 | SERVENTE COM ENCARGOS COMPLEMENTARES | H | 0.814
INSUMO | 370 | AREIA MEDIA - POSTO JAZIDA/FORNECEDOR (RETIRADO NA JAZIDA, SEM TRANSPORTE) | M3 | 0.015
INSUMO | 4517 | PECA DE MADEIRA NATIVA/REGIONAL 2,5 X 7,0 CM (SARRAFO-P/FORMA) | M | 0.2
INSUMO | 6189 | TABUA MADEIRA 2A QUALIDADE 2,5 X 30,0CM (1 X 12") NAO APARELHADA | M | 0.125
INSUMO | 34492 | CONCRETO USINADO BOMBEAVEL, CLASSE DE RESISTENCIA C20, COM BRITA 0 E 1, SLUMP = 100 +/- 20 MM, EXCLUI SERVICO DE BOMBEAMENTO (NBR 8953) | M3 | 0.084
DROP | 94285 | EXECUÇÃO DE SARJETA DE CONCRETO USINADO, MOLDADA IN LOCO EM TRECHO RETO, 60 CM BASE X 15 CM ALTURA. AF_06/2016 | M
COMPOSICAO | 88309 | PEDREIRO COM ENCARGOS COMPLEMENTARES | H | 0.575
COMPOSICAO | 88316 | SERVENTE COM ENCARGOS COMPLEMENTARES | H | 0.575
INSUMO | 370 | AREIA MEDIA - POSTO JAZIDA/FORNECEDOR (RETIRADO NA JAZIDA, SEM TRANSPORTE) | M3 | 0.02
INSUMO | 4517 | PECA DE MADEIRA NATIVA/REGIONAL 2,5 X 7,0 CM (SARRAFO-P/FORMA) | M | 0.2
INSUMO | 6189 | TABUA MADEIRA 2A QUALIDADE 2,5 X 30,0CM (1 X 12") NAO APARELHADA | M | 0.125
INSUMO | 34492 | CONCRETO USINADO BOMBEAVEL, CLASSE DE RESISTENCIA C20, COM BRITA 0 E 1, SLUMP = 100 +/- 20 MM, EXCLUI SERVICO DE BOMBEAMENTO (NBR 8953) | M3 | 0.112
DROP | 94286 | EXECUÇÃO DE SARJETA DE CONCRETO USINADO, MOLDADA IN LOCO EM TRECHO CURVO, 60 CM BASE X 15 CM ALTURA. AF_06/2016 | M
COMPOSICAO | 88309 | PEDREIRO COM ENCARGOS COMPLEMENTARES | H | 0.846
COMPOSICAO | 88316 | SERVENTE COM ENCARGOS COMPLEMENTARES | H | 0.846
INSUMO | 370 | AREIA MEDIA - POSTO JAZIDA/FORNECEDOR (RETIRADO NA JAZIDA, SEM TRANSPORTE) | M3 | 0.02
INSUMO | 4517 | PECA DE MADEIRA NATIVA/REGIONAL 2,5 X 7,0 CM (SARRAFO-P/FORMA) | M | 0.2
INSUMO | 6189 | TABUA MADEIRA 2A QUALIDADE 2,5 X 30,0CM (1 X 12") NAO APARELHADA | M | 0.125
INSUMO | 34492 | CONCRETO USINADO BOMBEAVEL, CLASSE DE RESISTENCIA C20, COM BRITA 0 E 1, SLUMP = 100 +/- 20 MM, EXCLUI SERVICO DE BOMBEAMENTO (NBR 8953) | M3 | 0.112
DROP | 94287 | EXECUÇÃO DE SARJETA DE CONCRETO USINADO, MOLDADA IN LOCO EM TRECHO RETO, 30 CM BASE X 10 CM ALTURA. AF_06/2016 | M
COMPOSICAO | 88309 | PEDREIRO COM ENCARGOS COMPLEMENTARES | H | 0.454
COMPOSICAO | 88316 | SERVENTE COM ENCARGOS COMPLEMENTARES | H | 0.454
INSUMO | 370 | AREIA MEDIA - POSTO JAZIDA/FORNECEDOR (RETIRADO NA JAZIDA, SEM TRANSPORTE) | M3 | 0.01
INSUMO | 4517 | PECA DE MADEIRA NATIVA/REGIONAL 2,5 X 7,0 CM (SARRAFO-P/FORMA) | M | 0.2
INSUMO | 6189 | TABUA MADEIRA 2A QUALIDADE 2,5 X 30,0CM (1 X 12") NAO APARELHADA | M | 0.083
INSUMO | 34492 | CONCRETO USINADO BOMBEAVEL, CLASSE DE RESISTENCIA C20, COM BRITA 0 E 1, SLUMP = 100 +/- 20 MM, EXCLUI SERVICO DE BOMBEAMENTO (NBR 8953) | M3 | 0.037
DROP | 94288 | EXECUÇÃO DE SARJETA DE CONCRETO USINADO, MOLDADA IN LOCO EM TRECHO CURVO, 30 CM BASE X 10 CM ALTURA. AF_06/2016 | M
COMPOSICAO | 88309 | PEDREIRO COM ENCARGOS COMPLEMENTARES | H | 0.691
COMPOSICAO | 88316 | SERVENTE COM ENCARGOS COMPLEMENTARES | H | 0.691
INSUMO | 370 | AREIA MEDIA - POSTO JAZIDA/FORNECEDOR (RETIRADO NA JAZIDA, SEM TRANSPORTE) | M3 | 0.01
INSUMO | 4517 | PECA DE MADEIRA NATIVA/REGIONAL 2,5 X 7,0 CM (SARRAFO-P/FORMA) | M | 0.2
INSUMO | 6189 | TABUA MADEIRA 2A QUALIDADE 2,5 X 30,0CM (1 X 12") NAO APARELHADA | M | 0.083
INSUMO | 34492 | CONCRETO USINADO BOMBEAVEL, CLASSE DE RESISTENCIA C20, COM BRITA 0 E 1, SLUMP = 100 +/- 20 MM, EXCLUI SERVICO DE BOMBEAMENTO (NBR 8953) | M3 | 0.037
DROP | 94289 | EXECUÇÃO DE SARJETA DE CONCRETO USINADO, MOLDADA IN LOCO EM TRECHO RETO, 45 CM BASE X 10 CM ALTURA. AF_06/2016 | M
COMPOSICAO | 88309 | PEDREIRO COM ENCARGOS COMPLEMENTARES | H | 0.494
COMPOSICAO | 88316 | SERVENTE COM ENCARGOS COMPLEMENTARES | H | 0.494
INSUMO | 370 | AREIA MEDIA - POSTO JAZIDA/FORNECEDOR (RETIRADO NA JAZIDA, SEM TRANSPORTE) | M3 | 0.015
INSUMO | 4517 | PECA DE MADEIRA NATIVA/REGIONAL 2,5 X 7,0 CM (SARRAFO-P/FORMA) | M | 0.2
INSUMO | 6189 | TABUA MADEIRA 2A QUALIDADE 2,5 X 30,0CM (1 X 12") NAO APARELHADA | M | 0.083
INSUMO | 34492 | CONCRETO USINADO BOMBEAVEL, CLASSE DE RESISTENCIA C20, COM BRITA 0 E 1, SLUMP = 100 +/- 20 MM, EXCLUI SERVICO DE BOMBEAMENTO (NBR 8953) | M3 | 0.056
DROP | 94290 | EXECUÇÃO DE SARJETA DE CONCRETO USINADO, MOLDADA IN LOCO EM TRECHO CURVO, 45 CM BASE X 10 CM ALTURA. AF_06/2016 | M
COMPOSICAO | 88309 | PEDREIRO COM ENCARGOS COMPLEMENTARES | H | 0.731
COMPOSICAO | 88316 | SERVENTE COM ENCARGOS COMPLEMENTARES | H | 0.731
INSUMO | 370 | AREIA MEDIA - POSTO JAZIDA/FORNECEDOR (RETIRADO NA JAZIDA, SEM TRANSPORTE) | M3 | 0.015
INSUMO | 4517 | PECA DE MADEIRA NATIVA/REGIONAL 2,5 X 7,0 CM (SARRAFO-P/FORMA) | M | 0.2
INSUMO | 6189 | TABUA MADEIRA 2A QUALIDADE 2,5 X 30,0CM (1 X 12") NAO APARELHADA | M | 0.083
INSUMO | 34492 | CONCRETO USINADO BOMBEAVEL, CLASSE DE RESISTENCIA C20, COM BRITA 0 E 1, SLUMP = 100 +/- 20 MM, EXCLUI SERVICO DE BOMBEAMENTO (NBR 8953) | M3 | 0.056
DROP | 94291 | EXECUÇÃO DE SARJETA DE CONCRETO USINADO, MOLDADA IN LOCO EM TRECHO RETO, 60 CM BASE X 10 CM ALTURA. AF_06/2016 | M
COMPOSICAO | 88309 | PEDREIRO COM ENCARGOS COMPLEMENTARES | H | 0.522
COMPOSICAO | 88316 | SERVENTE COM ENCARGOS COMPLEMENTARES | H | 0.522
INSUMO | 370 | AREIA MEDIA - POSTO JAZIDA/FORNECEDOR (RETIRADO NA JAZIDA, SEM TRANSPORTE) | M3 | 0.02
INSUMO | 4517 | PECA DE MADEIRA NATIVA/REGIONAL 2,5 X 7,0 CM (SARRAFO-P/FORMA) | M | 0.2
INSUMO | 6189 | TABUA MADEIRA 2A QUALIDADE 2,5 X 30,0CM (1 X 12") NAO APARELHADA | M | 0.083
INSUMO | 34492 | CONCRETO USINADO BOMBEAVEL, CLASSE DE RESISTENCIA C20, COM BRITA 0 E 1, SLUMP = 100 +/- 20 MM, EXCLUI SERVICO DE BOMBEAMENTO (NBR 8953) | M3 | 0.075
DROP | 94292 | EXECUÇÃO DE SARJETA DE CONCRETO USINADO, MOLDADA IN LOCO EM TRECHO CURVO, 60 CM BASE X 10 CM ALTURA. AF_06/2016 | M
COMPOSICAO | 88309 | PEDREIRO COM ENCARGOS COMPLEMENTARES | H | 0.759
COMPOSICAO | 88316 | SERVENTE COM ENCARGOS COMPLEMENTARES | H | 0.759
INSUMO | 370 | AREIA MEDIA - POSTO JAZIDA/FORNECEDOR (RETIRADO NA JAZIDA, SEM TRANSPORTE) | M3 | 0.02
INSUMO | 4517 | PECA DE MADEIRA NATIVA/REGIONAL 2,5 X 7,0 CM (SARRAFO-P/FORMA) | M | 0.2
INSUMO | 6189 | TABUA MADEIRA 2A QUALIDADE 2,5 X 30,0CM (1 X 12") NAO APARELHADA | M | 0.083
INSUMO | 34492 | CONCRETO USINADO BOMBEAVEL, CLASSE DE RESISTENCIA C20, COM BRITA 0 E 1, SLUMP = 100 +/- 20 MM, EXCLUI SERVICO DE BOMBEAMENTO (NBR 8953) | M3 | 0.075
DROP | 94293 | EXECUÇÃO DE SARJETÃO DE CONCRETO USINADO, MOLDADA IN LOCO EM TRECHO RETO, 100 CM BASE X 20 CM ALTURA. AF_06/2016 | M
COMPOSICAO | 88309 | PEDREIRO COM ENCARGOS COMPLEMENTARES | H | 0.832
COMPOSICAO | 88316 | SERVENTE COM ENCARGOS COMPLEMENTARES | H | 0.832
INSUMO | 370 | AREIA MEDIA - POSTO JAZIDA/FORNECEDOR (RETIRADO NA JAZIDA, SEM TRANSPORTE) | M3 | 0.033
INSUMO | 4517 | PECA DE MADEIRA NATIVA/REGIONAL 2,5 X 7,0 CM (SARRAFO-P/FORMA) | M | 0.4
INSUMO | 6189 | TABUA MADEIRA 2A QUALIDADE 2,5 X 30,0CM (1 X 12") NAO APARELHADA | M | 0.375
INSUMO | 34492 | CONCRETO USINADO BOMBEAVEL, CLASSE DE RESISTENCIA C20, COM BRITA 0 E 1, SLUMP = 100 +/- 20 MM, EXCLUI SERVICO DE BOMBEAMENTO (NBR 8953) | M3 | 0.248
DROP | 94294 | EXECUÇÃO DE ESCORAS DE CONCRETO PARA CONTENÇÃO DE GUIAS PRÉ-FABRICADAS. AF_06/2016 | M
COMPOSICAO | 88309 | PEDREIRO COM ENCARGOS COMPLEMENTARES | H | 0.048
COMPOSICAO | 88316 | SERVENTE COM ENCARGOS COMPLEMENTARES | H | 0.048
COMPOSICAO | 94969 | CONCRETO FCK = 15MPA, TRAÇO 1:3,4:3,5 (CIMENTO/ AREIA MÉDIA/ BRITA 1) - PREPARO MECÂNICO COM BETONEIRA 600 L. AF_07/2016 | M3 | 0.016
ESCO | 94037 | ESCORAMENTO DE VALA, TIPO PONTALETEAMENTO, COM PROFUNDIDADE DE 0 A 1,5 M, LARGURA MENOR QUE 1,5 M, EM LOCAL COM NÍVEL ALTO DE INTERFERÊNCIA. AF_06/2016 | M2
COMPOSICAO | 88262 | CARPINTEIRO DE FORMAS COM ENCARGOS COMPLEMENTARES | H | 0.492
COMPOSICAO | 88316 | SERVENTE COM ENCARGOS COMPLEMENTARES | H | 0.211
INSUMO | 2736 | MADEIRA ROLICA SEM TRATAMENTO, EUCALIPTO OU EQUIVALENTE DA REGIAO, H = 3 M, D = 20 A 24 CM (PARA ESCORAMENTO) | M | 0.054
INSUMO | 5061 | PREGO DE ACO POLIDO COM CABECA 18 X 27 (2 1/2 X 10) | KG | 0.01
INSUMO | 6189 | TABUA MADEIRA 2A QUALIDADE 2,5 X 30,0CM (1 X 12") NAO APARELHADA | M | 0.217
ESCO | 94038 | ESCORAMENTO DE VALA, TIPO PONTALETEAMENTO, COM PROFUNDIDADE DE 0 A 1,5 M, LARGURA MAIOR OU IGUAL A 1,5 M E MENOR QUE 2,5 M, EM LOCAL COM NÍVEL ALTO DE INTERFERÊNCIA. AF_06/2016 | M2
COMPOSICAO | 88262 | CARPINTEIRO DE FORMAS COM ENCARGOS COMPLEMENTARES | H | 0.71
COMPOSICAO | 88316 | SERVENTE COM ENCARGOS COMPLEMENTARES | H | 0.304
INSUMO | 2736 | MADEIRA ROLICA SEM TRATAMENTO, EUCALIPTO OU EQUIVALENTE DA REGIAO, H = 3 M, D = 20 A 24 CM (PARA ESCORAMENTO) | M | 0.109
INSUMO | 5061 | PREGO DE ACO POLIDO COM CABECA 18 X 27 (2 1/2 X 10) | KG | 0.01
INSUMO | 6189 | TABUA MADEIRA 2A QUALIDADE 2,5 X 30,0CM (1 X 12") NAO APARELHADA | M | 0.217
ESCO | 94039 | ESCORAMENTO DE VALA, TIPO PONTALETEAMENTO, COM PROFUNDIDADE DE 1,5 A 3,0 M, LARGURA MENOR QUE 1,5 M, EM LOCAL COM NÍVEL ALTO DE INTERFERÊNCIA. AF_06/2016 | M2
COMPOSICAO | 88262 | CARPINTEIRO DE FORMAS COM ENCARGOS COMPLEMENTARES | H | 0.374
COMPOSICAO | 88316 | SERVENTE COM ENCARGOS COMPLEMENTARES | H | 0.16
INSUMO | 2736 | MADEIRA ROLICA SEM TRATAMENTO, EUCALIPTO OU EQUIVALENTE DA REGIAO, H = 3 M, D = 20 A 24 CM (PARA ESCORAMENTO) | M | 0.054
INSUMO | 5061 | PREGO DE ACO POLIDO COM CABECA 18 X 27 (2 1/2 X 10) | KG | 0.01
INSUMO | 6189 | TABUA MADEIRA 2A QUALIDADE 2,5 X 30,0CM (1 X 12") NAO APARELHADA | M | 0.19
ESCO | 94040 | ESCORAMENTO DE VALA, TIPO PONTALETEAMENTO, COM PROFUNDIDADE DE 1,5 A 3,0 M, LARGURA MAIOR OU IGUAL A 1,5 M E MENOR QUE 2,5 M, EM LOCAL COM NÍVEL ALTO DE INTERFERÊNCIA. AF_06/2016 | M2
COMPOSICAO | 88262 | CARPINTEIRO DE FORMAS COM ENCARGOS COMPLEMENTARES | H | 0.593
COMPOSICAO | 88316 | SERVENTE COM ENCARGOS COMPLEMENTARES | H | 0.254
INSUMO | 2736 | MADEIRA ROLICA SEM TRATAMENTO, EUCALIPTO OU EQUIVALENTE DA REGIAO, H = 3 M, D = 20 A 24 CM (PARA ESCORAMENTO) | M | 0.109
INSUMO | 5061 | PREGO DE ACO POLIDO COM CABECA 18 X 27 (2 1/2 X 10) | KG | 0.01
INSUMO | 6189 | TABUA MADEIRA 2A QUALIDADE 2,5 X 30,0CM (1 X 12") NAO APARELHADA | M | 0.19
ESCO | 94041 | ESCORAMENTO DE VALA, TIPO PONTALETEAMENTO, COM PROFUNDIDADE DE 3,0 A 4,5 M, LARGURA MENOR QUE 1,5 M EM LOCAL COM NÍVEL ALTO DE INTERFERÊNCIA. AF_06/2016 | M2
COMPOSICAO | 88262 | CARPINTEIRO DE FORMAS COM ENCARGOS COMPLEMENTARES | H | 0.257
COMPOSICAO | 88316 | SERVENTE COM ENCARGOS COMPLEMENTARES | H | 0.11
INSUMO | 2736 | MADEIRA ROLICA SEM TRATAMENTO, EUCALIPTO OU EQUIVALENTE DA REGIAO, H = 3 M, D = 20 A 24 CM (PARA ESCORAMENTO) | M | 0.072
INSUMO | 5061 | PREGO DE ACO POLIDO COM CABECA 18 X 27 (2 1/2 X 10) | KG | 0.013
INSUMO | 6189 | TABUA MADEIRA 2A QUALIDADE 2,5 X 30,0CM (1 X 12") NAO APARELHADA | M | 0.181
ESCO | 94042 | ESCORAMENTO DE VALA, TIPO PONTALETEAMENTO, COM PROFUNDIDADE DE 3,0 A 4,5 M, LARGURA MAIOR OU IGUAL A 1,5 M E MENOR QUE 2,5 M, EM LOCAL COM NÍVEL ALTO DE INTERFERÊNCIA. AF_06/2016 | M2
COMPOSICAO | 88262 | CARPINTEIRO DE FORMAS COM ENCARGOS COMPLEMENTARES | H | 0.476
COMPOSICAO | 88316 | SERVENTE COM ENCARGOS COMPLEMENTARES | H | 0.204
INSUMO | 2736 | MADEIRA ROLICA SEM TRATAMENTO, EUCALIPTO OU EQUIVALENTE DA REGIAO, H = 3 M, D = 20 A 24 CM (PARA ESCORAMENTO) | M | 0.145
INSUMO | 5061 | PREGO DE ACO POLIDO COM CABECA 18 X 27 (2 1/2 X 10) | KG | 0.013
INSUMO | 6189 | TABUA MADEIRA 2A QUALIDADE 2,5 X 30,0CM (1 X 12") NAO APARELHADA | M | 0.181
ESCO | 94043 | ESCORAMENTO DE VALA, TIPO PONTALETEAMENTO, COM PROFUNDIDADE DE 0 A 1,5 M, LARGURA MENOR QUE 1,5 M, EM LOCAL COM NÍVEL BAIXO DE INTERFERÊNCIA. AF_06/2016 | M2
COMPOSICAO | 88262 | CARPINTEIRO DE FORMAS COM ENCARGOS COMPLEMENTARES | H | 0.455
COMPOSICAO | 88316 | SERVENTE COM ENCARGOS COMPLEMENTARES | H | 0.195
INSUMO | 2736 | MADEIRA ROLICA SEM TRATAMENTO, EUCALIPTO OU EQUIVALENTE DA REGIAO, H = 3 M, D = 20 A 24 CM (PARA ESCORAMENTO) | M | 0.054
INSUMO | 5061 | PREGO DE ACO POLIDO COM CABECA 18 X 27 (2 1/2 X 10) | KG | 0.01
INSUMO | 6189 | TABUA MADEIRA 2A QUALIDADE 2,5 X 30,0CM (1 X 12") NAO APARELHADA | M | 0.217
ESCO | 94044 | ESCORAMENTO DE VALA, TIPO PONTALETEAMENTO, COM PROFUNDIDADE DE 0 A 1,5 M, LARGURA MAIOR OU IGUAL A 1,5 M E MENOR QUE 2,5 M, EM LOCAL COM NÍVEL BAIXO DE INTERFERÊNCIA. AF_06/2016 | M2
COMPOSICAO | 88262 | CARPINTEIRO DE FORMAS COM ENCARGOS COMPLEMENTARES | H | 0.674
COMPOSICAO | 88316 | SERVENTE COM ENCARGOS COMPLEMENTARES | H | 0.289
INSUMO | 2736 | MADEIRA ROLICA SEM TRATAMENTO, EUCALIPTO OU EQUIVALENTE DA REGIAO, H = 3 M, D = 20 A 24 CM (PARA ESCORAMENTO) | M | 0.109
INSUMO | 5061 | PREGO DE ACO POLIDO COM CABECA 18 X 27 (2 1/2 X 10) | KG | 0.01
INSUMO | 6189 | TABUA MADEIRA 2A QUALIDADE 2,5 X 30,0CM (1 X 12") NAO APARELHADA | M | 0.217
ESCO | 94045 | ESCORAMENTO DE VALA, TIPO PONTALETEAMENTO, COM PROFUNDIDADE DE 1,5 A 3,0 M, LARGURA MENOR QUE 1,5 M, EM LOCAL COM NÍVEL BAIXO DE INTERFERÊNCIA. AF_06/2016 | M2
COMPOSICAO | 88262 | CARPINTEIRO DE FORMAS COM ENCARGOS COMPLEMENTARES | H | 0.338
COMPOSICAO | 88316 | SERVENTE COM ENCARGOS COMPLEMENTARES | H | 0.145
INSUMO | 2736 | MADEIRA ROLICA SEM TRATAMENTO, EUCALIPTO OU EQUIVALENTE DA REGIAO, H = 3 M, D = 20 A 24 CM (PARA ESCORAMENTO) | M | 0.054
INSUMO | 5061 | PREGO DE ACO POLIDO COM CABECA 18 X 27 (2 1/2 X 10) | KG | 0.01
INSUMO | 6189 | TABUA MADEIRA 2A QUALIDADE 2,5 X 30,0CM (1 X 12") NAO APARELHADA | M | 0.19
ESCO | 94046 | ESCORAMENTO DE VALA, TIPO PONTALETEAMENTO, COM PROFUNDIDADE DE 1,5 A 3,0 M, LARGURA MAIOR OU IGUAL A 1,5 M E MENOR QUE 2,5 M, EM LOCAL COM NÍVEL BAIXO DE INTERFERÊNCIA. AF_06/2016 | M2
COMPOSICAO | 88262 | CARPINTEIRO DE FORMAS COM ENCARGOS COMPLEMENTARES | H | 0.556
COMPOSICAO | 88316 | SERVENTE COM ENCARGOS COMPLEMENTARES | H | 0.238
INSUMO | 2736 | MADEIRA ROLICA SEM TRATAMENTO, EUCALIPTO OU EQUIVALENTE DA REGIAO, H = 3 M, D = 20 A 24 CM (PARA ESCORAMENTO) | M | 0.109
INSUMO | 5061 | PREGO DE ACO POLIDO COM CABECA 18 X 27 (2 1/2 X 10) | KG | 0.01
INSUMO | 6189 | TABUA MADEIRA 2A QUALIDADE 2,5 X 30,0CM (1 X 12") NAO APARELHADA | M | 0.19
ESCO | 94047 | ESCORAMENTO DE VALA, TIPO PONTALETEAMENTO, COM PROFUNDIDADE DE 3,0 A 4,5 M, LARGURA MENOR QUE 1,5 M EM LOCAL COM NÍVEL BAIXO DE INTERFERÊNCIA. AF_06/2016 | M2
COMPOSICAO | 88262 | CARPINTEIRO DE FORMAS COM ENCARGOS COMPLEMENTARES | H | 0.221
COMPOSICAO | 88316 | SERVENTE COM ENCARGOS COMPLEMENTARES | H | 0.095
INSUMO | 2736 | MADEIRA ROLICA SEM TRATAMENTO, EUCALIPTO OU EQUIVALENTE DA REGIAO, H = 3 M, D = 20 A 24 CM (PARA ESCORAMENTO) | M | 0.072
INSUMO | 5061 | PREGO DE ACO POLIDO COM CABECA 18 X 27 (2 1/2 X 10) | KG | 0.013
INSUMO | 6189 | TABUA MADEIRA 2A QUALIDADE 2,5 X 30,0CM (1 X 12") NAO APARELHADA | M | 0.181
ESCO | 94048 | ESCORAMENTO DE VALA, TIPO PONTALETEAMENTO, COM PROFUNDIDADE DE 3,0 A 4,5 M, LARGURA MAIOR OU IGUAL A 1,5 M E MENOR QUE 2,5 M, EM LOCAL COM NÍVEL BAIXO DE INTERFERÊNCIA. AF_06/2016 | M2
COMPOSICAO | 88262 | CARPINTEIRO DE FORMAS COM ENCARGOS COMPLEMENTARES | H | 0.439
COMPOSICAO | 88316 | SERVENTE COM ENCARGOS COMPLEMENTARES | H | 0.188
INSUMO | 2736 | MADEIRA ROLICA SEM TRATAMENTO, EUCALIPTO OU EQUIVALENTE DA REGIAO, H = 3 M, D = 20 A 24 CM (PARA ESCORAMENTO) | M | 0.145
INSUMO | 5061 | PREGO DE ACO POLIDO COM CABECA 18 X 27 (2 1/2 X 10) | KG | 0.013
INSUMO | 6189 | TABUA MADEIRA 2A QUALIDADE 2,5 X 30,0CM (1 X 12") NAO APARELHADA | M | 0.181
ESCO | 94049 | ESCORAMENTO DE VALA, TIPO DESCONTÍNUO, COM PROFUNDIDADE DE 0 A 1,5 M, LARGURA MENOR QUE 1,5 M, EM LOCAL COM NÍVEL ALTO DE INTERFERÊNCIA. AF_06/2016 | M2
COMPOSICAO | 88262 | CARPINTEIRO DE FORMAS COM ENCARGOS COMPLEMENTARES | H | 0.638
COMPOSICAO | 88316 | SERVENTE COM ENCARGOS COMPLEMENTARES | H | 0.273
INSUMO | 2736 | MADEIRA ROLICA SEM TRATAMENTO, EUCALIPTO OU EQUIVALENTE DA REGIAO, H = 3 M, D = 20 A 24 CM (PARA ESCORAMENTO) | M | 0.054
INSUMO | 4472 | VIGA DE MADEIRA NAO APARELHADA *6 X 16* CM, MACARANDUBA, ANGELIM OU EQUIVALENTE DA REGIAO | M | 0.147
INSUMO | 5061 | PREGO DE ACO POLIDO COM CABECA 18 X 27 (2 1/2 X 10) | KG | 0.027
INSUMO | 6189 | TABUA MADEIRA 2A QUALIDADE 2,5 X 30,0CM (1 X 12") NAO APARELHADA | M | 0.489
ESCO | 94050 | ESCORAMENTO DE VALA, TIPO DESCONTÍNUO, COM PROFUNDIDADE DE 0 A 1,5 M, LARGURA MAIOR OU IGUAL A 1,5 M E MENOR QUE 2,5 M, EM LOCAL COM NÍVEL ALTO DE INTERFERÊNCIA. AF_06/2016 | M2
COMPOSICAO | 88262 | CARPINTEIRO DE FORMAS COM ENCARGOS COMPLEMENTARES | H | 0.921
COMPOSICAO | 88316 | SERVENTE COM ENCARGOS COMPLEMENTARES | H | 0.395
INSUMO | 2736 | MADEIRA ROLICA SEM TRATAMENTO, EUCALIPTO OU EQUIVALENTE DA REGIAO, H = 3 M, D = 20 A 24 CM (PARA ESCORAMENTO) | M | 0.109
INSUMO | 4472 | VIGA DE MADEIRA NAO APARELHADA *6 X 16* CM, MACARANDUBA, ANGELIM OU EQUIVALENTE DA REGIAO | M | 0.147
INSUMO | 5061 | PREGO DE ACO POLIDO COM CABECA 18 X 27 (2 1/2 X 10) | KG | 0.039
INSUMO | 6189 | TABUA MADEIRA 2A QUALIDADE 2,5 X 30,0CM (1 X 12") NAO APARELHADA | M | 0.489
ESCO | 94051 | ESCORAMENTO DE VALA, TIPO DESCONTÍNUO, COM PROFUNDIDADE DE 1,5 M A 3,0 M, LARGURA MENOR QUE 1,5 M, EM LOCAL COM NÍVEL ALTO DE INTERFERÊNCIA. AF_06/2016 | M2
COMPOSICAO | 88262 | CARPINTEIRO DE FORMAS COM ENCARGOS COMPLEMENTARES | H | 0.486
COMPOSICAO | 88316 | SERVENTE COM ENCARGOS COMPLEMENTARES | H | 0.208
INSUMO | 2736 | MADEIRA ROLICA SEM TRATAMENTO, EUCALIPTO OU EQUIVALENTE DA REGIAO, H = 3 M, D = 20 A 24 CM (PARA ESCORAMENTO) | M | 0.054
INSUMO | 4472 | VIGA DE MADEIRA NAO APARELHADA *6 X 16* CM, MACARANDUBA, ANGELIM OU EQUIVALENTE DA REGIAO | M | 0.147
INSUMO | 5061 | PREGO DE ACO POLIDO COM CABECA 18 X 27 (2 1/2 X 10) | KG | 0.025
INSUMO | 6189 | TABUA MADEIRA 2A QUALIDADE 2,5 X 30,0CM (1 X 12") NAO APARELHADA | M | 0.428
ESCO | 94052 | ESCORAMENTO DE VALA, TIPO DESCONTÍNUO, COM PROFUNDIDADE DE 1,5 A 3,0 M, LARGURA MAIOR OU IGUAL A 1,5 M E MENOR QUE 2,5 M, EM LOCAL COM NÍVEL ALTO DE INTERFERÊNCIA. AF_06/2016 | M2
COMPOSICAO | 88262 | CARPINTEIRO DE FORMAS COM ENCARGOS COMPLEMENTARES | H | 0.769
COMPOSICAO | 88316 | SERVENTE COM ENCARGOS COMPLEMENTARES | H | 0.33
INSUMO | 2736 | MADEIRA ROLICA SEM TRATAMENTO, EUCALIPTO OU EQUIVALENTE DA REGIAO, H = 3 M, D = 20 A 24 CM (PARA ESCORAMENTO) | M | 0.109
INSUMO | 4472 | VIGA DE MADEIRA NAO APARELHADA *6 X 16* CM, MACARANDUBA, ANGELIM OU EQUIVALENTE DA REGIAO | M | 0.147
INSUMO | 5061 | PREGO DE ACO POLIDO COM CABECA 18 X 27 (2 1/2 X 10) | KG | 0.025
INSUMO | 6189 | TABUA MADEIRA 2A QUALIDADE 2,5 X 30,0CM (1 X 12") NAO APARELHADA | M | 0.428
ESCO | 94053 | ESCORAMENTO DE VALA, TIPO DESCONTÍNUO, COM PROFUNDIDADE DE 3,0 A 4,5 M, LARGURA MENOR QUE 1,5 M, EM LOCAL COM NÍVEL ALTO DE INTERFERÊNCIA. AF_06/2016 | M2
COMPOSICAO | 88262 | CARPINTEIRO DE FORMAS COM ENCARGOS COMPLEMENTARES | H | 0.334
COMPOSICAO | 88316 | SERVENTE COM ENCARGOS COMPLEMENTARES | H | 0.143
INSUMO | 2736 | MADEIRA ROLICA SEM TRATAMENTO, EUCALIPTO OU EQUIVALENTE DA REGIAO, H = 3 M, D = 20 A 24 CM (PARA ESCORAMENTO) | M | 0.072
INSUMO | 4472 | VIGA DE MADEIRA NAO APARELHADA *6 X 16* CM, MACARANDUBA, ANGELIM OU EQUIVALENTE DA REGIAO | M | 0.196
INSUMO | 5061 | PREGO DE ACO POLIDO COM CABECA 18 X 27 (2 1/2 X 10) | KG | 0.023
INSUMO | 6189 | TABUA MADEIRA 2A QUALIDADE 2,5 X 30,0CM (1 X 12") NAO APARELHADA | M | 0.407
ESCO | 94054 | ESCORAMENTO DE VALA, TIPO DESCONTÍNUO, COM PROFUNDIDADE DE 3,0 A 4,5 M, LARGURA MAIOR OU IGUAL A 1,5 E MENOR QUE 2,5 M, EM LOCAL COM NÍVEL ALTO DE INTERFERÊNCIA. AF_06/2016 | M2
COMPOSICAO | 88262 | CARPINTEIRO DE FORMAS COM ENCARGOS COMPLEMENTARES | H | 0.617
COMPOSICAO | 88316 | SERVENTE COM ENCARGOS COMPLEMENTARES | H | 0.265
INSUMO | 2736 | MADEIRA ROLICA SEM TRATAMENTO, EUCALIPTO OU EQUIVALENTE DA REGIAO, H = 3 M, D = 20 A 24 CM (PARA ESCORAMENTO) | M | 0.145
INSUMO | 4472 | VIGA DE MADEIRA NAO APARELHADA *6 X 16* CM, MACARANDUBA, ANGELIM OU EQUIVALENTE DA REGIAO | M | 0.196
INSUMO | 5061 | PREGO DE ACO POLIDO COM CABECA 18 X 27 (2 1/2 X 10) | KG | 0.023
INSUMO | 6189 | TABUA MADEIRA 2A QUALIDADE 2,5 X 30,0CM (1 X 12") NAO APARELHADA | M | 0.407
ESCO | 94055 | ESCORAMENTO DE VALA, TIPO DESCONTÍNUO, COM PROFUNDIDADE DE 0 A 1,5 M, LARGURA MENOR QUE 1,5 M, EM LOCAL COM NÍVEL BAIXO DE INTERFERÊNCIA. AF_06/2016 | M2
COMPOSICAO | 88262 | CARPINTEIRO DE FORMAS COM ENCARGOS COMPLEMENTARES | H | 0.59
COMPOSICAO | 88316 | SERVENTE COM ENCARGOS COMPLEMENTARES | H | 0.253
INSUMO | 2736 | MADEIRA ROLICA SEM TRATAMENTO, EUCALIPTO OU EQUIVALENTE DA REGIAO, H = 3 M, D = 20 A 24 CM (PARA ESCORAMENTO) | M | 0.054
INSUMO | 4472 | VIGA DE MADEIRA NAO APARELHADA *6 X 16* CM, MACARANDUBA, ANGELIM OU EQUIVALENTE DA REGIAO | M | 0.147
INSUMO | 5061 | PREGO DE ACO POLIDO COM CABECA 18 X 27 (2 1/2 X 10) | KG | 0.027
INSUMO | 6189 | TABUA MADEIRA 2A QUALIDADE 2,5 X 30,0CM (1 X 12") NAO APARELHADA | M | 0.489
ESCO | 94056 | ESCORAMENTO DE VALA, TIPO DESCONTÍNUO, COM PROFUNDIDADE DE 0 A 1,5 M, LARGURA MAIOR OU IGUAL A 1,5 M E MENOR QUE 2,5 M, EM LOCAL COM NÍVEL BAIXO DE INTERFERÊNCIA. AF_06/2016 | M2
COMPOSICAO | 88262 | CARPINTEIRO DE FORMAS COM ENCARGOS COMPLEMENTARES | H | 0.874
COMPOSICAO | 88316 | SERVENTE COM ENCARGOS COMPLEMENTARES | H | 0.375
INSUMO | 2736 | MADEIRA ROLICA SEM TRATAMENTO, EUCALIPTO OU EQUIVALENTE DA REGIAO, H = 3 M, D = 20 A 24 CM (PARA ESCORAMENTO) | M | 0.109
INSUMO | 4472 | VIGA DE MADEIRA NAO APARELHADA *6 X 16* CM, MACARANDUBA, ANGELIM OU EQUIVALENTE DA REGIAO | M | 0.147
INSUMO | 5061 | PREGO DE ACO POLIDO COM CABECA 18 X 27 (2 1/2 X 10) | KG | 0.039
INSUMO | 6189 | TABUA MADEIRA 2A QUALIDADE 2,5 X 30,0CM (1 X 12") NAO APARELHADA | M | 0.489
ESCO | 94057 | ESCORAMENTO DE VALA, TIPO DESCONTÍNUO, COM PROFUNDIDADE DE 1,5 M A 3,0 M, LARGURA MENOR QUE 1,5 M, EM LOCAL COM NÍVEL BAIXO DE INTERFERÊNCIA. AF_06/2016 | M2
COMPOSICAO | 88262 | CARPINTEIRO DE FORMAS COM ENCARGOS COMPLEMENTARES | H | 0.439
COMPOSICAO | 88316 | SERVENTE COM ENCARGOS COMPLEMENTARES | H | 0.188
INSUMO | 2736 | MADEIRA ROLICA SEM TRATAMENTO, EUCALIPTO OU EQUIVALENTE DA REGIAO, H = 3 M, D = 20 A 24 CM (PARA ESCORAMENTO) | M | 0.054
INSUMO | 4472 | VIGA DE MADEIRA NAO APARELHADA *6 X 16* CM, MACARANDUBA, ANGELIM OU EQUIVALENTE DA REGIAO | M | 0.147
INSUMO | 5061 | PREGO DE ACO POLIDO COM CABECA 18 X 27 (2 1/2 X 10) | KG | 0.025
INSUMO | 6189 | TABUA MADEIRA 2A QUALIDADE 2,5 X 30,0CM (1 X 12") NAO APARELHADA | M | 0.428
ESCO | 94058 | ESCORAMENTO DE VALA, TIPO DESCONTÍNUO, COM PROFUNDIDADE DE 1,5 A 3,0 M, LARGURA MAIOR OU IGUAL A 1,5 M E MENOR QUE 2,5 M, EM LOCAL COM NÍVEL BAIXO DE INTERFERÊNCIA. AF_06/2016 | M2
COMPOSICAO | 88262 | CARPINTEIRO DE FORMAS COM ENCARGOS COMPLEMENTARES | H | 0.722
COMPOSICAO | 88316 | SERVENTE COM ENCARGOS COMPLEMENTARES | H | 0.309
INSUMO | 2736 | MADEIRA ROLICA SEM TRATAMENTO, EUCALIPTO OU EQUIVALENTE DA REGIAO, H = 3 M, D = 20 A 24 CM (PARA ESCORAMENTO) | M | 0.109
INSUMO | 4472 | VIGA DE MADEIRA NAO APARELHADA *6 X 16* CM, MACARANDUBA, ANGELIM OU EQUIVALENTE DA REGIAO | M | 0.147
INSUMO | 5061 | PREGO DE ACO POLIDO COM CABECA 18 X 27 (2 1/2 X 10) | KG | 0.025
INSUMO | 6189 | TABUA MADEIRA 2A QUALIDADE 2,5 X 30,0CM (1 X 12") NAO APARELHADA | M | 0.428
ESCO | 94059 | ESCORAMENTO DE VALA, TIPO DESCONTÍNUO, COM PROFUNDIDADE DE 3,0 A 4,5 M, LARGURA MENOR QUE 1,5 M, EM LOCAL COM NÍVEL BAIXO DE INTERFERÊNCIA. AF_06/2016 | M2
COMPOSICAO | 88262 | CARPINTEIRO DE FORMAS COM ENCARGOS COMPLEMENTARES | H | 0.287
COMPOSICAO | 88316 | SERVENTE COM ENCARGOS COMPLEMENTARES | H | 0.123
INSUMO | 2736 | MADEIRA ROLICA SEM TRATAMENTO, EUCALIPTO OU EQUIVALENTE DA REGIAO, H = 3 M, D = 20 A 24 CM (PARA ESCORAMENTO) | M | 0.072
INSUMO | 4472 | VIGA DE MADEIRA NAO APARELHADA *6 X 16* CM, MACARANDUBA, ANGELIM OU EQUIVALENTE DA REGIAO | M | 0.196
INSUMO | 5061 | PREGO DE ACO POLIDO COM CABECA 18 X 27 (2 1/2 X 10) | KG | 0.023
INSUMO | 6189 | TABUA MADEIRA 2A QUALIDADE 2,5 X 30,0CM (1 X 12") NAO APARELHADA | M | 0.407
ESCO | 94060 | ESCORAMENTO DE VALA, TIPO DESCONTÍNUO, COM PROFUNDIDADE DE 3,0 A 4,5 M, LARGURA MAIOR OU IGUAL A 1,5 E MENOR QUE 2,5 M, EM LOCAL COM NÍVEL BAIXO DE INTERFERÊNCIA. AF_06/2016 | M2
COMPOSICAO | 88262 | CARPINTEIRO DE FORMAS COM ENCARGOS COMPLEMENTARES | H | 0.57
COMPOSICAO | 88316 | SERVENTE COM ENCARGOS COMPLEMENTARES | H | 0.244
INSUMO | 2736 | MADEIRA ROLICA SEM TRATAMENTO, EUCALIPTO OU EQUIVALENTE DA REGIAO, H = 3 M, D = 20 A 24 CM (PARA ESCORAMENTO) | M | 0.145
INSUMO | 4472 | VIGA DE MADEIRA NAO APARELHADA *6 X 16* CM, MACARANDUBA, ANGELIM OU EQUIVALENTE DA REGIAO | M | 0.196
INSUMO | 5061 | PREGO DE ACO POLIDO COM CABECA 18 X 27 (2 1/2 X 10) | KG | 0.023
INSUMO | 6189 | TABUA MADEIRA 2A QUALIDADE 2,5 X 30,0CM (1 X 12") NAO APARELHADA | M | 0.407
ESCO | 73877/1 | ESCORAMENTO DE VALAS COM PRANCHOES METALICOS - AREA CRAVADA | M2
COMPOSICAO | 5792 | ROLO COMPACTADOR VIBRATORIO DE UM CILINDRO LISO DE ACO, POTENCIA 80 HP, PESO OPERACIONAL MAXIMO 8,5 T, LARGURA TRABALHO 1,676 M - MATERIAIS NA OPERAÇÃO. AF_06/2014 | H | 0.0666
COMPOSICAO | 5795 | MARTELETE OU ROMPEDOR PNEUMÁTICO MANUAL, 28 KG, COM SILENCIADOR - CHP DIURNO. AF_07/2016 | CHP | 0.0333
COMPOSICAO | 5875 | RETROESCAVADEIRA SOBRE RODAS COM CARREGADEIRA, TRAÇÃO 4X4, POTÊNCIA LÍQ. 72 HP, CAÇAMBA CARREG. CAP. MÍN. 0,79 M3, CAÇAMBA RETRO CAP. 0,18 M3, PESO OPERACIONAL MÍN. 7.140 KG, PROFUNDIDADE ESCAVAÇÃO MÁX. 4,50 M - CHP DIURNO. AF_06/2014 | CHP | 0.0333
COMPOSICAO | 5877 | RETROESCAVADEIRA SOBRE RODAS COM CARREGADEIRA, TRAÇÃO 4X4, POTÊNCIA LÍQ. 72 HP, CAÇAMBA CARREG. CAP. MÍN. 0,79 M3, CAÇAMBA RETRO CAP. 0,18 M3, PESO OPERACIONAL MÍN. 7.140 KG, PROFUNDIDADE ESCAVAÇÃO MÁX. 4,50 M - CHI DIURNO. AF_06/2014 | CHI | 0.0666
COMPOSICAO | 5953 | COMPRESSOR DE AR REBOCÁVEL, VAZÃO 189 PCM, PRESSÃO EFETIVA DE TRABALHO 102 PSI, MOTOR DIESEL, POTÊNCIA 63 CV - CHP DIURNO. AF_06/2015 | CHP | 0.0333
COMPOSICAO | 5954 | COMPRESSOR DE AR REBOCÁVEL, VAZÃO 189 PCM, PRESSÃO EFETIVA DE TRABALHO 102 PSI, MOTOR DIESEL, POTÊNCIA 63 CV - CHI DIURNO. AF_06/2015 | CHI | 0.0666
COMPOSICAO | 88262 | CARPINTEIRO DE FORMAS COM ENCARGOS COMPLEMENTARES | H | 0.7
COMPOSICAO | 88316 | SERVENTE COM ENCARGOS COMPLEMENTARES | H | 1.74
INSUMO | 4425 | VIGA DE MADEIRA NAO APARELHADA 6 X 12 CM, MACARANDUBA, ANGELIM OU EQUIVALENTE DA REGIAO | M | 0.19
INSUMO | 4433 | PECA DE MADEIRA NAO APARELHADA *7,5 X 7,5* CM (3 X 3 ") MACARANDUBA, ANGELIM OU EQUIVALENTE DA REGIAO | M | 0.08
INSUMO | 5061 | PREGO DE ACO POLIDO COM CABECA 18 X 27 (2 1/2 X 10) | KG | 0.12
INSUMO | 13340 | PERFIL "U" CHAPA ACO DOBRADA, E = 3,04 MM , H = 20 CM, ABAS = 5 CM (4,47 KG/M) | M | 0.04
ESCO | 73877/2 | ESCORAMENTO DE VALAS COM PRANCHOES METALICOS - AREA NAO CRAVADA | M2
COMPOSICAO | 88262 | CARPINTEIRO DE FORMAS COM ENCARGOS COMPLEMENTARES | H | 0.7
COMPOSICAO | 88316 | SERVENTE COM ENCARGOS COMPLEMENTARES | H | 1.43
INSUMO | 4425 | VIGA DE MADEIRA NAO APARELHADA 6 X 12 CM, MACARANDUBA, ANGELIM OU EQUIVALENTE DA REGIAO | M | 0.19
INSUMO | 4433 | PECA DE MADEIRA NAO APARELHADA *7,5 X 7,5* CM (3 X 3 ") MACARANDUBA, ANGELIM OU EQUIVALENTE DA REGIAO | M | 0.08
INSUMO | 5061 | PREGO DE ACO POLIDO COM CABECA 18 X 27 (2 1/2 X 10) | KG | 0.12
INSUMO | 13340 | PERFIL "U" CHAPA ACO DOBRADA, E = 3,04 MM , H = 20 CM, ABAS = 5 CM (4,47 KG/M) | M | 0.04
ESCO | 83770 | ESCORAMENTO CONTINUO DE VALAS, MISTO, COM PERFIL I DE 8" | M2
COMPOSICAO | 83765 | GRUPO DE SOLDAGEM COM GERADOR A DIESEL 60 CV PARA SOLDA ELÉTRICA, SOBRE 04 RODAS, COM MOTOR 4 CILINDROS 600 A - CHP DIURNO. AF_02/2016 | CHP | 0.05882
COMPOSICAO | 83766 | GRUPO DE SOLDAGEM COM GERADOR A DIESEL 60 CV PARA SOLDA ELÉTRICA, SOBRE 04 RODAS, COM MOTOR 4 CILINDROS 600 A - CHI DIURNO. AF_02/2016 | CHI | 0.05882
COMPOSICAO | 88262 | CARPINTEIRO DE FORMAS COM ENCARGOS COMPLEMENTARES | H | 1.1765
COMPOSICAO | 88316 | SERVENTE COM ENCARGOS COMPLEMENTARES | H | 1.8823
COMPOSICAO | 88317 | SOLDADOR COM ENCARGOS COMPLEMENTARES | H | 0.23529
COMPOSICAO | 93402 | GUINDAUTO HIDRÁULICO, CAPACIDADE MÁXIMA DE CARGA 3300 KG, MOMENTO MÁXIMO DE CARGA 5,8 TM, ALCANCE MÁXIMO HORIZONTAL 7,60 M, INCLUSIVE CAMINHÃO TOCO PBT 16.000 KG, POTÊNCIA DE 189 CV - CHP DIURNO. AF_03/2016 | CHP | 0.09412
COMPOSICAO | 93403 | GUINDAUTO HIDRÁULICO, CAPACIDADE MÁXIMA DE CARGA 3300 KG, MOMENTO MÁXIMO DE CARGA 5,8 TM, ALCANCE MÁXIMO HORIZONTAL 7,60 M, INCLUSIVE CAMINHÃO TOCO PBT 16.000 KG, POTÊNCIA DE 189 CV - CHI DIURNO. AF_03/2016 | CHI | 0.02353
INSUMO | 641 | !EM PROCESSO DE DESATIVACAO! BATE ESTACA-MARTELO ATE 3,0T DIESEL 160 HP TORRE 15 M MAGAN IM 1520 BS | H | 0.11765
INSUMO | 3992 | TABUA DE MADEIRA APARELHADA *2,5 X 30* CM, MACARANDUBA, ANGELIM OU EQUIVALENTE DA REGIAO | M | 0.71
INSUMO | 11002 | ELETRODO REVESTIDO AWS - E6013, DIAMETRO IGUAL A 2,50 MM | KG | 0.1
INSUMO | 40313 | PERFIL "I" DE ACO LAMINADO, W 250 X 38,50 | KG | 4.55
ESCO | 73301 | ESCORAMENTO FORMAS ATE H = 3,30M, COM MADEIRA DE 3A QUALIDADE, NAO APARELHADA, APROVEITAMENTO TABUAS 3X E PRUMOS 4X. | M3
COMPOSICAO | 88262 | CARPINTEIRO DE FORMAS COM ENCARGOS COMPLEMENTARES | H | 0.17
COMPOSICAO | 88316 | SERVENTE COM ENCARGOS COMPLEMENTARES | H | 0.17
INSUMO | 4491 | PECA DE MADEIRA NATIVA / REGIONAL 7,5 X 7,5CM (3X3) NAO APARELHADA (P/FORMA) | M | 0.4
INSUMO | 5075 | PREGO DE ACO POLIDO COM CABECA 18 X 30 (2 3/4 X 10) | KG | 0.033
INSUMO | 10567 | TABUA MADEIRA 3A QUALIDADE 2,5 X 23,0CM (1 X 9") NAO APARELHADA | M | 0.244
ESCO | 83515 | ESCORAMENTO FORMAS DE H=3,30 A 3,50 M, COM MADEIRA 3A QUALIDADE, NAO APARELHADA, APROVEITAMENTO TABUAS 3X E PRUMOS 4X | M3
COMPOSICAO | 88262 | CARPINTEIRO DE FORMAS COM ENCARGOS COMPLEMENTARES | H | 0.18525
COMPOSICAO | 88316 | SERVENTE COM ENCARGOS COMPLEMENTARES | H | 0.18525
INSUMO | 4448 | PECA DE MADEIRA NATIVA/REGIONAL 7,5 X 12,50 CM (3X5") NAO APARELHADA (P/FORMA) | M | 0.17875
INSUMO | 5075 | PREGO DE ACO POLIDO COM CABECA 18 X 30 (2 3/4 X 10) | KG | 0.078
INSUMO | 6189 | TABUA MADEIRA 2A QUALIDADE 2,5 X 30,0CM (1 X 12") NAO APARELHADA | M | 0.377
ESCO | 83516 | ESCORAMENTO FORMAS H=3,50 A 4,00 M, COM MADEIRA DE 3A QUALIDADE, NAO APARELHADA, APROVEITAMENTO TABUAS 3X E PRUMOS 4X. | M3
COMPOSICAO | 88262 | CARPINTEIRO DE FORMAS COM ENCARGOS COMPLEMENTARES | H | 0.21375
COMPOSICAO | 88316 | SERVENTE COM ENCARGOS COMPLEMENTARES | H | 0.21375
INSUMO | 4448 | PECA DE MADEIRA NATIVA/REGIONAL 7,5 X 12,50 CM (3X5") NAO APARELHADA (P/FORMA) | M | 0.20625
INSUMO | 5075 | PREGO DE ACO POLIDO COM CABECA 18 X 30 (2 3/4 X 10) | KG | 0.09
INSUMO | 6189 | TABUA MADEIRA 2A QUALIDADE 2,5 X 30,0CM (1 X 12") NAO APARELHADA | M | 0.435
ESQV | 72144 | RECOLOCACAO DE FOLHAS DE PORTA DE PASSAGEM OU JANELA, CONSIDERANDO REAPROVEITAMENTO DO MATERIAL | UN
COMPOSICAO | 88261 | CARPINTEIRO DE ESQUADRIA COM ENCARGOS COMPLEMENTARES | H | 2.2
COMPOSICAO | 88316 | SERVENTE COM ENCARGOS COMPLEMENTARES | H | 2.2
ESQV | 73910/8 | PORTA DE MADEIRA COMPENSADA LISA PARA PINTURA, 120X210X3,5CM, 2 FOLHAS, INCLUSO ADUELA 2A, ALIZAR 2A E DOBRADICAS | UN
COMPOSICAO | 88261 | CARPINTEIRO DE ESQUADRIA COM ENCARGOS COMPLEMENTARES | H | 2.19
COMPOSICAO | 88309 | PEDREIRO COM ENCARGOS COMPLEMENTARES | H | 1.512
COMPOSICAO | 88316 | SERVENTE COM ENCARGOS COMPLEMENTARES | H | 3.702
COMPOSICAO | 88627 | ARGAMASSA TRAÇO 1:0,5:4,5 (CIMENTO, CAL E AREIA MÉDIA) PARA ASSENTAMENTO DE ALVENARIA, PREPARO MANUAL. AF_08/2014 | M3 | 0.0108
INSUMO | 184 | BATENTE/ PORTAL/ ADUELA/ MARCO MACICO, E= *3* CM, L= *13* CM, *60 CM A 120* CM X *210* CM, EM PINUS/ TAUARI/ VIROLA OU EQUIVALENTE DA REGIAO (NAO INCLUI ALIZARES) | JG | 1
INSUMO | 2433 | DOBRADICA EM ACO/FERRO, 3" X 2 1/2", E= 1,2 A 1,8 MM, SEM ANEL, CROMADO OU ZINCADO, TAMPA CHATA, COM PARAFUSOS | UN | 6
INSUMO | 4419 | !EM PROCESSO DE DESATIVACAO! PECA DE MADEIRA NAO APARELHADA *10 X 10 X 3* CM, MACARANDUBA, ANGELIM OU EQUIVALENTE DA REGIAO | UN | 6
INSUMO | 10553 | PORTA DE MADEIRA, FOLHA MEDIA (NBR 15930) DE 60 X 210 CM, E = 35 MM, NUCLEO SARRAFEADO, CAPA LISA EM HDF, ACABAMENTO EM PRIMER PARA PINTURA | UN | 2
INSUMO | 11058 | PARAFUSO ROSCA SOBERBA ZINCADO CABECA CHATA FENDA SIMPLES 5,5 X 65 MM (2.1/2 ") | UN | 6
INSUMO | 20017 | GUARNICAO/ ALIZAR/ VISTA MACICA, E= *1* CM, L= *4,5* CM, EM CEDRINHO/ ANGELIM COMERCIAL/ EUCALIPTO/ CURUPIXA/ PEROBA/ CUMARU OU EQUIVALENTE DA REGIAO | M | 10.8
INSUMO | 20247 | PREGO DE ACO POLIDO COM CABECA 15 X 15 (1 1/4 X 13) | KG | 0.648
ESQV | 73910/9 | PORTA DE MADEIRA COMPENSADA LISA PARA CERA OU VERNIZ, 120X210X3,5CM, 2 FOLHAS, INCLUSO ADUELA 1A, ALIZAR 1A E DOBRADICAS COM ANEL | UN
COMPOSICAO | 88261 | CARPINTEIRO DE ESQUADRIA COM ENCARGOS COMPLEMENTARES | H | 2.19
COMPOSICAO | 88309 | PEDREIRO COM ENCARGOS COMPLEMENTARES | H | 1.512
COMPOSICAO | 88316 | SERVENTE COM ENCARGOS COMPLEMENTARES | H | 3.702
COMPOSICAO | 88627 | ARGAMASSA TRAÇO 1:0,5:4,5 (CIMENTO, CAL E AREIA MÉDIA) PARA ASSENTAMENTO DE ALVENARIA, PREPARO MANUAL. AF_08/2014 | M3 | 0.0108
INSUMO | 183 | BATENTE/ PORTAL/ ADUELA/ MARCO MACICO, E= *3 CM, L= *13 CM, *60 CM A 120* CM X *210 CM, EM CEDRINHO/ ANGELIM COMERCIAL/ EUCALIPTO/ CURUPIXA/ PEROBA/ CUMARU OU EQUIVALENTE DA REGIAO (NAO INCLUI ALIZARES) | JG | 1
INSUMO | 4419 | !EM PROCESSO DE DESATIVACAO! PECA DE MADEIRA NAO APARELHADA *10 X 10 X 3* CM, MACARANDUBA, ANGELIM OU EQUIVALENTE DA REGIAO | UN | 6
INSUMO | 5020 | PORTA DE MADEIRA, FOLHA MEDIA (NBR 15930) DE 60 X 210 CM, E = 35 MM, NUCLEO SARRAFEADO, CAPA LISA EM HDF, ACABAMENTO LAMINADO NATURAL PARA VERNIZ | UN | 2
INSUMO | 11058 | PARAFUSO ROSCA SOBERBA ZINCADO CABECA CHATA FENDA SIMPLES 5,5 X 65 MM (2.1/2 ") | UN | 6
INSUMO | 11447 | DOBRADICA EM LATAO, 3 " X 2 1/2 ", E= 1,9 A 2 MM, COM ANEL, CROMADO, TAMPA BOLA, COM PARAFUSOS | UN | 6
INSUMO | 20017 | GUARNICAO/ ALIZAR/ VISTA MACICA, E= *1* CM, L= *4,5* CM, EM CEDRINHO/ ANGELIM COMERCIAL/ EUCALIPTO/ CURUPIXA/ PEROBA/ CUMARU OU EQUIVALENTE DA REGIAO | M | 10.8
INSUMO | 20247 | PREGO DE ACO POLIDO COM CABECA 15 X 15 (1 1/4 X 13) | KG | 0.648
ESQV | 84874 | ALCAPAO EM COMPENSADO DE MADEIRA CEDRO/VIROLA, 60X60X2CM, COM MARCO 7X3CM, ALIZAR DE 2A, DOBRADICAS EM LATAO CROMADO E TARJETA CROMADA | UN
COMPOSICAO | 88239 | AJUDANTE DE CARPINTEIRO COM ENCARGOS COMPLEMENTARES | H | 0.44
COMPOSICAO | 88261 | CARPINTEIRO DE ESQUADRIA COM ENCARGOS COMPLEMENTARES | H | 0.44
COMPOSICAO | 88309 | PEDREIRO COM ENCARGOS COMPLEMENTARES | H | 0.36
COMPOSICAO | 88316 | SERVENTE COM ENCARGOS COMPLEMENTARES | H | 0.36
COMPOSICAO | 88631 | ARGAMASSA TRAÇO 1:4 (CIMENTO E AREIA MÉDIA), PREPARO MANUAL. AF_08/2014 | M3 | 0.003
INSUMO | 195 | BATENTE/ PORTAL/ ADUELA/ MARCO MACICO, E= *3* CM, L= *7* CM, *60 CM A 120* CM X *210* CM, EM CEDRINHO/ ANGELIM COMERCIAL/ EUCALIPTO/ CURUPIXA/ PEROBA/ CUMARU OU EQUIVALENTE DA REGIAO (NAO INCLUI ALIZARES) | JG | 1
INSUMO | 3118 | !EM PROCESSO DE DESATIVACAO! FERROLHO/FECHO/TARJETA OU TRINCO PINO REDONDO 2" SOBREPOR FERRO CROMADO | UN | 1
INSUMO | 11131 | CHAPA DE MADEIRA COMPENSADA DE PINUS, VIROLA OU EQUIVALENTE, DE *2,2 X 1,6* M, E = 20 MM | M2 | 0.36
INSUMO | 11447 | DOBRADICA EM LATAO, 3 " X 2 1/2 ", E= 1,9 A 2 MM, COM ANEL, CROMADO, TAMPA BOLA, COM PARAFUSOS | UN | 2
INSUMO | 20017 | GUARNICAO/ ALIZAR/ VISTA MACICA, E= *1* CM, L= *4,5* CM, EM CEDRINHO/ ANGELIM COMERCIAL/ EUCALIPTO/ CURUPIXA/ PEROBA/ CUMARU OU EQUIVALENTE DA REGIAO | M | 2.4
ESQV | 84876 | PORTA MADEIRA 1A CORRER P/VIDRO 30MM/ GUARNICAO 15CM/ALIZAR | M2
COMPOSICAO | 88239 | AJUDANTE DE CARPINTEIRO COM ENCARGOS COMPLEMENTARES | H | 1
COMPOSICAO | 88261 | CARPINTEIRO DE ESQUADRIA COM ENCARGOS COMPLEMENTARES | H | 1
COMPOSICAO | 88309 | PEDREIRO COM ENCARGOS COMPLEMENTARES | H | 0.68
COMPOSICAO | 88316 | SERVENTE COM ENCARGOS COMPLEMENTARES | H | 0.68
COMPOSICAO | 88627 | ARGAMASSA TRAÇO 1:0,5:4,5 (CIMENTO, CAL E AREIA MÉDIA) PARA ASSENTAMENTO DE ALVENARIA, PREPARO MANUAL. AF_08/2014 | M3 | 0.006
INSUMO | 181 | BATENTE/ PORTAL/ADUELA/ MARCO MACICO, E= *3* CM, L= *15* CM, *60 CM A 120* CM X *210* CM, EM CEDRINHO/ ANGELIM COMERCIAL/ EUCALIPTO/ CURUPIXA/ PEROBA/ CUMARU OU EQUIVALENTE DA REGIAO (NAO INCLUI ALIZARES) | JG | 0.55
INSUMO | 4419 | !EM PROCESSO DE DESATIVACAO! PECA DE MADEIRA NAO APARELHADA *10 X 10 X 3* CM, MACARANDUBA, ANGELIM OU EQUIVALENTE DA REGIAO | UN | 3.57
INSUMO | 5028 | PORTA QUADRICULADA DE MADEIRA-DE-LEI (ANGELIM OU EQUIVALENTE REGIONAL), DE CORRER PARA VIDRO E = *3,5* CM | M2 | 1
INSUMO | 5067 | PREGO DE ACO POLIDO COM CABECA 16 X 24 (2 1/4 X 12) | KG | 0.15
INSUMO | 11573 | RODIZIO PARA TRILHO (TIPO NAPOLEAO), EM LATAO, COM ROLAMENTO EM ACO, 6 MM, PARA JANELA DE CORRER | UN | 2
INSUMO | 11580 | TRILHO QUADRADO, EM ALUMINIO (VERGALHAO MACICO), 1/4", (*6 X 6* CM), PARA RODIZIOS | M | 1.2
INSUMO | 20017 | GUARNICAO/ ALIZAR/ VISTA MACICA, E= *1* CM, L= *4,5* CM, EM CEDRINHO/ ANGELIM COMERCIAL/ EUCALIPTO/ CURUPIXA/ PEROBA/ CUMARU OU EQUIVALENTE DA REGIAO | M | 5.96
ESQV | 90800 | ADUELA / MARCO / BATENTE PARA PORTA DE 60X210CM, PADRÃO MÉDIO - FORNECIMENTO E MONTAGEM. AF_08/2015 | UN
COMPOSICAO | 88261 | CARPINTEIRO DE ESQUADRIA COM ENCARGOS COMPLEMENTARES | H | 2.461
COMPOSICAO | 88316 | SERVENTE COM ENCARGOS COMPLEMENTARES | H | 1.23
INSUMO | 183 | BATENTE/ PORTAL/ ADUELA/ MARCO MACICO, E= *3 CM, L= *13 CM, *60 CM A 120* CM X *210 CM, EM CEDRINHO/ ANGELIM COMERCIAL/ EUCALIPTO/ CURUPIXA/ PEROBA/ CUMARU OU EQUIVALENTE DA REGIAO (NAO INCLUI ALIZARES) | JG | 1
INSUMO | 5066 | PREGO DE ACO POLIDO COM CABECA 12 X 12 | KG | 0.0108
INSUMO | 5075 | PREGO DE ACO POLIDO COM CABECA 18 X 30 (2 3/4 X 10) | KG | 0.0235
ESQV | 90801 | ADUELA / MARCO / BATENTE PARA PORTA DE 70X210CM, PADRÃO MÉDIO - FORNECIMENTO E MONTAGEM. AF_08/2015 | UN
COMPOSICAO | 88261 | CARPINTEIRO DE ESQUADRIA COM ENCARGOS COMPLEMENTARES | H | 2.714
COMPOSICAO | 88316 | SERVENTE COM ENCARGOS COMPLEMENTARES | H | 1.357
INSUMO | 183 | BATENTE/ PORTAL/ ADUELA/ MARCO MACICO, E= *3 CM, L= *13 CM, *60 CM A 120* CM X *210 CM, EM CEDRINHO/ ANGELIM COMERCIAL/ EUCALIPTO/ CURUPIXA/ PEROBA/ CUMARU OU EQUIVALENTE DA REGIAO (NAO INCLUI ALIZARES) | JG | 1
INSUMO | 5066 | PREGO DE ACO POLIDO COM CABECA 12 X 12 | KG | 0.0108
INSUMO | 5075 | PREGO DE ACO POLIDO COM CABECA 18 X 30 (2 3/4 X 10) | KG | 0.0235
ESQV | 90802 | ADUELA / MARCO / BATENTE PARA PORTA DE 80X210CM, PADRÃO MÉDIO - FORNECIMENTO E MONTAGEM. AF_08/2015 | UN
COMPOSICAO | 88261 | CARPINTEIRO DE ESQUADRIA COM ENCARGOS COMPLEMENTARES | H | 2.968
COMPOSICAO | 88316 | SERVENTE COM ENCARGOS COMPLEMENTARES | H | 1.484
INSUMO | 183 | BATENTE/ PORTAL/ ADUELA/ MARCO MACICO, E= *3 CM, L= *13 CM, *60 CM A 120* CM X *210 CM, EM CEDRINHO/ ANGELIM COMERCIAL/ EUCALIPTO/ CURUPIXA/ PEROBA/ CUMARU OU EQUIVALENTE DA REGIAO (NAO INCLUI ALIZARES) | JG | 1
INSUMO | 5066 | PREGO DE ACO POLIDO COM CABECA 12 X 12 | KG | 0.0108
INSUMO | 5075 | PREGO DE ACO POLIDO COM CABECA 18 X 30 (2 3/4 X 10) | KG | 0.0235
ESQV | 90803 | ADUELA / MARCO / BATENTE PARA PORTA DE 90X210CM, PADRÃO MÉDIO - FORNECIMENTO E MONTAGEM. AF_08/2015 | UN
COMPOSICAO | 88261 | CARPINTEIRO DE ESQUADRIA COM ENCARGOS COMPLEMENTARES | H | 3.221
COMPOSICAO | 88316 | SERVENTE COM ENCARGOS COMPLEMENTARES | H | 1.611
INSUMO | 183 | BATENTE/ PORTAL/ ADUELA/ MARCO MACICO, E= *3 CM, L= *13 CM, *60 CM A 120* CM X *210 CM, EM CEDRINHO/ ANGELIM COMERCIAL/ EUCALIPTO/ CURUPIXA/ PEROBA/ CUMARU OU EQUIVALENTE DA REGIAO (NAO INCLUI ALIZARES) | JG | 1
INSUMO | 5066 | PREGO DE ACO POLIDO COM CABECA 12 X 12 | KG | 0.0108
INSUMO | 5075 | PREGO DE ACO POLIDO COM CABECA 18 X 30 (2 3/4 X 10) | KG | 0.0235
ESQV | 90804 | ADUELA / MARCO / BATENTE PARA PORTA DE 60X210CM, FIXAÇÃO COM ARGAMASSA, PADRÃO MÉDIO - FORNECIMENTO E INSTALAÇÃO. AF_08/2015_P | UN
COMPOSICAO | 88261 | CARPINTEIRO DE ESQUADRIA COM ENCARGOS COMPLEMENTARES | H | 0.5
COMPOSICAO | 88309 | PEDREIRO COM ENCARGOS COMPLEMENTARES | H | 1.235
COMPOSICAO | 88316 | SERVENTE COM ENCARGOS COMPLEMENTARES | H | 0.868
COMPOSICAO | 88629 | ARGAMASSA TRAÇO 1:3 (CIMENTO E AREIA MÉDIA), PREPARO MANUAL. AF_08/2014 | M3 | 0.022
COMPOSICAO | 90800 | ADUELA / MARCO / BATENTE PARA PORTA DE 60X210CM, PADRÃO MÉDIO - FORNECIMENTO E MONTAGEM. AF_08/2015 | UN | 1
INSUMO | 5061 | PREGO DE ACO POLIDO COM CABECA 18 X 27 (2 1/2 X 10) | KG | 0.2
INSUMO | 11625 | !EM PROCESSO DE DESATIVACAO! TINTA PRIMARIA BETUMINOSA EM SUSPENSAO AQUOSA | KG | 0.1736
ESQV | 90805 | ADUELA / MARCO / BATENTE PARA PORTA DE 60X210CM, FIXAÇÃO COM ARGAMASSA - SOMENTE INSTALAÇÃO. AF_08/2015_P | UN
COMPOSICAO | 88261 | CARPINTEIRO DE ESQUADRIA COM ENCARGOS COMPLEMENTARES | H | 0.5
COMPOSICAO | 88309 | PEDREIRO COM ENCARGOS COMPLEMENTARES | H | 1.235
COMPOSICAO | 88316 | SERVENTE COM ENCARGOS COMPLEMENTARES | H | 0.868
COMPOSICAO | 88629 | ARGAMASSA TRAÇO 1:3 (CIMENTO E AREIA MÉDIA), PREPARO MANUAL. AF_08/2014 | M3 | 0.022
INSUMO | 5061 | PREGO DE ACO POLIDO COM CABECA 18 X 27 (2 1/2 X 10) | KG | 0.2
INSUMO | 11625 | !EM PROCESSO DE DESATIVACAO! TINTA PRIMARIA BETUMINOSA EM SUSPENSAO AQUOSA | KG | 0.1736
ESQV | 90806 | ADUELA / MARCO / BATENTE PARA PORTA DE 70X210CM, FIXAÇÃO COM ARGAMASSA, PADRÃO MÉDIO - FORNECIMENTO E INSTALAÇÃO. AF_08/2015_P | UN
COMPOSICAO | 88261 | CARPINTEIRO DE ESQUADRIA COM ENCARGOS COMPLEMENTARES | H | 0.552
COMPOSICAO | 88309 | PEDREIRO COM ENCARGOS COMPLEMENTARES | H | 1.362
COMPOSICAO | 88316 | SERVENTE COM ENCARGOS COMPLEMENTARES | H | 0.957
COMPOSICAO | 88629 | ARGAMASSA TRAÇO 1:3 (CIMENTO E AREIA MÉDIA), PREPARO MANUAL. AF_08/2014 | M3 | 0.0223
COMPOSICAO | 90801 | ADUELA / MARCO / BATENTE PARA PORTA DE 70X210CM, PADRÃO MÉDIO - FORNECIMENTO E MONTAGEM. AF_08/2015 | UN | 1
INSUMO | 5061 | PREGO DE ACO POLIDO COM CABECA 18 X 27 (2 1/2 X 10) | KG | 0.2
INSUMO | 11625 | !EM PROCESSO DE DESATIVACAO! TINTA PRIMARIA BETUMINOSA EM SUSPENSAO AQUOSA | KG | 0.1771
ESQV | 90807 | ADUELA / MARCO / BATENTE PARA PORTA DE 70X210CM, FIXAÇÃO COM ARGAMASSA - SOMENTE INSTALAÇÃO. AF_08/2015_P | UN
COMPOSICAO | 88261 | CARPINTEIRO DE ESQUADRIA COM ENCARGOS COMPLEMENTARES | H | 0.552
COMPOSICAO | 88309 | PEDREIRO COM ENCARGOS COMPLEMENTARES | H | 1.362
COMPOSICAO | 88316 | SERVENTE COM ENCARGOS COMPLEMENTARES | H | 0.957
COMPOSICAO | 88629 | ARGAMASSA TRAÇO 1:3 (CIMENTO E AREIA MÉDIA), PREPARO MANUAL. AF_08/2014 | M3 | 0.0223
INSUMO | 5061 | PREGO DE ACO POLIDO COM CABECA 18 X 27 (2 1/2 X 10) | KG | 0.2
INSUMO | 11625 | !EM PROCESSO DE DESATIVACAO! TINTA PRIMARIA BETUMINOSA EM SUSPENSAO AQUOSA | KG | 0.1771
ESQV | 90816 | ADUELA / MARCO / BATENTE PARA PORTA DE 80X210CM, FIXAÇÃO COM ARGAMASSA, PADRÃO MÉDIO - FORNECIMENTO E INSTALAÇÃO. AF_08/2015_P | UN
COMPOSICAO | 88261 | CARPINTEIRO DE ESQUADRIA COM ENCARGOS COMPLEMENTARES | H | 0.603
COMPOSICAO | 88309 | PEDREIRO COM ENCARGOS COMPLEMENTARES | H | 1.489
COMPOSICAO | 88316 | SERVENTE COM ENCARGOS COMPLEMENTARES | H | 1.046
COMPOSICAO | 88629 | ARGAMASSA TRAÇO 1:3 (CIMENTO E AREIA MÉDIA), PREPARO MANUAL. AF_08/2014 | M3 | 0.0226
COMPOSICAO | 90802 | ADUELA / MARCO / BATENTE PARA PORTA DE 80X210CM, PADRÃO MÉDIO - FORNECIMENTO E MONTAGEM. AF_08/2015 | UN | 1
INSUMO | 5061 | PREGO DE ACO POLIDO COM CABECA 18 X 27 (2 1/2 X 10) | KG | 0.2
INSUMO | 11625 | !EM PROCESSO DE DESATIVACAO! TINTA PRIMARIA BETUMINOSA EM SUSPENSAO AQUOSA | KG | 0.1806
ESQV | 90817 | ADUELA / MARCO / BATENTE PARA PORTA DE 80X210CM, FIXAÇÃO COM ARGAMASSA - SOMENTE INSTALAÇÃO. AF_08/2015_P | UN
COMPOSICAO | 88261 | CARPINTEIRO DE ESQUADRIA COM ENCARGOS COMPLEMENTARES | H | 0.603
COMPOSICAO | 88309 | PEDREIRO COM ENCARGOS COMPLEMENTARES | H | 1.489
COMPOSICAO | 88316 | SERVENTE COM ENCARGOS COMPLEMENTARES | H | 1.046
COMPOSICAO | 88629 | ARGAMASSA TRAÇO 1:3 (CIMENTO E AREIA MÉDIA), PREPARO MANUAL. AF_08/2014 | M3 | 0.0226
INSUMO | 5061 | PREGO DE ACO POLIDO COM CABECA 18 X 27 (2 1/2 X 10) | KG | 0.2
INSUMO | 11625 | !EM PROCESSO DE DESATIVACAO! TINTA PRIMARIA BETUMINOSA EM SUSPENSAO AQUOSA | KG | 0.1806
ESQV | 90818 | ADUELA / MARCO / BATENTE PARA PORTA DE 90X210CM, FIXAÇÃO COM ARGAMASSA, PADRÃO MÉDIO - FORNECIMENTO E INSTALAÇÃO. AF_08/2015_P | UN
COMPOSICAO | 88261 | CARPINTEIRO DE ESQUADRIA COM ENCARGOS COMPLEMENTARES | H | 0.655
COMPOSICAO | 88309 | PEDREIRO COM ENCARGOS COMPLEMENTARES | H | 1.617
COMPOSICAO | 88316 | SERVENTE COM ENCARGOS COMPLEMENTARES | H | 1.136
COMPOSICAO | 88629 | ARGAMASSA TRAÇO 1:3 (CIMENTO E AREIA MÉDIA), PREPARO MANUAL. AF_08/2014 | M3 | 0.0229
COMPOSICAO | 90803 | ADUELA / MARCO / BATENTE PARA PORTA DE 90X210CM, PADRÃO MÉDIO - FORNECIMENTO E MONTAGEM. AF_08/2015 | UN | 1
INSUMO | 5061 | PREGO DE ACO POLIDO COM CABECA 18 X 27 (2 1/2 X 10) | KG | 0.2
INSUMO | 11625 | !EM PROCESSO DE DESATIVACAO! TINTA PRIMARIA BETUMINOSA EM SUSPENSAO AQUOSA | KG | 0.1841
ESQV | 90819 | ADUELA / MARCO / BATENTE PARA PORTA DE 90X210CM, FIXAÇÃO COM ARGAMASSA - SOMENTE INSTALAÇÃO. AF_08/2015_P | UN
COMPOSICAO | 88261 | CARPINTEIRO DE ESQUADRIA COM ENCARGOS COMPLEMENTARES | H | 0.655
COMPOSICAO | 88309 | PEDREIRO COM ENCARGOS COMPLEMENTARES | H | 1.617
COMPOSICAO | 88316 | SERVENTE COM ENCARGOS COMPLEMENTARES | H | 1.136
COMPOSICAO | 88629 | ARGAMASSA TRAÇO 1:3 (CIMENTO E AREIA MÉDIA), PREPARO MANUAL. AF_08/2014 | M3 | 0.0229
INSUMO | 5061 | PREGO DE ACO POLIDO COM CABECA 18 X 27 (2 1/2 X 10) | KG | 0.2
INSUMO | 11625 | !EM PROCESSO DE DESATIVACAO! TINTA PRIMARIA BETUMINOSA EM SUSPENSAO AQUOSA | KG | 0.1841
ESQV | 90820 | PORTA DE MADEIRA PARA PINTURA, SEMI-OCA (LEVE OU MÉDIA), 60X210CM, ESPESSURA DE 3,5CM, INCLUSO DOBRADIÇAS - FORNECIMENTO E INSTALAÇÃO. AF_08/2015 | UN
COMPOSICAO | 88261 | CARPINTEIRO DE ESQUADRIA COM ENCARGOS COMPLEMENTARES | H | 1.282
COMPOSICAO | 88316 | SERVENTE COM ENCARGOS COMPLEMENTARES | H | 0.641
INSUMO | 2432 | DOBRADICA EM ACO/FERRO, 3 1/2" X 3", E= 1,9 A 2 MM, COM ANEL, CROMADO OU ZINCADO, TAMPA BOLA, COM PARAFUSOS | UN | 3
INSUMO | 10553 | PORTA DE MADEIRA, FOLHA MEDIA (NBR 15930) DE 60 X 210 CM, E = 35 MM, NUCLEO SARRAFEADO, CAPA LISA EM HDF, ACABAMENTO EM PRIMER PARA PINTURA | UN | 1
INSUMO | 11055 | PARAFUSO ROSCA SOBERBA ZINCADO CABECA CHATA FENDA SIMPLES 3,5 X 25 MM (1 ") | UN | 19.8
ESQV | 90821 | PORTA DE MADEIRA PARA PINTURA, SEMI-OCA (LEVE OU MÉDIA), 70X210CM, ESPESSURA DE 3,5CM, INCLUSO DOBRADIÇAS - FORNECIMENTO E INSTALAÇÃO. AF_08/2015 | UN
COMPOSICAO | 88261 | CARPINTEIRO DE ESQUADRIA COM ENCARGOS COMPLEMENTARES | H | 1.414
COMPOSICAO | 88316 | SERVENTE COM ENCARGOS COMPLEMENTARES | H | 0.707
INSUMO | 2432 | DOBRADICA EM ACO/FERRO, 3 1/2" X 3", E= 1,9 A 2 MM, COM ANEL, CROMADO OU ZINCADO, TAMPA BOLA, COM PARAFUSOS | UN | 3
INSUMO | 10554 | PORTA DE MADEIRA, FOLHA MEDIA (NBR 15930) DE 70 X 210 CM, E = 35 MM, NUCLEO SARRAFEADO, CAPA LISA EM HDF, ACABAMENTO EM PRIMER PARA PINTURA | UN | 1
INSUMO | 11055 | PARAFUSO ROSCA SOBERBA ZINCADO CABECA CHATA FENDA SIMPLES 3,5 X 25 MM (1 ") | UN | 19.8
ESQV | 90822 | PORTA DE MADEIRA PARA PINTURA, SEMI-OCA (LEVE OU MÉDIA), 80X210CM, ESPESSURA DE 3,5CM, INCLUSO DOBRADIÇAS - FORNECIMENTO E INSTALAÇÃO. AF_08/2015 | UN
COMPOSICAO | 88261 | CARPINTEIRO DE ESQUADRIA COM ENCARGOS COMPLEMENTARES | H | 1.546
COMPOSICAO | 88316 | SERVENTE COM ENCARGOS COMPLEMENTARES | H | 0.773
INSUMO | 2432 | DOBRADICA EM ACO/FERRO, 3 1/2" X 3", E= 1,9 A 2 MM, COM ANEL, CROMADO OU ZINCADO, TAMPA BOLA, COM PARAFUSOS | UN | 3
INSUMO | 10555 | PORTA DE MADEIRA, FOLHA MEDIA (NBR 15930) DE 80 X 210 CM, E = 35 MM, NUCLEO SARRAFEADO, CAPA LISA EM HDF, ACABAMENTO EM PRIMER PARA PINTURA | UN | 1
INSUMO | 11055 | PARAFUSO ROSCA SOBERBA ZINCADO CABECA CHATA FENDA SIMPLES 3,5 X 25 MM (1 ") | UN | 19.8
ESQV | 90823 | PORTA DE MADEIRA PARA PINTURA, SEMI-OCA (LEVE OU MÉDIA), 90X210CM, ESPESSURA DE 3,5CM, INCLUSO DOBRADIÇAS - FORNECIMENTO E INSTALAÇÃO. AF_08/2015 | UN
COMPOSICAO | 88261 | CARPINTEIRO DE ESQUADRIA COM ENCARGOS COMPLEMENTARES | H | 1.678
COMPOSICAO | 88316 | SERVENTE COM ENCARGOS COMPLEMENTARES | H | 0.839
INSUMO | 2432 | DOBRADICA EM ACO/FERRO, 3 1/2" X 3", E= 1,9 A 2 MM, COM ANEL, CROMADO OU ZINCADO, TAMPA BOLA, COM PARAFUSOS | UN | 3
INSUMO | 10556 | PORTA DE MADEIRA, FOLHA MEDIA (NBR 15930) DE 90 X 210 CM, E = 35 MM, NUCLEO SARRAFEADO, CAPA LISA EM HDF, ACABAMENTO EM PRIMER PARA PINTURA | UN | 1
INSUMO | 11055 | PARAFUSO ROSCA SOBERBA ZINCADO CABECA CHATA FENDA SIMPLES 3,5 X 25 MM (1 ") | UN | 19.8
ESQV | 90826 | ALIZAR / GUARNIÇÃO DE 5X1,5CM PARA PORTA DE 60X210CM FIXADO COM PREGOS, PADRÃO MÉDIO - FORNECIMENTO E INSTALAÇÃO. AF_08/2015 | UN
COMPOSICAO | 88261 | CARPINTEIRO DE ESQUADRIA COM ENCARGOS COMPLEMENTARES | H | 0.295
COMPOSICAO | 88316 | SERVENTE COM ENCARGOS COMPLEMENTARES | H | 0.147
INSUMO | 20017 | GUARNICAO/ ALIZAR/ VISTA MACICA, E= *1* CM, L= *4,5* CM, EM CEDRINHO/ ANGELIM COMERCIAL/ EUCALIPTO/ CURUPIXA/ PEROBA/ CUMARU OU EQUIVALENTE DA REGIAO | M | 5.6
INSUMO | 39026 | PREGO DE ACO POLIDO SEM CABECA 15 X 15 (1 1/4 X 13) | KG | 0.028
ESQV | 90827 | ALIZAR / GUARNIÇÃO DE 5X1,5CM PARA PORTA DE 70X210CM FIXADO COM PREGOS, PADRÃO MÉDIO - FORNECIMENTO E INSTALAÇÃO. AF_08/2015 | UN
COMPOSICAO | 88261 | CARPINTEIRO DE ESQUADRIA COM ENCARGOS COMPLEMENTARES | H | 0.332
COMPOSICAO | 88316 | SERVENTE COM ENCARGOS COMPLEMENTARES | H | 0.166
INSUMO | 20017 | GUARNICAO/ ALIZAR/ VISTA MACICA, E= *1* CM, L= *4,5* CM, EM CEDRINHO/ ANGELIM COMERCIAL/ EUCALIPTO/ CURUPIXA/ PEROBA/ CUMARU OU EQUIVALENTE DA REGIAO | M | 5.7
INSUMO | 39026 | PREGO DE ACO POLIDO SEM CABECA 15 X 15 (1 1/4 X 13) | KG | 0.029
ESQV | 90828 | ALIZAR / GUARNIÇÃO DE 5X1,5CM PARA PORTA DE 80X210CM FIXADO COM PREGOS, PADRÃO MÉDIO - FORNECIMENTO E INSTALAÇÃO. AF_08/2015 | UN
COMPOSICAO | 88261 | CARPINTEIRO DE ESQUADRIA COM ENCARGOS COMPLEMENTARES | H | 0.37
COMPOSICAO | 88316 | SERVENTE COM ENCARGOS COMPLEMENTARES | H | 0.185
INSUMO | 20017 | GUARNICAO/ ALIZAR/ VISTA MACICA, E= *1* CM, L= *4,5* CM, EM CEDRINHO/ ANGELIM COMERCIAL/ EUCALIPTO/ CURUPIXA/ PEROBA/ CUMARU OU EQUIVALENTE DA REGIAO | M | 5.8
INSUMO | 39026 | PREGO DE ACO POLIDO SEM CABECA 15 X 15 (1 1/4 X 13) | KG | 0.029
ESQV | 90829 | ALIZAR / GUARNIÇÃO DE 5X1,5CM PARA PORTA DE 90X210CM FIXADO COM PREGOS, PADRÃO MÉDIO - FORNECIMENTO E INSTALAÇÃO. AF_08/2015 | UN
COMPOSICAO | 88261 | CARPINTEIRO DE ESQUADRIA COM ENCARGOS COMPLEMENTARES | H | 0.409
COMPOSICAO | 88316 | SERVENTE COM ENCARGOS COMPLEMENTARES | H | 0.204
INSUMO | 20017 | GUARNICAO/ ALIZAR/ VISTA MACICA, E= *1* CM, L= *4,5* CM, EM CEDRINHO/ ANGELIM COMERCIAL/ EUCALIPTO/ CURUPIXA/ PEROBA/ CUMARU OU EQUIVALENTE DA REGIAO | M | 5.9
INSUMO | 39026 | PREGO DE ACO POLIDO SEM CABECA 15 X 15 (1 1/4 X 13) | KG | 0.03
ESQV | 90830 | FECHADURA DE EMBUTIR COM CILINDRO, EXTERNA, COMPLETA, ACABAMENTO PADRÃO MÉDIO, INCLUSO EXECUÇÃO DE FURO - FORNECIMENTO E INSTALAÇÃO. AF_08/2015 | UN
COMPOSICAO | 88261 | CARPINTEIRO DE ESQUADRIA COM ENCARGOS COMPLEMENTARES | H | 1.002
COMPOSICAO | 88316 | SERVENTE COM ENCARGOS COMPLEMENTARES | H | 0.501
INSUMO | 3081 | FECHADURA DE EMBUTIR PARA PORTA EXTERNA / ENTRADA, MAQUINA 55 MM, COM CILINDRO, MACANETA ALAVANCA E ESPELHO EM METAL CROMADO - NIVEL SEGURANCA MEDIO - COMPLETA | CJ | 1
ESQV | 90831 | FECHADURA DE EMBUTIR PARA PORTA DE BANHEIRO, COMPLETA, ACABAMENTO PADRÃO MÉDIO, INCLUSO EXECUÇÃO DE FURO - FORNECIMENTO E INSTALAÇÃO. AF_08/2015 | UN
COMPOSICAO | 88261 | CARPINTEIRO DE ESQUADRIA COM ENCARGOS COMPLEMENTARES | H | 0.767
COMPOSICAO | 88316 | SERVENTE COM ENCARGOS COMPLEMENTARES | H | 0.384
INSUMO | 3099 | FECHADURA DE EMBUTIR PARA PORTA DE BANHEIRO, TIPO TRANQUETA, MAQUINA 55 MM, MACANETAS ALAVANCA E ROSETAS REDONDAS EM METAL CROMADO - NIVEL SEGURANCA MEDIO - COMPLETA | CJ | 1
ESQV | 90841 | KIT DE PORTA DE MADEIRA PARA PINTURA, SEMI-OCA (LEVE OU MÉDIA), PADRÃO MÉDIO, 60X210CM, ESPESSURA DE 3,5CM, ITENS INCLUSOS: DOBRADIÇAS, MONTAGEM E INSTALAÇÃO DO BATENTE, FECHADURA COM EXECUÇÃO DO FURO - FORNECIMENTO E INSTALAÇÃO. AF_08/2015 | UN
COMPOSICAO | 90800 | ADUELA / MARCO / BATENTE PARA PORTA DE 60X210CM, PADRÃO MÉDIO - FORNECIMENTO E MONTAGEM. AF_08/2015 | UN | 1
COMPOSICAO | 90805 | ADUELA / MARCO / BATENTE PARA PORTA DE 60X210CM, FIXAÇÃO COM ARGAMASSA - SOMENTE INSTALAÇÃO. AF_08/2015_P | UN | 1
COMPOSICAO | 90820 | PORTA DE MADEIRA PARA PINTURA, SEMI-OCA (LEVE OU MÉDIA), 60X210CM, ESPESSURA DE 3,5CM, INCLUSO DOBRADIÇAS - FORNECIMENTO E INSTALAÇÃO. AF_08/2015 | UN | 1
COMPOSICAO | 90826 | ALIZAR / GUARNIÇÃO DE 5X1,5CM PARA PORTA DE 60X210CM FIXADO COM PREGOS, PADRÃO MÉDIO - FORNECIMENTO E INSTALAÇÃO. AF_08/2015 | UN | 2
COMPOSICAO | 90831 | FECHADURA DE EMBUTIR PARA PORTA DE BANHEIRO, COMPLETA, ACABAMENTO PADRÃO MÉDIO, INCLUSO EXECUÇÃO DE FURO - FORNECIMENTO E INSTALAÇÃO. AF_08/2015 | UN | 1
ESQV | 90842 | KIT DE PORTA DE MADEIRA PARA PINTURA, SEMI-OCA (LEVE OU MÉDIA), PADRÃO MÉDIO, 70X210CM, ESPESSURA DE 3,5CM, ITENS INCLUSOS: DOBRADIÇAS, MONTAGEM E INSTALAÇÃO DO BATENTE, FECHADURA COM EXECUÇÃO DO FURO - FORNECIMENTO E INSTALAÇÃO. AF_08/2015 | UN
COMPOSICAO | 90801 | ADUELA / MARCO / BATENTE PARA PORTA DE 70X210CM, PADRÃO MÉDIO - FORNECIMENTO E MONTAGEM. AF_08/2015 | UN | 1
COMPOSICAO | 90807 | ADUELA / MARCO / BATENTE PARA PORTA DE 70X210CM, FIXAÇÃO COM ARGAMASSA - SOMENTE INSTALAÇÃO. AF_08/2015_P | UN | 1
COMPOSICAO | 90821 | PORTA DE MADEIRA PARA PINTURA, SEMI-OCA (LEVE OU MÉDIA), 70X210CM, ESPESSURA DE 3,5CM, INCLUSO DOBRADIÇAS - FORNECIMENTO E INSTALAÇÃO. AF_08/2015 | UN | 1
COMPOSICAO | 90827 | ALIZAR / GUARNIÇÃO DE 5X1,5CM PARA PORTA DE 70X210CM FIXADO COM PREGOS, PADRÃO MÉDIO - FORNECIMENTO E INSTALAÇÃO. AF_08/2015 | UN | 2
COMPOSICAO | 91306 | FECHADURA DE EMBUTIR PARA PORTAS INTERNAS, COMPLETA, ACABAMENTO PADRÃO MÉDIO, COM EXECUÇÃO DE FURO - FORNECIMENTO E INSTALAÇÃO. AF_08/2015 | UN | 1
ESQV | 90843 | KIT DE PORTA DE MADEIRA PARA PINTURA, SEMI-OCA (LEVE OU MÉDIA), PADRÃO MÉDIO, 80X210CM, ESPESSURA DE 3,5CM, ITENS INCLUSOS: DOBRADIÇAS, MONTAGEM E INSTALAÇÃO DO BATENTE, FECHADURA COM EXECUÇÃO DO FURO - FORNECIMENTO E INSTALAÇÃO. AF_08/2015 | UN
COMPOSICAO | 90802 | ADUELA / MARCO / BATENTE PARA PORTA DE 80X210CM, PADRÃO MÉDIO - FORNECIMENTO E MONTAGEM. AF_08/2015 | UN | 1
COMPOSICAO | 90817 | ADUELA / MARCO / BATENTE PARA PORTA DE 80X210CM, FIXAÇÃO COM ARGAMASSA - SOMENTE INSTALAÇÃO. AF_08/2015_P | UN | 1
COMPOSICAO | 90822 | PORTA DE MADEIRA PARA PINTURA, SEMI-OCA (LEVE OU MÉDIA), 80X210CM, ESPESSURA DE 3,5CM, INCLUSO DOBRADIÇAS - FORNECIMENTO E INSTALAÇÃO. AF_08/2015 | UN | 1
COMPOSICAO | 90828 | ALIZAR / GUARNIÇÃO DE 5X1,5CM PARA PORTA DE 80X210CM FIXADO COM PREGOS, PADRÃO MÉDIO - FORNECIMENTO E INSTALAÇÃO. AF_08/2015 | UN | 2
COMPOSICAO | 90830 | FECHADURA DE EMBUTIR COM CILINDRO, EXTERNA, COMPLETA, ACABAMENTO PADRÃO MÉDIO, INCLUSO EXECUÇÃO DE FURO - FORNECIMENTO E INSTALAÇÃO. AF_08/2015 | UN | 1
ESQV | 90844 | KIT DE PORTA DE MADEIRA PARA PINTURA, SEMI-OCA (LEVE OU MÉDIA), PADRÃO MÉDIO, 90X210CM, ESPESSURA DE 3,5CM, ITENS INCLUSOS: DOBRADIÇAS, MONTAGEM E INSTALAÇÃO DO BATENTE, FECHADURA COM EXECUÇÃO DO FURO - FORNECIMENTO E INSTALAÇÃO. AF_08/2015 | UN
COMPOSICAO | 90803 | ADUELA / MARCO / BATENTE PARA PORTA DE 90X210CM, PADRÃO MÉDIO - FORNECIMENTO E MONTAGEM. AF_08/2015 | UN | 1
COMPOSICAO | 90819 | ADUELA / MARCO / BATENTE PARA PORTA DE 90X210CM, FIXAÇÃO COM ARGAMASSA - SOMENTE INSTALAÇÃO. AF_08/2015_P | UN | 1
COMPOSICAO | 90823 | PORTA DE MADEIRA PARA PINTURA, SEMI-OCA (LEVE OU MÉDIA), 90X210CM, ESPESSURA DE 3,5CM, INCLUSO DOBRADIÇAS - FORNECIMENTO E INSTALAÇÃO. AF_08/2015 | UN | 1
COMPOSICAO | 90829 | ALIZAR / GUARNIÇÃO DE 5X1,5CM PARA PORTA DE 90X210CM FIXADO COM PREGOS, PADRÃO MÉDIO - FORNECIMENTO E INSTALAÇÃO. AF_08/2015 | UN | 2
COMPOSICAO | 90830 | FECHADURA DE EMBUTIR COM CILINDRO, EXTERNA, COMPLETA, ACABAMENTO PADRÃO MÉDIO, INCLUSO EXECUÇÃO DE FURO - FORNECIMENTO E INSTALAÇÃO. AF_08/2015 | UN | 1
ESQV | 90847 | KIT DE PORTA DE MADEIRA PARA PINTURA, SEMI-OCA (LEVE OU MÉDIA), PADRÃO MÉDIO, 60X210CM, ESPESSURA DE 3,5CM, ITENS INCLUSOS: DOBRADIÇAS, MONTAGEM E INSTALAÇÃO DO BATENTE, SEM FECHADURA - FORNECIMENTO E INSTALAÇÃO. AF_08/2015 | UN
COMPOSICAO | 90800 | ADUELA / MARCO / BATENTE PARA PORTA DE 60X210CM, PADRÃO MÉDIO - FORNECIMENTO E MONTAGEM. AF_08/2015 | UN | 1
COMPOSICAO | 90805 | ADUELA / MARCO / BATENTE PARA PORTA DE 60X210CM, FIXAÇÃO COM ARGAMASSA - SOMENTE INSTALAÇÃO. AF_08/2015_P | UN | 1
COMPOSICAO | 90820 | PORTA DE MADEIRA PARA PINTURA, SEMI-OCA (LEVE OU MÉDIA), 60X210CM, ESPESSURA DE 3,5CM, INCLUSO DOBRADIÇAS - FORNECIMENTO E INSTALAÇÃO. AF_08/2015 | UN | 1
COMPOSICAO | 90826 | ALIZAR / GUARNIÇÃO DE 5X1,5CM PARA PORTA DE 60X210CM FIXADO COM PREGOS, PADRÃO MÉDIO - FORNECIMENTO E INSTALAÇÃO. AF_08/2015 | UN | 2
ESQV | 90848 | KIT DE PORTA DE MADEIRA PARA PINTURA, SEMI-OCA (LEVE OU MÉDIA), PADRÃO MÉDIO, 70X210CM, ESPESSURA DE 3,5CM, ITENS INCLUSOS: DOBRADIÇAS, MONTAGEM E INSTALAÇÃO DO BATENTE, SEM FECHADURA - FORNECIMENTO E INSTALAÇÃO. AF_08/2015 | UN
COMPOSICAO | 90801 | ADUELA / MARCO / BATENTE PARA PORTA DE 70X210CM, PADRÃO MÉDIO - FORNECIMENTO E MONTAGEM. AF_08/2015 | UN | 1
COMPOSICAO | 90807 | ADUELA / MARCO / BATENTE PARA PORTA DE 70X210CM, FIXAÇÃO COM ARGAMASSA - SOMENTE INSTALAÇÃO. AF_08/2015_P | UN | 1
COMPOSICAO | 90821 | PORTA DE MADEIRA PARA PINTURA, SEMI-OCA (LEVE OU MÉDIA), 70X210CM, ESPESSURA DE 3,5CM, INCLUSO DOBRADIÇAS - FORNECIMENTO E INSTALAÇÃO. AF_08/2015 | UN | 1
COMPOSICAO | 90827 | ALIZAR / GUARNIÇÃO DE 5X1,5CM PARA PORTA DE 70X210CM FIXADO COM PREGOS, PADRÃO MÉDIO - FORNECIMENTO E INSTALAÇÃO. AF_08/2015 | UN | 2
ESQV | 90849 | KIT DE PORTA DE MADEIRA PARA PINTURA, SEMI-OCA (LEVE OU MÉDIA), PADRÃO MÉDIO, 80X210CM, ESPESSURA DE 3,5CM, ITENS INCLUSOS: DOBRADIÇAS, MONTAGEM E INSTALAÇÃO DO BATENTE, SEM FECHADURA - FORNECIMENTO E INSTALAÇÃO. AF_08/2015 | UN
COMPOSICAO | 90802 | ADUELA / MARCO / BATENTE PARA PORTA DE 80X210CM, PADRÃO MÉDIO - FORNECIMENTO E MONTAGEM. AF_08/2015 | UN | 1
COMPOSICAO | 90817 | ADUELA / MARCO / BATENTE PARA PORTA DE 80X210CM, FIXAÇÃO COM ARGAMASSA - SOMENTE INSTALAÇÃO. AF_08/2015_P | UN | 1
COMPOSICAO | 90822 | PORTA DE MADEIRA PARA PINTURA, SEMI-OCA (LEVE OU MÉDIA), 80X210CM, ESPESSURA DE 3,5CM, INCLUSO DOBRADIÇAS - FORNECIMENTO E INSTALAÇÃO. AF_08/2015 | UN | 1
COMPOSICAO | 90828 | ALIZAR / GUARNIÇÃO DE 5X1,5CM PARA PORTA DE 80X210CM FIXADO COM PREGOS, PADRÃO MÉDIO - FORNECIMENTO E INSTALAÇÃO. AF_08/2015 | UN | 2
ESQV | 90850 | KIT DE PORTA DE MADEIRA PARA PINTURA, SEMI-OCA (LEVE OU MÉDIA), PADRÃO MÉDIO, 90X210CM, ESPESSURA DE 3,5CM, ITENS INCLUSOS: DOBRADIÇAS, MONTAGEM E INSTALAÇÃO DO BATENTE, SEM FECHADURA - FORNECIMENTO E INSTALAÇÃO. AF_08/2015 | UN
COMPOSICAO | 90803 | ADUELA / MARCO / BATENTE PARA PORTA DE 90X210CM, PADRÃO MÉDIO - FORNECIMENTO E MONTAGEM. AF_08/2015 | UN | 1
COMPOSICAO | 90819 | ADUELA / MARCO / BATENTE PARA PORTA DE 90X210CM, FIXAÇÃO COM ARGAMASSA - SOMENTE INSTALAÇÃO. AF_08/2015_P | UN | 1
COMPOSICAO | 90823 | PORTA DE MADEIRA PARA PINTURA, SEMI-OCA (LEVE OU MÉDIA), 90X210CM, ESPESSURA DE 3,5CM, INCLUSO DOBRADIÇAS - FORNECIMENTO E INSTALAÇÃO. AF_08/2015 | UN | 1
COMPOSICAO | 90829 | ALIZAR / GUARNIÇÃO DE 5X1,5CM PARA PORTA DE 90X210CM FIXADO COM PREGOS, PADRÃO MÉDIO - FORNECIMENTO E INSTALAÇÃO. AF_08/2015 | UN | 2
ESQV | 91009 | PORTA DE MADEIRA PARA VERNIZ, SEMI-OCA (LEVE OU MÉDIA), 60X210CM, ESPESSURA DE 3,5CM, INCLUSO DOBRADIÇAS - FORNECIMENTO E INSTALAÇÃO. AF_08/2015 | UN
COMPOSICAO | 88261 | CARPINTEIRO DE ESQUADRIA COM ENCARGOS COMPLEMENTARES | H | 1.282
COMPOSICAO | 88316 | SERVENTE COM ENCARGOS COMPLEMENTARES | H | 0.641
INSUMO | 2432 | DOBRADICA EM ACO/FERRO, 3 1/2" X 3", E= 1,9 A 2 MM, COM ANEL, CROMADO OU ZINCADO, TAMPA BOLA, COM PARAFUSOS | UN | 3
INSUMO | 5020 | PORTA DE MADEIRA, FOLHA MEDIA (NBR 15930) DE 60 X 210 CM, E = 35 MM, NUCLEO SARRAFEADO, CAPA LISA EM HDF, ACABAMENTO LAMINADO NATURAL PARA VERNIZ | UN | 1
INSUMO | 11055 | PARAFUSO ROSCA SOBERBA ZINCADO CABECA CHATA FENDA SIMPLES 3,5 X 25 MM (1 ") | UN | 19.8
ESQV | 91010 | PORTA DE MADEIRA PARA VERNIZ, SEMI-OCA (LEVE OU MÉDIA), 70X210CM, ESPESSURA DE 3,5CM, INCLUSO DOBRADIÇAS - FORNECIMENTO E INSTALAÇÃO. AF_08/2015 | UN
COMPOSICAO | 88261 | CARPINTEIRO DE ESQUADRIA COM ENCARGOS COMPLEMENTARES | H | 1.414
COMPOSICAO | 88316 | SERVENTE COM ENCARGOS COMPLEMENTARES | H | 0.707
INSUMO | 2432 | DOBRADICA EM ACO/FERRO, 3 1/2" X 3", E= 1,9 A 2 MM, COM ANEL, CROMADO OU ZINCADO, TAMPA BOLA, COM PARAFUSOS | UN | 3
INSUMO | 4981 | PORTA DE MADEIRA, FOLHA MEDIA (NBR 15930) DE 70 X 210 CM, E = 35 MM, NUCLEO SARRAFEADO, CAPA LISA EM HDF, ACABAMENTO EM LAMINADO NATURAL PARA VERNIZ | UN | 1
INSUMO | 11055 | PARAFUSO ROSCA SOBERBA ZINCADO CABECA CHATA FENDA SIMPLES 3,5 X 25 MM (1 ") | UN | 19.8
ESQV | 91011 | PORTA DE MADEIRA PARA VERNIZ, SEMI-OCA (LEVE OU MÉDIA), 80X210CM, ESPESSURA DE 3,5CM, INCLUSO DOBRADIÇAS - FORNECIMENTO E INSTALAÇÃO. AF_08/2015 | UN
COMPOSICAO | 88261 | CARPINTEIRO DE ESQUADRIA COM ENCARGOS COMPLEMENTARES | H | 1.546
COMPOSICAO | 88316 | SERVENTE COM ENCARGOS COMPLEMENTARES | H | 0.773
INSUMO | 2432 | DOBRADICA EM ACO/FERRO, 3 1/2" X 3", E= 1,9 A 2 MM, COM ANEL, CROMADO OU ZINCADO, TAMPA BOLA, COM PARAFUSOS | UN | 3
INSUMO | 4992 | PORTA DE MADEIRA, FOLHA MEDIA (NBR 15930) DE 80 X 210 CM, E = 35 MM, NUCLEO SARRAFEADO, CAPA LISA EM HDF, ACABAMENTO EM LAMINADO NATURAL PARA VERNIZ | UN | 1
INSUMO | 11055 | PARAFUSO ROSCA SOBERBA ZINCADO CABECA CHATA FENDA SIMPLES 3,5 X 25 MM (1 ") | UN | 19.8
ESQV | 91012 | PORTA DE MADEIRA PARA VERNIZ, SEMI-OCA (LEVE OU MÉDIA), 90X210CM, ESPESSURA DE 3,5CM, INCLUSO DOBRADIÇAS - FORNECIMENTO E INSTALAÇÃO. AF_08/2015 | UN
COMPOSICAO | 88261 | CARPINTEIRO DE ESQUADRIA COM ENCARGOS COMPLEMENTARES | H | 1.678
COMPOSICAO | 88316 | SERVENTE COM ENCARGOS COMPLEMENTARES | H | 0.839
INSUMO | 2432 | DOBRADICA EM ACO/FERRO, 3 1/2" X 3", E= 1,9 A 2 MM, COM ANEL, CROMADO OU ZINCADO, TAMPA BOLA, COM PARAFUSOS | UN | 3
INSUMO | 4987 | PORTA DE MADEIRA, FOLHA MEDIA (NBR 15930) DE 90 X 210 CM, E = 35 MM, NUCLEO SARRAFEADO, CAPA LISA EM HDF, ACABAMENTO EM LAMINADO NATURAL PARA VERNIZ | UN | 1
INSUMO | 11055 | PARAFUSO ROSCA SOBERBA ZINCADO CABECA CHATA FENDA SIMPLES 3,5 X 25 MM (1 ") | UN | 19.8
ESQV | 91013 | KIT DE PORTA DE MADEIRA PARA VERNIZ, SEMI-OCA (LEVE OU MÉDIA), PADRÃO MÉDIO, 60X210CM, ESPESSURA DE 3,5CM, ITENS INCLUSOS: DOBRADIÇAS, MONTAGEM E INSTALAÇÃO DO BATENTE, SEM FECHADURA - FORNECIMENTO E INSTALAÇÃO. AF_08/2015 | UN
COMPOSICAO | 90800 | ADUELA / MARCO / BATENTE PARA PORTA DE 60X210CM, PADRÃO MÉDIO - FORNECIMENTO E MONTAGEM. AF_08/2015 | UN | 1
COMPOSICAO | 90805 | ADUELA / MARCO / BATENTE PARA PORTA DE 60X210CM, FIXAÇÃO COM ARGAMASSA - SOMENTE INSTALAÇÃO. AF_08/2015_P | UN | 1
COMPOSICAO | 90826 | ALIZAR / GUARNIÇÃO DE 5X1,5CM PARA PORTA DE 60X210CM FIXADO COM PREGOS, PADRÃO MÉDIO - FORNECIMENTO E INSTALAÇÃO. AF_08/2015 | UN | 2
COMPOSICAO | 91009 | PORTA DE MADEIRA PARA VERNIZ, SEMI-OCA (LEVE OU MÉDIA), 60X210CM, ESPESSURA DE 3,5CM, INCLUSO DOBRADIÇAS - FORNECIMENTO E INSTALAÇÃO. AF_08/2015 | UN | 1
ESQV | 91014 | KIT DE PORTA DE MADEIRA PARA VERNIZ, SEMI-OCA (LEVE OU MÉDIA), PADRÃO MÉDIO, 70X210CM, ESPESSURA DE 3,5CM, ITENS INCLUSOS: DOBRADIÇAS, MONTAGEM E INSTALAÇÃO DO BATENTE, SEM FECHADURA - FORNECIMENTO E INSTALAÇÃO. AF_08/2015 | UN
COMPOSICAO | 90801 | ADUELA / MARCO / BATENTE PARA PORTA DE 70X210CM, PADRÃO MÉDIO - FORNECIMENTO E MONTAGEM. AF_08/2015 | UN | 1
COMPOSICAO | 90807 | ADUELA / MARCO / BATENTE PARA PORTA DE 70X210CM, FIXAÇÃO COM ARGAMASSA - SOMENTE INSTALAÇÃO. AF_08/2015_P | UN | 1
COMPOSICAO | 90827 | ALIZAR / GUARNIÇÃO DE 5X1,5CM PARA PORTA DE 70X210CM FIXADO COM PREGOS, PADRÃO MÉDIO - FORNECIMENTO E INSTALAÇÃO. AF_08/2015 | UN | 2
COMPOSICAO | 91010 | PORTA DE MADEIRA PARA VERNIZ, SEMI-OCA (LEVE OU MÉDIA), 70X210CM, ESPESSURA DE 3,5CM, INCLUSO DOBRADIÇAS - FORNECIMENTO E INSTALAÇÃO. AF_08/2015 | UN | 1
ESQV | 91015 | KIT DE PORTA DE MADEIRA PARA VERNIZ, SEMI-OCA (LEVE OU MÉDIA), PADRÃO MÉDIO, 80X210CM, ESPESSURA DE 3,5CM, ITENS INCLUSOS: DOBRADIÇAS, MONTAGEM E INSTALAÇÃO DO BATENTE, SEM FECHADURA - FORNECIMENTO E INSTALAÇÃO. AF_08/2015 | UN
COMPOSICAO | 90802 | ADUELA / MARCO / BATENTE PARA PORTA DE 80X210CM, PADRÃO MÉDIO - FORNECIMENTO E MONTAGEM. AF_08/2015 | UN | 1
COMPOSICAO | 90817 | ADUELA / MARCO / BATENTE PARA PORTA DE 80X210CM, FIXAÇÃO COM ARGAMASSA - SOMENTE INSTALAÇÃO. AF_08/2015_P | UN | 1
COMPOSICAO | 90828 | ALIZAR / GUARNIÇÃO DE 5X1,5CM PARA PORTA DE 80X210CM FIXADO COM PREGOS, PADRÃO MÉDIO - FORNECIMENTO E INSTALAÇÃO. AF_08/2015 | UN | 2
COMPOSICAO | 91011 | PORTA DE MADEIRA PARA VERNIZ, SEMI-OCA (LEVE OU MÉDIA), 80X210CM, ESPESSURA DE 3,5CM, INCLUSO DOBRADIÇAS - FORNECIMENTO E INSTALAÇÃO. AF_08/2015 | UN | 1
ESQV | 91016 | KIT DE PORTA DE MADEIRA PARA VERNIZ, SEMI-OCA (LEVE OU MÉDIA), PADRÃO MÉDIO, 90X210CM, ESPESSURA DE 3,5CM, ITENS INCLUSOS: DOBRADIÇAS, MONTAGEM E INSTALAÇÃO DO BATENTE, SEM FECHADURA - FORNECIMENTO E INSTALAÇÃO. AF_08/2015 | UN
COMPOSICAO | 90803 | ADUELA / MARCO / BATENTE PARA PORTA DE 90X210CM, PADRÃO MÉDIO - FORNECIMENTO E MONTAGEM. AF_08/2015 | UN | 1
COMPOSICAO | 90819 | ADUELA / MARCO / BATENTE PARA PORTA DE 90X210CM, FIXAÇÃO COM ARGAMASSA - SOMENTE INSTALAÇÃO. AF_08/2015_P | UN | 1
COMPOSICAO | 90829 | ALIZAR / GUARNIÇÃO DE 5X1,5CM PARA PORTA DE 90X210CM FIXADO COM PREGOS, PADRÃO MÉDIO - FORNECIMENTO E INSTALAÇÃO. AF_08/2015 | UN | 2
COMPOSICAO | 91012 | PORTA DE MADEIRA PARA VERNIZ, SEMI-OCA (LEVE OU MÉDIA), 90X210CM, ESPESSURA DE 3,5CM, INCLUSO DOBRADIÇAS - FORNECIMENTO E INSTALAÇÃO. AF_08/2015 | UN | 1
ESQV | 91286 | ADUELA / MARCO / BATENTE PARA PORTA DE 60X210CM, PADRÃO POPULAR - FORNECIMENTO E MONTAGEM. AF_08/2015 | UN
COMPOSICAO | 88261 | CARPINTEIRO DE ESQUADRIA COM ENCARGOS COMPLEMENTARES | H | 2.461
COMPOSICAO | 88316 | SERVENTE COM ENCARGOS COMPLEMENTARES | H | 1.23
INSUMO | 184 | BATENTE/ PORTAL/ ADUELA/ MARCO MACICO, E= *3* CM, L= *13* CM, *60 CM A 120* CM X *210* CM, EM PINUS/ TAUARI/ VIROLA OU EQUIVALENTE DA REGIAO (NAO INCLUI ALIZARES) | JG | 1
INSUMO | 5066 | PREGO DE ACO POLIDO COM CABECA 12 X 12 | KG | 0.0108
INSUMO | 5075 | PREGO DE ACO POLIDO COM CABECA 18 X 30 (2 3/4 X 10) | KG | 0.0235
ESQV | 91287 | ADUELA / MARCO / BATENTE PARA PORTA DE 70X210CM, PADRÃO POPULAR - FORNECIMENTO E MONTAGEM. AF_08/2015 | UN
COMPOSICAO | 88261 | CARPINTEIRO DE ESQUADRIA COM ENCARGOS COMPLEMENTARES | H | 2.714
COMPOSICAO | 88316 | SERVENTE COM ENCARGOS COMPLEMENTARES | H | 1.357
INSUMO | 184 | BATENTE/ PORTAL/ ADUELA/ MARCO MACICO, E= *3* CM, L= *13* CM, *60 CM A 120* CM X *210* CM, EM PINUS/ TAUARI/ VIROLA OU EQUIVALENTE DA REGIAO (NAO INCLUI ALIZARES) | JG | 1
INSUMO | 5066 | PREGO DE ACO POLIDO COM CABECA 12 X 12 | KG | 0.0108
INSUMO | 5075 | PREGO DE ACO POLIDO COM CABECA 18 X 30 (2 3/4 X 10) | KG | 0.0235
ESQV | 91288 | ADUELA / MARCO / BATENTE PARA PORTA DE 80X210CM, PADRÃO POPULAR - FORNECIMENTO E MONTAGEM. AF_08/2015 | UN
COMPOSICAO | 88261 | CARPINTEIRO DE ESQUADRIA COM ENCARGOS COMPLEMENTARES | H | 2.968
COMPOSICAO | 88316 | SERVENTE COM ENCARGOS COMPLEMENTARES | H | 1.484
INSUMO | 184 | BATENTE/ PORTAL/ ADUELA/ MARCO MACICO, E= *3* CM, L= *13* CM, *60 CM A 120* CM X *210* CM, EM PINUS/ TAUARI/ VIROLA OU EQUIVALENTE DA REGIAO (NAO INCLUI ALIZARES) | JG | 1
INSUMO | 5066 | PREGO DE ACO POLIDO COM CABECA 12 X 12 | KG | 0.0108
INSUMO | 5075 | PREGO DE ACO POLIDO COM CABECA 18 X 30 (2 3/4 X 10) | KG | 0.0235
ESQV | 91290 | ADUELA / MARCO / BATENTE PARA PORTA DE 90X210CM, PADRÃO POPULAR - FORNECIMENTO E MONTAGEM. AF_08/2015 | UN
COMPOSICAO | 88261 | CARPINTEIRO DE ESQUADRIA COM ENCARGOS COMPLEMENTARES | H | 3.221
COMPOSICAO | 88316 | SERVENTE COM ENCARGOS COMPLEMENTARES | H | 1.611
INSUMO | 184 | BATENTE/ PORTAL/ ADUELA/ MARCO MACICO, E= *3* CM, L= *13* CM, *60 CM A 120* CM X *210* CM, EM PINUS/ TAUARI/ VIROLA OU EQUIVALENTE DA REGIAO (NAO INCLUI ALIZARES) | JG | 1
INSUMO | 5066 | PREGO DE ACO POLIDO COM CABECA 12 X 12 | KG | 0.0108
INSUMO | 5075 | PREGO DE ACO POLIDO COM CABECA 18 X 30 (2 3/4 X 10) | KG | 0.0235
ESQV | 91291 | ADUELA / MARCO / BATENTE PARA PORTA DE 60X210CM, FIXAÇÃO COM ARGAMASSA, PADRÃO POPULAR - FORNECIMENTO E INSTALAÇÃO. AF_08/2015_P | UN
COMPOSICAO | 88261 | CARPINTEIRO DE ESQUADRIA COM ENCARGOS COMPLEMENTARES | H | 0.5
COMPOSICAO | 88309 | PEDREIRO COM ENCARGOS COMPLEMENTARES | H | 1.235
COMPOSICAO | 88316 | SERVENTE COM ENCARGOS COMPLEMENTARES | H | 0.868
COMPOSICAO | 88629 | ARGAMASSA TRAÇO 1:3 (CIMENTO E AREIA MÉDIA), PREPARO MANUAL. AF_08/2014 | M3 | 0.022
COMPOSICAO | 91286 | ADUELA / MARCO / BATENTE PARA PORTA DE 60X210CM, PADRÃO POPULAR - FORNECIMENTO E MONTAGEM. AF_08/2015 | UN | 1
INSUMO | 5061 | PREGO DE ACO POLIDO COM CABECA 18 X 27 (2 1/2 X 10) | KG | 0.2
INSUMO | 11625 | !EM PROCESSO DE DESATIVACAO! TINTA PRIMARIA BETUMINOSA EM SUSPENSAO AQUOSA | KG | 0.1736
ESQV | 91292 | ADUELA / MARCO / BATENTE PARA PORTA DE 70X210CM, FIXAÇÃO COM ARGAMASSA, PADRÃO POPULAR - FORNECIMENTO E INSTALAÇÃO. AF_08/2015_P | UN
COMPOSICAO | 88261 | CARPINTEIRO DE ESQUADRIA COM ENCARGOS COMPLEMENTARES | H | 0.552
COMPOSICAO | 88309 | PEDREIRO COM ENCARGOS COMPLEMENTARES | H | 1.362
COMPOSICAO | 88316 | SERVENTE COM ENCARGOS COMPLEMENTARES | H | 0.957
COMPOSICAO | 88629 | ARGAMASSA TRAÇO 1:3 (CIMENTO E AREIA MÉDIA), PREPARO MANUAL. AF_08/2014 | M3 | 0.0223
COMPOSICAO | 91287 | ADUELA / MARCO / BATENTE PARA PORTA DE 70X210CM, PADRÃO POPULAR - FORNECIMENTO E MONTAGEM. AF_08/2015 | UN | 1
INSUMO | 5061 | PREGO DE ACO POLIDO COM CABECA 18 X 27 (2 1/2 X 10) | KG | 0.2
INSUMO | 11625 | !EM PROCESSO DE DESATIVACAO! TINTA PRIMARIA BETUMINOSA EM SUSPENSAO AQUOSA | KG | 0.1771
ESQV | 91293 | ADUELA / MARCO / BATENTE PARA PORTA DE 80X210CM, FIXAÇÃO COM ARGAMASSA, PADRÃO POPULAR - FORNECIMENTO E INSTALAÇÃO. AF_08/2015_P | UN
COMPOSICAO | 88261 | CARPINTEIRO DE ESQUADRIA COM ENCARGOS COMPLEMENTARES | H | 0.603
COMPOSICAO | 88309 | PEDREIRO COM ENCARGOS COMPLEMENTARES | H | 1.489
COMPOSICAO | 88316 | SERVENTE COM ENCARGOS COMPLEMENTARES | H | 1.046
COMPOSICAO | 88629 | ARGAMASSA TRAÇO 1:3 (CIMENTO E AREIA MÉDIA), PREPARO MANUAL. AF_08/2014 | M3 | 0.0226
COMPOSICAO | 91288 | ADUELA / MARCO / BATENTE PARA PORTA DE 80X210CM, PADRÃO POPULAR - FORNECIMENTO E MONTAGEM. AF_08/2015 | UN | 1
INSUMO | 5061 | PREGO DE ACO POLIDO COM CABECA 18 X 27 (2 1/2 X 10) | KG | 0.2
INSUMO | 11625 | !EM PROCESSO DE DESATIVACAO! TINTA PRIMARIA BETUMINOSA EM SUSPENSAO AQUOSA | KG | 0.1806
ESQV | 91294 | ADUELA / MARCO / BATENTE PARA PORTA DE 90X210CM, FIXAÇÃO COM ARGAMASSA, PADRÃO POPULAR - FORNECIMENTO E INSTALAÇÃO. AF_08/2015_P | UN
COMPOSICAO | 88261 | CARPINTEIRO DE ESQUADRIA COM ENCARGOS COMPLEMENTARES | H | 0.655
COMPOSICAO | 88309 | PEDREIRO COM ENCARGOS COMPLEMENTARES | H | 1.617
COMPOSICAO | 88316 | SERVENTE COM ENCARGOS COMPLEMENTARES | H | 1.136
COMPOSICAO | 88629 | ARGAMASSA TRAÇO 1:3 (CIMENTO E AREIA MÉDIA), PREPARO MANUAL. AF_08/2014 | M3 | 0.0229
COMPOSICAO | 91290 | ADUELA / MARCO / BATENTE PARA PORTA DE 90X210CM, PADRÃO POPULAR - FORNECIMENTO E MONTAGEM. AF_08/2015 | UN | 1
INSUMO | 5061 | PREGO DE ACO POLIDO COM CABECA 18 X 27 (2 1/2 X 10) | KG | 0.2
INSUMO | 11625 | !EM PROCESSO DE DESATIVACAO! TINTA PRIMARIA BETUMINOSA EM SUSPENSAO AQUOSA | KG | 0.1841
ESQV | 91295 | PORTA DE MADEIRA ALMOFADADA, SEMI-OCA (LEVE OU MÉDIA), 60X210CM, ESPESSURA DE 3CM, INCLUSO DOBRADIÇAS - FORNECIMENTO E INSTALAÇÃO. AF_08/2015 | UN
COMPOSICAO | 88261 | CARPINTEIRO DE ESQUADRIA COM ENCARGOS COMPLEMENTARES | H | 1.282
COMPOSICAO | 88316 | SERVENTE COM ENCARGOS COMPLEMENTARES | H | 0.641
INSUMO | 2432 | DOBRADICA EM ACO/FERRO, 3 1/2" X 3", E= 1,9 A 2 MM, COM ANEL, CROMADO OU ZINCADO, TAMPA BOLA, COM PARAFUSOS | UN | 3
INSUMO | 11055 | PARAFUSO ROSCA SOBERBA ZINCADO CABECA CHATA FENDA SIMPLES 3,5 X 25 MM (1 ") | UN | 19.8
INSUMO | 20322 | PORTA DE MADEIRA, FOLHA MEDIA (NBR 15930) DE 60 X 210 CM, E = 35 MM, NUCLEO SARRAFEADO, CAPA FRISADA EM HDF, ACABAMENTO MELAMINICO EM PADRAO MADEIRA | UN | 1
ESQV | 91296 | PORTA DE MADEIRA ALMOFADADA, SEMI-OCA (LEVE OU MÉDIA), 70X210CM, ESPESSURA DE 3CM, INCLUSO DOBRADIÇAS - FORNECIMENTO E INSTALAÇÃO. AF_08/2015 | UN
COMPOSICAO | 88261 | CARPINTEIRO DE ESQUADRIA COM ENCARGOS COMPLEMENTARES | H | 1.414
COMPOSICAO | 88316 | SERVENTE COM ENCARGOS COMPLEMENTARES | H | 0.707
INSUMO | 2432 | DOBRADICA EM ACO/FERRO, 3 1/2" X 3", E= 1,9 A 2 MM, COM ANEL, CROMADO OU ZINCADO, TAMPA BOLA, COM PARAFUSOS | UN | 3
INSUMO | 4962 | PORTA DE MADEIRA, FOLHA MEDIA (NBR 15930) DE 70 X 210 CM, E = 35 MM, NUCLEO SARRAFEADO, CAPA FRISADA EM HDF, ACABAMENTO MELAMINICO EM PADRAO MADEIRA | UN | 1
INSUMO | 11055 | PARAFUSO ROSCA SOBERBA ZINCADO CABECA CHATA FENDA SIMPLES 3,5 X 25 MM (1 ") | UN | 19.8
ESQV | 91297 | PORTA DE MADEIRA ALMOFADADA, SEMI-OCA (LEVE OU MÉDIA), 80X210CM, ESPESSURA DE 3,5CM, INCLUSO DOBRADIÇAS - FORNECIMENTO E INSTALAÇÃO. AF_08/2015 | UN
COMPOSICAO | 88261 | CARPINTEIRO DE ESQUADRIA COM ENCARGOS COMPLEMENTARES | H | 1.546
COMPOSICAO | 88316 | SERVENTE COM ENCARGOS COMPLEMENTARES | H | 0.773
INSUMO | 2432 | DOBRADICA EM ACO/FERRO, 3 1/2" X 3", E= 1,9 A 2 MM, COM ANEL, CROMADO OU ZINCADO, TAMPA BOLA, COM PARAFUSOS | UN | 3
INSUMO | 4964 | PORTA DE MADEIRA, FOLHA MEDIA (NBR 15930) DE 80 X 210 CM, E = 35 MM, NUCLEO SARRAFEADO, CAPA FRISADA EM HDF, ACABAMENTO MELAMINICO EM PADRAO MADEIRA | UN | 1
INSUMO | 11055 | PARAFUSO ROSCA SOBERBA ZINCADO CABECA CHATA FENDA SIMPLES 3,5 X 25 MM (1 ") | UN | 19.8
ESQV | 91298 | PORTA DE MADEIRA TIPO VENEZIANA, SEMI-OCA (LEVE OU MÉDIA), 80X210CM, ESPESSURA DE 3CM, INCLUSO DOBRADIÇAS - FORNECIMENTO E INSTALAÇÃO. AF_08/2015 | UN
COMPOSICAO | 88261 | CARPINTEIRO DE ESQUADRIA COM ENCARGOS COMPLEMENTARES | H | 1.546
COMPOSICAO | 88316 | SERVENTE COM ENCARGOS COMPLEMENTARES | H | 0.773
INSUMO | 2432 | DOBRADICA EM ACO/FERRO, 3 1/2" X 3", E= 1,9 A 2 MM, COM ANEL, CROMADO OU ZINCADO, TAMPA BOLA, COM PARAFUSOS | UN | 3
INSUMO | 4969 | PORTA MADEIRA REGIONAL 1A VENEZIANA 80 X 210 X 3CM | M2 | 1
INSUMO | 11055 | PARAFUSO ROSCA SOBERBA ZINCADO CABECA CHATA FENDA SIMPLES 3,5 X 25 MM (1 ") | UN | 19.8
ESQV | 91299 | PORTA DE MADEIRA, TIPO MEXICANA, SEMI-OCA (PESADA OU SUPERPESADA), 80X210CM, ESPESSURA DE 3,5CM, INCLUSO DOBRADIÇAS - FORNECIMENTO E INSTALAÇÃO. AF_08/2015 | UN
COMPOSICAO | 88261 | CARPINTEIRO DE ESQUADRIA COM ENCARGOS COMPLEMENTARES | H | 2.145
COMPOSICAO | 88316 | SERVENTE COM ENCARGOS COMPLEMENTARES | H | 1.073
INSUMO | 2432 | DOBRADICA EM ACO/FERRO, 3 1/2" X 3", E= 1,9 A 2 MM, COM ANEL, CROMADO OU ZINCADO, TAMPA BOLA, COM PARAFUSOS | UN | 3
INSUMO | 4998 | PORTA TIPO MEXICANA DE MADEIRA MACICA DE 1A. QUALIDADE, DE *0,80 X 2,10 X 0,035* M | M2 | 1.68
INSUMO | 11055 | PARAFUSO ROSCA SOBERBA ZINCADO CABECA CHATA FENDA SIMPLES 3,5 X 25 MM (1 ") | UN | 19.8
ESQV | 91300 | ALIZAR / GUARNIÇÃO DE 5X1,5CM PARA PORTA DE 60X210CM FIXADO COM PREGOS, PADRÃO POPULAR - FORNECIMENTO E INSTALAÇÃO. AF_08/2015 | UN
COMPOSICAO | 88261 | CARPINTEIRO DE ESQUADRIA COM ENCARGOS COMPLEMENTARES | H | 0.295
COMPOSICAO | 88316 | SERVENTE COM ENCARGOS COMPLEMENTARES | H | 0.147
INSUMO | 20007 | GUARNICAO/ ALIZAR/ VISTA MACICA, E= *1* CM, L= *4,5* CM, EM PINUS/ TAUARI/ VIROLA OU EQUIVALENTE DA REGIAO | M | 5.6
INSUMO | 39026 | PREGO DE ACO POLIDO SEM CABECA 15 X 15 (1 1/4 X 13) | KG | 0.028
ESQV | 91301 | ALIZAR / GUARNIÇÃO DE 5X1,5CM PARA PORTA DE 70X210CM FIXADO COM PREGOS, PADRÃO POPULAR - FORNECIMENTO E INSTALAÇÃO. AF_08/2015 | UN
COMPOSICAO | 88261 | CARPINTEIRO DE ESQUADRIA COM ENCARGOS COMPLEMENTARES | H | 0.332
COMPOSICAO | 88316 | SERVENTE COM ENCARGOS COMPLEMENTARES | H | 0.166
INSUMO | 20007 | GUARNICAO/ ALIZAR/ VISTA MACICA, E= *1* CM, L= *4,5* CM, EM PINUS/ TAUARI/ VIROLA OU EQUIVALENTE DA REGIAO | M | 5.7
INSUMO | 39026 | PREGO DE ACO POLIDO SEM CABECA 15 X 15 (1 1/4 X 13) | KG | 0.029
ESQV | 91302 | ALIZAR / GUARNIÇÃO DE 5X1,5CM PARA PORTA DE 80X210CM FIXADO COM PREGOS, PADRÃO POPULAR - FORNECIMENTO E INSTALAÇÃO. AF_08/2015 | UN
COMPOSICAO | 88261 | CARPINTEIRO DE ESQUADRIA COM ENCARGOS COMPLEMENTARES | H | 0.37
COMPOSICAO | 88316 | SERVENTE COM ENCARGOS COMPLEMENTARES | H | 0.185
INSUMO | 20007 | GUARNICAO/ ALIZAR/ VISTA MACICA, E= *1* CM, L= *4,5* CM, EM PINUS/ TAUARI/ VIROLA OU EQUIVALENTE DA REGIAO | M | 5.8
INSUMO | 39026 | PREGO DE ACO POLIDO SEM CABECA 15 X 15 (1 1/4 X 13) | KG | 0.029
ESQV | 91303 | ALIZAR / GUARNIÇÃO DE 5X1,5CM PARA PORTA DE 90X210CM FIXADO COM PREGOS, PADRÃO POPULAR - FORNECIMENTO E INSTALAÇÃO. AF_08/2015 | UN
COMPOSICAO | 88261 | CARPINTEIRO DE ESQUADRIA COM ENCARGOS COMPLEMENTARES | H | 0.409
COMPOSICAO | 88316 | SERVENTE COM ENCARGOS COMPLEMENTARES | H | 0.204
INSUMO | 20007 | GUARNICAO/ ALIZAR/ VISTA MACICA, E= *1* CM, L= *4,5* CM, EM PINUS/ TAUARI/ VIROLA OU EQUIVALENTE DA REGIAO | M | 5.9
INSUMO | 39026 | PREGO DE ACO POLIDO SEM CABECA 15 X 15 (1 1/4 X 13) | KG | 0.03
ESQV | 91304 | FECHADURA DE EMBUTIR COM CILINDRO, EXTERNA, COMPLETA, ACABAMENTO PADRÃO POPULAR, INCLUSO EXECUÇÃO DE FURO - FORNECIMENTO E INSTALAÇÃO. AF_08/2015 | UN
COMPOSICAO | 88261 | CARPINTEIRO DE ESQUADRIA COM ENCARGOS COMPLEMENTARES | H | 1.002
COMPOSICAO | 88316 | SERVENTE COM ENCARGOS COMPLEMENTARES | H | 0.501
INSUMO | 3080 | FECHADURA DE EMBUTIR PARA PORTA EXTERNA / ENTRADA, MAQUINA 40 MM, COM CILINDRO, MACANETA ALAVANCA E ESPELHO EM METAL CROMADO - NIVEL SEGURANCA MEDIO - COMPLETA | CJ | 1
ESQV | 91305 | FECHADURA DE EMBUTIR PARA PORTA DE BANHEIRO, COMPLETA, ACABAMENTO PADRÃO POPULAR, INCLUSO EXECUÇÃO DE FURO - FORNECIMENTO E INSTALAÇÃO. AF_08/2015 | UN
COMPOSICAO | 88261 | CARPINTEIRO DE ESQUADRIA COM ENCARGOS COMPLEMENTARES | H | 0.767
COMPOSICAO | 88316 | SERVENTE COM ENCARGOS COMPLEMENTARES | H | 0.384
INSUMO | 3097 | FECHADURA DE EMBUTIR PARA PORTA DE BANHEIRO, TIPO TRANQUETA, MAQUINA 40 MM, MACANETAS ALAVANCA E ROSETAS REDONDAS EM METAL CROMADO - NIVEL SEGURANCA MEDIO - COMPLETA | CJ | 1
ESQV | 91306 | FECHADURA DE EMBUTIR PARA PORTAS INTERNAS, COMPLETA, ACABAMENTO PADRÃO MÉDIO, COM EXECUÇÃO DE FURO - FORNECIMENTO E INSTALAÇÃO. AF_08/2015 | UN
COMPOSICAO | 88261 | CARPINTEIRO DE ESQUADRIA COM ENCARGOS COMPLEMENTARES | H | 0.767
COMPOSICAO | 88316 | SERVENTE COM ENCARGOS COMPLEMENTARES | H | 0.384
INSUMO | 3093 | FECHADURA DE EMBUTIR PARA PORTA INTERNA, TIPO GORGES (CHAVE GRANDE), MAQUINA 55 MM, MACANETAS ALAVANCA E ROSETAS REDONDAS EM METAL CROMADO - NIVEL SEGURANCA MEDIO - COMPLETA | CJ | 1
ESQV | 91307 | FECHADURA DE EMBUTIR PARA PORTAS INTERNAS, COMPLETA, ACABAMENTO PADRÃO POPULAR, COM EXECUÇÃO DE FURO - FORNECIMENTO E INSTALAÇÃO. AF_08/2015 | UN
COMPOSICAO | 88261 | CARPINTEIRO DE ESQUADRIA COM ENCARGOS COMPLEMENTARES | H | 0.767
COMPOSICAO | 88316 | SERVENTE COM ENCARGOS COMPLEMENTARES | H | 0.384
INSUMO | 3090 | FECHADURA DE EMBUTIR PARA PORTA INTERNA, TIPO GORGES (CHAVE GRANDE), MAQUINA 40 MM, MACANETA ALAVANCA E ESPELHO EM METAL CROMADO - NIVEL SEGURANCA MEDIO - COMPLETA | CJ | 1
ESQV | 91312 | KIT DE PORTA DE MADEIRA PARA PINTURA, SEMI-OCA (LEVE OU MÉDIA), PADRÃO POPULAR, 60X210CM, ESPESSURA DE 3,5CM, ITENS INCLUSOS: DOBRADIÇAS, MONTAGEM E INSTALAÇÃO DO BATENTE, FECHADURA COM EXECUÇÃO DO FURO - FORNECIMENTO E INSTALAÇÃO. AF_08/2015 | UN
COMPOSICAO | 90805 | ADUELA / MARCO / BATENTE PARA PORTA DE 60X210CM, FIXAÇÃO COM ARGAMASSA - SOMENTE INSTALAÇÃO. AF_08/2015_P | UN | 1
COMPOSICAO | 90820 | PORTA DE MADEIRA PARA PINTURA, SEMI-OCA (LEVE OU MÉDIA), 60X210CM, ESPESSURA DE 3,5CM, INCLUSO DOBRADIÇAS - FORNECIMENTO E INSTALAÇÃO. AF_08/2015 | UN | 1
COMPOSICAO | 91286 | ADUELA / MARCO / BATENTE PARA PORTA DE 60X210CM, PADRÃO POPULAR - FORNECIMENTO E MONTAGEM. AF_08/2015 | UN | 1
COMPOSICAO | 91300 | ALIZAR / GUARNIÇÃO DE 5X1,5CM PARA PORTA DE 60X210CM FIXADO COM PREGOS, PADRÃO POPULAR - FORNECIMENTO E INSTALAÇÃO. AF_08/2015 | UN | 2
COMPOSICAO | 91305 | FECHADURA DE EMBUTIR PARA PORTA DE BANHEIRO, COMPLETA, ACABAMENTO PADRÃO POPULAR, INCLUSO EXECUÇÃO DE FURO - FORNECIMENTO E INSTALAÇÃO. AF_08/2015 | UN | 1
ESQV | 91313 | KIT DE PORTA DE MADEIRA PARA PINTURA, SEMI-OCA (LEVE OU MÉDIA), PADRÃO POPULAR, 70X210CM, ESPESSURA DE 3,5CM, ITENS INCLUSOS: DOBRADIÇAS, MONTAGEM E INSTALAÇÃO DO BATENTE, FECHADURA COM EXECUÇÃO DO FURO - FORNECIMENTO E INSTALAÇÃO. AF_08/2015 | UN
COMPOSICAO | 90807 | ADUELA / MARCO / BATENTE PARA PORTA DE 70X210CM, FIXAÇÃO COM ARGAMASSA - SOMENTE INSTALAÇÃO. AF_08/2015_P | UN | 1
COMPOSICAO | 90821 | PORTA DE MADEIRA PARA PINTURA, SEMI-OCA (LEVE OU MÉDIA), 70X210CM, ESPESSURA DE 3,5CM, INCLUSO DOBRADIÇAS - FORNECIMENTO E INSTALAÇÃO. AF_08/2015 | UN | 1
COMPOSICAO | 91287 | ADUELA / MARCO / BATENTE PARA PORTA DE 70X210CM, PADRÃO POPULAR - FORNECIMENTO E MONTAGEM. AF_08/2015 | UN | 1
COMPOSICAO | 91301 | ALIZAR / GUARNIÇÃO DE 5X1,5CM PARA PORTA DE 70X210CM FIXADO COM PREGOS, PADRÃO POPULAR - FORNECIMENTO E INSTALAÇÃO. AF_08/2015 | UN | 2
COMPOSICAO | 91307 | FECHADURA DE EMBUTIR PARA PORTAS INTERNAS, COMPLETA, ACABAMENTO PADRÃO POPULAR, COM EXECUÇÃO DE FURO - FORNECIMENTO E INSTALAÇÃO. AF_08/2015 | UN | 1
ESQV | 91314 | KIT DE PORTA DE MADEIRA PARA PINTURA, SEMI-OCA (LEVE OU MÉDIA), PADRÃO POPULAR, 80X210CM, ESPESSURA DE 3,5CM, ITENS INCLUSOS: DOBRADIÇAS, MONTAGEM E INSTALAÇÃO DO BATENTE, FECHADURA COM EXECUÇÃO DO FURO - FORNECIMENTO E INSTALAÇÃO. AF_08/2015 | UN
COMPOSICAO | 90817 | ADUELA / MARCO / BATENTE PARA PORTA DE 80X210CM, FIXAÇÃO COM ARGAMASSA - SOMENTE INSTALAÇÃO. AF_08/2015_P | UN | 1
COMPOSICAO | 90822 | PORTA DE MADEIRA PARA PINTURA, SEMI-OCA (LEVE OU MÉDIA), 80X210CM, ESPESSURA DE 3,5CM, INCLUSO DOBRADIÇAS - FORNECIMENTO E INSTALAÇÃO. AF_08/2015 | UN | 1
COMPOSICAO | 91288 | ADUELA / MARCO / BATENTE PARA PORTA DE 80X210CM, PADRÃO POPULAR - FORNECIMENTO E MONTAGEM. AF_08/2015 | UN | 1
COMPOSICAO | 91302 | ALIZAR / GUARNIÇÃO DE 5X1,5CM PARA PORTA DE 80X210CM FIXADO COM PREGOS, PADRÃO POPULAR - FORNECIMENTO E INSTALAÇÃO. AF_08/2015 | UN | 2
COMPOSICAO | 91304 | FECHADURA DE EMBUTIR COM CILINDRO, EXTERNA, COMPLETA, ACABAMENTO PADRÃO POPULAR, INCLUSO EXECUÇÃO DE FURO - FORNECIMENTO E INSTALAÇÃO. AF_08/2015 | UN | 1
ESQV | 91315 | KIT DE PORTA DE MADEIRA PARA PINTURA, SEMI-OCA (LEVE OU MÉDIA), PADRÃO POPULAR, 90X210CM, ESPESSURA DE 3,5CM, ITENS INCLUSOS: DOBRADIÇAS, MONTAGEM E INSTALAÇÃO DO BATENTE, FECHADURA COM EXECUÇÃO DO FURO - FORNECIMENTO E INSTALAÇÃO. AF_08/2015 | UN
COMPOSICAO | 90819 | ADUELA / MARCO / BATENTE PARA PORTA DE 90X210CM, FIXAÇÃO COM ARGAMASSA - SOMENTE INSTALAÇÃO. AF_08/2015_P | UN | 1
COMPOSICAO | 90823 | PORTA DE MADEIRA PARA PINTURA, SEMI-OCA (LEVE OU MÉDIA), 90X210CM, ESPESSURA DE 3,5CM, INCLUSO DOBRADIÇAS - FORNECIMENTO E INSTALAÇÃO. AF_08/2015 | UN | 1
COMPOSICAO | 91290 | ADUELA / MARCO / BATENTE PARA PORTA DE 90X210CM, PADRÃO POPULAR - FORNECIMENTO E MONTAGEM. AF_08/2015 | UN | 1
COMPOSICAO | 91303 | ALIZAR / GUARNIÇÃO DE 5X1,5CM PARA PORTA DE 90X210CM FIXADO COM PREGOS, PADRÃO POPULAR - FORNECIMENTO E INSTALAÇÃO. AF_08/2015 | UN | 2
COMPOSICAO | 91304 | FECHADURA DE EMBUTIR COM CILINDRO, EXTERNA, COMPLETA, ACABAMENTO PADRÃO POPULAR, INCLUSO EXECUÇÃO DE FURO - FORNECIMENTO E INSTALAÇÃO. AF_08/2015 | UN | 1
ESQV | 91318 | KIT DE PORTA DE MADEIRA PARA PINTURA, SEMI-OCA (LEVE OU MÉDIA), PADRÃO POPULAR, 60X210CM, ESPESSURA DE 3,5CM, ITENS INCLUSOS: DOBRADIÇAS, MONTAGEM E INSTALAÇÃO DO BATENTE, SEM FECHADURA - FORNECIMENTO E INSTALAÇÃO. AF_08/2015 | UN
COMPOSICAO | 90805 | ADUELA / MARCO / BATENTE PARA PORTA DE 60X210CM, FIXAÇÃO COM ARGAMASSA - SOMENTE INSTALAÇÃO. AF_08/2015_P | UN | 1
COMPOSICAO | 90820 | PORTA DE MADEIRA PARA PINTURA, SEMI-OCA (LEVE OU MÉDIA), 60X210CM, ESPESSURA DE 3,5CM, INCLUSO DOBRADIÇAS - FORNECIMENTO E INSTALAÇÃO. AF_08/2015 | UN | 1
COMPOSICAO | 91286 | ADUELA / MARCO / BATENTE PARA PORTA DE 60X210CM, PADRÃO POPULAR - FORNECIMENTO E MONTAGEM. AF_08/2015 | UN | 1
COMPOSICAO | 91300 | ALIZAR / GUARNIÇÃO DE 5X1,5CM PARA PORTA DE 60X210CM FIXADO COM PREGOS, PADRÃO POPULAR - FORNECIMENTO E INSTALAÇÃO. AF_08/2015 | UN | 2
ESQV | 91319 | KIT DE PORTA DE MADEIRA PARA PINTURA, SEMI-OCA (LEVE OU MÉDIA), PADRÃO POPULAR, 70X210CM, ESPESSURA DE 3,5CM, ITENS INCLUSOS: DOBRADIÇAS, MONTAGEM E INSTALAÇÃO DO BATENTE, SEM FECHADURA - FORNECIMENTO E INSTALAÇÃO. AF_08/2015 | UN
COMPOSICAO | 90807 | ADUELA / MARCO / BATENTE PARA PORTA DE 70X210CM, FIXAÇÃO COM ARGAMASSA - SOMENTE INSTALAÇÃO. AF_08/2015_P | UN | 1
COMPOSICAO | 90821 | PORTA DE MADEIRA PARA PINTURA, SEMI-OCA (LEVE OU MÉDIA), 70X210CM, ESPESSURA DE 3,5CM, INCLUSO DOBRADIÇAS - FORNECIMENTO E INSTALAÇÃO. AF_08/2015 | UN | 1
COMPOSICAO | 91287 | ADUELA / MARCO / BATENTE PARA PORTA DE 70X210CM, PADRÃO POPULAR - FORNECIMENTO E MONTAGEM. AF_08/2015 | UN | 1
COMPOSICAO | 91301 | ALIZAR / GUARNIÇÃO DE 5X1,5CM PARA PORTA DE 70X210CM FIXADO COM PREGOS, PADRÃO POPULAR - FORNECIMENTO E INSTALAÇÃO. AF_08/2015 | UN | 2
ESQV | 91320 | KIT DE PORTA DE MADEIRA PARA PINTURA, SEMI-OCA (LEVE OU MÉDIA), PADRÃO POPULAR, 80X210CM, ESPESSURA DE 3,5CM, ITENS INCLUSOS: DOBRADIÇAS, MONTAGEM E INSTALAÇÃO DO BATENTE, SEM FECHADURA - FORNECIMENTO E INSTALAÇÃO. AF_08/2015 | UN
COMPOSICAO | 90817 | ADUELA / MARCO / BATENTE PARA PORTA DE 80X210CM, FIXAÇÃO COM ARGAMASSA - SOMENTE INSTALAÇÃO. AF_08/2015_P | UN | 1
COMPOSICAO | 90822 | PORTA DE MADEIRA PARA PINTURA, SEMI-OCA (LEVE OU MÉDIA), 80X210CM, ESPESSURA DE 3,5CM, INCLUSO DOBRADIÇAS - FORNECIMENTO E INSTALAÇÃO. AF_08/2015 | UN | 1
COMPOSICAO | 91288 | ADUELA / MARCO / BATENTE PARA PORTA DE 80X210CM, PADRÃO POPULAR - FORNECIMENTO E MONTAGEM. AF_08/2015 | UN | 1
COMPOSICAO | 91302 | ALIZAR / GUARNIÇÃO DE 5X1,5CM PARA PORTA DE 80X210CM FIXADO COM PREGOS, PADRÃO POPULAR - FORNECIMENTO E INSTALAÇÃO. AF_08/2015 | UN | 2
ESQV | 91321 | KIT DE PORTA DE MADEIRA PARA PINTURA, SEMI-OCA (LEVE OU MÉDIA), PADRÃO POPULAR, 90X210CM, ESPESSURA DE 3,5CM, ITENS INCLUSOS: DOBRADIÇAS, MONTAGEM E INSTALAÇÃO DO BATENTE, SEM FECHADURA - FORNECIMENTO E INSTALAÇÃO. AF_08/2015 | UN
COMPOSICAO | 90819 | ADUELA / MARCO / BATENTE PARA PORTA DE 90X210CM, FIXAÇÃO COM ARGAMASSA - SOMENTE INSTALAÇÃO. AF_08/2015_P | UN | 1
COMPOSICAO | 90823 | PORTA DE MADEIRA PARA PINTURA, SEMI-OCA (LEVE OU MÉDIA), 90X210CM, ESPESSURA DE 3,5CM, INCLUSO DOBRADIÇAS - FORNECIMENTO E INSTALAÇÃO. AF_08/2015 | UN | 1
COMPOSICAO | 91290 | ADUELA / MARCO / BATENTE PARA PORTA DE 90X210CM, PADRÃO POPULAR - FORNECIMENTO E MONTAGEM. AF_08/2015 | UN | 1
COMPOSICAO | 91303 | ALIZAR / GUARNIÇÃO DE 5X1,5CM PARA PORTA DE 90X210CM FIXADO COM PREGOS, PADRÃO POPULAR - FORNECIMENTO E INSTALAÇÃO. AF_08/2015 | UN | 2
ESQV | 91324 | KIT DE PORTA DE MADEIRA PARA VERNIZ, SEMI-OCA (LEVE OU MÉDIA), PADRÃO POPULAR, 60X210CM, ESPESSURA DE 3,5CM, ITENS INCLUSOS: DOBRADIÇAS, MONTAGEM E INSTALAÇÃO DO BATENTE, SEM FECHADURA - FORNECIMENTO E INSTALAÇÃO. AF_08/2015 | UN
COMPOSICAO | 90805 | ADUELA / MARCO / BATENTE PARA PORTA DE 60X210CM, FIXAÇÃO COM ARGAMASSA - SOMENTE INSTALAÇÃO. AF_08/2015_P | UN | 1
COMPOSICAO | 91009 | PORTA DE MADEIRA PARA VERNIZ, SEMI-OCA (LEVE OU MÉDIA), 60X210CM, ESPESSURA DE 3,5CM, INCLUSO DOBRADIÇAS - FORNECIMENTO E INSTALAÇÃO. AF_08/2015 | UN | 1
COMPOSICAO | 91286 | ADUELA / MARCO / BATENTE PARA PORTA DE 60X210CM, PADRÃO POPULAR - FORNECIMENTO E MONTAGEM. AF_08/2015 | UN | 1
COMPOSICAO | 91300 | ALIZAR / GUARNIÇÃO DE 5X1,5CM PARA PORTA DE 60X210CM FIXADO COM PREGOS, PADRÃO POPULAR - FORNECIMENTO E INSTALAÇÃO. AF_08/2015 | UN | 2
ESQV | 91325 | KIT DE PORTA DE MADEIRA PARA VERNIZ, SEMI-OCA (LEVE OU MÉDIA), PADRÃO POPULAR, 70X210CM, ESPESSURA DE 3,5CM, ITENS INCLUSOS: DOBRADIÇAS, MONTAGEM E INSTALAÇÃO DO BATENTE, SEM FECHADURA - FORNECIMENTO E INSTALAÇÃO. AF_08/2015 | UN
COMPOSICAO | 90807 | ADUELA / MARCO / BATENTE PARA PORTA DE 70X210CM, FIXAÇÃO COM ARGAMASSA - SOMENTE INSTALAÇÃO. AF_08/2015_P | UN | 1
COMPOSICAO | 91010 | PORTA DE MADEIRA PARA VERNIZ, SEMI-OCA (LEVE OU MÉDIA), 70X210CM, ESPESSURA DE 3,5CM, INCLUSO DOBRADIÇAS - FORNECIMENTO E INSTALAÇÃO. AF_08/2015 | UN | 1
COMPOSICAO | 91287 | ADUELA / MARCO / BATENTE PARA PORTA DE 70X210CM, PADRÃO POPULAR - FORNECIMENTO E MONTAGEM. AF_08/2015 | UN | 1
COMPOSICAO | 91301 | ALIZAR / GUARNIÇÃO DE 5X1,5CM PARA PORTA DE 70X210CM FIXADO COM PREGOS, PADRÃO POPULAR - FORNECIMENTO E INSTALAÇÃO. AF_08/2015 | UN | 2
ESQV | 91326 | KIT DE PORTA DE MADEIRA PARA VERNIZ, SEMI-OCA (LEVE OU MÉDIA), PADRÃO POPULAR, 80X210CM, ESPESSURA DE 3,5CM, ITENS INCLUSOS: DOBRADIÇAS, MONTAGEM E INSTALAÇÃO DO BATENTE, SEM FECHADURA - FORNECIMENTO E INSTALAÇÃO. AF_08/2015 | UN
COMPOSICAO | 90817 | ADUELA / MARCO / BATENTE PARA PORTA DE 80X210CM, FIXAÇÃO COM ARGAMASSA - SOMENTE INSTALAÇÃO. AF_08/2015_P | UN | 1
COMPOSICAO | 91011 | PORTA DE MADEIRA PARA VERNIZ, SEMI-OCA (LEVE OU MÉDIA), 80X210CM, ESPESSURA DE 3,5CM, INCLUSO DOBRADIÇAS - FORNECIMENTO E INSTALAÇÃO. AF_08/2015 | UN | 1
COMPOSICAO | 91288 | ADUELA / MARCO / BATENTE PARA PORTA DE 80X210CM, PADRÃO POPULAR - FORNECIMENTO E MONTAGEM. AF_08/2015 | UN | 1
COMPOSICAO | 91302 | ALIZAR / GUARNIÇÃO DE 5X1,5CM PARA PORTA DE 80X210CM FIXADO COM PREGOS, PADRÃO POPULAR - FORNECIMENTO E INSTALAÇÃO. AF_08/2015 | UN | 2
ESQV | 91327 | KIT DE PORTA DE MADEIRA PARA VERNIZ, SEMI-OCA (LEVE OU MÉDIA), PADRÃO POPULAR, 90X210CM, ESPESSURA DE 3,5CM, ITENS INCLUSOS: DOBRADIÇAS, MONTAGEM E INSTALAÇÃO DO BATENTE, SEM FECHADURA - FORNECIMENTO E INSTALAÇÃO. AF_08/2015 | UN
COMPOSICAO | 90819 | ADUELA / MARCO / BATENTE PARA PORTA DE 90X210CM, FIXAÇÃO COM ARGAMASSA - SOMENTE INSTALAÇÃO. AF_08/2015_P | UN | 1
COMPOSICAO | 91012 | PORTA DE MADEIRA PARA VERNIZ, SEMI-OCA (LEVE OU MÉDIA), 90X210CM, ESPESSURA DE 3,5CM, INCLUSO DOBRADIÇAS - FORNECIMENTO E INSTALAÇÃO. AF_08/2015 | UN | 1
COMPOSICAO | 91290 | ADUELA / MARCO / BATENTE PARA PORTA DE 90X210CM, PADRÃO POPULAR - FORNECIMENTO E MONTAGEM. AF_08/2015 | UN | 1
COMPOSICAO | 91303 | ALIZAR / GUARNIÇÃO DE 5X1,5CM PARA PORTA DE 90X210CM FIXADO COM PREGOS, PADRÃO POPULAR - FORNECIMENTO E INSTALAÇÃO. AF_08/2015 | UN | 2
ESQV | 91328 | KIT DE PORTA DE MADEIRA ALMOFADADA, SEMI-OCA (LEVE OU MÉDIA), PADRÃO MÉDIO 60X210CM, ESPESSURA DE 3CM, ITENS INCLUSOS: DOBRADIÇAS, MONTAGEM E INSTALAÇÃO DO BATENTE, SEM FECHADURA - FORNECIMENTO E INSTALAÇÃO. AF_08/2015 | UN
COMPOSICAO | 90800 | ADUELA / MARCO / BATENTE PARA PORTA DE 60X210CM, PADRÃO MÉDIO - FORNECIMENTO E MONTAGEM. AF_08/2015 | UN | 1
COMPOSICAO | 90805 | ADUELA / MARCO / BATENTE PARA PORTA DE 60X210CM, FIXAÇÃO COM ARGAMASSA - SOMENTE INSTALAÇÃO. AF_08/2015_P | UN | 1
COMPOSICAO | 90826 | ALIZAR / GUARNIÇÃO DE 5X1,5CM PARA PORTA DE 60X210CM FIXADO COM PREGOS, PADRÃO MÉDIO - FORNECIMENTO E INSTALAÇÃO. AF_08/2015 | UN | 2
COMPOSICAO | 91295 | PORTA DE MADEIRA ALMOFADADA, SEMI-OCA (LEVE OU MÉDIA), 60X210CM, ESPESSURA DE 3CM, INCLUSO DOBRADIÇAS - FORNECIMENTO E INSTALAÇÃO. AF_08/2015 | UN | 1
ESQV | 91329 | KIT DE PORTA DE MADEIRA ALMOFADADA, SEMI-OCA (LEVE OU MÉDIA), PADRÃO POPULAR, 60X210CM, ESPESSURA DE 3CM, ITENS INCLUSOS: DOBRADIÇAS, MONTAGEM E INSTALAÇÃO DO BATENTE, SEM FECHADURA - FORNECIMENTO E INSTALAÇÃO. AF_08/2015 | UN
COMPOSICAO | 90805 | ADUELA / MARCO / BATENTE PARA PORTA DE 60X210CM, FIXAÇÃO COM ARGAMASSA - SOMENTE INSTALAÇÃO. AF_08/2015_P | UN | 1
COMPOSICAO | 91286 | ADUELA / MARCO / BATENTE PARA PORTA DE 60X210CM, PADRÃO POPULAR - FORNECIMENTO E MONTAGEM. AF_08/2015 | UN | 1
COMPOSICAO | 91295 | PORTA DE MADEIRA ALMOFADADA, SEMI-OCA (LEVE OU MÉDIA), 60X210CM, ESPESSURA DE 3CM, INCLUSO DOBRADIÇAS - FORNECIMENTO E INSTALAÇÃO. AF_08/2015 | UN | 1
COMPOSICAO | 91300 | ALIZAR / GUARNIÇÃO DE 5X1,5CM PARA PORTA DE 60X210CM FIXADO COM PREGOS, PADRÃO POPULAR - FORNECIMENTO E INSTALAÇÃO. AF_08/2015 | UN | 2
ESQV | 91330 | KIT DE PORTA DE MADEIRA ALMOFADADA, SEMI-OCA (LEVE OU MÉDIA), PADRÃO MÉDIO, 70X210CM, ESPESSURA DE 3CM, ITENS INCLUSOS: DOBRADIÇAS, MONTAGEM E INSTALAÇÃO DO BATENTE, SEM FECHADURA - FORNECIMENTO E INSTALAÇÃO. AF_08/2015 | UN
COMPOSICAO | 90801 | ADUELA / MARCO / BATENTE PARA PORTA DE 70X210CM, PADRÃO MÉDIO - FORNECIMENTO E MONTAGEM. AF_08/2015 | UN | 1
COMPOSICAO | 90807 | ADUELA / MARCO / BATENTE PARA PORTA DE 70X210CM, FIXAÇÃO COM ARGAMASSA - SOMENTE INSTALAÇÃO. AF_08/2015_P | UN | 1
COMPOSICAO | 90827 | ALIZAR / GUARNIÇÃO DE 5X1,5CM PARA PORTA DE 70X210CM FIXADO COM PREGOS, PADRÃO MÉDIO - FORNECIMENTO E INSTALAÇÃO. AF_08/2015 | UN | 2
COMPOSICAO | 91296 | PORTA DE MADEIRA ALMOFADADA, SEMI-OCA (LEVE OU MÉDIA), 70X210CM, ESPESSURA DE 3CM, INCLUSO DOBRADIÇAS - FORNECIMENTO E INSTALAÇÃO. AF_08/2015 | UN | 1
ESQV | 91331 | KIT DE PORTA DE MADEIRA ALMOFADADA, SEMI-OCA (LEVE OU MÉDIA), PADRÃO POPULAR, 70X210CM, ESPESSURA DE 3CM, ITENS INCLUSOS: DOBRADIÇAS, MONTAGEM E INSTALAÇÃO DO BATENTE, SEM FECHADURA - FORNECIMENTO E INSTALAÇÃO. AF_08/2015 | UN
COMPOSICAO | 90807 | ADUELA / MARCO / BATENTE PARA PORTA DE 70X210CM, FIXAÇÃO COM ARGAMASSA - SOMENTE INSTALAÇÃO. AF_08/2015_P | UN | 1
COMPOSICAO | 91287 | ADUELA / MARCO / BATENTE PARA PORTA DE 70X210CM, PADRÃO POPULAR - FORNECIMENTO E MONTAGEM. AF_08/2015 | UN | 1
COMPOSICAO | 91296 | PORTA DE MADEIRA ALMOFADADA, SEMI-OCA (LEVE OU MÉDIA), 70X210CM, ESPESSURA DE 3CM, INCLUSO DOBRADIÇAS - FORNECIMENTO E INSTALAÇÃO. AF_08/2015 | UN | 1
COMPOSICAO | 91301 | ALIZAR / GUARNIÇÃO DE 5X1,5CM PARA PORTA DE 70X210CM FIXADO COM PREGOS, PADRÃO POPULAR - FORNECIMENTO E INSTALAÇÃO. AF_08/2015 | UN | 2
ESQV | 91332 | KIT DE PORTA DE MADEIRA ALMOFADADA, SEMI-OCA (LEVE OU MÉDIA), PADRÃO MÉDIO, 80X210CM, ESPESSURA DE 3,5CM, ITENS INCLUSOS: DOBRADIÇAS, MONTAGEM E INSTALAÇÃO DO BATENTE, SEM FECHADURA - FORNECIMENTO E INSTALAÇÃO. AF_08/2015 | UN
COMPOSICAO | 90802 | ADUELA / MARCO / BATENTE PARA PORTA DE 80X210CM, PADRÃO MÉDIO - FORNECIMENTO E MONTAGEM. AF_08/2015 | UN | 1
COMPOSICAO | 90817 | ADUELA / MARCO / BATENTE PARA PORTA DE 80X210CM, FIXAÇÃO COM ARGAMASSA - SOMENTE INSTALAÇÃO. AF_08/2015_P | UN | 1
COMPOSICAO | 90828 | ALIZAR / GUARNIÇÃO DE 5X1,5CM PARA PORTA DE 80X210CM FIXADO COM PREGOS, PADRÃO MÉDIO - FORNECIMENTO E INSTALAÇÃO. AF_08/2015 | UN | 2
COMPOSICAO | 91297 | PORTA DE MADEIRA ALMOFADADA, SEMI-OCA (LEVE OU MÉDIA), 80X210CM, ESPESSURA DE 3,5CM, INCLUSO DOBRADIÇAS - FORNECIMENTO E INSTALAÇÃO. AF_08/2015 | UN | 1
ESQV | 91333 | KIT DE PORTA DE MADEIRA ALMOFADADA, SEMI-OCA (LEVE OU MÉDIA), PADRÃO POPULAR, 80X210CM, ESPESSURA DE 3,5CM, ITENS INCLUSOS: DOBRADIÇAS, MONTAGEM E INSTALAÇÃO DO BATENTE, SEM FECHADURA - FORNECIMENTO E INSTALAÇÃO. AF_08/2015 | UN
COMPOSICAO | 90817 | ADUELA / MARCO / BATENTE PARA PORTA DE 80X210CM, FIXAÇÃO COM ARGAMASSA - SOMENTE INSTALAÇÃO. AF_08/2015_P | UN | 1
COMPOSICAO | 91288 | ADUELA / MARCO / BATENTE PARA PORTA DE 80X210CM, PADRÃO POPULAR - FORNECIMENTO E MONTAGEM. AF_08/2015 | UN | 1
COMPOSICAO | 91297 | PORTA DE MADEIRA ALMOFADADA, SEMI-OCA (LEVE OU MÉDIA), 80X210CM, ESPESSURA DE 3,5CM, INCLUSO DOBRADIÇAS - FORNECIMENTO E INSTALAÇÃO. AF_08/2015 | UN | 1
COMPOSICAO | 91302 | ALIZAR / GUARNIÇÃO DE 5X1,5CM PARA PORTA DE 80X210CM FIXADO COM PREGOS, PADRÃO POPULAR - FORNECIMENTO E INSTALAÇÃO. AF_08/2015 | UN | 2
ESQV | 91334 | KIT DE PORTA DE MADEIRA TIPO VENEZIANA, SEMI-OCA (LEVE OU MÉDIA), PADRÃO MÉDIO, 80X210CM, ESPESSURA DE 3CM, ITENS INCLUSOS: DOBRADIÇAS, MONTAGEM E INSTALAÇÃO DO BATENTE, SEM FECHADURA - FORNECIMENTO E INSTALAÇÃO. AF_08/2015 | UN
COMPOSICAO | 90802 | ADUELA / MARCO / BATENTE PARA PORTA DE 80X210CM, PADRÃO MÉDIO - FORNECIMENTO E MONTAGEM. AF_08/2015 | UN | 1
COMPOSICAO | 90817 | ADUELA / MARCO / BATENTE PARA PORTA DE 80X210CM, FIXAÇÃO COM ARGAMASSA - SOMENTE INSTALAÇÃO. AF_08/2015_P | UN | 1
COMPOSICAO | 90828 | ALIZAR / GUARNIÇÃO DE 5X1,5CM PARA PORTA DE 80X210CM FIXADO COM PREGOS, PADRÃO MÉDIO - FORNECIMENTO E INSTALAÇÃO. AF_08/2015 | UN | 2
COMPOSICAO | 91298 | PORTA DE MADEIRA TIPO VENEZIANA, SEMI-OCA (LEVE OU MÉDIA), 80X210CM, ESPESSURA DE 3CM, INCLUSO DOBRADIÇAS - FORNECIMENTO E INSTALAÇÃO. AF_08/2015 | UN | 1
ESQV | 91335 | KIT DE PORTA DE MADEIRA TIPO VENEZIANA, SEMI-OCA (LEVE OU MÉDIA), PADRÃO POPULAR, 80X210CM, ESPESSURA DE 3CM, ITENS INCLUSOS: DOBRADIÇAS, MONTAGEM E INSTALAÇÃO DO BATENTE, SEM FECHADURA - FORNECIMENTO E INSTALAÇÃO. AF_08/2015 | UN
COMPOSICAO | 90817 | ADUELA / MARCO / BATENTE PARA PORTA DE 80X210CM, FIXAÇÃO COM ARGAMASSA - SOMENTE INSTALAÇÃO. AF_08/2015_P | UN | 1
COMPOSICAO | 91288 | ADUELA / MARCO / BATENTE PARA PORTA DE 80X210CM, PADRÃO POPULAR - FORNECIMENTO E MONTAGEM. AF_08/2015 | UN | 1
COMPOSICAO | 91298 | PORTA DE MADEIRA TIPO VENEZIANA, SEMI-OCA (LEVE OU MÉDIA), 80X210CM, ESPESSURA DE 3CM, INCLUSO DOBRADIÇAS - FORNECIMENTO E INSTALAÇÃO. AF_08/2015 | UN | 1
COMPOSICAO | 91302 | ALIZAR / GUARNIÇÃO DE 5X1,5CM PARA PORTA DE 80X210CM FIXADO COM PREGOS, PADRÃO POPULAR - FORNECIMENTO E INSTALAÇÃO. AF_08/2015 | UN | 2
ESQV | 91336 | KIT DE PORTA DE MADEIRA TIPO MEXICANA, SEMI-OCA (PESADA OU SUPERPESADA), PADRÃO MÉDIO, 80X210CM, ESPESSURA DE 3CM, ITENS INCLUSOS: DOBRADIÇAS, MONTAGEM E INSTALAÇÃO DO BATENTE, SEM FECHADURA - FORNECIMENTO E INSTALAÇÃO. AF_08/2015 | UN
COMPOSICAO | 90802 | ADUELA / MARCO / BATENTE PARA PORTA DE 80X210CM, PADRÃO MÉDIO - FORNECIMENTO E MONTAGEM. AF_08/2015 | UN | 1
COMPOSICAO | 90817 | ADUELA / MARCO / BATENTE PARA PORTA DE 80X210CM, FIXAÇÃO COM ARGAMASSA - SOMENTE INSTALAÇÃO. AF_08/2015_P | UN | 1
COMPOSICAO | 90828 | ALIZAR / GUARNIÇÃO DE 5X1,5CM PARA PORTA DE 80X210CM FIXADO COM PREGOS, PADRÃO MÉDIO - FORNECIMENTO E INSTALAÇÃO. AF_08/2015 | UN | 2
COMPOSICAO | 91299 | PORTA DE MADEIRA, TIPO MEXICANA, SEMI-OCA (PESADA OU SUPERPESADA), 80X210CM, ESPESSURA DE 3,5CM, INCLUSO DOBRADIÇAS - FORNECIMENTO E INSTALAÇÃO. AF_08/2015 | UN | 1
ESQV | 91337 | KIT DE PORTA DE MADEIRA TIPO MEXICANA, SEMI-OCA (PESADA OU SUPERPESADA), PADRÃO POPULAR, 80X210CM, ESPESSURA DE 3CM, ITENS INCLUSOS: DOBRADIÇAS, MONTAGEM E INSTALAÇÃO DO BATENTE, SEM FECHADURA - FORNECIMENTO E INSTALAÇÃO. AF_08/2015 | UN
COMPOSICAO | 90817 | ADUELA / MARCO / BATENTE PARA PORTA DE 80X210CM, FIXAÇÃO COM ARGAMASSA - SOMENTE INSTALAÇÃO. AF_08/2015_P | UN | 1
COMPOSICAO | 91288 | ADUELA / MARCO / BATENTE PARA PORTA DE 80X210CM, PADRÃO POPULAR - FORNECIMENTO E MONTAGEM. AF_08/2015 | UN | 1
COMPOSICAO | 91299 | PORTA DE MADEIRA, TIPO MEXICANA, SEMI-OCA (PESADA OU SUPERPESADA), 80X210CM, ESPESSURA DE 3,5CM, INCLUSO DOBRADIÇAS - FORNECIMENTO E INSTALAÇÃO. AF_08/2015 | UN | 1
COMPOSICAO | 91302 | ALIZAR / GUARNIÇÃO DE 5X1,5CM PARA PORTA DE 80X210CM FIXADO COM PREGOS, PADRÃO POPULAR - FORNECIMENTO E INSTALAÇÃO. AF_08/2015 | UN | 2
ESQV | 73813/1 | JANELA DE MADEIRA ALMOFADADA 1A, 1,5X1,5M, DE ABRIR, INCLUSO GUARNICOES E DOBRADICAS | UN
COMPOSICAO | 88261 | CARPINTEIRO DE ESQUADRIA COM ENCARGOS COMPLEMENTARES | H | 3.75
COMPOSICAO | 88309 | PEDREIRO COM ENCARGOS COMPLEMENTARES | H | 1.4
COMPOSICAO | 88316 | SERVENTE COM ENCARGOS COMPLEMENTARES | H | 5.52
COMPOSICAO | 88627 | ARGAMASSA TRAÇO 1:0,5:4,5 (CIMENTO, CAL E AREIA MÉDIA) PARA ASSENTAMENTO DE ALVENARIA, PREPARO MANUAL. AF_08/2014 | M3 | 0.0073
INSUMO | 3431 | !EM PROCESSO DE DESATIVACAO! JANELA MADEIRA REGIONAL 1A ABRIR TP ALMOFADA C/ GUARNICAO 150 X 150CM | UN | 1
INSUMO | 4419 | !EM PROCESSO DE DESATIVACAO! PECA DE MADEIRA NAO APARELHADA *10 X 10 X 3* CM, MACARANDUBA, ANGELIM OU EQUIVALENTE DA REGIAO | UN | 6
INSUMO | 5072 | PREGO DE ACO POLIDO COM CABECA 10 X 11 (1 X 17) | KG | 0.2
INSUMO | 11058 | PARAFUSO ROSCA SOBERBA ZINCADO CABECA CHATA FENDA SIMPLES 5,5 X 65 MM (2.1/2 ") | UN | 8
INSUMO | 11447 | DOBRADICA EM LATAO, 3 " X 2 1/2 ", E= 1,9 A 2 MM, COM ANEL, CROMADO, TAMPA BOLA, COM PARAFUSOS | UN | 3
ESQV | 84844 | JANELA DE MADEIRA TIPO GUILHOTINA, DE ABRIR , INCLUSAS GUARNICOES SEM FERRAGENS | M2
COMPOSICAO | 88239 | AJUDANTE DE CARPINTEIRO COM ENCARGOS COMPLEMENTARES | H | 1.4
COMPOSICAO | 88261 | CARPINTEIRO DE ESQUADRIA COM ENCARGOS COMPLEMENTARES | H | 1.4
COMPOSICAO | 88309 | PEDREIRO COM ENCARGOS COMPLEMENTARES | H | 1.2
COMPOSICAO | 88316 | SERVENTE COM ENCARGOS COMPLEMENTARES | H | 1.2
COMPOSICAO | 88627 | ARGAMASSA TRAÇO 1:0,5:4,5 (CIMENTO, CAL E AREIA MÉDIA) PARA ASSENTAMENTO DE ALVENARIA, PREPARO MANUAL. AF_08/2014 | M3 | 0.009
INSUMO | 3422 | !EM PROCESSO DE DESATIVACAO! JANELA MADEIRA REGIONAL 2A TP GUILHOTINA C/ GUARNICAO | M2 | 1
INSUMO | 4419 | !EM PROCESSO DE DESATIVACAO! PECA DE MADEIRA NAO APARELHADA *10 X 10 X 3* CM, MACARANDUBA, ANGELIM OU EQUIVALENTE DA REGIAO | UN | 6
INSUMO | 5067 | PREGO DE ACO POLIDO COM CABECA 16 X 24 (2 1/4 X 12) | KG | 0.2
INSUMO | 11058 | PARAFUSO ROSCA SOBERBA ZINCADO CABECA CHATA FENDA SIMPLES 5,5 X 65 MM (2.1/2 ") | UN | 6
INSUMO | 20017 | GUARNICAO/ ALIZAR/ VISTA MACICA, E= *1* CM, L= *4,5* CM, EM CEDRINHO/ ANGELIM COMERCIAL/ EUCALIPTO/ CURUPIXA/ PEROBA/ CUMARU OU EQUIVALENTE DA REGIAO | M | 3.33
ESQV | 84845 | JANELA DE MADEIRA TIPO VENEZIANA. DE ABRIR, INCLUSAS GUARNICOES E FERRAGENS | M2
COMPOSICAO | 88239 | AJUDANTE DE CARPINTEIRO COM ENCARGOS COMPLEMENTARES | H | 1.4
COMPOSICAO | 88261 | CARPINTEIRO DE ESQUADRIA COM ENCARGOS COMPLEMENTARES | H | 1.4
COMPOSICAO | 88309 | PEDREIRO COM ENCARGOS COMPLEMENTARES | H | 1.2
COMPOSICAO | 88316 | SERVENTE COM ENCARGOS COMPLEMENTARES | H | 1.2
COMPOSICAO | 88627 | ARGAMASSA TRAÇO 1:0,5:4,5 (CIMENTO, CAL E AREIA MÉDIA) PARA ASSENTAMENTO DE ALVENARIA, PREPARO MANUAL. AF_08/2014 | M3 | 0.009
INSUMO | 3428 | JANELA DE ABRIR EM MADEIRA IMBUIA/CEDRO ARANA/CEDRO ROSA OU EQUIVALENTE DA REGIAO, CAIXA DO BATENTE/MARCO *10* CM, 2 FOLHAS DE ABRIR TIPO VENEZIANA E 2 FOLHAS DE ABRIR PARA VIDRO, COM GUARNICAO/ALIZAR, COM FERRAGENS, (SEM VIDRO E SEM ACABAMENTO) | M2 | 1
INSUMO | 4419 | !EM PROCESSO DE DESATIVACAO! PECA DE MADEIRA NAO APARELHADA *10 X 10 X 3* CM, MACARANDUBA, ANGELIM OU EQUIVALENTE DA REGIAO | UN | 6
INSUMO | 5067 | PREGO DE ACO POLIDO COM CABECA 16 X 24 (2 1/4 X 12) | KG | 0.2
INSUMO | 11058 | PARAFUSO ROSCA SOBERBA ZINCADO CABECA CHATA FENDA SIMPLES 5,5 X 65 MM (2.1/2 ") | UN | 6
ESQV | 84846 | JANELA DE MADEIRA TIPO VENEZIANA/VIDRO, DE ABRIR, INCLUSAS GUARNICOES SEM FERRAGENS | M2
COMPOSICAO | 88239 | AJUDANTE DE CARPINTEIRO COM ENCARGOS COMPLEMENTARES | H | 1.4
COMPOSICAO | 88261 | CARPINTEIRO DE ESQUADRIA COM ENCARGOS COMPLEMENTARES | H | 1.4
COMPOSICAO | 88309 | PEDREIRO COM ENCARGOS COMPLEMENTARES | H | 1.2
COMPOSICAO | 88316 | SERVENTE COM ENCARGOS COMPLEMENTARES | H | 1.2
COMPOSICAO | 88627 | ARGAMASSA TRAÇO 1:0,5:4,5 (CIMENTO, CAL E AREIA MÉDIA) PARA ASSENTAMENTO DE ALVENARIA, PREPARO MANUAL. AF_08/2014 | M3 | 0.009
INSUMO | 3434 | !EM PROCESSO DE DESATIVACAO! JANELA MADEIRA REGIONAL 1A ABRIR TP VENEZIANA / VIDRO | M2 | 1
INSUMO | 4419 | !EM PROCESSO DE DESATIVACAO! PECA DE MADEIRA NAO APARELHADA *10 X 10 X 3* CM, MACARANDUBA, ANGELIM OU EQUIVALENTE DA REGIAO | UN | 6
INSUMO | 5067 | PREGO DE ACO POLIDO COM CABECA 16 X 24 (2 1/4 X 12) | KG | 0.2
INSUMO | 11058 | PARAFUSO ROSCA SOBERBA ZINCADO CABECA CHATA FENDA SIMPLES 5,5 X 65 MM (2.1/2 ") | UN | 6
INSUMO | 20017 | GUARNICAO/ ALIZAR/ VISTA MACICA, E= *1* CM, L= *4,5* CM, EM CEDRINHO/ ANGELIM COMERCIAL/ EUCALIPTO/ CURUPIXA/ PEROBA/ CUMARU OU EQUIVALENTE DA REGIAO | M | 3.33
ESQV | 84847 | JANELA DE MADEIRA ALMOFADADA, DE ABRIR, INCLUSAS GUARNICOES SEM FERRAGENS | M2
COMPOSICAO | 88239 | AJUDANTE DE CARPINTEIRO COM ENCARGOS COMPLEMENTARES | H | 1.4
COMPOSICAO | 88261 | CARPINTEIRO DE ESQUADRIA COM ENCARGOS COMPLEMENTARES | H | 1.4
COMPOSICAO | 88309 | PEDREIRO COM ENCARGOS COMPLEMENTARES | H | 1.2
COMPOSICAO | 88316 | SERVENTE COM ENCARGOS COMPLEMENTARES | H | 1.2
COMPOSICAO | 88627 | ARGAMASSA TRAÇO 1:0,5:4,5 (CIMENTO, CAL E AREIA MÉDIA) PARA ASSENTAMENTO DE ALVENARIA, PREPARO MANUAL. AF_08/2014 | M3 | 0.009
INSUMO | 3430 | !EM PROCESSO DE DESATIVACAO! JANELA MADEIRA REGIONAL 1A ABRIR TP ALMOFADA C/ GUARNICAO | M2 | 1
INSUMO | 4419 | !EM PROCESSO DE DESATIVACAO! PECA DE MADEIRA NAO APARELHADA *10 X 10 X 3* CM, MACARANDUBA, ANGELIM OU EQUIVALENTE DA REGIAO | UN | 6
INSUMO | 5067 | PREGO DE ACO POLIDO COM CABECA 16 X 24 (2 1/4 X 12) | KG | 0.2
INSUMO | 11058 | PARAFUSO ROSCA SOBERBA ZINCADO CABECA CHATA FENDA SIMPLES 5,5 X 65 MM (2.1/2 ") | UN | 6
INSUMO | 20017 | GUARNICAO/ ALIZAR/ VISTA MACICA, E= *1* CM, L= *4,5* CM, EM CEDRINHO/ ANGELIM COMERCIAL/ EUCALIPTO/ CURUPIXA/ PEROBA/ CUMARU OU EQUIVALENTE DA REGIAO | M | 3.33
ESQV | 84848 | JANELA DE MADEIRA TIPO VENEZIANA/GUILHOTINA, DE ABRIR, INCLUSAS GUARNICOES SEM FERRAGENS | M2
COMPOSICAO | 88239 | AJUDANTE DE CARPINTEIRO COM ENCARGOS COMPLEMENTARES | H | 1.4
COMPOSICAO | 88261 | CARPINTEIRO DE ESQUADRIA COM ENCARGOS COMPLEMENTARES | H | 1.4
COMPOSICAO | 88309 | PEDREIRO COM ENCARGOS COMPLEMENTARES | H | 1.2
COMPOSICAO | 88316 | SERVENTE COM ENCARGOS COMPLEMENTARES | H | 1.2
COMPOSICAO | 88627 | ARGAMASSA TRAÇO 1:0,5:4,5 (CIMENTO, CAL E AREIA MÉDIA) PARA ASSENTAMENTO DE ALVENARIA, PREPARO MANUAL. AF_08/2014 | M3 | 0.009
INSUMO | 3421 | JANELA EM MADEIRA CEDRINHO/ ANGELIM COMERCIAL/ CURUPIXA/ CUMARU OU EQUIVALENTE DA REGIAO, CAIXA DO BATENTE/MARCO *10* CM, 2 FOLHAS DE ABRIR TIPO VENEZIANA E 2 FOLHAS GUILHOTINA PARA VIDRO, COM GUARNICAO/ALIZAR, COM FERRAGENS (SEM VIDRO E SEM ACABAMENTO) | M2 | 1
INSUMO | 4419 | !EM PROCESSO DE DESATIVACAO! PECA DE MADEIRA NAO APARELHADA *10 X 10 X 3* CM, MACARANDUBA, ANGELIM OU EQUIVALENTE DA REGIAO | UN | 6
INSUMO | 5067 | PREGO DE ACO POLIDO COM CABECA 16 X 24 (2 1/4 X 12) | KG | 0.2
INSUMO | 11058 | PARAFUSO ROSCA SOBERBA ZINCADO CABECA CHATA FENDA SIMPLES 5,5 X 65 MM (2.1/2 ") | UN | 6
INSUMO | 20017 | GUARNICAO/ ALIZAR/ VISTA MACICA, E= *1* CM, L= *4,5* CM, EM CEDRINHO/ ANGELIM COMERCIAL/ EUCALIPTO/ CURUPIXA/ PEROBA/ CUMARU OU EQUIVALENTE DA REGIAO | M | 3.33
ESQV | 84849 | CAIXA MADEIRA 57X43CM COM GUARNICAO 13CM P/ FECHAMENTO DE AR CONDICIONAL | UN
COMPOSICAO | 88243 | AJUDANTE ESPECIALIZADO COM ENCARGOS COMPLEMENTARES | H | 0.56
COMPOSICAO | 88309 | PEDREIRO COM ENCARGOS COMPLEMENTARES | H | 0.56
COMPOSICAO | 88316 | SERVENTE COM ENCARGOS COMPLEMENTARES | H | 0.56
COMPOSICAO | 88631 | ARGAMASSA TRAÇO 1:4 (CIMENTO E AREIA MÉDIA), PREPARO MANUAL. AF_08/2014 | M3 | 0.004
INSUMO | 184 | BATENTE/ PORTAL/ ADUELA/ MARCO MACICO, E= *3* CM, L= *13* CM, *60 CM A 120* CM X *210* CM, EM PINUS/ TAUARI/ VIROLA OU EQUIVALENTE DA REGIAO (NAO INCLUI ALIZARES) | JG | 0.37
INSUMO | 1362 | CHAPA DE MADEIRA COMPENSADA DE PINUS, VIROLA OU EQUIVALENTE, DE *2,2 X 1,6* M, E = 15 MM | M2 | 0.27
INSUMO | 1412 | COLAR TOMADA PVC, COM TRAVAS, SAIDA COM ROSCA, DE 85 MM X 1/2" OU 85 MM X 3/4", PARA LIGACAO PREDIAL DE AGUA | UN | 0.56
INSUMO | 4419 | !EM PROCESSO DE DESATIVACAO! PECA DE MADEIRA NAO APARELHADA *10 X 10 X 3* CM, MACARANDUBA, ANGELIM OU EQUIVALENTE DA REGIAO | UN | 4
INSUMO | 5067 | PREGO DE ACO POLIDO COM CABECA 16 X 24 (2 1/4 X 12) | KG | 0.18
INSUMO | 11058 | PARAFUSO ROSCA SOBERBA ZINCADO CABECA CHATA FENDA SIMPLES 5,5 X 65 MM (2.1/2 ") | UN | 4
INSUMO | 20017 | GUARNICAO/ ALIZAR/ VISTA MACICA, E= *1* CM, L= *4,5* CM, EM CEDRINHO/ ANGELIM COMERCIAL/ EUCALIPTO/ CURUPIXA/ PEROBA/ CUMARU OU EQUIVALENTE DA REGIAO | M | 2
ESQV | 40678 | PORTA EM FERRO QUADRICULADO PARA ABRIGO DE MEDIDORES E BOTIJOES, DE ABRIR, COM GUARNICOES | M2
COMPOSICAO | 88251 | AUXILIAR DE SERRALHEIRO COM ENCARGOS COMPLEMENTARES | H | 0.27
COMPOSICAO | 88309 | PEDREIRO COM ENCARGOS COMPLEMENTARES | H | 2.12
COMPOSICAO | 88315 | SERRALHEIRO COM ENCARGOS COMPLEMENTARES | H | 0.27
COMPOSICAO | 88316 | SERVENTE COM ENCARGOS COMPLEMENTARES | H | 2.12
INSUMO | 367 | AREIA GROSSA - POSTO JAZIDA/FORNECEDOR (RETIRADO NA JAZIDA, SEM TRANSPORTE) | M3 | 0.0094
INSUMO | 1379 | CIMENTO PORTLAND COMPOSTO CP II-32 | KG | 4.6
INSUMO | 4721 | PEDRA BRITADA N. 1 (9,5 a 19 MM) POSTO PEDREIRA/FORNECEDOR, SEM FRETE | M3 | 0.0103
INSUMO | 4939 | !EM PROCESSO DE DESATIVACAO! PORTA FERRO ABRIR TP QUADRICULADA C/ GUARNICAO 87 X 210CM | M2 | 0.5291
ESQV | 72140 | PORTA DE FERRO PARA LIXEIRA, DE ABRIR, TIPO CHAPA, 70X210CM , COM GUARNICOES | UN
COMPOSICAO | 88309 | PEDREIRO COM ENCARGOS COMPLEMENTARES | H | 0.0103
COMPOSICAO | 88315 | SERRALHEIRO COM ENCARGOS COMPLEMENTARES | H | 0.27
COMPOSICAO | 88316 | SERVENTE COM ENCARGOS COMPLEMENTARES | H | 2.12
COMPOSICAO | 88627 | ARGAMASSA TRAÇO 1:0,5:4,5 (CIMENTO, CAL E AREIA MÉDIA) PARA ASSENTAMENTO DE ALVENARIA, PREPARO MANUAL. AF_08/2014 | M3 | 0.0094
INSUMO | 4931 | !EM PROCESSO DE DESATIVACAO! PORTA FERRO ABRIR TP CHAPA C/ GUARNICAO 70 X 210CM | UN | 1
ESQV | 73933/1 | PORTA DE FERRO, DE ABRIR, TIPO GRADE COM CHAPA, 87X210CM, COM GUARNICOES | M2
COMPOSICAO | 88309 | PEDREIRO COM ENCARGOS COMPLEMENTARES | H | 0.8
COMPOSICAO | 88315 | SERRALHEIRO COM ENCARGOS COMPLEMENTARES | H | 1.6
COMPOSICAO | 88316 | SERVENTE COM ENCARGOS COMPLEMENTARES | H | 2.8
COMPOSICAO | 88627 | ARGAMASSA TRAÇO 1:0,5:4,5 (CIMENTO, CAL E AREIA MÉDIA) PARA ASSENTAMENTO DE ALVENARIA, PREPARO MANUAL. AF_08/2014 | M3 | 0.006
INSUMO | 4930 | PORTA DE ABRIR EM GRADIL COM BARRA CHATA 3 CM X 1/4", COM REQUADRO E GUARNICAO - COMPLETO - ACABAMENTO NATURAL | M2 | 1
ESQV | 73933/2 | PORTA DE FERRO, DE ABRIR, TIPO CHAPA LISA, COM GUARNICOES | M2
COMPOSICAO | 88309 | PEDREIRO COM ENCARGOS COMPLEMENTARES | H | 0.8
COMPOSICAO | 88315 | SERRALHEIRO COM ENCARGOS COMPLEMENTARES | H | 1.6
COMPOSICAO | 88316 | SERVENTE COM ENCARGOS COMPLEMENTARES | H | 2.8
COMPOSICAO | 88627 | ARGAMASSA TRAÇO 1:0,5:4,5 (CIMENTO, CAL E AREIA MÉDIA) PARA ASSENTAMENTO DE ALVENARIA, PREPARO MANUAL. AF_08/2014 | M3 | 0.006
INSUMO | 4929 | !EM PROCESSO DE DESATIVACAO! PORTA DE ABRIR EM FERRO (TIPO CHAPA NUMERO 18), COM ALMOFADA E GUARNICAO, SEM BASCULA, DE *0,87 X 2,10* M. | M2 | 1
ESQV | 73933/3 | PORTA DE FERRO TIPO VENEZIANA, DE ABRIR, SEM BANDEIRA SEM FERRAGENS | M2
COMPOSICAO | 88316 | SERVENTE COM ENCARGOS COMPLEMENTARES | H | 4.2
COMPOSICAO | 88627 | ARGAMASSA TRAÇO 1:0,5:4,5 (CIMENTO, CAL E AREIA MÉDIA) PARA ASSENTAMENTO DE ALVENARIA, PREPARO MANUAL. AF_08/2014 | M3 | 0.006
INSUMO | 39022 | PORTA DE ABRIR EM ACO TIPO VENEZIANA, COM FUNDO ANTICORROSIVO / PRIMER DE PROTECAO, SEM GUARNICAO/ALIZAR/VISTA, 87 X 210 CM | UN | 1
ESQV | 73933/4 | PORTA DE FERRO DE ABRIR TIPO BARRA CHATA, COM REQUADRO E GUARNICAO COMPLETA | M2
COMPOSICAO | 88315 | SERRALHEIRO COM ENCARGOS COMPLEMENTARES | H | 1.6
COMPOSICAO | 88316 | SERVENTE COM ENCARGOS COMPLEMENTARES | H | 1.8
COMPOSICAO | 88627 | ARGAMASSA TRAÇO 1:0,5:4,5 (CIMENTO, CAL E AREIA MÉDIA) PARA ASSENTAMENTO DE ALVENARIA, PREPARO MANUAL. AF_08/2014 | M3 | 0.006
INSUMO | 4930 | PORTA DE ABRIR EM GRADIL COM BARRA CHATA 3 CM X 1/4", COM REQUADRO E GUARNICAO - COMPLETO - ACABAMENTO NATURAL | M2 | 1
ESQV | 74073/1 | ALCAPAO EM FERRO 60X60CM, INCLUSO FERRAGENS | UN
COMPOSICAO | 88309 | PEDREIRO COM ENCARGOS COMPLEMENTARES | H | 0.29
COMPOSICAO | 88315 | SERRALHEIRO COM ENCARGOS COMPLEMENTARES | H | 0.36
COMPOSICAO | 88316 | SERVENTE COM ENCARGOS COMPLEMENTARES | H | 0.65
COMPOSICAO | 88631 | ARGAMASSA TRAÇO 1:4 (CIMENTO E AREIA MÉDIA), PREPARO MANUAL. AF_08/2014 | M3 | 0.002
INSUMO | 567 | CANTONEIRA FERRO GALVANIZADO DE ABAS IGUAIS, 1" X 1/8" (L X E) , 1,20KG/M | M | 2.4
INSUMO | 1327 | CHAPA DE ACO FINA A FRIO BITOLA MSG 24, E = 0,60 MM (4,80 KG/M2) | KG | 0.36
INSUMO | 11447 | DOBRADICA EM LATAO, 3 " X 2 1/2 ", E= 1,9 A 2 MM, COM ANEL, CROMADO, TAMPA BOLA, COM PARAFUSOS | UN | 2
ESQV | 74073/2 | ALCAPAO EM FERRO 70X70CM, INCLUSO FERRAGENS | UN
COMPOSICAO | 88309 | PEDREIRO COM ENCARGOS COMPLEMENTARES | H | 0.4
COMPOSICAO | 88315 | SERRALHEIRO COM ENCARGOS COMPLEMENTARES | H | 0.49
COMPOSICAO | 88316 | SERVENTE COM ENCARGOS COMPLEMENTARES | H | 0.89
COMPOSICAO | 88631 | ARGAMASSA TRAÇO 1:4 (CIMENTO E AREIA MÉDIA), PREPARO MANUAL. AF_08/2014 | M3 | 0.003
INSUMO | 567 | CANTONEIRA FERRO GALVANIZADO DE ABAS IGUAIS, 1" X 1/8" (L X E) , 1,20KG/M | M | 2.8
INSUMO | 1327 | CHAPA DE ACO FINA A FRIO BITOLA MSG 24, E = 0,60 MM (4,80 KG/M2) | KG | 0.49
INSUMO | 11447 | DOBRADICA EM LATAO, 3 " X 2 1/2 ", E= 1,9 A 2 MM, COM ANEL, CROMADO, TAMPA BOLA, COM PARAFUSOS | UN | 2
ESQV | 74136/1 | PORTA DE ACO DE ENROLAR TIPO GRADE, CHAPA 16 | M2
COMPOSICAO | 88309 | PEDREIRO COM ENCARGOS COMPLEMENTARES | H | 0.8
COMPOSICAO | 88315 | SERRALHEIRO COM ENCARGOS COMPLEMENTARES | H | 1.8
COMPOSICAO | 88316 | SERVENTE COM ENCARGOS COMPLEMENTARES | H | 3
COMPOSICAO | 88627 | ARGAMASSA TRAÇO 1:0,5:4,5 (CIMENTO, CAL E AREIA MÉDIA) PARA ASSENTAMENTO DE ALVENARIA, PREPARO MANUAL. AF_08/2014 | M3 | 0.006
INSUMO | 4944 | PORTA GRADE DE ENROLAR MANUAL COMPLETA, PERFIL TUBULAR TIJOLINHO 3/4 ", EM ACO GALVANIZADO NATURAL (SEM INSTALACAO) | M2 | 1
ESQV | 74136/2 | PORTA DE ACO CHAPA 24, DE ENROLAR, VAZADA TIJOLINHO OU EQUIVALENTE COM RETANGULO OU CIRCULO, ACABAMENTO GALVANIZADO NATURAL | M2
COMPOSICAO | 88309 | PEDREIRO COM ENCARGOS COMPLEMENTARES | H | 0.8
COMPOSICAO | 88315 | SERRALHEIRO COM ENCARGOS COMPLEMENTARES | H | 1.8
COMPOSICAO | 88316 | SERVENTE COM ENCARGOS COMPLEMENTARES | H | 3
COMPOSICAO | 88627 | ARGAMASSA TRAÇO 1:0,5:4,5 (CIMENTO, CAL E AREIA MÉDIA) PARA ASSENTAMENTO DE ALVENARIA, PREPARO MANUAL. AF_08/2014 | M3 | 0.006
INSUMO | 4943 | PORTA DE ENROLAR MANUAL COMPLETA, PERFIL MEIA CANA VAZADA TIJOLINHO, EM ACO GALVANIZADO NATURAL, CHAPA NUMERO 24 (SEM INSTALACAO) | M2 | 1
ESQV | 74136/3 | PORTA DE ACO CHAPA 24, DE ENROLAR, RAIADA, LARGA COM ACABAMENTO GALVANIZADO NATURAL | M2
COMPOSICAO | 88309 | PEDREIRO COM ENCARGOS COMPLEMENTARES | H | 0.8
COMPOSICAO | 88315 | SERRALHEIRO COM ENCARGOS COMPLEMENTARES | H | 1.8
COMPOSICAO | 88316 | SERVENTE COM ENCARGOS COMPLEMENTARES | H | 3
COMPOSICAO | 88627 | ARGAMASSA TRAÇO 1:0,5:4,5 (CIMENTO, CAL E AREIA MÉDIA) PARA ASSENTAMENTO DE ALVENARIA, PREPARO MANUAL. AF_08/2014 | M3 | 0.006
INSUMO | 4910 | PORTA DE ENROLAR MANUAL COMPLETA, PERFIL MEIA CANA CEGA, EM ACO GALVANIZADO NATURAL, CHAPA NUMERO 24 (SEM INSTALACAO) | M2 | 1
ESQV | 84854 | BATENTE FERRO 1X1/8" | M
COMPOSICAO | 88315 | SERRALHEIRO COM ENCARGOS COMPLEMENTARES | H | 1
COMPOSICAO | 88316 | SERVENTE COM ENCARGOS COMPLEMENTARES | H | 0.55
COMPOSICAO | 88627 | ARGAMASSA TRAÇO 1:0,5:4,5 (CIMENTO, CAL E AREIA MÉDIA) PARA ASSENTAMENTO DE ALVENARIA, PREPARO MANUAL. AF_08/2014 | M3 | 0.0015
INSUMO | 567 | CANTONEIRA FERRO GALVANIZADO DE ABAS IGUAIS, 1" X 1/8" (L X E) , 1,20KG/M | M | 0.5
ESQV | 94559 | JANELA DE AÇO BASCULANTE, FIXAÇÃO COM ARGAMASSA, SEM VIDROS, PADRONIZADA. AF_07/2016 | M2
COMPOSICAO | 88309 | PEDREIRO COM ENCARGOS COMPLEMENTARES | H | 4.581
COMPOSICAO | 88316 | SERVENTE COM ENCARGOS COMPLEMENTARES | H | 2.291
COMPOSICAO | 88629 | ARGAMASSA TRAÇO 1:3 (CIMENTO E AREIA MÉDIA), PREPARO MANUAL. AF_08/2014 | M3 | 0.021
INSUMO | 11190 | JANELA BASCULANTE, ACO, COM BATENTE/REQUADRO, 60 X 60 CM (SEM VIDROS) | UN | 2.778
ESQV | 94560 | JANELA DE AÇO DE CORRER, 2 FOLHAS, FIXAÇÃO COM ARGAMASSA, COM VIDROS, PADRONIZADA. AF_07/2016 | M2
COMPOSICAO | 88309 | PEDREIRO COM ENCARGOS COMPLEMENTARES | H | 1.697
COMPOSICAO | 88316 | SERVENTE COM ENCARGOS COMPLEMENTARES | H | 0.848
COMPOSICAO | 88629 | ARGAMASSA TRAÇO 1:3 (CIMENTO E AREIA MÉDIA), PREPARO MANUAL. AF_08/2014 | M3 | 0.01
INSUMO | 11197 | JANELA DE CORRER, ACO, COM BATENTE/REQUADRO DE 6 A 14 CM, SEM DIVISAO, PINT ANTICORROSIVA, PINT ACABAMENTO, COM VIDRO, SEM BANDEIRA, 2 FLS, 120 X 150 CM (A X L) | UN | 0.5553
ESQV | 94562 | JANELA DE AÇO DE CORRER, 4 FOLHAS, FIXAÇÃO COM ARGAMASSA, SEM VIDROS, PADRONIZADA. AF_07/2016 | M2
COMPOSICAO | 88309 | PEDREIRO COM ENCARGOS COMPLEMENTARES | H | 2.099
COMPOSICAO | 88316 | SERVENTE COM ENCARGOS COMPLEMENTARES | H | 1.049
COMPOSICAO | 88629 | ARGAMASSA TRAÇO 1:3 (CIMENTO E AREIA MÉDIA), PREPARO MANUAL. AF_08/2014 | M3 | 0.008
INSUMO | 11199 | JANELA DE CORRER, ACO, BATENTE/REQUADRO DE 6 A 14 CM, COM DIVISAO HORIZ , PINT ANTICORROSIVA, SEM VIDRO, BANDEIRA COM BASCULA, 4 FLS, 120 X 150 CM (A X L) | UN | 0.5558
ESQV | 94563 | JANELA DE AÇO DE CORRER, 6 FOLHAS, FIXAÇÃO COM ARGAMASSA, COM VIDROS, PADRONIZADA. AF_07/2016 | M2
COMPOSICAO | 88309 | PEDREIRO COM ENCARGOS COMPLEMENTARES | H | 2.399
COMPOSICAO | 88316 | SERVENTE COM ENCARGOS COMPLEMENTARES | H | 1.199
COMPOSICAO | 88629 | ARGAMASSA TRAÇO 1:3 (CIMENTO E AREIA MÉDIA), PREPARO MANUAL. AF_08/2014 | M3 | 0.008
INSUMO | 11193 | JANELA DE CORRER, ACO, BATENTE/REQUADRO DE 6 A 14 CM, VENEZIANA, PINT ANTICORROSIVA, PINT ACABAMENTO, COM VIDRO, 6 FLS, 120 X 150 CM (A X L) | M2 | 1.0005
ESQV | 94564 | JANELA DE AÇO BASCULANTE, FIXAÇÃO COM PARAFUSO SOBRE CONTRAMARCO (EXCLUSIVE CONTRAMARCO), SEM VIDROS, PADRONIZADA. AF_07/2016 | M2
COMPOSICAO | 88309 | PEDREIRO COM ENCARGOS COMPLEMENTARES | H | 2.415
COMPOSICAO | 88316 | SERVENTE COM ENCARGOS COMPLEMENTARES | H | 1.207
INSUMO | 4377 | PARAFUSO DE ACO ZINCADO COM ROSCA SOBERBA, CABECA CHATA E FENDA SIMPLES, DIAMETRO 4,2 MM, COMPRIMENTO * 32 * MM | UN | 24.4
INSUMO | 11190 | JANELA BASCULANTE, ACO, COM BATENTE/REQUADRO, 60 X 60 CM (SEM VIDROS) | UN | 2.778
INSUMO | 39961 | SILICONE ACETICO USO GERAL INCOLOR 280 G | UN | 1.2467
ESQV | 94565 | JANELA DE AÇO DE CORRER, 2 FOLHAS, FIXAÇÃO COM PARAFUSO SOBRE CONTRAMARCO (EXCLUSIVE CONTRAMARCO), COM VIDROS, PADRONIZADA. AF_07/2016 | M2
COMPOSICAO | 88309 | PEDREIRO COM ENCARGOS COMPLEMENTARES | H | 0.894
COMPOSICAO | 88316 | SERVENTE COM ENCARGOS COMPLEMENTARES | H | 0.447
INSUMO | 4377 | PARAFUSO DE ACO ZINCADO COM ROSCA SOBERBA, CABECA CHATA E FENDA SIMPLES, DIAMETRO 4,2 MM, COMPRIMENTO * 32 * MM | UN | 11
INSUMO | 11197 | JANELA DE CORRER, ACO, COM BATENTE/REQUADRO DE 6 A 14 CM, SEM DIVISAO, PINT ANTICORROSIVA, PINT ACABAMENTO, COM VIDRO, SEM BANDEIRA, 2 FLS, 120 X 150 CM (A X L) | UN | 0.5553
INSUMO | 39961 | SILICONE ACETICO USO GERAL INCOLOR 280 G | UN | 0.6867
ESQV | 94567 | JANELA DE AÇO DE CORRER, 4 FOLHAS, FIXAÇÃO COM PARAFUSO SOBRE CONTRAMARCO (EXCLUSIVE CONTRAMARCO), SEM VIDROS, PADRONIZADA. AF_07/2016 | M2
COMPOSICAO | 88309 | PEDREIRO COM ENCARGOS COMPLEMENTARES | H | 1.106
COMPOSICAO | 88316 | SERVENTE COM ENCARGOS COMPLEMENTARES | H | 0.553
INSUMO | 4377 | PARAFUSO DE ACO ZINCADO COM ROSCA SOBERBA, CABECA CHATA E FENDA SIMPLES, DIAMETRO 4,2 MM, COMPRIMENTO * 32 * MM | UN | 8.8
INSUMO | 11199 | JANELA DE CORRER, ACO, BATENTE/REQUADRO DE 6 A 14 CM, COM DIVISAO HORIZ , PINT ANTICORROSIVA, SEM VIDRO, BANDEIRA COM BASCULA, 4 FLS, 120 X 150 CM (A X L) | UN | 0.5558
INSUMO | 39961 | SILICONE ACETICO USO GERAL INCOLOR 280 G | UN | 0.6233
ESQV | 94568 | JANELA DE AÇO DE CORRER, 6 FOLHAS, FIXAÇÃO COM PARAFUSO SOBRE CONTRAMARCO (EXCLUSIVE CONTRAMARCO), COM VIDROS, PADRONIZADA. AF_07/2016 | M2
COMPOSICAO | 88309 | PEDREIRO COM ENCARGOS COMPLEMENTARES | H | 1.264
COMPOSICAO | 88316 | SERVENTE COM ENCARGOS COMPLEMENTARES | H | 0.632
INSUMO | 4377 | PARAFUSO DE ACO ZINCADO COM ROSCA SOBERBA, CABECA CHATA E FENDA SIMPLES, DIAMETRO 4,2 MM, COMPRIMENTO * 32 * MM | UN | 8.8
INSUMO | 11193 | JANELA DE CORRER, ACO, BATENTE/REQUADRO DE 6 A 14 CM, VENEZIANA, PINT ANTICORROSIVA, PINT ACABAMENTO, COM VIDRO, 6 FLS, 120 X 150 CM (A X L) | M2 | 1.0005
INSUMO | 39961 | SILICONE ACETICO USO GERAL INCOLOR 280 G | UN | 0.6233
ESQV | 73932/1 | GRADE DE FERRO EM BARRA CHATA 3/16" | M2
COMPOSICAO | 88315 | SERRALHEIRO COM ENCARGOS COMPLEMENTARES | H | 1.5
COMPOSICAO | 88316 | SERVENTE COM ENCARGOS COMPLEMENTARES | H | 1.6
COMPOSICAO | 88631 | ARGAMASSA TRAÇO 1:4 (CIMENTO E AREIA MÉDIA), PREPARO MANUAL. AF_08/2014 | M3 | 0.004
INSUMO | 546 | BARRA DE FERRO RETANGULAR, BARRA CHATA (QUALQUER DIMENSAO) | KG | 42
INSUMO | 567 | CANTONEIRA FERRO GALVANIZADO DE ABAS IGUAIS, 1" X 1/8" (L X E) , 1,20KG/M | M | 2
ESQV | 73631 | GUARDA-CORPO EM TUBO DE ACO GALVANIZADO 1 1/2" | M2
COMPOSICAO | 88309 | PEDREIRO COM ENCARGOS COMPLEMENTARES | H | 0.1778
COMPOSICAO | 88315 | SERRALHEIRO COM ENCARGOS COMPLEMENTARES | H | 9.8916
COMPOSICAO | 88316 | SERVENTE COM ENCARGOS COMPLEMENTARES | H | 0.1473
COMPOSICAO | 88631 | ARGAMASSA TRAÇO 1:4 (CIMENTO E AREIA MÉDIA), PREPARO MANUAL. AF_08/2014 | M3 | 0.00025
INSUMO | 7697 | TUBO ACO GALVANIZADO COM COSTURA, CLASSE MEDIA, DN 1.1/2", E = *3,25* MM, PESO *3,61* KG/M (NBR 5580) | M | 4.1656
ESQV | 74195/1 | GUARDA-CORPO COM CORRIMAO EM FERRO BARRA CHATA 3/16" | M
COMPOSICAO | 88315 | SERRALHEIRO COM ENCARGOS COMPLEMENTARES | H | 1.6
COMPOSICAO | 88316 | SERVENTE COM ENCARGOS COMPLEMENTARES | H | 1.6
COMPOSICAO | 88631 | ARGAMASSA TRAÇO 1:4 (CIMENTO E AREIA MÉDIA), PREPARO MANUAL. AF_08/2014 | M3 | 0.003
INSUMO | 546 | BARRA DE FERRO RETANGULAR, BARRA CHATA (QUALQUER DIMENSAO) | KG | 55
ESQV | 73665 | ESCADA TIPO MARINHEIRO EM ACO CA-50 9,52MM INCLUSO PINTURA COM FUNDO ANTICORROSIVO TIPO ZARCAO | M
COMPOSICAO | 88245 | ARMADOR COM ENCARGOS COMPLEMENTARES | H | 0.35
COMPOSICAO | 88309 | PEDREIRO COM ENCARGOS COMPLEMENTARES | H | 1.1
COMPOSICAO | 88316 | SERVENTE COM ENCARGOS COMPLEMENTARES | H | 1.13
COMPOSICAO | 88629 | ARGAMASSA TRAÇO 1:3 (CIMENTO E AREIA MÉDIA), PREPARO MANUAL. AF_08/2014 | M3 | 0.00345
INSUMO | 34 | ACO CA-50, 10,0 MM, VERGALHAO | KG | 2.8
INSUMO | 7307 | FUNDO ANTICORROSIVO PARA METAIS FERROSOS (ZARCAO) | L | 0.025
ESQV | 73669 | CORRIMAO EM MADEIRA 1A 2,5X30CM | M
COMPOSICAO | 88309 | PEDREIRO COM ENCARGOS COMPLEMENTARES | H | 1
COMPOSICAO | 88316 | SERVENTE COM ENCARGOS COMPLEMENTARES | H | 1.2
COMPOSICAO | 88631 | ARGAMASSA TRAÇO 1:4 (CIMENTO E AREIA MÉDIA), PREPARO MANUAL. AF_08/2014 | M3 | 0.00132
INSUMO | 6189 | TABUA MADEIRA 2A QUALIDADE 2,5 X 30,0CM (1 X 12") NAO APARELHADA | M | 4.0804
ESQV | 74072/1 | CORRIMAO EM TUBO ACO GALVANIZADO 3/4" COM BRACADEIRA | M
COMPOSICAO | 88316 | SERVENTE COM ENCARGOS COMPLEMENTARES | H | 3.3
COMPOSICAO | 88631 | ARGAMASSA TRAÇO 1:4 (CIMENTO E AREIA MÉDIA), PREPARO MANUAL. AF_08/2014 | M3 | 0.003
INSUMO | 400 | ABRACADEIRA EM ACO PARA AMARRACAO DE ELETRODUTOS, TIPO D, COM 3/4" E PARAFUSO DE FIXACAO | UN | 2
INSUMO | 7700 | TUBO ACO GALVANIZADO COM COSTURA, CLASSE MEDIA, DN 3/4", E = *2,65* MM, PESO *1,58* KG/M (NBR 5580) | M | 1.1
ESQV | 74072/2 | CORRIMAO EM TUBO ACO GALVANIZADO 2 1/2" COM BRACADEIRA | M
COMPOSICAO | 88316 | SERVENTE COM ENCARGOS COMPLEMENTARES | H | 3.3
COMPOSICAO | 88631 | ARGAMASSA TRAÇO 1:4 (CIMENTO E AREIA MÉDIA), PREPARO MANUAL. AF_08/2014 | M3 | 0.003
INSUMO | 397 | ABRACADEIRA EM ACO PARA AMARRACAO DE ELETRODUTOS, TIPO D, COM 2 1/2" E PARAFUSO DE FIXACAO | UN | 2
INSUMO | 7701 | TUBO ACO GALVANIZADO COM COSTURA, CLASSE MEDIA, DN 2.1/2", E = *3,65* MM, PESO *6,51* KG/M (NBR 5580) | M | 1
ESQV | 74072/3 | CORRIMAO EM TUBO ACO GALVANIZADO 1 1/4" COM BRACADEIRA | M
COMPOSICAO | 88316 | SERVENTE COM ENCARGOS COMPLEMENTARES | H | 3.3
COMPOSICAO | 88631 | ARGAMASSA TRAÇO 1:4 (CIMENTO E AREIA MÉDIA), PREPARO MANUAL. AF_08/2014 | M3 | 0.003
INSUMO | 395 | ABRACADEIRA EM ACO PARA AMARRACAO DE ELETRODUTOS, TIPO D, COM 1 1/4" E PARAFUSO DE FIXACAO | UN | 2
INSUMO | 7698 | TUBO ACO GALVANIZADO COM COSTURA, CLASSE MEDIA, DN 1.1/4", E = *3,25* MM, PESO *3,14* KG/M (NBR 5580) | M | 1
ESQV | 74194/1 | ESCADA TIPO MARINHEIRO EM TUBO ACO GALVANIZADO 1 1/2" 5 DEGRAUS | M
COMPOSICAO | 88315 | SERRALHEIRO COM ENCARGOS COMPLEMENTARES | H | 3.4
COMPOSICAO | 88316 | SERVENTE COM ENCARGOS COMPLEMENTARES | H | 3.1
COMPOSICAO | 88631 | ARGAMASSA TRAÇO 1:4 (CIMENTO E AREIA MÉDIA), PREPARO MANUAL. AF_08/2014 | M3 | 0.02
INSUMO | 7697 | TUBO ACO GALVANIZADO COM COSTURA, CLASSE MEDIA, DN 1.1/2", E = *3,25* MM, PESO *3,61* KG/M (NBR 5580) | M | 4
ESQV | 84862 | GUARDA-CORPO COM CORRIMAO EM TUBO DE ACO GALVANIZADO 1 1/2" | M
COMPOSICAO | 88315 | SERRALHEIRO COM ENCARGOS COMPLEMENTARES | H | 1.3
COMPOSICAO | 88316 | SERVENTE COM ENCARGOS COMPLEMENTARES | H | 1.3
INSUMO | 1649 | CRUZETA DE FERRO GALVANIZADO, COM ROSCA BSP, DE 1 1/2" | UN | 0.7
INSUMO | 2616 | CURVA METALICA 90 GRAUS, PARA ELETRODUTO, ACABAMENTO GALVANIZADO ELETROLITICO, DIAMETRO DE 15 MM (1/2") | UN | 0.5
INSUMO | 6297 | TE DE FERRO GALVANIZADO, DE 1 1/2" | UN | 1.3
INSUMO | 7697 | TUBO ACO GALVANIZADO COM COSTURA, CLASSE MEDIA, DN 1.1/2", E = *3,25* MM, PESO *3,61* KG/M (NBR 5580) | M | 3.5
ESQV | 84863 | GUARDA-CORPO COM CORRIMAO EM TUBO DE ACO GALVANIZADO 3/4" | M
COMPOSICAO | 88315 | SERRALHEIRO COM ENCARGOS COMPLEMENTARES | H | 1
COMPOSICAO | 88316 | SERVENTE COM ENCARGOS COMPLEMENTARES | H | 1
INSUMO | 1654 | CRUZETA DE FERRO GALVANIZADO, COM ROSCA BSP, DE 3/4" | UN | 0.7
INSUMO | 2633 | CURVA METALICA 90 GRAUS, PARA ELETRODUTO, ACABAMENTO GALVANIZADO ELETROLITICO, DIAMETRO DE 20 MM (3/4") | UN | 0.5
INSUMO | 6295 | TE DE FERRO GALVANIZADO, DE 3/4" | UN | 1.3
INSUMO | 7700 | TUBO ACO GALVANIZADO COM COSTURA, CLASSE MEDIA, DN 3/4", E = *2,65* MM, PESO *1,58* KG/M (NBR 5580) | M | 3.5
ESQV | 68050 | PORTA DE CORRER EM ALUMINIO, COM DUAS FOLHAS PARA VIDRO, INCLUSO VIDRO LISO INCOLOR, FECHADURA E PUXADOR, SEM GUARNICAO/ALIZAR/VISTA | M2
COMPOSICAO | 88309 | PEDREIRO COM ENCARGOS COMPLEMENTARES | H | 1.5
COMPOSICAO | 88316 | SERVENTE COM ENCARGOS COMPLEMENTARES | H | 1
COMPOSICAO | 88626 | ARGAMASSA TRAÇO 1:0,5:4,5 (CIMENTO, CAL E AREIA MÉDIA), PREPARO MECÂNICO COM BETONEIRA 400 L. AF_08/2014 | M3 | 0.004
INSUMO | 4922 | PORTA DE CORRER EM ALUMINIO, DUAS FOLHAS MOVEIS COM VIDRO, FECHADURA E PUXADOR EMBUTIDO, ACABAMENTO ANODIZADO NATURAL, SEM GUARNICAO/ALIZAR/VISTA | M2 | 1
ESQV | 90838 | PORTA CORTA-FOGO 90X210X4CM - FORNECIMENTO E INSTALAÇÃO. AF_08/2015 | UN
COMPOSICAO | 88309 | PEDREIRO COM ENCARGOS COMPLEMENTARES | H | 3.464
COMPOSICAO | 88316 | SERVENTE COM ENCARGOS COMPLEMENTARES | H | 1.732
COMPOSICAO | 88629 | ARGAMASSA TRAÇO 1:3 (CIMENTO E AREIA MÉDIA), PREPARO MANUAL. AF_08/2014 | M3 | 0.0422
INSUMO | 11154 | PORTA CORTA-FOGO PARA SAIDA DE EMERGENCIA, COM FECHADURA, VAO LUZ DE 90 X 210 CM, CLASSE P-90 (NBR 11742) | UN | 1
ESQV | 91338 | PORTA DE ALUMÍNIO DE ABRIR COM LAMBRI, COMM GUARNIÇÃO, FIXAÇÃO COM PARAFUSOS - FORNECIMENTO E INSTALAÇÃO. AF_08/2015 | M2
COMPOSICAO | 88309 | PEDREIRO COM ENCARGOS COMPLEMENTARES | H | 0.3563
COMPOSICAO | 88316 | SERVENTE COM ENCARGOS COMPLEMENTARES | H | 0.1779
INSUMO | 142 | SELANTE ELASTICO MONOCOMPONENTE A BASE DE POLIURETANO PARA JUNTAS DIVERSAS | 310ML | 0.8829
INSUMO | 4914 | PORTA DE ABRIR EM ALUMINIO COM LAMBRI HORIZONTAL/LAMINADA, ACABAMENTO ANODIZADO NATURAL, SEM GUARNICAO/ALIZAR/VISTA | M2 | 1
INSUMO | 7568 | BUCHA DE NYLON SEM ABA S10, COM PARAFUSO DE 6,10 X 65 MM EM ACO ZINCADO COM ROSCA SOBERBA, CABECA CHATA E FENDA PHILLIPS | UN | 4.8166
INSUMO | 40555 | GUARNICAO/MOLDURA DE ACABAMENTO PARA ESQUADRIA DE ALUMINIO ANODIZADO NATURAL, PARA 1 FACE (COLETADO CAIXA) | M | 6.8504
ESQV | 91339 | PORTA EM AÇO DE ABRIR COM POSTIGO PARA VIDRO, COM GUARNIÇÃO, FIXAÇÃO COM PARAFUSOS, EXCLUSIVE VIDRO - FORNECIMENTO E INSTALAÇÃO. AF_08/2015 | M2
COMPOSICAO | 88309 | PEDREIRO COM ENCARGOS COMPLEMENTARES | H | 0.503
COMPOSICAO | 88316 | SERVENTE COM ENCARGOS COMPLEMENTARES | H | 0.2518
INSUMO | 142 | SELANTE ELASTICO MONOCOMPONENTE A BASE DE POLIURETANO PARA JUNTAS DIVERSAS | 310ML | 0.8829
INSUMO | 7568 | BUCHA DE NYLON SEM ABA S10, COM PARAFUSO DE 6,10 X 65 MM EM ACO ZINCADO COM ROSCA SOBERBA, CABECA CHATA E FENDA PHILLIPS | UN | 4.8166
INSUMO | 11153 | !EM PROCESSO DE DESATIVACAO! PORTA DE ABRIR EM ACO TIPO MISTA, VENEZIANA COM POSTIGO E GRADE QUADRICULADA, COM PINTURA PRIMER DE PROTECAO, COM GUARNICAO, VIDROS NAO INCLUSOS | M2 | 1
ESQV | 91340 | PORTA EM AÇO DE ABRIR COM TRAVESSAS PARA VIDRO, COM GUARNIÇÃO, FIXAÇÃO COM PARAFUSOS, EXCLUSIVE VIDROS - FORNECIMENTO E INSTALAÇÃO. AF_08/2015 | M2
COMPOSICAO | 88309 | PEDREIRO COM ENCARGOS COMPLEMENTARES | H | 0.503
COMPOSICAO | 88316 | SERVENTE COM ENCARGOS COMPLEMENTARES | H | 0.2518
INSUMO | 142 | SELANTE ELASTICO MONOCOMPONENTE A BASE DE POLIURETANO PARA JUNTAS DIVERSAS | 310ML | 0.8829
INSUMO | 7568 | BUCHA DE NYLON SEM ABA S10, COM PARAFUSO DE 6,10 X 65 MM EM ACO ZINCADO COM ROSCA SOBERBA, CABECA CHATA E FENDA PHILLIPS | UN | 4.8166
INSUMO | 11152 | !EM PROCESSO DE DESATIVACAO! PORTA DE ABRIR EM ACO COM TRAVESSAS PARA VIDROS, COM PINTURA PRIMER DE PROTECAO, COM GUARNICAO, VIDROS NAO INCLUSOS | M2 | 1
ESQV | 91341 | PORTA EM ALUMÍNIO DE ABRIR TIPO VENEZIANA COM GUARNIÇÃO, FIXAÇÃO COM PARAFUSOS - FORNECIMENTO E INSTALAÇÃO. AF_08/2015 | M2
COMPOSICAO | 88309 | PEDREIRO COM ENCARGOS COMPLEMENTARES | H | 0.3826
COMPOSICAO | 88316 | SERVENTE COM ENCARGOS COMPLEMENTARES | H | 0.191
INSUMO | 142 | SELANTE ELASTICO MONOCOMPONENTE A BASE DE POLIURETANO PARA JUNTAS DIVERSAS | 310ML | 0.8829
INSUMO | 7568 | BUCHA DE NYLON SEM ABA S10, COM PARAFUSO DE 6,10 X 65 MM EM ACO ZINCADO COM ROSCA SOBERBA, CABECA CHATA E FENDA PHILLIPS | UN | 4.8166
INSUMO | 39025 | PORTA DE ABRIR EM ALUMINIO TIPO VENEZIANA, ACABAMENTO ANODIZADO NATURAL, SEM GUARNICAO/ALIZAR/VISTA, 87 X 210 CM | UN | 0.5473
INSUMO | 40555 | GUARNICAO/MOLDURA DE ACABAMENTO PARA ESQUADRIA DE ALUMINIO ANODIZADO NATURAL, PARA 1 FACE (COLETADO CAIXA) | M | 6.8504
ESQV | 94805 | PORTA DE ALUMÍNIO DE ABRIR PARA VIDRO SEM GUARNIÇÃO, 87X210CM, FIXAÇÃO COM PARAFUSOS, INCLUSIVE VIDROS - FORNECIMENTO E INSTALAÇÃO. AF_08/2015 | UN
COMPOSICAO | 88309 | PEDREIRO COM ENCARGOS COMPLEMENTARES | H | 0.651
COMPOSICAO | 88316 | SERVENTE COM ENCARGOS COMPLEMENTARES | H | 0.325
INSUMO | 142 | SELANTE ELASTICO MONOCOMPONENTE A BASE DE POLIURETANO PARA JUNTAS DIVERSAS | 310ML | 1.613
INSUMO | 7568 | BUCHA DE NYLON SEM ABA S10, COM PARAFUSO DE 6,10 X 65 MM EM ACO ZINCADO COM ROSCA SOBERBA, CABECA CHATA E FENDA PHILLIPS | UN | 8.8
INSUMO | 39024 | PORTA DE ABRIR EM ALUMINIO COM DIVISAO HORIZONTAL PARA VIDROS, ACABAMENTO ANODIZADO NATURAL, VIDROS INCLUSOS, SEM GUARNICAO/ALIZAR/VISTA , 87 X 210 CM | UN | 1
ESQV | 94806 | PORTA EM AÇO DE ABRIR PARA VIDRO SEM GUARNIÇÃO, 87X210CM, FIXAÇÃO COM PARAFUSOS, EXCLUSIVE VIDROS - FORNECIMENTO E INSTALAÇÃO. AF_08/2015 | UN
COMPOSICAO | 88309 | PEDREIRO COM ENCARGOS COMPLEMENTARES | H | 0.919
COMPOSICAO | 88316 | SERVENTE COM ENCARGOS COMPLEMENTARES | H | 0.46
INSUMO | 142 | SELANTE ELASTICO MONOCOMPONENTE A BASE DE POLIURETANO PARA JUNTAS DIVERSAS | 310ML | 1.613
INSUMO | 7568 | BUCHA DE NYLON SEM ABA S10, COM PARAFUSO DE 6,10 X 65 MM EM ACO ZINCADO COM ROSCA SOBERBA, CABECA CHATA E FENDA PHILLIPS | UN | 8.8
INSUMO | 39021 | PORTA DE ABRIR EM ACO COM DIVISAO HORIZONTAL PARA VIDROS, COM FUNDO ANTICORROSIVO/PRIMER DE PROTECAO, SEM GUARNICAO/ALIZAR/VISTA, VIDROS NAO INCLUSOS, 87 X 210 CM | UN | 1
ESQV | 94807 | PORTA EM AÇO DE ABRIR TIPO VENEZIANA SEM GUARNIÇÃO, 87X210CM, FIXAÇÃO COM PARAFUSOS - FORNECIMENTO E INSTALAÇÃO. AF_08/2015 | UN
COMPOSICAO | 88309 | PEDREIRO COM ENCARGOS COMPLEMENTARES | H | 0.968
COMPOSICAO | 88316 | SERVENTE COM ENCARGOS COMPLEMENTARES | H | 0.484
INSUMO | 142 | SELANTE ELASTICO MONOCOMPONENTE A BASE DE POLIURETANO PARA JUNTAS DIVERSAS | 310ML | 1.613
INSUMO | 7568 | BUCHA DE NYLON SEM ABA S10, COM PARAFUSO DE 6,10 X 65 MM EM ACO ZINCADO COM ROSCA SOBERBA, CABECA CHATA E FENDA PHILLIPS | UN | 8.8
INSUMO | 39022 | PORTA DE ABRIR EM ACO TIPO VENEZIANA, COM FUNDO ANTICORROSIVO / PRIMER DE PROTECAO, SEM GUARNICAO/ALIZAR/VISTA, 87 X 210 CM | UN | 1
ESQV | 73737/1 | GRADIL DE ALUMINIO ANODIZADO TIPO BARRA CHATA PARA VARANDAS, ALTURA 0,4M | M
COMPOSICAO | 88309 | PEDREIRO COM ENCARGOS COMPLEMENTARES | H | 0.4
COMPOSICAO | 88315 | SERRALHEIRO COM ENCARGOS COMPLEMENTARES | H | 0.75
COMPOSICAO | 88316 | SERVENTE COM ENCARGOS COMPLEMENTARES | H | 1.15
COMPOSICAO | 88629 | ARGAMASSA TRAÇO 1:3 (CIMENTO E AREIA MÉDIA), PREPARO MANUAL. AF_08/2014 | M3 | 0.003
INSUMO | 583 | ALUMINIO ANODIZADO | KG | 3.96
ESQV | 73737/2 | GRADIL DE ALUMINIO ANODIZADO TIPO BARRA CHATA PARA VARANDAS, ALTURA 1,0M | M
COMPOSICAO | 88309 | PEDREIRO COM ENCARGOS COMPLEMENTARES | H | 0.4
COMPOSICAO | 88315 | SERRALHEIRO COM ENCARGOS COMPLEMENTARES | H | 0.75
COMPOSICAO | 88316 | SERVENTE COM ENCARGOS COMPLEMENTARES | H | 1.15
INSUMO | 583 | ALUMINIO ANODIZADO | KG | 9.9
ESQV | 73737/3 | GRADIL DE ALUMINIO ANODIZADO TIPO BARRA CHATA PARA VARANDAS, ALTURA 1,2M | M
COMPOSICAO | 88309 | PEDREIRO COM ENCARGOS COMPLEMENTARES | H | 0.4
COMPOSICAO | 88315 | SERRALHEIRO COM ENCARGOS COMPLEMENTARES | H | 0.75
COMPOSICAO | 88316 | SERVENTE COM ENCARGOS COMPLEMENTARES | H | 1.15
INSUMO | 583 | ALUMINIO ANODIZADO | KG | 11.8
ESQV | 85096 | GRADIL DE ALUMINIO ANODIZADO TIPO BARRA CHATA | M2
COMPOSICAO | 87372 | ARGAMASSA TRAÇO 1:3 (CIMENTO E AREIA MÉDIA) PARA CONTRAPISO, PREPARO MANUAL. AF_06/2014 | M3 | 0.003
COMPOSICAO | 88309 | PEDREIRO COM ENCARGOS COMPLEMENTARES | H | 0.4
COMPOSICAO | 88315 | SERRALHEIRO COM ENCARGOS COMPLEMENTARES | H | 0.75
COMPOSICAO | 88316 | SERVENTE COM ENCARGOS COMPLEMENTARES | H | 1.15
COMPOSICAO | 88629 | ARGAMASSA TRAÇO 1:3 (CIMENTO E AREIA MÉDIA), PREPARO MANUAL. AF_08/2014 | M3 | 0.003
INSUMO | 583 | ALUMINIO ANODIZADO | KG | 9.9
ESQV | 73736/1 | DOBRADICA TIPO VAI E VEM EM LATAO POLIDO 3" | UN
COMPOSICAO | 88239 | AJUDANTE DE CARPINTEIRO COM ENCARGOS COMPLEMENTARES | H | 0.3
COMPOSICAO | 88261 | CARPINTEIRO DE ESQUADRIA COM ENCARGOS COMPLEMENTARES | H | 0.3
INSUMO | 11451 | DOBRADICA TIPO VAI-E-VEM EM ACO/FERRO, TAMANHO 3'', GALVANIZADO, COM PARAFUSOS | UN | 1
ESQV | 84885 | JOGO DE FERRAGENS CROMADAS PARA PORTA DE VIDRO TEMPERADO, UMA FOLHA COMPOSTO DE DOBRADICAS SUPERIOR E INFERIOR, TRINCO, FECHADURA, CONTRA FECHADURA COM CAPUCHINHO SEM MOLA E PUXADOR | UN
COMPOSICAO | 88239 | AJUDANTE DE CARPINTEIRO COM ENCARGOS COMPLEMENTARES | H | 4.3
COMPOSICAO | 88261 | CARPINTEIRO DE ESQUADRIA COM ENCARGOS COMPLEMENTARES | H | 6.1
COMPOSICAO | 88325 | VIDRACEIRO COM ENCARGOS COMPLEMENTARES | H | 3.36
INSUMO | 3104 | JOGO DE FERRAGENS CROMADAS P/ PORTA DE VIDRO TEMPERADO, UMA FOLHA COMPOSTA: DOBRADICA SUPERIOR (101) E INFERIOR (103),TRINCO (502), FECHADURA (520),CONTRA FECHADURA (531),COM CAPUCHINHO | CJ | 1
ESQV | 84886 | MOLA HIDRAULICA DE PISO PARA PORTA DE VIDRO TEMPERADO | UN
COMPOSICAO | 88316 | SERVENTE COM ENCARGOS COMPLEMENTARES | H | 0.3
COMPOSICAO | 88325 | VIDRACEIRO COM ENCARGOS COMPLEMENTARES | H | 0.75
INSUMO | 11499 | MOLA HIDRAULICA DE PISO P/ VIDRO TEMPERADO 10MM | UN | 1
ESQV | 84889 | PUXADOR CENTRAL PARA ESQUADRIA DE ALUMINIO | UN
COMPOSICAO | 88261 | CARPINTEIRO DE ESQUADRIA COM ENCARGOS COMPLEMENTARES | H | 0.2
COMPOSICAO | 88316 | SERVENTE COM ENCARGOS COMPLEMENTARES | H | 0.2
INSUMO | 5080 | PUXADOR CENTRAL, TIPO ALCA, EM ZAMAC CROMADO, COM ROSETAS, COMPRIMENTO *100* MM, PARA PORTA / JANELA EM MADEIRA OU METALICA - INCLUI PARAFUSOS | UN | 1
ESQV | 84891 | CREMONA EM LATAO CROMADO OU POLIDO, COMPLETA, COM VARA H=1,50M | UN
COMPOSICAO | 88239 | AJUDANTE DE CARPINTEIRO COM ENCARGOS COMPLEMENTARES | H | 3.5
COMPOSICAO | 88261 | CARPINTEIRO DE ESQUADRIA COM ENCARGOS COMPLEMENTARES | H | 3.5
INSUMO | 3113 | CREMONA COM CASTANHA BIPARTIDA, COM VARA DE 1.50 M, EM LATAO CROMADO, PARA PORTAS E JANELAS - COMPLETA | CJ | 1
ESQV | 74046/2 | TARJETA TIPO LIVRE/OCUPADO PARA PORTA DE BANHEIRO | UN
COMPOSICAO | 88239 | AJUDANTE DE CARPINTEIRO COM ENCARGOS COMPLEMENTARES | H | 0.25
COMPOSICAO | 88261 | CARPINTEIRO DE ESQUADRIA COM ENCARGOS COMPLEMENTARES | H | 0.25
INSUMO | 11457 | TARJETA TIPO LIVRE / OCUPADO, CROMADA, PARA PORTA DE BANHEIRO | UN | 1
ESQV | 74047/2 | DOBRADICA EM ACO/FERRO, 3" X 21/2", E=1,9 A 2 MM, SEM ANEL, CROMADO OU ZINCADO, TAMPA BOLA, COM PARAFUSOS | UN
COMPOSICAO | 88239 | AJUDANTE DE CARPINTEIRO COM ENCARGOS COMPLEMENTARES | H | 0.3
COMPOSICAO | 88261 | CARPINTEIRO DE ESQUADRIA COM ENCARGOS COMPLEMENTARES | H | 0.3
INSUMO | 2420 | DOBRADICA EM ACO/FERRO, 3" X 2 1/2", E= 1,9 A 2 MM, SEM ANEL, CROMADO OU ZINCADO, TAMPA BOLA, COM PARAFUSOS | UN | 1
ESQV | 74084/1 | PORTA CADEADO ZINCADO OXIDADO PRETO COM CADEADO DE ACO INOX, LARGURA DE *50* MM | UN
COMPOSICAO | 88239 | AJUDANTE DE CARPINTEIRO COM ENCARGOS COMPLEMENTARES | H | 0.25
COMPOSICAO | 88261 | CARPINTEIRO DE ESQUADRIA COM ENCARGOS COMPLEMENTARES | H | 0.25
INSUMO | 5088 | PORTA CADEADO, 3 1/2", EM ACO ZINCADO, PRETO, PARA PORTAO E JANELA | UN | 1
INSUMO | 41758 | CADEADO EM ACO INOX, LARGURA DE *50* MM, COM HASTE EM ACO TEMPERADO, SEM MOLA - CHAVES INCLUIDAS | UN | 1
ESQV | 84950 | FECHO EMBUTIR TIPO UNHA 40CM C/COLOCACAO | UN
COMPOSICAO | 88239 | AJUDANTE DE CARPINTEIRO COM ENCARGOS COMPLEMENTARES | H | 0.3
COMPOSICAO | 88261 | CARPINTEIRO DE ESQUADRIA COM ENCARGOS COMPLEMENTARES | H | 0.5
INSUMO | 3105 | FECHO DE EMBUTIR, TIPO UNHA, COMANDO COM ALAVANCA, EM LATAO CROMADO, 40 CM, PARA PORTAS E JANELAS - INCLUI PARAFUSOS | UN | 1
ESQV | 84952 | FECHO EMBUTIR TIPO UNHA 22CM C/COLOCACAO | UN
COMPOSICAO | 88239 | AJUDANTE DE CARPINTEIRO COM ENCARGOS COMPLEMENTARES | H | 0.3
COMPOSICAO | 88261 | CARPINTEIRO DE ESQUADRIA COM ENCARGOS COMPLEMENTARES | H | 0.5
INSUMO | 3108 | FECHO DE EMBUTIR, TIPO UNHA, COMANDO COM ALAVANCA, EM LATAO CROMADO, 22 CM, PARA PORTAS E JANELAS - INCLUI PARAFUSOS | UN | 1
ESQV | 72116 | VIDRO LISO COMUM TRANSPARENTE, ESPESSURA 3MM | M2
COMPOSICAO | 88316 | SERVENTE COM ENCARGOS COMPLEMENTARES | H | 0.4
COMPOSICAO | 88325 | VIDRACEIRO COM ENCARGOS COMPLEMENTARES | H | 0.4
INSUMO | 10490 | VIDRO LISO INCOLOR 2 A 3 MM - SEM COLOCACAO | M2 | 1
INSUMO | 10498 | MASSA PARA VIDRO | KG | 1.5
ESQV | 72117 | VIDRO LISO COMUM TRANSPARENTE, ESPESSURA 4MM | M2
COMPOSICAO | 88316 | SERVENTE COM ENCARGOS COMPLEMENTARES | H | 0.45
COMPOSICAO | 88325 | VIDRACEIRO COM ENCARGOS COMPLEMENTARES | H | 0.45
INSUMO | 10492 | VIDRO LISO INCOLOR 4MM - SEM COLOCACAO | M2 | 1
INSUMO | 10498 | MASSA PARA VIDRO | KG | 1.6
ESQV | 72118 | VIDRO TEMPERADO INCOLOR, ESPESSURA 6MM, FORNECIMENTO E INSTALACAO, INCLUSIVE MASSA PARA VEDACAO | M2
COMPOSICAO | 88316 | SERVENTE COM ENCARGOS COMPLEMENTARES | H | 0.5
COMPOSICAO | 88325 | VIDRACEIRO COM ENCARGOS COMPLEMENTARES | H | 0.5
INSUMO | 10498 | MASSA PARA VIDRO | KG | 1.5
INSUMO | 10505 | VIDRO TEMPERADO INCOLOR E = 6 MM, SEM COLOCACAO | M2 | 1
ESQV | 72119 | VIDRO TEMPERADO INCOLOR, ESPESSURA 8MM, FORNECIMENTO E INSTALACAO, INCLUSIVE MASSA PARA VEDACAO | M2
COMPOSICAO | 88316 | SERVENTE COM ENCARGOS COMPLEMENTARES | H | 0.5
COMPOSICAO | 88325 | VIDRACEIRO COM ENCARGOS COMPLEMENTARES | H | 0.5
INSUMO | 10498 | MASSA PARA VIDRO | KG | 1.5
INSUMO | 10506 | VIDRO TEMPERADO INCOLOR E = 8 MM, SEM COLOCACAO | M2 | 1
ESQV | 72120 | VIDRO TEMPERADO INCOLOR, ESPESSURA 10MM, FORNECIMENTO E INSTALACAO, INCLUSIVE MASSA PARA VEDACAO | M2
COMPOSICAO | 88316 | SERVENTE COM ENCARGOS COMPLEMENTARES | H | 0.5
COMPOSICAO | 88325 | VIDRACEIRO COM ENCARGOS COMPLEMENTARES | H | 0.5
INSUMO | 10498 | MASSA PARA VIDRO | KG | 1.5
INSUMO | 10507 | VIDRO TEMPERADO INCOLOR E = 10 MM, SEM COLOCACAO | M2 | 1
ESQV | 72122 | VIDRO FANTASIA TIPO CANELADO, ESPESSURA 4MM | M2
COMPOSICAO | 88316 | SERVENTE COM ENCARGOS COMPLEMENTARES | H | 0.45
COMPOSICAO | 88325 | VIDRACEIRO COM ENCARGOS COMPLEMENTARES | H | 0.45
INSUMO | 10498 | MASSA PARA VIDRO | KG | 1.5
INSUMO | 10499 | VIDRO MARTELADO OU CANELADO, 4 MM - SEM COLOCACAO | M2 | 1
ESQV | 72123 | VIDRO ARAMADO, ESPESSURA 7MM | M2
COMPOSICAO | 88316 | SERVENTE COM ENCARGOS COMPLEMENTARES | H | 0.45
COMPOSICAO | 88325 | VIDRACEIRO COM ENCARGOS COMPLEMENTARES | H | 0.45
INSUMO | 10498 | MASSA PARA VIDRO | KG | 1.5
INSUMO | 11185 | VIDRO PLANO ARMADO E = 7MM - SEM COLOCACAO | M2 | 1
ESQV | 73838/1 | PORTA DE VIDRO TEMPERADO, 0,9X2,10M, ESPESSURA 10MM, INCLUSIVE ACESSORIOS | UN
COMPOSICAO | 88325 | VIDRACEIRO COM ENCARGOS COMPLEMENTARES | H | 0.3
INSUMO | 3104 | JOGO DE FERRAGENS CROMADAS P/ PORTA DE VIDRO TEMPERADO, UMA FOLHA COMPOSTA: DOBRADICA SUPERIOR (101) E INFERIOR (103),TRINCO (502), FECHADURA (520),CONTRA FECHADURA (531),COM CAPUCHINHO | CJ | 1
INSUMO | 10507 | VIDRO TEMPERADO INCOLOR E = 10 MM, SEM COLOCACAO | M2 | 1.89
INSUMO | 11499 | MOLA HIDRAULICA DE PISO P/ VIDRO TEMPERADO 10MM | UN | 1
INSUMO | 11523 | PUXADOR CONCHA DE EMBUTIR, EM LATAO CROMADO, PARA PORTA / JANELA DE CORRER, LISO, SEM FURO PARA CHAVE, COM FUROS PARA FIXAR PARAFUSOS, *30 X 90* MM (LARGURA X ALTURA) | UN | 1
ESQV | 74125/1 | ESPELHO CRISTAL ESPESSURA 4MM, COM MOLDURA DE MADEIRA | M2
COMPOSICAO | 88239 | AJUDANTE DE CARPINTEIRO COM ENCARGOS COMPLEMENTARES | H | 2
COMPOSICAO | 88261 | CARPINTEIRO DE ESQUADRIA COM ENCARGOS COMPLEMENTARES | H | 2
INSUMO | 4375 | BUCHA DE NYLON SEM ABA S6 | UN | 8
INSUMO | 11059 | PARAFUSO ROSCA SOBERBA ZINCADO CABECA CHATA FENDA SIMPLES 5,5 X 50 MM (2 ") | UN | 8
INSUMO | 11186 | ESPELHO CRISTAL E = 4 MM | M2 | 1
INSUMO | 20017 | GUARNICAO/ ALIZAR/ VISTA MACICA, E= *1* CM, L= *4,5* CM, EM CEDRINHO/ ANGELIM COMERCIAL/ EUCALIPTO/ CURUPIXA/ PEROBA/ CUMARU OU EQUIVALENTE DA REGIAO | M | 4.2
ESQV | 74125/2 | ESPELHO CRISTAL ESPESSURA 4MM, COM MOLDURA EM ALUMINIO E COMPENSADO 6MM PLASTIFICADO COLADO | M2
COMPOSICAO | 88239 | AJUDANTE DE CARPINTEIRO COM ENCARGOS COMPLEMENTARES | H | 1.8
COMPOSICAO | 88325 | VIDRACEIRO COM ENCARGOS COMPLEMENTARES | H | 1.8
INSUMO | 587 | CANTONEIRA ALUMINIO ABAS DESIGUAIS 1" X 3/4 ", E = 1/8 " | KG | 1.54
INSUMO | 1344 | CHAPA DE MADEIRA COMPENSADA PLASTIFICADA PARA FORMA DE CONCRETO, DE 2,20 x 1,10 M, E = 6 MM | UN | 1.05
INSUMO | 7334 | ADITIVO ADESIVO LIQUIDO PARA ARGAMASSAS DE REVESTIMENTOS CIMENTICIOS | L | 0.18
INSUMO | 11186 | ESPELHO CRISTAL E = 4 MM | M2 | 1
ESQV | 84957 | VIDRO LISO COMUM TRANSPARENTE, ESPESSURA 5MM | M2
COMPOSICAO | 88316 | SERVENTE COM ENCARGOS COMPLEMENTARES | H | 0.2
COMPOSICAO | 88325 | VIDRACEIRO COM ENCARGOS COMPLEMENTARES | H | 1
INSUMO | 10493 | VIDRO LISO INCOLOR 5MM - SEM COLOCACAO | M2 | 1
INSUMO | 10498 | MASSA PARA VIDRO | KG | 2
ESQV | 84959 | VIDRO LISO COMUM TRANSPARENTE, ESPESSURA 6MM | M2
COMPOSICAO | 88316 | SERVENTE COM ENCARGOS COMPLEMENTARES | H | 0.2
COMPOSICAO | 88325 | VIDRACEIRO COM ENCARGOS COMPLEMENTARES | H | 1
INSUMO | 10491 | VIDRO LISO INCOLOR 6 MM - SEM COLOCACAO | M2 | 1
INSUMO | 10498 | MASSA PARA VIDRO | KG | 2
ESQV | 85001 | VIDRO LISO FUME, ESPESSURA 4MM | M2
COMPOSICAO | 88316 | SERVENTE COM ENCARGOS COMPLEMENTARES | H | 0.2
COMPOSICAO | 88325 | VIDRACEIRO COM ENCARGOS COMPLEMENTARES | H | 1
INSUMO | 10498 | MASSA PARA VIDRO | KG | 2
INSUMO | 11188 | VIDRO LISO FUME E = 4MM - SEM COLOCACAO | M2 | 1
ESQV | 85002 | VIDRO LISO FUME, ESPESSURA 6MM | M2
COMPOSICAO | 88316 | SERVENTE COM ENCARGOS COMPLEMENTARES | H | 0.2
COMPOSICAO | 88325 | VIDRACEIRO COM ENCARGOS COMPLEMENTARES | H | 1
INSUMO | 10498 | MASSA PARA VIDRO | KG | 2
INSUMO | 11189 | VIDRO LISO FUME E = 6MM - SEM COLOCACAO | M2 | 1
ESQV | 85004 | VIDRO FANTASIA MARTELADO 4MM | M2
COMPOSICAO | 88316 | SERVENTE COM ENCARGOS COMPLEMENTARES | H | 0.2
COMPOSICAO | 88325 | VIDRACEIRO COM ENCARGOS COMPLEMENTARES | H | 1
INSUMO | 10498 | MASSA PARA VIDRO | KG | 2
INSUMO | 10499 | VIDRO MARTELADO OU CANELADO, 4 MM - SEM COLOCACAO | M2 | 1
ESQV | 85005 | ESPELHO CRISTAL, ESPESSURA 4MM, COM PARAFUSOS DE FIXACAO, SEM MOLDURA | M2
COMPOSICAO | 88316 | SERVENTE COM ENCARGOS COMPLEMENTARES | H | 0.4
COMPOSICAO | 88325 | VIDRACEIRO COM ENCARGOS COMPLEMENTARES | H | 2
INSUMO | 442 | PARAFUSO FRANCES M16 EM ACO GALVANIZADO, COMPRIMENTO = 45 MM, DIAMETRO = 16 MM, CABECA ABAULADA | UN | 4
INSUMO | 11186 | ESPELHO CRISTAL E = 4 MM | M2 | 1
ESQV | 68054 | PORTAO DE FERRO EM CHAPA GALVANIZADA PLANA 14 GSG | M2
COMPOSICAO | 88309 | PEDREIRO COM ENCARGOS COMPLEMENTARES | H | 1.5
COMPOSICAO | 88316 | SERVENTE COM ENCARGOS COMPLEMENTARES | H | 1.5
INSUMO | 26 | ACO CA-25, 10,0 MM, VERGALHAO | KG | 5.1
INSUMO | 370 | AREIA MEDIA - POSTO JAZIDA/FORNECEDOR (RETIRADO NA JAZIDA, SEM TRANSPORTE) | M3 | 0.025
INSUMO | 1106 | CAL HIDRATADA CH-I PARA ARGAMASSAS | KG | 1
INSUMO | 1379 | CIMENTO PORTLAND COMPOSTO CP II-32 | KG | 4.6
INSUMO | 4777 | CANTONEIRA ACO ABAS IGUAIS (QUALQUER BITOLA), ESPESSURA ENTRE 1/8" E 1/4" | KG | 8.26
INSUMO | 11026 | CHAPA DE ACO GALVANIZADA BITOLA GSG 14, E = 1,95 MM (15,60 KG/M2) | KG | 15.28
ESQV | 74100/1 | PORTAO DE FERRO COM VARA 1/2", COM REQUADRO | M2
COMPOSICAO | 88309 | PEDREIRO COM ENCARGOS COMPLEMENTARES | H | 1.5
COMPOSICAO | 88316 | SERVENTE COM ENCARGOS COMPLEMENTARES | H | 1.5
INSUMO | 367 | AREIA GROSSA - POSTO JAZIDA/FORNECEDOR (RETIRADO NA JAZIDA, SEM TRANSPORTE) | M3 | 0.061
INSUMO | 1379 | CIMENTO PORTLAND COMPOSTO CP II-32 | KG | 4.83
INSUMO | 4948 | PORTAO DE ABRIR EM GRADIL DE METALON REDONDO DE 3/4" VERTICAL, COM REQUADRO, ACABAMENTO NATURAL - COMPLETO | M2 | 1
ESQV | 74238/2 | PORTAO EM TELA ARAME GALVANIZADO N.12 MALHA 2" E MOLDURA EM TUBOS DE ACO COM DUAS FOLHAS DE ABRIR, INCLUSO FERRAGENS | M2
COMPOSICAO | 83765 | GRUPO DE SOLDAGEM COM GERADOR A DIESEL 60 CV PARA SOLDA ELÉTRICA, SOBRE 04 RODAS, COM MOTOR 4 CILINDROS 600 A - CHP DIURNO. AF_02/2016 | CHP | 3.82
COMPOSICAO | 83766 | GRUPO DE SOLDAGEM COM GERADOR A DIESEL 60 CV PARA SOLDA ELÉTRICA, SOBRE 04 RODAS, COM MOTOR 4 CILINDROS 600 A - CHI DIURNO. AF_02/2016 | CHI | 0.67
COMPOSICAO | 88315 | SERRALHEIRO COM ENCARGOS COMPLEMENTARES | H | 7
COMPOSICAO | 88316 | SERVENTE COM ENCARGOS COMPLEMENTARES | H | 11.5
COMPOSICAO | 88317 | SOLDADOR COM ENCARGOS COMPLEMENTARES | H | 4.5
INSUMO | 7167 | TELA DE ARAME GALV QUADRANGULAR / LOSANGULAR, FIO 2,11 MM (14 BWG), MALHA 5 X 5 CM, H = 2 M | M2 | 1.1
INSUMO | 7697 | TUBO ACO GALVANIZADO COM COSTURA, CLASSE MEDIA, DN 1.1/2", E = *3,25* MM, PESO *3,61* KG/M (NBR 5580) | M | 1.4318
INSUMO | 10997 | ELETRODO REVESTIDO AWS - E7018, DIAMETRO IGUAL A 4,00 MM | KG | 3.37
INSUMO | 21010 | TUBO ACO GALVANIZADO COM COSTURA, CLASSE LEVE, DN 25 MM ( 1"), E = 2,65 MM, *2,11* KG/M (NBR 5580) | M | 6.7407
ESQV | 85188 | PORTAO EM TUBO DE ACO GALVANIZADO DIN 2440/NBR 5580, PAINEL UNICO, DIMENSOES 1,0X1,6M, INCLUSIVE CADEADO | UN
COMPOSICAO | 88316 | SERVENTE COM ENCARGOS COMPLEMENTARES | H | 6.2
COMPOSICAO | 88317 | SOLDADOR COM ENCARGOS COMPLEMENTARES | H | 6.2
INSUMO | 29 | ACO CA-50, 20,0 MM, VERGALHAO | KG | 0.56
INSUMO | 555 | BARRA DE FERRO RETANGULAR, BARRA CHATA, 1" X 1/4" (L X E), 1,2265 KG/M | M | 1.6
INSUMO | 7691 | TUBO ACO GALVANIZADO COM COSTURA, CLASSE MEDIA, DN 1/2", E = *2,65* MM, PESO *1,22* KG/M (NBR 5580) | M | 9
INSUMO | 10998 | ELETRODO REVESTIDO AWS - E-6010, DIAMETRO IGUAL A 4,00 MM | KG | 0.3
INSUMO | 21010 | TUBO ACO GALVANIZADO COM COSTURA, CLASSE LEVE, DN 25 MM ( 1"), E = 2,65 MM, *2,11* KG/M (NBR 5580) | M | 8
INSUMO | 41758 | CADEADO EM ACO INOX, LARGURA DE *50* MM, COM HASTE EM ACO TEMPERADO, SEM MOLA - CHAVES INCLUIDAS | UN | 1
ESQV | 85189 | PORTAO EM TUBO DE ACO GALVANIZADO DIN 2440/NBR 5580, PAINEL UNICO, DIMENSOES 4,0X1,2M, INCLUSIVE CADEADO | UN
COMPOSICAO | 88316 | SERVENTE COM ENCARGOS COMPLEMENTARES | H | 10
COMPOSICAO | 88317 | SOLDADOR COM ENCARGOS COMPLEMENTARES | H | 10
INSUMO | 29 | ACO CA-50, 20,0 MM, VERGALHAO | KG | 0.56
INSUMO | 555 | BARRA DE FERRO RETANGULAR, BARRA CHATA, 1" X 1/4" (L X E), 1,2265 KG/M | M | 1.2
INSUMO | 7691 | TUBO ACO GALVANIZADO COM COSTURA, CLASSE MEDIA, DN 1/2", E = *2,65* MM, PESO *1,22* KG/M (NBR 5580) | M | 28
INSUMO | 7698 | TUBO ACO GALVANIZADO COM COSTURA, CLASSE MEDIA, DN 1.1/4", E = *3,25* MM, PESO *3,14* KG/M (NBR 5580) | M | 13
INSUMO | 10998 | ELETRODO REVESTIDO AWS - E-6010, DIAMETRO IGUAL A 4,00 MM | KG | 0.8
INSUMO | 21010 | TUBO ACO GALVANIZADO COM COSTURA, CLASSE LEVE, DN 25 MM ( 1"), E = 2,65 MM, *2,11* KG/M (NBR 5580) | M | 5
INSUMO | 41758 | CADEADO EM ACO INOX, LARGURA DE *50* MM, COM HASTE EM ACO TEMPERADO, SEM MOLA - CHAVES INCLUIDAS | UN | 1
ESQV | 85010 | CAIXILHO FIXO, DE ALUMINIO, PARA VIDRO | M2
COMPOSICAO | 88309 | PEDREIRO COM ENCARGOS COMPLEMENTARES | H | 0.3
COMPOSICAO | 88315 | SERRALHEIRO COM ENCARGOS COMPLEMENTARES | H | 0.8
COMPOSICAO | 88316 | SERVENTE COM ENCARGOS COMPLEMENTARES | H | 1.2
COMPOSICAO | 88627 | ARGAMASSA TRAÇO 1:0,5:4,5 (CIMENTO, CAL E AREIA MÉDIA) PARA ASSENTAMENTO DE ALVENARIA, PREPARO MANUAL. AF_08/2014 | M3 | 0.006
INSUMO | 599 | CAIXILHO FIXO ALUMINIO SERIE 25 COMPLETO 60 X 80CM | M2 | 1
ESQV | 85014 | CAIXILHO FIXO, DE ALUMINIO, COM TELA DE METAL FIO 12 MALHA 3X3CM | M2
COMPOSICAO | 88309 | PEDREIRO COM ENCARGOS COMPLEMENTARES | H | 0.8
COMPOSICAO | 88315 | SERRALHEIRO COM ENCARGOS COMPLEMENTARES | H | 1.2
COMPOSICAO | 88316 | SERVENTE COM ENCARGOS COMPLEMENTARES | H | 2
COMPOSICAO | 88627 | ARGAMASSA TRAÇO 1:0,5:4,5 (CIMENTO, CAL E AREIA MÉDIA) PARA ASSENTAMENTO DE ALVENARIA, PREPARO MANUAL. AF_08/2014 | M3 | 0.006
INSUMO | 599 | CAIXILHO FIXO ALUMINIO SERIE 25 COMPLETO 60 X 80CM | M2 | 1
INSUMO | 40707 | TELA DE ARAME GALV REVESTIDO EM PVC, QUADRANGULAR/LOSANGULAR, FIO 2,77 MM (12 BWG), MALHA 3 X 3 CM, H = 2 M | M2 | 1
ESQV | 94569 | JANELA DE ALUMÍNIO MAXIM-AR, FIXAÇÃO COM PARAFUSO SOBRE CONTRAMARCO (EXCLUSIVE CONTRAMARCO), COM VIDROS, PADRONIZADA. AF_07/2016 | M2
COMPOSICAO | 88309 | PEDREIRO COM ENCARGOS COMPLEMENTARES | H | 1.707
COMPOSICAO | 88316 | SERVENTE COM ENCARGOS COMPLEMENTARES | H | 0.853
INSUMO | 601 | JANELA ALUMINIO MAXIM AR, SERIE 25, 90 X 110CM (INCLUSO GUARNICAO E VIDRO FANTASIA). | M2 | 1.0001
INSUMO | 4377 | PARAFUSO DE ACO ZINCADO COM ROSCA SOBERBA, CABECA CHATA E FENDA SIMPLES, DIAMETRO 4,2 MM, COMPRIMENTO * 32 * MM | UN | 24.4
INSUMO | 39961 | SILICONE ACETICO USO GERAL INCOLOR 280 G | UN | 1.2467
ESQV | 94570 | JANELA DE ALUMÍNIO DE CORRER, 2 FOLHAS, FIXAÇÃO COM PARAFUSO SOBRE CONTRAMARCO (EXCLUSIVE CONTRAMARCO), COM VIDROS PADRONIZADA. AF_07/2016 | M2
COMPOSICAO | 88309 | PEDREIRO COM ENCARGOS COMPLEMENTARES | H | 0.519
COMPOSICAO | 88316 | SERVENTE COM ENCARGOS COMPLEMENTARES | H | 0.259
INSUMO | 4377 | PARAFUSO DE ACO ZINCADO COM ROSCA SOBERBA, CABECA CHATA E FENDA SIMPLES, DIAMETRO 4,2 MM, COMPRIMENTO * 32 * MM | UN | 9.2
INSUMO | 34362 | JANELA ALUMINIO DE CORRER 1,20 X 1,20 M (AXL) COM 2 FOLHAS DE VIDRO INCLUSO GUARNICAO. | UN | 0.694
INSUMO | 39961 | SILICONE ACETICO USO GERAL INCOLOR 280 G | UN | 0.6233
ESQV | 94572 | JANELA DE ALUMÍNIO DE CORRER, 3 FOLHAS, FIXAÇÃO COM PARAFUSO SOBRE CONTRAMARCO (EXCLUSIVE CONTRAMARCO), COM VIDROS, PADRONIZADA. AF_07/2016 | M2
COMPOSICAO | 88309 | PEDREIRO COM ENCARGOS COMPLEMENTARES | H | 0.697
COMPOSICAO | 88316 | SERVENTE COM ENCARGOS COMPLEMENTARES | H | 0.348
INSUMO | 4377 | PARAFUSO DE ACO ZINCADO COM ROSCA SOBERBA, CABECA CHATA E FENDA SIMPLES, DIAMETRO 4,2 MM, COMPRIMENTO * 32 * MM | UN | 9.2
INSUMO | 34370 | JANELA ALUMINIO DE CORRER 1,20 X 1,20 (AXL) M COM 3 FOLHAS (2 VENEZIANAS E 1 VIDRO) INCLUSO GUARNICAO | UN | 0.694
INSUMO | 39961 | SILICONE ACETICO USO GERAL INCOLOR 280 G | UN | 0.6233
ESQV | 94573 | JANELA DE ALUMÍNIO DE CORRER, 4 FOLHAS, FIXAÇÃO COM PARAFUSO SOBRE CONTRAMARCO (EXCLUSIVE CONTRAMARCO), COM VIDROS, PADRONIZADA. AF_07/2016 | M2
COMPOSICAO | 88309 | PEDREIRO COM ENCARGOS COMPLEMENTARES | H | 0.96
COMPOSICAO | 88316 | SERVENTE COM ENCARGOS COMPLEMENTARES | H | 0.48
INSUMO | 4377 | PARAFUSO DE ACO ZINCADO COM ROSCA SOBERBA, CABECA CHATA E FENDA SIMPLES, DIAMETRO 4,2 MM, COMPRIMENTO * 32 * MM | UN | 7.3
INSUMO | 34364 | JANELA ALUMIINIO DE CORRER 1,20 X 1,50 M (AXL) COM 4 FOLHAS DE VIDRO INCLUSO GUARNICAO | UN | 0.556
INSUMO | 39961 | SILICONE ACETICO USO GERAL INCOLOR 280 G | UN | 0.56
ESQV | 94574 | JANELA DE ALUMÍNIO DE CORRER, 6 FOLHAS, FIXAÇÃO COM PARAFUSO SOBRE CONTRAMARCO (EXCLUSIVE CONTRAMARCO), COM VIDROS, PADRONIZADA. AF_07/2016 | M2
COMPOSICAO | 88309 | PEDREIRO COM ENCARGOS COMPLEMENTARES | H | 1.12
COMPOSICAO | 88316 | SERVENTE COM ENCARGOS COMPLEMENTARES | H | 0.56
INSUMO | 4377 | PARAFUSO DE ACO ZINCADO COM ROSCA SOBERBA, CABECA CHATA E FENDA SIMPLES, DIAMETRO 4,2 MM, COMPRIMENTO * 32 * MM | UN | 7.3
INSUMO | 34372 | JANELA ALUMINIO DE CORRER 1,20 X 1,50 (AXL) M COM 6 FOLHAS (4 VENEZIANAS E 2 VIDROS) INCLUSO GUARNICAO | UN | 0.556
INSUMO | 39961 | SILICONE ACETICO USO GERAL INCOLOR 280 G | UN | 0.56
ESQV | 94575 | JANELA DE ALUMÍNIO MAXIM-AR, FIXAÇÃO COM PARAFUSO, VEDAÇÃO COM ESPUMA EXPANSIVA PU, COM VIDROS, PADRONIZADA. AF_07/2016 | M2
COMPOSICAO | 88309 | PEDREIRO COM ENCARGOS COMPLEMENTARES | H | 2.949
COMPOSICAO | 88316 | SERVENTE COM ENCARGOS COMPLEMENTARES | H | 1.474
INSUMO | 142 | SELANTE ELASTICO MONOCOMPONENTE A BASE DE POLIURETANO PARA JUNTAS DIVERSAS | 310ML | 0.5903
INSUMO | 601 | JANELA ALUMINIO MAXIM AR, SERIE 25, 90 X 110CM (INCLUSO GUARNICAO E VIDRO FANTASIA). | M2 | 1.0001
INSUMO | 11950 | BUCHA DE NYLON SEM ABA S6, COM PARAFUSO DE 4,20 X 40 MM EM ACO ZINCADO COM ROSCA SOBERBA, CABECA CHATA E FENDA PHILLIPS | UN | 24.4
ESQV | 94576 | JANELA DE ALUMÍNIO DE CORRER, 2 FOLHAS, FIXAÇÃO COM PARAFUSO, VEDAÇÃO COM ESPUMA EXPANSIVA PU, COM VIDROS, PADRONIZADA. AF_07/2016 | M2
COMPOSICAO | 88309 | PEDREIRO COM ENCARGOS COMPLEMENTARES | H | 0.823
COMPOSICAO | 88316 | SERVENTE COM ENCARGOS COMPLEMENTARES | H | 0.412
INSUMO | 142 | SELANTE ELASTICO MONOCOMPONENTE A BASE DE POLIURETANO PARA JUNTAS DIVERSAS | 310ML | 0.2967
INSUMO | 11950 | BUCHA DE NYLON SEM ABA S6, COM PARAFUSO DE 4,20 X 40 MM EM ACO ZINCADO COM ROSCA SOBERBA, CABECA CHATA E FENDA PHILLIPS | UN | 9.2
INSUMO | 34362 | JANELA ALUMINIO DE CORRER 1,20 X 1,20 M (AXL) COM 2 FOLHAS DE VIDRO INCLUSO GUARNICAO. | UN | 0.694
ESQV | 94578 | JANELA DE ALUMÍNIO DE CORRER, 3 FOLHAS, FIXAÇÃO COM PARAFUSO, VEDAÇÃO COM ESPUMA EXPANSIVA PU, COM VIDROS, PADRONIZADA. AF_07/2016 | M2
COMPOSICAO | 88309 | PEDREIRO COM ENCARGOS COMPLEMENTARES | H | 1.008
COMPOSICAO | 88316 | SERVENTE COM ENCARGOS COMPLEMENTARES | H | 0.504
INSUMO | 142 | SELANTE ELASTICO MONOCOMPONENTE A BASE DE POLIURETANO PARA JUNTAS DIVERSAS | 310ML | 0.2967
INSUMO | 11950 | BUCHA DE NYLON SEM ABA S6, COM PARAFUSO DE 4,20 X 40 MM EM ACO ZINCADO COM ROSCA SOBERBA, CABECA CHATA E FENDA PHILLIPS | UN | 9.2
INSUMO | 34370 | JANELA ALUMINIO DE CORRER 1,20 X 1,20 (AXL) M COM 3 FOLHAS (2 VENEZIANAS E 1 VIDRO) INCLUSO GUARNICAO | UN | 0.694
ESQV | 94579 | JANELA DE ALUMÍNIO DE CORRER, 4 FOLHAS, FIXAÇÃO COM PARAFUSO, VEDAÇÃO COM ESPUMA EXPANSIVA PU, COM VIDROS, PADRONIZADA. AF_07/2016 | M2
COMPOSICAO | 88309 | PEDREIRO COM ENCARGOS COMPLEMENTARES | H | 1.311
COMPOSICAO | 88316 | SERVENTE COM ENCARGOS COMPLEMENTARES | H | 0.656
INSUMO | 142 | SELANTE ELASTICO MONOCOMPONENTE A BASE DE POLIURETANO PARA JUNTAS DIVERSAS | 310ML | 0.2677
INSUMO | 11950 | BUCHA DE NYLON SEM ABA S6, COM PARAFUSO DE 4,20 X 40 MM EM ACO ZINCADO COM ROSCA SOBERBA, CABECA CHATA E FENDA PHILLIPS | UN | 7.3
INSUMO | 34364 | JANELA ALUMIINIO DE CORRER 1,20 X 1,50 M (AXL) COM 4 FOLHAS DE VIDRO INCLUSO GUARNICAO | UN | 0.556
ESQV | 94580 | JANELA DE ALUMÍNIO DE CORRER, 6 FOLHAS, FIXAÇÃO COM PARAFUSO, VEDAÇÃO COM ESPUMA EXPANSIVA PU, COM VIDROS, PADRONIZADA. AF_07/2016 | M2
COMPOSICAO | 88309 | PEDREIRO COM ENCARGOS COMPLEMENTARES | H | 1.457
COMPOSICAO | 88316 | SERVENTE COM ENCARGOS COMPLEMENTARES | H | 0.728
INSUMO | 142 | SELANTE ELASTICO MONOCOMPONENTE A BASE DE POLIURETANO PARA JUNTAS DIVERSAS | 310ML | 0.2677
INSUMO | 11950 | BUCHA DE NYLON SEM ABA S6, COM PARAFUSO DE 4,20 X 40 MM EM ACO ZINCADO COM ROSCA SOBERBA, CABECA CHATA E FENDA PHILLIPS | UN | 7.3
INSUMO | 34372 | JANELA ALUMINIO DE CORRER 1,20 X 1,50 (AXL) M COM 6 FOLHAS (4 VENEZIANAS E 2 VIDROS) INCLUSO GUARNICAO | UN | 0.556
ESQV | 94581 | JANELA DE ALUMÍNIO MAXIM-AR, FIXAÇÃO COM ARGAMASSA, COM VIDROS, PADRONIZADA. AF_07/2016 | M2
COMPOSICAO | 88309 | PEDREIRO COM ENCARGOS COMPLEMENTARES | H | 3.397
COMPOSICAO | 88316 | SERVENTE COM ENCARGOS COMPLEMENTARES | H | 1.699
COMPOSICAO | 88629 | ARGAMASSA TRAÇO 1:3 (CIMENTO E AREIA MÉDIA), PREPARO MANUAL. AF_08/2014 | M3 | 0.021
INSUMO | 601 | JANELA ALUMINIO MAXIM AR, SERIE 25, 90 X 110CM (INCLUSO GUARNICAO E VIDRO FANTASIA). | M2 | 1.0001
ESQV | 94582 | JANELA DE ALUMÍNIO DE CORRER, 2 FOLHAS, FIXAÇÃO COM ARGAMASSA, COM VIDROS, PADRONIZADA. AF_07/2016 | M2
COMPOSICAO | 88309 | PEDREIRO COM ENCARGOS COMPLEMENTARES | H | 1.084
COMPOSICAO | 88316 | SERVENTE COM ENCARGOS COMPLEMENTARES | H | 0.542
COMPOSICAO | 88629 | ARGAMASSA TRAÇO 1:3 (CIMENTO E AREIA MÉDIA), PREPARO MANUAL. AF_08/2014 | M3 | 0.009
INSUMO | 34362 | JANELA ALUMINIO DE CORRER 1,20 X 1,20 M (AXL) COM 2 FOLHAS DE VIDRO INCLUSO GUARNICAO. | UN | 0.694
ESQV | 94584 | JANELA DE ALUMÍNIO DE CORRER, 3 FOLHAS, FIXAÇÃO COM ARGAMASSA, COM VIDROS, PADRONIZADA. AF_07/2016 | M2
COMPOSICAO | 88309 | PEDREIRO COM ENCARGOS COMPLEMENTARES | H | 1.491
COMPOSICAO | 88316 | SERVENTE COM ENCARGOS COMPLEMENTARES | H | 0.746
COMPOSICAO | 88629 | ARGAMASSA TRAÇO 1:3 (CIMENTO E AREIA MÉDIA), PREPARO MANUAL. AF_08/2014 | M3 | 0.009
INSUMO | 34370 | JANELA ALUMINIO DE CORRER 1,20 X 1,20 (AXL) M COM 3 FOLHAS (2 VENEZIANAS E 1 VIDRO) INCLUSO GUARNICAO | UN | 0.694
ESQV | 94585 | JANELA DE ALUMÍNIO DE CORRER, 4 FOLHAS, FIXAÇÃO COM ARGAMASSA, COM VIDROS, PADRONIZADA. AF_07/2016 | M2
COMPOSICAO | 88309 | PEDREIRO COM ENCARGOS COMPLEMENTARES | H | 1.53
COMPOSICAO | 88316 | SERVENTE COM ENCARGOS COMPLEMENTARES | H | 0.765
COMPOSICAO | 88629 | ARGAMASSA TRAÇO 1:3 (CIMENTO E AREIA MÉDIA), PREPARO MANUAL. AF_08/2014 | M3 | 0.007
INSUMO | 34364 | JANELA ALUMIINIO DE CORRER 1,20 X 1,50 M (AXL) COM 4 FOLHAS DE VIDRO INCLUSO GUARNICAO | UN | 0.556
ESQV | 94586 | JANELA DE ALUMÍNIO 6 FOLHAS, FIXAÇÃO COM ARGAMASSA, COM VIDROS, PADRONIZADA. AF_07/2016 | M2
COMPOSICAO | 88309 | PEDREIRO COM ENCARGOS COMPLEMENTARES | H | 1.961
COMPOSICAO | 88316 | SERVENTE COM ENCARGOS COMPLEMENTARES | H | 0.981
COMPOSICAO | 88629 | ARGAMASSA TRAÇO 1:3 (CIMENTO E AREIA MÉDIA), PREPARO MANUAL. AF_08/2014 | M3 | 0.007
INSUMO | 34372 | JANELA ALUMINIO DE CORRER 1,20 X 1,50 (AXL) M COM 6 FOLHAS (4 VENEZIANAS E 2 VIDROS) INCLUSO GUARNICAO | UN | 0.556
ESQV | 73908/1 | CANTONEIRA DE ALUMINIO 2"X2", PARA PROTECAO DE QUINA DE PAREDE | M
COMPOSICAO | 88256 | AZULEJISTA OU LADRILHISTA COM ENCARGOS COMPLEMENTARES | H | 0.6
COMPOSICAO | 88316 | SERVENTE COM ENCARGOS COMPLEMENTARES | H | 0.4
INSUMO | 584 | CANTONEIRA ALUMINIO ABAS IGUAIS 2 ", E = 1/8 " | M | 1
ESQV | 73908/2 | CANTONEIRA DE ALUMINIO 1"X1, PARA PROTECAO DE QUINA DE PAREDE | M
COMPOSICAO | 88256 | AZULEJISTA OU LADRILHISTA COM ENCARGOS COMPLEMENTARES | H | 0.6
COMPOSICAO | 88316 | SERVENTE COM ENCARGOS COMPLEMENTARES | H | 0.4
INSUMO | 586 | CANTONEIRA ALUMINIO ABAS IGUAIS 1 ", E = 3 /16 " | M | 1
ESQV | 85015 | CANTONEIRA DE MADEIRA 3,0X3,0X1,0CM | M
COMPOSICAO | 88239 | AJUDANTE DE CARPINTEIRO COM ENCARGOS COMPLEMENTARES | H | 0.5
COMPOSICAO | 88261 | CARPINTEIRO DE ESQUADRIA COM ENCARGOS COMPLEMENTARES | H | 0.5
INSUMO | 4412 | RIPA DE MADEIRA NAO APARELHADA 1 X 3* CM, MACARANDUBA, ANGELIM OU EQUIVALENTE DA REGIAO | M | 2.2
INSUMO | 5067 | PREGO DE ACO POLIDO COM CABECA 16 X 24 (2 1/4 X 12) | KG | 0.06
ESQV | 85016 | CANTONEIRA DE MADEIRA COM LAMINADO MELAMINICO FOSCO 3,0X3,0X1,0CM | M
COMPOSICAO | 88239 | AJUDANTE DE CARPINTEIRO COM ENCARGOS COMPLEMENTARES | H | 0.52
COMPOSICAO | 88261 | CARPINTEIRO DE ESQUADRIA COM ENCARGOS COMPLEMENTARES | H | 0.5
COMPOSICAO | 88273 | MARCENEIRO COM ENCARGOS COMPLEMENTARES | H | 0.017
INSUMO | 1339 | COLA A BASE DE RESINA SINTETICA PARA CHAPA DE LAMINADO MELAMINICO | KG | 0.081
INSUMO | 1340 | CHAPA DE LAMINADO MELAMINICO, LISO FOSCO, DE *1,25 X 3,08* M, E = 0,8 MM | M2 | 0.09
INSUMO | 4412 | RIPA DE MADEIRA NAO APARELHADA 1 X 3* CM, MACARANDUBA, ANGELIM OU EQUIVALENTE DA REGIAO | M | 2.2
INSUMO | 5067 | PREGO DE ACO POLIDO COM CABECA 16 X 24 (2 1/4 X 12) | KG | 0.06