11.3.17 | 89732 | SINAPI | JOELHO 45 GRAUS, PVC, SERIE NORMAL, ESGOTO PREDIAL, DN 50 MM, JUNTA EL ÁSTICA, FORNECIDO E INSTALADO EM RAMAL DE DESCARGA OU RAMAL DE ESGOTO SANITÁRIO. AF_12/2014 | UN | 1 | 8.28 | 8.28
11.3.18 | 89731 | SINAPI | JOELHO 90 GRAUS, PVC, SERIE NORMAL, ESGOTO PREDIAL, DN 50 MM, JUNTA EL ÁSTICA, FORNECIDO E INSTALADO EM RAMAL DE DESCARGA OU RAMAL DE ESGOTO SANITÁRIO. AF_12/2014 | UN | 1 | 7.66 | 7.66
11.3.19 | 89798 | SINAPI | TUBO PVC, SERIE NORMAL, ESGOTO PREDIAL, DN 50 MM, FORNECIDO E INSTALAD O EM PRUMADA DE ESGOTO SANITÁRIO OU VENTILAÇÃO. AF_12/2014 | M | 6.54 | 7.59 | 49.64
11.3.20 | 89753 | SINAPI | LUVA SIMPLES, PVC, SERIE NORMAL, ESGOTO PREDIAL, DN 50 MM, JUNTA ELÁST ICA, FORNECIDO E INSTALADO EM RAMAL DE DESCARGA OU RAMAL DE ESGOTO SAN ITÁRIO. AF_12/2014 | UN | 1 | 6.29 | 6.29
11.3.21 | 85366 | SINAPI | DEMOLICAO MANUAL DE PAVIMENTACAO EM CONCRETO ASFALTICO, ESPESSURA 5CM | M2 | 6 | 18.06 | 108.36
11.3.22 | 93358 | SINAPI | ESCAVAÇÃO MANUAL DE VALAS. AF_03/2016 | M3 | 6 | 54.96 | 329.76
11.3.23 | 72897 | SINAPI | CARGA MANUAL DE ENTULHO EM CAMINHAO BASCULANTE 6 M3 | M3 | 0.84 | 17.38 | 14.6
11.3.24 | 93382 | SINAPI | REATERRO MANUAL DE VALAS COM COMPACTAÇÃO MECANIZADA. AF_04/2016 | M3 | 7.8 | 19.59 | 152.8
11.3.25 | 73849/001 | SINAPI | AREIA ASFALTO A QUENTE (AAUQ) COM CAP 50/70, INCLUSO USINAGEM E APLICA CAO, EXCLUSIVE TRANSPORTE | M3 | 0.42 | 600.79 | 252.33
SUBTOTAL ITEM 11.3 | [6 empty] | 2515.15
TOTAL ITEM 9.0 | [6 empty] | 5220.62
12.0 |  |  | INSTALAÇÕES ELÉTRICAS
12.1 | 91926 | SINAPI | CABO DE COBRE FLEXÍVEL ISOLADO, 2,5 MM², ANTI-CHAMA 450/750 V, PARA CI RCUITOS TERMINAIS - FORNECIMENTO E INSTALAÇÃO. AF_12/2015 | M | 495.95 | 2.95 | 1463.05
12.2 | 92000 | SINAPI | TOMADA BAIXA DE EMBUTIR (1 MÓDULO), 2P+T 10 A, INCLUINDO SUPORTE E PLA CA - FORNECIMENTO E INSTALAÇÃO. AF_12/2015 | UN | 17 | 16.56 | 281.52
12.3 | 91953 | SINAPI | INTERRUPTOR SIMPLES (1 MÓDULO), 10A/250V, INCLUINDO SUPORTE E PLACA - FORNECIMENTO E INSTALAÇÃO. AF_12/2015 | UN | 5 | 15.71 | 78.55
12.4 | 91959 | SINAPI | INTERRUPTOR SIMPLES (2 MÓDULOS), 10A/250V, INCLUINDO SUPORTE E PLACA - FORNECIMENTO E INSTALAÇÃO. AF_12/2015 | UN | 1 | 24.82 | 24.82
12.5 | 91930 | SINAPI | CABO DE COBRE FLEXÍVEL ISOLADO, 6 MM², ANTI-CHAMA 450/750 V, PARA CIRC UITOS TERMINAIS - FORNECIMENTO E INSTALAÇÃO. AF_12/2015 | M | 0 | 4.94 | 0
12.6 | 91834 | SINAPI | ELETRODUTO FLEXÍVEL CORRUGADO, PVC, DN 25 MM (3/4"), PARA CIRCUITOS TE RMINAIS, INSTALADO EM FORRO - FORNECIMENTO E INSTALAÇÃO. AF_12/2015 | M | 201 | 5.35 | 1075.35
12.7 | 74130/001 | SINAPI | DISJUNTOR TERMOMAGNETICO MONOPOLAR PADRAO NEMA (AMERICANO) 10 A 30A 24 0V, FORNECIMENTO E INSTALACAO | UN | 5 | 10.43 | 52.15
12.8 | 74130/004 | SINAPI | DISJUNTOR TERMOMAGNETICO TRIPOLAR PADRAO NEMA (AMERICANO) 10 A 50A 240 V, FORNECIMENTO E INSTALACAO | UN | 1 | 67.86 | 67.86
12.9 | 91936 | SINAPI | CAIXA OCTOGONAL 4" X 4", PVC, INSTALADA EM LAJE - FORNECIMENTO E INSTA LAÇÃO. AF_12/2015 | UN | 24 | 8.39 | 201.36
12.10 | 91836 | SINAPI | ELETRODUTO FLEXÍVEL CORRUGADO, PVC, DN 32 MM (1"), PARA CIRCUITOS TERM INAIS, INSTALADO EM FORRO - FORNECIMENTO E INSTALAÇÃO. AF_12/2015 | M | 33 | 6.84 | 225.72
12.11 | 83447 | SINAPI | CAIXA DE PASSAGEM 40X40X50 FUNDO BRITA COM TAMPA | UN | 4 | 145.32 | 581.28
12.12 | 73953/001 | SINAPI | LUMINARIA TIPO CALHA, DE SOBREPOR, COM REATOR DE PARTIDA RAPIDA E LAMP ADA FLUORESCENTE 1X20W, COMPLETA, FORNECIMENTO E INSTALACAO | UN | 2 | 44.99 | 89.98
12.13 | C3626 | SINAPI | POSTE METÁLICO DECORATIVO CÔNICO RETO FLANGEADO H=4.0m P/01 OU 02 LUMINÁRIAS DECORATIVAS | UN | 2 | 905.55 | 1811.1
12.14 | 73953/006 | SINAPI | LUMINARIA TIPO CALHA, DE SOBREPOR, COM REATOR DE PARTIDA RAPIDA E LAMP ADA FLUORESCENTE 2X40W, COMPLETA, FORNECIMENTO E INSTALACAO | UN | 22 | 73.95 | 1626.9
12.15 | 91934 | SINAPI | CABO DE COBRE FLEXÍVEL ISOLADO, 16 MM², ANTI-CHAMA 450/750 V, PARA CIR CUITOS TERMINAIS - FORNECIMENTO E INSTALAÇÃO. AF_12/2015 | M | 45 | 15.65 | 704.25
12.16 | 74131/004 | SINAPI | QUADRO DE DISTRIBUICAO DE ENERGIA DE EMBUTIR, EM CHAPA METALICA, PARA 18 DISJUNTORES TERMOMAGNETICOS MONOPOLARES, COM BARRAMENTO TRIFASICO E NEUTRO, FORNECIMENTO E INSTALACAO | UN | 1 | 407.26 | 407.26
12.17 | 91865 | SINAPI | ELETRODUTO RÍGIDO ROSCÁVEL, PVC, DN 40 MM (1 1/4"), PARA CIRCUITOS TER MINAIS, INSTALADO EM FORRO - FORNECIMENTO E INSTALAÇÃO. AF_12/2015 | M | 15 | 10.58 | 158.7
12.18 | 83470 | SINAPI | LAMPADA FLUORESCENTE TP HO 85W - FORNECIMENTO E INSTALACAO | UN | 4 | 56.27 | 225.08
12.19 | C2784 | SEINFRA | ESCAVAÇÃO MANUAL SOLO DE 1A.CAT. PROF.ATÉ 1,50M | M³ | 0 | 24.18 | 0
12.20 | COMP 008 | SEINFRA | LUMINÁRIA PAREDE, TIPO ARANDELA COM A LÂMPADA FLUORESCENTE DE 20W | UN | 5 | 54.4498 | 272.25
12.21 | 72927 | SINAPI | CORDOALHA DE COBRE NU, INCLUSIVE ISOLADORES - 16,00 MM2 - FORNECIMENTO E INSTALACAO | M | 8 | 30.37 | 242.96
12.22 | 83484 | SINAPI | HASTE COPERWELD 3/4" X 3,00M COM CONECTOR | UN | 3 | 56.01 | 168.03
12.23 | C4762 | SEINFRA | CAIXA DE LIGAÇÃO PVC 4" X 2" | UN | 17 | 5.39 | 91.63
12.24 | 91928 | SINAPI | CABO DE COBRE FLEXÍVEL ISOLADO, 4 MM², ANTI-CHAMA 450/750 V, PARA CIRC UITOS TERMINAIS - FORNECIMENTO E INSTALAÇÃO. AF_12/2015 | M | 3 | 4.18 | 12.54
12.25 | COMP 009 | SEINFRA | MEDIÇÃO TRÍFÁSICA INSTALADA EM MURO - SAÍDA SUBTERRANEA - T2 | UN | 1 | 1870.82 | 1870.82
TOTAL ITEM 12.0 | [6 empty] | 11733.16
13.0 |  |  | SERVIÇOS COMPLEMENTARES
13.1 | C3659 | SEINFRA | PORTÃO DE METALON E BARRA CHATA DE FERRO C/ FECHADURA E DOBRADIÇA, INCLUSIVE PINTURA EM ESMALTE SINTÉTICO | M² | 10 | 310.98 | 3109.8
13.2 | COMP0010 |  | PINTURA DE LOGOMARCA PREFEITURA E NOMENCLATURA DA ESCOLA | M² | 20 | 28.727 | 574.54
13.3 | COMP0011 |  | Confecção e Instalação de Brasão da Prefeitura de Várzea Grande em relevo em aço galvanizado com altura de 30cm. | UNI | 1 | 1630.99 | 1630.99
TOTAL ITEM 13.0 | [6 empty] | 5315.33
14.0 |  |  | LIMPEZA GERAL DA OBRA
14.1 | 9537 | SINAPI | LIMPEZA FINAL DA OBRA | M² | 762.7 | 2.1 | 1601.67
TOTAL ITEM 14.0 | [6 empty] | 1601.67
TOTAL GERAL | [6 empty] | 120221.32
TOTAL GERAL COM BDI | [6 empty] | 157778.4604
Cento e Cinquenta e Sete Mil, Setecentos e Setenta e Oito Reais e Quarenta e Seis Centavos

## COMPOSIÇÕES
OBRA: Reforma e Ampliação da Biblioteca Pública Profª Laurinda Coelho Pereira
ENDEREÇO: Biblioteca Pública Profª Laurinda Coelho Pereira
MUNICÍPIO: VÁRZEA GRANDE - MT
DATA BASE: SINAPI DEZEMBRO - COM DESONERAÇÃO / 2016
COMP 001 |  | UN
CÓDIGO |  | FONTE | FORNECIMENTO E COLOCAÇÃO DE PLACA DE AÇO INOX GARVADA 60X40 CM | UNIDADE | COEFICIENTE | VALOR UNITÁRIO | TOTAL
INSUMO | 6111 | SINAPI | SERVENTE | H | 0.5 | 9.12 | 4.56
INSUMO | 4750 | SINAPI | PEDREIRO | H | 0.5 | 12.27 | 6.14
INSUMO | 10848 | SINAPI | PLACA DE INAUGURACAO METALICA, *40* CM X *60* CM | UN | 1 | 904.5 | 904.5
915.2
COMP 002 |  | MÊS
CÓDIGO |  | FONTE | ADMINISTRAÇÃO LOCAL DA OBRA (CONSIDERANDO 01 ENGENHEIRO CIVIL OU ARQUITETO) | UNIDADE | COEFICIENTE | VALOR UNITÁRIO | TOTAL
INSUMO | 2707 | SINAPI | ENGENHEIRO CIVIL DE OBRA PLENO | H | 40 | 81.36 | 3254.4
3254.4
COMP 003 |  | UN
CÓDIGO |  | FONTE | INSTALAÇÃO E LIGAÇÃO PROVISÓRIA DE ÁGUA E ESGOTO | UNIDADE | COEFICIENTE | VALOR UNITÁRIO | TOTAL
INSUMO | 246 | SINAPI | AUXILIAR DE ENCANADOR OU BOMBEIRO HIDRAULICO | H | 10 | 9.53 | 95.3
INSUMO | 1213 | SINAPI | CARPINTEIRO DE FORMAS | H | 9.252 | 12.27 | 113.52
INSUMO | 6111 | SINAPI | SERVENTE | H | 17.357 | 9.12 | 158.3
INSUMO | 4750 | SINAPI | PEDREIRO | H | 8 | 12.27 | 98.16
INSUMO | 2696 | SINAPI | ENCANADOR OU BOMBEIRO HIDRAULICO | H | 8 | 12.69 | 101.52
INSUMO | 5061 | SINAPI | PREGO DE ACO POLIDO COM CABECA 18 X 27 (2 1/2 X 10) | KG | 1 | 7.84 | 7.84
INSUMO | 20247 | SINAPI | PREGO DE ACO POLIDO COM CABECA 15 X 15 (1 1/4 X 13) | KG | 1 | 8.83 | 8.83
INSUMO | 3997 | SINAPI | MADEIRA SERRADA NAO APARELHADA DE MACARANDUBA, ANGELIM OU EQUIVALENTE DA REGIAO | M3 | 0.3 | 1445.95 | 433.79
INSUMO | 370 | SINAPI | AREIA MEDIA - POSTO JAZIDA/FORNECEDOR (RETIRADO NA JAZIDA, SEM TRANSPORTE) | M3 | 0.0189 | 66.25 | 1.25
INSUMO | 7258 | SINAPI | TIJOLO CERAMICO MACICO *5 X 10 X 20* CM | UN | 45 | 0.3 | 13.5
INSUMO | 12774 | SINAPI | HIDROMETRO UNIJATO, VAZAO MAXIMA DE 5,0 M3/H, DE 3/4" | UN | 1 | 113.95 | 113.95
INSUMO | 9836 | SINAPI | TUBO PVC SERIE NORMAL, DN 100 MM, PARA ESGOTO PREDIAL (NBR 5688) | M | 12 | 8.24 | 98.88
INSUMO | 21009 | SINAPI | TUBO ACO GALVANIZADO COM COSTURA, CLASSE LEVE, DN 20 MM ( 3/4"), E = 2,25 MM, *1,3* KG/M (NBR 5580) | M | 30 | 8.54 | 256.2
1501.04
COMP 004
CÓDIGO |  | FONTE | APLICAÇÃO DE PINTURA ESMALTE SINTÉTICO 02 DEMÃOS
COMPOSICAO | 88310 | SINAPI | PINTOR COM ENCARGOS COMPLEMENTARES | H | 0.03 | 17.03 | 0.51
COMPOSICAO | 88316 | SINAPI | SERVENTE COM ENCARGOS COMPLEMENTARES | H | 0.038 | 13.89 | 0.53
INSUMO | 7288 | SINAPI | TINTA ESMALTE SINTETICO PREMIUM FOSCO | L | 0.4 | 20.51 | 8.2
9.24
COMP 005 |  | UN
CÓDIGO |  | FONTE | BARRA DE PNE 90CM-DECA | UNIDADE | COEFICIENTE | VALOR UNITÁRIO | TOTAL
COMPOSICAO | 88309 | SINAPI | PEDREIRO COM ENCARGOS COMPLEMENTARES | H | 1 | 17.1 | 17.1
COMPOSICAO | 88316 | SINAPI | SERVENTE COM ENCARGOS COMPLEMENTARES | H | 1 | 13.89 | 13.89
COTAÇÃO | 36081 | SINAPI | BARRA DE APOIO RETA, EM ACO INOX POLIDO, COMPRIMENTO 80CM, DIAMETRO MINIMO 3 CM | UN | 1 | 162.9 | 162.9
193.89
COMP 006 |  | UN
CÓDIGO |  | FONTE | BOLSA DE LIGACAO EM PVC FLEXIVEL PARA VASO SANITARIO 1.1/2 " (40 MM) | UNIDADE | COEFICIENTE | VALOR UNITÁRIO | TOTAL
COMPOSICAO | 88248 | SINAPI | AUXILIAR DE ENCANADOR OU BOMBEIRO HIDRÁULICO COM ENCARGOS COMPLEMENTAR | H | 0.03 | 14.29 | 0.43
COMPOSICAO | 88267 | SINAPI | ENCANADOR OU BOMBEIRO HIDRÁULICO COM ENCARGOS COMPLEMENTARES | H | 0.03 | 17.49 | 0.52
INSUMO | 6140 | SINAPI | BOLSA DE LIGACAO EM PVC FLEXIVEL PARA VASO SANITARIO 1.1/2 " (40 MM) | UN | 1 | 2.34 | 2.34
3.29
COMP 007 |  | UN
CÓDIGO |  | FONTE | CAIXA D´ÁGUA EM POLIETILENO, 1000 LITROS, COM ACESSÓRIOS | UNIDADE | COEFICIENTE | VALOR UNITÁRIO | TOTAL
COMPOSIÇÃO | 88248 | SINAPI | AUXILIAR DE ENCANADOR OU BOMBEIRO HIDRÁULICO COM ENCARGOS COMPLEMENTAR | H | 1 | 14.29 | 14.29
COMPOSIÇÃO | 88267 | SINAPI | ENCANADOR OU BOMBEIRO HIDRÁULICO COM ENCARGOS COMPLEMENTARES | H | 1 | 17.49 | 17.49
INSUMO | 34639 | SINAPI | CAIXA D'AGUA EM POLIETILENO 1500 LITROS, COM TAMPA | UN | 1 | 589.9 | 589.9
621.68
COMP 008 |  | UN
CÓDIGO |  | FONTE | LUMINÁRIA PAREDE, TIPO ARANDELA COM A LÂMPADA FLUORESCENTE DE 20W | UNIDADE | COEFICIENTE | VALOR UNITÁRIO | TOTAL | FONTE SEINFRA C1669
INSUMO | I0042 | SEINFRA | AJUDANTE DE ELETRICISTA | H | 0.8 | 5.6 | 4.48
INSUMO | I2312 | SEINFRA | ELETRICISTA | H | 0.8 | 7.2 | 5.76
INSUMO | I1374 | SEINFRA | LUMINARIA PAREDE, TIPO ARANDELA | UN | 1 | 26.7 | 26.7
INSUMO | I1463 | SEINFRA | LÂMPADA FLUORESCENTE DE 20W | UN | 1 | 8.6 | 8.6
|  |  | ENCARGOS SOCIAIS |  |  |  | 8.9098
54.4498
COMP 009 |  | UN
CÓDIGO |  | FONTE | MEDIÇÃO TRÍFÁSICA INSTALADA EM MURO - SAÍDA SUBTERRANEA - T2 | UNIDADE | COEFICIENTE | VALOR UNITÁRIO | TOTAL
INSUMO | I0584 | SEINFRA | CAMINHÃO COMERC. EQUIP. C/GUINDASTE (CHI) | H | 3 | 19.7817 | 59.35
ISNUMO | I0705 | SEINFRA | CAMINHÃO COMERC. EQUIP. C/GUINDASTE (CHP) | H | 1 | 99.004 | 99
INSUMO | I0042 | SEINFRA | AJUDANTE DE ELETRICISTA | H | 4 | 5.6 | 22.4
INSUMO | I2312 | SEINFRA | ELETRICISTA | H | 4 | 7.2 | 28.8
INSUMO | I0125 | SEINFRA | ARMAÇÃO REX TRIFASICA COM ROLDANA | UN | 1 | 49.69 | 49.69
INSUMO | I0342 | SEINFRA | CABO ISOLADO EM PVC 10MM2 - 750V | M | 60 | 6.66 | 399.6
INSUMO | I0950 | SEINFRA | CURVA DE PVC RIGIDO PARA ELETRODUTO DE 1 1/2'' | UN | 5 | 4.3 | 21.5
INSUMO | I1013 | SEINFRA | DISJUNTOR TRIPOLAR 50A | UN | 1 | 45.6 | 45.6
INSUMO | I1068 | SEINFRA | ELETRODUTO DE PVC RIGIDO 1 1/2'' | M | 12 | 7.87 | 94.44
INSUMO | I1404 | SEINFRA | LUVA DE PVC RIGIDO PARA ELETRODUTO 1 1/2'' | UN | 1 | 2.25 | 2.25
INSUMO | I2352 | SEINFRA | HASTE DE ATERRAMENTO COPERWELD 5/8" x 2.40M | UN | 1 | 25.92 | 25.92
INSUMO | I2405 | SEINFRA | POSTE DE CONCRETO DUPLO T 150/9 | UN | 1 | 420 | 420
INSUMO | I2413 | SEINFRA | QUADRO DE MEDIÇÃO TRIFASICA EM POSTE | UN | 1 | 272.4 | 272.4
INSUMO | I6472 | SEINFRA | ABRAÇADEIRA PARA POSTE DE CONCRETO DUPLO "T" | UN | 4 | 6.01 | 24.04
COMPOSIÇÃO | C0362 | SEINFRA | CAIXA DE ALVENARIA (60X60X60CM) DE 1/2 TIJOLO COMUM, LASTRO DE BRITA E TAMPA DE CONCRETO | UN | 1 | 163.9221 | 163.92
|  |  | ENCARGOS SOCIAIS |  |  |  | 141.91
1870.82
COMP0010 | CÓDIGO | FONTE | PINTURA DE LOGOMARCA PREFEITURA E NOMENCLATURA DA ESCOLA | UNIDADE | COEFICIENTE | CALOR UNITÁRIO | TOTAL
COMPOSIÇÃO | 88316 |  | SERVENTE COM ENCARGOS COMPLEMENTARES | H | 0.562 | 13.89 | 7.8062
COMPOSIÇÃO | 88310 |  | PINTOR COM ENCARGOS COMPLEMENTARES | H | 0.562 | 17.03 | 9.5709
COMPOSIÇÃO | 88415 |  | APLICAÇÃO MANUAL DE FUNDO SELADOR ACRÍLICO EM PAREDES EXTERNAS DE CASA S. AF_06/2014 | M2 | 1 | 1.91 | 1.91
COMPOSIÇÃO | 88489 |  | APLICAÇÃO MANUAL DE PINTURA COM TINTA LÁTEX ACRÍLICA EM PAREDES, DUAS DEMÃOS. AF_06/2014 | M2 | 1 | 9.44 | 9.44
28.727
COMP0011 | CÓDIGO | FONTE | Confecção e Instalação de Brasão da Prefeitura de Várzea Grande em relevo em aço galvanizado com altura de 30cm. | UNIDADE | COEFICIENTE | CALOR UNITÁRIO | TOTAL
COMPOSIÇÃO | 88316 |  | SERVENTE COM ENCARGOS COMPLEMENTARES | H | 1 | 13.89 | 13.89
COMPOSIÇÃO | 88309 |  | PEDREIRO COM ENCARGOS COMPLEMENTARES | H | 1 | 17.1 | 17.1
| cotação |  | Confecção e Instalação de Brasão da Prefeitura de Várzea Grande em relevo em aço galvanizado com altura de 30cm. | ud | 1 | 1600 | 1600
1630.99

## CRONOGRAMA
OBRA: Reforma e Ampliação da Biblioteca Pública Profª laurinda Coelho Pereira
ENDEREÇO: Biblioteca Públuca Profª Laurinda Coelho Pereira
MUNICÍPIO: VÁRZEA GRANDE - MT
DATA BASE: SINAPI DEZEMBRO - COM DESONERAÇÃO / 2016
ITEM | DESCRIÇÃO / ETAPA | TOTAL |  | PERÍODO DE EXECUÇÃO DA OBRA
|  | VALOR (R$) | (%) | mês 01 | mês 02 | mês 03 | mês 01 | mês 02 | mês 02
1 | SERVIÇOS PRELIMINARES | 14578.62 | 12.13% | 0 | 0 | 0 | 14578.62 | 0 | 0
|  |  |  | 0% | 0% | 0% | 100% | 0% | 0%
2 | DEMOLIÇÃO E RETIRADA | 15075.52 | 12.54% | 0 | 0 | 0 | 9045.312 | 6030.208 | 0
|  |  |  | 0% | 0% | 0% | 60% | 40% | 0%
3 | INFRAESTRUTURA | 9702.51 | 8.071% | 0 | 0 | 0 | 0 | 9702.51 | 0
|  |  |  | 0% | 0% | 0% | 0% | 100% | 0%
4 | SUPERESTRUTURA | 2842.91 | 2.365% | 0 | 0 | 0 | 0 | 1990.037 | 852.873
|  |  |  | 0% | 0% | 0% | 0% | 70% | 30%
5 | ALVENARIA | 10336.38 | 8.598% | 0 | 0 | 0 | 0 | 7235.466 | 3100.914
|  |  |  | 0% | 0% | 0% | 0% | 70% | 30%
6 | PISO | 5305.3 | 4.413% | 0 | 0 | 0 | 0 | 4244.24 | 1061.06
|  |  |  | 0% | 0% | 0% | 0% | 80% | 20%
7 | COBERTURA | 9458.6 | 7.868% | 0 | 0 | 0 | 0 | 4729.3 | 4729.3
|  |  |  | 0% | 0% | 0% | 0% | 50% | 50%
8 | PINTURA | 9765.27 | 8.123% | 0 | 0 | 0 | 0 | 2929.581 | 6835.689
|  |  |  | 0% | 0% | 0% | 0% | 30% | 70%
9 | REVESTIMENTO DE PAREDES | 9117 | 7.584% | 0 | 0 | 0 | 0 | 1823.4 | 7293.6
|  |  |  | 0% | 0% | 0% | 0% | 20% | 80%
10 | ESQUADRIAS / GRADIL | 10168.43 | 8.458% | 0 | 0 | 0 | 0 | 0 | 10168.43
|  |  |  | 0% | 0% | 0% | 0% | 0% | 100%
11 | HIDROSSANITÁRIO | 5220.62 | 4.343% | 0 | 0 | 0 | 0 | 1566.186 | 3654.434
|  |  |  | 0% | 0% | 0% | 0% | 30% | 70%
12 | INSTALAÇÕES ELÉTRICAS | 11733.16 | 9.76% | 0 | 0 | 0 | 0 | 5866.58 | 5866.58
|  |  |  | 0% | 0% | 0% | 0% | 50% | 50%
13 | SERVIÇOS COMPLEMENTARES | 5315.33 | 4.421% | 0 | 0 | 0 | 0 | 1063.066 | 4252.264
|  |  |  | 0% | 0% | 0% | 0% | 20% | 80%
14 | LIMPEZA GERAL DA OBRA | 1601.67 | 1.332% | 0 | 0 | 0 | 0 | 0 | 1601.67
|  |  |  | 0% | 0% | 0% | 0% | 0% | 100%
| TOTAL ACUMULADO MENSAL | 120221.32 | 100% | 0 | 0 | 0 | 23623.932 | 47180.574 | 49416.814
| VALOR TOTAL ACUMULADO SEM BDI | 120221.32 |  | 0 | 0 | 0 | 23623.932 | 70804.506 | 120221.32
| VALOR TOTAL COM BDI | 157778.4604 |  | 0 | 0 | 0 | 30318.9543 | 90870.503 | 157778.4604