## RESUMO
RESUMO DOS PREÇOS
ANEXO
SERVIÇOS | DATA BASE : | DEZEMBRO/2021 SINAPI
JULHO/2021 SICRO
NÃO DESONERADO
CÓDIGO | DISCRIMINAÇÃO | VALOR (R$)
1.0 | SERVIÇOS PRELIMINARES | 45940.32
2.0 | ADMINISTRAÇÃO LOCAL | 75598.59
3.0 | ENSAIOS TECNOLÓGICOS DE SOLO E ASFALTO | 32912.41
4.0 | TERRAPLENAGEM | 181631.12
5.0 | PAVIMENTAÇÃO | 1079353.75
6.0 | SINALIZAÇÃO HORIZONTAL/VERTICAL | 23037.64
7.0 |  | 193867.25
OBRAS COMPLEMENTARES
8.0 | DRENAGEM | 165734.73
9.0 | FORNECIMENTO DE TUBOS TIPO PA-1 | 235470.8
10.0 | ASSENTAMENTO E REJUNTAMENTO DE TUBO DE CONCRETO | 88568.4
11.0 | ÓRGÃOS ACESSÓRIOS | 87022.42
TOTAL GERAL
2209137.43
ÁREA (m²) |  | 11617.907
TOTAL/M² (R$) |  | 190.1493
TOTAL/KM (R$) |  | 1331045.4293
BAIRRO | JARDIM PAULA III
LOGRADOUROS | Rua N, Rua I, Rua J e Rua K
OBRA | Pavimentação de Vias Urbanas

## QUANT
PREFEITURA MUNICIPAL DE VÁRZEA GRANDE |  |  |  |  | ÁREA (m²)
BAIRRO |  | JARDIM PAULA III
LOGRADOUROS |  | Rua N, Rua I, Rua J e Rua K |  |  | 11617.907
OBRA: Pavimentação de Vias Urbanas
ITEM | CÓDIGO | BANCO | DISCRIMINAÇÃO | UNIDADE | QUANTIDADE
1.0 | I |  | SERVIÇOS PRELIMINARES
1.1 | Comp. 1.1 | Composição | Placa de obra em chapa de aço galvanizado | m² | 12
1.2 | 93584 | SINAPI | Execução de depósito em canteiro de obra | m² | 30
1.3 | Comp. 1.3 | Composição | Aluguel container/sanit c/2 vasos/1 lavat/1 mic/4 chuv larg2,20m compr=6,20m alt=2,50m chapa aco c/nerv trapez forro c/isolam termo/acustico chassis reforc piso compens naval inclinst eletr/hidr excl transp/carga/descarga | mês | 6
1.4 | 5213417 | SICRO | Confecção de placa em aço nº 16 galvanizado, com película retrorrefletiva tipo I + III | m² | 20
2.0 | II |  | ADMINISTRAÇÃO LOCAL
2.1 | Comp. 2.1 | Composição | Administração Local | unid | 1
3.0 | III |  | ENSAIOS TECNOLÓGICOS DE SOLO E ASFALTO
3.1 | Comp. 3.1 | Composição | Ensaio de regularição de sub-leito | m² | 13277.6
3.2 | Comp. 3.2 | Composição | Ensaio de Sub-base estabilizada granulometricamente | m³ | 1991.65
3.3 | Comp. 3.3 | Composição | Ensaio de base estabilizada granulometricamente | m³ | 2655.52
3.4 | Comp. 3.4 | Composição | Ensaio de resistência a compressão simples do concreto - meio-fio, sarjetas e calçadas (considerado 1,0 amostra a cada 200 m) | un | 15.712
4.0 | IV |  | TERRAPLENAGEM
4.1 | Comp. 4.1 | Composição | Limpeza mecanizada de área com remoção de camada vegetal, utilizando motoniveladora | m² | 4979.103
4.2 | Comp. 4.2 | Composição | Escavacao mecanica de material 1a. categoria, proveniente de corte de subleito (c/trator esteiras 160hp) | m³ | 2694.9366
4.3 | 5502137 | SICRO | Escavação, carga e transporte de material de 1ª categoria - DMT de 400 a 600 m - caminho de serviço em revestimento primário - com escavadeira e caminhão basculante de 14 m³ | m³ | 1206.4685
4.4 | 5503041 | SICRO | Compactação de aterros a 100% do Proctor intermediário | m³ | 1049.103
4.5 | 93595 | SINAPI | Transporte com caminhão basculante de 10 m3, em via urbana em revestimento primário (unidade: txkm). af_04/2016 | txkm | 18347.128
4.6 | 95878 | SINAPI | Transporte com caminhão basculante de 10 m3, em via urbana pavimentada, dmt até 30 km (unidade: txkm). af_12/2016 | txkm | 94214.9818
4.7 | Comp. 4.7 | Composição | Espalhamento de material em bota fora, com utilização de trator de esteiras de 165 hp | m³ | 3901.405
5.0 | V |  | PAVIMENTAÇÃO
5.1 | Comp. 5.1 | Composição | Regularização e compactação de subleito até 20 cm de espessura | m² | 13277.6
5.2 | M980 | COTAÇÃO | Indenização de jazida não condiz com o preço praticado na região (Preço praticado na jazida) | m³ | 5344.2455
5.3 | Comp. 5.3 | Composição | Execução e compactação de sub base com solo estabilizado granulometricamente - exclusive escavação, carga e transporte e solo. af_09/2017 | m³ | 1991.65
5.4 | Comp. 5.4 | Composição | Execução e compactação de base com solo estabilizado granulometricamente - exclusive escavação, carga e transporte e solo. af_09/2017 | m³ | 2655.52
5.5 | Comp. 5.5 | Composição | Execução de imprimação com asfalto diluído CM-30. af_09/2017 | m² | 10622.08
5.6 | Comp. 5.6 | Composição | Pintura de ligação com emulsão RR-2C | m² | 10622.08
5.7 | Comp. 5.7 | Composição | Construção de pavimento com aplicação de concreto betuminoso usinado a quente (cbuq), camada de rolamento, com espessura de 3,0 cm  exclusive transporte. af_03/2017 | m³ | 318.6624
5.8 | Comp. 5.8 | Composição | Carga e descarga de material betuminoso a quente com caminhão basculante 6m3, descarga em vibro-acabadora | m³ | 318.6624
5.9 | 93595 | SINAPI | Transporte com caminhão basculante de 10 m3, em via urbana em revestimento primário (unidade: tonxkm). af_04/2016 | txkm | 31637.9334
5.10 | 95878 | SINAPI | Transporte com caminhão basculante de 10 m3, em via urbana pavimentada, dmt até 30 km (unidade: tonxkm). af_12/2016 | txkm | 162465.0632
5.11 | Comp. 5.11 | Composição | Transporte com caminhão basculante 10 m3 de massa asfáltica para pavimentação urbana | m³xkm | 3059.15
6.0 | VI |  | SINALIZAÇÃO HORIZONTAL/VERTICAL
6.1 | Comp. 6.1 | Composição | Sinalizacao horizontal com tinta retrorrefletiva a base de resina acrilica c/ micro esfera de vidro | m² | 393.145
6.2 | 5213405 | SICRO | Pintura de setas e zebrados - tinta base acrílica - espessura de 0,6 mm | m² | 54.46
6.3 | 5213417 | SICRO | Confecção de placa em aço nº 16 galvanizado, com película retrorrefletiva tipo I + III | m² | 4.528
6.4 | 5213855 | SICRO | Fornecimento e implantação de suporte metálico galvanizado para placa de regulamentação - R1 - lado de 0,248 m | unid | 32 | VALOR CORRETO 16 UNID.
7.0 | VII |  | OBRAS COMPLEMENTARES
7.1 | 94267 | SINAPI | Guia (meio-fio) e sarjeta conjugados de concreto, moldada i n loco em trecho reto com extrusora, guia 13 cm base x 22 cm altura. af_06/2016 | m | 2953.602
7.2 | 94268 | SINAPI | Guia (meio-fio) e sarjeta conjugados de concreto, moldada i n loco em trecho curvo com extrusora, guia 13 cm base x 22 cm altura. af_06/2016 | m | 188.8
7.3 | Comp. 7.3 | Composição | Placa esmaltada para identificação NR de Rua, dimensões 45X25cm | unid | 32
8.0 |  |  | DRENAGEM
8.1 | 5213417 | SICRO | Confecção de placa em aço nº 16 galvanizado, com película retrorrefletiva tipo I + III | m² | 20
8.2 | Comp. 8.2 | Composição | Isolamento de obra com tela plástica com malha de 5mm e estrutura de madeira pontaleteada | m² | 10
8.3 | Comp. 8.3 | Composição | Passadicos de madeira para pedestres | m² | 10
8.4 | 90082 | SINAPI | Escavação mecanizada de vala com prof. até 1,5 m (média entre montante e jusante/uma composição por trecho), com retroescavadeira (0,26 m3/88 hp), larg. de 1,5 m a 2,5 m, em solo de 1a categoria, em locais com alto nível de interferência. af_01/2015 | m³ | 3152.288
8.5 | Comp. 8.5 | Composição | Regularização e compactação manual de terreno (fundo de vala) | m² | 1620.64
8.6 | Comp. 8.6 | Composição | Fornecimento e aplicação de Lastro de Brita (com preparo de fundo de valas) | m³ | 162.064
8.7 | 93377 | SINAPI | Reaterro mecanizado de vala com retroescavadeira (capacidade da caçamb a da retro: 0,26 m³ / potência: 88 hp), largura de 0,8 a 1,5 m, profun didade de 1,5 a 3,0 m, com solo (sem substituição) de 1ª categoria em locais com alto nível de interferência. af_04/2016 | m³ | 2493.8828
8.8 | 93595 | SINAPI | Transporte com caminhão basculante de 10 m3, em via urbana em revestimento primário (unidade: tonxkm). af_04/2016 | txkm | 4482.4223
8.9 | 95878 | SINAPI | Transporte com caminhão basculante de 10 m3, em via urbana pavimentada, dmt até 30 km (unidade: tonxkm). af_12/2016 | txkm | 23017.8443
8.10 | Comp. 8.10 | Composição | Carga e descarga mecânica de solo utilizando caminhão basculante 6m³/16t e pa carregadeira sobre pneus * 128 hp * cap. até 2,8m3 | m³ | 658.4052
8.11 | Comp. 8.11 | Composição | Espalhamento de material em bota fora, com utilizacao de trator de esteiras de 165 HP | m³ | 658.4052
8.12 | Comp. 8.12 | Composição | Escoramento de vala, tipo pontaleteamento, com profundidade de 0 a 1,5 m, largura maior ou igual a 1,5 m e menor que 2,5 m, em local com nível alto de interferência. af_06/2016 | m² | 200
9.0 |  |  | FORNECIMENTO DE TUBOS TIPO PA-1
9.1 | 00007725 | SINAPI | Tubo de concreto armado para aguas pluviais, classe PA-1, com encaixe ponta e bolsa, diametro nominal de 600 mm | m | 960
9.2 | 00007750 | SINAPI | Tubo de concreto armado para aguas pluviais, classe PA-1, com encaixe ponta e bolsa, diametro nominal de 800 mm | m | 40
10.0 |  |  | ASSENTAMENTO E REJUNTAMENTO DE TUBO DE CONCRETO
10.1 | 92824 | SINAPI | Assentamento de tubo de concreto para redes coletoras de águas pluviai s, diâmetro de 600 mm, junta rígida, instalado em local com alto nível | m | 960
10.2 | 92826 | SINAPI | Assentamento de tubo de concreto para redes coletoras de águas pluviai s, diâmetro de 800 mm, junta rígida, instalado em local com alto nível | m | 40
11.0 |  |  | ÓRGÃOS ACESSÓRIOS
11.1 | 2003644 | SICRO | Caixa de ligação e passagem - CLP 02 - areia e brita comerciais | unid | 2
11.2 | 2003680 | SICRO | Poço de visita - PVI 02 - areia e brita comerciais | unid | 6
11.3 | 2003682 | SICRO | Poço de visita - PVI 03 - areia e brita comerciais | unid
11.4 | 2003692 | SICRO | Poço de visita - PVI 08 - areia e brita comerciais | unid | 1
11.5 | 2003704 | SICRO | Poço de visita - PVI 14 - areia e brita comerciais | unid | 1
11.6 | 2003714 | SICRO | Chaminé dos poços de visita - CPV 01 - areia e brita comerciais | unid | 8
11.7 | 2003455 | SICRO | Dissipador de energia - DEB 04 - areia, brita e pedra de mão comerciais | unid | 1
11.8 | 0804385 | SICRO | Boca de BSTC D = 0,80 m - esconsidade 0° - areia e brita comerciais - alas esconsas | unid | 1
11.9 | Comp. 11.9 | Composição | BLD - Boca de lobo dupla, c/abertura pela guia 1,00m - conforme projeto tipo | unid | 22
428901.7415

## ORÇA
PREFEITURA MUNICIPAL DE VÁRZEA GRANDE |  |  | PLANILHA ORÇAMENTÁRIA | [5 empty] | DATA BASE: | x
|  |  | Rua N, Rua I, Rua J e Rua K | [5 empty] | DEZEMBRO/2021 SINAPI
JULHO/2021 SICRO
OBRA: Pavimentação de Vias Urbanas
B.D.I. |  |  | 20.7% | ÁREA (m²) : |  | 11617.907 | EXTENSÃO (m) : | 1659.701 | NÃO DESONERADO
B.D.I. DIFERENCIADO |  |  | 15.27%
ITEM | CÓDIGO | BANCO | DISCRIMINAÇÃO | UNID. | QUANT. | P. UNIT. | P. UNIT. C/BDI | SUBTOTAL | TOTAL
1.0 |  |  | SERVIÇOS PRELIMINARES
1.1 | Comp. 1.1 | Composição | Placa de obra em chapa de aço galvanizado | m² | 12 | 326.3486 | 393.9 | 4726.8
1.2 | 93584 | SINAPI | Execução de depósito em canteiro de obra | m² | 30 | 773.65 | 933.79 | 28013.7
1.3 | Comp. 1.3 | Composição | Aluguel container/sanit c/2 vasos/1 lavat/1 mic/4 chuv larg2,20m compr=6,20m alt=2,50m chapa aco c/nerv trapez forro c/isolam termo/acustico chassis reforc piso compens naval inclinst eletr/hidr excl transp/carga/descarga | mês | 6 | 590.62 | 712.87 | 4277.22
1.4 | 5213417 | SICRO | Confecção de placa em aço nº 16 galvanizado, com película retrorrefletiva tipo I + III | m² | 20 | 369.62 | 446.13 | 8922.6 | 45940.32
2.0 |  |  | ADMINISTRAÇÃO LOCAL
2.1 | Comp. 2.1 | Composição | Administração Local | unid | 1 | 62633.47 | 75598.59 | 75598.59 | 75598.59
3.0 |  |  | ENSAIOS TECNOLÓGICOS DE SOLO E ASFALTO
3.1 | Comp. 3.1 | Composição | Ensaio de regularição de sub-leito | m² | 13277.6 | 1.1387 | 1.37 | 18190.31
3.2 | Comp. 3.2 | Composição | Ensaio de Sub-base estabilizada granulometricamente | m³ | 1991.65 | 2.1883 | 2.64 | 5257.95
3.3 | Comp. 3.3 | Composição | Ensaio de base estabilizada granulometricamente | m³ | 2655.52 | 2.1883 | 2.64 | 7010.57
3.4 | Comp. 3.4 | Composição | Ensaio de resistência a compressão simples do concreto - meio-fio, sarjetas e calçadas (considerado 1,0 amostra a cada 200 m) | un | 15.712 | 129.384 | 156.16 | 2453.58 | 32912.41
4.0 |  |  | TERRAPLENAGEM
4.1 | Comp. 4.1 | Composição | Limpeza mecanizada de área com remoção de camada vegetal, utilizando motoniveladora | m² | 4979.103 | 0.64431 | 0.77 | 3833.9
4.2 | Comp. 4.2 | Composição | Escavacao mecanica de material 1a. categoria, proveniente de corte de subleito (c/trator esteiras 160hp) | m³ | 2694.9366 | 1.8688 | 2.25 | 6063.6
4.3 | 5502137 | SICRO | Escavação, carga e transporte de material de 1ª categoria - DMT de 400 a 600 m - caminho de serviço em revestimento primário - com escavadeira e caminhão basculante de 14 m³ | m³ | 1206.4685 | 4.48 | 5.4 | 6514.92
4.4 | 5503041 | SICRO | Compactação de aterros a 100% do Proctor intermediário | m³ | 1049.103 | 6.33 | 7.64 | 8015.14
4.5 | 93595 | SINAPI | Transporte com caminhão basculante de 10 m3, em via urbana em revestimento primário (unidade: txkm). af_04/2016 | txkm | 18347.128 | 1.21 | 1.46 | 26786.8
4.6 | 95878 | SINAPI | Transporte com caminhão basculante de 10 m3, em via urbana pavimentada, dmt até 30 km (unidade: txkm). af_12/2016 | txkm | 94214.9818 | 1.11 | 1.33 | 125305.92
4.7 | Comp. 4.7 | Composição | Espalhamento de material em bota fora, com utilização de trator de esteiras de 165 hp | m³ | 3901.405 | 1.0884 | 1.31 | 5110.84 | 181631.12
5.0 |  |  | PAVIMENTAÇÃO
5.1 | Comp. 5.1 | Composição | Regularização e compactação de subleito até 20 cm de espessura | m² | 13277.6 | 1.354 | 1.63 | 21642.48
5.2 | M980 | COTAÇÃO | Indenização de jazida não condiz com o preço praticado na região (Preço praticado na jazida) | m³ | 5344.2455 | 15 | 17.29 | 92402
5.3 | Comp. 5.3 | Composição | Execução e compactação de sub base com solo estabilizado granulometricamente - exclusive escavação, carga e transporte e solo. af_09/2017 | m³ | 1991.65 | 8.8579 | 10.69 | 21290.73
5.4 | Comp. 5.4 | Composição | Execução e compactação de base com solo estabilizado granulometricamente - exclusive escavação, carga e transporte e solo. af_09/2017 | m³ | 2655.52 | 8.8579 | 10.69 | 28387.5
5.5 | Comp. 5.5 | Composição | Execução de imprimação com asfalto diluído CM-30. af_09/2017 | m² | 10622.08 | 8.7357 | 10.54 | 111956.72
5.6 | Comp. 5.6 | Composição | Pintura de ligação com emulsão RR-2C | m² | 10622.08 | 2.5574 | 3.08 | 32716
5.7 | Comp. 5.7 | Composição | Construção de pavimento com aplicação de concreto betuminoso usinado a quente (cbuq), camada de rolamento, com espessura de 3,0 cm  exclusive transporte. af_03/2017 | m³ | 318.6624 | 1306.0098 | 1576.35 | 502323.47
5.8 | Comp. 5.8 | Composição | Carga e descarga de material betuminoso a quente com caminhão basculante 6m3, descarga em vibro-acabadora | m³ | 318.6624 | 6.2946 | 7.59 | 2418.64
5.9 | 93595 | SINAPI | Transporte com caminhão basculante de 10 m3, em via urbana em revestimento primário (unidade: tonxkm). af_04/2016 | txkm | 31637.9334 | 1.21 | 1.46 | 46191.38
5.10 | 95878 | SINAPI | Transporte com caminhão basculante de 10 m3, em via urbana pavimentada, dmt até 30 km (unidade: tonxkm). af_12/2016 | txkm | 162465.0632 | 1.11 | 1.33 | 216078.53
5.11 | Comp. 5.11 | Composição | Transporte com caminhão basculante 10 m3 de massa asfáltica para pavimentação urbana | m³xkm | 3059.15 | 1.0707 | 1.29 | 3946.3 | 1079353.75
6.0 |  |  | SINALIZAÇÃO HORIZONTAL/VERTICAL
6.1 | Comp. 6.1 | Composição | Sinalizacao horizontal com tinta retrorrefletiva a base de resina acrilica c/ micro esfera de vidro | m² | 393.145 | 16.1101 | 19.44 | 7642.73
6.2 | 5213405 | SICRO | Pintura de setas e zebrados - tinta base acrílica - espessura de 0,6 mm | m² | 54.46 | 42.85 | 51.71 | 2816.12
6.3 | 5213417 | SICRO | Confecção de placa em aço nº 16 galvanizado, com película retrorrefletiva tipo I + III | m² | 4.528 | 369.62 | 446.13 | 2020.07
6.4 | 5213855 | SICRO | Fornecimento e implantação de suporte metálico galvanizado para placa de regulamentação - R1 - lado de 0,248 m |  | 32 | 273.38 | 329.96 | 10558.72 | 23037.64
7.0 |  |  | OBRAS COMPLEMENTARES
7.1 | 94267 | SINAPI | Guia (meio-fio) e sarjeta conjugados de concreto, moldada i n loco em trecho reto com extrusora, guia 13 cm base x 22 cm altura. af_06/2016 | m | 2953.602 | 50.05 | 60.41 | 178427.09
7.2 | 94268 | SINAPI | Guia (meio-fio) e sarjeta conjugados de concreto, moldada i n loco em trecho curvo com extrusora, guia 13 cm base x 22 cm altura. af_06/2016 | m | 188.8 | 53.9 | 65.05 | 12281.44
7.3 | Comp. 7.3 | Composição | Placa esmaltada para identificação NR de Rua, dimensões 45X25cm | unid | 32 | 81.782 | 98.71 | 3158.72 | 193867.25
8.0 |  |  | DRENAGEM
8.1 | 5213417 | SICRO | Confecção de placa em aço nº 16 galvanizado, com película retrorrefletiva tipo I + III | m² | 20 | 369.62 | 446.13 | 8922.6
8.2 | Comp. 8.2 | Composição | Isolamento de obra com tela plástica com malha de 5mm e estrutura de madeira pontaleteada | m² | 10 | 22.5405 | 27.2 | 272
8.3 | Comp. 8.3 | Composição | Passadicos de madeira para pedestres | m² | 10 | 66.5095 | 80.27 | 802.7
8.4 | 90082 | SINAPI | Escavação mecanizada de vala com prof. até 1,5 m (média entre montante e jusante/uma composição por trecho), com retroescavadeira (0,26 m3/88 hp), larg. de 1,5 m a 2,5 m, em solo de 1a categoria, em locais com alto nível de interferência. af_01/2015 | m³ | 3152.288 | 9 | 10.86 | 34233.84
8.5 | Comp. 8.5 | Composição | Regularização e compactação manual de terreno (fundo de vala) | m² | 1620.64 | 4.9443 | 5.96 | 9659.01
8.6 | Comp. 8.6 | Composição | Fornecimento e aplicação de Lastro de Brita (com preparo de fundo de valas) | m³ | 162.064 | 210.2131 | 253.72 | 41118.87
8.7 | 93377 | SINAPI | Reaterro mecanizado de vala com retroescavadeira (capacidade da caçamb a da retro: 0,26 m³ / potência: 88 hp), largura de 0,8 a 1,5 m, profun didade de 1,5 a 3,0 m, com solo (sem substituição) de 1ª categoria em locais com alto nível de interferência. af_04/2016 | m³ | 2493.8828 | 8.35 | 10.07 | 25113.4
8.8 | 93595 | SINAPI | Transporte com caminhão basculante de 10 m3, em via urbana em revestimento primário (unidade: tonxkm). af_04/2016 | txkm | 4482.4223 | 1.21 | 1.46 | 6544.33
8.9 | 95878 | SINAPI | Transporte com caminhão basculante de 10 m3, em via urbana pavimentada, dmt até 30 km (unidade: tonxkm). af_12/2016 | txkm | 23017.8443 | 1.11 | 1.33 | 30613.73
8.10 | Comp. 8.10 | Composição | Carga e descarga mecânica de solo utilizando caminhão basculante 6m³/16t e pa carregadeira sobre pneus * 128 hp * cap. até 2,8m3 | m³ | 658.4052 | 1.9037 | 2.29 | 1507.74
8.11 | Comp. 8.11 | Composição | Espalhamento de material em bota fora, com utilizacao de trator de esteiras de 165 HP | m³ | 658.4052 | 1.0884 | 1.31 | 862.51
8.12 | Comp. 8.12 | Composição | Escoramento de vala, tipo pontaleteamento, com profundidade de 0 a 1,5 m, largura maior ou igual a 1,5 m e menor que 2,5 m, em local com nível alto de interferência. af_06/2016 | m² | 200 | 25.2109 | 30.42 | 6084 | 165734.73
9.0 |  |  | FORNECIMENTO DE TUBOS TIPO PA-1
9.1 | 00007725 | SINAPI | Tubo de concreto armado para aguas pluviais, classe PA-1, com encaixe ponta e bolsa, diametro nominal de 600 mm | m | 960 | 199 | 229.38 | 220204.8
9.2 | 00007750 | SINAPI | Tubo de concreto armado para aguas pluviais, classe PA-1, com encaixe ponta e bolsa, diametro nominal de 800 mm | m | 40 | 331.1 | 381.65 | 15266 | 235470.8
10.0 |  |  | ASSENTAMENTO E REJUNTAMENTO DE TUBO DE CONCRETO
10.1 | 92824 | SINAPI | Assentamento de tubo de concreto para redes coletoras de águas pluviai s, diâmetro de 600 mm, junta rígida, instalado em local com alto nível | m | 960 | 72.4 | 87.38 | 83884.8
10.2 | 92826 | SINAPI | Assentamento de tubo de concreto para redes coletoras de águas pluviai s, diâmetro de 800 mm, junta rígida, instalado em local com alto nível | m | 40 | 97.01 | 117.09 | 4683.6 | 88568.4
11.0 |  |  | ÓRGÃOS ACESSÓRIOS
11.1 | 2003644 | SICRO | Caixa de ligação e passagem - CLP 02 - areia e brita comerciais | unid | 2 | 1211.88 | 1462.73 | 2925.46
11.2 | 2003680 | SICRO | Poço de visita - PVI 02 - areia e brita comerciais | unid | 6 | 1684.36 | 2033.02 | 12198.12
11.3 | 2003682 | SICRO | Poço de visita - PVI 03 - areia e brita comerciais | unid | 0 | 1928.52 | 2327.72 | 0
11.4 | 2003692 | SICRO | Poço de visita - PVI 08 - areia e brita comerciais | unid | 1 | 1949.02 | 2352.46 | 2352.46
11.5 | 2003704 | SICRO | Poço de visita - PVI 14 - areia e brita comerciais | unid | 1 | 2224.6 | 2685.09 | 2685.09
11.6 | 2003714 | SICRO | Chaminé dos poços de visita - CPV 01 - areia e brita comerciais | unid | 8 | 1257.16 | 1517.39 | 12139.12
11.7 | 2003455 | SICRO | Dissipador de energia - DEB 04 - areia, brita e pedra de mão comerciais | unid | 1 | 1595.74 | 1926.05 | 1926.05
11.8 | 0804385 | SICRO | Boca de BSTC D = 0,80 m - esconsidade 0° - areia e brita comerciais - alas esconsas | unid | 1 | 1399.54 | 1689.24 | 1689.24
11.9 | Comp. 11.9 | Composição | BLD - Boca de lobo dupla, c/abertura pela guia 1,00m - conforme projeto tipo | unid | 22 | 1924.645 | 2323.04 | 51106.88 | 87022.42
[8 empty] | TOTAL | 2209137.43

## TRANSP
LOGRADOUROS | Rua N, Rua I, Rua J e Rua K
4.0 | TERRAPLENAGEM
Tipo de transporte 93589 - Transporte local em rodovia não pavimentada (const) |  | BAIRRO MARIA ISABEL
CÓDIGO | SERVIÇO | MATERIAL | QUANT. | UNID | F.UTILIZAÇÃO |  | PESO(T) A TRANSPORTAR | DMT(KM) | MOMENTO DE TRANSPORTE(t.km)
[5 empty] | FATOR | UNID.
Comp. 4.2 | Escavacao mecanica de material 1a. categoria, proveniente de corte de subleito (c/trator esteiras 160hp) | Solo | 2694.9366 | m³ | 1.84 | t/m³ | 4958.6833 | 3.7 | 18347.128
TOTAL | [8 empty] | 18347.128
Tipo de transporte 95875 Transporte local em rodov. pavim. (const.) |  | BAIRRO MARIA ISABEL
CÓDIGO | SERVIÇO | MATERIAL | QUANT. | UNID | F.UTILIZAÇÃO |  | PESO(T) A TRANSPORTAR | DMT(KM) | MOMENTO DE TRANSPORTE(t.km)
[5 empty] | FATOR | UNID.
Comp. 4.2 | Escavacao mecanica de material 1a. categoria, proveniente de corte de subleito (c/trator esteiras 160hp) | Solo | 2694.9366 | m³ | 1.84 | t/m³ | 4958.6833 | 19 | 94214.9818
TOTAL | [8 empty] | 94214.9818
5.0 | PAVIMENTAÇÃO
Tipo de transporte 93595 - Transporte local em rodovia não pavimentada (const) |  | BAIRRO MARIA ISABEL
CÓDIGO | SERVIÇO | MATERIAL | QUANT. | UNID | F.UTILIZAÇÃO |  | PESO(T) A TRANSPORTAR | DMT(KM) | MOMENTO DE TRANSPORTE(t.km)
[5 empty] | FATOR | UNID.
Comp. 5.3 | Execução e compactação de sub base com solo estabilizado granulometricamente - exclusive escavação, carga e transporte e solo. af_09/2017 | Solo | 1991.65 | m³ | 1.84 | t/m³ | 3664.636 | 3.7 | 13559.1532
Comp. 5.4 | Execução e compactação de base com solo estabilizado granulometricamente - exclusive escavação, carga e transporte e solo. af_09/2017 | Solo | 2655.52 | m³ | 1.84 | t/m³ | 4886.1568 | 3.7 | 18078.7802
TOTAL | [8 empty] | 31637.9334
Tipo de transporte 95878 Transporte local em rodov. pavim. (const.) |  | BAIRRO MARIA ISABEL
CÓDIGO | SERVIÇO | MATERIAL | QUANT. | UNID | F.UTILIZAÇÃO |  | PESO(T) A TRANSPORTAR | DMT(KM) | MOMENTO DE TRANSPORTE(t.km)
[5 empty] | FATOR | UNID.
Comp. 5.3 | Execução e compactação de sub base com solo estabilizado granulometricamente - exclusive escavação, carga e transporte e solo. af_09/2017 | Solo | 1991.65 | m³ | 1.84 | t/m³ | 3664.636 | 19 | 69628.084
Comp. 5.4 | Execução e compactação de base com solo estabilizado granulometricamente - exclusive escavação, carga e transporte e solo. af_09/2017 | Solo | 2655.52 | m³ | 1.84 | t/m³ | 4886.1568 | 19 | 92836.9792
TOTAL | [8 empty] | 162465.0632
Tipo de transporte 95303 - Transporte comercial c/basculante de massa asfáltica |  | BAIRRO MARIA ISABEL
CÓDIGO | SERVIÇO | MATERIAL | QUANT. | UNID | F.UTILIZAÇÃO |  | PESO(T) A TRANSPORTAR | DMT(KM) | MOMENTO DE TRANSPORTE(m³.km)
[5 empty] | FATOR | UNID.
Comp. 5.7 | Construção de pavimento com aplicação de concreto betuminoso usinado a quente (cbuq), camada de rolamento, com espessura de 3,0 cm  exclusive transporte. af_03/2017 | massa | 318.6624 | m³ | 1 | m³/m³ | 318.6624 | 9.6 | 3059.15
TOTAL | [8 empty] | 3059.15
8.0 | DRENAGEM
Tipo de transporte 93595 - Transporte local em rodovia não pavimentada (const) |  | BAIRRO MARIA ISABEL
CÓDIGO | SERVIÇO | MATERIAL | QUANT. | UNID | F.UTILIZAÇÃO |  | PESO(T) A TRANSPORTAR | DMT(KM) | MOMENTO DE TRANSPORTE(t.km)
[5 empty] | FATOR | UNID.
| TOTAL DE BOTA FORA | solo | 658.4052 | m³ | 1.84 | t/m³ | 1211.4655 | 3.7 | 4482.4223
TOTAL | [8 empty] | 4482.4223
Tipo de transporte 95878 Transporte local em rodov. pavim. (const.) |  | BAIRRO MARIA ISABEL
CÓDIGO | SERVIÇO | MATERIAL | QUANT. | UNID | F.UTILIZAÇÃO |  | PESO(T) A TRANSPORTAR | DMT(KM) | MOMENTO DE TRANSPORTE(t.km)
[5 empty] | FATOR | UNID.
| TOTAL DE BOTA FORA | Solo | 658.4052 | m³ | 1.84 | t/m³ | 1211.4655 | 19 | 23017.8443
TOTAL | [8 empty] | 23017.8443

## CFF
PREFEITURA MUNICIPAL DE VÁZEA GRANDE |  |  |  | PAVIMENTAÇÃO DE VIAS URBANAS
BAIRRO : JARDIM PAULA III
Prazo ( dias consecutivos )
Ítem | Etapas de Serviço | % | Valor (R$) | 30 | 60 | 90 | 120 | 150 | 180
1.0 | SERVIÇOS PRELIMINARES | 2.0796 | 45940.32 | 20673.144 | 13782.096 | 4594.032 | 2297.016 | 2297.016 | 2297.016 | 45940.32 | 0
|  |  |  | 45% | 30% | 10% | 5% | 5% | 5% | 100%
2.0 | ADMINISTRAÇÃO LOCAL | 3.4221 | 75598.59 | 13229.7532 | 12473.7674 | 12473.7674 | 12473.7674 | 12473.7674 | 12473.7674 | 75598.59 | 0
|  |  |  | 17.5% | 16.5% | 16.5% | 16.5% | 16.5% | 16.5% | 100%
3.0 | ENSAIOS TECNOLÓGICOS DE SOLO E ASFALTO | 1.4898 | 32912.41 | 3291.241 | 5924.2338 | 5924.2338 | 5924.2338 | 5924.2338 | 5924.2338 | 32912.41 | 0
|  |  |  | 10% | 18% | 18% | 18% | 18% | 18% | 100%
4.0 | TERRAPLENAGEM | 8.2218 | 181631.12 | 18163.112 | 54489.336 | 54489.336 | 54489.336 |  |  | 181631.12
|  |  |  | 10% | 30% | 30% | 30% |  |  | 100%
5.0 | PAVIMENTAÇÃO | 48.8586 | 1079353.75 | 53967.6875 | 269838.4375 | 377773.8125 | 377773.8125 |  |  | 1079353.75 | 0
|  |  |  | 5% | 25% | 35% | 35% |  |  | 100%
6.0 | SINALIZAÇÃO HORIZONTAL/VERTICAL |  | 23037.64 |  |  |  |  | 4607.528 | 18430.112 | 23037.64 | 0
1.0428
[8 empty] | 20% | 80% | 100%
7.0 | OBRAS COMPLEMENTARES | 8.7757 | 193867.25 |  |  |  | 38773.45 | 77546.9 | 77546.9 | 193867.25 | 0
[7 empty] | 20% | 40% | 40% | 100%
8.0 | DRENAGEM | 7.5022 | 165734.73 |  | 49720.419 | 24860.2095 | 33146.946 | 33146.946 | 24860.2095 | 165734.73 | 0
[5 empty] | 30% | 15% | 20% | 20% | 15% | 100%
9.0 | FORNECIMENTO DE TUBOS TIPO PA-1 | 10.6589 | 235470.8 |  | 141282.48 | 94188.32 |  |  |  | 235470.8 | 0
[5 empty] | 60% | 40% |  |  |  | 100%
10.0 | ASSENTAMENTO E REJUNTAMENTO DE TUBO DE CONCRETO | 4.0092 | 88568.4 |  | 26570.52 | 35427.36 | 26570.52 |  |  | 88568.4 | 0
[5 empty] | 30% | 40% | 30% |  |  | 100%
11.0 | ÓRGÃOS ACESSÓRIOS | 3.9392 | 87022.42 |  | 26106.726 | 34808.968 | 26106.726 |  |  | 87022.42 | 0
[5 empty] | 30% | 40% | 30% |  |  | 100%
TOTAL ( % e R$ ) |  | 100 | 2209137.43 | 4.949% | 27.17% | 29.18% | 26.14% | 6.156% | 6.407% | 1 | 2209137.43
DESEMBOLSO |  | SIMPLES |  | 109324.9377 | 600188.0156 | 644540.0392 | 577555.8076 | 135996.3912 | 141532.2387 | 2209137.43
|  | ACUMULADO |  | 109324.9377 | 709512.9534 | 1354052.9926 | 1931608.8002 | 2067605.1913 | 2209137.43 |  | 0
2209137.43

## MEMORIAL DE CALCULO
PREFEITURA MUNICIPAL DE VÁRZEA GRANDE
LOGRADOUROS: | Rua N, Rua I, Rua J e Rua K
OBRA: PAVIMENTAÇÃO DE VIAS URBANAS
MEMÓRIA DE CÁLCULO DE VOLUMES DA DRENAGEM
BAIRRO JARDIM PAULA III | TUBULAÇÃO | COMP. DO LANCE | DIAMETRO (m) | LARGURA | CORTE | CORTE | ALTURA MEDIA | VOLUME | ÁREA FUNDO DE VALA (m²)
|  |  |  | MEDIA DE ESC. (m) | MONTANTE | JUZANTE | DOS CORTES | DE CORTE (m³)
| Rua N (Tubulação Principal) | 127 | 0.6 | 1.5 | 2 | 2 | 2 | 381 | 190.5
| Rua N (Tubulação Principal) | 109 | 0.6 | 1.5 | 2 | 2 | 2 | 327 | 163.5
| Rua N (Tubulação Principal) | 115 | 0.6 | 1.5 | 2 | 2 | 2 | 345 | 172.5
| Rua N (Tubulação Principal) | 94 | 0.6 | 1.5 | 2 | 2 | 2 | 282 | 141
| Rua N (Tubulação Principal) | 75 | 0.6 | 1.5 | 2 | 2 | 2 | 225 | 112.5
| Rua N (Tubulação Principal) | 36 | 0.6 | 1.5 | 2 | 2 | 2 | 108 | 54
| Rua N (Tubulação Principal) - Lançamento | 40 | 0.8 | 1.7 | 2 | 2 | 2 | 136 | 68
| Rua J (Tubulação Principal) | 80 | 0.6 | 1.5 | 2 | 2 | 2 | 240 | 120
| Rua I (Tubulação Principal) | 134 | 0.6 | 1.5 | 2 | 2 | 2 | 402 | 201
| Rua I (Tubulação Principal) | 6 | 0.6 | 1.5 | 2 | 2 | 2 | 18 | 9
| Conduto de ligação (BLD) - Rua N | 10 | 0.6 | 1.5 | 1.8 | 1.8 | 1.8 | 27 | 15
| Conduto de ligação (BLD) - Rua N | 10 | 0.6 | 1.5 | 1.8 | 1.8 | 1.8 | 27 | 15
| Conduto de ligação (BLD) - Rua N | 9 | 0.6 | 1.5 | 1.8 | 1.8 | 1.8 | 24.3 | 13.5
| Conduto de ligação (BLD) - Rua N | 9 | 0.6 | 1.5 | 1.8 | 1.8 | 1.8 | 24.3 | 13.5
| Conduto de ligação (BLD) - Rua N | 10 | 0.6 | 1.5 | 1.8 | 1.8 | 1.8 | 27 | 15
| Conduto de ligação (BLD) - Rua N | 10 | 0.6 | 1.5 | 1.8 | 1.8 | 1.8 | 27 | 15
| Conduto de ligação (BLD) - Rua N | 8 | 0.6 | 1.5 | 1.8 | 1.8 | 1.8 | 21.6 | 12
| Conduto de ligação (BLD) - Rua N | 8 | 0.6 | 1.5 | 1.8 | 1.8 | 1.8 | 21.6 | 12
| Conduto de ligação (BLD) - Rua N | 9 | 0.6 | 1.5 | 1.8 | 1.8 | 1.8 | 24.3 | 13.5
| Conduto de ligação (BLD) - Rua N | 9 | 0.6 | 1.5 | 1.8 | 1.8 | 1.8 | 24.3 | 13.5
| Conduto de ligação (BLD) - Rua N | 10 | 0.6 | 1.5 | 1.8 | 1.8 | 1.8 | 27 | 15
| Conduto de ligação (BLD) - Rua N | 10 | 0.6 | 1.5 | 1.8 | 1.8 | 1.8 | 27 | 15
| Conduto de ligação (BLD) - Rua N | 5 | 0.6 | 1.5 | 1.8 | 1.8 | 1.8 | 13.5 | 7.5
| Conduto de ligação (BLD) - Rua N | 5 | 0.6 | 1.5 | 1.8 | 1.8 | 1.8 | 13.5 | 7.5
| Conduto de ligação (BLD) - Rua N | 10 | 0.6 | 1.5 | 1.8 | 1.8 | 1.8 | 27 | 15
| Conduto de ligação (BLD) - Rua N | 10 | 0.6 | 1.5 | 1.8 | 1.8 | 1.8 | 27 | 15
| Conduto de ligação (BLD) - Rua J | 10 | 0.6 | 1.5 | 1.8 | 1.8 | 1.8 | 27 | 15
| Conduto de ligação (BLD) - Rua J | 10 | 0.6 | 1.5 | 1.8 | 1.8 | 1.8 | 27 | 15
| Conduto de ligação (BLD) - Rua I | 6 | 0.6 | 1.5 | 1.8 | 1.8 | 1.8 | 16.2 | 9
| Conduto de ligação (BLD) - Rua I | 6 | 0.6 | 1.5 | 1.8 | 1.8 | 1.8 | 16.2 | 9
| Conduto de ligação (BLD) - Rua I | 5 | 0.6 | 1.5 | 1.8 | 1.8 | 1.8 | 13.5 | 7.5
| Conduto de ligação (BLD) - Rua I | 5 | 0.6 | 1.5 | 1.8 | 1.8 | 1.8 | 13.5 | 7.5
| Boca de Lobo (BLD) - Rua N | 16 unid. | BLD | - | - | - | - | 139.264 | 81.92
| Boca de Lobo (BLD) - Rua J | 2 unid. | BLD | - | - | - | - | 17.408 | 10.24
| Boca de Lobo (BLD) - Rua I | 4 unid. | BLD | - | - | - | - | 34.816 | 20.48
| ESCAVAÇÃO | - | - | - | - | - | - | 3152.288 | -
| ÁREA | [7 empty] | 1620.64
BAIRRO JARDIM PAULA III | RESUMO GERAL | m/unid | - | -
| Caixa de Ligação e Passagem - CLP 02 | 2 | - | -
| Poço de Visita - PVI02 | 6 | - | -
| Poço de Visita - PVI08 | 1 | - | -
| Poço de Visita - PVI14 | 1 | - | -
| Chaminé dos Poços de Visita - CPV01 | 8 | - | -
| Dissipadores de Energia Aplicáveis à Saída de Bueiros - DEB 04 | 1 | - | -
| Boca BSTC Ø 0,80 (Lançamento Rua N) | 1 | - | -
| TUBO 600MM (RAMAL - BLD) | 184 | 83.4711 | m³
| TUBO 600MM (TUBULAÇÃO PRINCIPAL) | 776 | 352.0301 | m³
| TUBO 800MM (TUBULAÇÃO PRINCIPAL) | 40 | 31.416 | m³
| BOCA DE LOBO DUPLA (UNIDADES) | 22 | 191.488 | m³
| ESCAVAÇÃO DE VALAS | 0 | 3152.288 | m³
| TOTAL DE BOTA FORA | 0 | 658.4052 | m³
| REATERRO E COMPACTAÇÃO DE VALAS TOTAL | 0 | 2493.8828 | m³
| REGULARIZAÇÃO DE FUNDO DE VALA | 0 | 1620.64 | m²
| LASTRO DE BRITA | 0 | 162.064 | m³

## TERRAP E PAVIM
BAIRRO : JARDIM PAULA III
TERRAPLENAGEM E PAVIMENTAÇÃO
LOGRADOURO | ESTACAS | [5 empty] | EXTENSÃO (m) | LARGURA TOTAL (m) |  |  |  | LIMPEZA CAMADA VEGETAL (m²) | TERRAPLENAGEM |  | SUBLEITO (m²) | REFORÇO (m³) | SUB-BASE (m³) | BASE (m³) | IMPRIM. (m²) | PINTURA DE LIGAÇÃO (m²) | CBUQ (m³) | MEIO-FIO C/ SARJETA (m)
| INICIAL |  |  | FINAL |  |  |  | FOLGA | LARGURA DA PISTA |  | FOLGA |  | CORTE (m³) | ATERRO (m³)
[9 empty] | LE | LD
BAIRRO : JARDIM PAULA III
Rua N | 0 | + | 0 | 42 | + | 8.049 | 848.049 | 0.5 | 3.5 | 3.5 | 0.5 | 2544.147 | 1581.378 | 864.908 | 6784.39 | 0 | 1017.66 | 1356.88 | 5427.51 | 5427.51 | 162.8253 | 1654.098
Limpa Rodas | 0 | + | 0 | 42 | + | 8.049 | 100 | 0.5 | 3.5 | 3.5 | 0.5 | 300 | 304 |  | 800 | 0 | 120 | 160 | 640 | 640 | 19.2 | 100
Rua I | 0 | + | 0 | 13 | + | 14.934 | 274.934 | 0.5 | 3.5 | 3.5 | 0.5 | 824.802 | 726.841 | 95.802 | 2199.47 | 0 | 329.92 | 439.89 | 1759.58 | 1759.58 | 52.7874 | 535.868
Limpa Rodas |  | + |  |  | + |  | 0 | 0.5 | 3.5 | 3.5 | 0.5 | 0 |  |  | 0 | 0 | 0 | 0 | 0 | 0 | 0 | 0
Rua J | 0 | + | 0 | 12 | + | 1.088 | 241.088 | 0.5 | 3.5 | 3.5 | 0.5 | 723.264 | 688.842 | 65.682 | 1928.7 | 0 | 289.31 | 385.74 | 1542.96 | 1542.96 | 46.2888 | 482.176
Limpa Rodas |  | + |  |  | + |  | 0 | 0.5 | 3.5 | 3.5 | 0.5 | 0 |  |  | 0 | 0 | 0 | 0 | 0 | 0 | 0 | 0
Rua K | 0 | + | 0 | 9 | + | 15.63 | 195.63 | 0.5 | 3.5 | 3.5 | 0.5 | 586.89 | 600.344 | 22.711 | 1565.04 | 0 | 234.76 | 313.01 | 1252.03 | 1252.03 | 37.5609 | 370.26
Limpa Rodas |  | + |  |  | + |  | 0 | 0.5 | 3.5 | 3.5 | 0.5 | 0 |  |  | 0 | 0 | 0 | 0 | 0 | 0 | 0 | 0
TOTAL GERAL | [6 empty] | 1659.701 |  |  |  |  | 4979.103 | 3901.405 | 1049.103 | 13277.6 | 0 | 1991.65 | 2655.52 | 10622.08 | 10622.08 | 318.6624 | 3142.402
[6 empty] | ÁREA TOTAL | 11617.907

## BDI
PREFEITURA MUNICIPAL DE VÁRZEA GRANDE
BAIRRO : JARDIM PAULA III
Rua N, Rua I, Rua J e Rua K
OBRA: Pavimentação de Vias Urbanas
De acordo com o ACÓRDÃO Nº 2622/2013 – TCU – Plenário
BDI - BENEFICIOS E DESPESAS INDIRETAS - NÃO DESONERADO
ITEM | DISCRIMINAÇÃO | PERCENTUAL | BDI | CUSTO OBRA | Outras Fontes | VALOR DA OBRA
|  | ( % ) | R$ | R$ | R$ | R$
1.0 | ADMINISTRAÇÃO DA OBRA | 6.08
1.1 | Administração Central | 4.01
1.2 | Seguro e Garantia | 0.4
1.3 | Riscos | 0.56
1.4 | Despesas Financeiras | 1.11
2.0 | LUCRO | 7.3
2.1 | Lucro Operacional | 7.3
3.0 | TRIBUTOS | 5.65
3.1 | PIS | 0.65
3.2 | COFINS | 3
3.3 | ISSqn | 2
3.4 | CPRB | 0
Não incidem IRPJ e CSLL na composição de Tributos.
TAXA DE BDI A SER APLICADA SOBRE O CUSTO DIRETO |  | 20.7% |  |  |  | 0
Formula para o calculo do BDI:

## BDI DIFERENCIADO
PREFEITURA MUNICIPAL DE VÁRZEA GRANDE
BAIRRO : JARDIM PAULA III
Rua N, Rua I, Rua J e Rua K
OBRA: Pavimentação de Vias Urbanas
De acordo com o ACÓRDÃO Nº 2622/2013 – TCU – Plenário
BDI - BENEFICIOS E DESPESAS INDIRETAS - NÃO DESONERADO
ITEM | DISCRIMINAÇÃO | PERCENTUAL | BDI | CUSTO OBRA | Outras Fontes | VALOR DA OBRA
|  | ( % ) | R$ | R$ | R$ | R$
1.0 | ADMINISTRAÇÃO DA OBRA | 5.63
1.1 | Administração Central | 3.45
1.2 | Seguro e Garantia | 0.48
1.3 | Riscos | 0.85
1.4 | Despesas Financeiras | 0.85
2.0 | LUCRO | 5.11
2.1 | Lucro Operacional | 5.11
3.0 | TRIBUTOS | 3.65
3.1 | PIS | 0.65
3.2 | COFINS | 3
3.3 | ISSqn | 0
3.4 | CPRB | 0
Não incidem IRPJ e CSLL na composição de Tributos.
TAXA DE BDI A SER APLICADA SOBRE O CUSTO DIRETO |  | 15.27% |  |  |  | 0
Formula para o calculo do BDI:

## SN HOR
NOTA DE SERVIÇO DE SINALIZAÇÃO HORIZONTAL (BAIRRO JARDIM PAULA III)
SENTIDO | COMPRIMENTO | LARGURA | Área | TIPO DE PINTURA
| (m) | (m) | (m²)
Rua N
Faixa Branca (Bordos)
Ambos os lados (ida e volta) | 1722.02 | 0.1 | 172.202 | Contínua | -
Faixa Amarela (Eixo)
Eixo da rua (Linha Seccionada) | 757.3386 | 0.1 | 25.2446 | 2X4 | -
Eixo da rua (Linha simples contínua) | 50 | 0.1 | 5 | Contínua | -
Linha de Retenção / Legenda no Pavimento
Legenda (PARE) - 8 unidade | - | - | 31.12 | Inscrições no Pav. | -
Linha de Retenção - 1 unidade (0+4,00) LE | 3.5 | 0.4 | 1.4 | LRE | -
Linha de Retenção - 1 unidade (6+14,00) LE | 3.5 | 0.4 | 1.4 | LRE | -
Linha de Retenção - 1 unidade (6+18,00) LD | 3.5 | 0.4 | 1.4 | LRE | -
Linha de Retenção - 1 unidade (20+5,50) LE | 3.5 | 0.4 | 1.4 | LRE | -
Linha de Retenção - 1 unidade (24+1,00) LE | 3.5 | 0.4 | 1.4 | LRE | -
Linha de Retenção - 1 unidade (24+4,00) LD | 3.5 | 0.4 | 1.4 | LRE | -
Linha de Retenção - 1 unidade (28+15,00) LE | 3.5 | 0.4 | 1.4 | LRE | -
Linha de Retenção - 1 unidade (41+15,00) LE | 3.5 | 0.4 | 1.4 | LRE | -
Rua K
Faixa Branca (Bordos)
Ambos os lados (ida e volta) | 389.52 | 0.1 | 38.952 | Contínua | -
Faixa Amarela (Eixo)
Eixo da rua (Linha Seccionada) | 148.61 | 0.1 | 4.9537 | 2X4 | -
Eixo da rua (Linha simples contínua) | 30 | 0.1 | 3 | Contínua | -
Linha de Retenção / Legenda no Pavimento
Legenda (PARE) - 2 unidade | - | - | 7.78 | Inscrições no Pav. | -
Linha de Retenção - 1 unidade (0+6,60) LE | 3.5 | 0.4 | 1.4 | LRE | -
Linha de Retenção - 1 unidade (Est.9+13,30) LD | 3.5 | 0.4 | 1.4 | LRE | -
Rua J
Faixa Branca (Bordos)
Ambos os lados (ida e volta) | 481.12 | 0.1 | 48.112 | Contínua | -
Faixa Amarela (Eixo)
Eixo da rua (Linha Seccionada) | 194.8 | 0.1 | 6.4933 | 2X4 | -
Eixo da rua (Linha simples contínua) | 30 | 0.1 | 3 | Contínua | -
Linha de Retenção / Legenda no Pavimento
Legenda (PARE) - 2 unidade | - | - | 7.78 | Inscrições no Pav. | -
Linha de Retenção - 1 unidade ( Est.0+6,30) | 3.5 | 0.4 | 1.4 | LRE | -
Linha de Retenção - 1 unidade ( Est.11+19,10) | 3.5 | 0.4 | 1.4 | LRE | -
Rua I
Faixa Branca (Bordos)
Ambos os lados (ida e volta) | 559.71 | 0.1 | 55.971 | Contínua | -
Faixa Amarela (Eixo)
Eixo da rua (Linha Seccionada) | 228.49 | 0.1 | 7.6163 | 2X4 | -
Eixo da rua (Linha simples contínua) | 30 | 0.1 | 3 | Contínua | -
Linha de Retenção / Legenda no Pavimento
Legenda (PARE) - 2 unidade | - | - | 7.78 | Inscrições no Pav. | -
Linha de Retenção - 1 unidade (Est. 0+6,40) LE | 3.5 | 0.4 | 1.4 | LRE | -
Linha de Retenção - 1 unidade (Est. 13+12,90) LD | 3.5 | 0.4 | 1.4 | LRE | -
RESUMO DA SINALIZAÇÃO HORIZONTAL
FAIXA BRANCA CONTÍNUA DE BORDO (LBO) |  | - | 315.237 | - | -
FAIXA AMARELA CONTÍNUA SIMPLES (LFO-1) |  | - | 14 | - | -
FAIXA AMARELA SECCIONADA LFO-2 / (2x4) |  | - | 44.308 | - | -
FAIXA BRANCA RETENÇÃO (LRE) |  | - | 19.6 | - | -
LEGENDAS (PARE) |  | - | 54.46 | - | -
TOTAL DE PINTURA DE FAIXAS |  | - | 393.145 | - | -
TOTAL DE PINTURA DE LEGENDA |  | - | 54.46 | - | -
TOTAL GERAL DE PINTURA |  | - | 447.605 | - | -
447.605

## SN VERT
NOTA DE SERVIÇO DE SINALIZAÇÃO VERTICAL (BAIRRO JARDIM PAULA III)
LOCAL - Dist. | SINAL DE PLACA |  |  |  | OBSERVAÇÕES
do bordo (Metros) | TIPO | CÓDIGO | DIMENSÕES | ÁREAS(m²) | Unidade
Rua N (Estaca 0+4,00) - LE
Esquina com a BR-070 (posicionar a 5 metros do bordo da pista transversal) | Regulamentação | R-01 | 0.6 | 0.283
Esquina com a BR-070 (posicionar a 2 metros do bordo da pista transversal) | Indicativa | I-01 | 45X25 CM | 0.225 | 2
Rua N (Estaca 6+9,00) - LE
Esquina com a rua G (posicionar a 5 metros do bordo da pista transversal) | Regulamentação | R-01 | 0.6 | 0.283
Esquina com a rua G (posicionar a 2 metros do bordo da pista transversal) | Indicativa | I-01 | 45X25 CM | 0.225 | 2
Rua N (Estaca 7+2,30) - LD
Esquina com a rua G (posicionar a 5 metros do bordo da pista transversal) | Regulamentação | R-01 | 0.6 | 0.283
Esquina com a rua G (posicionar a 2 metros do bordo da pista transversal) | Indicativa | I-01 | 45X25 CM | 0.225 | 2
Rua N (Estaca 20+2,50) - LE
Esquina com a rua I (posicionar a 5 metros do bordo da pista transversal) | Regulamentação | R-01 | 0.6 | 0.283
Esquina com a rua I (posicionar a 2 metros do bordo da pista transversal) | Indicativa | I-01 | 45X25 CM | 0.225 | 2
Rua N (Estaca 23+17,00) - LE
Esquina com a rua B (posicionar a 5 metros do bordo da pista transversal) | Regulamentação | R-01 | 0.6 | 0.283
Esquina com a rua B (posicionar a 2 metros do bordo da pista transversal) | Indicativa | I-01 | 45X25 CM | 0.225 | 2
Rua N (Estaca 24+9,50) - LD
Esquina com a rua B (posicionar a 5 metros do bordo da pista transversal) | Regulamentação | R-01 | 0.6 | 0.283
Esquina com a rua B (posicionar a 2 metros do bordo da pista transversal) | Indicativa | I-01 | 45X25 CM | 0.225 | 2
Rua N (Estaca 28+11,00) - LE
Esquina com a rua J (posicionar a 5 metros do bordo da pista transversal) | Regulamentação | R-01 | 0.6 | 0.283
Esquina com a rua J (posicionar a 2 metros do bordo da pista transversal) | Indicativa | I-01 | 45X25 CM | 0.225 | 2
Rua N (Estaca 41+12,00) - LE
Esquina com a rua K (posicionar a 5 metros do bordo da pista transversal) | Regulamentação | R-01 | 0.6 | 0.283
Esquina com a rua K (posicionar a 2 metros do bordo da pista transversal) | Indicativa | I-01 | 45X25 CM | 0.225 | 2
Rua K (Estaca 0+6,60) - LE
Esquina com a rua N (posicionar a 5 metros do bordo da pista transversal) | Regulamentação | R-01 | 0.6 | 0.283
Esquina com a rua N (posicionar a 2 metros do bordo da pista transversal) | Indicativa | I-01 | 45X25 CM | 0.225 | 2
Rua K (Estaca 9+13,40) - LD
Esquina com a BR164/BR364 (posicionar a 5 metros do bordo da pista transversal) | Regulamentação | R-01 | 0.6 | 0.283
Esquina com a BR164/BR364 (posicionar a 2 metros do bordo da pista transversal) | Indicativa | I-01 | 45X25 CM | 0.225 | 2
Rua J (Estaca 0+7,60) - LE
Esquina com a rua N (posicionar a 5 metros do bordo da pista transversal) | Regulamentação | R-01 | 0.6 | 0.283
Esquina com a rua N (posicionar a 2 metros do bordo da pista transversal) | Indicativa | I-01 | 45X25 CM | 0.225 | 2
Rua J (Estaca 11+19,00) - LD
Esquina com a BR164/BR364 (posicionar a 5 metros do bordo da pista transversal) | Regulamentação | R-01 | 0.6 | 0.283
Esquina com a BR164/BR364 (posicionar a 2 metros do bordo da pista transversal) | Indicativa | I-01 | 45X25 CM | 0.225 | 2
Rua I (Estaca 0+6,40) - LE
Esquina com a rua N (posicionar a 5 metros do bordo da pista transversal) | Regulamentação | R-01 | 0.6 | 0.283
Esquina com a rua N (posicionar a 2 metros do bordo da pista transversal) | Indicativa | I-01 | 45X25 CM | 0.225 | 2
Rua I (Estaca 4+5,00) - LD
Esquina com a rua 37 (posicionar a 5 metros do bordo da pista transversal) | Regulamentação | R-01 | 0.6 | 0.283
Esquina com a rua 37 (posicionar a 2 metros do bordo da pista transversal) | Indicativa | I-01 | 45X25 CM | 0.225 | 2
Rua I (Estaca 8+0,00) - LD
Esquina com a rua 38 (posicionar a 5 metros do bordo da pista transversal) | Regulamentação | R-01 | 0.6 | 0.283
Esquina com a rua 38 (posicionar a 2 metros do bordo da pista transversal) | Indicativa | I-01 | 45X25 CM | 0.225 | 2
Rua I (Estaca 13+12,90) - LD
Esquina com a BR164/BR364 (posicionar a 5 metros do bordo da pista transversal) | Regulamentação | R-01 | 0.6 | 0.283
Esquina com a BR164/BR364 (posicionar a 2 metros do bordo da pista transversal) | Indicativa | I-01 | 45X25 CM | 0.225 | 2
Placas R-1 de Regulamentação |  |  | Total | 4.528
Placas Indicativas |  |  | Total | 32
32

## ALUGUEL (hidden)
Composição SINAPI - 73847/001
Código |  | 73847/001
Descrição |  | ALUGUEL CONTAINER/ESCRIT INCL INST ELET LARG=2,20 COMP=6,20M ALT=2,50M CHAPA ACO C/NERV TRAPEZ FORRO C/ISOL TERMO/ACUSTICO CHASSIS REFORC PISO COMPENS NAVAL EXC TRANSP/CARGA/DESCARGA
Data |  | 07/2021
Estado |  | Mato Grosso
Tipo |  | CANT - CANTEIRO DE OBRAS
Unidade |  | MES
| codigo | Descrição | Tipo | Unidade | Valor sem Desoneração | Coeficiente | Valor sem Desoneração
I | 00010776 | LOCACAO DE CONTAINER 2,30 X 6,00 M, ALT. 2,50 M, PARA ESCRITORIO, SEM DIVISORIAS INTERNAS E SEM SANITARIO | Equipamento | MES | 457.03 | 1,0 | 457.03

## COMP.
| CUSTO UNITÁRIO DE REFERÊNCIA |  |  | Data Base: Dezembro/2021 (sem desoneração) - SINAPI/MT | [6 empty] | Obra: Bairro Jardim Paula III
| Serviço: |  | Placa de obra em chapa de aço galvanizado |  |  |  |  | Código: |  |  | COMP. 1.1
[8 empty] | Prod. Equipe: |  |  | 1 |  |  | Unid: |  | M2
Códigos |  | Descrição |  |  |  |  | Unidade |  | Coeficiente |  |  | Preço Unit. (R$) |  |  | Custo Unit. (R$)
| 94962 | CONCRETO MAGRO PARA LASTRO, TRAÇO 1:4,5:4,5 (CIMENTO/ |  |  |  |  | M3 |  | 0.01 |  |  | 310.35 |  |  | 3.1035
| 88262 | CARPINTEIRO DE FORMAS COM ENCARGOS COMPLEMENTARES |  |  |  |  | H |  | 1 |  |  | 20.85 |  |  | 20.85
| 88316 | SERVENTE COM ENCARGOS COMPLEMENTARES |  |  |  |  | H |  | 2 |  |  | 16.83 |  |  | 33.66
| 04417 | SARRAFO DE MADEIRA NAO APARELHADA *2,5 X 7* CM, MACARANDUBA, ANGELIM OU EQUIVALENTE DA REGIAO |  |  |  |  | M |  | 1 |  |  | 4.89 |  |  | 4.89
| 4491 | PONTALETE DE MADEIRA NAO APARELHADA *7,5 X 7,5* CM (3 X 3 ) PINUS, MISTA OU EQUIVALENTE DA REGIAO |  |  |  |  | M |  | 4 |  |  | 9.04 |  |  | 36.16
| 04813 | PLACA DE OBRA (PARA CONSTRUCAO CIVIL) EM CHAPA GALVANIZADA *N. 22*, ADESIVADA, DE *2,0 X 1,125* M |  |  |  |  | M2 |  | 1 |  |  | 225 |  |  | 225
| 5075 | PREGO DE ACO POLIDO COM CABECA 18 X 30 (2 3/4 X 10) |  |  |  |  | KG |  | 0.11 |  |  | 24.41 |  |  | 2.6851
[6 empty] | CUSTO TOTAL DAS ATIVIDADES = | [8 empty] | 326.3486
[6 empty] | CUSTO UNITÁRIO DIRETO TOTAL = | [8 empty] | 326.3486
[5 empty] | BONIFICAÇÃO E DESPESAS INDIRETAS ( |  |  |  |  | 20.7 |  |  | % ) = |  | 67.5542
[6 empty] | PREÇO UNITÁRIO TOTAL (R$) = | [8 empty] | 393.9028
| CUSTO UNITÁRIO DE REFERÊNCIA |  |  | Data Base: Dezembro/2021 (sem desoneração) - SINAPI/MT | [6 empty] | Obra: Bairro Jardim Paula III
| Serviço: |  | Aluguel container/sanit c/2 vasos/1 lavat/1 mic/4 chuv larg2,20m compr=6,20m alt=2,50m chapa aco c/nerv trapez forro c/isolam termo/acustico chassis reforc piso compens naval inclinst eletr/hidr excl transp/carga/descarga |  |  |  |  | Código: |  |  | COMP. 1.3
[8 empty] | Prod. Equipe: |  |  | 1 |  |  | Unid: |  | mês
Códigos |  | Descrição |  |  |  |  | Unidade |  | Coeficiente |  |  | Preço Unit. (R$) |  |  | Custo Unit. (R$)
| 10776 | LOCACAO DE CONTAINER 2,30 X 6,00 M, ALT. 2,50 M, PARA ESCRITORIO, SEM DIVISORIAS INTERNAS E SEM SANITARIO |  |  |  |  | 1 |  | 1 |  |  | 590.62 |  |  | 590.62
[6 empty] | CUSTO TOTAL DAS ATIVIDADES = | [8 empty] | 590.62
[6 empty] | CUSTO UNITÁRIO DIRETO TOTAL = | [8 empty] | 590.62
[5 empty] | BONIFICAÇÃO E DESPESAS INDIRETAS ( |  |  |  |  | 20.7 |  |  | % ) = |  | 122.2583
[6 empty] | PREÇO UNITÁRIO TOTAL (R$) = | [8 empty] | 712.8783
| CUSTO UNITÁRIO DE REFERÊNCIA |  |  | Data Base: Junho/2021 (sem desoneração) - SINAPI/MT | [6 empty] | Obra: Bairro Jardim Paula III
| Serviço: |  | ADMINISTRAÇÃO LOCAL |  |  |  |  | Código: |  |  | COMP. 2.1
[8 empty] | Prod. Equipe: |  |  | 1 |  |  | Unid: |  | UND
Códigos |  | Descrição |  |  |  |  | Unidade |  | Coeficiente |  |  | Preço Unit. (R$) |  |  | Custo Unit. (R$)
| 93564 | APONTADOR OU APROPRIADOR COM ENCARGOS COMPLEMENTARES |  |  |  |  | MES |  | 2.5 |  |  | 3047.7 |  |  | 7619.25
| 93565 | ENGENHEIRO CIVIL DE OBRA JUNIOR COM ENCARGOS |  |  |  |  | MES |  | 1.5 |  |  | 16537.74 |  |  | 24806.61
| 93572 | ENCARREGADO GERAL DE OBRAS COM ENCARGOS COMPLEMENTARES |  |  |  |  | MES |  | 2.5 |  |  | 4200.88 |  |  | 10502.2
| 94296 | TOPOGRAFO COM ENCARGOS COMPLEMENTARES |  |  |  |  | MES |  | 1.5 |  |  | 3123.77 |  |  | 4685.655
| 101385 | AUXILIAR DE LABORATORISTA DE SOLOS E DE CONCRETO COM |  |  |  |  | MES |  | 1.5 |  |  | 4185.8 |  |  | 6278.7
| 101389 | AUXILIAR DE TOPÓGRAFO COM ENCARGOS COMPLEMENTARES |  |  |  |  | MES |  | 1.5 |  |  | 1450.2 |  |  | 2175.3
| 101456 | TÉCNICO DE LABORATÓRIO E CAMPO DE CONSTRUÇÃO COM ENCARGOS |  |  |  |  | MES |  | 1.5 |  |  | 4377.17 |  |  | 6565.755
[6 empty] | CUSTO TOTAL DAS ATIVIDADES = | [8 empty] | 62633.47
[6 empty] | CUSTO UNITÁRIO DIRETO TOTAL = | [8 empty] | 62633.47
[5 empty] | BONIFICAÇÃO E DESPESAS INDIRETAS ( |  |  |  |  | 20.7 |  |  | % ) = |  | 12965.1283
[6 empty] | PREÇO UNITÁRIO TOTAL (R$) = | [8 empty] | 75598.5983
| CUSTO UNITÁRIO DE REFERÊNCIA |  |  | Data Base: Dezembro/2021 (sem desoneração) - SINAPI/MT | [6 empty] | Obra: Bairro Jardim Paula III
| Serviço: |  | ENSAIOS DE REGULARIZACAO DO SUBLEITO |  |  |  |  | Código: |  |  | COMP. 3.1
[8 empty] | Prod. Equipe: |  |  | 1 |  |  | Unid: |  | M2
Códigos |  | Descrição |  |  |  |  | Unidade |  | Coeficiente |  |  | Preço Unit. (R$) |  |  | Custo Unit. (R$)
| 74022/006 | ENSAIO DE GRANULOMETRIA POR PENEIRAMENTO - SOLOS |  |  |  |  | UND |  | 0.0013 |  |  | 161.95 |  |  | 0.21053
| 74022/008 | ENSAIO DE LIMITE DE LIQUIDEZ - SOLOS |  |  |  |  | UND |  | 0.0013 |  |  | 101.23 |  |  | 0.1316
| 74022/009 | ENSAIO DE LIMITE DE PLASTICIDADE - SOLOS |  |  |  |  | UND |  | 0.0013 |  |  | 91.09 |  |  | 0.11842
| 74022/010 | ENSAIO DE COMPACTACAO - AMOSTRAS NAO TRABALHADAS - ENERGIA NORMAL - SOLOS |  |  |  |  | UND |  | 0.0013 |  |  | 192.32 |  |  | 0.25002
| 74022/015 | ENSAIO DE MASSA ESPECIFICA - IN SITU - METODO BALAO DE BORRACHA - SOLOS |  |  |  |  | UND |  | 0.0008 |  |  | 80.96 |  |  | 0.064768
| 74022/019 | ENSAIO DE INDICE DE SUPORTE CALIFORNIA - AMOSTRAS NAO TRABALHADAS - ENERGIA NORMAL - SOLOS |  |  |  |  | UND |  | 0.0013 |  |  | 232.82 |  |  | 0.30267
| 74022/023 | ENSAIO DE TEOR DE UMIDADE - PROCESSO SPEEDY - SOLOS E AGREGADOS MIUDOS |  |  |  |  | UND |  | 0.001 |  |  | 60.72 |  |  | 0.06072
[6 empty] | CUSTO TOTAL DAS ATIVIDADES = | [8 empty] | 1.1387
[6 empty] | CUSTO UNITÁRIO DIRETO TOTAL = | [8 empty] | 1.1387
[5 empty] | BONIFICAÇÃO E DESPESAS INDIRETAS ( |  |  |  |  | 20.7 |  |  | % ) = |  | 0.23572
[6 empty] | PREÇO UNITÁRIO TOTAL (R$) = | [8 empty] | 1.3744
| CUSTO UNITÁRIO DE REFERÊNCIA |  |  | Data Base: Dezembro/2021 (sem desoneração) - SINAPI/MT | [6 empty] | Obra: Bairro Jardim Paula III
| Serviço: |  | ENSAIOS DE SUB-BASE ESTABILIZADA GRANULOMETRICAMENTE |  |  |  |  | Código: |  |  | COMP. 3.2
[8 empty] | Prod. Equipe: |  |  | 1 |  |  | Unid: |  | UND
Códigos |  | Descrição |  |  |  |  | Unidade |  | Coeficiente |  |  | Preço Unit. (R$) |  |  | Custo Unit. (R$)
| 74022/006 | ENSAIO DE GRANULOMETRIA POR PENEIRAMENTO - SOLOS |  |  |  |  | UND |  | 0.0017 |  |  | 161.95 |  |  | 0.27531
| 74022/008 | ENSAIO DE LIMITE DE LIQUIDEZ - SOLOS |  |  |  |  | UND |  | 0.0017 |  |  | 101.23 |  |  | 0.17209
| 74022/009 | ENSAIO DE LIMITE DE PLASTICIDADE - SOLOS |  |  |  |  | UND |  | 0.0017 |  |  | 91.09 |  |  | 0.15485
| 74022/010 | ENSAIO DE COMPACTACAO - AMOSTRAS NAO TRABALHADAS - ENERGIA NORMAL - SOLOS |  |  |  |  | UND |  | 0.0017 |  |  | 192.32 |  |  | 0.32694
| 74022/015 | ENSAIO DE MASSA ESPECIFICA - IN SITU - METODO BALAO DE BORRACHA - SOLOS |  |  |  |  | UND |  | 0.005 |  |  | 80.96 |  |  | 0.4048
| 74022/019 | ENSAIO DE INDICE DE SUPORTE CALIFORNIA - AMOSTRAS NAO TRABALHADAS - ENERGIA NORMAL - SOLOS |  |  |  |  | UND |  | 0.0017 |  |  | 232.82 |  |  | 0.39579
| 74022/023 | ENSAIO DE TEOR DE UMIDADE - PROCESSO SPEEDY - SOLOS E AGREGADOS MIUDOS |  |  |  |  | UND |  | 0.005 |  |  | 60.72 |  |  | 0.3036
| 74022/042 | ENSAIO DE EQUIVALENTE EM AREIA - SOLOS |  |  |  |  | UND |  | 0.0017 |  |  | 91.09 |  |  | 0.15485
[6 empty] | CUSTO TOTAL DAS ATIVIDADES = | [8 empty] | 2.1883
[6 empty] | CUSTO UNITÁRIO DIRETO TOTAL = | [8 empty] | 2.1883
[5 empty] | BONIFICAÇÃO E DESPESAS INDIRETAS ( |  |  |  |  | 20.7 |  |  | % ) = |  | 0.45297
[6 empty] | PREÇO UNITÁRIO TOTAL (R$) = | [8 empty] | 2.6412
| CUSTO UNITÁRIO DE REFERÊNCIA |  |  | Data Base: Dezembro/2021 (sem desoneração) - SINAPI/MT | [6 empty] | Obra: Bairro Jardim Paula III
| Serviço: |  | ENSAIOS DE BASE ESTABILIZADA GRANULOMETRICAMENTE |  |  |  |  | Código: |  |  | COMP. 3.3
[8 empty] | Prod. Equipe: |  |  | 1 |  |  | Unid: |  | UND
Códigos |  | Descrição |  |  |  |  | Unidade |  | Coeficiente |  |  | Preço Unit. (R$) |  |  | Custo Unit. (R$)
| 74022/006 | ENSAIO DE GRANULOMETRIA POR PENEIRAMENTO - SOLOS |  |  |  |  | UND |  | 0.0017 |  |  | 161.95 |  |  | 0.27531
| 74022/008 | ENSAIO DE LIMITE DE LIQUIDEZ - SOLOS |  |  |  |  | UND |  | 0.0017 |  |  | 101.23 |  |  | 0.17209
| 74022/009 | ENSAIO DE LIMITE DE PLASTICIDADE - SOLOS |  |  |  |  | UND |  | 0.0017 |  |  | 91.09 |  |  | 0.15485
| 74022/010 | ENSAIO DE COMPACTACAO - AMOSTRAS NAO TRABALHADAS - ENERGIA NORMAL - SOLOS |  |  |  |  | UND |  | 0.0017 |  |  | 192.32 |  |  | 0.32694
| 74022/015 | ENSAIO DE MASSA ESPECIFICA - IN SITU - METODO BALAO DE BORRACHA - SOLOS |  |  |  |  | UND |  | 0.005 |  |  | 80.96 |  |  | 0.4048
| 74022/019 | ENSAIO DE INDICE DE SUPORTE CALIFORNIA - AMOSTRAS NAO TRABALHADAS - ENERGIA NORMAL - SOLOS |  |  |  |  | UND |  | 0.0017 |  |  | 232.82 |  |  | 0.39579
| 74022/023 | ENSAIO DE TEOR DE UMIDADE - PROCESSO SPEEDY - SOLOS E AGREGADOS MIUDOS |  |  |  |  | UND |  | 0.005 |  |  | 60.72 |  |  | 0.3036
| 74022/042 | ENSAIO DE EQUIVALENTE EM AREIA - SOLOS |  |  |  |  | UND |  | 0.0017 |  |  | 91.09 |  |  | 0.15485
[6 empty] | CUSTO TOTAL DAS ATIVIDADES = | [8 empty] | 2.1883
[6 empty] | CUSTO UNITÁRIO DIRETO TOTAL = | [8 empty] | 2.1883
[5 empty] | BONIFICAÇÃO E DESPESAS INDIRETAS ( |  |  |  |  | 20.7 |  |  | % ) = |  | 0.45297
[6 empty] | PREÇO UNITÁRIO TOTAL (R$) = | [8 empty] | 2.6412
| CUSTO UNITÁRIO DE REFERÊNCIA |  |  | Data Base: Dezembro/2021 (sem desoneração) - SINAPI/MT | [6 empty] | Obra: Bairro Jardim Paula III
| Serviço: |  | ENSAIO DE RESISTENCIA A COMPRESSAO SIMPLES - CONCRETO |  |  |  |  | Código: |  |  | COMP. 3.4
[8 empty] | Prod. Equipe: |  |  | 1 |  |  | Unid: |  | UND
Códigos |  | Descrição |  |  |  |  | Unidade |  | Coeficiente |  |  | Preço Unit. (R$) |  |  | Custo Unit. (R$)
| 88249 | AUXILIAR DE LABORATÓRIO COM ENCARGOS COMPLEMENTARES |  |  |  |  | H |  | 3.6 |  |  | 23.6 |  |  | 84.96
| 88321 | TÉCNICO DE LABORATÓRIO COM ENCARGOS COMPLEMENTARES |  |  |  |  | H |  | 1.8 |  |  | 24.68 |  |  | 44.424
[6 empty] | CUSTO TOTAL DAS ATIVIDADES = | [8 empty] | 129.384
[6 empty] | CUSTO UNITÁRIO DIRETO TOTAL = | [8 empty] | 129.384
[5 empty] | BONIFICAÇÃO E DESPESAS INDIRETAS ( |  |  |  |  | 20.7 |  |  | % ) = |  | 26.7825
[6 empty] | PREÇO UNITÁRIO TOTAL (R$) = | [8 empty] | 156.1665
| CUSTO UNITÁRIO DE REFERÊNCIA |  |  | Data Base: Dezembro/2021 (sem desoneração) - SINAPI/MT | [6 empty] | Obra: Bairro Jardim Paula III
| Serviço: |  | LIMPEZA MECANIZADA DE TERRENO COM REMOCAO DE CAMADA VEGETAL, UTILIZANDO MOTONIVELADORA |  |  |  |  | Código: |  |  | COMP. 4.1
[8 empty] | Prod. Equipe: |  |  | 1 |  |  | Unid: |  | M2
Códigos |  | Descrição |  |  |  |  | Unidade |  | Coeficiente |  |  | Preço Unit. (R$) |  |  | Custo Unit. (R$)
| 5932 | MOTONIVELADORA POTÊNCIA BÁSICA LÍQUIDA (PRIMEIRA MARCHA) 125 |  |  |  |  | CHP |  | 0.003 |  |  | 197.94 |  |  | 0.59382
| 88316 | SERVENTE COM ENCARGOS COMPLEMENTARES |  |  |  |  | H |  | 0.003 |  |  | 16.83 |  |  | 0.05049
[6 empty] | CUSTO TOTAL DAS ATIVIDADES = | [8 empty] | 0.64431
[6 empty] | CUSTO UNITÁRIO DIRETO TOTAL = | [8 empty] | 0.64431
[5 empty] | BONIFICAÇÃO E DESPESAS INDIRETAS ( |  |  |  |  | 20.7 |  |  | % ) = |  | 0.13337
[6 empty] | PREÇO UNITÁRIO TOTAL (R$) = | [8 empty] | 0.77768
| CUSTO UNITÁRIO DE REFERÊNCIA |  |  | Data Base: Dezembro/2021 (sem desoneração) - SINAPI/MT | [6 empty] | Obra: Bairro Jardim Paula III
| Serviço: |  | ESCAVACAO MECANICA DE MATERIAL 1A. CATEGORIA, PROVENIENTE DE CORTE DE SUBLEITO (C/TRATOR ESTEIRAS 160HP) |  |  |  |  | Código: |  |  | COMP. 4.2
[8 empty] | Prod. Equipe: |  |  | 1 |  |  | Unid: |  | M3
Códigos |  | Descrição |  |  |  |  | Unidade |  | Coeficiente |  |  | Preço Unit. (R$) |  |  | Custo Unit. (R$)
| 5847 | TRATOR DE ESTEIRAS, POTÊNCIA 170 HP, PESO OPERACIONAL 19 T, |  |  |  |  | CHP |  | 0.00794 |  |  | 220.74 |  |  | 1.7527
| 88316 | SERVENTE COM ENCARGOS COMPLEMENTARES |  |  |  |  | H |  | 0.0069 |  |  | 16.83 |  |  | 0.11613
[6 empty] | CUSTO TOTAL DAS ATIVIDADES = | [8 empty] | 1.8688
[6 empty] | CUSTO UNITÁRIO DIRETO TOTAL = | [8 empty] | 1.8688
[5 empty] | BONIFICAÇÃO E DESPESAS INDIRETAS ( |  |  |  |  | 20.7 |  |  | % ) = |  | 0.38684
[6 empty] | PREÇO UNITÁRIO TOTAL (R$) = | [8 empty] | 2.2556
| CUSTO UNITÁRIO DE REFERÊNCIA |  |  | Data Base: Dezembro/2021 (sem desoneração) - SINAPI/MT | [6 empty] | Obra: Bairro Jardim Paula III
| Serviço: |  | ESPALHAMENTO DE MATERIAL EM BOTA FORA, COM UTILIZACAO DE TRATOR DE ESTEIRAS DE 165 HP |  |  |  |  | Código: |  |  | COMP. 4.7
[8 empty] | Prod. Equipe: |  |  | 1 |  |  | Unid: |  | M3
Códigos |  | Descrição |  |  |  |  | Unidade |  | Coeficiente |  |  | Preço Unit. (R$) |  |  | Custo Unit. (R$)
| 5847 | TRATOR DE ESTEIRAS, POTÊNCIA 170 HP, PESO OPERACIONAL 19 T, |  |  |  |  | CHP |  | 0.0029867 |  |  | 220.74 |  |  | 0.65928
| 88316 | SERVENTE COM ENCARGOS COMPLEMENTARES |  |  |  |  | H |  | 0.0255 |  |  | 16.83 |  |  | 0.42916
[6 empty] | CUSTO TOTAL DAS ATIVIDADES = | [8 empty] | 1.0884
[6 empty] | CUSTO UNITÁRIO DIRETO TOTAL = | [8 empty] | 1.0884
[5 empty] | BONIFICAÇÃO E DESPESAS INDIRETAS ( |  |  |  |  | 20.7 |  |  | % ) = |  | 0.22531
[6 empty] | PREÇO UNITÁRIO TOTAL (R$) = | [8 empty] | 1.3138
| CUSTO UNITÁRIO DE REFERÊNCIA |  |  | Data Base: Dezembro/2021 (sem desoneração) - SINAPI/MT | [6 empty] | Obra: Bairro Jardim Paula III
| Serviço: |  | REGULARIZACAO E COMPACTACAO DE SUBLEITO ATE 20 CM DE ESPESSURA |  |  |  |  | Código: |  |  | COMP. 5.1
[8 empty] | Prod. Equipe: |  |  | 1 |  |  | Unid: |  | M2
Códigos |  | Descrição |  |  |  |  | Unidade |  | Coeficiente |  |  | Preço Unit. (R$) |  |  | Custo Unit. (R$)
| 5901 | CAMINHÃO PIPA 10.000 L TRUCADO, PESO BRUTO TOTAL |  |  |  |  | CHP |  | 0.0016109 |  |  | 269.25 |  |  | 0.43373
| 5903 | CAMINHÃO PIPA 10.000 L TRUCADO, PESO BRUTO TOTAL |  |  |  |  | CHI |  | 0.0010739 |  |  | 46.8 |  |  | 0.050259
| 5932 | MOTONIVELADORA POTÊNCIA BÁSICA LÍQUIDA (PRIMEIRA MARCHA) 125 |  |  |  |  | CHP |  | 0.0018525 |  |  | 197.94 |  |  | 0.36668
| 5934 | MOTONIVELADORA POTÊNCIA BÁSICA LÍQUIDA (PRIMEIRA MARCHA) 125 |  |  |  |  | CHI |  | 0.0008323 |  |  | 62.66 |  |  | 0.052152
| 7049 | ROLO COMPACTADOR PE DE CARNEIRO VIBRATORIO, POTENCIA |  |  |  |  | CHP |  | 0 |  |  | 196.11 |  |  | 0
| 88316 | SERVENTE COM ENCARGOS COMPLEMENTARES |  |  |  |  | H |  | 0.01074 |  |  | 16.83 |  |  | 0.18075
| 96028 | TRATOR DE PNEUS COM POTÊNCIA DE 85 CV, TRAÇÃO 4X4, COM |  |  |  |  | CHP |  | 0.0013424 |  |  | 166.84 |  |  | 0.22397
| 96029 | TRATOR DE PNEUS COM POTÊNCIA DE 85 CV, TRAÇÃO 4X4, COM |  |  |  |  | CHI |  | 0.0013424 |  |  | 34.61 |  |  | 0.04646
[6 empty] | CUSTO TOTAL DAS ATIVIDADES = | [8 empty] | 1.354
[6 empty] | CUSTO UNITÁRIO DIRETO TOTAL = | [8 empty] | 1.354
[5 empty] | BONIFICAÇÃO E DESPESAS INDIRETAS ( |  |  |  |  | 20.7 |  |  | % ) = |  | 0.28028
[6 empty] | PREÇO UNITÁRIO TOTAL (R$) = | [8 empty] | 1.6343
| CUSTO UNITÁRIO DE REFERÊNCIA |  |  | Data Base: Dezembro/2021 (sem desoneração) - SINAPI/MT | [6 empty] | Obra: Bairro Jardim Paula III
| Serviço: |  | EXECUÇÃO E COMPACTAÇÃO DE SUB BASE COM SOLO ESTABILIZADO GRANULOMETRICAMENTE - EXCLUSIVE ESCAVAÇÃO, CARGA E TRANSPORTE E SOLO. AF_09/2017 |  |  |  |  | Código: |  |  | COMP. 5.3
[8 empty] | Prod. Equipe: |  |  | 1 |  |  | Unid: |  | M3
Códigos |  | Descrição |  |  |  |  | Unidade |  | Coeficiente |  |  | Preço Unit. (R$) |  |  | Custo Unit. (R$)
| 5901 | CAMINHÃO PIPA 10.000 L TRUCADO, PESO BRUTO TOTAL |  |  |  |  | CHP |  | 0.0064 |  |  | 269.25 |  |  | 1.7232
| 5903 | CAMINHÃO PIPA 10.000 L TRUCADO, PESO BRUTO TOTAL |  |  |  |  | CHI |  | 0.0095 |  |  | 46.8 |  |  | 0.4446
| 5921 | GRADE DE DISCO REBOCÁVEL COM 20 DISCOS 24 X 6 MM COM PNEUS |  |  |  |  | CHP |  | 0.0027 |  |  | 5.83 |  |  | 0.015741
| 5923 | GRADE DE DISCO REBOCÁVEL COM 20 DISCOS 24 X 6 MM COM PNEUS |  |  |  |  | CHI |  | 0.0133 |  |  | 3.62 |  |  | 0.048146
| 5932 | MOTONIVELADORA POTÊNCIA BÁSICA LÍQUIDA (PRIMEIRA MARCHA) 125 |  |  |  |  | CHP |  | 0.0077 |  |  | 197.94 |  |  | 1.5241
| 5934 | MOTONIVELADORA POTÊNCIA BÁSICA LÍQUIDA (PRIMEIRA MARCHA) 125 |  |  |  |  | CHI |  | 0.0083 |  |  | 62.66 |  |  | 0.52008
| 73436 | ROLO COMPACTADOR VIBRATÓRIO PÉ DE CARNEIRO PARA SOLOS, |  |  |  |  | CHP |  | 0.0074 |  |  | 173.8 |  |  | 1.2861
| 88316 | SERVENTE COM ENCARGOS COMPLEMENTARES |  |  |  |  | H |  | 0.0558 |  |  | 16.83 |  |  | 0.93911
| 89035 | TRATOR DE PNEUS, POTÊNCIA 85 CV, TRAÇÃO 4X4, PESO COM |  |  |  |  | CHP |  | 0.0027 |  |  | 107.33 |  |  | 0.28979
| 89036 | TRATOR DE PNEUS, POTÊNCIA 85 CV, TRAÇÃO 4X4, PESO COM |  |  |  |  | CHI |  | 0.0133 |  |  | 29.82 |  |  | 0.39661
| 93244 | ROLO COMPACTADOR VIBRATÓRIO PÉ DE CARNEIRO PARA SOLOS, |  |  |  |  | CHI |  | 0.0086 |  |  | 49.89 |  |  | 0.42905
| 96463 | ROLO COMPACTADOR DE PNEUS, ESTATICO, PRESSAO VARIAVEL, |  |  |  |  | CHP |  | 0.001 |  |  | 190.44 |  |  | 0.19044
| 96464 | ROLO COMPACTADOR DE PNEUS, ESTATICO, PRESSAO VARIAVEL, |  |  |  |  | CHI |  | 0.015 |  |  | 70.06 |  |  | 1.0509
[6 empty] | CUSTO TOTAL DAS ATIVIDADES = | [8 empty] | 8.8579
[6 empty] | CUSTO UNITÁRIO DIRETO TOTAL = | [8 empty] | 8.8579
[5 empty] | BONIFICAÇÃO E DESPESAS INDIRETAS ( |  |  |  |  | 20.7 |  |  | % ) = |  | 1.8336
[6 empty] | PREÇO UNITÁRIO TOTAL (R$) = | [8 empty] | 10.6915
| CUSTO UNITÁRIO DE REFERÊNCIA |  |  | Data Base: Dezembro/2021 (sem desoneração) - SINAPI/MT | [6 empty] | Obra: Bairro Jardim Paula III
| Serviço: |  | EXECUÇÃO E COMPACTAÇÃO DE BASE COM SOLO ESTABILIZADO GRANULOMETRICAMENTE - EXCLUSIVE ESCAVAÇÃO, CARGA E TRANSPORTE E SOLO. AF_09/2017 |  |  |  |  | Código: |  |  | COMP. 5.4
[8 empty] | Prod. Equipe: |  |  | 1 |  |  | Unid: |  | M3
Códigos |  | Descrição |  |  |  |  | Unidade |  | Coeficiente |  |  | Preço Unit. (R$) |  |  | Custo Unit. (R$)
| 5901 | CAMINHÃO PIPA 10.000 L TRUCADO, PESO BRUTO TOTAL |  |  |  |  | CHP |  | 0.0064 |  |  | 269.25 |  |  | 1.7232
| 5903 | CAMINHÃO PIPA 10.000 L TRUCADO, PESO BRUTO TOTAL |  |  |  |  | CHI |  | 0.0095 |  |  | 46.8 |  |  | 0.4446
| 5921 | GRADE DE DISCO REBOCÁVEL COM 20 DISCOS 24 X 6 MM COM PNEUS |  |  |  |  | CHP |  | 0.0027 |  |  | 5.83 |  |  | 0.015741
| 5923 | GRADE DE DISCO REBOCÁVEL COM 20 DISCOS 24 X 6 MM COM PNEUS |  |  |  |  | CHI |  | 0.0133 |  |  | 3.62 |  |  | 0.048146
| 5932 | MOTONIVELADORA POTÊNCIA BÁSICA LÍQUIDA (PRIMEIRA MARCHA) 125 |  |  |  |  | CHP |  | 0.0077 |  |  | 197.94 |  |  | 1.5241
| 5934 | MOTONIVELADORA POTÊNCIA BÁSICA LÍQUIDA (PRIMEIRA MARCHA) 125 |  |  |  |  | CHI |  | 0.0083 |  |  | 62.66 |  |  | 0.52008
| 73436 | ROLO COMPACTADOR VIBRATÓRIO PÉ DE CARNEIRO PARA SOLOS, |  |  |  |  | CHP |  | 0.0074 |  |  | 173.8 |  |  | 1.2861
| 88316 | SERVENTE COM ENCARGOS COMPLEMENTARES |  |  |  |  | H |  | 0.0558 |  |  | 16.83 |  |  | 0.93911
| 89035 | TRATOR DE PNEUS, POTÊNCIA 85 CV, TRAÇÃO 4X4, PESO COM |  |  |  |  | CHP |  | 0.0027 |  |  | 107.33 |  |  | 0.28979
| 89036 | TRATOR DE PNEUS, POTÊNCIA 85 CV, TRAÇÃO 4X4, PESO COM |  |  |  |  | CHI |  | 0.0133 |  |  | 29.82 |  |  | 0.39661
| 93244 | ROLO COMPACTADOR VIBRATÓRIO PÉ DE CARNEIRO PARA SOLOS, |  |  |  |  | CHI |  | 0.0086 |  |  | 49.89 |  |  | 0.42905
| 96463 | ROLO COMPACTADOR DE PNEUS, ESTATICO, PRESSAO VARIAVEL, |  |  |  |  | CHP |  | 0.001 |  |  | 190.44 |  |  | 0.19044
| 96464 | ROLO COMPACTADOR DE PNEUS, ESTATICO, PRESSAO VARIAVEL, |  |  |  |  | CHI |  | 0.015 |  |  | 70.06 |  |  | 1.0509
[6 empty] | CUSTO TOTAL DAS ATIVIDADES = | [8 empty] | 8.8579
[6 empty] | CUSTO UNITÁRIO DIRETO TOTAL = | [8 empty] | 8.8579
[5 empty] | BONIFICAÇÃO E DESPESAS INDIRETAS ( |  |  |  |  | 20.7 |  |  | % ) = |  | 1.8336
[6 empty] | PREÇO UNITÁRIO TOTAL (R$) = | [8 empty] | 10.6915
| CUSTO UNITÁRIO DE REFERÊNCIA |  |  | Data Base: Dezembro/2021 (sem desoneração) - SINAPI/MT | [6 empty] | Obra: Bairro Jardim Paula III
| Serviço: |  | EXECUÇÃO DE IMPRIMAÇÃO COM ASFALTO DILUÍDO CM-30 |  |  |  |  | Código: |  |  | COMP. 5.5
[8 empty] | Prod. Equipe: |  |  | 1 |  |  | Unid: |  | M2
Códigos |  | Descrição |  |  |  |  | Unidade |  | Coeficiente |  |  | Preço Unit. (R$) |  |  | Custo Unit. (R$)
| 5839 | VASSOURA MECÂNICA REBOCÁVEL COM ESCOVA CILÍNDRICA, LARGURA |  |  |  |  | CHP |  | 0.002 |  |  | 11.18 |  |  | 0.02236
| 5841 | VASSOURA MECÂNICA REBOCÁVEL COM ESCOVA CILÍNDRICA, LARGURA |  |  |  |  | CHI |  | 0.0041 |  |  | 5.32 |  |  | 0.021812
| 88316 | SERVENTE COM ENCARGOS COMPLEMENTARES |  |  |  |  | H |  | 0.0058 |  |  | 16.83 |  |  | 0.097614
| 83362 | ESPARGIDOR DE ASFALTO PRESSURIZADO, TANQUE 6 M3 COM |  |  |  |  | CHP |  | 0.001 |  |  | 228.97 |  |  | 0.22897
| 89035 | TRATOR DE PNEUS, POTÊNCIA 85 CV, TRAÇÃO 4X4, PESO COM |  |  |  |  | CHP |  | 0.0017 |  |  | 107.33 |  |  | 0.18246
| 89036 | TRATOR DE PNEUS, POTÊNCIA 85 CV, TRAÇÃO 4X4, PESO COM |  |  |  |  | CHI |  | 0.0041 |  |  | 29.82 |  |  | 0.12226
| 91486 | ESPARGIDOR DE ASFALTO PRESSURIZADO, TANQUE 6 M3 COM |  |  |  |  | CHI |  | 0.0049 |  |  | 45.76 |  |  | 0.22422
| 00041901 | ASFALTO DILUIDO DE PETROLEO CM-30 (COLETADO ANP ACRESCIDO DE ICMS) |  |  |  |  | KG |  | 1.2 |  |  | 6.53 |  |  | 7.836
[6 empty] | CUSTO TOTAL DAS ATIVIDADES = | [8 empty] | 8.7357
[6 empty] | CUSTO UNITÁRIO DIRETO TOTAL = | [8 empty] | 8.7357
[5 empty] | BONIFICAÇÃO E DESPESAS INDIRETAS ( |  |  |  |  | 20.7 |  |  | % ) = |  | 1.8083
[6 empty] | PREÇO UNITÁRIO TOTAL (R$) = | [8 empty] | 10.544
| CUSTO UNITÁRIO DE REFERÊNCIA |  |  | Data Base: Dezembro/2021 (sem desoneração) - SINAPI/MT | [6 empty] | Obra: Bairro Jardim Paula III
| Serviço: |  | PINTURA DE LIGACAO COM EMULSAO RR-2C |  |  |  |  | Código: |  |  | COMP. 5.6
[8 empty] | Prod. Equipe: |  |  | 1 |  |  | Unid: |  | M2
Códigos |  | Descrição |  |  |  |  | Unidade |  | Coeficiente |  |  | Preço Unit. (R$) |  |  | Custo Unit. (R$)
| 88316 | SERVENTE COM ENCARGOS COMPLEMENTARES |  |  |  |  | H |  | 0.0109 |  |  | 16.83 |  |  | 0.18345
| 83362 | ESPARGIDOR DE ASFALTO PRESSURIZADO, TANQUE 6 M3 COM |  |  |  |  | CHP |  | 0.0018 |  |  | 228.97 |  |  | 0.41215
| 96013 | TRATOR DE PNEUS COM POTÊNCIA DE 122 CV, TRAÇÃO 4X4, COM |  |  |  |  | CHP |  | 0.0004 |  |  | 155.08 |  |  | 0.062032
| 96014 | TRATOR DE PNEUS COM POTÊNCIA DE 122 CV, TRAÇÃO 4X4, COM |  |  |  |  | CHI |  | 0.0015 |  |  | 39.88 |  |  | 0.05982
| 00041903 | EMULSAO ASFALTICA CATIONICA RR-2C PARA USO EM PAVIMENTACAO ASFALTICA (COLETADO ANP ACRESCIDO DE ICMS) |  |  |  |  | KG |  | 0.5 |  |  | 3.68 |  |  | 1.84
[6 empty] | CUSTO TOTAL DAS ATIVIDADES = | [8 empty] | 2.5574
[6 empty] | CUSTO UNITÁRIO DIRETO TOTAL = | [8 empty] | 2.5574
[5 empty] | BONIFICAÇÃO E DESPESAS INDIRETAS ( |  |  |  |  | 20.7 |  |  | % ) = |  | 0.52939
[6 empty] | PREÇO UNITÁRIO TOTAL (R$) = | [8 empty] | 3.0868
| CUSTO UNITÁRIO DE REFERÊNCIA |  |  | Data Base: Dezembro/2021 (sem desoneração) - SINAPI/MT | [6 empty] | Obra: Bairro Jardim Paula III
| Serviço: |  | CONSTRUÇÃO DE PAVIMENTO COM APLICAÇÃO DE CONCRETO BETUMINOSO USINADO A QUENTE (CBUQ), CAMADA DE ROLAMENTO, COM ESPESSURA DE 3,0 CM - EXCLUSIVE TRANSPORTE |  |  |  |  | Código: |  |  | COMP. 5.7
[8 empty] | Prod. Equipe: |  |  | 1 |  |  | Unid: |  | M3
Códigos |  | Descrição |  |  |  |  | Unidade |  | Coeficiente |  |  | Preço Unit. (R$) |  |  | Custo Unit. (R$)
| 5835 | VIBROACABADORA DE ASFALTO SOBRE ESTEIRAS, LARGURA DE |  |  |  |  | CHP |  | 0.058 |  |  | 412.04 |  |  | 23.8983
| 5837 | VIBROACABADORA DE ASFALTO SOBRE ESTEIRAS, LARGURA DE |  |  |  |  | CHI |  | 0.1186 |  |  | 149.47 |  |  | 17.7271
| 88314 | RASTELEIRO COM ENCARGOS COMPLEMENTARES |  |  |  |  | H |  | 1.4126 |  |  | 14.19 |  |  | 20.0448
| 91386 | CAMINHÃO BASCULANTE 10 M3, TRUCADO CABINE SIMPLES, PESO |  |  |  |  | CHP |  | 0.058 |  |  | 180.94 |  |  | 10.4945
| 95631 | ROLO COMPACTADOR VIBRATORIO TANDEM, ACO LISO, POTENCIA 125 |  |  |  |  | CHP |  | 0.0951 |  |  | 203.6 |  |  | 19.3624
| 95632 | ROLO COMPACTADOR VIBRATORIO TANDEM, ACO LISO, POTENCIA 125 |  |  |  |  | CHI |  | 0.0815 |  |  | 64.74 |  |  | 5.2763
| 96157 | TRATOR DE PNEUS COM POTÊNCIA DE 85 CV, TRAÇÃO 4X4, COM |  |  |  |  | CHP |  | 0.0427 |  |  | 117.29 |  |  | 5.0083
| 96155 | TRATOR DE PNEUS COM POTÊNCIA DE 85 CV, TRAÇÃO 4X4, COM |  |  |  |  | CHI |  | 0.1339 |  |  | 34.9 |  |  | 4.6731
| 96463 | ROLO COMPACTADOR DE PNEUS, ESTATICO, PRESSAO VARIAVEL, |  |  |  |  | CHP |  | 0.0495 |  |  | 190.44 |  |  | 9.4268
| 96464 | ROLO COMPACTADOR DE PNEUS, ESTATICO, PRESSAO VARIAVEL, |  |  |  |  | CHI |  | 0.3037 |  |  | 70.06 |  |  | 21.2772
| 1518 | CONCRETO BETUMINOSO USINADO A QUENTE (CBUQ) PARA PAVIMENTACAO ASFALTICA, PADRAO DNIT, FAIXA C, COM CAP 50/70 - AQUISICAO POSTO USINA |  |  |  |  | T |  | 2.5548 |  |  | 457.5 |  |  | 1168.821
[6 empty] | CUSTO TOTAL DAS ATIVIDADES = | [8 empty] | 1306.0098
[6 empty] | CUSTO UNITÁRIO DIRETO TOTAL = | [8 empty] | 1306.0098
[5 empty] | BONIFICAÇÃO E DESPESAS INDIRETAS ( |  |  |  |  | 20.7 |  |  | % ) = |  | 270.344
[6 empty] | PREÇO UNITÁRIO TOTAL (R$) = | [8 empty] | 1576.3539
| CUSTO UNITÁRIO DE REFERÊNCIA |  |  | Data Base: Dezembro/2021 (sem desoneração) - SINAPI/MT | [6 empty] | Obra: Bairro Jardim Paula III
| Serviço: |  | CARGA, MANOBRAS E DESCARGA DE MISTURA BETUMINOSA A QUENTE, COM CAMINHAO BASCULANTE 6 M3, DESCARGA EM VIBRO-ACABADORA |  |  |  |  | Código: |  |  | COMP. 5.8
[8 empty] | Prod. Equipe: |  |  | 1 |  |  | Unid: |  | M3
Códigos |  | Descrição |  |  |  |  | Unidade |  | Coeficiente |  |  | Preço Unit. (R$) |  |  | Custo Unit. (R$)
| 5811 | CAMINHÃO BASCULANTE 6 M3, PESO BRUTO TOTAL 16.000 KG, CARGA |  |  |  |  | CHP |  | 0.0348 |  |  | 180.88 |  |  | 6.2946
[6 empty] | CUSTO TOTAL DAS ATIVIDADES = | [8 empty] | 6.2946
[6 empty] | CUSTO UNITÁRIO DIRETO TOTAL = | [8 empty] | 6.2946
[5 empty] | BONIFICAÇÃO E DESPESAS INDIRETAS ( |  |  |  |  | 20.7 |  |  | % ) = |  | 1.303
[6 empty] | PREÇO UNITÁRIO TOTAL (R$) = | [8 empty] | 7.5976
| CUSTO UNITÁRIO DE REFERÊNCIA |  |  | Data Base: Dezembro/2021 (sem desoneração) - SINAPI/MT | [6 empty] | Obra: Bairro Jardim Paula III
| Serviço: |  | TRANSPORTE COM CAMINHÃO BASCULANTE 10 M3 DE MASSA ASFALTICA PARA PAVIMENTAÇÃO URBANA |  |  |  |  | Código: |  |  | COMP. 5.11
[8 empty] | Prod. Equipe: |  |  | 1 |  |  | Unid: |  | m³xkm
Códigos |  | Descrição |  |  |  |  | Unidade |  | Coeficiente |  |  | Preço Unit. (R$) |  |  | Custo Unit. (R$)
| 91386 | CAMINHÃO BASCULANTE 10 M3, TRUCADO CABINE SIMPLES, PESO |  |  |  |  | CHP |  | 0.0059172 |  |  | 180.94 |  |  | 1.0707
[6 empty] | CUSTO TOTAL DAS ATIVIDADES = | [8 empty] | 1.0707
[6 empty] | CUSTO UNITÁRIO DIRETO TOTAL = | [8 empty] | 1.0707
[5 empty] | BONIFICAÇÃO E DESPESAS INDIRETAS ( |  |  |  |  | 20.7 |  |  | % ) = |  | 0.22163
[6 empty] | PREÇO UNITÁRIO TOTAL (R$) = | [8 empty] | 1.2923
| CUSTO UNITÁRIO DE REFERÊNCIA |  |  | Data Base: Dezembro/2021 (sem desoneração) - SINAPI/MT | [6 empty] | Obra: Bairro Jardim Paula III
| Serviço: |  | SINALIZACAO HORIZONTAL COM TINTA RETRORREFLETIVA A BASE DE RESINA ACRILICA COM MICROESFERAS DE VIDRO |  |  |  |  | Código: |  |  | COMP. 6.1
[8 empty] | Prod. Equipe: |  |  | 1 |  |  | Unid: |  | M2
Códigos |  | Descrição |  |  |  |  | Unidade |  | Coeficiente |  |  | Preço Unit. (R$) |  |  | Custo Unit. (R$)
| 5824 | CAMINHÃO TOCO, PBT 16.000 KG, CARGA ÚTIL MÁX. 10.685 KG, |  |  |  |  | CHP |  | 0.003333 |  |  | 171.85 |  |  | 0.57278
| 88316 | SERVENTE COM ENCARGOS COMPLEMENTARES |  |  |  |  | H |  | 0.03333 |  |  | 16.83 |  |  | 0.56094
| 95133 | MÁQUINA DEMARCADORA DE FAIXA DE TRÁFEGO À FRIO, |  |  |  |  | CHP |  | 0.003333 |  |  | 127.82 |  |  | 0.42602
| 44478 | MICROESFERAS DE VIDRO PARA SINALIZACAO HORIZONTAL VIARIA, TIPO I-B (PREMIX) - NBR 16184 |  |  |  |  | KG |  | 0.4 |  |  | 20.25 |  |  | 8.1
| 05318 | SOLVENTE DILUENTE A BASE DE AGUARRAS |  |  |  |  | L |  | 0.13 |  |  | 13.96 |  |  | 1.8148
| 7343 | TINTA A BASE DE RESINA ACRILICA, PARA SINALIZACAO HORIZONTAL VIARIA (NBR 11862) |  |  |  |  | L |  | 0.6 |  |  | 6.99 |  |  | 4.194
| 7348 | TINTA ACRILICA PREMIUM PARA PISO |  |  |  |  | L |  | 0.03 |  |  | 14.72 |  |  | 0.4416
[6 empty] | CUSTO TOTAL DAS ATIVIDADES = | [8 empty] | 16.1101
[6 empty] | CUSTO UNITÁRIO DIRETO TOTAL = | [8 empty] | 16.1101
[5 empty] | BONIFICAÇÃO E DESPESAS INDIRETAS ( |  |  |  |  | 20.7 |  |  | % ) = |  | 3.3348
[6 empty] | PREÇO UNITÁRIO TOTAL (R$) = | [8 empty] | 19.4449
| CUSTO UNITÁRIO DE REFERÊNCIA |  |  | Data Base: Dezembro/2021 (sem desoneração) - SINAPI/MT | [6 empty] | Obra: Bairro Jardim Paula III
| Serviço: |  | PLACA ESMALTADA PARA IDENTIFICAÇÃO NR DE RUA, DIMENSÕES 45X25CM |  |  |  |  | Código: |  |  | COMP. 7.3
[8 empty] | Prod. Equipe: |  |  | 1 |  |  | Unid: |  | UND
Códigos |  | Descrição |  |  |  |  | Unidade |  | Coeficiente |  |  | Preço Unit. (R$) |  |  | Custo Unit. (R$)
| 88316 | SERVENTE COM ENCARGOS COMPLEMENTARES |  |  |  |  | H |  | 0.4 |  |  | 16.83 |  |  | 6.732
| 11950 | BUCHA DE NYLON SEM ABA S6, COM PARAFUSO DE 4,20 X 40 MM EM ACO ZINCADO COM ROSCA SOBERBA, CABECA CHATA E FENDA PHILLIPS |  |  |  |  | UN |  | 4 |  |  | 0.2 |  |  | 0.8
| 13521 | PLACA DE ACO ESMALTADA PARA IDENTIFICACAO DE RUA, *45 CM X 20* CM |  |  |  |  | UN |  | 1 |  |  | 74.25 |  |  | 74.25
[6 empty] | CUSTO TOTAL DAS ATIVIDADES = | [8 empty] | 81.782
[6 empty] | CUSTO UNITÁRIO DIRETO TOTAL = | [8 empty] | 81.782
[5 empty] | BONIFICAÇÃO E DESPESAS INDIRETAS ( |  |  |  |  | 20.7 |  |  | % ) = |  | 16.9289
[6 empty] | PREÇO UNITÁRIO TOTAL (R$) = | [8 empty] | 98.7109
| CUSTO UNITÁRIO DE REFERÊNCIA |  |  | Data Base: Dezembro/2021 (sem desoneração) - SINAPI/MT | [6 empty] | Obra: Bairro Jardim Paula III
| Serviço: |  | ISOLAMENTO DE OBRA COM TELA PLASTICA COM MALHA DE 5MM E ESTRUTURA DE MADEIRA PONTALETEADA |  |  |  |  | Código: |  |  | COMP. 8.2
[8 empty] | Prod. Equipe: |  |  | 1 |  |  | Unid: |  | M2
Códigos |  | Descrição |  |  |  |  | Unidade |  | Coeficiente |  |  | Preço Unit. (R$) |  |  | Custo Unit. (R$)
| 88239 | AJUDANTE DE CARPINTEIRO COM ENCARGOS COMPLEMENTARES |  |  |  |  | H |  | 0.53 |  |  | 17.47 |  |  | 9.2591
| 88262 | CARPINTEIRO DE FORMAS COM ENCARGOS COMPLEMENTARES |  |  |  |  | H |  | 0.44 |  |  | 20.85 |  |  | 9.174
| 04509 | TABUA DE MADEIRA NAO APARELHADA *2,5 X 10 CM (1 X 4 ) PINUS, MISTA OU EQUIVALENTE DA REGIAO |  |  |  |  | M |  | 0.2 |  |  | 4.58 |  |  | 0.916
| 04491 | PONTALETE DE MADEIRA NAO APARELHADA *7,5 X 7,5* CM (3 X 3 ) PINUS, MISTA OU EQUIVALENTE DA REGIAO |  |  |  |  | M |  | 0.06 |  |  | 9.04 |  |  | 0.5424
| 05061 | PREGO DE ACO POLIDO COM CABECA 18 X 27 (2 1/2 X 10) |  |  |  |  | KG |  | 0.01 |  |  | 24 |  |  | 0.24
| 07170 | TELA FACHADEIRA EM POLIETILENO, ROLO DE 3 X 100 M (L X C), COR BRANCA, SEM LOGOMARCA - PARA PROTECAO DE OBRAS |  |  |  |  | M2 |  | 1.1 |  |  | 2.19 |  |  | 2.409
[6 empty] | CUSTO TOTAL DAS ATIVIDADES = | [8 empty] | 22.5405
[6 empty] | CUSTO UNITÁRIO DIRETO TOTAL = | [8 empty] | 22.5405
[5 empty] | BONIFICAÇÃO E DESPESAS INDIRETAS ( |  |  |  |  | 20.7 |  |  | % ) = |  | 4.6659
[6 empty] | PREÇO UNITÁRIO TOTAL (R$) = | [8 empty] | 27.2064
| CUSTO UNITÁRIO DE REFERÊNCIA |  |  | Data Base: Dezembro/2021 (sem desoneração) - SINAPI/MT | [6 empty] | Obra: Bairro Jardim Paula III
| Serviço: |  | PASSADICOS COM TABUAS DE MADEIRA PARA PEDESTRES |  |  |  |  | Código: |  |  | COMP. 8.3
[8 empty] | Prod. Equipe: |  |  | 1 |  |  | Unid: |  | M2
Códigos |  | Descrição |  |  |  |  | Unidade |  | Coeficiente |  |  | Preço Unit. (R$) |  |  | Custo Unit. (R$)
| 88262 | CARPINTEIRO DE FORMAS COM ENCARGOS COMPLEMENTARES |  |  |  |  | H |  | 0.5 |  |  | 20.85 |  |  | 10.425
| 88316 | SERVENTE COM ENCARGOS COMPLEMENTARES |  |  |  |  | H |  | 1.5 |  |  | 16.83 |  |  | 25.245
| 4472 | VIGA DE MADEIRA NAO APARELHADA *6 X 16* CM, MACARANDUBA, ANGELIM OU EQUIVALENTE DA REGIAO |  |  |  |  | M |  | 0.7619 |  |  | 23.75 |  |  | 18.0951
| 5061 | PREGO DE ACO POLIDO COM CABECA 18 X 27 (2 1/2 X 10) |  |  |  |  | KG |  | 0.2 |  |  | 24 |  |  | 4.8
| 6189 | TABUA DE MADEIRA NAO APARELHADA *2,5 X 30* CM, CEDRINHO OU EQUIVALENTE DA REGIAO |  |  |  |  | M |  | 0.4285 |  |  | 18.54 |  |  | 7.9444
[6 empty] | CUSTO TOTAL DAS ATIVIDADES = | [8 empty] | 66.5095
[6 empty] | CUSTO UNITÁRIO DIRETO TOTAL = | [8 empty] | 66.5095
[5 empty] | BONIFICAÇÃO E DESPESAS INDIRETAS ( |  |  |  |  | 20.7 |  |  | % ) = |  | 13.7675
[6 empty] | PREÇO UNITÁRIO TOTAL (R$) = | [8 empty] | 80.277
| CUSTO UNITÁRIO DE REFERÊNCIA |  |  | Data Base: Dezembro/2021 (sem desoneração) - SINAPI/MT | [6 empty] | Obra: Bairro Jardim Paula III
| Serviço: |  | Regularização e compactação manual de terreno (fundo de vala) - PREPARO DE FUNDO DE VALA COM LARGURA MENOR QUE 1,5 M, EM LOCAL COM NÍVEL BAIXO DE INTERFERÊNCIA |  |  |  |  | Código: |  |  | COMP. 8.5
[8 empty] | Prod. Equipe: |  |  | 1 |  |  | Unid: |  | M2
Códigos |  | Descrição |  |  |  |  | Unidade |  | Coeficiente |  |  | Preço Unit. (R$) |  |  | Custo Unit. (R$)
| 88309 | PEDREIRO COM ENCARGOS COMPLEMENTARES |  |  |  |  | H |  | 0.104 |  |  | 21.1 |  |  | 2.1944
| 88316 | SERVENTE COM ENCARGOS COMPLEMENTARES |  |  |  |  | H |  | 0.156 |  |  | 16.83 |  |  | 2.6255
| 91533 | COMPACTADOR DE SOLOS DE PERCUSSÃO (SOQUETE) COM MOTOR |  |  |  |  | CHP |  | 0.003 |  |  | 24.6 |  |  | 0.0738
| 91534 | COMPACTADOR DE SOLOS DE PERCUSSÃO (SOQUETE) COM MOTOR |  |  |  |  | CHI |  | 0.003 |  |  | 16.88 |  |  | 0.05064
[6 empty] | CUSTO TOTAL DAS ATIVIDADES = | [8 empty] | 4.9443
[6 empty] | CUSTO UNITÁRIO DIRETO TOTAL = | [8 empty] | 4.9443
[5 empty] | BONIFICAÇÃO E DESPESAS INDIRETAS ( |  |  |  |  | 20.7 |  |  | % ) = |  | 1.0235
[6 empty] | PREÇO UNITÁRIO TOTAL (R$) = | [8 empty] | 5.9678
| CUSTO UNITÁRIO DE REFERÊNCIA |  |  | Data Base: Dezembro/2021 (sem desoneração) - SINAPI/MT | [6 empty] | Obra: Bairro Jardim Paula III
| Serviço: |  | Fornecimento e aplicação de Lastro de Brita (com preparo de fundo de valas) - LASTRO DE VALA COM PREPARO DE FUNDO, LARGURA MENOR QUE 1,5 M, COM CAMADA DE BRITA, LANÇAMENTO MANUAL, EM LOCAL COM NÍVEL BAIXO DE INTERFERÊNCIA |  |  |  |  | Código: |  |  | COMP. 8.6
[8 empty] | Prod. Equipe: |  |  | 1 |  |  | Unid: |  | M3
Códigos |  | Descrição |  |  |  |  | Unidade |  | Coeficiente |  |  | Preço Unit. (R$) |  |  | Custo Unit. (R$)
| 88309 | PEDREIRO COM ENCARGOS COMPLEMENTARES |  |  |  |  | H |  | 2.546 |  |  | 21.1 |  |  | 53.7206
| 88316 | SERVENTE COM ENCARGOS COMPLEMENTARES |  |  |  |  | H |  | 3.819 |  |  | 16.83 |  |  | 64.2738
| 91533 | COMPACTADOR DE SOLOS DE PERCUSSÃO (SOQUETE) COM MOTOR |  |  |  |  | CHP |  | 0.069 |  |  | 24.6 |  |  | 1.6974
| 91534 | COMPACTADOR DE SOLOS DE PERCUSSÃO (SOQUETE) COM MOTOR |  |  |  |  | CHI |  | 0.064 |  |  | 16.88 |  |  | 1.0803
| 04720 | PEDRA BRITADA N. 0, OU PEDRISCO (4,8 A 9,5 MM) POSTO PEDREIRA/FORNECEDOR, SEM FRETE |  |  |  |  | M3 |  | 1.1 |  |  | 81.31 |  |  | 89.441
[6 empty] | CUSTO TOTAL DAS ATIVIDADES = | [8 empty] | 210.2131
[6 empty] | CUSTO UNITÁRIO DIRETO TOTAL = | [8 empty] | 210.2131
[5 empty] | BONIFICAÇÃO E DESPESAS INDIRETAS ( |  |  |  |  | 20.7 |  |  | % ) = |  | 43.5141
[6 empty] | PREÇO UNITÁRIO TOTAL (R$) = | [8 empty] | 253.7272
| CUSTO UNITÁRIO DE REFERÊNCIA |  |  | Data Base: Dezembro/2021 (sem desoneração) - SINAPI/MT | [6 empty] | Obra: Bairro Jardim Paula III
| Serviço: |  | CARGA E DESCARGA MECANICA DE SOLO UTILIZANDO CAMINHAO BASCULANTE 6,0M3/16T E PA CARREGADEIRA SOBRE PNEUS 128 HP, CAPACIDADE DA CAÇAMBA 1,7 A 2,8 M3, PESO OPERACIONAL 11632 KG |  |  |  |  | Código: |  |  | COMP. 8.9
[8 empty] | Prod. Equipe: |  |  | 1 |  |  | Unid: |  | M3
Códigos |  | Descrição |  |  |  |  | Unidade |  | Coeficiente |  |  | Preço Unit. (R$) |  |  | Custo Unit. (R$)
| 5811 | CAMINHÃO BASCULANTE 6 M3, PESO BRUTO TOTAL 16.000 KG, CARGA |  |  |  |  | CHP |  | 0.003 |  |  | 180.88 |  |  | 0.46
| 5940 | PÁ CARREGADEIRA SOBRE RODAS, POTÊNCIA LÍQUIDA 128 HP, |  |  |  |  | CHP |  | 0.008 |  |  | 153.3 |  |  | 1.17
| 88316 | SERVENTE COM ENCARGOS COMPLEMENTARES |  |  |  |  | H |  | 0.008 |  |  | 16.83 |  |  | 0.12
[6 empty] | CUSTO TOTAL DAS ATIVIDADES = | [8 empty] | 1.75
[6 empty] | CUSTO UNITÁRIO DIRETO TOTAL = | [8 empty] | 1.75
[5 empty] | BONIFICAÇÃO E DESPESAS INDIRETAS ( |  |  |  |  | 20.7 |  |  | % ) = |  | 0.36
[6 empty] | PREÇO UNITÁRIO TOTAL (R$) = | [8 empty] | 2.11
| CUSTO UNITÁRIO DE REFERÊNCIA |  |  | Data Base: Dezembro/2021 (sem desoneração) - SINAPI/MT | [6 empty] | Obra: Bairro Jardim Paula III
| Serviço: |  | CARGA E DESCARGA MECANICA DE SOLO UTILIZANDO CAMINHAO BASCULANTE 6,0M3/16T E PA CARREGADEIRA SOBRE PNEUS 128 HP, CAPACIDADE DA CAÇAMBA 1,7 A 2,8 M3, PESO OPERACIONAL 11632 KG |  |  |  |  | Código: |  |  | COMP. 8.10
[8 empty] | Prod. Equipe: |  |  | 1 |  |  | Unid: |  | M3
Códigos |  | Descrição |  |  |  |  | Unidade |  | Coeficiente |  |  | Preço Unit. (R$) |  |  | Custo Unit. (R$)
| 5811 | CAMINHÃO BASCULANTE 6 M3, PESO BRUTO TOTAL 16.000 KG, CARGA |  |  |  |  | CHP |  | 0.003 |  |  | 180.88 |  |  | 0.54264
| 5940 | PÁ CARREGADEIRA SOBRE RODAS, POTÊNCIA LÍQUIDA 128 HP, |  |  |  |  | CHP |  | 0.008 |  |  | 153.3 |  |  | 1.2264
| 88316 | SERVENTE COM ENCARGOS COMPLEMENTARES |  |  |  |  | H |  | 0.008 |  |  | 16.83 |  |  | 0.13464
[6 empty] | CUSTO TOTAL DAS ATIVIDADES = | [8 empty] | 1.9037
[6 empty] | CUSTO UNITÁRIO DIRETO TOTAL = | [8 empty] | 1.9037
[5 empty] | BONIFICAÇÃO E DESPESAS INDIRETAS ( |  |  |  |  | 20.7 |  |  | % ) = |  | 0.39406
[6 empty] | PREÇO UNITÁRIO TOTAL (R$) = | [8 empty] | 2.2977
| CUSTO UNITÁRIO DE REFERÊNCIA |  |  | Data Base: Dezembro/2021 (sem desoneração) - SINAPI/MT | [6 empty] | Obra: Bairro Jardim Paula III
| Serviço: |  | ESPALHAMENTO DE MATERIAL EM BOTA FORA, COM UTILIZACAO DE TRATOR DE ESTEIRAS DE 165 HP |  |  |  |  | Código: |  |  | COMP. 8.11
[8 empty] | Prod. Equipe: |  |  | 1 |  |  | Unid: |  | M3
Códigos |  | Descrição |  |  |  |  | Unidade |  | Coeficiente |  |  | Preço Unit. (R$) |  |  | Custo Unit. (R$)
| 5847 | TRATOR DE ESTEIRAS, POTÊNCIA 170 HP, PESO OPERACIONAL 19 T, |  |  |  |  | CHP |  | 0.0029867 |  |  | 220.74 |  |  | 0.65928
| 88316 | SERVENTE COM ENCARGOS COMPLEMENTARES |  |  |  |  | H |  | 0.0255 |  |  | 16.83 |  |  | 0.42916
[6 empty] | CUSTO TOTAL DAS ATIVIDADES = | [8 empty] | 1.0884
[6 empty] | CUSTO UNITÁRIO DIRETO TOTAL = | [8 empty] | 1.0884
[5 empty] | BONIFICAÇÃO E DESPESAS INDIRETAS ( |  |  |  |  | 20.7 |  |  | % ) = |  | 0.22531
[6 empty] | PREÇO UNITÁRIO TOTAL (R$) = | [8 empty] | 1.3138
| CUSTO UNITÁRIO DE REFERÊNCIA |  |  | Data Base: Dezembro/2021 (sem desoneração) - SINAPI/MT | [6 empty] | Obra: Bairro Jardim Paula III
| Serviço: |  | ESCORAMENTO DE VALA, TIPO PONTALETEAMENTO, COM PROFUNDIDADE DE 0 A 1,5 M, LARGURA MAIOR OU IGUAL A 1,5 M E MENOR QUE 2,5 M, EM LOCAL COM NÍVEL ALTO DE INTERFERÊNCIA. |  |  |  |  | Código: |  |  | COMP. 8.12
[8 empty] | Prod. Equipe: |  |  | 1 |  |  | Unid: |  | M2
Códigos |  | Descrição |  |  |  |  | Unidade |  | Coeficiente |  |  | Preço Unit. (R$) |  |  | Custo Unit. (R$)
| 88262 | CARPINTEIRO DE FORMAS COM ENCARGOS COMPLEMENTARES |  |  |  |  | H |  | 0.71 |  |  | 20.85 |  |  | 14.8035
| 88316 | SERVENTE COM ENCARGOS COMPLEMENTARES |  |  |  |  | H |  | 0.304 |  |  | 16.83 |  |  | 5.1163
| 21138 | MADEIRA ROLICA TRATADA, EUCALIPTO OU EQUIVALENTE DA REGIAO, H = 2,2 M, D = 8 A 11 CM (PARA CERCA) |  |  |  |  | M |  | 0.109 |  |  | 9.43 |  |  | 1.0279
| 5061 | PREGO DE ACO POLIDO COM CABECA 18 X 27 (2 1/2 X 10) |  |  |  |  | KG |  | 0.01 |  |  | 24 |  |  | 0.24
| 06189 | TABUA DE MADEIRA NAO APARELHADA *2,5 X 30* CM, CEDRINHO OU EQUIVALENTE DA REGIAO |  |  |  |  | M |  | 0.217 |  |  | 18.54 |  |  | 4.0232
[6 empty] | CUSTO TOTAL DAS ATIVIDADES = | [8 empty] | 25.2109
[6 empty] | CUSTO UNITÁRIO DIRETO TOTAL = | [8 empty] | 25.2109
[5 empty] | BONIFICAÇÃO E DESPESAS INDIRETAS ( |  |  |  |  | 20.7 |  |  | % ) = |  | 5.2187
[6 empty] | PREÇO UNITÁRIO TOTAL (R$) = | [8 empty] | 30.4295
| CUSTO UNITÁRIO DE REFERÊNCIA |  |  | Data Base: Dezembro/2021 (sem desoneração) - SICRO/MT | [6 empty] | Obra: Bairro Jardim Paula III
| Serviço: |  | BLD - Boca de lobo dupla, c/abertura pela guia 1,00m - conforme protjeto tipo |  |  |  |  | Código: |  |  | COMP. 11.9
[8 empty] | Prod. Equipe: |  |  | 1 |  |  | Unid: |  | UND
Códigos |  | Descrição |  |  |  |  | Unidade |  | Coeficiente |  |  | Preço Unit. (R$) |  |  | Custo Unit. (R$)
| P9824 | SERVENTE |  |  |  |  | H |  | 5.92 |  |  | 16.9749 |  |  | 100.4914
| 407819 | ARMAÇÃO EM AÇO CA-50 - FORNECIMENTO, PREPARO E |  |  |  |  | KG |  | 21.06 |  |  | 13.06 |  |  | 275.0436
| 1109669 | ARGAMASSA DE CIMENTO E AREIA 1:3 - CONFECÇÃO EM BETONEIRA E |  |  |  |  | M³ |  | 0.24 |  |  | 409.5 |  |  | 98.28
| 1107896 | CONCRETO FCK = 25 MPA - CONFECÇÃO EM BETONEIRA E |  |  |  |  | M³ |  | 0.83 |  |  | 383.61 |  |  | 318.3963
| 2009619 | ALVENARIA DE BLOCOS DE CONCRETO 19 X 19 X 39 CM COM |  |  |  |  | M² |  | 9.54 |  |  | 94.69 |  |  | 903.3426
| 3103302 | FÔRMAS DE TÁBUAS DE PINHO PARA DISPOSITIVOS DE DRENAGEM - |  |  |  |  | M² |  | 4.13 |  |  | 55.47 |  |  | 229.0911
[6 empty] | CUSTO TOTAL DAS ATIVIDADES = | [8 empty] | 1924.645
[6 empty] | CUSTO UNITÁRIO DIRETO TOTAL = | [8 empty] | 1924.645
[5 empty] | BONIFICAÇÃO E DESPESAS INDIRETAS ( |  |  |  |  | 20.7 |  |  | % ) = |  | 398.4015
[6 empty] | PREÇO UNITÁRIO TOTAL (R$) = | [8 empty] | 2323.0465

## REAJUSTAMENTO
ÍNDICE DE REAJUSTAMENTO DE PAVIMENTAÇÃO DA FUNDAÇÃO GETÚLIO VARGAS
R = (Ii - Io)/Io |  | Onde: | Io = Índice de preço do mês de origem das equações tarifárias
Ii = Índice de preço referente ao mês do orçamento do projeto
Índice | Io (Junho/2019) |  | Ii (Dezembro/2021) | Índice Atualizado
Pavimentação | 340.976 |  | 456.171 | 1.3378
Fator de Correção total |  |  |  | 1.3378
Valor do serviço |  |  |  | 121.06 | 161.95 | 74022/006 ENSAIO DE GRANULOMETRIA POR PENEIRAMENTO - SOLOS UN CR 121,06
Valor do serviço |  |  |  | 75.67 | 101.23 | 74022/008 ENSAIO DE LIMITE DE LIQUIDEZ - SOLOS UN CR 75,67
Valor do serviço |  |  |  | 68.09 | 91.09 | 74022/009 ENSAIO DE LIMITE DE PLASTICIDADE - SOLOS UN CR 68,09
Valor do serviço |  |  |  | 143.76 | 192.32 | 74022/010 ENSAIO DE COMPACTACAO - AMOSTRAS NAO TRABALHADAS - ENERGIA NORMAL - SOLOS UN CR 143,76
Valor do serviço |  |  |  | 60.52 | 80.96 | 74022/015 ENSAIO DE MASSA ESPECIFICA - IN SITU - METODO BALAO DE BORRACHA - SOLOS UN CR 60,52
Valor do serviço |  |  |  | 174.03 | 232.82 | 74022/019 ENSAIO DE INDICE DE SUPORTE CALIFORNIA - AMOSTRAS NAO TRABALHADAS - ENERGIA NORMAL - SOLOS UN CR 174,03
Valor do serviço |  |  |  | 45.39 | 60.72 | 74022/023 ENSAIO DE TEOR DE UMIDADE - PROCESSO SPEEDY - SOLOS E AGREGADOS MIUDOS UN CR 45,39
Valor do serviço |  |  |  | 68.09 | 91.09 | 74022/042 ENSAIO DE EQUIVALENTE EM AREIA - SOLOS UN CR 68,09