## MEM. CALC.
DESCRIÇÃO | UNIDADE | QUANTIDADE
SERVIÇOS PRELIMINARES
ADMINISTRAÇÃO DE OBRA | UN | 1
CANTEIRO DE OBRA | UN | 1
MOVIMENTO DE TERRA | UN | 1
DEMOLIÇÃO DE PISO DE CONCRETO SIMPLES, DE FORMA MECANIZADA COM MARTELETE, SEM REAPROVEITAMENTO. AF_09/2023 | m³ | 55.63
INFRA ESTRUTURA
APILOAMENTO COM MACO DE 30KG | m² | 53.96
ARMAÇÃO DE SAPATA ISOLADA, VIGA BALDRAME E SAPATA CORRIDA UTILIZANDO AÇO CA-50 DE 10 MM - MONTAGEM. AF_01/2024 | KG | 1451.13
CONCRETAGEM DE SAPATA, FCK 30 MPA, COM USO DE BOMBA - LANÇAMENTO, ADENSAMENTO E ACABAMENTO. AF_01/2024 | m³ | 26.98
ESCAVAÇÃO MECANIZADA PARA BLOCO DE COROAMENTO OU SAPATA COM RETROESCAVADEIRA (INCLUINDO ESCAVAÇÃO PARA COLOCAÇÃO DE FÔRMAS). AF_01/2024 | m³ | 116.44
FABRICAÇÃO, MONTAGEM E DESMONTAGEM DE FÔRMA PARA SAPATA, EM MADEIRA SERRADA, E=25 MM, 4 UTILIZAÇÕES. AF_01/2024 | m² | 126.6
LASTRO DE CONCRETO MAGRO, APLICADO EM BLOCOS DE COROAMENTO OU SAPATAS, ESPESSURA DE 5 CM. AF_01/2024 | m² | 53.96
REATERRO MANUAL DE VALAS, COM COMPACTADOR DE SOLOS DE PERCUSSÃO. AF_08/2023 | m³ | 89.46
APILOAMENTO COM MACO DE 30KG | m² | 195.94
ARMAÇÃO DE BLOCO, SAPATA ISOLADA, VIGA BALDRAME E SAPATA CORRIDA UTILIZANDO AÇO CA-50 DE 12,5 MM - MONTAGEM. AF_01/2024 | KG | 98
ARMAÇÃO DE BLOCO, SAPATA ISOLADA, VIGA BALDRAME E SAPATA CORRIDA UTILIZANDO AÇO CA-50 DE 16 MM - MONTAGEM. AF_01/2024 | KG | 65
ARMAÇÃO DE SAPATA ISOLADA, VIGA BALDRAME E SAPATA CORRIDA UTILIZANDO AÇO CA-50 DE 10 MM - MONTAGEM. AF_01/2024 | KG | 1108
ARMAÇÃO DE SAPATA ISOLADA, VIGA BALDRAME E SAPATA CORRIDA UTILIZANDO AÇO CA-50 DE 6,3 MM - MONTAGEM. AF_01/2024 | KG | 2
ARMAÇÃO DE SAPATA ISOLADA, VIGA BALDRAME E SAPATA CORRIDA UTILIZANDO AÇO CA-50 DE 8 MM - MONTAGEM. AF_01/2024 | KG | 45
ARMAÇÃO DE SAPATA ISOLADA, VIGA BALDRAME E SAPATA CORRIDA UTILIZANDO AÇO CA-60 DE 5 MM - MONTAGEM. AF_01/2024 | KG | 369
CONCRETAGEM DE BLOCO DE COROAMENTO OU VIGA BALDRAME, FCK 30 MPA, COM USO DE BOMBA - LANÇAMENTO, ADENSAMENTO E ACABAMENTO. AF_01/2024 | m³ | 31.55
ESCAVAÇÃO MECANIZADA PARA VIGA BALDRAME OU SAPATA CORRIDA COM MINI-ESCAVADEIRA (INCLUINDO ESCAVAÇÃO PARA COLOCAÇÃO DE FÔRMAS). AF_01/2024 | m³ | 97.97
FABRICAÇÃO, MONTAGEM E DESMONTAGEM DE FÔRMA PARA VIGA BALDRAME, EM MADEIRA SERRADA, E=25 MM, 4 UTILIZAÇÕES. AF_01/2024 | m² | 484.48
IMPERMEABILIZAÇÃO DE SUPERFÍCIE COM EMULSÃO ASFÁLTICA, 2 DEMÃOS. AF_09/2023 | m² | 484.48
LASTRO DE CONCRETO MAGRO, APLICADO EM BLOCOS DE COROAMENTO OU SAPATAS, ESPESSURA DE 5 CM. AF_01/2024 | m² | 195.94
REATERRO MANUAL DE VALAS, COM COMPACTADOR DE SOLOS DE PERCUSSÃO. AF_08/2023 | m³ | 66.42
SUPER ESTRUTURA
ARMAÇÃO DE PILAR OU VIGA DE ESTRUTURA CONVENCIONAL DE CONCRETO ARMADO UTILIZANDO AÇO CA-50 DE 10,0 MM - MONTAGEM. AF_06/2022 | KG | 1117.86
ARMAÇÃO DE PILAR OU VIGA DE ESTRUTURA CONVENCIONAL DE CONCRETO ARMADO UTILIZANDO AÇO CA-50 DE 12,5 MM - MONTAGEM. AF_06/2022 | KG | 89
ARMAÇÃO DE PILAR OU VIGA DE ESTRUTURA CONVENCIONAL DE CONCRETO ARMADO UTILIZANDO AÇO CA-50 DE 16,0 MM - MONTAGEM. AF_06/2022 | KG | 51
ARMAÇÃO DE PILAR OU VIGA DE ESTRUTURA CONVENCIONAL DE CONCRETO ARMADO UTILIZANDO AÇO CA-50 DE 8,0 MM - MONTAGEM. AF_06/2022 | KG | 66
ARMAÇÃO DE PILAR OU VIGA DE ESTRUTURA CONVENCIONAL DE CONCRETO ARMADO UTILIZANDO AÇO CA-60 DE 5,0 MM - MONTAGEM. AF_06/2022 | KG | 485
CONCRETO FCK = 30MPA, TRAÇO 1:2,1:2,5 (EM MASSA SECA DE CIMENTO/ AREIA MÉDIA/ BRITA 1) - PREPARO MECÂNICO COM BETONEIRA 600 L. AF_05/2021 | m³ | 15.09
LANÇAMENTO COM USO DE BALDES, ADENSAMENTO E ACABAMENTO DE CONCRETO EM ESTRUTURAS. AF_02/2022 | m³ | 15.09
MONTAGEM E DESMONTAGEM DE FÔRMA DE PILARES RETANGULARES E ESTRUTURAS SIMILARES, PÉ-DIREITO SIMPLES, EM MADEIRA SERRADA, 4 UTILIZAÇÕES. AF_09/2020 | m² | 281.51
ARMAÇÃO DE PILAR OU VIGA DE ESTRUTURA CONVENCIONAL DE CONCRETO ARMADO UTILIZANDO AÇO CA-50 DE 10,0 MM - MONTAGEM. AF_06/2022 | KG | 535
ARMAÇÃO DE PILAR OU VIGA DE ESTRUTURA CONVENCIONAL DE CONCRETO ARMADO UTILIZANDO AÇO CA-50 DE 12,5 MM - MONTAGEM. AF_06/2022 | KG | 82
ARMAÇÃO DE PILAR OU VIGA DE ESTRUTURA CONVENCIONAL DE CONCRETO ARMADO UTILIZANDO AÇO CA-50 DE 6,3 MM - MONTAGEM. AF_06/2022 | KG | 33
ARMAÇÃO DE PILAR OU VIGA DE ESTRUTURA CONVENCIONAL DE CONCRETO ARMADO UTILIZANDO AÇO CA-50 DE 8,0 MM - MONTAGEM. AF_06/2022 | KG | 694
ARMAÇÃO DE PILAR OU VIGA DE ESTRUTURA CONVENCIONAL DE CONCRETO ARMADO UTILIZANDO AÇO CA-60 DE 5,0 MM - MONTAGEM. AF_06/2022 | KG | 508
CONCRETAGEM DE VIGAS E LAJES, FCK=30 MPA, PARA LAJES MACIÇAS OU NERVURADAS COM USO DE BOMBA - LANÇAMENTO, ADENSAMENTO E ACABAMENTO. AF_02/2022_PS (REF. 103675) | m³ | 33.04
MONTAGEM E DESMONTAGEM DE FÔRMA DE VIGA, ESCORAMENTO COM PONTALETE DE MADEIRA, PÉ-DIREITO SIMPLES, EM MADEIRA SERRADA, 4 UTILIZAÇÕES. AF_09/2020 | m² | 504.65
ARMAÇÃO DE LAJE DE ESTRUTURA CONVENCIONAL DE CONCRETO ARMADO UTILIZANDO AÇO CA-50 DE 6,3 MM - MONTAGEM. AF_06/2022 | KG | 79
CONCRETAGEM DE VIGAS E LAJES, FCK=30 MPA, PARA LAJES MACIÇAS OU NERVURADAS COM USO DE BOMBA - LANÇAMENTO, ADENSAMENTO E ACABAMENTO. AF_02/2022_PS (REF. 103675) | m³ | 1.42
FABRICAÇÃO DE FÔRMA PARA LAJES, EM CHAPA DE MADEIRA COMPENSADA RESINADA, E = 17 MM. AF_09/2020 | m² | 11.79
ALVENARIA E CONTRAMARCOS |  | 1
ALVENARIA DE VEDAÇÃO DE BLOCOS CERÂMICOS FURADOS NA HORIZONTAL DE 9X19X19 CM (ESPESSURA 9 CM) E ARGAMASSA DE ASSENTAMENTO COM PREPARO EM BETONEIRA. AF_12/2021 | m² | 891.84
VERGA MOLDADA IN LOCO EM CONCRETO, ESPESSURA DE *20* CM. AF_03/2024 | M | 85.2
CONTRAVERGA MOLDADA IN LOCO EM CONCRETO, ESPESSURA DE *20* CM. AF_03/2024 | M | 45
ALVENARIA DE BLOCOS DE CONCRETO ESTRUTURAL 14X19X29 CM (ESPESSURA 14 CM), FBK = 4,5 MPA, UTILIZANDO COLHER DE PEDREIRO. AF_10/2022 | m² | 60.48
COBERTURA
4882.38
PINTURA ESTRUTURA METÁLICA DE COBERTURA | m² | 340.41
ARMAÇÃO UTILIZANDO AÇO CA-25 DE 12,5 MM - MONTAGEM. AF_06/2022 | KG | 59.66
ARMAÇÃO UTILIZANDO AÇO CA-25 DE 16,0 MM - MONTAGEM. AF_06/2022 | KG | 76.37
CALHA EM CHAPA DE AÇO GALVANIZADO NÚMERO 24, DESENVOLVIMENTO DE 50 CM, INCLUSO TRANSPORTE VERTICAL. AF_07/2019 | M | 137.67
RUFO EM CHAPA DE AÇO GALVANIZADO NÚMERO 24, CORTE DE 25 CM, INCLUSO TRANSPORTE VERTICAL. AF_07/2019 | M | 138.09
TELHAMENTO COM TELHA METÁLICA TERMOACÚSTICA E = 30 MM, COM ATÉ 2 ÁGUAS, INCLUSO IÇAMENTO. AF_07/2019 | m² | 546.58
INSTALAÇÕES ELÉTRICAS
CABO DE COBRE FLEXÍVEL ISOLADO, 1,5 MM², ANTI-CHAMA 450/750 V, PARA CIRCUITOS TERMINAIS - FORNECIMENTO E INSTALAÇÃO. AF_03/2023 | M | 377.05
CABO DE COBRE FLEXÍVEL ISOLADO, 2,5 MM², ANTI-CHAMA 450/750 V, PARA CIRCUITOS TERMINAIS - FORNECIMENTO E INSTALAÇÃO. AF_03/2023 | M | 2400.13
CABO DE COBRE FLEXÍVEL ISOLADO, 4 MM², ANTI-CHAMA 450/750 V, PARA CIRCUITOS TERMINAIS - FORNECIMENTO E INSTALAÇÃO. AF_03/2023 | M | 511.06
CABO DE COBRE FLEXÍVEL ISOLADO, 6 MM², ANTI-CHAMA 450/750 V, PARA CIRCUITOS TERMINAIS - FORNECIMENTO E INSTALAÇÃO. AF_03/2023 | M | 1165.27
CABO DE COBRE FLEXÍVEL ISOLADO, 16 MM², ANTI-CHAMA 0,6/1,0 KV, PARA DISTRIBUIÇÃO - FORNECIMENTO E INSTALAÇÃO. AF_10/2020 | M | 77.15
CABO DE COBRE FLEXÍVEL ISOLADO, 25 MM², ANTI-CHAMA 0,6/1,0 KV, PARA REDE ENTERRADA DE DISTRIBUIÇÃO DE ENERGIA ELÉTRICA - FORNECIMENTO E INSTALAÇÃO. AF_12/2021 | M | 15.21
CABO DE COBRE FLEXÍVEL ISOLADO, 50 MM², ANTI-CHAMA 0,6/1,0 KV, PARA REDE ENTERRADA DE DISTRIBUIÇÃO DE ENERGIA ELÉTRICA - FORNECIMENTO E INSTALAÇÃO. AF_12/2021 | M | 60.84
CABO DE COBRE FLEXÍVEL ISOLADO, 70 MM², ANTI-CHAMA 0,6/1,0 KV, PARA REDE ENTERRADA DE DISTRIBUIÇÃO DE ENERGIA ELÉTRICA - FORNECIMENTO E INSTALAÇÃO. AF_12/2021 | M | 57.2
DISJUNTOR TRIPOLAR DE 150 A 175-A | Un | 1
DISJUNTOR TRIPOLAR TIPO NEMA, CORRENTE NOMINAL DE 60 ATÉ 100A - FORNECIMENTO E INSTALAÇÃO. AF_10/2020 | UN | 1
DISJUNTOR TRIPOLAR TIPO DIN, CORRENTE NOMINAL DE 50A - FORNECIMENTO E INSTALAÇÃO. AF_10/2020 | UN | 1
DISJUNTOR MONOPOLAR TIPO DIN, CORRENTE NOMINAL DE 10A - FORNECIMENTO E INSTALAÇÃO. AF_10/2020 | UN | 19
DISJUNTOR MONOPOLAR TIPO DIN, CORRENTE NOMINAL DE 16A - FORNECIMENTO E INSTALAÇÃO. AF_10/2020 | UN | 7
DISJUNTOR MONOPOLAR TIPO DIN, CORRENTE NOMINAL DE 20A - FORNECIMENTO E INSTALAÇÃO. AF_10/2020 | UN | 8
DISJUNTOR BIPOLAR TIPO DIN, CORRENTE NOMINAL DE 10A - FORNECIMENTO E INSTALAÇÃO. AF_10/2020 | UN | 10
DISJUNTOR BIPOLAR TIPO DIN, CORRENTE NOMINAL DE 16A - FORNECIMENTO E INSTALAÇÃO. AF_10/2020 | UN | 7
DISPOSITIVO DE PROTEÇÃO CONTRA SURTOS (D.P.S.) 275V DE 8 A 40KA | Un | 6
INTERRUPTOR DIFERENCIAL RESIDUAL (D.R.) TETRAPOLAR DE 63A-30MA | Un | 2
ELETRODUTO FLEXÍVEL CORRUGADO REFORÇADO, PVC, DN 32 MM (1"), PARA CIRCUITOS TERMINAIS, INSTALADO EM PAREDE - FORNECIMENTO E INSTALAÇÃO. AF_03/2023 | M | 73.39
ELETRODUTO FLEXÍVEL CORRUGADO REFORÇADO, PVC, DN 25 MM (3/4"), PARA CIRCUITOS TERMINAIS, INSTALADO EM PAREDE - FORNECIMENTO E INSTALAÇÃO. AF_03/2023 | M | 816.59
ELETRODUTO FLEXÍVEL CORRUGADO, PEAD, DN 50 (1 1/2"), PARA REDE ENTERRADA DE DISTRIBUIÇÃO DE ENERGIA ELÉTRICA - FORNECIMENTO E INSTALAÇÃO. AF_12/2021 | M | 9.8
ELETRODUTO FLEXÍVEL CORRUGADO, PEAD, DN 40 MM (1 1/4"), PARA CIRCUITOS TERMINAIS, INSTALADO EM PAREDE - FORNECIMENTO E INSTALAÇÃO. AF_03/2023 | M | 4.02
ELETRODUTO FLEXÍVEL CORRUGADO, PEAD, DN 90 (3"), PARA REDE ENTERRADA DE DISTRIBUIÇÃO DE ENERGIA ELÉTRICA - FORNECIMENTO E INSTALAÇÃO. AF_12/2021 | M | 27.7
INTERRUPTOR SIMPLES (1 MÓDULO) COM INTERRUPTOR PARALELO (2 MÓDULOS), 10A/250V, INCLUINDO SUPORTE E PLACA - FORNECIMENTO E INSTALAÇÃO. AF_03/2023 | UN | 1
INTERRUPTOR PARALELO (1 MÓDULO), 10A/250V, INCLUINDO SUPORTE E PLACA - FORNECIMENTO E INSTALAÇÃO. AF_03/2023 | UN | 6
INTERRUPTOR PARALELO (2 MÓDULOS), 10A/250V, INCLUINDO SUPORTE E PLACA - FORNECIMENTO E INSTALAÇÃO. AF_03/2023 | UN | 1
INTERRUPTOR SIMPLES (1 MÓDULO) COM INTERRUPTOR PARALELO (1 MÓDULO), 10A/250V, INCLUINDO SUPORTE E PLACA - FORNECIMENTO E INSTALAÇÃO. AF_03/2023 | UN | 2
INTERRUPTOR SIMPLES (1 MÓDULO), 10A/250V, INCLUINDO SUPORTE E PLACA - FORNECIMENTO E INSTALAÇÃO. AF_03/2023 | UN | 15
INTERRUPTOR SIMPLES (3 MÓDULOS), 10A/250V, INCLUINDO SUPORTE E PLACA - FORNECIMENTO E INSTALAÇÃO. AF_03/2023 | UN | 1
INTERRUPTOR SIMPLES (1 MÓDULO) COM 1 TOMADA DE EMBUTIR 2P+T 10 A, INCLUINDO SUPORTE E PLACA - FORNECIMENTO E INSTALAÇÃO. AF_03/2023 | UN | 4
TOMADA BAIXA DE EMBUTIR (2 MÓDULOS), 2P+T 10 A, INCLUINDO SUPORTE E PLACA - FORNECIMENTO E INSTALAÇÃO. AF_03/2023 | UN | 43
TOMADA BAIXA DE EMBUTIR (1 MÓDULO), 2P+T 10 A, INCLUINDO SUPORTE E PLACA - FORNECIMENTO E INSTALAÇÃO. AF_03/2023 | UN | 39
TOMADA BAIXA DE EMBUTIR (1 MÓDULO), 2P+T 20 A, INCLUINDO SUPORTE E PLACA - FORNECIMENTO E INSTALAÇÃO. AF_03/2023 | UN | 13
QUADRO DE MEDIÇÃO GERAL DE ENERGIA PARA 1 MEDIDOR DE SOBREPOR - FORNECIMENTO E INSTALAÇÃO. AF_10/2020 | UN | 1
QUADRO DE DISTRIBUIÇÃO DE ENERGIA EM CHAPA DE AÇO GALVANIZADO, DE EMBUTIR, COM BARRAMENTO TRIFÁSICO, PARA 30 DISJUNTORES DIN 225A - FORNECIMENTO E INSTALAÇÃO. AF_10/2020 | UN | 2
LUMINÁRIA TIPO PLAFON QUADRADA, DE SOBREPOR, COM LED DE 6 W - FORNECIMENTO E INSTALAÇÃO. (ref. 103783) | UN | 32
LUMINÁRIA TIPO PLAFON QUADRADA, DE SOBREPOR, COM LED DE 12 W - FORNECIMENTO E INSTALAÇÃO. (ref. 103783) | UN | 6
LUMINÁRIA TIPO PLAFON QUADRADA, DE SOBREPOR, COM LED DE 18 W - FORNECIMENTO E INSTALAÇÃO. (ref. 103784) | UN | 32
LUMINÁRIA TIPO PLAFON QUADRADA, DE SOBREPOR, COM LED DE 24 W - FORNECIMENTO E INSTALAÇÃO. (ref. 103785) | UN | 31
LUMINÁRIA TIPO PLAFON QUADRADA, DE SOBREPOR, COM LED DE 30 W - FORNECIMENTO E INSTALAÇÃO. (ref. 103785) | UN | 31
LUMINÁRIA ARANDELA TIPO TARTARUGA, DE SOBREPOR, COM LED DE 7,5 W - FORNECIMENTO E INSTALAÇÃO. (ref. 97607) | UN | 17
LUMINÁRIA TIPO ESPETO PISO, COM LED DE 7 W - FORNECIMENTO E INSTALAÇÃO. (ref. 103783) | UN | 6
CAIXA RETANGULAR 4" X 2" MÉDIA (1,30 M DO PISO), PVC, INSTALADA EM PAREDE - FORNECIMENTO E INSTALAÇÃO. AF_03/2023 | UN | 156
CAIXA OCTOGONAL 3" X 3", PVC, INSTALADA EM LAJE - FORNECIMENTO E INSTALAÇÃO. AF_03/2023 | UN | 154
INSTALAÇÕES CABEAMENTO ESTRUTURADO (APENAS INFRAESTRUTURA)
CAIXA RETANGULAR 4" X 2" MÉDIA (1,30 M DO PISO), PVC, INSTALADA EM PAREDE - FORNECIMENTO E INSTALAÇÃO. AF_03/2023 | UN | 10
CAIXA DE PASSAGEM PARA TELEFONE 15X15X10CM (SOBREPOR), FORNECIMENTO E INSTALACAO. AF_11/2019 | UN | 7
ELETRODUTO FLEXÍVEL CORRUGADO REFORÇADO, PVC, DN 32 MM (1"), PARA CIRCUITOS TERMINAIS, INSTALADO EM LAJE - FORNECIMENTO E INSTALAÇÃO. AF_03/2023 | M | 76.76
TOMADA DE REDE RJ45 - FORNECIMENTO E INSTALAÇÃO. AF_11/2019 | UN | 10
INSTALAÇÕES HIDRÁULICAS
REGISTRO DE GAVETA BRUTO, LATÃO, ROSCÁVEL, 3/4", COM ACABAMENTO E CANOPLA CROMADOS - FORNECIMENTO E INSTALAÇÃO. AF_08/2021 | UN | 15
ADAPTADOR CURTO COM BOLSA E ROSCA PARA REGISTRO, PVC, SOLDÁVEL, DN 25MM X 3/4, INSTALADO EM RAMAL OU SUB-RAMAL DE ÁGUA - FORNECIMENTO E INSTALAÇÃO. AF_06/2022 | UN | 30
JOELHO 90 GRAUS, PVC, SOLDÁVEL, DN 25MM, INSTALADO EM RAMAL OU SUB-RAMAL DE ÁGUA - FORNECIMENTO E INSTALAÇÃO. AF_06/2022 | UN | 32
LUVA, PVC, SOLDÁVEL, DN 25MM, INSTALADO EM RAMAL OU SUB-RAMAL DE ÁGUA - FORNECIMENTO E INSTALAÇÃO. AF_06/2022 | UN | 15
TUBO, PVC, SOLDÁVEL, DE 25MM, INSTALADO EM RAMAL OU SUB-RAMAL DE ÁGUA - FORNECIMENTO E INSTALAÇÃO. AF_06/2022 | M | 64.05
TE, PVC, SOLDÁVEL, DN 25MM, INSTALADO EM RAMAL OU SUB-RAMAL DE ÁGUA - FORNECIMENTO E INSTALAÇÃO. AF_06/2022 | UN | 18
JOELHO 90 GRAUS COM BUCHA DE LATÃO, PVC, SOLDÁVEL, DN 25MM, X 3/4 INSTALADO EM RAMAL OU SUB-RAMAL DE ÁGUA - FORNECIMENTO E INSTALAÇÃO. AF_06/2022 | UN | 6
JOELHO 90 GRAUS COM BUCHA DE LATÃO, PVC, SOLDÁVEL, DN 25MM, X 1/2 INSTALADO EM RAMAL OU SUB-RAMAL DE ÁGUA - FORNECIMENTO E INSTALAÇÃO. AF_06/2022 | UN | 27
REGISTRO DE ESFERA, PVC, ROSCÁVEL, COM VOLANTE, 3/4" - FORNECIMENTO E INSTALAÇÃO. AF_08/2021 | UN | 2
REGISTRO DE GAVETA BRUTO, LATÃO, ROSCÁVEL, 3/4" - FORNECIMENTO E INSTALAÇÃO. AF_08/2021 | UN | 1
REGISTRO DE ESFERA, PVC, SOLDÁVEL, COM VOLANTE, DN 25 MM - FORNECIMENTO E INSTALAÇÃO. AF_08/2021 | UN | 1
REGISTRO DE ESFERA, PVC, ROSCÁVEL, COM BORBOLETA, 3/4" - FORNECIMENTO E INSTALAÇÃO. AF_08/2021 | UN | 1
VÁLVULA DE RETENÇÃO VERTICAL, DE BRONZE, ROSCÁVEL, 3/4" - FORNECIMENTO E INSTALAÇÃO. AF_08/2021 | UN | 1
JOELHO 90 GRAUS COM BUCHA DE LATÃO, PVC, SOLDÁVEL, DN 25MM, X 3/4 INSTALADO EM RAMAL OU SUB-RAMAL DE ÁGUA - FORNECIMENTO E INSTALAÇÃO. AF_06/2022 | UN | 3
ADAPTADOR COM FLANGE E ANEL DE VEDAÇÃO, PVC, SOLDÁVEL, DN 25 MM X 3/4", INSTALADO EM RESERVAÇÃO PREDIAL DE ÁGUA - FORNECIMENTO E INSTALAÇÃO. AF_04/2024 | UN | 2
ADAPTADOR CURTO COM BOLSA E ROSCA PARA REGISTRO, PVC, SOLDÁVEL, DN 25MM X 3/4, INSTALADO EM RAMAL OU SUB-RAMAL DE ÁGUA - FORNECIMENTO E INSTALAÇÃO. AF_06/2022 | UN | 5
JOELHO 45 GRAUS, PVC, SOLDÁVEL, DN 25MM, INSTALADO EM RAMAL OU SUB-RAMAL DE ÁGUA - FORNECIMENTO E INSTALAÇÃO. AF_06/2022 | UN | 1
JOELHO 90 GRAUS, PVC, SOLDÁVEL, DN 25MM, INSTALADO EM RAMAL OU SUB-RAMAL DE ÁGUA - FORNECIMENTO E INSTALAÇÃO. AF_06/2022 | UN | 5
TUBO, PVC, SOLDÁVEL, DE 25MM, INSTALADO EM RAMAL OU SUB-RAMAL DE ÁGUA - FORNECIMENTO E INSTALAÇÃO. AF_06/2022 | M | 61.69
REGISTRO DE ESFERA, PVC, SOLDÁVEL, COM VOLANTE, DN 25 MM - FORNECIMENTO E INSTALAÇÃO. AF_08/2021 | UN | 1
REGISTRO DE ESFERA, PVC, SOLDÁVEL, COM VOLANTE, DN 50 MM - FORNECIMENTO E INSTALAÇÃO. AF_08/2021 | UN | 1
ADAPTADOR COM FLANGE E ANEL DE VEDAÇÃO, PVC, SOLDÁVEL, DN 25 MM X 3/4", INSTALADO EM RESERVAÇÃO PREDIAL DE ÁGUA - FORNECIMENTO E INSTALAÇÃO. AF_04/2024 | UN | 2
ADAPTADOR COM FLANGE E ANEL DE VEDAÇÃO, PVC, SOLDÁVEL, DN 50 MM X 1 1/2", INSTALADO EM RESERVAÇÃO PREDIAL DE ÁGUA - FORNECIMENTO E INSTALAÇÃO. AF_04/2024 | UN | 1
BUCHA DE REDUÇÃO, LONGA, PVC, SOLDÁVEL, DN 50 X 25 MM, INSTALADO EM RAMAL DE DISTRIBUIÇÃO DE ÁGUA - FORNECIMENTO E INSTALAÇÃO. AF_06/2022 | UN | 10
JOELHO 90 GRAUS, PVC, SOLDÁVEL, DN 25MM, INSTALADO EM RAMAL OU SUB-RAMAL DE ÁGUA - FORNECIMENTO E INSTALAÇÃO. AF_06/2022 | UN | 26
JOELHO 90 GRAUS, PVC, SOLDÁVEL, DN 50MM, INSTALADO EM RAMAL DE DISTRIBUIÇÃO DE ÁGUA - FORNECIMENTO E INSTALAÇÃO. AF_06/2022 | UN | 4
TUBO, PVC, SOLDÁVEL, DE 25MM, INSTALADO EM RAMAL OU SUB-RAMAL DE ÁGUA - FORNECIMENTO E INSTALAÇÃO. AF_06/2022 | M | 62.45
TUBO, PVC, SOLDÁVEL, DE 50MM, INSTALADO EM RAMAL DE DISTRIBUIÇÃO DE ÁGUA - FORNECIMENTO E INSTALAÇÃO. AF_06/2022 | M | 53.48
TE, PVC, SOLDÁVEL, DN 25MM, INSTALADO EM RAMAL OU SUB-RAMAL DE ÁGUA - FORNECIMENTO E INSTALAÇÃO. AF_06/2022 | UN | 5
TE, PVC, SOLDÁVEL, DN 50MM, INSTALADO EM RAMAL DE DISTRIBUIÇÃO DE ÁGUA - FORNECIMENTO E INSTALAÇÃO. AF_06/2022 | UN | 9
TÊ DE REDUÇÃO, PVC, SOLDÁVEL, DN 50MM X 25MM, INSTALADO EM RAMAL DE DISTRIBUIÇÃO DE ÁGUA - FORNECIMENTO E INSTALAÇÃO. AF_06/2022 | UN | 1
CAIXA D´ÁGUA EM POLIÉSTER REFORÇADO COM FIBRA DE VIDRO, 5000 LITROS - FORNECIMENTO E INSTALAÇÃO. AF_06/2021 | UN | 1
RESERVATÓRIO METÁLICO TIPO TAÇA COM BASE CIVIL - FORNECIMENTO E INSTALAÇÃO | UN | 1
BOMBA CENTRÍFUGA, MONOFÁSICA, 0,5 CV OU 0,49 HP, HM 6 A 20 M, Q 1,2 A 8,3 M3/H - FORNECIMENTO E INSTALAÇÃO. AF_12/2020 | UN | 1
INSTALAÇÕES SANITÁRIAS E PLUVIAIS
CAIXA COM GRELHA SIMPLES RETANGULAR, EM CONCRETO PRÉ-MOLDADO, DIMENSÕES INTERNAS: 0,6X1,0X1,0 M. AF_12/2020 | UN | 3
CAIXA ENTERRADA HIDRÁULICA RETANGULAR, EM ALVENARIA COM BLOCOS DE CONCRETO, DIMENSÕES INTERNAS: 0,6X0,6X0,6 M PARA REDE DE ESGOTO. AF_12/2020 | UN | 9
CAIXA SIFONADA, COM GRELHA REDONDA, PVC, DN 150 X 150 X 50 MM, JUNTA SOLDÁVEL, FORNECIDA E INSTALADA EM RAMAL DE DESCARGA OU EM RAMAL DE ESGOTO SANITÁRIO. AF_08/2022 | UN | 6
CAIXA SIFONADA, PVC, DN 150 X 185 X 75 MM, JUNTA ELÁSTICA, FORNECIDA E INSTALADA EM RAMAL DE DESCARGA OU EM RAMAL DE ESGOTO SANITÁRIO. AF_08/2022 | UN | 2
CURVA CURTA 90 GRAUS, PVC, SERIE NORMAL, ESGOTO PREDIAL, DN 100 MM, JUNTA ELÁSTICA, FORNECIDO E INSTALADO EM RAMAL DE DESCARGA OU RAMAL DE ESGOTO SANITÁRIO. AF_08/2022 | UN | 11
CURVA CURTA 90 GRAUS, PVC, SERIE NORMAL, ESGOTO PREDIAL, DN 40 MM, JUNTA SOLDÁVEL, FORNECIDO E INSTALADO EM RAMAL DE DESCARGA OU RAMAL DE ESGOTO SANITÁRIO. AF_08/2022 | UN | 16
JOELHO 45 GRAUS, PVC, SERIE NORMAL, ESGOTO PREDIAL, DN 100 MM, JUNTA ELÁSTICA, FORNECIDO E INSTALADO EM RAMAL DE DESCARGA OU RAMAL DE ESGOTO SANITÁRIO. AF_08/2022 | UN | 11
JOELHO 45 GRAUS, PVC, SERIE NORMAL, ESGOTO PREDIAL, DN 40 MM, JUNTA SOLDÁVEL, FORNECIDO E INSTALADO EM RAMAL DE DESCARGA OU RAMAL DE ESGOTO SANITÁRIO. AF_08/2022 | UN | 13
JOELHO 45 GRAUS, PVC, SERIE NORMAL, ESGOTO PREDIAL, DN 50 MM, JUNTA ELÁSTICA, FORNECIDO E INSTALADO EM RAMAL DE DESCARGA OU RAMAL DE ESGOTO SANITÁRIO. AF_08/2022 | UN | 4
JOELHO 45 GRAUS, PVC, SERIE NORMAL, ESGOTO PREDIAL, DN 75 MM, JUNTA ELÁSTICA, FORNECIDO E INSTALADO EM RAMAL DE DESCARGA OU RAMAL DE ESGOTO SANITÁRIO. AF_08/2022 | UN | 4
JOELHO 90 GRAUS, PVC, SERIE NORMAL, ESGOTO PREDIAL, DN 50 MM, JUNTA ELÁSTICA, FORNECIDO E INSTALADO EM RAMAL DE DESCARGA OU RAMAL DE ESGOTO SANITÁRIO. AF_08/2022 | UN | 4
JOELHO 90 GRAUS, PVC, SERIE NORMAL, ESGOTO PREDIAL, DN 75 MM, JUNTA ELÁSTICA, FORNECIDO E INSTALADO EM RAMAL DE DESCARGA OU RAMAL DE ESGOTO SANITÁRIO. AF_08/2022 | UN | 4
JOELHO 90 GRAUS, PVC, SERIE NORMAL, ESGOTO PREDIAL, DN 40 MM, JUNTA SOLDÁVEL, FORNECIDO E INSTALADO EM RAMAL DE DESCARGA OU RAMAL DE ESGOTO SANITÁRIO. AF_08/2022 | UN | 15
JUNÇÃO DE REDUÇÃO INVERTIDA, PVC, SÉRIE NORMAL, ESGOTO PREDIAL, DN 100 X 50 MM, JUNTA ELÁSTICA, FORNECIDO E INSTALADO EM RAMAL DE DESCARGA OU RAMAL DE ESGOTO SANITÁRIO. AF_08/2022 | UN | 3
JUNÇÃO DE REDUCAO INVERTIDA, PVC, SÉRIE NORMAL, ESGOTO PREDIAL, DN 100 X 75 MM, JUNTA ELÁSTICA, FORNECIDO E INSTALADO EM RAMAL DE DESCARGA OU RAMAL DE ESGOTO SANITÁRIO. AF_08/2022 | UN | 4
JUNÇÃO SIMPLES, PVC, SERIE NORMAL, ESGOTO PREDIAL, DN 100 X 100 MM, JUNTA ELÁSTICA, FORNECIDO E INSTALADO EM RAMAL DE DESCARGA OU RAMAL DE ESGOTO SANITÁRIO. AF_08/2022 | UN | 8
JUNÇÃO SIMPLES, PVC, SERIE NORMAL, ESGOTO PREDIAL, DN 40 MM, JUNTA SOLDÁVEL, FORNECIDO E INSTALADO EM RAMAL DE DESCARGA OU RAMAL DE ESGOTO SANITÁRIO. AF_08/2022 | UN | 1
JUNÇÃO SIMPLES, PVC, SERIE NORMAL, ESGOTO PREDIAL, DN 50 X 50 MM, JUNTA ELÁSTICA, FORNECIDO E INSTALADO EM RAMAL DE DESCARGA OU RAMAL DE ESGOTO SANITÁRIO. AF_08/2022 | UN | 1
LUVA SIMPLES, PVC, SERIE NORMAL, ESGOTO PREDIAL, DN 40 MM, JUNTA SOLDÁVEL, FORNECIDO E INSTALADO EM RAMAL DE DESCARGA OU RAMAL DE ESGOTO SANITÁRIO. AF_08/2022 | UN | 2
LUVA SIMPLES, PVC, SERIE NORMAL, ESGOTO PREDIAL, DN 100 MM, JUNTA ELÁSTICA, FORNECIDO E INSTALADO EM RAMAL DE DESCARGA OU RAMAL DE ESGOTO SANITÁRIO. AF_08/2022 | UN | 48
LUVA SIMPLES, PVC, SERIE NORMAL, ESGOTO PREDIAL, DN 50 MM, JUNTA ELÁSTICA, FORNECIDO E INSTALADO EM RAMAL DE DESCARGA OU RAMAL DE ESGOTO SANITÁRIO. AF_08/2022 | UN | 9
LUVA SIMPLES, PVC, SERIE NORMAL, ESGOTO PREDIAL, DN 75 MM, JUNTA ELÁSTICA, FORNECIDO E INSTALADO EM RAMAL DE DESCARGA OU RAMAL DE ESGOTO SANITÁRIO. AF_08/2022 | UN | 7
JUNÇÃO DE REDUÇÃO INVERTIDA, PVC, SÉRIE NORMAL, ESGOTO PREDIAL, DN 75 X 50 MM, JUNTA ELÁSTICA, FORNECIDO E INSTALADO EM RAMAL DE DESCARGA OU RAMAL DE ESGOTO SANITÁRIO. AF_08/2022 | UN | 2
TUBO PVC, SERIE NORMAL, ESGOTO PREDIAL, DN 100 MM, FORNECIDO E INSTALADO EM RAMAL DE DESCARGA OU RAMAL DE ESGOTO SANITÁRIO. AF_08/2022 | M | 115.22
TUBO PVC, SERIE NORMAL, ESGOTO PREDIAL, DN 40 MM, FORNECIDO E INSTALADO EM RAMAL DE DESCARGA OU RAMAL DE ESGOTO SANITÁRIO. AF_08/2022 | M | 26.57
TUBO PVC, SERIE NORMAL, ESGOTO PREDIAL, DN 50 MM, FORNECIDO E INSTALADO EM RAMAL DE DESCARGA OU RAMAL DE ESGOTO SANITÁRIO. AF_08/2022 | M | 21.58
TUBO PVC, SERIE NORMAL, ESGOTO PREDIAL, DN 75 MM, FORNECIDO E INSTALADO EM RAMAL DE DESCARGA OU RAMAL DE ESGOTO SANITÁRIO. AF_08/2022 | M | 7.31
CAP, PVC, SÉRIE NORMAL, ESGOTO PREDIAL, DN 100 MM, JUNTA ELÁSTICA, FORNECIDO E INSTALADO EM SUBCOLETOR AÉREO DE ESGOTO SANITÁRIO. AF_08/2022 | UN | 11
TANQUE SÉPTICO CIRCULAR, EM CONCRETO PRÉ-MOLDADO, DIÂMETRO INTERNO = 2,38 M, ALTURA INTERNA = 2,50 M, VOLUME ÚTIL: 10009,8 L (PARA 69 CONTRIBUINTES). AF_12/2020 | UN | 1
FILTRO ANAERÓBIO CIRCULAR, EM CONCRETO PRÉ-MOLDADO, DIÂMETRO INTERNO = 2,88 M, ALTURA INTERNA = 1,50 M, VOLUME ÚTIL: 7817,3 L (PARA 75 CONTRIBUINTES). AF_12/2020 | UN | 1
CAIXA COM GRELHA SIMPLES RETANGULAR, EM CONCRETO PRÉ-MOLDADO, DIMENSÕES INTERNAS: 0,6X1,0X1,0 M. AF_12/2020 | UN | 9
JOELHO 90 GRAUS, PVC, SERIE R, ÁGUA PLUVIAL, DN 100 MM, JUNTA ELÁSTICA, FORNECIDO E INSTALADO EM RAMAL DE ENCAMINHAMENTO. AF_06/2022 | UN | 14
TUBO PVC, SÉRIE R, ÁGUA PLUVIAL, DN 100 MM, FORNECIDO E INSTALADO EM CONDUTORES VERTICAIS DE ÁGUAS PLUVIAIS. AF_06/2022 | M | 81.74
TUBO PVC, SÉRIE R, ÁGUA PLUVIAL, DN 150 MM, FORNECIDO E INSTALADO EM RAMAL DE ENCAMINHAMENTO. AF_06/2022 | M | 62.88
CURVA CURTA 90 GRAUS, PVC, SERIE NORMAL, ESGOTO PREDIAL, DN 50 MM, JUNTA ELÁSTICA, FORNECIDO E INSTALADO EM PRUMADA DE ESGOTO SANITÁRIO OU VENTILAÇÃO. AF_08/2022 | UN | 4
JOELHO 90 GRAUS, PVC, SERIE NORMAL, ESGOTO PREDIAL, DN 50 MM, JUNTA ELÁSTICA, FORNECIDO E INSTALADO EM PRUMADA DE ESGOTO SANITÁRIO OU VENTILAÇÃO. AF_08/2022 | UN | 8
TUBO PVC, SERIE NORMAL, ESGOTO PREDIAL, DN 50 MM, FORNECIDO E INSTALADO EM PRUMADA DE ESGOTO SANITÁRIO OU VENTILAÇÃO. AF_08/2022 | M | 14.75
TE, PVC, SERIE NORMAL, ESGOTO PREDIAL, DN 50 X 50 MM, JUNTA ELÁSTICA, FORNECIDO E INSTALADO EM PRUMADA DE ESGOTO SANITÁRIO OU VENTILAÇÃO. AF_08/2022 | UN | 8
TE, PVC, SERIE NORMAL, ESGOTO PREDIAL, DN 75 X 75 MM, JUNTA ELÁSTICA, FORNECIDO E INSTALADO EM PRUMADA DE ESGOTO SANITÁRIO OU VENTILAÇÃO. AF_08/2022 | UN | 2
TUBO PVC, SÉRIE R, ÁGUA PLUVIAL, DN 100 MM, FORNECIDO E INSTALADO EM CONDUTORES VERTICAIS DE ÁGUAS PLUVIAIS. AF_06/2022 | M | 44.19
CURVA CURTA 90 GRAUS, PVC, SERIE NORMAL, ESGOTO PREDIAL, DN 50 MM, JUNTA ELÁSTICA, FORNECIDO E INSTALADO EM PRUMADA DE ESGOTO SANITÁRIO OU VENTILAÇÃO. AF_08/2022 | UN | 3
TUBO PVC, SERIE NORMAL, ESGOTO PREDIAL, DN 50 MM, FORNECIDO E INSTALADO EM PRUMADA DE ESGOTO SANITÁRIO OU VENTILAÇÃO. AF_08/2022 | M | 10.37
TE, PVC, SERIE NORMAL, ESGOTO PREDIAL, DN 50 X 50 MM, JUNTA ELÁSTICA, FORNECIDO E INSTALADO EM PRUMADA DE ESGOTO SANITÁRIO OU VENTILAÇÃO. AF_08/2022 | UN | 1
ESQUADRIAS
PORTA DE ALUMÍNIO DE ABRIR COM LAMBRI, COM GUARNIÇÃO, FIXAÇÃO COM PARAFUSOS - FORNECIMENTO E INSTALAÇÃO. AF_12/2019 | m² | 31.92
PORTA EM ALUMÍNIO DE ABRIR TIPO VENEZIANA COM GUARNIÇÃO, FIXAÇÃO COM PARAFUSOS - FORNECIMENTO E INSTALAÇÃO. AF_12/2019 | m² | 3.36
PORTA DE CORRER DE ALUMÍNIO, COM DUAS FOLHAS PARA VIDRO, INCLUSO VIDRO LISO INCOLOR, FECHADURA E PUXADOR, SEM ALIZAR. AF_12/2019 | m² | 13.18
JANELA DE ALUMÍNIO DE CORRER COM 2 FOLHAS PARA VIDROS (VIDROS INCLUSOS), BATENTE/ REQUADRO 6 A 14 CM, ACABAMENTO COM ACETATO OU BRILHANTE, FIXAÇÃO COM PARAFUSO, SEM GUARNIÇÃO/ ALIZAR, DIMENSÕES 100X120 CM, VEDAÇÃO COM SILICONE, EXCLUSIVE CONTRAMARCO - FORNECIMENTO E INSTALAÇÃO. AF_11/2024 | m² | 29.52
PISOS
COMPACTAÇÃO MECÂNICA DE SOLO PARA EXECUÇÃO DE RADIER, PISO DE CONCRETO OU LAJE SOBRE SOLO, COM COMPACTADOR DE SOLOS A PERCUSSÃO. AF_09/2021 | m² | 1342.73
CONTRAPISO EM ARGAMASSA TRAÇO 1:4 (CIMENTO E AREIA), PREPARO MANUAL, APLICADO EM ÁREAS SECAS SOBRE LAJE, NÃO ADERIDO, ACABAMENTO NÃO REFORÇADO, ESPESSURA 6CM. AF_07/2021 | m² | 550.43
PISO EM GRANILITE, MARMORITE OU GRANITINA EM AMBIENTES INTERNOS, COM ESPESSURA DE 8 MM, INCLUSO MISTURA EM BETONEIRA, COLOCAÇÃO DAS JUNTAS, APLICAÇÃO DO PISO, 4 POLIMENTOS COM POLITRIZ, ESTUCAMENTO, SELADOR E CERA. AF_06/2022 | m² | 550.43
RODAPÉ EM MARMORITE, ALTURA 10CM. AF_09/2020 | M | 355.37
EXECUÇÃO DE PASSEIO (CALÇADA) OU PISO DE CONCRETO COM CONCRETO MOLDADO IN LOCO, FEITO EM OBRA, ACABAMENTO CONVENCIONAL, ESPESSURA 8 CM, ARMADO. AF_08/2022 | m² | 792.3
REVESTIMENTOS
CHAPISCO APLICADO EM ALVENARIAS E ESTRUTURAS DE CONCRETO INTERNAS, COM COLHER DE PEDREIRO. ARGAMASSA TRAÇO 1:3 COM PREPARO EM BETONEIRA 400L. AF_10/2022 | m² | 749.23
MASSA ÚNICA, EM ARGAMASSA TRAÇO 1:2:8 PREPARO MECÂNICO, APLICADA MANUALMENTE EM PAREDES INTERNAS DE AMBIENTES COM ÁREA MAIOR QUE 10M², E = 10MM, COM TALISCAS. AF_03/2024 | m² | 749.23
CHAPISCO APLICADO EM ALVENARIA (SEM PRESENÇA DE VÃOS) E ESTRUTURAS DE CONCRETO DE FACHADA, COM COLHER DE PEDREIRO. ARGAMASSA TRAÇO 1:3 COM PREPARO EM BETONEIRA 400L. AF_10/2022 | m² | 607.66
EMBOÇO OU MASSA ÚNICA EM ARGAMASSA TRAÇO 1:2:8, PREPARO MECÂNICA COM BETONEIRA 400 L, APLICADA MANUALMENTE EM PANOS DE FACHADA SEM PRESENÇA DE VÃOS, ESPESSURA DE 25 MM, ACESSO POR ANDAIME. AF_08/2022 | m² | 607.66
CHAPISCO APLICADO EM ALVENARIAS E ESTRUTURAS DE CONCRETO INTERNAS, COM COLHER DE PEDREIRO. ARGAMASSA TRAÇO 1:3 COM PREPARO EM BETONEIRA 400L. AF_10/2022 | m² | 220.93
MASSA ÚNICA, EM ARGAMASSA TRAÇO 1:2:8 PREPARO MECÂNICO, APLICADA MANUALMENTE EM PAREDES INTERNAS DE AMBIENTES COM ÁREA MAIOR QUE 10M², E = 10MM, COM TALISCAS. AF_03/2024 | m² | 220.93
REVESTIMENTO CERÂMICO PARA PAREDES INTERNAS COM PLACAS TIPO ESMALTADA DE DIMENSÕES 33X45 CM APLICADAS NA ALTURA INTEIRA DAS PAREDES. AF_02/2023_PE | m² | 220.93
FORROS
FORRO EM RÉGUAS DE PVC, FRISADO, PARA AMBIENTES COMERCIAIS, INCLUSIVE ESTRUTURA BIDIRECIONAL DE FIXAÇÃO. AF_08/2023_PS | m² | 551.41
ACABAMENTOS PARA FORRO (RODA-FORRO EM PERFIL METÁLICO E PLÁSTICO). AF_08/2023 | M | 497.06
PINTURA
EMASSAMENTO COM MASSA LÁTEX, APLICAÇÃO EM PAREDE, DUAS DEMÃOS, LIXAMENTO MANUAL. AF_04/2023 | m² | 749.23
PINTURA LÁTEX ACRÍLICA PREMIUM, APLICAÇÃO MANUAL EM PAREDES, DUAS DEMÃOS. AF_04/2023 | m² | 749.23
EMASSAMENTO COM MASSA LÁTEX, APLICAÇÃO EM PAREDE, DUAS DEMÃOS, LIXAMENTO MANUAL. AF_04/2023 | m² | 607.66
FUNDO SELADOR ACRÍLICO, APLICAÇÃO MANUAL EM PAREDE, UMA DEMÃO. AF_04/2023 | m² | 607.66
PINTURA LÁTEX ACRÍLICA PREMIUM, APLICAÇÃO MANUAL EM PAREDES, DUAS DEMÃOS. AF_04/2023 | m² | 607.66
PINTURA DE PISO COM TINTA ACRÍLICA, APLICAÇÃO MANUAL, 3 DEMÃOS, INCLUSO FUNDO PREPARADOR. AF_05/2021 | m² | 792.3
LOUÇAS E METAIS
VASO SANITÁRIO SIFONADO COM CAIXA ACOPLADA LOUÇA BRANCA - FORNECIMENTO E INSTALAÇÃO. AF_01/2020 | UN | 8
VASO SANITARIO SIFONADO CONVENCIONAL PARA PCD SEM FURO FRONTAL COM LOUÇA BRANCA SEM ASSENTO - FORNECIMENTO E INSTALAÇÃO. AF_01/2020 | UN | 3
MICTÓRIO SIFONADO LOUÇA BRANCA - PADRÃO MÉDIO - FORNECIMENTO E INSTALAÇÃO. AF_01/2020 | UN | 2
CUBA DE EMBUTIR DE AÇO INOXIDÁVEL MÉDIA, INCLUSO VÁLVULA TIPO AMERICANA EM METAL CROMADO E SIFÃO FLEXÍVEL EM PVC - FORNECIMENTO E INSTALAÇÃO. AF_01/2020 | UN | 2
CUBA DE EMBUTIR OVAL EM LOUÇA BRANCA, 35 X 50CM OU EQUIVALENTE, INCLUSO VÁLVULA EM METAL CROMADO E SIFÃO FLEXÍVEL EM PVC - FORNECIMENTO E INSTALAÇÃO. AF_01/2020 | UN | 9
TANQUE DE LOUÇA BRANCA SUSPENSO, 18L OU EQUIVALENTE, INCLUSO SIFÃO TIPO GARRAFA EM PVC, VÁLVULA PLÁSTICA E TORNEIRA DE METAL CROMADO PADRÃO POPULAR - FORNECIMENTO E INSTALAÇÃO. AF_01/2020 | UN | 1
TORNEIRA CROMADA TUBO MÓVEL, DE MESA, 1/2" OU 3/4", PARA PIA DE COZINHA, PADRÃO ALTO - FORNECIMENTO E INSTALAÇÃO. AF_01/2020 | UN | 2
TORNEIRA CROMADA DE MESA, 1/2" OU 3/4", PARA LAVATÓRIO, PADRÃO MÉDIO - FORNECIMENTO E INSTALAÇÃO. AF_01/2020 | UN | 10
TORNEIRA CROMADA 1/2" OU 3/4" PARA TANQUE, PADRÃO MÉDIO - FORNECIMENTO E INSTALAÇÃO. AF_01/2020 | UN | 1
BANCADAS E PEDRAS
PEITORIL LINEAR EM GRANITO OU MÁRMORE, L = 15CM, ASSENTADO COM ARGAMASSA 1:6 COM ADITIVO. AF_11/2020 | M | 31.2
SOLEIRA EM GRANITO, LARGURA 15 CM, ESPESSURA 2,0 CM. AF_09/2020 | M | 24.6
SERVIÇO REPRESENTATIVO MARMORIA | m² | 10.63
PPCI
LUMINÁRIA DE EMERGÊNCIA, COM 30 LÂMPADAS LED DE 2 W, SEM REATOR - FORNECIMENTO E INSTALAÇÃO. AF_09/2024 | UN | 9
EXTINTOR DE INCÊNDIO PORTÁTIL COM CARGA DE PQS DE 6 KG, CLASSE BC - FORNECIMENTO E INSTALAÇÃO. AF_10/2020_PE | UN | 1
PLACA DE SINALIZACAO DE SEGURANCA CONTRA INCENDIO | UN | 12
PAISAGISMO
PLANTIO DE GRAMA ESMERALDA OU SÃO CARLOS OU CURITIBANA, EM PLACAS. AF_07/2024 | m² | 1068.09
PLANTIO DE ÁRVORE ORNAMENTAL COM ALTURA DE MUDA MAIOR QUE 2,00 M E MENOR OU IGUAL A 4,00 M . AF_07/2024 | UN | 11
SERVIÇOS COMPLEMENTARES
LIMPEZA DE BACIA SANITÁRIA, BIDÊ OU MICTÓRIO EM LOUÇA, INCLUSIVE METAIS CORRESPONDENTES. AF_04/2019 | UN | 13
LIMPEZA DE JANELA DE VIDRO COM CAIXILHO EM AÇO/ALUMÍNIO/PVC. AF_04/2019 | m² | 29.52
LIMPEZA DE PISO DE MÁRMORE/GRANITO UTILIZANDO DETERGENTE NEUTRO E ESCOVAÇÃO MANUAL. AF_04/2019 | m² | 550.43
LIMPEZA DE REVESTIMENTO CERÂMICO EM PAREDE UTILIZANDO DETERGENTE NEUTRO E ESCOVAÇÃO MANUAL. AF_04/2019 | m² | 220.93
LIMPEZA DE PORTA EM AÇO/ALUMÍNIO. AF_04/2019 | m² | 48.46

## MC.1
|  |  | DESCRIÇÃO | UNID | QTDE | OBS
1.1 | ADMINISTRAÇÃO DE OBRA | 1 | ADMINISTRAÇÃO DE OBRA
1.2 | CANTEIRO DE OBRA | 1 | ENCARREGADO | H | 960 | 1 ANO 20 HORAS SEMANAIS
1.3 | MOVIMENTO DE TERRA | 1 | ENGENHEIRO | H | 240 | 1 ANO 5 HORAS SEMANAIS
1.4 | Demolição | 55.63 | VIGIA | MÊS | 1008 | 1 ANO 12 HORAS TODOS DIAS
CANTEIRO DE OBRA
|  |  | PLACA DE OBRA | M2 | 15.65 | AREA PLACA PADRAO
|  |  | LOCAÇÃO DE OBRA | M | 98.02 | 4x RAIZ QUADRADA AREA CONSTRUIDA
|  |  | TAPUME | M2 | 434.2 | 4x RAIZ QUADRADA AREA TERRENO x 2,2 ALTURA
|  |  | MOBILIZAÇÃO CONTAINERS | UN | 4 | 2 CHEGADA E 2 SAÍDAS
|  |  | BANHEIRO | UN | 12 | ALUGUEL CONTAINER MENSAL PARA 1 ANO
|  |  | ALMOXARIFADO | UN | 12 | ALUGUEL CONTAINER MENSAL PARA 1 ANO
|  |  | REFEITÓRIO | M2 | 30 | AREA REFEITÓRIO
MOVIMENTO DE TERRA
|  |  | BOTA FORA | M3 | 345.701
|  |  | LIMPEZA | M2 | 2434.58 | AREA TERRENO
|  |  | CORTE | M3 | 502.846 | PROJETO TERRAPLENAGEM
|  |  | TRANSPORTE | M3xKM | 8314.1091 | DMT=18,5KM - EMP 1,3
|  |  | ATERRO | M3 | 400.603 | PROJETO TERRAPLENAGEM
BOTA FORA
| Demolição |  | MATERIAL LIMPEZA | M3 | 243.458 | 10CM ALTURA
| Área | 556.35 | DIF CORTE ATERRO | M3 | 102.243
| Espessura | 0.1
| Total | 55.635

## MC.2
SAPATAS
VOLUME DE CONCRETO | M3 | 26.98 | 26.98
ÁREA DE FORMA | M2 | 126.6 | 126.6
APILOAMENTO E LASTRO DE BRITA 5cm | M2 | 53.96 | 53.96
VOLUME DE ESCAVAÇÃO TOTAL (com folga de 20cm para cada lado) | M3 | 116.44 | 116.44
REATERRO | M3 | 89.46 | 89.46
CA50 - 10mm | KG | 1451.13 | 1451.1346
VIGAS BALDRAMES
VOLUME DE ESCAVAÇÃO (m³) | M3 | 97.97 | 97.9711
REATERRO | M3 | 66.42 | 66.4211
APILOAMENTO E LASTRO DE BRITA 5cm | M2 | 195.94 | 195.9421
VOLUME DE CONCRETO | M3 | 31.55 | 31.55
ÁREA DE FORMA | M2 | 484.48 | 484.48
IMPERMEABILIZAÇÃO | M2 | 484.48 | 484.48
CA60 - 5mm | KG | 369 | 369
CA50 - 6.3mm | KG | 2 | 2
CA50 - 8mm | KG | 45 | 45
CA50 - 10mm | KG | 1108 | 1108
CA50 - 12.5mm | KG | 98 | 98
CA50 - 16mm | KG | 65 | 65

## MC.3
PILARES
VOLUME DE CONCRETO | M3 | 15.09 | 15.09
ÁREA DE FORMA | M2 | 281.51 | 281.51
CA60 - 5mm | KG | 485 | 485
CA50 - 8mm | KG | 66 | 66
CA50 - 10mm | KG | 1117.86 | 1117.8654
CA50 - 12.5mm | KG | 89 | 89
CA50 - 16mm | KG | 51 | 51
VIGAS |  | 0
VOLUME DE CONCRETO | M3 | 33.04 | 33.04
ÁREA DE FORMA | M2 | 504.65 | 504.65
CA60 - 5mm | KG | 508 | 508
CA50 - 6.3mm | KG | 33 | 33
CA50 - 8mm | KG | 694 | 694
CA50 - 10mm | KG | 535 | 535
CA50 - 12.5mm | KG | 82 | 82
LAJES |  | 0
VOLUME DE CONCRETO | M3 | 1.42 | 1.42
ÁREA DE FORMA | M2 | 11.79 | 11.79
CA50 - 6.3mm | KG | 79 | 79

## MC.4
ALVENARIAS
INTERNAS | ÁREA INTERNA | EXTERNAS | ÁREA EXTERNA | PAREDES IMAGEM
4.8008 | 15.3626 | 138.1054 | 607.6638
7.7327 | 24.7446
7.7327 | 24.7446
6.982 | 22.3424
7.7327 | 24.7446
6.9499 | 22.2397
7.6968 | 24.6298
4.6859 | 14.9949
4.6859 | 14.9949
4.6859 | 14.9949
16.909 | 54.1088
4.3859 | 14.0349
2.8577 | 9.1446
13.9372 | 44.599
2.85 | 9.12
2.85 | 9.12
2.85 | 9.12
2.85 | 9.12
113.17 | 362.16 | 138.1 | 607.66
TOTAL ÁREA PAREDES | 969.82
ÁREAS ESQUADRIAS | 77.98
TOTAL CONSIDERADO | 891.84
DIVISÓRIA SANITARIA
DIVISÓRIA SALA DIRETOR
PAREDE ALVENARIA ESTRUTURAL | 60.48

## MC.5
METÁLICAS |  |  |  | DISTANCIAS CALHAS | DISTANCIAS RUFOS | ÁREAS TELHAS | CALHAS IMAGEM
ESTRUTURA METÁLICA | KG | 4882.38 | 4882.38 | 32.7344 | 138.0985 | 246.6468
PINTURA PARA ESTRUTURA METÁLICA | M2 | 340.41 | 340.419 | 6.35 |  | 40.4569
CHUMBADORES - CA50 - 12.5mm | KG | 59.66 | 59.66 | 4.65 |  | 59.5558
CHUMBADORES - CA50 - 16mm | KG | 76.37 | 76.37 | 16.873 |  | 28.83
|  |  |  | 12.144 |  | 13.97
|  |  |  | 16.873 |  | 74.2414
|  |  |  | 24.223 |  | 75.085
|  |  |  | 23.8257 |  | 7.8039
|  |  |  | 137.67 | 138.09 | 546.58
RUFOS IMAGEM
TELHAS IMAGEM

## MC.6
CABOS | M
#1,5 | 377.05
#2,5 | 2400.13
#4 | 511.06
#6 | 1165.27
#16 | 77.15
#25 | 15.21
#50 | 60.84
#70 | 57.2
DISJUNTORES
3F - 160A | 1
3F - 100A | 1
3F - 50A | 1
1F - 10A | 19
1F - 16A | 7
1F - 20A | 8
2F - 10A | 10
2F - 16A | 7
DPS | 6
DR | 2
ELETRODUTO
1" | 73.39
3/4" | 816.59
1.1/2" | 9.8
1.1/4" | 4.02
3" | 27.7
DISPOSITIVO ELETRICO
INTERRUPTOR 2 PARALELO 1 SIMPLES | 1
INTERRUPTOR PARALELO 1 TECLAS | 6
INTERRUPTOR PARALELO 2 TECLAS | 1
INTERRUPTOR 1 SIMPLES E 1 PARALELO | 2
INTERRUPTOR SIMPLES 1 TECLA | 15
INTERRUPTOR SIMPLES 3 TECLAS | 1
INTERRUPTOR 1 SIMPLES E 1 TOMADA | 4
TOMADA 2 MODULOS 10A | 43
TOMADA 1 MODULO 10A | 39
TOMADA 1 MODULO 20A | 13
QUADROS
MEDIÇÃO | 1
DISTRIBUIÇÃO 225A | 2
LUMINARIAS
PLAFON LED SOBREPOR - 6W | 32
PLAFON LED SOBREPOR - 12W | 6
PLAFON LED SOBREPOR - 18W | 32
PLAFON LED SOBREPOR - 24W | 31
PLAFON LED SOBREPOR - 30W | 31
ARANDELA LED SOBREPOR - 7,5W | 17
ESPETO LED PISO - 7W | 6
CAIXAS
2X4 | 156
3X3 | 154

## MC.7
ITEM | QTDE
CAIXA 4X2 | 10
CAIXA 15X15 | 7
ELETRODUTO 1 | 76.76
PLACA RJ45 | 10

## MC.8
TERREO | QTDE
REGISTRO 3/4" | 15
ADAPTADOR 25 - 3/4 | 30
JOELHO 90 - 25 | 32
LUVA - 25 | 15
TUBO 25 | 64.05
TE 25 | 18
JOELHO 90 - 25-3/4 | 6
JOELHO 90 - 25-1/2 | 27
ALIMENTAÇÃO | QTDE
REGISTRO ESFERA 3/4 | 2
REGISTRO GAVETA BRUTO 3/4 | 1
REGISTRO ESFERA 25 | 1
REGISTRO ESFERA BORBOLETA 3/4 | 1
RETENCAO VERTICAL 3/4 | 1
JOELHO 90 - 25-3/4 | 3
FLANGE 25 3/4 | 2
ADAPTADOR 25 - 3/4 | 5
JOELHO 45 - 25 | 1
JOELHO 90 - 25 | 5
TUBO 25 | 61.69
COBERTURA | QTDE
REGISTRO ESFERA PVC 25 | 1
REGISTRO ESFERA PVC 50 | 1
FLANGE 25 3/4 | 2
FLANGE 50 1.1/2 | 1
BUCHA LONGA 50-25 | 10
JOELHO 90 - 25 | 26
JOELHO 90 - 50 | 4
TUBO 25 | 62.45
TUBO 50 | 53.48
TE 25 | 5
TE 50 | 9
TE 50-25 | 1
CISTERNA 5000L | 1
RESERVATORIO | 1
BOMBA RECALQUE 1/2CV | 1

## MC.9
ITEM | QDTE
CAIXA GRELHA 0,6X0,6 | 3
CAIXA 0,6X0,6 | 9
CAIXA SIFONADA 150X150X50 | 6
CAIXA SIFONADA 150X185X75 | 2
CURVA 90 - 100 | 11
CURVA 90 - 40 | 16
JOELHO 45 -100 | 11
JOELHO 45 -40 | 13
JOELHO 45 -50 | 4
JOELHO 45 -75 | 4
JOELHO 90 - 50 | 4
JOELHO 90 - 75 | 4
JOELHO 90 - 40 | 15
JUNÇÃO - 100X50 | 3
JUNÇÃO - 100X75 | 4
JUNÇÃO - 100X100 | 8
JUNÇÃO - 40X40 | 1
JUNÇÃO - 50X50 | 1
LUVA - 40 | 2
LUVA - 100 | 48
LUVA - 50 | 9
LUVA - 75 | 7
REDUÇÃO - 75X50 | 2
TUBO 100 | 115.22
TUBO 40 | 26.57
TUBO 50 | 21.58
TUBO 75 | 7.31
CAP 100 | 11
TANQUE SEPTICO | 1
FILTRO ANAEROBIO | 1
CAIXA GRELHA 0,6X0,6 | 9
JOELHO 90 -100 | 14
TUBO 100 | 81.74
TUBO 150 | 62.88
CURVA 90 - 50 | 4
JOELHO 90 - 50 | 8
TUBO 50 | 14.75
TE 50X50 | 8
TE 75X50 | 2
TUBO 100 | 44.19
CURVA 90 - 50 | 3
TUBO 50 | 10.37
TE 50X50 | 1

## MC.11
DESCRIÇÃO | QUANTIDADE | LARGURA (m) | ALTURA (m) | ÁREA (m²) | VERGA (m) | CONTRAVERGA (m) | SOLEIRA (m) | PEITORIL (m)
J01 | 3 | 0.6 | 0.6 | 1.08 | 3.6 | 3.6 |  | 1.8
J02 | 2 | 1.2 | 0.6 | 1.44 | 3.6 | 3.6 |  | 2.4
J03 | 18 | 1.5 | 1 | 27 | 37.8 | 37.8 |  | 27
P01 | 2 | 0.8 | 2.1 | 3.36 | 2.8 |  | 1.6
P01 | 6 | 0.8 | 2.1 | 10.08 | 8.4 |  | 4.8
P02 | 1 | 0.8 | 2.1 | 1.68 | 1.4 |  | 0.8
P02 | 2 | 0.8 | 2.1 | 3.36 | 2.8 |  | 1.6
P03 | 1 | 0.8 | 2.1 | 1.68 | 1.4 |  | 0.8
P03 | 1 | 0.8 | 2.1 | 1.68 | 1.4 |  | 0.8
P03 | 1 | 0.8 | 2.1 | 1.68 | 1.4 |  | 0.8
P03 | 5 | 0.8 | 2.1 | 8.4 | 7 |  | 4
P04 | 1 | 0.8 | 2.1 | 1.68 | 1.4 |  | 0.8
P05 | 1 | 0.8 | 2.1 | 1.68 | 1.4 |  | 0.8
P06 | 1 | 2 | 2.1 | 4.2 | 2.6 |  | 2
P07 | 1 | 2 | 2.1 | 4.2 | 2.6 |  | 2
P08 | 1 | 0.8 | 1.1 | 0.88 | 1.4 |  | 0.8
P09 | 2 | 1.5 | 1.3 | 3.9 | 4.2 |  | 3
|  |  | TOTAL | 77.98 | 85.2 | 45 | 24.6 | 31.2
|  |  | JANELAS | 29.52
|  |  | PORTA ALUM SIMPLES SEM VIDRO | 31.92
|  |  | PORTA ALUM SIMPLES TIPO VENEZIANA | 3.36
|  |  | PORTA ALUM CORRER COM VIDRO | 13.18

## MC.12
DESCRIÇÃO | ÁREA | RODAPÉ
SALA MULTIPLO USO 01 | 53.8871 | 29.3961
SALA MULTIPLO USO 02 | 58.7508 | 30.6599 |  |  |  | PISO CONCRETO
DESPENSA | 8.3434 | 13.4
SALA CULINÁRIA | 75.2936 | 37.3936
BANHEIRO FEMININO | 22.1215 | 21.8936
BANHEIRO PCD FEM. | 2.4051 | 6.2067
BANHEIRO MASCULINO | 22.1318 | 21.8926
BANHEIRO PCD MASC. | 2.3964 | 6.1951
RECEPÇÃO | 29.5275 | 22
SALA CADASTRO ÚNICO | 24.6637 | 19.9081
SALA EQUIPE TÉCNICA | 25.8275 | 20.4086
SALA COORDENAÇÃO / SALA DIRETOR | 26.5734 | 20.7294
CIRCULAÇÃO 01 | 18.7667 | 30.5026
COPA | 8.042 | 11.3435
Á. SERVIÇO | 3.8094 | 8.3435
DEPÓSITO ROUPAS | 7.8459 | 11.2059
DEPÓSITO ALIM. | 3.8475 | 8.4
W.C. SERV. | 4.275 | 8.7
SALA ATENDIMENTO IND. | 6.9663 | 10.5886
SALA REUNIÃO | 14.974 | 16.2081
CIRCULAÇÃO 02 | 113.74 |  |  | ÁREA | PERIM
HALL ENTRADA | 16.25 |  | FORRO PVC | 551.41 | 497.06
TOTAL | 550.43 | 355.37
PISO GRANILITE | 550.43
PISO CONCRETO | 792.3
COMPACTAÇÃO | 1342.73

## MC.13
DESCRIÇÃO | ÁREA | RODAPÉ | CERÂMICO | CERÂMICO M2
SALA MULTIPLO USO 01 | 53.8871 | 29.3961
SALA MULTIPLO USO 02 | 58.7508 | 30.6599
DESPENSA | 8.3434 | 13.4
SALA CULINÁRIA | 75.2936 | 37.3936 | UMA PAREDE 7,6968m | 21.0123
BANHEIRO FEMININO | 22.1215 | 21.8936 | X | 59.7695
BANHEIRO PCD FEM. | 2.4051 | 6.2067 | X | 16.9443
BANHEIRO MASCULINO | 22.1318 | 21.8926 | X | 59.7668
BANHEIRO PCD MASC. | 2.3964 | 6.1951 | X | 16.9126
RECEPÇÃO | 29.5275 | 22
SALA CADASTRO ÚNICO | 24.6637 | 19.9081
SALA EQUIPE TÉCNICA | 25.8275 | 20.4086
SALA COORDENAÇÃO / SALA DIRETOR | 26.5734 | 20.7294
CIRCULAÇÃO 01 | 18.7667 | 30.5026
COPA | 8.042 | 11.3435
Á. SERVIÇO | 3.8094 | 8.3435 | X | 22.7778
DEPÓSITO ROUPAS | 7.8459 | 11.2059
DEPÓSITO ALIM. | 3.8475 | 8.4
W.C. SERV. | 4.275 | 8.7 | X | 23.751
SALA ATENDIMENTO IND. | 6.9663 | 10.5886
SALA REUNIÃO | 14.974 | 16.2081
CIRCULAÇÃO 02 | 113.74
HALL ENTRADA | 16.25
TOTAL | 550.43 | 355.37 |  | 220.93
REVESTIMENTO INTERNO | 749.23
REVESTIMENTO EXTERNO | 607.66
REVESTIMENTO CERÂMICO | 220.93

## MC.14
| ÁREA | PERIM
FORRO PVC | 551.41 | 497.06

## MC.15
PINTURA INTERNA | 749.23
PINTURA EXTERNA | 607.66
PINTURA DE PISO | 792.3

## MC.16
VASO SANITARIO | 8
VASO SANITARIO PCD | 3
MICTORIO | 2
CUBA EMBUTIR INOX | 2
CUBA EMBUTIR LOUCA | 9
TANQUE | 1
TORNEIRA COZINHA MESA | 2
TORNEIRA LAVATORIO MESA | 10
TORNEIRA TANQUE | 1

## MC.17
|  |  |  | SALA CULINARIA | BANHEIRO FEMINIO
| AREA | SAIA | FRONTÃO
COOKTOP | 2.88 | 0.352
PIA COZINHA | 2.16 | 0.192 | 0.36
BWC FEM | 1.8 | 0.184 | 0.36
BWC MASC | 1.8 | 0.184 | 0.36
| 8.64 | 0.912 | 1.08
TOTAL GRANITO | 10.63
SOLEIRA PORTA | 24.6
PEITORIL JANELA | 31.2 |  |  |  | BANHEIRO MASCULINO

## MC.18
LUMINARIA | 9
EXTINTOR 6KG | 1
PLACAS | 12

## MC.19
GRAMA | 1068.09
ARVORE | 11

## MC.20
ITEM | QTDE
LIMPEZA VAZOS | 13
LIMPEZA JANELAS | 29.52
LIMPEZA PISOS | 550.43
LIMPEZA PAREDES CERAMICAS | 220.93
LIMPEZA PORTAS | 48.46

## MC.21
BLOCO RESERVATÓRIO TAÇA
VOLUME DE CONCRETO | M3 | 3.61
ÁREA DE FORMA | M2 | 7.6
APILOAMENTO E LASTRO DE BRITA 5cm | M2 | 3.61
VOLUME DE ESCAVAÇÃO TOTAL (com folga de 20cm para cada lado) | M3 | 5.29
REATERRO | M3 | 1.68
CA60 - 5mm | KG | 46
CA50 - 10mm | KG | 25
CA50 - 12.5mm | KG | 332
ESTACA ESCAVADA 40CM | M | 32