## SANTA IZABEL
SERV. DESTINADO: SANTA IZABEL II
OBJETO: CONTRATAÇÃO DA EMPRESA DE ENGENHARIA, COM FORNECIMENTO DE MATERIAL, MÃO DE OBRA NECESSÁRIA PARA EXECUTAR A CONSTRUÇÃO DAS UNIDADES DE SAÚDE ESPECIFICADAS |  |  |  | BDI | 28.24%
|  |  |  | REF.: | OUT/2017
Obra: UNIDADE BÁSICA DE SAÚDE - PADRÃO 2 -SANTA IZABEL II
| N° | ITEM | DISCRIMINAÇÃO | UNID | QDE | VALOR | VALOR COM BDI | VALOR TOTAL | VALOR | VALOR
CONSTRUÇÃO - LOTE 2 - SANTA IZABEL II
|  | 1.0 | MOBILIZAÇÃO - CANTEIRO DE OBRAS - DEMOLIÇÕES |  |  |  |  | 16286.2698 |  | 1.151
sinapi | 74209/001 | 1.1 | PLACA DE OBRA EM CHAPA DE ACO GALVANIZADO - PADRÃO MINISTÉRIO DA SAÚDE - 1,50X3,00M | M2 | 4.5 | 422.9 | 542.327 | 2440.4713 | 343.6426 | 298.56 | -32483.937
sinapi | 74220/001 | 1.2 | TAPUME DE CHAPA DE MADEIRA COMPENSADA, E= 6MM, COM PINTURA A CAL E AREA, INCLUSIVE PORTÃO | M2 | 77.88 | 49.05 | 62.9017 | 4898.786 | 34.1156 | 29.64
sinapi | 73672 | 1.3 | LIMPEZA MECANIZADA DE TERRENO, INCLUSIVE RETIRADA DE ARVORES ENTRE 0,05CM ATÉ 0,15M | M2 | 668 | 0.51 | 0.65402 | 436.888 | 0.42587 | 0.37
COMP | 01 | 1.4 | BARRACÃO DE OBRA EM CHAPA DE MADEIRA COMPENSADACOM BANHEIRO COBERTURA EM FIBROCIMENTO 4MM, INCLUSO INSTALAÇÕES HIDRO-SANITARIAS E ELETRICAS | M2 | 14 | 162.7281 | 208.6825 | 2921.5552 | 140.2033 | 121.81
COMP | 02 | 1.5 | LIGAÇÃO PROVISÓRIA DE ÁGUA PARA OBRA | UN | 1,00 | 1309.972 | 1679.9081 | 1679.9081 | 351.6765 | 305.54
COMP | 03 | 1.6 | INSTAL/LIGACAO PROVISORIA ELETRICA BAIXA TENSÃO P/CANTEIRO DE OBRA CHAVE 100A CARGA 3KWH, 20CV EXCL FORN MEDIDOR | UN | 1,00 | 1731.28 | 2220.1935 | 2220.1935 | 1009.8989 | 877.41
sinapi | 73658 | 1.7 | LIGAÇÃO DOMICILIAR DE ESGOTO DN 100MM, DA CASA ATÉ A CAIXA, COMPOSTO POR 10,0M TUBO DE PVC ESGOTO PREDIAL DN 100MM E CAIXA DE ALVENARIA COM TAMPA DE CONCRETO - FORNECIMENTO E INSTALAÇÃ | UN | 1,00 | 483.82 | 620.4508 | 620.4508 | 710.3857 | 617.19
sinapi | 73899/002 | 1.8 | DEMOLICAO DE ALVENARIA DE TIJOLOS FURADOS S/REAPROVEITAMENTO | M3 | 9.71 | 85.77 | 109.9914 | 1068.017
|  | 2.0 | COBERTURA |  |  |  |  | 68535.7653 | 0
sinapi | 72224 | 2.1 | DEMOLICAO DE TELHAS CERAMICAS OU DE VIDRO | M2 | 358.24 | 9.15 | 11.734 | 4203.5738
sinapi | 72089 | 2.2 | RECOLOCACAO DE TELHAS CERAMICAS TIPO ROMANA, CONSIDERANDO REAPROVEITAMENTO DE MATERIAL | M2 | 354.95 | 9.97 | 12.7855 | 4538.2232 | 30.8008 | 26.76
COMP | 4 | 2.3 | ESTRUTURA EM MADEIRA APARELHADA, PARA TELHA CERÂMICA, APOIADA EM PAREDE | M2 | 410.23 | 51.8787 | 66.5292 | 27292.2921
COMP | 5 | 2.4 | COBERTURA EM TELHA CERÂMICA TIPO ROMANA, EXCLUINDO MADEIRAMENTO | M2 | 55 | 52.855 | 67.7813 | 3727.9689
sinapi | 94219 | 2.5 | CUMEEIRA E ESPIGÃO PARA TELHA CERÂMICA EMBOÇADA COM ARGAMASSA TRAÇO 1:2:9 (CIMENTO, CAL E AREIA), PARA TELHADOS COM MAIS DE 2 ÁGUAS, INCLUSO | M | 36.38 | 30.12 | 38.6259 | 1405.2098
sinapi | 94228 | 2.6 | CALHA EM CHAPA DE AÇO GALVANIZADO NÚMERO 24, DESENVOLVIMENTO DE 50 CM, INCLUSO TRANSPORTE VERTICAL. AF_06/2016 | M | 102.65 | 62.71 | 80.4193 | 8255.0416
sinapi | 94231 | 2.7 | RUFO EM CHAPA DE AÇO GALVANIZADO NÚMERO 24, CORTE DE 25 CM, INCLUSO TRANSPORTE VERTICAL. AF_06/2016 | M | 235.5 | 34.22 | 43.8837 | 10334.6179
sinapi | 72226 | 2.8 | RETIRADA DE ESTRUTURA DE MADEIRA PONTALETEADA PARA TELHAS CERAMICAS OU DE VIDRO | M2 | 358.24 | 10.16 | 13.0292 | 4667.5749
sinapi | 72110 | 2.9 | ESTRUTURA METALICA EM TESOURAS OU TRELICAS, VAO LIVRE DE 12M, FORNECIMENTO E MONTAGEM, NAO SENDO CONSIDERADOS OS FECHAMENTOS METALICOS, AS COLUNAS, OS SERVICOS GERAIS EM ALVENARIA E CONCRETO, AS TELHAS DE COBERTURA E A PINTURA DE ACABAMENTO | M2 | 22.76 | 56.74 | 72.7634 | 1656.0944
COMP | 6 | 2.10 | TELHAMENTO COM TELHA METÁLICA TRAPEZOIDAL A = 40MM E = 0,5 MM, COM ATÉ 2 ÁGUAS, INCLUSO IÇAMENTO. | M2 | 20.09 | 36.4807 | 46.7828 | 939.8666
COMP | 7 | 2.11 | FECHAMENTO COM PLACA CIMENTÍCIA LISA E = 6MM, DE 1,20 X 3,00M (SEM AMIANTO) | M2 | 10 | 45.2384 | 58.0137 | 580.1371
sinapi | 96111 | 2.12 | FORRO EM RÉGUAS DE PVC, FRISADO, PARA AMBIENTES RESIDENCIAIS, INCLUSIVE ESTRUTURA DE FIXAÇÃO. AF_05/2017_P | M2 | 22.76 | 32.04 | 41.0881 | 935.1651
|  | 3.0 | FUNDAÇÃO E ESTRUTURA |  |  |  |  | 31573.2271
sinapi | 1347 | 3.1 | CHAPA DE MADEIRA COMPENSADA PLASTIFICADA PARA FORMA DE CONCRETO, DE 2,20 X 1,10 M, E = 12 MM(FABRICAÇÃO, MONTAGEM E DESMONTAGEM) | M2 | 210.65 | 26.17 | 33.5604 | 7069.4999
sinapi | 92916 | 3.2 | ARMAÇÃO DE ESTRUTURAS DE CONCRETO ARMADO, EXCETO VIGAS, PILARES, LAJES E FUNDAÇÕES, UTILIZANDO AÇO CA-50 DE 6,3 MM - MONTAGEM. AF_12/2015 | KG | 861.6 | 8.71 | 11.1697 | 9623.817
sinapi | 92775 | 3.3 | ARMAÇÃO DE PILAR OU VIGA DE UMA ESTRUTURA CONVENCIONAL DE CONCRETO ARMADO EM UMA EDIFICAÇÃO TÉRREA OU SOBRADO UTILIZANDO AÇO CA-60 DE 5,0 MM - MONTAGEM. AF_12/2015 | KG | 225 | 11.17 | 14.3244 | 3222.9918
sinapi | 34481 | 3.4 | CONCRETO USINADO BOMBEAVEL, CLASSE DE RESISTENCIA C45, COM BRITA 0 E 1, SLUMP = 100 +/- 20 MM, INCLUI SERVICO DE BOMBEAMENTO (NBR 8953 | M3 | 10.51 | 403.54 | 517.4997 | 5438.9218
SINAPI | 92510 | 3.5 | MONTAGEM E DESMONTAGEM DE FÔRMA DE LAJE MACIÇA COM ÁREA MÉDIA MAIOR QUE 20 M², PÉ-DIREITO SIMPLES, EM CHAPA DE MADEIRA COMPENSADA RESINADA, 2 UTILIZAÇÕES. AF_12/2015 | M2 | 55.69 | 32.75 | 41.9986 | 2338.902
SINAPI | 92726 | 3.6 | CONCRETAGEM DE VIGAS E LAJES, FCK=20 MPA, PARA LAJES MACIÇAS OU NERVURADAS COM USO DE BOMBA EM EDIFICAÇÃO COM ÁREA MÉDIA DE LAJES MAIOR QUE 20 M² - LANÇAMENTO, ADENSAMENTO E ACABAMENTO. AF_12/2015 | M3 | 8.35 | 362.26 | 464.5622 | 3879.0946
|  | 4.0 | ALVENARIA - VEDAÇÃO |  |  |  |  | 31807.5833
sinapi | 87504 | 4.1 | ALVENARIA DE VEDAÇÃO DE BLOCOS CERÂMICOS FURADOS NA HORIZONTAL DE 9X19X19CM (ESPESSURA 9CM) DE PAREDES COM ÁREA LÍQUIDA MAIOR OU IGUAL A 6M² SEM VÃOS E ARGAMASSA DE ASSENTAMENTO COM PREPARO MANUAL. AF_06/2014 | M2 | 242.42 | 56.9 | 72.9686 | 17689.0383
MUROS
COMP | 8 | 4.2 | EXECUÇÃO DE MURO | M | 31.5 | 132.8198 | 170.3281 | 5365.3355
sinapi | 85172 | 4.3 | ALAMBRADO EM MOUROES DE CONCRETO "T", ALTURA LIVRE 2M, ESPACADOS A CADA 2M, COM TELA DE ARAME GALVANIZADO, FIO 14 BWG E MALHA QUADRADA 5X5CM | M | 31.5 | 100.7 | 129.1377 | 4067.8369
sinapi | 74100/001 | 4.4 | PORTAO DE FERRO COM VARA 1/2", COM REQUADRO | M2 | 2.4 | 383.34 | 491.5952 | 1179.8285
sinapi | 74100/001 | 4.5 | PORTAO DE FERRO COM VARA 1/2", COM REQUADRO | M2 | 6 | 383.34 | 491.5952 | 2949.5713
sinapi | 87893 | 4.6 | CHAPISCO APLICADO EM ALVENARIA (SEM PRESENÇA DE VÃOS) E ESTRUTURAS DE CONCRETO DE FACHADA, COM COLHER DE PEDREIRO. ARGAMASSA TRAÇO 1:3 COM PREPARO MANUAL. AF_06/2014 | M2 | 50.4 | 5.05 | 6.4761 | 326.3964
COMP | 9 | 4.7 | PINTURA A CAL VIRGEM, SOBRE MURO DE CONCRETO | M2 | 50.4 | 3.552 | 4.5551 | 229.5763
|  | 5.0 | IMPERMEABILIZAÇÃO |  |  |  |  | 233.5007
sinapi | 74106/001 | 5.1 | IMPERMEABILIZACAO DE ESTRUTURAS ENTERRADAS, COM TINTA ASFALTICA, DUAS DEMAOS | M2 | 5.51 | 8.78 | 11.2595 | 62.0397
sinapi | 83737 | 5.2 | IMPERMEABILIZACAO DE SUPERFICIE COM MANTA ASFALTICA (COM POLIMEROS TIPO APP), E=3 MM | M2 | 1,60 | 58.64 | 75.1999 | 120.3199
comp | 10 | 5.3 | PROTEÇÃO MECÂNICA COM ARGAMASSA TRAÇO 1:3 (CIMENTO E AREIA), ESPESSURA 2 CM - Lajes | M2 | 1,60 | 24.9245 | 31.9632 | 51.1411
|  | 6.0 | REVESTIMENTOS - PISOS, PAREDES E TETOS |  |  |  |  | 141499.6789 | 0
|  |  | PISO | [5 empty] | 0
sinapi | 94993 | 6.1 | EXECUÇÃO OU PISO DE CONCRETO COM CONCRETO MOLDADO IN LOCO, USINADO, ACABAMENTO CONVENCIONAL, ESPESSURA 6 CM, ARMADO. (INTERNO) | M2 | 52.55 | 50.81 | 65.1587 | 3424.092 | 31.5834 | 27.44
sinapi | 94993 | 6.2 | EXECUÇÃO DE PASSEIO (CALÇADA) COM CONCRETO MOLDADO IN LOCO, USINADO, ACABAMENTO CONVENCIONAL, ESPESSURA 6 CM, ARMADO. (CALÇADA EXTERNA) | M2 | 35.55 | 50.81 | 65.1587 | 2316.3933 | 0
Sinapi | 4720 | 6.3 | PEDRA BRITADA N. 0, OU PEDRISCO (4,8 A 9,5 MM) POSTO PEDREIRA/FORNECEDOR, SEM FRETE (estacionamento - h= 10cm) | M3 | 13,74 | 63.46 | 81.3811 | 1118.1764 | 191.1236 | 166.05
sinapi | 84191 | 6.4 | PISO EM GRANILITE, MARMORITE OU GRANITINA ESPESSURA 8 MM, INCLUSO JUNTAS DE DILATACAO PLASTICAS | M2 | 325.32 | 107.3 | 137.6015 | 44764.5265 | 25.1954 | 21.89
sinapi | 73850/001 | 6.5 | RODAPE EM MARMORITE, ALTURA 10CM | M | 343.51 | 22.88 | 29.3413 | 10079.0341 | 16.2291 | 14.1
|  |  | PAREDE | [5 empty] | 0
sinapi | 87879 | 6.6 | CHAPISCO APLICADO EM ALVENARIAS E ESTRUTURAS DE CONCRETO INTERNAS, COM COLHER DE PEDREIRO. ARGAMASSA TRAÇO 1:3 COM PREPARO EM BETONEIRA 400L. AF_06/2014 | M2 | 484.84 | 2.82 | 3.6164 | 1753.3599
sinapi | 87535 | 6.7 | EMBOÇO, PARA RECEBIMENTO DE CERÂMICA, EM ARGAMASSA TRAÇO 1:2:8, PREPARO MECÂNICO COM BETONEIRA 400L, APLICADO MANUALMENTE EM FACES INTERNAS DE PAREDES, PARA AMBIENTE COM ÁREA MAIOR QUE 10M2, ESPESSURA DE 20MM, COM EXECUÇÃO DE TALISCAS. AF_06/2014 | M2 | 484.84 | 21.18 | 27.1612 | 13168.8517
COMP | 11 | 6.8 | REVESTIMENTO CERÂMICO 20X25CM, ASSENTADA COM ARGAMASSA COLANTE, COM REJUNTAMENTO EM EPOXI | M2 | 112.9 | 45.6685 | 58.5653 | 6612.0206 | 25.1954 | 21.89
COMP | 12 | 6.9 | EMASSAMENTO C/ MASSA LATEX PVA PARA AMBIENTES INTERNOS | M2 | 885,78 | 9.331 | 11.9661 | 10599.3094 | 10.8424 | 9.42
sinapi | 88489 | 6.10 | APLICAÇÃO MANUAL DE PINTURA COM TINTA LÁTEX ACRÍLICA EM PAREDES, DUAS DEMÃOS. | M2 | 745.95 | 9.86 | 12.6445 | 9432.1379 | 7.5275 | 6.54
sinapi | 84088 | 6.11 | PEITORIL EM MARMORE BRANCO, LARGURA DE 15CM, ASSENTADO COM ARGAMASSA TRACO 1:4 (CIMENTO E AREIA MEDIA), PREPARO MANUAL DA ARGAMASSA | M | 47.25 | 64.96 | 83.3047 | 3936.1473 | 74.6308 | 64.84
sinapi | 88423 | 6.12 | APLICAÇÃO MANUAL DE PINTURA COM TINTA TEXTURIZADA ACRÍLICA EM PAREDES EXTERNAS DE CASAS, UMA COR. AF_06/2014 | M2 | 979,55 | 13.56 | 17.3893 | 17033.7319 | 12.5459 | 10.9
sinapi | 79460 | 6.13 | PINTURA EPOXI, DUAS DEMAOS | M2 | 139.83 | 35.03 | 44.9225 | 6281.5093
|  |  | TETO | [5 empty] | 0
sinapi | 87885 | 6.14 | CHAPISCO APLICADO NO TETO, COM ROLO PARA TEXTURA ACRÍLICA. ARGAMASSA INDUSTRIALIZADA COM PREPARO EM MISTURADOR 300 KG. | M2 | 85 | 8.75 | 11.221 | 953.785 | 4.2472 | 3.69
sinapi | 87535 | 6.15 | EMBOÇO, PARA RECEBIMENTO DE CERÂMICA, EM ARGAMASSA TRAÇO 1:2:8, PREPARO MECÂNICO COM BETONEIRA 400L, APLICADO MANUALMENTE EM FACES INTERNAS DE PAREDES, PARA AMBIENTE COM ÁREA MAIOR QUE 10M2, ESPESSURA DE 20MM, COM EXECUÇÃO DE TALISCAS. AF_06/2014 | M2 | 85 | 21.18 | 27.1612 | 2308.7047 | 7.5275 | 6.54
COMP | 12 | 6.16 | EMASSAMENTO COM MASSA LÁTEX PVA PARA AMBIENTES INTERNOS | M2 | 85 | 9.331 | 11.9661 | 1017.1163 | 8.3908 | 7.29
sinapi | 88488 | 6.17 | APLICAÇÃO MANUAL DE PINTURA COM TINTA LÁTEX ACRÍLICA EM TETO, DUAS DEMÃOS. | M2 | 362,33 | 11.24 | 14.4142 | 5222.6884 | 7.5275 | 6.54
sinapi | 88423 | 6.18 | PINTURA EXTERNA EM TEXTURA ACRILICA | M2 | 85 | 13.56 | 17.3893 | 1478.0942 | 12.5459 | 10.9
|  | 7.0 | ESQUARIAS |  |  |  |  | 97895.5968 | 0
|  |  | MADEIRA | [5 empty] | 0
sinapi | 90822 | 7.1 | PORTA DE MADEIRA PARA PINTURA, SEMI-OCA (LEVE OU MÉDIA), 80X210CM, ESPESSURA DE 3,5CM, INCLUSO DOBRADIÇAS - FORNECIMENTO E INSTALAÇÃO. | UN | 7,00 | 278.85 | 357.5972 | 2503.1807 | 270.8533 | 235.32
sinapi | 90823 | 7.2 | PORTA DE MADEIRA PARA PINTURA, SEMI-OCA (LEVE OU MÉDIA), 90X210CM, ESPESSURA DE 3,5CM, INCLUSO DOBRADIÇAS - FORNECIMENTO E INSTALAÇÃO. | UN | 15,00 | 295.44 | 378.8723 | 5683.0838 | 429.346 | 373.02
COMP | 13 | 7.3 | PORTA DE MADEIRA COMPENSADA LISA PARA PINTURA, 1.00X2.10M, INCLUSO ADUELA 1 A, ALIZAR 1A E DOBRADIÇA COM ANEL | UN | 2 | 436.8084 | 560.1631 | 1120.3261 | 522.2893 | 453.77
sinapi | 91307 | 7.4 | FECHADURA DE EMBUTIR PARA PORTAS INTERNAS, COMPLETA, ACABAMENTO PADRÃO POPULAR, COM EXECUÇÃO DE FURO - FORNECIMENTO E INSTALAÇÃO. | UN | 24 | 52.51 | 67.3388 | 1616.1318 | 52.5086 | 45.62
COMP | 14 | 7.5 | PORTA DE MADEIRA DE CORRER COMPLETA, FORNECIMENTO E INSTALAÇÃO (1,00x2,10) 3x | M² | 6.3 | 268.8137 | 344.7267 | 2171.7781 | 537.1947 | 466.72
sinapi | 74065/003 | 7.6 | PINTURA ESMALTE BRILHANTE PARA MADEIRA, DUAS DEMAOS, SOBRE FUNDO NIVELADOR BRANCO | M2 | 136.32 | 20.34 | 26.084 | 3555.7731 | 14.2033 | 12.34
|  |  | ALUMÍNIO | [5 empty] | 0
COMP | 15 | 7.7 | JANELA DE ALUMÍNIO PROJETANTE | M2 | 39.9 | 731.6302 | 938.2426 | 37435.8785 | 704.9069 | 612.43
sinapi | 85010 | 7.8 | CAIXILHO FIXO, DE ALUMINIO, PARA VIDRO | M2 | 17.95 | 739.55 | 948.3989 | 17023.7606 | 588.161 | 511
sinapi | 91338 | 7.9 | PORTA DE ABRIR EM ALUMÍNIO CHAPA LISA, 1F/2F , COMPLETA - CONF. PROJETO | M2 | 9.12 | 1422.02 | 1823.5984 | 16631.2178 | 985.6243 | 856.32
COMP | 16 | 7.10 | PORTA DE VIDRO TEMPERADO INCOLOR, 2 FOLHAS DE ABRIR, E=10MM (1,60x2,10M) CV02 | UND | 1 | 2121.1814 | 2720.203 | 2720.203
|  |  | VIDRO | [5 empty] | 0
sinapi | 72116 | 7.11 | VIDRO LISO COMUM TRANSPARENTE, ESPESSURA 3MM | M2 | 57.85 | 100.21 | 128.5093 | 7434.2632 | 83.5396 | 72.58
|  | 8.0 | INSTALAÇÕES ELETRICAS |  |  |  |  | 58399.8869 | 0
|  |  | PADRÃO DE ENTRADA TRIFÁSICO 125A AÉREO | [5 empty] | 0
COMP | 17 | 8.1 | PADRÃO DE ENTRADA TRIFÁSICO 125A AÉREO - COMPLETO CFE PROJETO | CJ | 1,00 | 944.54 | 1211.2781 | 1211.2781 | 899.7137 | 781.68
|  |  | PONTOS ELETRICOS |  |  |  | 0 |  | 0
sinapi | 73953/004 | 8.2 | LUMINARIA TIPO CALHA, DE SOBREPOR, COM REATOR DE PARTIDA RAPIDA E LAMPADA FLUORESCENTE 4X20W, COMPLETA, FORNECIMENTO E INSTALACAO | UN | 48,00 | 106.48 | 136.55 | 6554.3977 | 123.3757 | 107.19
sinapi | 73953/006 | 8.3 | LUMINARIA TIPO CALHA, DE SOBREPOR, COM REATOR DE PARTIDA RAPIDA E LAMPADA FLUORESCENTE 2X40W, COMPLETA, FORNECIMENTO E INSTALACAO | UN | 11,00 | 80.58 | 103.3358 | 1136.6937 | 225.596 | 196
COMP | 18 | 8.4 | ARANDELA TIPO TARTARUGA COM LÂMPADA ELETRÔNICA 16W - COMPLETA | UN | 23,00 | 54.73 | 70.1858 | 1614.2723 | 39.1915 | 34.05
COMP | 19 | 8.5 | LUMINÁRIA DE EMERGÊNCIA 30 LEDS, POTÊNCIA 2W, BATERIA DE LÍTIO, AUTONOMIA DE 6 HORAS | UN | 3,00 | 33.79 | 43.3323 | 129.9969 | 881.666 | 766
COMP | 20 | 8.6 | PROJETOR COM LÂMPADA E REATOR VAPOR METÁLICO 150W COMPLETO | UN | 2,00 | 163.44 | 209.5955 | 419.1909 | 177.818 | 154.49
sinapi | 83399 | 8.7 | RELE FOTOELETRICO | UN | 2,00 | 24.06 | 30.8545 | 61.7091 | 33.379 | 29
COMP | 21 | 8.8 | PONTO DE ENERGIA PARA ILUMINAÇÃO | PT | 87,00 | 158.305 | 203.0103 | 17661.8989 | 14.1343 | 12.28
sinapi | 91945 | 8.9 | SUPORTE PARAFUSADO COM PLACA DE ENCAIXE 4" X 2" ALTO (2,00 M DO PISO) PARA PONTO ELÉTRICO - FORNECIMENTO E INSTALAÇÃO. AF_12/2015 | UN | 3,00 | 6.02 | 7.72 | 23.1601 | 39.134 | 34
sinapi | 91995 | 8.10 | TOMADA MÉDIA DE EMBUTIR (1 MÓDULO), 2P+T 20 A, SEM SUPORTE E SEM PLACA - FORNECIMENTO E INSTALAÇÃO. AF_12/2015 | UN | 64,00 | 16.47 | 21.1211 | 1351.7522 | 12.8567 | 11.17
sinapi | 91993 | 8.11 | TOMADA ALTA DE EMBUTIR (1 MÓDULO), 2P+T 20 A, INCLUINDO SUPORTE E PLACA - FORNECIMENTO E INSTALAÇÃO. | UN | 4,00 | 28.03 | 35.9457 | 143.7827 | 23.8487 | 20.72
COMP | 22 | 8.12 | TOMADA DUPLA 20A/127V PADRÃO BRASILEIRO EM CX. 4"X4" | UN | 11,00 | 50.6 | 64.8894 | 713.7838 | 23.8487 | 20.72
sinapi | 93141 | 8.13 | PONTO DE TOMADA RESIDENCIAL INCLUINDO TOMADA 10A/250V, CAIXA ELÉTRICA, ELETRODUTO, CABO, RASGO, QUEBRA E CHUMBAMENTO. | PT | 82,00 | 117.13 | 150.2075 | 12317.016 | 14.1343 | 12.28
sinapi | 91953 | 8.14 | INTERRUPTOR SIMPLES (1 MÓDULO), 10A/250V, INCLUINDO SUPORTE E PLACA - FORNECIMENTO E INSTALAÇÃO. | UN | 19,00 | 16.67 | 21.3776 | 406.1746 | 7.2743 | 6.32
sinapi | 91965 | 8.15 | INTERRUPTOR SIMPLES (2 MÓDULOS) COM INTERRUPTOR PARALELO (1 MÓDULO), 1 0A/250V, INCLUINDO SUPORTE E PLACA - FORNECIMENTO E INSTALAÇÃO. | UN | 11,00 | 40.06 | 51.3729 | 565.1024 | 14.1343 | 12.28
sinapi | 91966 | 8.16 | INTERRUPTOR 3 TECLAS, 10A/250V, SEM SUPORTE E SEM PLACA - FORNECIMENTO E INSTALAÇÃO. | UN | 4,00 | 31.12 | 39.9083 | 159.6332 | 14.1343 | 12.28
sinapi | 91975 | 8.17 | INTERRUPTOR SIMPLES (4 MÓDULOS), 10A/250V, INCLUINDO SUPORTE E PLACA - FORNECIMENTO E INSTALAÇÃO. AF_12/2015 | UN | 1,00 | 48.52 | 62.222 | 62.222 | 17.0348 | 14.8
sinapi | 91953 | 8.18 | INTERRUPTOR SIMPLES (1 MÓDULO), 10A/250V, INCLUINDO SUPORTE E PLACA - FORNECIMENTO E INSTALAÇÃO. | UN | 2,00 | 16.67 | 21.3776 | 42.7552 | 11.1187 | 9.66
COMP | 23 | 8.19 | PONTO DE ENERGIA PARA INTERRUPTOR | PT | 37,00 | 114.26 | 146.527 | 5421.4999 | 14.1343 | 12.28
|  |  | QPDG | [5 empty] | 0
sinapi | 74131/004 | 8.20 | QUADRO DE DISTRIBUICAO DE ENERGIA DE EMBUTIR, EM CHAPA METALICA, PARA 18 ISJUNTORES TERMOMAGNETICOS MONOPOLARES, COM BARRAMENTO TRIFASICO E NEUTRO, FORNECIMENTO E INSTALACAO | UN | 1,00 | 418.51 | 536.6972 | 536.6972 | 447.6239 | 388.9
sinapi | 74130/006 | 8.21 | DISJUNTOR TERMOMAGNETICOTRIPOLAR 125ACAPAC. INTERRUP. 25KA-CURVAC | UN | 1,00 | 243.41 | 312.149 | 312.149 | 249.8015 | 217.03
sinapi | 74130/005 | 8.22 | DISJUNTOR TERMOMAGNETICOTRIPOLAR 100ACAPAC. INTERRUP 25KA-CURVAC | UN | 1,00 | 87.48 | 112.1844 | 112.1844 | 97.225 | 84.47
sinapi | 83641 | 8.23 | PARA-RAIO TP VALVULA 15KV/5KA - FORNECIMENTO E INSTALACAO | UN | 1,00 | 420.86 | 539.7109 | 539.7109 | 526.007 | 457
|  |  | QUADROS | [5 empty] | 0
sinapi | 74131/004 | 8.24 | QUADRO DE DISTRIBUICAO DE ENERGIA DE EMBUTIR, EM CHAPA METALICA, PARA 18 ISJUNTORES TERMOMAGNETICOS MONOPOLARES, COM BARRAMENTO TRIFASICO E NEUTRO, FORNECIMENTO E INSTALACAO | UN | 2,00 | 418.51 | 536.6972 | 1073.3944 | 447.6239 | 388.9
COMP | 24 | 8.25 | INTERRUPTOR DIFERENCIAL 4 X 63A SENS. 30MA (TETRAPOLAR) | UN | 2,00 | 107.46 | 137.8067 | 275.6134 | 23.5955 | 20.5
sinapi | 83641 | 8.26 | PARA-RAIO TP VALVULA 15KV/5KA - FORNECIMENTO E INSTALACAO | UN | 3,00 | 420.86 | 539.7109 | 1619.1326 | 227.0923 | 197.3
sinapi | 74130/005 | 8.27 | DISJUNTOR TERMOMAGNÉTICO TRIPOLAR 80A CAPAC. INTERRUP 25KA-CURVA C | UN | 2,00 | 87.48 | 112.1844 | 224.3687 | 97.225 | 84.47
sinapi | 74130/001 | 8.28 | DISJUNTOR TERMOMAGNETICO MONOPOLAR PADRÃO NEMA (AMERICANO) 10A30A | UN | 10,00 | 10.2 | 13.0805 | 130.8048 | 10.0367 | 8.72
sinapi | 74130/002 | 8.29 | DISJUNTOR TERMOMAGNÉTICO MONOPOLAR PADRÃO NEMA (AMERICANO) 35A50A | UN | 10,00 | 15.45 | 19.8131 | 198.1308 | 14.94 | 12.98
sinapi | 74130/002 | 8.30 | DISJUNTOR TERMOMAGNÉTICO MONOPOLAR PADRÃO NEMA (AMERICANO) 35A50A | UN | 10,00 | 44.65 | 57.2592 | 572.5916 | 57.9759 | 50.37
|  |  | EQUIPAMENTOS LÓGICA E TELEFONIA | [5 empty] | 0
COMP | 25 | 8.31 | PLACA 4"x4" COM UMA TOMADA DE LÓGICA | UN | 12,00 | 91.995 | 117.9744 | 1415.6927 | 4.1321 | 3.59
SINAPI | 72337 | 8.32 | TOMADA PARA TELEFONE DE 4 POLOS PADRAO TELEBRAS - FORNECIMENTO E INSTALACAO | UN | 9,00 | 17.98 | 23.0576 | 207.518 | 14.1343 | 12.28
COT | 1 | 8.33 | RACK 12U'S TIPO AUTOPORTANTE COM PORTA EM ACRÍLICO E CHAVE FRONTAL E LATERAL, COM 2 OU 4 VENT. DE TETO | UN | 1,00 | 477 | 611.7048 | 611.7048 | 1045.108 | 908
sinapi | 83370 | 8.34 | QUADRO DE DISTRIBUICAO PARA TELEFONE N.3, 40X40X12CM EM CHAPA METALICA, DE EMBUTIR, SEM ACESSORIOS, PADRAO TELEBRAS, FORNECIMENTO E INSTALACAO | UN | 1,00 | 175.07 | 224.5098 | 224.5098 | 195.4513 | 169.81
sinapi | 83366 | 8.35 | CAIXA DE PASSAGEM PARA TELEFONE 20X20X12CM (SOBREPOR) FORNECIMENTO E INTALAÇÃO | UN | 3,00 | 90.81 | 116.4547 | 349.3642 | 142.4938 | 123.8
|  | 9.0 | INSTALAÇÕES HIDAULICAS |  |  |  |  | 82820.1232 | 0
|  |  | LOUÇAS E APARELHOS SANITÁRIOS | [5 empty] | 0
sinapi | 95469 | 9.1 | VASO SANITARIO SIFONADO CONVENCIONAL COM LOUÇA BRANCA - FORNECIMENTO E INSTALAÇÃO. AF_10/2016 | UN | 4 | 166.29 | 213.2503 | 853.0012 | 152.9794 | 132.91
sinapi | 377 | 9.2 | ASSENTO PARA VASO SANITÁRIO DE PLÁSTICO PADRÃO POPULAR | UN | 3,00 | 21.95 | 28.1487 | 84.446 | 20.1425 | 17.5
sinapi | 95417 | 9.3 | VASO SANITARIO SIFONADO CONVENCIONAL PARA PCD SEM FURO FRONTAL COM LOUÇA BRANCA SEM ASSENTO - FORNECIMENTO E INSTALAÇÃO. AF_10/2016 | UN | 4,00 | 626.18 | 803.0132 | 3212.0529 | 152.9794 | 132.91
COMP | 26 | 9.4 | PAPELEIRA PLASTICA TIPO DISPENSER PARA PAPEL HIGIENICO ROLAO | UN | 7,00 | 33.817 | 43.3669 | 303.5684 | 43.151 | 37.49
sinapi | 86904 | 9.5 | LAVATÓRIO LOUCA BRANCA SUSPENSO 29,5 X 39.0CM, PADRÃO POPULAR, COM SIFÃO PLÁSTICO TIPO COPO 1", VÁLVULA EM PLÁSTICO BRANCO 1" E CONJUNTO PARA FIXAÇÃO | UN | 17,00 | 103.15 | 132.2796 | 2248.7525 | 99.4004 | 86.36
sinapi | 93441 | 9.6 | BANCADA DE GRANITO CINZA POLIDO 150 X 60 CM, COM CUBA DE EMBUTIR DE AÇO INOXIDÁVEL MÉDIA, VÁLVULA AMERICANA EM METAL CROMADO, SIFÃO FLEXÍVEL EM PVC, ENGATE FLEXÍVEL 30 CM, TORNEIRA CROMADA LONGA DE PAREDE, 1/2 OU 3/4, PARA PIA DE COZINHA, PADRÃO POPULAR- FORNEC. E INSTAL. | UN | 5 | 752.92 | 965.5446 | 4827.723 | 2175.39 | 1890
COMP | 27 | 9.7 | SABONETEIRA PLASTICA TIPO DISPENSER PARA SABONETE LIQUIDO COM RESERVATORIO 800 A 1500 ML | UN | 18,00 | 32.607 | 41.8152 | 752.6739 | 28.9937 | 25.19
COMP | 28 | 9.8 | TOALHEIRO PLASTICO TIPO DISPENSER PARA PAPEL TOALHA INTERFOLHADO | UN | 18,00 | 33.817 | 43.3669 | 780.6046 | 43.151 | 37.49
sinapi | 86921 | 9.9 | TANQUE DE LOUÇA BRANCA COM COLUNA, 30L OU EQUIVALENTE, INCLUSO SIFÃO FLEXÍVEL EM PVC, VÁLVULA PLÁSTICA E TORNEIRA DE PLÁSTICO - FORNECIMENTO E INSTALAÇÃO. | UN | 1,00 | 641.26 | 822.3518 | 822.3518 | 234.804 | 204
COMP | 29 | 9.10 | GRANITO PARA BANCADA, POLIDO TIPO ANDORINHA/ QUARTZ/ CASTELO/ CORUMBA OU OUTROS EQUIVALENTES DA REGIÃO, E=2,5CM | M2 | 3.24 | 431.2125 | 552.9869 | 1791.6775 | 278.542 | 242
COMP | 30 | 9.11 | BANCADA DE GRANITO CINZA POLIDO, COM CUBA DE EMBUTIR DE AÇO INOXIDÁVEL, VÁLVULA EM METAL CROMADO, SIFÃO EM PVC, FORNECIMENTO E INSTALAÇÃO. (2,70x0,60) | UN | 2 | 841.3665 | 1078.9684 | 2157.9367
COMP | 31 | 9.12 | BARRA APOIO PARA DEFICIENTE EM AÇO INOX | UN | 8 | 234.98 | 301.3384 | 2410.7068 | 151.932 | 132
COMP | 32 | 9.13 | TORNEIRA AUTOMÁTICA CROMADA 1/2" OU 3/4" PARA LAVATÓRIO, COM ENGATE FLEXÍVEL METÁLICO 1/2"X30CM | UN | 17,00 | 127.915 | 164.0382 | 2788.6493 | 197.972 | 172
sinapi | 86906 | 9.14 | TORNEIRA CROMADA DE MESA, 1/2" OU 3/4", PARA LAVATÓRIO, PADRÃO POPULAR - FORNECIMENTO E INSTALAÇÃO. AF_12/2013 | UN | 5,00 | 47.37 | 60.7473 | 303.7364 | 46.1896 | 40.13
COMP | 32 | 9.15 | TORNEIRA AUTOMÁTICA CROMADA TUBO MÓVEL PARA BANCADA 1/2" OU 3/4" PARA PIAS | UN | 10,00 | 127.915 | 164.0382 | 1640.382 | 218.69 | 190
sinapi | 9535 | 9.16 | CHUVEIRO ELETRICO COMUM TIPO DUCHA | UN | 3,00 | 66.6 | 85.4078 | 256.2235 | 39.2146 | 34.07
COMP | 33 | 9.17 | LAVATÓRIO EM INOX PARA ESCOVAÇÃO, INCL VÁLVULAS E SIFÕES, CONFORME PROJETO | UN | 1 | 581.08 | 745.177 | 745.177
|  |  | METAIS, ACESSÓRIOS E EQUIPAMENTOS | [5 empty] | 0
sinapi | 89985 | 9.18 | REGISTRO DE PRESSÃO BRUTO, LATÃO, ROSCÁVEL, 3/4", COM ACABAMENTO E CANOPLA CROMADOS. FORNECIDO E INSTALADO EM RAMAL DE ÁGUA. AF_12/2014 | UN | 3,00 | 46.25 | 59.311 | 177.933 | 165.744 | 144
sinapi | 40729 | 9.19 | VALVULA DESCARGA 1.1/2" COM REGISTRO, ACABAMENTO EM METAL CROMADO - FORNECIMENTO E INSTALACAO | UN | 8,00 | 151.07 | 193.7322 | 1549.8573 | 162.1414 | 140.87
sinapi | 89987 | 9.20 | REGISTRO DE GAVETA BRUTO, LATÃO, ROSCÁVEL, 3/4", COM ACABAMENTO E CANOPLA CROMADOS. FORNECIDO E INSTALADO EM RAMAL DE ÁGUA. | UN | 20,00 | 48.46 | 62.1451 | 1242.9021 | 61.7857 | 53.68
COMP | 34 | 9.21 | RESERVATÓRIO D'AGUA DE FIBRA CILÍNDRICO, CAPACIDADE 5.000L | UN | 2,00 | 1853.9907 | 2377.5577 | 4755.1153 | 1381.2 | 1200
sinapi | 94796 | 9.22 | TORNEIRA DE BÓIA REAL, ROSCÁVEL, 3/4", FORNECIDA E INSTALADA EM RESERVAÇÃO DE ÁGUA. | UN | 1,00 | 34.49 | 44.23 | 44.23 | 55.6278 | 48.33
sinapi | 89353 | 9.23 | REGISTRO DE GAVETA BRUTO, LATÃO, ROSCÁVEL, 3/4", FORNECIDO E INSTALADO EM RAMAL DE ÁGUA. | UN | 2,00 | 23.09 | 29.6106 | 59.2212 | 32.0323 | 27.83
sinapi | 89482 | 9.24 | CAIXA SIFONADA, PVC, DN 100 X 100 X 50 MM, FORNECIDA E INSTALADA EM RAMAIS DE ENCAMINHAMENTO DE ÁGUA PLUVIAL | UN | 11,00 | 16.23 | 20.8134 | 228.9469 | 29.1433 | 25.32
|  |  | PONTOS DE HIRAULICA | [5 empty] | 0
COMP | 35 | 9.25 | PONTO DE AGUA FRIA 3/4" | PT | 38,00 | 110.21 | 141.3333 | 5370.6656 | 6.7449 | 5.86
COMP | 36 | 9.26 | PONTO DE AGUA FRIA 1 1/2" | UN | 8,00 | 135.49 | 173.7524 | 1390.019 | 7.1592 | 6.22
COMP | 37 | 9.27 | PONTO DE ESGOTO DN 50 | UN | 38,00 | 152.465 | 195.5211 | 7429.8024 | 8.1836 | 7.11
COMP | 38 | 9.28 | PONTO DE ESGOTO DN 100 | PT | 8,00 | 189.265 | 242.7134 | 1941.7075 | 9.4267 | 8.19
|  |  | REDE EXTERNA | [5 empty] | 0
sinapi | 74104/001 | 9.29 | CAIXA DE INSPEÇAO EM ALVENARIA DE TIJOLO MACIÇO 60X60X60CM, REVESTIDA INTERNAMENTO COM BARRA LISA (CIMENTO E AREIA, TRAÇO 1:4) E=2,0CM, COM TAMPA PRÉ-MOLDADA DE CONCRETO E FUNDO DE CONCRETO 15MPA TIPO C - ESCAVAÇÃO E CONFECÇÃO - ÁGUAS PLUVIAIS E ESGOTO | UN | 22,00 | 140.41 | 180.0618 | 3961.3592 | 105.7424 | 91.87
sinapi | 83670 | 9.30 | TUBO PVC DN 75 MM PARA DRENAGEM - FORNECIMENTO E INSTALACAO | M | 30,40 | 44.51 | 57.0796 | 1735.2206 | 30.3749 | 26.39
sinapi | 89714 | 9.31 | TUBO PVC, SERIE NORMAL, ESGOTO PREDIAL, DN 100 MM, FORNECIDO E INSTALAÇÃO | M | 186,00 | 37.77 | 48.4362 | 9009.1421 | 17.9096 | 15.56
SISTEMA DE TRATAMENTO DE ESGOTO - TANQUE SÉPTICO
sinapi | 93358 | 9.32 | ESCAVAÇÃO MANUAL DE VALAS. AF_03/2016 | M3 | 34.39 | 60.36 | 77.4057 | 2661.9808
sinapi | 94099 | 9.33 | PREPARO DE FUNDO DE VALA COM LARGURA MAIOR OU IGUAL A 1,5 M E MENOR QUE 2,5 M, EM LOCAL COM NÍVEL BAIXO DE INTERFERÊNCIA. AF_06/2016 | M2 | 10.92 | 2.28 | 2.9239 | 31.9287
sinapi | 73964/006 | 9.34 | REATERRO DE VALA COM COMPACTAÇÃO MANUAL | M3 | 15.49 | 45.78 | 58.7083 | 909.3911
sinapi | 72131 | 9.35 | ALVENARIA EM TIJOLO CERAMICO MACICO 5X10X20CM 1 VEZ (ESPESSURA 20CM), ASSENTADO COM ARGAMASSA TRACO 1:2:8 (CIMENTO, CAL E AREIA) | M2 | 23.4 | 119.99 | 153.8752 | 3600.6791
sinapi | 72132 | 9.36 | ALVENARIA EM TIJOLO CERAMICO MACICO 5X10X20CM 1/2 VEZ (ESPESSURA 10CM), ASSENTADO COM ARGAMASSA TRACO 1:2:8 (CIMENTO, CAL E AREIA) | M2 | 3.6 | 61.95 | 79.4447 | 286.0008
sinapi | 94965 | 9.37 | CONCRETO FCK = 25MPA, TRAÇO 1:2,3:2,7 (CIMENTO/ AREIA MÉDIA/ BRITA 1) - PREPARO MECÂNICO COM BETONEIRA 400 L. AF_07/2016 | M3 | 1.81 | 309.83 | 397.326 | 719.16
sinapi | 6087 | 9.38 | TAMPA EM CONCRETO ARMADO 60X60X5CM P/CX INSPECAO/FOSSA SEPTICA | UN | 2 | 21.47 | 27.5331 | 55.0663
sinapi | 85662 | 9.39 | ARMACAO EM TELA DE ACO SOLDADA NERVURADA Q-92, ACO CA-60, 4,2MM, MALHA 15X15CM | M2 | 10.92 | 11.27 | 14.4526 | 157.8229
sinapi | 87878 | 9.40 | CHAPISCO APLICADO EM ALVENARIAS E ESTRUTURAS DE CONCRETO INTERNAS, COM COLHER DE PEDREIRO. ARGAMASSA TRAÇO 1:3 COM PREPARO MANUAL. | M2 | 26.4 | 3.19 | 4.0909 | 107.9986
sinapi | 87527 | 9.41 | EMBOÇO, PARA RECEBIMENTO DE CERÂMICA, EM ARGAMASSA TRAÇO 1:2:8, PREPARMECÂNICO COM BETONEIRA 400L, APLICADO MANUALMENTE EM FACES INTERNAS DE PAREDES, PARA AMBIENTE COM ÁREA MENOR QUE 5M2, ESPESSURA DE 20MM, COM EXECUÇÃO DE TALISCAS. | M2 | 26.4 | 27.52 | 35.2916 | 931.6995
sinapi | 73929/004 | 9.42 | IMPERMEABILIZACAO DE ESTRUTURAS ENTERRADAS COM CIMENTO CRISTALIZANTE E ADESIVO LIQUIDO, ATE 7M DE PROFUNDIDADE. | M2 | 26.72 | 56.51 | 72.4684 | 1936.3563
sinapi | 89714 | 9.43 | TUBO PVC, SERIE NORMAL, ESGOTO PREDIAL, DN 100 MM, FORNECIDO E INSTALADO EM RAMAL DE DESCARGA OU RAMAL DE ESGOTO SANITÁRIO. | M | 5.12 | 37.77 | 48.4362 | 247.9936
sinapi | 89796 | 9.44 | TE, PVC, SERIE NORMAL, ESGOTO PREDIAL, DN 100 X 100 MM, JUNTA ELÁSTICA, FORNECIDO E INSTALADO EM RAMAL DE DESCARGA OU RAMAL DE ESGOTO SANITÁ | UN | 2 | 27.79 | 35.6379 | 71.2758
sinapi | 74076/001 | 9.45 | FORMA TABUA P/ CONCRETO EM FUNDACAO RADIER C/ REAPROVEITAMENTO 3X. | M2 | 8.32 | 34.66 | 44.448 | 369.8072
sinapi | 92787 | 9.46 | ARMAÇÃO DE LAJE DE UMA ESTRUTURA CONVENCIONAL DE CONCRETO ARMADO EM UM A EDIFICAÇÃO TÉRREA OU SOBRADO UTILIZANDO AÇO CA-50 DE 10,0 MM - MONTAGEM | KG | 54 | 6.39 | 8.1945 | 442.5049
SISTEMA DE TRATAMENTO DE ESGOTO - FILTRO ANAERÓBIO
sinapi | 93358 | 9.47 | ESCAVAÇÃO MANUAL DE VALAS. AF_03/2016 | M3 | 2.59 | 60.36 | 77.4057 | 200.4807
sinapi | 94099 | 9.48 | PREPARO DE FUNDO DE VALA COM LARGURA MAIOR OU IGUAL A 1,5 M E MENOR QUE 2,5 M, EM LOCAL COM NÍVEL BAIXO DE INTERFERÊNCIA. AF_06/2016 | M2 | 1.32 | 2.28 | 2.9239 | 3.8595
sinapi | 72131 | 9.49 | ALVENARIA EM TIJOLO CERAMICO MACICO 5X10X20CM 1 VEZ (ESPESSURA 20CM), ASSENTADO COM ARGAMASSA TRACO 1:2:8 (CIMENTO, CAL E AREIA) | M2 | 6.14 | 119.99 | 153.8752 | 944.7936
sinapi | 94965 | 9.50 | CONCRETO FCK = 25MPA, TRAÇO 1:2,3:2,7 (CIMENTO/ AREIA MÉDIA/ BRITA 1) - PREPARO MECÂNICO COM BETONEIRA 400 L. AF_07/2016 | M3 | 0.4 | 309.83 | 397.326 | 158.9304
sinapi | 6087 | 9.51 | TAMPA EM CONCRETO ARMADO D=60X5CM P/CX INSPECAO/FOSSA SEPTICA | UN | 1 | 21.47 | 27.5331 | 27.5331
sinapi | 85662 | 9.52 | ARMACAO EM TELA DE ACO SOLDADA NERVURADA Q-92, ACO CA-60, 4,2MM, MALHA 15X15CM | M2 | 2.64 | 11.27 | 14.4526 | 38.155
sinapi | 87878 | 9.53 | CHAPISCO APLICADO EM ALVENARIAS E ESTRUTURAS DE CONCRETO INTERNAS, COM COLHER DE PEDREIRO. ARGAMASSA TRAÇO 1:3 COM PREPARO MANUAL. | M2 | 6.14 | 3.19 | 4.0909 | 25.1179
sinapi | 87527 | 9.54 | EMBOÇO, PARA RECEBIMENTO DE CERÂMICA, EM ARGAMASSA TRAÇO 1:2:8, PREPARMECÂNICO COM BETONEIRA 400L, APLICADO MANUALMENTE EM FACES INTERNAS DE PAREDES, PARA AMBIENTE COM ÁREA MENOR QUE 5M2, ESPESSURA DE 20MM, COM EXECUÇÃO DE TALISCAS. | M2 | 6.14 | 27.52 | 35.2916 | 216.6907
sinapi | 73929/004 | 9.55 | IMPERMEABILIZACAO DE ESTRUTURAS ENTERRADAS COM CIMENTO CRISTALIZANTE E ADESIVO LIQUIDO, ATE 7M DE PROFUNDIDADE. | M2 | 8.78 | 56.51 | 72.4684 | 636.2728
sinapi | 89714 | 9.56 | TUBO PVC, SERIE NORMAL, ESGOTO PREDIAL, DN 100 MM, FORNECIDO E INSTALADO EM RAMAL DE DESCARGA OU RAMAL DE ESGOTO SANITÁRIO. | M | 5.04 | 37.77 | 48.4362 | 244.1187
sinapi | 89744 | 9.57 | JOELHO 90 GRAUS, PVC, SERIE NORMAL, ESGOTO PREDIAL, DN 100 MM, JUNTA E LÁSTICA, FORNECIDO E INSTALADO EM RAMAL DE DESCARGA OU RAMAL DE ESGOTO SANITÁRIO. AF_12/2014 | UN | 1 | 17.17 | 22.0188 | 22.0188
sinapi | 73873/002 | 9.58 | LEITO FILTRANTE - FORN.E ENCHIMENTO C/ BRITA NO. 4 | M3 | 0.82 | 142.45 | 182.6779 | 149.7959
sinapi | 74076/001 | 9.59 | FORMA TABUA P/ CONCRETO EM FUNDACAO RADIER C/ REAPROVEITAMENTO 3X. | M2 | 2.64 | 34.66 | 44.448 | 117.3427
SISTEMA DE TRATAMENTO DE ESGOTO - CAIXA DE DESINFECÇÃO
sinapi | 93358 | 9.60 | ESCAVAÇÃO MANUAL DE VALAS. AF_03/2016 | M3 | 0.44 | 60.36 | 77.4057 | 34.0585
sinapi | 94099 | 9.61 | PREPARO DE FUNDO DE VALA COM LARGURA MAIOR OU IGUAL A 1,5 M E MENOR QUE 2,5 M, EM LOCAL COM NÍVEL BAIXO DE INTERFERÊNCIA. AF_06/2016 | M2 | 0.66 | 2.28 | 2.9239 | 1.9298
sinapi | 72132 | 9.62 | ALVENARIA EM TIJOLO CERAMICO MACICO 5X10X20CM 1/2 VEZ (ESPESSURA 10CM), ASSENTADO COM ARGAMASSA TRACO 1:2:8 (CIMENTO, CAL E AREIA) | M2 | 1.33 | 61.95 | 79.4447 | 105.6614
sinapi | 94965 | 9.63 | CONCRETO FCK = 25MPA, TRAÇO 1:2,3:2,7 (CIMENTO/ AREIA MÉDIA/ BRITA 1) - PREPARO MECÂNICO COM BETONEIRA 400 L. AF_07/2016 | M3 | 0.15 | 309.83 | 397.326 | 59.5989
sinapi | 87878 | 9.64 | CHAPISCO APLICADO EM ALVENARIAS E ESTRUTURAS DE CONCRETO INTERNAS, COM COLHER DE PEDREIRO. ARGAMASSA TRAÇO 1:3 COM PREPARO MANUAL. | M2 | 1.33 | 3.19 | 4.0909 | 5.4408
sinapi | 87527 | 9.65 | EMBOÇO, PARA RECEBIMENTO DE CERÂMICA, EM ARGAMASSA TRAÇO 1:2:8, PREPARMECÂNICO COM BETONEIRA 400L, APLICADO MANUALMENTE EM FACES INTERNAS DE PAREDES, PARA AMBIENTE COM ÁREA MENOR QUE 5M2, ESPESSURA DE 20MM, COM EXECUÇÃO DE TALISCAS. | M2 | 1.33 | 27.52 | 35.2916 | 46.9379
sinapi | 73929/004 | 9.66 | IMPERMEABILIZACAO DE ESTRUTURAS ENTERRADAS COM CIMENTO CRISTALIZANTE E ADESIVO LIQUIDO, ATE 7M DE PROFUNDIDADE. | M2 | 2 | 56.51 | 72.4684 | 144.9368
SISTEMA DE TRATAMENTO DE ESGOTO - SUMIDOURO
sinapi | 74198/002 | 9.68 | SUMIDOURO EM ALVENARIA DE TIJOLO CERAMICO MACIÇO DIAMETRO 1,40M E ALTURA 5,00M, COM TAMPA EM CONCRETO ARMADO DIAMETRO 1,60M E ESPESSURA 10CM | UN | 1 | 1590.34 | 2039.452 | 2039.452
sinapi | 89744 | 9.69 | JOELHO 90 GRAUS, PVC, SERIE NORMAL, ESGOTO PREDIAL, DN 100 MM, JUNTA E LÁSTICA, FORNECIDO E INSTALADO EM RAMAL DE DESCARGA OU RAMAL DE ESGOTO SANITÁRIO. AF_12/2014 | UN | 1 | 17.17 | 22.0188 | 22.0188
sinapi | 89714 | 9.70 | TUBO PVC, SERIE NORMAL, ESGOTO PREDIAL, DN 100 MM, FORNECIDO E INSTALADO EM RAMAL DE DESCARGA OU RAMAL DE ESGOTO SANITÁRIO. | M | 3.5 | 37.77 | 48.4362 | 169.5269
|  | 10.0 | REDE AR COMPRIMIDO |  |  |  |  | 13279.4516 | 0
COMP | 39 | 10.1 | FORNECIMENTO E INSTALAÇÃO DE TUBO DE COBRE CLASSE "A", DN = 1/2 " (15 MM), PARA INSTALACOES DE MEDIA PRESSAO PARA GASES COMBUSTIVEIS E MEDICINAIS INCLUSO | M | 30,00 | 45.5742 | 58.4443 | 1753.3302 | 13.3976 | 11.64
sinapi | 95248 | 10.2 | VÁLVULA DE ESFERA BRUTA, BRONZE, ROSCÁVEL, 1/2 , INSTALADO EM RESERVA ÇÃO DE ÁGUA DE EDIFICAÇÃO QUE POSSUA RESERVATÓRIO DE FIBRA/FIBROCIMENTO - FORNECIMENTO E INSTALAÇÃO. AF_06/2016 | UN | 1,00 | 49.93 | 64.0302 | 64.0302 | 37.5111 | 32.59
COT | 2 | 10.3 | FORNECIMENTO E INSTALAÇÃO DE POSTO DE CONSUMO COMPLETO DUPLA RETENÇÃO | UN | 14 | 159.03 | 203.9401 | 2855.161 | 111.647 | 97
COT | 3 | 10.4 | FORNECIMENTO E INSTALAÇÃO DE FILTRO REGULADOR DE PRESSÃO 1/4"X1/2" BELL-AIR | UN | 2,00 | 168.79 | 216.4563 | 432.9126 | 163.442 | 142
COT | 4 | 10.5 | FORNECIMENTO E INSTALAÇÃO DE CENTRAL MANIFOLD COMPLETO PARA AR 4x4 COM 08 CHICOTES FLEXIVEIS OU SERPENTINA | UN | 1 | 5125 | 6572.3 | 6572.3
COT | 5 | 10.6 | FORNECIMENTO E INSTALAÇÃO DE PAINEL DE ALARME PARA AR COMPRIMIDO | UN | 1 | 1249 | 1601.7176 | 1601.7176
|  | 11.0 | DIVERSOS E LIMPEZA DA OBRA |  |  |  |  | 2150.1962 | 0
sinapi | 9537 | 11.1 | LIMPEZA FINAL DA OBRA | M² | 359.85 | 2.28 | 2.9239 | 1052.1553 | 1.3582 | 1.18
sinapi | 72887 | 11.2 | TRANSPORTE COMERCIAL COM CAMINHAO BASCULANTE 6 M3, RODOVIA PAVIMENTADA | M³xKM | 831.3 | 1.03 | 1.3209 | 1098.0409
|  |  | Total da Planilha | VALOR TOTAL GERAL |  |  | 544481.2798
comp = composição de preços(itens que não constam SINAPI)
511997.3428
-32483.937

## COMPOSIÇÃO
Prefeitura Municipal de Várzea Grande
|  | BDI | 28.24%
Obra: Unidade Básica de Saúde- Padrão 2
Localização: SANTA IZABEL II - Várzea Grande/MT
COMP 01 |  | BARRAÇÃO DE OBRA EM TABUAS DE MADEIRA COM BANHEIRO, COBERTURA EM FIBROCIMENTO 4 MM, INCLUSO INSTALAÇOES HIDRO-SANITARIAS E ELETRICAS *Refeitorio, vestuário, banheiro, deposito)
SINAPI | COD TCPO | DESCRIÇÃO |  | UNID | Quant | custo unitário (R$) | custo total
367 |  | AREIA GROSSA - POSTO JAZIDA/FORNECEDOR (RETIRADO NA JAZIDA, SEM TRANSPORTE) |  | m³ | 0.03 | 60 | 1.8
12296 |  | SOQUETE DE PORCELANA BASE E27, FIXO DE TETO, PARA LAMPADAS |  | und | 0.15 | 3.68 | 0.552
34637 |  | CAIXA D'AGUA EM POLIETILENO 500 LITROS, COM TAMPA |  | und | 0.03 | 157.95 | 4.7385
10425 |  | LAVATORIO LOUCA BRANCA SUSPENSO *40 X 30* CM |  | und | 0.03 | 75.37 | 2.2611
9868 |  | TUBO PVC, SOLDAVEL, DN 25 MM, AGUA FRIA (NBR-5648) |  | m | 0.37 | 3.04 | 1.1248
1031 |  | TUBO DE DESCIDA EXTERNO DE PVC PARA CAIXA DE DESCARGA EXTERNA ALTA - 40 MM X 1,60 M |  | und | 0.03 | 8.85 | 0.2655
1030 |  | CAIXA DE DESCARGA DE PLASTICO EXTERNA, DE *9* L, PUXADOR FIO DE NYLON, NAO INCLUSO CANO, BOLSA, ENGATE |  | und | 0.03 | 29.21 | 0.8763
938 |  | FIO DE COBRE, SOLIDO, CLASSE 1, ISOLACAO EM PVC/A, ANTICHAMA BWF-B, 450/750V, SECAO NOMINAL 1,5 MM2 |  | m | 0.02 | 0.65 | 0.013
1213 |  | CARPINTEIRO DE FORMAS |  | h | 0.95 | 14.11 | 13.4045
1379 |  | CIMENTO PORTLAND COMPOSTO CP II-32 |  | kg | 12.67 | 0.48 | 6.0816
2420 |  | DOBRADICA EM ACO/FERRO, 3" X 2 1/2", E= 1,9 A 2 MM, SEM ANEL, CROMADO OU ZINCADO, TAMPA BOLA, COM PARAFUSOS |  | und | 4.9 | 5.26 | 25.774
5069 |  | PREGO DE ACO POLIDO COM CABECA 17 X 27 (2 1/2 X 11) |  | kg | 0.28 | 8.29 | 2.3212
5088 |  | PORTA CADEADO, 3 1/2", EM ACO ZINCADO, PRETO, PARA PORTAO E JANELA |  | und | 0.09 | 2.36 | 0.2124
38780 |  | LAMPADA FLUORESCENTE COMPACTA 3U BRANCA 20 W, BASE E27 (127/220 V) |  | und | 0.15 | 8.92 | 1.338
4425 |  | VIGA DE MADEIRA NAO APARELHADA 6 X 12 CM, MACARANDUBA, ANGELIM OU EQUIVALENTE DA REGIAO |  | m | 0.03 | 10.55 | 0.3165
4430 |  | CAIBRO DE MADEIRA NAO APARELHADA *5 X 6* CM, MACARANDUBA, ANGELIM OU EQUIVALENTE DA REGIAO |  | m | 1.3 | 5.44 | 7.072
4509 |  | PECA DE MADEIRA 3A QUALIDADE 2,5 X 10CM NAO APARELHADA |  | m | 3.83 | 2.22 | 8.5026
4721 |  | PEDRA BRITADA N. 1 (9,5 a 19 MM) POSTO PEDREIRA/FORNECEDOR, SEM FRETE |  | m³ | 0.03 | 49.7 | 1.491
13415 |  | TORNEIRA CROMADA DE MESA PARA LAVATORIO, PADRAO POPULAR, 1/2 " OU 3/4 " (REF 1193) |  | und | 0.03 | 44.9 | 1.347
4750 |  | PEDREIRO |  | h | 0.36 | 14.11 | 5.0796
9836 |  | TUBO PVC SERIE NORMAL, DN 100 MM, PARA ESGOTO PREDIAL (NBR 5688) |  | m | 0.31 | 7.16 | 2.2196
6111 |  | SERVENTE |  | h | 1.9 | 10.49 | 19.931
6140 |  | BOLSA DE LIGACAO EM PVC FLEXIVEL PARA VASO SANITARIO 1.1/2 " (40 MM) |  | und | 0.03 | 2.54 | 0.0762
6141 |  | ENGATE/RABICHO FLEXIVEL PLASTICO (PVC OU ABS) BRANCO 1/2 " X 30 CM |  | und | 0.06 | 3.14 | 0.1884
6146 |  | SIFAO PLASTICO TIPO COPO PARA TANQUE, 1.1/4 X 1.1/2 " |  | und | 0.03 | 12.54 | 0.3762
6158 |  | VALVULA EM PLASTICO BRANCO PARA LAVATORIO 1 ", SEM UNHO, COM LADRAO |  | und | 0.03 | 3.23 | 0.0969
7191 |  | TELHA DE FIBROCIMENTO ONDULADA E = 4 MM, DE 2,44 X 0,50 M (SEM AMIANTO) |  | und | 1.53 | 12.24 | 18.7272
7608 |  | CHUVEIRO PLASTICO BRANCO SIMPLES 5 '' PARA ACOPLAR EM HASTE 1/2 ", AGUA FRIA |  | und | 0.03 | 3.43 | 0.1029
2696 |  | ENCANADOR OU BOMBEIRO HIDRAULICO |  | h | 0.16 | 14.6 | 2.336
3080 |  | FECHADURA DE EMBUTIR PARA PORTA EXTERNA / ENTRADA, MAQUINA 40 MM, COM CILINDRO, MACANETA ALAVANCA E ESPELHO EM METAL CROMADO - NIVEL SEGURANCA MEDIO - COMPLETA |  | cj | 0.09 | 40.01 | 3.6009
10420 |  | BACIA SANITARIA (VASO) CONVENCIONAL DE LOUCA BRANCA |  | und | 0.03 | 115.49 | 3.4647
11753 |  | REGISTRO PRESSAO BRUTO EM LATAO FORJADO, BITOLA 3/4 " (REF 1400) |  | und | 0.03 | 12.79 | 0.3837
12128 |  | INTERRUPTOR SIMPLES 10A, 250V, CONJUNTO MONTADO PARA SOBREPOR 4" X 2" (CAIXA + MODULO) |  | und | 0.15 | 5.23 | 0.7845
2436 |  | ELETRICISTA |  | h | 0.16 | 14.6 | 2.336
1357 |  | CHAPA DE MADEIRA COMPENSADA RESINADA PARA FORMA DE CONCRETO, DE *2,2 X 1,1* M, E = 12 MM |  | und | 0.51 | 45.22 | 23.0622
1966 |  | CURVA PVC CURTA 90 GRAUS, 100 MM, PARA ESGOTO PREDIAL |  | und | 0.03 | 15.67 | 0.4701
[5 empty] | valor total do item |  | 162.7281
COMP 02 |  | LIGACAO PROVISORIA DE AGUA PARA OBRA E INSTALACAO SANITARIA PROVISORIA , PEQUENAS OBRAS -INSTALACAO MINIMA
SINAPI | CÓDIGO TCPO | DESCRIÇÃO |  | UNID | Quant | custo unitário (R$) | custo total
3993 |  | TABUA DE MADEIRA APARELHADA *2,5 X 15* CM, MACARANDUBA, ANGELIM OU EQUIVALENTE DA REGIAO |  | m² | 8 | 33.19 | 265.52
7269 |  | BLOCO CERAMICO (ALVENARIA DE VEDACAO), 6 FUROS, DE 9 X 9 X 19 CM |  | und | 20 | 0.37 | 7.4
370 |  | AREIA MEDIA - POSTO JAZIDA/FORNECEDOR (RETIRADO NA JAZIDA, SEM TRANSPORTE) |  | m³ | 0.0217 | 60 | 1.302
36365 |  | TUBO COLETOR DE ESGOTO PVC, JEI, DN 100 MM (NBR 7362) |  | m | 2 | 16.23 | 32.46
10420 |  | BACIA SANITARIA (VASO) CONVENCIONAL DE LOUCA BRANCA |  | und | 1 | 115.49 | 115.49
11868 |  | CAIXA D'AGUA FIBRA DE VIDRO PARA 1000 LITROS, COM TAMPA |  | und | 1 | 290.19 | 290.19
21009 |  | TUBO ACO GALVANIZADO COM COSTURA, CLASSE LEVE, DN 20 MM ( 3/4"), E = 2,25 MM, *1,3* KG/M (NBR 5580) |  | und | 20 | 11.63 | 232.6
20247 |  | PREGO DE ACO POLIDO COM CABECA 15 X 15 (1 1/4 X 13) |  | kg | 1 | 9.01 | 9.01
1213 |  | CARPINTEIRO DE FORMAS |  | h | 8 | 14.11 | 112.88
6111 |  | SERVENTE |  | h | 8 | 10.49 | 83.92
2696 |  | ENCANADOR OU BOMBEIRO HIDRAULICO |  | h | 8 | 14.6 | 116.8
6114 |  | AJUDANTE DE ARMADOR |  | h | 4 | 10.6 | 42.4
[5 empty] | valor total do item |  | 1309.972
COMP 03 |  | 02515.8.1.1- LIGAÇÃO provisória de luz e força para obra - instalação mínima - unidade: um
SINAPI | COD TCPO | DESCRIÇÃO |  | UND | QTD | Custo unitário (R$) | CUSTO TOTAL
13393 | 16136.3.3.1 | QUADRO DE DISTRIBUICAO COM BARRAMENTO TRIFASICO, DE EMBUTIR, EM CHAPA DE ACO GALVANIZADO, PARA 12 DISJUNTORES DIN, 100 A |  | und | 1 | 236.07 | 236.07
12378 | 16588.3.7.1 | POSTE CONICO CONTINUO EM ACO GALVANIZADO, RETO, FLANGEADO, H = 6 M, DIAMETRO INFERIOR = *90* CM |  | und | 1 | 694.36 | 694.36
34609 | 16120.3.7.4 | CABO FLEXIVEL PVC 750 V, 2 CONDUTORES DE 6,0 MM2MM2 |  | m | 27 | 6.95 | 187.65
2436 | 01270.0.221 | ELETRICISTA |  | h | 24 | 14.6 | 350.4
247 | 01270.01.13 | AJUDANTE DE ELETRICISTA |  | h | 24 | 10.95 | 262.8
[5 empty] | Valor Total do item |  | 1731.28
COMP 11 |  | PISO CERÂMICO esmaltado 20 cm x 25 cm, assentado com argamassa mista de cimento, cal hidratada e areia sem peneirar traço 1:0,5:5, e=2,5 cm - unidade: m2
SINAPI | COD TCPO | DESCRIÇÃO |  | UND | QTD | custo unitário (R$) | CUSTO TOTAL
4760 |  | AZULEJISTA OU LADRILHISTA |  | h | 0.4 | 12.83 | 5.132
6111 |  | SERVENTE |  | h | 0.2 | 10.49 | 2.098
1379 |  | CIMENTO PORTLAND COMPOSTO CP II-32 |  | kg | 0.25 | 0.48 | 0.12
1381 |  | Argamassa pré-fabricada cimento colante para assentamento peças cerâmicas |  | kg | 4 | 0.61 | 2.44
536 |  | REVESTIMENTO EM CERAMICA ESMALTADA EXTRA, PEI MENOR OU IGUAL A 3, FORMATO menor ou igula a 20x25 cm² |  | m² | 1.19 | 30.15 | 35.8785
[5 empty] | Valor Total do item |  | 45.6685
COMP 12 |  | 09906.8.2- EMASSAMENTO DE PAREDE INTERNA COM MASSA LATEX PVA 2 DEMÃO - unidade: m² demãos, para pintura látex - unidade: m2
SINAPI | COD TCPO | DESCRIÇÃO |  | UND | QTD | custo unitário (R$) | CUSTO TOTAL
34466 | 01270.01.19 | Ajudante de pintor |  | h | 0.2 | 10.62 | 2.124
4783 | 01270.0.41.1 | Pintor |  | h | 0.3 | 14.11 | 4.233
4056 | 099053.4.1 | MASSA LATEX PVA PARA AMBIENTE EXTERNO |  | L | 0.7 | 3.9 | 2.73
3767 | 09910330.1 | Lixa para superfície madeira/massa grana 100 |  | UND | 0.4 | 0.61 | 0.244
[5 empty] | Valor Total do item |  | 9.331
COMP 13 |  | PORTA DE MADEIRA PARA PINTURA, SEMI-OCA (LEVE OU MÉDIA), 100X210CM, ESPESSURA DE 3,5CM, INCLUSO DOBRADIÇAS - FORNECIMENTO E INSTALAÇÃO. PVA com duas demãos, para pintura látex - unidade: m2
SINAPI | COD TCPO | DESCRIÇÃO |  | UND | QTD | custo unitário (R$) | CUSTO TOTAL
4750 |  | PEDREIRO |  | h | 1.512 | 14.11 | 21.3343
1214 |  | CARPINTEIRO DE ESQUADRIAS |  | h | 2.19 | 13.9 | 30.441
4989 |  | PORTA DE MADEIRA, FOLHA LEVE (NBR 15930), E = *35* MM, NUCLEO COLMEIA, CAPA LISA EM HDF, ACABAMENTO MELAMINICO EM PADRAO MADEIRA |  | und | 1 | 238.97 | 238.97
184 |  | BATENTE/ PORTAL/ ADUELA/ MARCO MACICO, E= *3* CM, L= *13* CM, *60 CM A 120* CM X *210* |  | JG | 1 | 58.82 | 58.82
20247 |  | PREGO DE ACO POLIDO COM CABECA 15 X 15 (1 1/4 X 13) |  | KG | 0.648 | 9.01 | 5.8385
6111 |  | SERVENTE |  | H | 3.702 | 10.49 | 38.834
20017 |  | GUARNICAO/ ALIZAR/ VISTA MACICA, E= *1* CM, L= *4,5* CM, EM CEDRINHO/ ANGELIM |  | M | 10.8 | 2.69 | 29.052
2433 |  | DOBRADICA EM ACO/FERRO, 3" X 2 1/2", E= 1,2 A 1,8 MM, SEM ANEL, CROMADO OU ZINCADO, |  | UND | 3 | 3.06 | 9.18
11058 |  | PARAFUSO ROSCA SOBERBA ZINCADO CABECA CHATA FENDA SIMPLES 5,5 X 65 MM (2.1/2 ") |  | UND | 3 | 0.23 | 0.69
35274 |  | PILAR DE MADEIRA NAO APARELHADA *10 X 10* CM, MACARANDUBA, ANGELIM OU |  | M | 0.18 | 20.27 | 3.6486
[5 empty] | Valor Total do item |  | 436.8084
COMP 14 |  | PORTA DE MADEIRA DE CORRER COMPLETA, FORNECIMENTO E INSTALAÇÃO
SINAPI | COD TCPO- | DESCRIÇÃO |  | UND | QTD | custo unitário (R$) | CUSTO TOTAL
6117 |  | AUXILIAR DE CARPINTEIRO |  | h | 1 | 10.6 | 10.6
1214 |  | CARPINTEIRO DE ESQUADRIAS |  | h | 1 | 13.9 | 13.9
4750 |  | PEDREIRO |  | H | 0.68 | 14.11 | 9.5948
4958 |  | PORTA DE MADEIRA, FOLHA MEDIA (NBR 15930), E = 35 MM, NUCLEO SARRAFEADO, CAPA |  | M2 | 1 | 127.67 | 127.67
5067 |  | PREGO DE ACO POLIDO COM CABECA 16 X 24 (2 1/4 X 12) |  | KG | 0.15 | 8.67 | 1.3005
6111 |  | SERVENTE |  | H | 0.68 | 10.49 | 7.1332
11573 |  | RODIZIO PARA TRILHO (TIPO NAPOLEAO), EM LATAO, COM ROLAMENTO EM ACO, 6 MM, |  | UND | 2 | 5.94 | 11.88
11580 |  | TRILHO QUADRADO, EM ALUMINIO (VERGALHAO MACICO), 1/4", (*6 X 6* CM), PARA RODIZIOS |  | M2 | 1.2 | 10.46 | 12.552
20017 |  | GUARNICAO/ ALIZAR/ VISTA MACICA, E= *1* CM, L= *4,5* CM, EM CEDRINHO/ ANGELIM |  | M | 5.96 | 2.69 | 16.0324
88627 |  | ARGAMASSA TRAÇO 1:0,5:4,5 (CIMENTO, CAL E AREIA MÉDIA) PARA ASSENTAMEN |  | M3 | 0.006 | 395.23 | 2.3714
181 |  | BATENTE/ PORTAL/ADUELA/ MARCO MACICO, E= *3* CM, L= *15* CM, *60 CM A 120* CM X *210* |  | JG | 0.55 | 97.47 | 53.6085
35274 |  | PILAR DE MADEIRA NAO APARELHADA *10 X 10* CM, MACARANDUBA, ANGELIM OU |  | M | 0.1071 | 20.27 | 2.1709
[5 empty] | Valor Total do item |  | 268.8137
COMP 15 |  | 08520.8.1.3 JANELA de alumínio sob encomenda, colocação e acabamento, fixa, com contramarcos - unidade: m2
SINAPI | COD TCPO- | DESCRIÇÃO |  | UND | QTD | custo unitário (R$) | CUSTO TOTAL
4750 | 01270.0.40.1 | PEDREIRO |  | h | 1.5 | 14.11 | 21.165
6111 | 01270.0.45.1 | SERVENTE |  | h | 1 | 10.49 | 10.49
366 | 02060.3.2.2 | AREIA MEDIA - POSTO JAZIDA/FORNECEDOR (RETIRADO NA JAZIDA, SEM TRANSPORTE) |  | m³ | 0.0049 | 60 | 0.294
1379 | 02065.3.5.1 | CIMENTO PORTLAND COMPOSTO CP II-32 |  | Kg | 1.94 | 0.48 | 0.9312
599 | 085203.1.7 | CAIXILHO FIXO ALUMINIO SERIE 25 COMPLETO 60 X 80CM (tipo de acabamento: natural) |  | M² | 1 | 698.75 | 698.75
[5 empty] | Valor Total do item |  | 731.6302
COMP 16 | PORTA DE VIDRO TEMPERADO INCOLO, 2 FOLHAS DE ABRI, E=10MM (1,60x2,10M) - UNIDADE: UM
SINAPI | COD TCPO- | DESCRIÇÃO |  | UND | QTD | custo unitário (R$) | CUSTO TOTAL
3104 |  | JOGO DE FERRAGENS CROMADAS P/ PORTA DE VIDRO TEMPERADO, UMA FOLHA COMPOSTA: DOBRADICA SUPERIOR (101) E INFERIOR (103),TRINCO (502), FECHADURA (520),CONTRA FECHADURA (531),COM CAPUCHINHO |  | CJ | 1 | 338.19 | 338.19
10489 |  | VIDRACEIRO |  | h | 0.3 | 12.17 | 3.651
10507 |  | VIDRO TEMPERADO INCOLOR E = 10 MM, SEM COLOCACAO |  | M² | 3.36 | 221.89 | 745.5504
11523 |  | PUXADOR CONCHA DE EMBUTIR, EM LATAO CROMADO, PARA PORTA / JANELA DE CORRER, LISO, SEM FURO PARA CHAVE, COM FUROS PARA FIXAR PARAFUSOS, *30 X 90* MM (LARGURA X ALTURA) |  | UND | 2 | 12.29 | 24.58
11499 |  | MOLA HIDRAULICA DE PISO P/ VIDRO TEMPERADO 10MM |  | UND | 1 | 1009.21 | 1009.21
[5 empty] | Valor Total do item |  | 2121.1814
COMP 17 |  | 16136.8.1 - ENTRADA DE ENERGIA em caixa de chapa de aço, dimensões 500 mm x 603 mm x 270 mm - unidade: un
SINAPI | COD TCPO- | DESCRIÇÃO |  | UND | QTD | custo unitário (R$) | CUSTO TOTAL
247 | 01270.0.1.13 | AJUDANTE DE ELETRICISTA |  | h | 8 | 10.95 | 87.6
2436 | 01270.0.22.1 | ELETRICISTA |  | h | 8 | 14.6 | 116.8
1599 | 13105.3.6.1 | CONECTOR DE ALUMINIO TIPO PRENSA CABO, BITOLA 3/4", PARA CABOS DE DIAMETRO DE 17,5 A 20 MM |  | und | 1 | 7.52 | 7.52
3376 | 13105.3.8.1 | HASTE DE ATERRAMENTO EM ACO COM 3,00 M DE COMPRIMENTO E DN = 3/4", REVESTIDA COM BAIXA CAMADA DE COBRE, COM CONECTOR TIPO GRAMPO |  | und | 1 | 50.83 | 50.83
39685 | 16136.3.3.1 | CAIXA EXTERNA DE MEDICAO PARA 1 MEDIDOR TRIFASICO, COM VISOR, EM CHAPA DE ACO 18 USG (PADRAO DA CONCESSIONARIA LOCAL) |  | und | 1 | 138.21 | 138.21
12083 | 16142.3.4.2 | CHAVE BLINDADA TRIPOLAR PARA MOTORES, DO TIPO FACA, COM PORTA FUSIVEL DO TIPO CARTUCHO, CORRENTE NOMINAL DE 100 A, TENSAO NOMINAL DE 250 V |  | und | 1 | 502.32 | 502.32
979 | 16120.3.4.4 | CABO DE COBRE, FLEXIVEL, CLASSE 4 OU 5, ISOLACAO EM PVC/A, ANTICHAMA BWF-B, 1 CONDUTOR, 450/750 V, SECAO NOMINAL 16 MM2 |  | m | 1 | 6.7 | 6.7
39254 | 16132.3.3.1 | ELETRODUTO/CONDULETE DE PVC RIGIDO, LISO, COR CINZA, DE 1/2", PARA INSTALACOES APARENTES (NBR 5410) |  | m | 1.5 | 5.02 | 7.53
868 | 16120.3.2.1 | CABO DE COBRE NU 25 MM2 MEIO-DURO |  | m | 2 | 10.59 | 21.18
39177 | 161313.2.I | BUCHA EM ALUMINIO, COM ROSCA, DE 1 1/4", PARA ELETRODUTO |  | und | 3 | 1.04 | 3.12
39211 | 16131.3.1.6 | ARRUELA EM ALUMINIO, COM ROSCA, DE 1 1/4", PARA ELETRODUTO |  | und | 3 | 0.91 | 2.73
[5 empty] | Valor Total do item |  | 944.54
COMP 18 |  | ARANDELA TIPO TARTARUGA COM LÂMPADA ELETRÔNICA 16W - COMPLETA
SINAPI | COD TCPO- | DESCRIÇÃO |  | UND | QTD | custo unitário (R$) | CUSTO TOTAL
247 |  | AJUDANTE DE ELETRICISTA |  | h | 0.8 | 10.95 | 8.76
2436 |  | ELETRICISTA |  | h | 0.8 | 14.6 | 11.68
38775 |  | LUMINARIA TIPO TARTARUGA PARA AREA EXTERNA EM ALUMINIO, COM GRADE, PARA 1 LAMPADA, BASE E27, POTENCIA MAXIMA 40/60 W (NAO INCLUI LAMPADA) |  | UND | 1 | 27 | 27
39381 |  | LAMPADA FLUORESCENTE COMPACTA 2U/3U BRANCA 9/10 W, BASE E27 (127/220 V) |  | und | 1 | 7.29 | 7.29
[5 empty] | Valor Total do item |  | 54.73
COMP 19 |  | 16143.8.11.1 - PONTO de tomada com eletroduto de PVC rígido, sem placa, 0 3/4"-unidade: um
SINAPI | TCPO | DESCRIÇÃO |  | UND | QTD | Custo unitário (R$) | CUSTO TOTAL
38774 |  | LUMINARIA DE EMERGENCIA 30 LEDS, POTENCIA 2 W, BATERIA DE LITIO, AUTONOMIA DE 6 |  | UND | 1 | 22.11 | 22.11
2436 |  | ELETRICISTA |  | h | 0.8 | 14.6 | 11.68
[5 empty] | Valor Total do item |  | 33.79
COMP 20 |  | 16520.8.2.1 - PROJETOR EXTERNO para lâmpada a vasor de mercúrio, de iodeto metálico ou de sódio, com ângulo regulável, com alojamento para reator - unidade: und
SINAPI | TCPO | DESCRIÇÃO |  | UND | QTD | Custo unitário (R$) | CUSTO TOTAL
247 | 01270.0.1.13 | AJUDANTE DE ELETRICISTA |  | h | 2 | 10.95 | 21.9
2436 | 01270.0.22.1 | ELETRICISTA |  | h | 2 | 14.6 | 29.2
12273 | 16520.3.2.1 | PROJETOR RETANGULAR FECHADO PARA LAMPADA VAPOR DE MERCURIO/SODIO 250 W A 500 W, CABECEIRAS EM ALUMINIO FUNDIDO, CORPO EM ALUMINIO ANODIZADO, PARA LAMPADA E40 FECHAMENTO EM VIDRO TEMPERADO. |  | UND | 1 | 36.1 | 36.1
12317 | 16580.3.11.2 | REATOR P/ 1 LAMPADA VAPOR DE MERCURIO 250W USO EXT |  | UND | 1 | 44.72 | 44.72
3757 | 165803.4.2 | LAMPADA VAPOR DE SODIO OVOIDE 250 W (BASE E40) |  | UND | 1 | 31.52 | 31.52
[5 empty] | Valor Total do item |  | 163.44
COMP 21 |  | 16132.8.18.1 PONTO de luz com eletroduto de PVC rígido, 0 3/1" - unidade: um
SINAPI | TCPO | DESCRIÇÃO |  | UND | QTD | Custo unitário (R$) | CUSTO TOTAL
247 | 01270.0.1.13 | AJUDANTE DE ELETRICISTA |  | h | 4.5 | 10.95 | 49.275
2436 | 01270.0.22.1 | ELETRICISTA |  | h | 3.5 | 14.6 | 51.1
938 | 16120.3.7.1 | FIO DE COBRE, SOLIDO, CLASSE 1, ISOLACAO EM PVC/A, ANTICHAMA BWF-B, 450/750V, SECAO NOMINAL 1,5 MM2 |  | m | 33 | 0.65 | 21.45
39272 | 16132.3.1.2 | CURVA 90 GRAUS, CURTA, DE PVC RIGIDO ROSCAVEL, DE 3/4", PARA ELETRODUTO |  | und | 1 | 1.66 | 1.66
2674 | 16132.3.3.2 | ELETRODUTO DE PVC RIGIDO ROSCAVEL DE 3/4 ", SEM LUVA |  | m | 15 | 2.18 | 32.7
1891 | 16132.3.42 | LUVA EM PVC RIGIDO ROSCAVEL, DE 3/4", PARA ELETRODUTO |  | und | 1 | 0.77 | 0.77
2556 | 161363.22 | CAIXA DE LUZ "4 X 2" EM ACO ESMALTADA |  | und | 1 | 1.35 | 1.35
[5 empty] | Valor Total do item |  | 158.305
COMP 22 |  | TOMADA DUPLA 20A/127V PADRÃO BRASILEIRO EM CX. 4"X4", embutir, completa
SINAPI | TCPO | DESCRIÇÃO |  | UND | QTD | Custo unitário (R$) | CUSTO TOTAL
2436 | 01270.0.22.1 | ELETRICISTA |  | h | 0.8 | 14.6 | 11.68
247 | 01270.0.1.13 | AJUDANTE DE ELETRICISTA |  | h | 0.4 | 10.95 | 4.38
2556 |  | CAIXA DE LUZ "4 X 2" EM ACO ESMALTADA |  | und | 1 | 1.35 | 1.35
92009 |  | TOMADA BAIXA DE EMBUTIR (2 MÓDULOS), 2P+T 20 A, INCLUINDO SUPORTE E PLACA - FORNECIMENTO E INSTALAÇÃO. AF_12/2015 |  | und | 1 | 33.19 | 33.19
[5 empty] | Valor Total do Item |  | 50.6
COMP 23 |  | 16143.8.12.1 - PONTO de interruptor com eletroduto de PVC rígido rosqueável, 0 3/4"
SINAPI | TCPO | DESCRIÇÃO |  | UND | QTD | Custo unitário (R$) | CUSTO TOTAL
247 | 01270.0.1.13 | AJUDANTE DE ELETRICISTA |  | h | 2 | 10.95 | 21.9
2436 | 01270.0.22.1 | ELETRICISTA |  | h | 2 | 14.6 | 29.2
938 | 161203.7.1 | FIO DE COBRE, SOLIDO, CLASSE 1, ISOLACAO EM PVC/A, ANTICHAMA BWF-B, 450/750V, SECAO NOMINAL 1,5 MM2 |  | m | 33 | 0.65 | 21.45
39272 | 16132.3.1.2 | CURVA 90 GRAUS, CURTA, DE PVC RIGIDO ROSCAVEL, DE 3/4", PARA ELETRODUTO |  | UND | 1 | 1.66 | 1.66
2674 | 16132.3.3.2 | ELETRODUTO DE PVC RIGIDO ROSCAVEL DE 3/4 ", SEM LUVA |  | m | 15 | 2.18 | 32.7
1891 | 16132.3.4.2 | LUVA EM PVC RIGIDO ROSCAVEL, DE 3/4", PARA ELETRODUTO |  | und | 1 | 0.77 | 0.77
2556 | 1613.6.3.2.2 | CAIXA DE LUZ "4 X 2" EM ACO ESMALTADA |  | und | 1 | 1.35 | 1.35
12128 | 16143.3.218 | INTERRUPTOR SIMPLES 10A, 250V, CONJUNTO MONTADO PARA SOBREPOR 4" X 2" (CAIXA + MODULO) |  | und | 1 | 5.23 | 5.23
[5 empty] | Valor Total do item |  | 114.26
COMP 25 |  | PLACA 4"x4" COM UMA TOMADA DE LÓGICA basculante, com contramarcos - unidade: m7
SINAPI | COD TCPO- | DESCRIÇÃO |  | UND | QTD | custo unitário (R$) | CUSTO TOTAL
247 |  | AJUDANTE DE ELETRICISTA |  | h | 2.5 | 10.95 | 27.375
2436 |  | ELETRICISTA |  | h | 2.5 | 14.6 | 36.5
1873 |  | CAIXA DE PASSAGEM, EM PVC, DE 4" X 4", PARA ELETRODUTO FLEXIVEL CORRUGADO |  | UND | 1 | 3.04 | 3.04
2674 |  | ELETRODUTO DE PVC RIGIDO ROSCAVEL DE 3/4 ", SEM LUVA |  | M | 10 | 2.18 | 21.8
38097 |  | ESPELHO / PLACA DE 4 POSTOS 4" X 4", PARA INSTALACAO DE TOMADAS E INTERRUPTORES de acabamento: natural) |  | UND | 1 | 3.28 | 3.28
[5 empty] | Valor Total do item |  | 91.995
COMP 24 |  | INTERRUPTOR DIFERENCIAL RESIDUAL, 2 POLOS, SENSIBILIDADE 30 MA, CORRENTE DE 25 A- FORNECIMENTO E INSTALAÇÃO - UNIDADE: UND
SINAPI | TCPO | DESCRIÇÃO |  | UND | QTD | Custo unitário (R$) | CUSTO TOTAL
39445 |  | DISPOSITIVO DR, 2 POLOS, SENSIBILIDADE DE 30 MA, CORRENTE DE 25 A, TIPO AC |  | UND | 1 | 92.13 | 92.13
2436 |  | Eletricista |  | h | 0.6 | 14.6 | 8.76
247 |  | Ajudante de eletricista |  | h | 0.6 | 10.95 | 6.57
[5 empty] | Valor Total do item |  | 107.46
COMP 26 |  | PAPELEIRA PLASTICA TIPO DISPENSER PARA PAPEL HIGIENICO ROLAO
SINAPI | TCPO | DESCRIÇÃO |  | UND | QTD | Custo unitário (R$) | CUSTO TOTAL
6111 |  | SERVENTE |  | h | 0.3 | 10.49 | 3.147
37400 |  | PAPELEIRA PLASTICA TIPO DISPENSER PARA PAPEL HIGIENICO ROLAO |  | und | 1 | 30.67 | 30.67
[5 empty] | Valor Total do item |  | 33.817
COMP 27 |  | SABONETEIRA PLASTICA TIPO DISPENSER PARA SABONETE LIQUIDO COM RESERVATORIO
SINAPI | TCPO | DESCRIÇÃO |  | UND | QTD | Custo unitário (R$) | CUSTO TOTAL
6111 |  | SERVENTE |  | h | 0.3 | 10.49 | 3.147
11758 |  | SABONETEIRA PLASTICA TIPO DISPENSER PARA SABONETE LIQUIDO COM RESERVATORIO 800 A 1500 ML |  | und | 1 | 29.46 | 29.46
[5 empty] | Valor Total do item |  | 32.607
COMP 32 |  | 15480.8.7.1 TORNEIRA elétrica automática, 220 V - 5.400 W - unidade: um
SINAPI | TCPO | DESCRIÇÃO |  | UND | QTD | Custo unitário (R$) | CUSTO TOTAL
246 | 01270.0.1.14 | AUXILIAR DE ENCANADOR OU BOMBEIRO HIDRAULICO |  | h | 0.5 | 10.95 | 5.475
2696 | 01270.0.24.1 | ENCANADOR OU BOMBEIRO HIDRAULICO |  | h | 0.5 | 14.6 | 7.3
11777 | 15480.3.9.1 | TORNEIRA ELETRICA DE PAREDE, BICA ALTA, PARA COZINHA, 5500 W (110/220 V) |  | und | 1 | 115.14 | 115.14
[5 empty] | Valor Total do item |  | 127.915
COMP 31 |  | 15007.8.1.2 BARRA DE APOIO para portadores de necessidades especiais, largura 8 0 cm - unidade: und
SINAPI | TCPO | DESCRIÇÃO |  | UND | QTD | Custo unitário (R$) | CUSTO TOTAL
4750 | 01270.0.40.1 | PEDREIRO |  | h | 1 | 14.11 | 14.11
6111 | 01270.0.45.1 | SERVENTE |  | h | 1 | 10.49 | 10.49
7583 | 050603.6.1 | BUCHA DE NYLON SEM ABA S8, COM PARAFUSO DE 4,80 X 50 MM EM ACO ZINCADO COM ROSCA SOBERBA, CABECA CHATA E FENDA PHILLIPS |  | UND | 6 | 0.41 | 2.46
36081 | 150073.13 | BARRA DE APOIO RETA, EM ACO INOX POLIDO, COMPRIMENTO 80CM, DIAMETRO MINIMO 3 CM inoxidável (comprimento: 800 mm / diâmetro: 11/4") |  | UND | 1 | 207.92 | 207.92
[5 empty] | Valor Total do item |  | 234.98
COMP 34 |  | 15450.8.1 RESERVATÓRIO d'água de fibra de vidro cilíndrico - 5000L unidade: um
SINAPI | TCPO | DESCRIÇÃO |  | UND | QTD | Custo unitário (R$) | CUSTO TOTAL
246 | 01270.0.1.14 | AUXILIAR DE ENCANADOR OU BOMBEIRO HIDRAULICO |  | h | 7.7 | 10.95 | 84.315
2696 | 01270.0.24.1 | ENCANADOR OU BOMBEIRO HIDRAULICO |  | h | 7.7 | 14.6 | 112.42
20211 | 06062.3.6.3 | VIGA DE MADEIRA APARELHADA *6 X 16* CM, MACARANDUBA, ANGELIM OU EQUIVALENTE DA REGIAO |  | m | 5 | 10.12 | 50.6
10498 | 087703.13.1 | MASSA PARA VIDRO |  | kg | 0.1 | 7.07 | 0.707
3263 | 15141316.2 | FLANGE SEXTAVADO DE FERRO GALVANIZADO, COM ROSCA BSP, DE 3/4" |  | und | 2 | 15.49 | 30.98
3264 | 15141316.3 | FLANGE SEXTAVADO DE FERRO GALVANIZADO, COM ROSCA BSP, DE 1" |  | und | 2 | 18.62 | 37.24
3266 | 15141316.6 | FLANGE SEXTAVADO DE FERRO GALVANIZADO, COM ROSCA BSP, DE 2" |  | und | 4 | 38.7 | 154.8
3148 | 151433.5.1 | FITA VEDA ROSCA EM ROLOS DE 18 MM X 50 M (L X C) |  | m | 3.03 | 10.29 | 31.1787
37105 | 154503.1 | CAIXA D'AGUA FIBRA DE VIDRO PARA 5000 LITROS, COM TAMPA |  | und | 1 | 1351.75 | 1351.75
[5 empty] | Valor Total do item |  | 1853.9907
COMP 37 |  | 15152.8.29.1 PONTO de esgoto primário, com tubo de PVC branco e conexões, Ø50 mm - unidade: um
SINAPI | TCPO | DESCRIÇÃO |  | UND | QTD | Custo unitário (R$) | CUSTO TOTAL
246 | 01270.0.1.14 | AUXILIAR DE ENCANADOR OU BOMBEIRO HIDRAULICO |  | h | 3.5 | 10.95 | 38.325
2696 | 01270.0.24.1 | ENCANADOR OU BOMBEIRO HIDRAULICO |  | h | 3.5 | 14.6 | 51.1
3526 | 151523133 | JOELHO PVC, SOLDAVEL, PB, 90 GRAUS, DN 50 MM, PARA ESGOTO PREDIAL |  | und | 1 | 1.69 | 1.69
3661 | 151573.15.6 | JUNCAO SIMPLES, PVC, DN 75 X 50 MM, SERIE NORMAL PARA ESGOTO PREDIAL |  | und | 2 | 8.25 | 16.5
7097 | 151573773 | TE SANITARIO, PVC, DN 50 X 50 MM, SERIE NORMAL, PARA ESGOTO PREDIAL |  | und | 1 | 4.77 | 4.77
20070 | 151523.29.2 | TUBO PVC, PL, SERIE R, DN 50 MM, PARA ESGOTO OU AGUAS PLUVIAIS PREDIAL (NBR 5688) |  | m | 6 | 6.68 | 40.08
[5 empty] | Valor Total do item |  | 152.465
COMP 38 |  | 15152.8.29.1 PONTO de esgoto primário, com tubo de PVC branco e conexões, Ø100 mm - unidade: um
SINAPI | TCPO | DESCRIÇÃO |  | UND | QTD | Custo unitário (R$) | CUSTO TOTAL
246 | 01270.0.1.14 | AUXILIAR DE ENCANADOR OU BOMBEIRO HIDRAULICO |  | h | 3.5 | 10.95 | 38.325
2696 | 01270.0.24.1 | ENCANADOR OU BOMBEIRO HIDRAULICO |  | h | 3.5 | 14.6 | 51.1
37415 | 151523133 | COTOVELO/JOELHO COM ADAPTADOR, 90 GRAUS, EM POLIPROPILENO, PN 16, PARA TUBOS PEAD, 32 MM X 1" - LIGACAO PREDIAL DE AGUA parte soldável: 32,00 mm 7 diâmetro da parte rosqueável: 3/4") |  | und | 1 | 5.53 | 5.53
10909 | 151573.15.6 | JUNCAO DE REDUCAO INVERTIDA, PVC SOLDAVEL, 100 X 75 MM, SERIE NORMAL PARA ESGOTO PREDIAL |  | und | 2 | 12.78 | 25.56
20172 | 151573773 | TE, PVC, 90 GRAUS, BBP, JE, DN 100 MM, PARA REDE COLETORA ESGOTO (NBR 10569) |  | und | 1 | 25.79 | 25.79
9836 | 151523.29.2 | TUBO PVC SERIE NORMAL, DN 100 MM, PARA ESGOTO PREDIAL (NBR 5688) |  | m | 6 | 7.16 | 42.96
[5 empty] | Valor Total do item |  | 189.265
COMP 39 | FORNECIMENTO E INSTALAÇÃO DE TUBO DE COBRE CLASSE "A", DN = 1/2 " (15 MM), PARA INSTALACOES DE MEDIA PRESSAO PARA GASES COMBUSTIVEIS E MEDICINAIS INCLUSO
SINAPI | COD TCPO- | DESCRIÇÃO |  | UND | QTD | custo unitário (R$) | CUSTO TOTAL
246 |  | AUXILIAR DE ENCANADOR OU BOMBEIRO HIDRAULICO(520),CONTRA FECHADURA (531),COM CAPUCHINHO |  | H | 0.33 | 10.95 | 3.6135
2696 |  | ENCANADOR OU BOMBEIRO HIDRAULICO |  | H | 0.33 | 14.6 | 4.818
12732 |  | SOLDA ESTANHO/COBRE PARA CONEXOES DE COBRE, FIO 2,5 MM, CARRETEL 500 GR (SEM |  | KG | 0.0021 | 248.28 | 0.52139
39897 |  | PASTA PARA SOLDA DE TUBOS E CONEXOES DE COBRE |  | KG | 0.0003 | 91 | 0.0273
39747 |  | TUBO DE COBRE CLASSE "A", DN = 1/2 " (15 MM), PARA INSTALACOES DE MEDIA PRESSAO |  | M | 1.8 | 20.33 | 36.594
[5 empty] | Valor Total do item |  | 45.5742
COMP 4 |  | O6110.8.1. ESTRUTURA de madeira para telha cerâmica ou de concreto • unidade: m2
SINAPI | COD TCPO | DESCRIÇÃO |  | UND | QTD | Custo unitário (R$) | CUSTO TOTAL
6117 | 01270.0.1.11 | AUXILIAR DE CARPINTEIRO |  | h | 1.25 | 10.6 | 13.25
1213 | 01270.0.19.1 | CARPINTEIRO DE FORMAS |  | h | 1.25 | 14.11 | 17.6375
5061 | 05060.3.20.6 | PREGO DE ACO POLIDO COM CABECA 18 X 27 (2 1/2 X 10) |  | kg | 0.13 | 8 | 1.04
559 | 05060.3.9.1 | BARRA DE FERRO RETANGULAR, BARRA CHATA (QUALQUER DIMENSAO) |  | kg | 0.19 | 5.61 | 1.0659
4006 | 05060.3.1.1 | MADEIRA PINHO SERRADA 3A QUALIDADE NAO APARELHADA |  | m³ | 0.03 | 629.51 | 18.8853
[5 empty] | Valor Total do item |  | 51.8787
COMP 5 |  | 07320.8.3. COBERTURA com telha cerâmica, com inclinação 35 % - unidade: m2
SINAPI | COD TCPO | DESCRIÇÃO |  | UND | QTD | Custo unitário (R$) | CUSTO TOTAL
6117 | 01270.0.1.20 | AUXILIAR DE CARPINTEIRO |  | h | 1 | 10.6 | 10.6
12869 | 01270.0.48.1 | TELHADISTA |  | h | 0.5 | 12.19 | 6.095
7175 | 07320.3.9 | TELHA CERAMICA TIPO ROMANA, COMPRIMENTO DE *41* CM, RENDIMENTO DE *16* TELHAS/M2 |  | und | 16 | 2.26 | 36.16
[5 empty] | Valor Total do item |  | 52.855
COT 1 | Cotação de Preços - RACK 12U'S TIPO AUTOPORTANTE COM PORTA EM ACRÍLICO E CHAVE FRONTAL E LATERAL, COM 2 OU 4 VENT. DE TETO
DATA | NOME DA EMPRESA |  |  | VALOR COTADO | TELEFONE | CNPJ | CONTATO
2017-11-24 | PLUGMAIS DISTRIBUIDORA |  |  | 427.21 | (65)3648-5757 | 07.388.781/0001-82 | STEFANNI
2017-11-25 | DATA PLUS INFORMÁTICA |  |  | 477 | (65)2123-0990 | 36.902.971/0001-74 | GABRIEL
2017-11-26 | REDE DISTRIBUIDORA |  |  | 599 | (65)3634-6949 | 11.138.453/0001-03 | RODRIGO
| VALOR MEDIANO |  |  | 477
COMP 28 |  | TOALHEIRO PLASTICO TIPO DISPENSER
SINAPI | TCPO | DESCRIÇÃO |  | UND | QTD | Custo unitário (R$) | CUSTO TOTAL
6111 |  | SERVENTE |  | h | 0.3 | 10.49 | 3.147
37401 |  | TOALHEIRO PLASTICO TIPO DISPENSER PARA PAPEL TOALHA INTERFOLHADO |  | und | 1 | 30.67 | 30.67
[5 empty] | Valor Total do item |  | 33.817
COMP 8 |  | 02821.8.2.1 MURO DIVISÓRIO DE BLOCO DE CONCRETO 14X19X39CM, ALTURA 0,60CM, ASSENTADO SOBRE SAPATA CORRIDA EM ARGAMASSA MISTA DE CIMENTO, CAL HIDRATADA E AREIA SEM PENEIRAR TRAÇO 1:0,5:8 - UNIDADE: M
CODIGO |  | DESCRIÇÃO |  | UND | QTD | Custo unitário (R$) | CUSTO TOTAL
6114 | 01270.0.1.10 | Ajudante de armador |  | h | 0.22 | 10.6 | 2.332
6117 | 01270.0.1.11 | AUXILIAR DE CARPINTEIRO |  | h | 0.53 | 10.6 | 5.618
1213 | 01270.0.19.1 | CARPINTEIRO DE FORMAS |  | h | 0.53 | 14.11 | 7.4783
378 | 01270.0.25.1 | ARMADOR |  | h | 0.22 | 14.11 | 3.1042
4750 | 01270.0.40.1 | PEDREIRO |  | h | 0.89 | 14.11 | 12.5579
6111 | 01270.0.45.1 | SERVENTE |  | h | 3.15 | 10.49 | 33.0435
370 | 02060.3.2.2 | AREIA MEDIA - POSTO JAZIDA/FORNECEDOR (RETIRADO NA JAZIDA, SEM TRANSPORTE) |  | m³ | 0.06 | 60 | 3.6
4721 | 02060.3.3.1 | PEDRA BRITADA N. 1 (9,5 a 19 MM) POSTO PEDREIRA/FORNECEDOR, SEM FRETE |  | m³ | 0.01 | 49.7 | 0.497
4718 | 02060.3.3.2 | PEDRA BRITADA N. 2 (19 A 38 MM) POSTO PEDREIRA/FORNECEDOR, SEM FRETE |  | m³ | 0.02 | 49.7 | 0.994
4720 | 02060.3.6.1 | PEDRA BRITADA N. 0, OU PEDRISCO (4,8 A 9,5 MM) POSTO PEDREIRA/FORNECEDOR, SEM |  | m³ | 0.01 | 63.46 | 0.6346
1106 | 02065.3.2.1 | CAL HIDRATADA CH-I PARA ARGAMASSAS |  | kg | 0.54 | 0.54 | 0.2916
1379 | 02065.3.5.1 | CIMENTO PORTLAND COMPOSTO CP II-32 |  | kg | 19.13 | 0.48 | 9.1824
2692 | 03125.3.1.1 | DESMOLDANTE PROTETOR PARA FORMAS DE MADEIRA, DE BASE OLEOSA EMULSIONADA |  | l | 0.06 | 5.74 | 0.3444
39 | 03210.3.1.4 | ACO CA-60, 5,0 MM, VERGALHAO |  | kg | 0.92 | 4.17 | 3.8364
34 | 03210.3.2.2 | ACO CA-50, 10,0 MM, VERGALHAO |  | kg | 2.27 | 4.2 | 9.534
34573 | 042213.2.4 | BLOCO CONCRETO ESTRUTURAL 14 X 19 X 39 CM, FBK 8 MPA (NBR 6136) |  | UND | 10 | 2.71 | 27.1
5061 | 05060.3.20.6 | PREGO DE ACO POLIDO COM CABECA 18 X 27 (2 1/2 X 10) |  | kg | 0.07 | 8 | 0.56
337 | 05060.3.3.1 | ARAME RECOZIDO 18 BWG, 1,25 MM (0,01 KG/M) |  | kg | 0.056 | 7.85 | 0.4396
4496 | 05062.3.2.1 | CAIBRO DE MADEIRA NATIVA/REGIONAL 5 X 5 CM NAO APARELHADA (P/FORMA) |  | m | 1.07 | 2.42 | 2.5894
4460 | 05062.3.4.3 | SARRAFO DE MADEIRA NAO APARELHADA *2,5 X 10 CM, MACARANDUBA, ANGELIM OU EQUIVALENTE DA REGIAO |  | m | 0.54 | 4.98 | 2.6892
6189 | 05062.3.5.5 | TABUA MADEIRA 2A QUALIDADE 2,5 X 30,0CM (1 X 12") NAO APARELHADA |  | m | 1.01 | 6.33 | 6.3933
[5 empty] | Valor Total do item |  | 132.8198
COMP 9 |  | PINTURA DE MURO COM CAL VIRGEM
CODIGO |  | DESCRIÇÃO |  | UND | QTD | Custo unitário (R$) | CUSTO TOTAL
11161 |  | CAL HIDRATADA PARA PINTURA |  | KG | 0.45 | 0.9 | 0.405
88316 |  | SERVENTE |  | h | 0.3 | 10.49 | 3.147
[5 empty] | Valor Total do item |  | 3.552
COMP 6 |  | TELHAMENTO COM TELHA METÁLICA TRAPEZOIDAL A = 40MM E = 0,5 MM, COM ATÉ 2 ÁGUAS, INCLUSO IÇAMENTO.
SINAPI |  | DESCRIÇÃO |  | UND | QTD | Custo unitário (R$) | CUSTO TOTAL
88323 |  | TELHADISTA COM ENCARGOS COMPLEMENTARES |  | h | 0.056 | 16.9 | 0.9464
88316 |  | SERVENTE COM ENCARGOS COMPLEMENTARES |  | h | 0.061 | 15.26 | 0.93086
11029 |  | HASTE RETA PARA GANCHO DE FERRO GALVANIZADO, COM ROSCA 1/4 " X 30 CM PARA FIXACAO DE TELHA METALICA, INCLUI PORCA E ARRUELAS DE VEDACAO |  | CJ | 4.15 | 1.04 | 4.316
93287 |  | GUINDASTE HIDRÁULICO AUTOPROPELIDO, COM LANÇA TELESCÓPICA 40 M, CAPACI |  | CHP | 0.0007 | 289.61 | 0.20273
93288 |  | GUINDASTE HIDRÁULICO AUTOPROPELIDO, COM LANÇA TELESCÓPICA 40 M, CAPACIDADE MÁXIMA 60 T, POTÊNCIA 260 KW - CHI DIURNO. |  | CHI | 0.001 | 82.4 | 0.0824
7243 |  | TELHA DE ACO ZINCADO TRAPEZOIDAL, A = *40* MM, E = 0,5 MM, SEM PINTURA |  | M2 | 1.146 | 26.18 | 30.0023
[5 empty] | Valor Total do item |  | 36.4807
COMP 7 |  | FECHAMENTO COM PLACA CIMENTÍCIA LISA E = 6MM, DE 1,20 X 3,00M (SEM AMIANTO)
SINAPI |  | DESCRIÇÃO |  | UND | QTD | Custo unitário (R$) | CUSTO TOTAL
88323 |  | TELHADISTA COM ENCARGOS COMPLEMENTARES |  | h | 0.056 | 16.9 | 0.9464
88316 |  | SERVENTE COM ENCARGOS COMPLEMENTARES |  | h | 0.061 | 15.26 | 0.93086
11029 |  | HASTE RETA PARA GANCHO DE FERRO GALVANIZADO, COM ROSCA 1/4 " X 30 CM PARA FIXACAO DE TELHA METALICA, INCLUI PORCA E ARRUELAS DE VEDACAO |  | CJ | 4.15 | 1.04 | 4.316
93287 |  | GUINDASTE HIDRÁULICO AUTOPROPELIDO, COM LANÇA TELESCÓPICA 40 M, CAPACI |  | CHP | 0.0007 | 289.61 | 0.20273
93288 |  | GUINDASTE HIDRÁULICO AUTOPROPELIDO, COM LANÇA TELESCÓPICA 40 M, CAPACIDADE MÁXIMA 60 T, POTÊNCIA 260 KW - CHI DIURNO. |  | CHI | 0.001 | 82.4 | 0.0824
7243 |  | PLACA CIMENTICIA LISA E = 6 MM, DE 1,20 X 3,00 M (SEM AMIANTO) |  | M2 | 1 | 38.76 | 38.76
[5 empty] | Valor Total do item |  | 45.2384
COMP 33 |  | LAVATÓRIO EM INOX PARA ESCOVAÇÃO, INCL VÁLVULAS E SIFÕES - UNIDADE: UND
SINAPI | TCPO | DESCRIÇÃO |  | UND | QTD | Custo unitário (R$) | CUSTO TOTAL
2696 |  | ENCANADOR OU BOMBEIRO HIDRÁULICO COM ENCARGOS COMPLEMENTARES |  | h | 1 | 14.6 | 14.6
246 |  | AUXILIAR DE ENCANADOR OU BOMBEIRO HIDRÁULICO COM ENCARGOS COMPLEMENTARES |  | h | 2 | 10.95 | 21.9
4358 |  | PARAFUSO DE LATAO COM ROSCA SOBERBA, CABECA CHATA E FENDA SIMPLES, DIAMETRO 4,8 MM, COMPRIMENTO 65 MM |  | und | 4 | 0.89 | 3.56
11698 |  | MICTORIO COLETIVO ACO INOX (AISI 304), E = 0,8 MM, DE *100 X 50 X 35* CM (C X A X P) |  | und | 1 | 498.03 | 498.03
3146 |  | FITA VEDA ROSCA EM ROLOS DE 18 MM X 10 M (L X C) |  | und | 1 | 2.79 | 2.79
6157 |  | VALVULA EM METAL CROMADO PARA PIA AMERICANA 3.1/2 X 1.1/2 " |  | und | 1 | 28.38 | 28.38
6149 |  | SIFAO PLASTICO TIPO COPO PARA PIA OU LAVATORIO, 1 X 1.1/2 " |  | und | 1 | 11.82 | 11.82
[5 empty] | Valor Total do item |  | 581.08
COMP 29 |  | GRANITO PARA BANCADA, POLIDO TIPO ANDORINHA/ QUARTZ/ CASTELO/ CORUMBA OU OUTROS EQUIVALENTES DA REGIÃO, E=2,5CM
SINAPI | TCPO | DESCRIÇÃO |  | UND | QTD | Custo unitário (R$) | CUSTO TOTAL
6111 |  | SERVENTE |  | h | 2.9 | 10.49 | 30.421
11795 |  | GRANITO PARA BANCADA, POLIDO, TIPO ANDORINHA/ QUARTZ/ CASTELO/ CORUMBA OU OUTROS EQUIVALENTES DA REGIAO, E= *2,5* CM |  | M² | 1 | 400 | 400
87295 |  | ARGAMASSA DE CIMENTO E AREIA S/PEN. TRAÇO 1:3 |  | M³ | 0.0023 | 344.12 | 0.79148
[5 empty] | Valor Total do item |  | 431.2125
COMP 30 |  | BANCADA EM GRANITO CINZA POLIDO, COM CUBA DE EMBUTIR DE AÇO INOXIDAVEL, FORNECIMENTO E INSTALAÇÃO (2,70X0,60)
SINAPI | TCPO | DESCRIÇÃO |  | UND | QTD | Custo unitário (R$) | CUSTO TOTAL
6111 |  | SERVENTE |  | h | 2.9 | 10.49 | 30.421
2696 |  | ENCANADOR |  | h | 1.5 | 14.6 | 21.9
4750 |  | PEDREIRO |  | h | 1.4 | 14.11 | 19.754
11795 |  | GRANITO PARA BANCADA, POLIDO, TIPO ANDORINHA/ QUARTZ/ CASTELO/ CORUMBA OU OUTROS EQUIVALENTES DA REGIAO, E= *2,5* CM |  | M² | 1.62 | 400 | 648
6149 |  | SIFAO PLASTICO TIPO COPO PARA PIA OU LAVATORIO, 1 X 1.1/2 " |  | UND | 1 | 11.82 | 11.82
1743 |  | CUBA ACO INOX (AISI 304) DE EMBUTIR COM VALVULA 3 1/2 ", DE *46 X 30 X 12* |  | UND | 1 | 108.68 | 108.68
87295 |  | ARGAMASSA DE CIMENTO E AREIA S/PEN. TRAÇO 1:3 |  | M³ | 0.0023 | 344.12 | 0.79148
[5 empty] | Valor Total do item |  | 841.3665
COMP 35 |  | 15142.8.27.1 PONTO de água fria 3/4" - Ø 25 mm - unidade: und
SINAPI | TCPO | DESCRIÇÃO |  | UND | QTD | Custo unitário (R$) | CUSTO TOTAL
246 | 01270.0.1.14 | Ajudante de encanador |  | h | 3 | 10.95 | 32.85
2696 | 01270.0.24.1 | ENCANADOR OU BOMBEIRO HIDRAULICO |  | h | 3 | 14.6 | 43.8
350 | 15142.311.4 | 5 JOELHO PVC, ROSCAVEL, 90 GRAUS, 3/4", PARA AGUA FRIA PREDIAL |  | und | 1 | 1.96 | 1.96
3522 | 15142.3.13.3 | JOELHO PVC, SOLDAVEL COM ROSCA, 90 GRAUS, 25 MM X 3/4", PARA AGUA FRIA PREDIAL |  | und | 3 | 2.12 | 6.36
7139 | 151423.20.2 | Tè 90° soldável de PVC marrom com rosca na bolsa central para água fria (diâmetro da parte rosqueável: 3/4" / diâmetro da parte soldável: 25 mm) |  | und | 1 | 0.92 | 0.92
9868 | 5147.3.23.2 | Tubo soldável de PVC marrom para água fria (diâmetro da seção: 25 mm) |  | m | 8 | 3.04 | 24.32
[5 empty] | Valor Total do item |  | 110.21
COMP 36 |  | 15142.8.27.1 PONTO de água fria 1 1/2" - Ø 25 mm - unidade: und
SINAPI | TCPO | DESCRIÇÃO |  | UND | QTD | Custo unitário (R$) | CUSTO TOTAL
246 | 01270.0.1.14 | Ajudante de encanador |  | h | 3 | 10.95 | 32.85
2696 | 01270.0.24.1 | ENCANADOR OU BOMBEIRO HIDRAULICO |  | h | 3 | 14.6 | 43.8
20147 | 15142.311.4 | JOELHO PVC, SOLDAVEL, COM BUCHA DE LATAO, 90 GRAUS, 25 MM X 1/2", PARA AGUA FRIA PREDIAL |  | und | 1 | 4.2 | 4.2
3481 | 15142.3.13.3 | JOELHO PVC, 90 GRAUS, ROSCAVEL, 1 1/2", AGUA FRIA PREDIAL |  | und | 3 | 9.21 | 27.63
7135 | 151423.20.2 | TE PVC, SOLDAVEL, COM ROSCA NA BOLSA CENTRAL, 90 GRAUS, 25 MM X 1/2", PARA AGUA FRIA PREDIAL |  | und | 1 | 2.69 | 2.69
9868 | 5147.3.23.2 | Tubo soldável de PVC marrom para água fria (diâmetro da seção: 25 mm) |  | m | 8 | 3.04 | 24.32
[5 empty] | Valor Total do item |  | 135.49
COMP 10 |  | 07185.8.1.1 - PROTEÇÃO MECÂNICA de superfície sujeita a trânsito com argamassa de cimento e areia traço 1:7, e = 3 cm - unidade: m2
CODIGO |  | DESCRIÇÃO |  | UND | QTD | Custo unitário (R$) | CUSTO TOTAL
4750 | 01270.0.40.1 | PEDREIRO |  | h | 0.5 | 14.11 | 7.055
6127 | 01270.0.45.1 | AJUDANTE DE PEDREIRO |  | h | 0.8 | 10.27 | 8.216
370 | 020603.22 | AREIA MEDIA - POSTO JAZIDA/FORNECEDOR (RETIRADO NA JAZIDA, SEM TRANSPORTE) |  | m³ | 0.023 | 60 | 1.38
1379 | 2065353 | CIMENTO PORTLAND COMPOSTO CP II-32 |  | Kg | 9.45 | 0.48 | 4.536
38366 | 071203.11.1 | PAPEL KRAFT BETUMADO |  | m² | 1.15 | 3.25 | 3.7375
[5 empty] | Valor Total do item |  | 24.9245

## MEMORIAL DE CALCULO
SERV. DESTINADO: SANTA IZABEL II
OBJETO: CONTRATAÇÃO DA EMPRESA DE ENGENHARIA, COM FORNECIMENTO DE MATERIAL, MÃO DE OBRA NECESSÁRIA PARA EXECUTAR A CONSTRUÇÃO DAS UNIDADES DE SAÚDE ESPECIFICADAS
Obra: UNIDADE BÁSICA DE SAÚDE - PADRÃO 2 -SANTA IZABEL II
ÍTEM | SERVIÇO | CÁLCULO | TOTAL | UNIDADE
1.1 | SERVIÇOS PRELIMINARES
1.1.1 | LIMPEZA DO TERRENO | ÁREA DO TERRENO - EDIFICAÇÃO | 668 | M2
1.1.2 | TAPUME | FRENTE | 77.88 | M2
1.1.3 | BARRACÃO DE OBRA | 4*3.50 | 14 | M2
1.1.4 | LOCAÇÃO DE OBRA | ÁREA DA EDIFICAÇÃO | 359.85 | M2
1.1.5 | PLACA | 1 Placa = 1,5*3 | 4.5 | M2
1.1.6 | MURO | FRENTE (35,4 x 2,0M) | 70.8 | M2
2.1 | TRABALHO EM TERRA
2.1.1 | ESCAVAÇÃO | CONFORME PROJETO ESTRUTURAL | 0 | M3
2.1.2 | REATERRO INCLUINDO APILOAMENTO | CONFORME PROJETO ESTRUTURAL | 0 | M3
2.1.3 | APILOAMENTO FUNDO DE VALAS | CONFORME PROJETO ESTRUTURAL | 0 | M2
2.1.4 | ATERRO | camada de 5cm para execução do contrapiso | 0 | M3
3.1 | FUNDAÇÕES
3.1.1 | LASTRO CONCRETO | ÁREA FUNDAÇÃO X ALTURA DO LASTRO | 0 | M3
3.1.2 | CONCRETO FCK 20 Mpa | CONFORME PROJETO ESTRUTURAL | 0 | M3
3.1.3 | LANÇAMENTO CONCRETO | CONFORME PROJETO ESTRUTURAL | 0 | M3
3.1.4 | FÔRMA | CONFORME PROJETO ESTRUTURAL | 0 | M2
3.1.5 | AÇO CA-50 | CONFORME PROJETO ESTRUTURAL | 0 | KG
3.1.6 | AÇO CA-60 | CONFORME PROJETO ESTRUTURAL | 0 | KG
4.1 | ESTRUTURA
4.1.1 | CONCRETO 25 MPA | CONFORME PROJETO ESTRUTURAL | 18.86 | M3
4.1.2 | LANÇAMENTO CONCRETO | CONFORME PROJETO ESTRUTURAL | 18.86 | M3
4.1.3 | AÇO CA-50 | CONFORME PROJETO ESTRUTURAL | 861.6 | KG
4.1.4 | AÇO CA-60 | CONFORME PROJETO ESTRUTURAL | 225 | KG
4.1.5 | FÔRMA | CONFORME PROJETO ESTRUTURAL | 210.65 | M2
5.0 | IMPERMEABILIZAÇÃO
5.1.1 | NEUTROL | CONFORME PROJETO ESTRUTURAL | 5.51 | M2
6.1 | ALVENARIA
6.1.1 | TIJOLO CERÂMICO | ÁREA DAS PAREDES | 242.42 | M2
6.1.2 | VERGA | LARGURA DA PORTA + 5CM DE CADA LADO | 0 | M
7.1 | COBERTURA
7.1.1 | ESTRUTURA METÁLICA PARA MARQUISE | AREA COBERTA | 22.76 | M2
7.1.2 | ESTRUTURA DE MADEIRA P/ COBERTURA CERÂMICA | AREA COBERTA | 410.23 | M2
7.1.3 | TELHA METÁLICA PARA MARQUISE | AREA COBERTA | 20.09 | M2
7.1.4 | TELHA CERÂMICA | AREA COBERTA | 410.23 | M2
8.1 | ESQUADRIA
8.1.1 | JANELA PROJETANTE ALUMÍNIO 0,80 X 1,00 | CONFORME PROJETO ARQUITETÔNICO | 8.8 | M2
8.1.2 | JANELA PROJETANTE ALUMINIO 0,80 X 2,00 | CONFORME PROJETO ARQUITETÔNICO | 22.4 | M2
6.1.3 | JANELA PROJETANTE ALUMINIO 2,20 X 2,00 | CONFORME PROJETO ARQUITETÔNICO | 4.4 | M2
6.1.4 | JANELA PROJETANTE ALUMÍNIO 0,80 X 1,50 | CONFORME PROJETO ARQUITETÔNICO | 3.6 | M2
6.1.5 | JANELA PROJETANTE ALUMÍNIO 0,40 X 1,00 | CONFORME PROJETO ARQUITETÔNICO | 0.4 | M2
6.1.6 | JANELA PROJETANTE ALUMÍNIO 0,40 X 0,75 | CONFORME PROJETO ARQUITETÔNICO | 0.3 | M2
6.1.7 | PORTA DE VIDRO 1,60 X 2,10 | CONFORME PROJETO ARQUITETÔNICO | 1.68 | M2
6.1.8 | PORTA MADEIRA 0,80 X 2,10 | CONFORME PROJETO ARQUITETÔNICO | 7 | UND
6.1.9 | PORTA MADEIRA 0,90 X 2,10 | CONFORME PROJETO ARQUITETÔNICO | 15 | UND
6.1.10 | PORTA MADEIRA 1,00 X 2,10 | CONFORME PROJETO ARQUITETÔNICO | 2 | UND
6.1.11 | PORTA MADEIRA CORRER 1,00 X 2,10 | CONFORME PROJETO ARQUITETÔNICO | 3 | UNID
6.1.12 | PORTA DE ALUMINIO | CONFORME PROJETO ARQUITETÔNICO | 9.12 | M2
6.1.13 | VIDRO FIXO | CONFORME PROJETO ARQUITETÔNICO | 17.95 | M2
7.1 | REVESTIMENTO
7.1.1 | CHAPISCO | CONFORME PROJETO ARQUITETÔNICO | 569.84 | M2
7.1.2 | EMBOÇO | CONFORME PROJETO ARQUITETÔNICO | 569.84 | M2
7.1.3 | AZULEJO | CONFORME PROJETO ARQUITETÔNICO | 112.9 | M2
7.1.4 | REJUNTE | IGUAL ÁREA DE AZULEJO | 112.9 | M2
8.1 | PISOS, RODAPÉS, SOLEIRAS E PEITORIS
8.1.1 | COMPACTAÇÃO DO LOCAL DESTINADO A RECEBER O PISO | ÁREA DE PISO NOVA DA EDIFICAÇÃO | 52.55 | M2
8.1.2 | PASSEIO (CALÇADA) | EM TORNO DA EDIFICAÇÃO COM LARGURA DE 0,80M | 35.55 | M2
8.1.3 | PISO GRANILITE | CONFORME PROJETO ARQUITETÔNICO | 325.32 | M2
8.1.4 | RODAPÉ GRANILITE | PERIMETRO DOS AMBIENTES INTERNOS | 343.51 | M
9.1 | VIDRO
9.1.1 | VIDRO COMUM 3,0 mm | CONFORME PROJETO ARQUITETÔNICO | 57.85 | M2
10.1 | PINTURA
10.1.1 | PINTURA LATEX ACRILICA | PERIMETRO EXTERNO E INTERNO X ALTURA | 2172.83 | M2
10.1.2 | PINTURA ESMALTE MADEIRA | ÁREA DAS ESQUADRIAS | 136.32 | M2
10.1.3 | PINTURA EPOXI | SALA DE PROCEDIMENTOS, SALA DE VACINAS, SALA DE CURATIVOS, SALA DE COLETA, SALA DE EXTERILIZAÇÃO e EXPURGO | 139.83 | M2
11.1 | FORRO
11.1.1 | FORRO PVC | MARQUISE | 22.76 | M2
12.1 | SERVIÇOS COMPLEMENTARES
12.1.1 | BARRA DE APOIO | CONFORME PROJETO ARQUITETÔNICO | 8 | UND
12.1.2 | BANCADA GRANITO - COM CUBA INOX, ODOTOLOGICO E IMUNIZAÇÃO: 2,70 x 0,60 m | CONFORME PROJETO ARQUITETÔNICO | 2 | UND
12.1.3 | BANCADA GRANITO - SALA UTILIDADES, ESTERILIZAÇÃO E CURATIVO. | CONFORME PROJETO ARQUITETÔNICO | 3.24 | M2
12.1.4 | BANCADA GRANITO - COM CUBA INOX, COZINHA, ODOTOLOGICO E IMUNIZAÇÃO: 1,50 x 0,60 m | CONFORME PROJETO ARQUITETÔNICO | 5 | UND
13.1 | INSTALAÇÃO HIDRO SANITÁRIA
13.1.1 |  | CONFORME PROJETO HIDRAULICO
14.1 | INSTALAÇÃO ELETRICA
14.1.1 |  | CONFORME PROJETO ELÉTRICO
15.1 | LIMPEZA FINAL DE OBRA
15.1.1 | LIMPEZA FINAL | ÁREA TOTAL | 359.85 | M2

## BDI
COMPOSIÇÃO DA TAXA DE BENEFÍCIOS E DESPESAS INDIRETAS
Grupo A | Despesas indiretas
AC | Administração central | 4
SG | Seguro e Garantia | 0.8
R | Risco | 1.2
Total do grupo A |  | 6
Grupo B | Bonificação
DF | Despesas Financeiras | 1.21
Total do grupo B |  | 1.21
Grupo C | Bonificação
L | Lucro | 7.4
Total do grupo C |  | 7.4
Grupo D | Impostos
C.1 | PIS | 0.65
C.2 | COFINS | 3
C.3 | ISSQN | 2
C.4 | CPRB | 4.5
Total do grupo D |  | 10.15
Fórmula para o cálculo do B.D.I. ( benefícios e despesas indiretas )
BDI = ((1+AC+S+R+G)(1+DF)(1+L)/(1-I))-1 |  | 28.24%

## CONSOLIDADA
PREFEITURA MUNICIPAL DE VARZEA GRANDE
SECRETARIA MUNICIPAL DE SAÚDE
COORDENADORIA DE PROJETOS
VARZEA GRANDE - MATO GROSSO
OBRA: UNIDADE BÁSICA DE SAÚDE - PADRÃO 2
ENDEREÇO: RUA ABDALA DE ALMEIDA - SANTA IZABEL II |  | Referência:
MUNICÍPIO: VARZEA GRANDE- MT |  | Sinapi 10/2017 s/ desoneração - Sinfra 00/0000
ITEM | PLANILHA CONSOLIDADA | CONTRATO:
SUB-TOTAL (R$)
AMPLIAÇÃO
1.0 | MOBILIZAÇÃO - CANTEIRO DE OBRAS - DEMOLIÇÕES | 16286.2698
2.0 | COBERTURA | 68535.7653
3.0 | FUNDAÇÃO E ESTRUTURA | 31573.2271
4.0 | ALVENARIA - VEDAÇÃO | 31807.5833
5.0 | IMPERMEABILIZAÇÃO | 233.5007
6.0 | REVESTIMENTOS - PISOS, PAREDES E TETOS | 141499.6789
7.0 | ESQUARIAS | 97895.5968
8.0 | INSTALAÇÕES ELETRICAS | 58399.8869
9.0 | INSTALAÇÕES HIDROSANITARIAS | 82820.1232
10.0 | REDE AR COMPRIMIDO | 13279.4516
11.0 | DIVERSOS E LIMPEZA DA OBRA | 2150.1962
| TOTAL DA OBRA = | 544481.2798
Importa o Presente Orçamento em:
QUINHENTOS E QUARENTA E QUATRO MIL QUATROCENTOS E OITENTA E UM REAIS E VINTE E OITO CENTAVOS

## CRONOGRAMA
OBJETO: CONTRATAÇÃO DA EMPRESA DE ENGENHARIA, COM FORNECIMENTO DE MATERIAL, MÃO DE OBRA NECESSÁRIA PARA EXECUTAR A CONSTRUÇÃO DAS UNIDADES DE SAÚDE ESPECIFICADAS | [6 empty] | BDI |  | 28.24%
[7 empty] | REF.: |  | SINAPI OUT/2017
ENDEREÇO: RUA ABDALA DE ALMEIDA - SANTA IZABEL II
MUNICÍPIO: VARZEA GRANDE- MT
CRONOGRAMA FÍSICO / FINANCEIRO
ITEM | PLANILHA CONSOLIDADA | VALOR PARCIAL TOTAL | 1° Medição (%) |  | 2°Medição (%) |  | 3°Medição (%) |  | 4°Medição (%)
|  |  | R$ | % | R$ | % | R$ | % | R$ | %
1.0 | MOBILIZAÇÃO - CANTEIRO DE OBRAS | 16286.2698 | 16286.2698 | 100% |  | 0% |  | 0% |  | 0%
2.0 | COBERTURA | 68535.7653 | 10280.3648 | 15% | 27414.3061 | 40% | 20560.7296 | 30% | 10280.3648 | 15%
3.0 | FUNDAÇÃO E ESTRUTURA | 31573.2271 | 9471.9681 | 30% | 12629.2908 | 40% | 9471.9681 | 30% |  | 0%
4.0 | ALVENARIA - VEDAÇÃO - FECHAMENTO | 31807.5833 |  | 0% | 4771.1375 | 15% | 11132.6541 | 35% | 15903.7916 | 50%
5.0 | IMPERMEABILIZAÇÃO | 233.5007 | 62.0397 | 26.57% | 171.461 | 73.43% |  | 0% |  | 0%
6.0 | REVESTIMENTOS - PISOS, PAREDES E TETOS | 141499.6789 |  | 0% | 42449.9037 | 30% | 42449.9037 | 30% | 56599.8716 | 40%
7.0 | ESQUARIAS | 97895.5968 |  | 0% | 29368.679 | 30% | 29368.679 | 30% | 39158.2387 | 40%
8.0 | INSTALAÇÕES ELETRICAS | 58399.8869 |  | 0% | 29199.9434 | 50% | 23359.9547 | 40% | 5839.9887 | 10%
9.0 | INSTALAÇÕES HIDROSANITARIAS | 82820.1232 |  | 0% | 33128.0493 | 40% | 33128.0493 | 40% | 16564.0246 | 20%
10.0 | REDE AR COMPRIMIDO | 13279.4516 |  | 0% |  | 0% |  | 0% | 13279.4516 | 100%
11.0 | DIVERSOS E LIMPEZA DA OBRA | 2150.1962 |  | 0% |  | 0% |  | 0% | 2150.1962 | 100%
| VALOR PARCIAL | 544481.2798 | 36100.6424 | 6.63% | 179132.7709 | 32.9% | 169471.9386 | 31.13% | 159775.9279 | 29.34%
| VALOR ACUMULADO |  | 36100.6424 | 6.63% | 215233.4133 | 39.53% | 384705.352 | 70.66% | 544481.2798 | 100%
[7 empty] | VALOR TOTAL |  | 544481.2798 | 100%