## RESUMO
RESUMO DOS PREÇOS
ANEXO
SERVIÇOS | BATA BASE: | JAN/2020 SINAPI
OUT/2019 SICRO 3
NÃO DESONERADO
CÓDIGO | DISCRIMINAÇÃO | VALOR (R$)
1.0 | SERVIÇOS PRELIMINARES | 34717.96
2.0 | ADMINISTRAÇÃO LOCAL | 18996.66
3.0 | ENSAIOS TECNOLÓGICOS DE SOLO E ASFALTO | 7833.66
4.0 | TERRAPLENAGEM
26679.76
5.0 | PAVIMENTAÇÃO
249413.8
6.0 | SINALIZAÇÃO HORIZONTAL/VERTICAL
4795.45
7.0
| OBRAS COMPLEMENTARES | 50057.32
TOTAL GERAL
392494.61
ÁREA (m²) |  | 3762.094
TOTAL/M² (R$) |  | 104.3288
TOTAL/KM (R$) |  | 730301.3348
BAIRRO | CAPÃO GRANDE
LOGRADOUROS | Rua Henrique Pedro Fortes e Rua Ataíde P. de Lima
OBRA | Pavimentação de Vias Urbanas

## QUANT
PREFEITURA MUNICIPAL DE VÁRZEA GRANDE |  |  |  |  | ÁREA (m²)
BAIRRO |  | CAPÃO GRANDE
LOGRADOUROS |  | Rua Henrique Pedro Fortes e Rua Ataíde P. de Lima |  |  | 3762.094
OBRA: Pavimentação de Vias Urbanas
ITEM | CODIGO | BANCO | DISCRIMINAÇÃO | UNIDADE | QUANTIDADE
1.0 | I |  | SERVIÇOS PRELIMINARES
1.1 | 74209/001 | SINAPI | Placa de obra em chapa de aço galvanizado | m² | 12
1.2 | 93584 | SINAPI | Execução de depósito em canteiro de obra | m² | 30
1.3 | 73847/001 | SINAPI | Aluguel container/sanit c/2 vasos/1 lavat/1 mic/4 chuv larg2,20m compr=6,20m alt=2,50m chapa aco c/nerv trapez forro c/isolam termo/acustico chassis reforc piso compens naval inclinst eletr/hidr excl transp/carga/descarga | mês | 6
1.4 | 5213417 | SICRO 3 | Confecção de placa em aço nº 16 galvanizado, com película retrorrefletiva tipo I + III | m² | 20
2.0 | II |  | ADMINISTRAÇÃO LOCAL
2.1 | 93565 | SINAPI | Engenheiro civil de obra júnior com encargos complementares | mês | 0.5 | 4.84%
2.2 | 94296 | SINAPI | Topografo com encargos complementares | mês | 0.5
2.3 | 88253 | SINAPI | Auxiliar de topógrafo com encargos complementares | mês | 1
2.4 | 94295 | SINAPI | Mestre de obras com encargos complementares | mês | 0.5
2.5 | 93564 | SINAPI | Apontador ou apropriador com encargos complementares | mês | 0.5
3.0 | III |  | ENSAIOS TECNOLÓGICOS DE SOLO E ASFALTO
3.1 | 74021/003 | SINAPI | Ensaio de regularição de sub-leito | m² | 4299.54
3.2 | 74021/006 | SINAPI | Ensaio de Sub-base estabilizada granulometricamente) | m³ | 644.93
3.3 | 74021/006 | SINAPI | Ensaio de base estabilizada granulometricamente | m³ | 644.93
3.4 | 74022/030 | SINAPI | Ensaio de resistência a compressão simples do concreto - meio-fio, sarjetas e calçadas (considerado 1,0 amostra a cada 200 m) | un | 5.2044
4.0 | IV |  | TERRAPLENAGEM
4.1 | 73822/002 | SINAPI | Limpeza mecanizada de área com remoção de camada vegetal, utilizando motoniveladora | m² | 1612.326
4.2 | 74205/001 | SINAPI | Escavacao mecanica de material 1a. categoria, proveniente de corte de subleito (c/trator esteiras 160hp) | m³ | 1767.9689
4.3 | 5502137 | SICRO 3 | Escavação, carga e transporte de material de 1ª categoria - DMT de 400 a 600 m - caminho de serviço em revestimento | m³ | 20.3481
4.4 | 5503041 | SICRO 3 | Compactação de aterros a 100% do Proctor intermediário | m³ | 17.694
4.5 | 93595 | SINAPI | Transporte com caminhão basculante de 10 m3, em via urbana em revestimento primário (unidade: txkm). af_04/2016 | txkm | 2504.8583
4.6 | 95878 | SINAPI | Transporte com caminhão basculante de 10 m3, em via urbana pavimentada, dmt até 30 km (unidade: txkm). af_12/2016 | txkm | 23519.6439
4.7 | 83344 | SINAPI | Espalhamento de material em bota fora, com utilização de trator de esteiras de 165 hp | m³ | 1788.317
5.0 | V |  | PAVIMENTAÇÃO
5.1 | 72961 | SINAPI | Regularização e compactação de subleito até 20 cm de espessura | m² | 4299.54
5.2 | (M980) (S/C) | COTAÇÃO | Indenização de jazida não condiz com o preço praticado na região (Preço praticado na jazida) | m³ | 1483.339
5.3 | 96388 | SINAPI | Execução e compactação de sub base com solo estabilizado granulometricamente - exclusive escavação, carga e transporte e solo. af_09/2017 | m³ | 644.93
5.4 | 96388 | SINAPI | Execução e compactação de base com solo estabilizado granulometricamente - exclusive escavação, carga e transporte e solo. af_09/2017 | m³ | 644.93
5.5 | 96401 | SINAPI | Execução de imprimação com asfalto diluído CM-30. af_09/2017 | m² | 3439.63
5.6 | 72943 | SINAPI | Pintura de ligação com emulsão RR-2C | m² | 3439.63
5.7 | 95993 | SINAPI | Construção de pavimento com aplicação de concreto betuminoso usinado a quente (cbuq), camada de rolamento, com espessura de 4,0 cm  exclusive transporte. af_03/2017 | m³ | 137.5852
5.8 | 72891 | SINAPI | Carga e descarga de material betuminoso a quente com caminhão basculante 6m3, descarga em vibro-acabadora | m³ | 137.5852
5.9 | 93595 | SINAPI | Transporte com caminhão basculante de 10 m3, em via urbana em revestimento primário (unidade: tonxkm). af_04/2016 | txkm | 1827.4736
5.10 | 95878 | SINAPI | Transporte com caminhão basculante de 10 m3, em via urbana pavimentada, dmt até 30 km (unidade: tonxkm). af_12/2016 | txkm | 17159.2656
5.11 | 95303 | SINAPI | Transporte com caminhão basculante 10 m3 de massa asfáltica para pavimentação urbana | m³xkm | 3247.01
6.0 | VI |  | SINALIZAÇÃO HORIZONTAL/VERTICAL
6.1 | 72947 | SINAPI | Sinalizacao horizontal com tinta retrorrefletiva a base de resina acrilica c/ micro esfera de vidro | m² | 126.3985
6.2 | 5213405 | SICRO 3 | Pintura de setas e zebrados - tinta base acrílica - espessura de 0,6 mm | m² | 19.45
6.3 | 5213417 | SICRO 3 | Confecção de placa em aço nº 16 galvanizado, com película retrorrefletiva tipo I + III | m² | 1.415
6.4 | 5213855 | SICRO 3 | Fornecimento e implantação de suporte metálico galvanizado para placa de regulamentação - R1 - lado de 0,248 m | unid | 5
7.0 | VII |  | OBRAS COMPLEMENTARES
7.1 | 94267 | SINAPI | Guia (meio-fio) e sarjeta conjugados de concreto, moldada i n loco em trecho reto com extrusora, guia 13 cm base x 22 cm altura. af_06/2016 | m | 1040.884
7.2 | 73916/002 | SINAPI | Placa esmaltada para identificação NR de Rua, dimensões 45X25cm | unid | 10
74560.8267

## ORÇA
PREFEITURA MUNICIPAL DE VÁRZEA GRANDE |  |  | PLANILHA ORÇAMENTÁRIA | [5 empty] | DATA BASE: | [7 empty] | x
|  |  | Rua Henrique Pedro Fortes e Rua Ataíde P. de Lima | [5 empty] | JAN/2020 SINAPI
OUT/2019 SICRO 3
OBRA: Pavimentação de Vias Urbanas
B.D.I. |  |  | 20.7% | ÁREA (m²): |  | 3762.094 | EXTENSÃO (m): | 537.442 | NÃO DESONERADO
B.D.I. DIFERENCIADO |  |  | 15.27%
ITEM | CODIGO | BANCO | DISCRIMINAÇÃO | UNID. | QUANT. | P. UNIT. | P. UNIT. C/BDI | SUBTOTAL | TOTAL
1.0 |  |  | SERVIÇOS PRELIMINARES
1.1 | 74209/001 | SINAPI | Placa de obra em chapa de aço galvanizado | m² | 12 | 410.76 | 495.78 | 5949.36
1.2 | 93584 | SINAPI | Execução de depósito em canteiro de obra | m² | 30 | 527.68 | 636.9 | 19107
1.3 | 73847/001 | SINAPI | Aluguel container/sanit c/2 vasos/1 lavat/1 mic/4 chuv larg2,20m compr=6,20m alt=2,50m chapa aco c/nerv trapez forro c/isolam termo/acustico chassis reforc piso compens naval inclinst eletr/hidr excl transp/carga/descarga | mês | 6 | 515 | 621.6 | 3729.6 |  | NÃO DESONERADO
1.4 | 5213417 | SICRO 3 | Confecção de placa em aço nº 16 galvanizado, com película retrorrefletiva tipo I + III | m² | 20 | 245.74 | 296.6 | 5932 | 34717.96
2.0 |  |  | ADMINISTRAÇÃO LOCAL | [6 empty] | sinapi | SECO | Encargo mensalista | custo unit | BDI | qtd | valor
2.1 | 93565 | SINAPI | Engenheiro civil de obra júnior com encargos complementares | mês | 0.5 | 16204.01 | 19558.24 | 9779.12
2.2 | 94296 | SINAPI | Topografo com encargos complementares | mês | 0.5 | 3414.54 | 4121.34 | 2060.67
2.3 | 88253 | SINAPI | Auxiliar de topógrafo com encargos complementares | mês | 1 | 1715.2516 | 2070.3 | 2070.3 |  | 9.79 | 4.5387 | 7.7966 | 1715.2516 | 1 | 1 | 1715.2516
2.4 | 94295 | SINAPI | Mestre de obras com encargos complementares | mês | 0.5 | 5672.54 | 6846.75 | 3423.37
2.5 | 93564 | SINAPI | Apontador ou apropriador com encargos complementares | mês | 0.5 | 2755.94 | 3326.41 | 1663.2 | 18996.66 | 4.84%
3.0 |  |  | ENSAIOS TECNOLÓGICOS DE SOLO E ASFALTO
3.1 | 74021/003 | SINAPI | Ensaio de regularição de sub-leito | m² | 4299.54 | 0.85 | 1.02 | 4385.53
3.2 | 74021/006 | SINAPI | Ensaio de Sub-base estabilizada granulometricamente) | m³ | 644.93 | 1.65 | 1.99 | 1283.41
3.3 | 74021/006 | SINAPI | Ensaio de base estabilizada granulometricamente | m³ | 644.93 | 1.65 | 1.99 | 1283.41
3.4 | 74022/030 | SINAPI | Ensaio de resistência a compressão simples do concreto - meio-fio, sarjetas e calçadas (considerado 1,0 amostra a cada 200 m) | un | 5.2044 | 140.3 | 169.34 | 881.31 | 7833.66
4.0 |  |  | TERRAPLENAGEM
4.1 | 73822/002 | SINAPI | Limpeza mecanizada de área com remoção de camada vegetal, utilizando motoniveladora | m² | 1612.326 | 0.45 | 0.54 | 870.65
4.2 | 74205/001 | SINAPI | Escavacao mecanica de material 1a. categoria, proveniente de corte de subleito (c/trator esteiras 160hp) | m³ | 1767.9689 | 1.34 | 1.61 | 2846.42
4.3 | 5502137 | SICRO 3 | Escavação, carga e transporte de material de 1ª categoria - DMT de 400 a 600 m - caminho de serviço em revestimento | m³ | 20.3481 | 3.64 | 4.39 | 89.32
4.4 | 5503041 | SICRO 3 | Compactação de aterros a 100% do Proctor intermediário | m³ | 17.694 | 5.4 | 6.51 | 115.18
4.5 | 93595 | SINAPI | Transporte com caminhão basculante de 10 m3, em via urbana em revestimento primário (unidade: txkm). af_04/2016 | txkm | 2504.8583 | 0.72 | 0.86 | 2154.17
4.6 | 95878 | SINAPI | Transporte com caminhão basculante de 10 m3, em via urbana pavimentada, dmt até 30 km (unidade: txkm). af_12/2016 | txkm | 23519.6439 | 0.67 | 0.8 | 18815.71
4.7 | 83344 | SINAPI | Espalhamento de material em bota fora, com utilização de trator de esteiras de 165 hp | m³ | 1788.317 | 0.83 | 1 | 1788.31 | 26679.76
5.0 |  |  | PAVIMENTAÇÃO
5.1 | 72961 | SINAPI | Regularização e compactação de subleito até 20 cm de espessura | m² | 4299.54 | 1.32 | 1.59 | 6836.26
5.2 | (M980) (S/C) | COTAÇÃO | Indenização de jazida não condiz com o preço praticado na região (Preço praticado na jazida) | m³ | 1483.339 | 12.5 | 14.4 | 21360.08
5.3 | 96388 | SINAPI | Execução e compactação de sub base com solo estabilizado granulometricamente - exclusive escavação, carga e transporte e solo. af_09/2017 | m³ | 644.93 | 6.25 | 7.54 | 4862.77
5.4 | 96388 | SINAPI | Execução e compactação de base com solo estabilizado granulometricamente - exclusive escavação, carga e transporte e solo. af_09/2017 | m³ | 644.93 | 6.25 | 7.54 | 4862.77
5.5 | 96401 | SINAPI | Execução de imprimação com asfalto diluído CM-30. af_09/2017 | m² | 3439.63 | 8.01 | 9.66 | 33226.82
5.6 | 72943 | SINAPI | Pintura de ligação com emulsão RR-2C | m² | 3439.63 | 1.98 | 2.38 | 8186.31
5.7 | 95993 | SINAPI | Construção de pavimento com aplicação de concreto betuminoso usinado a quente (cbuq), camada de rolamento, com espessura de 4,0 cm  exclusive transporte. af_03/2017 | m³ | 137.5852 | 906.47 | 1094.1 | 150531.96
5.8 | 72891 | SINAPI | Carga e descarga de material betuminoso a quente com caminhão basculante 6m3, descarga em vibro-acabadora | m³ | 137.5852 | 4.27 | 5.15 | 708.56
5.9 | 93595 | SINAPI | Transporte com caminhão basculante de 10 m3, em via urbana em revestimento primário (unidade: tonxkm). af_04/2016 | txkm | 1827.4736 | 0.72 | 0.86 | 1571.62
5.10 | 95878 | SINAPI | Transporte com caminhão basculante de 10 m3, em via urbana pavimentada, dmt até 30 km (unidade: tonxkm). af_12/2016 | txkm | 17159.2656 | 0.67 | 0.8 | 13727.41
5.11 | 95303 | SINAPI | Transporte com caminhão basculante 10 m3 de massa asfáltica para pavimentação urbana | m³xkm | 3247.01 | 0.91 | 1.09 | 3539.24 | 249413.8
6.0 |  |  | SINALIZAÇÃO HORIZONTAL/VERTICAL
6.1 | 72947 | SINAPI | Sinalizacao horizontal com tinta retrorrefletiva a base de resina acrilica c/ micro esfera de vidro | m² | 126.3985 | 11.06 | 13.34 | 1686.15
6.2 | 5213405 | SICRO 3 | Pintura de setas e zebrados - tinta base acrílica - espessura de 0,6 mm | m² | 19.45 | 37.73 | 45.54 | 885.75
6.3 | 5213417 | SICRO 3 | Confecção de placa em aço nº 16 galvanizado, com película retrorrefletiva tipo I + III | m² | 1.415 | 292.44 | 352.97 | 499.45
6.4 | 5213855 | SICRO 3 | Fornecimento e implantação de suporte metálico galvanizado para placa de regulamentação - R1 - lado de 0,248 m |  | 5 | 285.69 | 344.82 | 1724.1 | 4795.45
7.0 |  |  | OBRAS COMPLEMENTARES
7.1 | 94267 | SINAPI | Guia (meio-fio) e sarjeta conjugados de concreto, moldada i n loco em trecho reto com extrusora, guia 13 cm base x 22 cm altura. af_06/2016 | m | 1040.884 | 38.74 | 46.75 | 48661.32
7.2 | 73916/002 | SINAPI | Placa esmaltada para identificação NR de Rua, dimensões 45X25cm | unid | 10 | 115.66 | 139.6 | 1396 | 50057.32
[8 empty] | TOTAL | 392494.61
74560.8267
0

## TRANSP
LOGRADOUROS | Rua Henrique Pedro Fortes e Rua Ataíde P. de Lima
4.0 | TERRAPLENAGEM
Tipo de transporte 93589 - Transporte local em rodovia não pavimentada (const) |  | BAIRRO CAPÃO GRANDE
CÓDIGO | SERVIÇO | MATERIAL | QUANT. | UNID | F.UTILIZAÇÃO |  | PESO(T) A TRANSPORTAR | DMT(KM) | MOMENTO DE TRANSPORTE(t.km)
[5 empty] | FATOR | UNID.
74205/001 | Escavacao mecanica de material 1a. categoria, proveniente de corte de subleito (c/trator esteiras 160hp) | Solo | 1767.9689 | m³ | 1.84 | t/m³ | 3253.0628 | 0.77 | 2504.8583
TOTAL | [8 empty] | 2504.8583
Tipo de transporte 95875 Transporte local em rodov. pavim. (const.) |  | BAIRRO CAPÃO GRANDE
CÓDIGO | SERVIÇO | MATERIAL | QUANT. | UNID | F.UTILIZAÇÃO |  | PESO(T) A TRANSPORTAR | DMT(KM) | MOMENTO DE TRANSPORTE(t.km)
[5 empty] | FATOR | UNID.
74205/001 | Escavacao mecanica de material 1a. categoria, proveniente de corte de subleito (c/trator esteiras 160hp) | Solo | 1767.9689 | m³ | 1.84 | t/m³ | 3253.0628 | 7.23 | 23519.6439
TOTAL | [8 empty] | 23519.6439
5.0 | PAVIMENTAÇÃO
Tipo de transporte 93595 - Transporte local em rodovia não pavimentada (const) |  | BAIRRO CAPÃO GRANDE
CÓDIGO | SERVIÇO | MATERIAL | QUANT. | UNID | F.UTILIZAÇÃO |  | PESO(T) A TRANSPORTAR | DMT(KM) | MOMENTO DE TRANSPORTE(t.km)
[5 empty] | FATOR | UNID.
96387 | Execução e compactação de sub base com solo estabilizado granulometricamente - exclusive escavação, carga e transporte e solo. af_09/2017 | Solo | 644.93 | m³ | 1.84 | t/m³ | 1186.6712 | 0.77 | 913.7368
96387 | Execução e compactação de base com solo estabilizado granulometricamente - exclusive escavação, carga e transporte e solo. af_09/2017 | Solo | 644.93 | m³ | 1.84 | t/m³ | 1186.6712 | 0.77 | 913.7368
TOTAL | [8 empty] | 1827.4736
Tipo de transporte 95878 Transporte local em rodov. pavim. (const.) |  | BAIRRO CAPÃO GRANDE
CÓDIGO | SERVIÇO | MATERIAL | QUANT. | UNID | F.UTILIZAÇÃO |  | PESO(T) A TRANSPORTAR | DMT(KM) | MOMENTO DE TRANSPORTE(t.km)
[5 empty] | FATOR | UNID.
96387 | Execução e compactação de sub base com solo estabilizado granulometricamente - exclusive escavação, carga e transporte e solo. af_09/2017 | Solo | 644.93 | m³ | 1.84 | t/m³ | 1186.6712 | 7.23 | 8579.6328
96387 | Execução e compactação de base com solo estabilizado granulometricamente - exclusive escavação, carga e transporte e solo. af_09/2017 | Solo | 644.93 | m³ | 1.84 | t/m³ | 1186.6712 | 7.23 | 8579.6328
TOTAL | [8 empty] | 17159.2656
Tipo de transporte 95303 - Transporte comercial c/basculante de massa asfáltica |  | BAIRRO CAPÃO GRANDE
CÓDIGO | SERVIÇO | MATERIAL | QUANT. | UNID | F.UTILIZAÇÃO |  | PESO(T) A TRANSPORTAR | DMT(KM) | MOMENTO DE TRANSPORTE(m³.km)
[5 empty] | FATOR | UNID.
95993 | Construção de pavimento com aplicação de concreto betuminoso usinado a quente (cbuq), camada de rolamento, com espessura de 4,0 cm  exclusive transporte. af_03/2017 | massa | 137.5852 | m³ | 1 | m³/m³ | 137.5852 | 23.6 | 3247.01
TOTAL | [8 empty] | 3247.01

## CFF
PREFEITURA MUNICIPAL DE VÁZEA GRANDE |  |  |  | PAVIMENTAÇÃO DE VIAS URBANAS
BAIRRO: CAPÃO GRANDE
Prazo ( dias consecutivos )
Ítem | Etapas de Serviço | % | Valor (R$) | 30 | 60 | 90 | 120 | 150 | 180
1.0 | SERVIÇOS PRELIMINARES | 8.8455 | 34717.96 | 15623.082 | 10415.388 | 3471.796 | 1735.898 | 1735.898 | 1735.898 | 34717.96 | 0
|  |  |  | 45% | 30% | 10% | 5% | 5% | 5% | 100%
2.0 | ADMINISTRAÇÃO LOCAL | 4.84 | 18996.66 | 3324.4155 | 3134.4489 | 3134.4489 | 3134.4489 | 3134.4489 | 3134.4489 | 18996.66 | 0
|  |  |  | 17.5% | 16.5% | 16.5% | 16.5% | 16.5% | 16.5% | 100%
3.0 | ENSAIOS TECNOLÓGICOS DE SOLO E ASFALTO | 1.9959 | 7833.66 | 783.366 | 1410.0588 | 1410.0588 | 1410.0588 | 1410.0588 | 1410.0588 | 7833.66 | 0
|  |  |  | 10% | 18% | 18% | 18% | 18% | 18% | 100%
4.0 | TERRAPLENAGEM | 6.7975 | 26679.76 | 2667.976 | 8003.928 | 8003.928 | 8003.928 |  |  | 26679.76
|  |  |  | 10% | 30% | 30% | 30% |  |  | 100%
5.0 | PAVIMENTAÇÃO | 63.5458 | 249413.8 | 12470.69 | 62353.45 | 87294.83 | 87294.83 |  |  | 249413.8 | 0
|  |  |  | 5% | 25% | 35% | 35% |  |  | 100%
6.0 | SINALIZAÇÃO HORIZONTAL/VERTICAL |  | 4795.45 |  |  |  |  | 959.09 | 3836.36 | 4795.45 | 0
1.2218
[8 empty] | 20% | 80% | 100%
7.0 | OBRAS COMPLEMENTARES | 12.7536 | 50057.32 |  |  |  | 10011.464 | 20022.928 | 20022.928 | 50057.32 | 0
[7 empty] | 20% | 40% | 40% | 100%
TOTAL ( % e R$ ) |  | 100 | 392494.61 | 8.884% | 21.74% | 26.32% | 28.43% | 6.946% | 7.679% | 1 | 392494.61
DESEMBOLSO |  | SIMPLES |  | 34869.5295 | 85317.2737 | 103315.0617 | 111590.6277 | 27262.4237 | 30139.6937 | 392494.61
|  | ACUMULADO |  | 34869.5295 | 120186.8032 | 223501.8649 | 335092.4926 | 362354.9163 | 392494.61 |  | 0
392494.61

## BLS (hidden)
PLANILHA DE COMPOSIÇÃO DE PREÇO UNITÁRIO | [11 empty] | 2018-10-01
Código: |  | Serviço: PREÇO COM BASE NA SICRO 2 DNIT | [9 empty] | Unidade:
COMP |  | BLS - Boca de lobo simples, c/abertura na guia 1,00m conforme projeto tipo | [9 empty] | unid
(A) EQUIPAMENTO | [5 empty] | QUANT. | UTILIZAÇÃO |  | CUSTO OPERACÃO |  |  | CUSTO HORÁRIO
[7 empty] | PROD. | IMPROD. | PROD. |  | IMPROD.
[10 empty] | Total (A) |  | 0
(B) MÃO DE OBRA SUPLEMENTAR | [7 empty] | QUANTIDADE |  | SÁLARIO / HORA |  | CUSTO HORÁRIO
P9824 SERVENTE | [7 empty] | 2.96 |  | 15.8295 |  | 46.8553
[10 empty] | Total (B) |  | 46.8553
PRODUÇÃO HORÁRIA/EQUIPE (C) = |  |  |  |  | 1 |  | CUSTO TOTAL DE EXECUÇÃO: (A)+(B) |  |  |  |  | 46.8553
| C U S T O U N I T Á R I O D E E X E C U Ç Ã O : (D) = [ (A) + (B) ] / (C) | [10 empty] | 46.8553
(E) MATERIAIS E ATIVIDADES AUXILIARES | [6 empty] | UNIDADE | CONSUMO UNITÁRIO |  | PREÇO UNITÁRIO |  | CUSTO UNITÁRIO
2009619 Alvenaria de blocos de concreto 20 x 20 x 40 cm com espessura de 20 cm - areia comercial | [6 empty] | m² | 5.68 |  | 74.65 |  | 424.012 | 3909619 Alvenaria de blocos AC | m² | 9.54 | 76.36 | 728.47
3103302 Formas de tábuas de pinho para dispositivos de drenagem - utilização de 3 vezes - confecção, instalação e retirada | [6 empty] | m² | 3.1 |  | 53.82 |  | 166.842 | 3103302 Formas de tábuas de pinho para dispositivos de drenagem - utilização de 3 vezes - confecção, instalação e retirada | m² | 4.13 | 54.65 | 225.7
1107896 Concreto fck = 25 MPa - confecção em betoneira e lançamento manual - areia e brita comerciais | [6 empty] | m³ | 0.31 |  | 363.68 |  | 112.7408 | 1107896 Concreto fck = 25 MPa - confecção em betoneira e lançamento manual - areia e brita comerciais | m³ | 0.83 | 347.88 | 288.74
0407819 Armação em aço CA-50 - fornecimento, preparo e colocação | [6 empty] | Kg | 8.4 |  | 8.71 |  | 73.164 | 0407819 Armação em aço CA-50 - fornecimento, preparo e colocação | Kg | 21.06 | 8.27 | 174.16
1109669 Argamassa de cimento e areia 1:3 - areia comercial | [6 empty] | m³ | 0.142 |  | 346.09 |  | 49.1448 | 1109669 Argamassa de cimento e areia 1:3 - areia comercial | m³ | 0.24 | 326.31 | 78.31
[10 empty] | Total (E) |  | 825.9036
(F) TRANSPORTES |  |  |  | D M T (km) |  |  |  | CONS. UNIT. ( t / un ) |  | PREÇO UNITÁRIO |  | CUSTO UNITÁRIO
|  |  |  | T/RP |  | PAV | TOTAL
0
0
[7 empty] | 0 |  |  |  |  | 0
[7 empty] | 0 |  |  |  |  | 0
[10 empty] | Total (F) |  | 0
C U S T O U N I T Á R I O T O T A L D E E X E C U Ç Ã O: (D) + (E) + (F) | [11 empty] | 872.7589
B O N I F I C A Ç Ã O: |  |  | ( | 0% |  | ) | [5 empty] | 0
P R E Ç O U N I T Á R I O T O T A L | [11 empty] | 872.7589

## BLD (hidden)
PLANILHA DE COMPOSIÇÃO DE PREÇO UNITÁRIO | [11 empty] | 2018-10-01
Código: |  | Serviço: PREÇO COM BASE NA SICRO 3 DNIT | [9 empty] | Unidade:
COMP |  | BLD - Boca de lobo dupla, c/abertura pela guia 2,00m - conforme protjeto tipo | [9 empty] | unid
(A) EQUIPAMENTO | [5 empty] | QUANT. | UTILIZAÇÃO |  | CUSTO OPERACÃO |  |  | CUSTO HORÁRIO
[7 empty] | PROD. | IMPROD. | PROD. |  | IMPROD.
[10 empty] | Total (A) |  | 0
(B) MÃO DE OBRA SUPLEMENTAR | [7 empty] | QUANTIDADE |  | SÁLARIO / HORA |  | CUSTO HORÁRIO
P9824 SERVENTE | [7 empty] | 5.92 |  | 15.8295 |  | 93.7106
[10 empty] | Total (B) |  | 93.7106
PRODUÇÃO HORÁRIA/EQUIPE (C) = |  |  |  |  | 1 |  | CUSTO TOTAL DE EXECUÇÃO: (A)+(B) |  |  |  |  | 93.7106
| C U S T O U N I T Á R I O D E E X E C U Ç Ã O : (D) = [ (A) + (B) ] / (C) | [10 empty] | 93.7106
(E) MATERIAIS E ATIVIDADES AUXILIARES | [6 empty] | UNIDADE | CONSUMO UNITÁRIO |  | PREÇO UNITÁRIO |  | CUSTO UNITÁRIO
2009619 Alvenaria de blocos de concreto 20 x 20 x 40 cm com espessura de 20 cm - areia comercial | [6 empty] | m² | 9.54 |  | 74.65 |  | 712.161
3103302 Formas de tábuas de pinho para dispositivos de drenagem - utilização de 3 vezes - confecção, instalação e retirada | [6 empty] | m² | 4.13 |  | 53.82 |  | 222.2766
1107896 Concreto fck = 25 MPa - confecção em betoneira e lançamento manual - areia e brita comerciais | [6 empty] | m³ | 0.83 |  | 363.68 |  | 301.8544
0407819 Armação em aço CA-50 - fornecimento, preparo e colocação | [6 empty] | Kg | 21.06 |  | 8.71 |  | 183.4326
1109669 Argamassa de cimento e areia 1:3 - areia comercial | [6 empty] | m³ | 0.24 |  | 346.09 |  | 83.0616
[10 empty] | Total (E) |  | 1502.7862
(F) TRANSPORTES |  |  |  | D M T (km) |  |  |  | CONS. UNIT. ( t / un ) |  | PREÇO UNITÁRIO |  | CUSTO UNITÁRIO
|  |  |  | T/RP |  | PAV | TOTAL
0
0
[7 empty] | 0 |  |  |  |  | 0
[7 empty] | 0 |  |  |  |  | 0
[10 empty] | Total (F) |  | 0
C U S T O U N I T Á R I O T O T A L D E E X E C U Ç Ã O: (D) + (E) + (F) | [11 empty] | 1596.4968
B O N I F I C A Ç Ã O: |  |  | ( | 0% |  | ) | [5 empty] | 0
P R E Ç O U N I T Á R I O T O T A L | [11 empty] | 1596.4968

## TERRAP E PAVIM
BAIRRO: CAPÃO GRANDE
TERRAPLENAGEM E PAVIMENTAÇÃO
LOGRADOURO | ESTACAS | [5 empty] | EXTENSÃO (m) | LARGURA TOTAL (m) |  |  |  | LIMPEZA CAMADA VEGETAL (m²) | TERRAPLENAGEM |  | SUBLEITO (m²) | REFORÇO (m³) | SUB-BASE (m³) | BASE (m³) | IMPRIM. (m²) | PINTURA DE LIGAÇÃO (m²) | CBUQ (m³) | MEIO-FIO C/ SARJETA (m)
| INICIAL |  |  | FINAL |  |  |  | FOLGA | LARGURA DA PISTA |  | FOLGA |  | CORTE (m³) | ATERRO (m³)
[9 empty] | LE | LD
BAIRRO: CAPÃO GRANDE
Rua Henrique Pedro Fortes | 0 | + | 0 | 15 | + | 0 | 300 | 0.5 | 3.5 | 3.5 | 0.5 | 900 | 928.524 | 14.947 | 2400 | 0 | 360 | 360 | 1920 | 1920 | 76.8 | 586
Limpa Rodas | 0 | + | 0 |  | + |  | 20 | 0.5 | 3.5 | 3.5 | 0.5 | 60 | 54.4 |  | 160 | 0 | 24 | 24 | 128 | 128 | 5.12 | 20
Rua Ataíde P. de Lima | 0 | + | 0 | 10 | + | 17.442 | 217.442 | 0.5 | 3.5 | 3.5 | 0.5 | 652.326 | 805.393 | 2.747 | 1739.54 | 0 | 260.93 | 260.93 | 1391.63 | 1391.63 | 55.6652 | 434.884
Limpa Rodas |  | + |  |  | + |  | 0 | 0.5 | 3.5 | 3.5 | 0.5 | 0 |  |  | 0 | 0 | 0 | 0 | 0 | 0 | 0 | 0
TOTAL GERAL | [6 empty] | 537.442 |  |  |  |  | 1612.326 | 1788.317 | 17.694 | 4299.54 | 0 | 644.93 | 644.93 | 3439.63 | 3439.63 | 137.5852 | 1040.884
[6 empty] | ÁREA TOTAL | 3762.094

## BDI
PREFEITURA MUNICIPAL DE VÁRZEA GRANDE
BAIRRO | CAPÃO GRANDE
Rua Henrique Pedro Fortes e Rua Ataíde P. de Lima
OBRA: Pavimentação de Vias Urbanas
De acordo com o ACÓRDÃO Nº 2622/2013 – TCU – Plenário
BDI - BENEFICIOS E DESPESAS INDIRETAS - NÃO DESONERADO
ITEM | DISCRIMINAÇÃO | PERCENTUAL | BDI | CUSTO OBRA | Outras Fontes | VALOR DA OBRA
|  | ( % ) | R$ | R$ | R$ | R$
1.0 | ADMINISTRAÇÃO DA OBRA | 6.08
1.1 | Administração Central | 4.01
1.2 | Seguro e Garantia | 0.4
1.3 | Riscos | 0.56
1.4 | Despesas Financeiras | 1.11
2.0 | LUCRO | 7.3
2.1 | Lucro Operacional | 7.3
3.0 | TRIBUTOS | 5.65
3.1 | PIS | 0.65
3.2 | COFINS | 3
3.3 | ISSqn | 2
3.4 | CPRB | 0
Não incidem IRPJ e CSLL na composição de Tributos.
TAXA DE BDI A SER APLICADA SOBRE O CUSTO DIRETO |  | 20.7% |  |  |  | 0
Formula para o calculo do BDI:

## BDI DIFERENCIADO
PREFEITURA MUNICIPAL DE VÁRZEA GRANDE
BAIRRO | CAPÃO GRANDE
Rua Henrique Pedro Fortes e Rua Ataíde P. de Lima
OBRA: Pavimentação de Vias Urbanas
De acordo com o ACÓRDÃO Nº 2622/2013 – TCU – Plenário
BDI - BENEFICIOS E DESPESAS INDIRETAS - NÃO DESONERADO
ITEM | DISCRIMINAÇÃO | PERCENTUAL | BDI | CUSTO OBRA | Outras Fontes | VALOR DA OBRA
|  | ( % ) | R$ | R$ | R$ | R$
1.0 | ADMINISTRAÇÃO DA OBRA | 5.63
1.1 | Administração Central | 3.45
1.2 | Seguro e Garantia | 0.48
1.3 | Riscos | 0.85
1.4 | Despesas Financeiras | 0.85
2.0 | LUCRO | 5.11
2.1 | Lucro Operacional | 5.11
3.0 | TRIBUTOS | 3.65
3.1 | PIS | 0.65
3.2 | COFINS | 3
3.3 | ISSqn | 0
3.4 | CPRB | 0
Não incidem IRPJ e CSLL na composição de Tributos.
TAXA DE BDI A SER APLICADA SOBRE O CUSTO DIRETO |  | 15.27% |  |  |  | 0
Formula para o calculo do BDI:

## SN HOR
NOTA DE SERVIÇO DE SINALIZAÇÃO HORIZONTAL (BAIRRO CAPÃO GRANDE)
SENTIDO | COMPRIMENTO | LARGURA | Área | TIPO DE PINTURA
| (m) | (m) | (m²)
Rua Ataíde P. de Lima (Bairro Capão Grande)
Faixa Branca (Bordos)
Ambos os lados (ida e volta) | 428.14 | 0.1 | 42.814 | Contínua | -
Faixa Amarela (Eixo)
Eixo da rua (Linha Seccionada) | 167.92 | 0.1 | 4.198 | 2X4 | -
Eixo da rua (Linha simples contínua) | 30 | 0.1 | 3 | Contínua | -
Legenda no Pavimento
Legenda (PARE) - 2 unidade | - | - | 7.78 | Inscrições no Pav. | -
Linha de Retenção - 1 unidade (Est. 0+7,00 LE) | 4.5 | 0.4 | 1.8 | LRE | -
Linha de Retenção - 1 unidade (Est.20+4,75 LD) | 3.7 | 0.4 | 1.48 | LRE | -
Rua Henrique Pedro Fortes (Bairro Capão Grande)
Faixa Branca (Bordos)
Ambos os lados (ida e volta) | 597.37 | 0.1 | 59.737 | Contínua | -
Faixa Amarela (Eixo)
Eixo da rua (Linha Seccionada) | 282.78 | 0.1 | 7.0695 | 2X4 | -
Eixo da rua (Linha simples contínua) | 15 | 0.1 | 1.5 | Contínua | -
Legenda no Pavimento
Legenda (PARE) - 3 unidade | - | - | 11.67 | Inscrições no Pav. | -
Linha de Retenção - 1 unid. (Est. 0+0,00 LD) menos 9,00m | 3.5 | 0.4 | 1.4 | LRE | -
Linha de Retenção - 1 unidade (Est.0+5,00 LE) | 3.5 | 0.4 | 1.4 | LRE | -
Linha de Retenção - 1 unidade (Est.10+16,00 LD) | 5 | 0.4 | 2 | LRE | -
RESUMO DA SINALIZAÇÃO
FAIXA BRANCA CONTÍNUA |  | - | 102.551 | - | -
FAIXA AMARELA CONTÍNUA |  | - | 4.5 | - | -
FAIXA AMARELA 2x4 |  | - | 11.2675 | - | -
FAIXA BRANCA RETENÇÃO 0,40m |  | - | 8.08 | - | -
SETAS, ZEBRADOS E LETRAS |  | - | 19.45 | - | -
TOTAL DE PINTURA DE FAIXAS |  | - | 126.3985 | - | -
TOTAL DE PINTURA DE SETAS, ZEBRADOS E LETRAS |  | - | 19.45 | - | -
TOTAL GERAL DE PINTURA |  | - | 145.8485 | - | -
145.8485

## SN VERT
NOTA DE SERVIÇO DE SINALIZAÇÃO VERTICAL (BAIRRO CAPÃO GRANDE)
LOCAL - Dist. | SINAL DE PLACA |  |  |  | OBSERVAÇÕES
do bordo (Metros) | TIPO | CÓDIGO | DIMENSÕES | ÁREAS(m²) | Unidade
Rua Ataíde P. de Lima - Est. 0+10,00 LE - Sentido a Rua Luísinho P. Lima (Bairro Capão Grande)
Esquina com a rua Luísinho P. Lima (posicionar a 5 metros do bordo da pista transversal) | Regulamentação | R-01 | 0.6 | 0.283
Esquina com a rua Luísinho P. Lima (posicionar a 2 metros do bordo da pista transversal) | Indicativa | I-01 | 45X25 CM | 0.225 | 2
Rua Ataíde P. de Lima - Est. 10+2,00 LD - Sentido a Rua Henrique Pedro Fortes (Bairro Capão Grande)
Esquina com a rua Henrique Pedro Fortes (posicionar a 5 metros do bordo da pista transversal) | Regulamentação | R-01 | 0.6 | 0.283
Esquina com a rua Henrique Pedro Fortes (posicionar a 2 metros do bordo da pista transversal) | Indicativa | I-01 | 45X25 CM | 0.225 | 2
Rua Henrique Pedro Fortes - Est. 0+0,00 início do trecho menos 11,00m LD - Sentido a MT-351 (Bairro Capão Grande)
Esquina com a MT-351 (posicionar a 5 metros do bordo da pista transversal) | Regulamentação | R-01 | 0.6 | 0.283
Esquina com a MT-351 (posicionar a 2 metros do bordo da pista transversal) | Indicativa | I-01 | 45X25 CM | 0.225 | 2
Rua Henrique Pedro Fortes - Est. 0+5,00 LE - Sentido a MT-351 (Bairro Capão Grande)
Esquina com a MT-351 (posicionar a 5 metros do bordo da pista transversal) | Regulamentação | R-01 | 0.6 | 0.283
Esquina com a MT-351 (posicionar a 2 metros do bordo da pista transversal) | Indicativa | I-01 | 45X25 CM | 0.225 | 2
Rua Henrique Pedro Fortes - Est. 10+16,00 LE - (Bairro Capão Grande)
Posicionar a 5 metros do bordo da pista transversal | Regulamentação | R-01 | 0.6 | 0.283
Posicionar a 2 metros do bordo da pista transversal | Indicativa | I-01 | 45X25 CM | 0.225 | 2
Placas R-1 de Regulamentação |  |  | Total | 1.415
Placas Indicativas |  |  | Total | 10
10
5

## ALUGUEL
Composição SINAPI - 73847/001
Código |  | 73847/001
Descrição |  | ALUGUEL CONTAINER/ESCRIT INCL INST ELET LARG=2,20 COMP=6,20M ALT=2,50M CHAPA ACO C/NERV TRAPEZ FORRO C/ISOL TERMO/ACUSTICO CHASSIS REFORC PISO COMPENS NAVAL EXC TRANSP/CARGA/DESCARGA
Data |  | 05/2019
Estado |  | Mato Grosso
Tipo |  | CANT - CANTEIRO DE OBRAS
Unidade |  | MES
| codigo | Descrição | Tipo | Unidade | Valor sem Desoneração | Coeficiente | Valor sem Desoneração
I | 00010776 | LOCACAO DE CONTAINER 2,30 X 6,00 M, ALT. 2,50 M, PARA ESCRITORIO, SEM DIVISORIAS INTERNAS E SEM SANITARIO | Equipamento | MES | 515 | 1,0 | 515