## RESUMO
RESUMO DOS PREÇOS
ANEXO
SERVIÇOS | BATA BASE: | 01/2020 SINAPI
10/2019 SICRO 3
NÃO DESONERADO
CÓDIGO | DISCRIMINAÇÃO | VALOR (R$)
I | SERVIÇOS PRELIMINARES | 32250.96
II | ADMINISTRAÇÃO LOCAL | 43749.95
IV | TERRAPLENAGEM | 76573.49
V | PAVIMENTAÇÃO | 627083.87
VI | SINALIZAÇÃO HORIZONTAL/VERTICAL | 19396.43
VII | OBRAS COMPLEMENTARES | 129224.62
TOTAL GERAL |  | 928279.32
ÁREA (m²) |  | 8590.37
EXTENSÃO (km) |  | 1.3422
TOTAL/km (R$) |  | 691587.0948
TOTAL/m² (R$) |  | 108.0605 | 1.3422 | 691587.0948
BAIRRO: PAIAGUÁS
RUA: 15, 42 E 58
OBRA: PAVIMENTAÇÃO DE VIAS URBANS

## QUANT
PREFEITURA MUNICIPAL DE VÁRZEA GRANDE |  |  |  |  | ÁREA (m²)
BAIRRO: PAIAGUÁS
RUA: 15, 42 E 58 |  |  |  |  | 8590.37
OBRA: PAVIMENTAÇÃO DE VIAS URBANS
ITEM | CODIGO | BANCO | DISCRIMINAÇÃO | UNIDADE | QUANTIDADE
1.0 | I |  | SERVIÇOS PRELIMINARES
1.1 | 74209/001 | SINAPI | Placa de obra em chapa de aço galvanizado | m² | 12
1.2 | 93584 | SINAPI | Execução de depósito em canteiro de obra | m² | 30
1.3 | comp. 01 | SINAPI | Aluguel container/sanit c/2 vasos/1 lavat/1 mic/4 chuv larg2,20m compr=6,20m alt=2,50m chapa aco c/nerv trapez forro c/isolam termo/acustico chassis reforc piso compens naval inclinst eletr/hidr excl transp/carga/descarga | mês | 6
1.4 | 5213417 | SICRO 3 | Confecção de placa em aço nº 16 galvanizado, com película retrorrefletiva tipo I + III | m² | 12
2.0 | II |  | ADMINISTRAÇÃO LOCAL
2.1 | 93565 | SINAPI | Engenheiro civil de obra júnior com encargos complementares | mês | 1
2.2 | 94296 | SINAPI | Topografo com encargos complementares | mês | 1
2.3 | Comp. 02 | SINAPI | Auxiliar de topógrafo com encargos complementares | mês | 1
2.4 | Comp. 02 | SINAPI | Técnico de Laboratório com encargos complementares | mês | 1
2.5 | Comp. 02 | SINAPI | Auxiliar de Laboratório com encargos complementares | mês | 1
2.6 | 93572 | SINAPI | Encarregado Geral de Obras com encargos complementares | mês | 1
2.7 | 93564 | SINAPI | Apontador ou apropriador com encargos complementares | mês | 1
4.0 | IV |  | TERRAPLENAGEM
4.1 | 73822/002 | SINAPI | Limpeza mecanizada de área com remoção de camada vegetal, utilizando motoniveladora | m² | 6995.9922
4.2 | 74205/001 | SINAPI | Escavacao mecanica de material 1a. categoria, proveniente de corte de subleito (c/trator esteiras 160hp) | m³ | 3188.497
4.3 | 72888 | SINAPI | Carga, manobras e descarga de areia, brita, pedra de mao e solos com caminhao basculante 6 m3 (descarga livre) | m³ | 3188.497
4.4 | 93595 | SINAPI | Transporte com caminhão basculante de 10 m3, em via urbana em revestimento primário (unidade: txkm). af_04/2016 | txkm | 5866.8345
4.5 | 95878 | SINAPI | Transporte com caminhão basculante de 10 m3, em via urbana pavimentada, dmt até 30 km (unidade: txkm). af_12/2016 | txkm | 72748.7476
4.6 | 83344 | SINAPI | Espalhamento de material em bota fora, com utilização de trator de esteiras de 165 hp | m³ | 3188.497
5.0 | V |  | PAVIMENTAÇÃO
5.1 | 72961 | SINAPI | Regularização e compactação de subleito até 20 cm de espessura | m² | 10737.96
5.2 | (M980) (S/C) | COTAÇÃO | Indenização de jazida não condiz com o preço praticado na região (Preço praticado na jazida) | m³ | 3704.61
5.3 | 96387 | SINAPI | Execução e compactação de sub base com solo estabilizado granulometricamente - exclusive escavação, carga e transporte e solo. af_09/2017 | m³ | 1610.7
5.4 | 96387 | SINAPI | Execução e compactação de base com solo estabilizado granulometricamente - exclusive escavação, carga e transporte e solo. af_09/2017 | m³ | 1610.7
5.5 | 96401 | SINAPI | Execução de imprimação com asfalto diluído CM-30. af_09/2017 | m² | 8590.37
5.6 | 72943 | SINAPI | Pintura de ligação com emulsão RR-2C | m² | 8590.37
5.7 | 95993 | SINAPI | Construção de pavimento com aplicação de concreto betuminoso usinado a quente (cbuq), camada de rolamento, com espessura de 4,0 cm  exclusive transporte. af_03/2017 | m³ | 343.6148
5.8 | 93595 | SINAPI | Transporte com caminhão basculante de 10 m3, em via urbana em revestimento primário (unidade: tonxkm). af_04/2016 | txkm | 2963.688
5.9 | 95878 | SINAPI | Transporte com caminhão basculante de 10 m3, em via urbana pavimentada, dmt até 30 km (unidade: tonxkm). af_12/2016 | txkm | 36749.7312
5.10 | 95303 | SINAPI | Transporte com caminhão basculante 10 m3 de massa asfáltica para pavimentação urbana | m³xkm | 10239.72
6.0 | VI |  | SINALIZAÇÃO HORIZONTAL/VERTICAL
6.1 | 72947 | SINAPI | Sinalizacao horizontal com tinta retrorrefletiva a base de resina acrilica c/ micro esfera de vidro | m² | 489.4785
6.2 | 5213405 | SICRO 3 | Pintura de setas e zebrados - tinta base acrílica - espessura de 0,6 mm | m² | 91.62
6.3 | 5213417 | SICRO 3 | Confecção de placa em aço nº 16 galvanizado, com película retrorrefletiva tipo I + III | m² | 5.094
6.4 | 5213855 | SICRO 3 | Fornecimento e implantação de suporte metálico galvanizado para placa de regulamentação - R1 - lado de 0,248 m | unid | 20
7.0 | VII |  | OBRAS COMPLEMENTARES
7.1 | 94267 | SINAPI | Guia (meio-fio) e sarjeta conjugados de concreto, moldada i n loco em trecho reto com extrusora, guia 13 cm base x 22 cm altura. af_06/2016 | m | 2331.1704
7.2 | 94268 | SINAPI | Guia (meio-fio) e sarjeta conjugados de concreto, moldada i n loco em trecho curvo com extrusora, guia 13 cm base x 22 cm altura. af_06/2016 | m | 297.3196
7.3 | 73916/002 | SINAPI | Placa esmaltada para identificação NR de Rua, dimensões 45X25cm | unid | 36
183656.2117

## ORÇA
PREFEITURA MUNICIPAL DE VÁRZEA GRANDE |  |  | PLANILHA ORÇAMENTÁRIA (NÃO DESONERADO) | [5 empty] | DATA BASE: | x
|  |  | BAIRRO: PAIAGUÁS | [5 empty] | 01/2020 SINAPI
|  |  | RUA: 15, 42 E 58 | [5 empty] | 10/2019 SICRO 3
B.D.I. |  |  | 20.7% | ÁREA (m²): |  | 8590.37 | EXTENSÃO: | 1342.245 | JUL/18 ORSE-SE
B.D.I. DIFERENCIADO |  |  | 15.27% | [5 empty] | NÃO DESONERADO
ITEM | CODIGO | BANCO | DISCRIMINAÇÃO | UNID. | QUANT. | P. UNIT. | P. UNIT. C/BDI | SUBTOTAL | TOTAL
1.0 | I |  | SERVIÇOS PRELIMINARES
1.1 | 74209/001 | SINAPI | Placa de obra em chapa de aço galvanizado | m² | 12 | 410.76 | 495.78 | 5949.36
1.2 | 93584 | SINAPI | Execução de depósito em canteiro de obra | m² | 30 | 527.68 | 636.9 | 19107
1.3 | comp. 01 | SINAPI | Aluguel container/sanit c/2 vasos/1 lavat/1 mic/4 chuv larg2,20m compr=6,20m alt=2,50m chapa aco c/nerv trapez forro c/isolam termo/acustico chassis reforc piso compens naval inclinst eletr/hidr excl transp/carga/descarga | mês | 6 | 408.59 | 493.16 | 2958.96
1.4 | 5213417 | SICRO 3 | Confecção de placa em aço nº 16 galvanizado, com película retrorrefletiva tipo I + III | m² | 12 | 292.44 | 352.97 | 4235.64 | 32250.96
2.0 | II |  | ADMINISTRAÇÃO LOCAL
2.1 | 93565 | SINAPI | Engenheiro civil de obra júnior com encargos complementares | mês | 1 | 16204.01 | 19558.24 | 19558.24
2.2 | 94296 | SINAPI | Topografo com encargos complementares | mês | 1 | 3414.54 | 4121.34 | 4121.34
2.3 | Comp. 02 | SINAPI | Auxiliar de topógrafo com encargos complementares | mês | 1 | 1734.1711 | 2093.14 | 2093.14
2.4 | Comp. 02 | SINAPI | Técnico de Laboratório com encargos complementares | mês | 1 | 3985.5822 | 4810.59 | 4810.59
2.5 | Comp. 02 | SINAPI | Auxiliar de Laboratório com encargos complementares | mês | 1 | 4322.1425 | 5216.82 | 5216.82
2.6 | 93572 | SINAPI | Encarregado Geral de Obras com encargos complementares | mês | 1 | 3830.5 | 4623.41 | 4623.41
2.7 | 93564 | SINAPI | Apontador ou apropriador com encargos complementares | mês | 1 | 2755.94 | 3326.41 | 3326.41 | 43749.95
4.0 | IV |  | TERRAPLENAGEM
4.1 | 73822/002 | SINAPI | Limpeza mecanizada de área com remoção de camada vegetal, utilizando motoniveladora | m² | 6995.9922 | 0.45 | 0.54 | 3777.83
4.2 | 74205/001 | SINAPI | Escavacao mecanica de material 1a. categoria, proveniente de corte de subleito (c/trator esteiras 160hp) | m³ | 3188.497 | 1.34 | 1.61 | 5133.48
4.3 | 72888 | SINAPI | Carga, manobras e descarga de areia, brita, pedra de mao e solos com caminhao basculante 6 m3 (descarga livre) | m³ | 3188.497 | 0.85 | 1.02 | 3252.26
4.4 | 93595 | SINAPI | Transporte com caminhão basculante de 10 m3, em via urbana em revestimento primário (unidade: txkm). af_04/2016 | txkm | 5866.8345 | 0.72 | 0.86 | 5045.47
4.5 | 95878 | SINAPI | Transporte com caminhão basculante de 10 m3, em via urbana pavimentada, dmt até 30 km (unidade: txkm). af_12/2016 | txkm | 72748.7476 | 0.67 | 0.77 | 56016.53
4.6 | 83344 | SINAPI | Espalhamento de material em bota fora, com utilização de trator de esteiras de 165 hp | m³ | 3188.497 | 0.87 | 1.05 | 3347.92 | 76573.49
5.0 | V |  | PAVIMENTAÇÃO
5.1 | 72961 | SINAPI | Regularização e compactação de subleito até 20 cm de espessura | m² | 10737.96 | 1.3 | 1.56 | 16751.21
5.2 | (M980) (S/C) | COTAÇÃO | Indenização de jazida não condiz com o preço praticado na região (Preço praticado na jazida) | m³ | 3704.61 | 12.5 | 14.4 | 53346.38
5.3 | 96387 | SINAPI | Execução e compactação de sub base com solo estabilizado granulometricamente - exclusive escavação, carga e transporte e solo. af_09/2017 | m³ | 1610.7 | 6.54 | 7.53 | 12128.57
5.4 | 96387 | SINAPI | Execução e compactação de base com solo estabilizado granulometricamente - exclusive escavação, carga e transporte e solo. af_09/2017 | m³ | 1610.7 | 6.54 | 7.89 | 12708.42
5.5 | 96401 | SINAPI | Execução de imprimação com asfalto diluído CM-30. af_09/2017 | m² | 8590.37 | 8.01 | 9.66 | 82982.97
5.6 | 72943 | SINAPI | Pintura de ligação com emulsão RR-2C | m² | 8590.37 | 1.98 | 2.38 | 20445.08
5.7 | 95993 | SINAPI | Construção de pavimento com aplicação de concreto betuminoso usinado a quente (cbuq), camada de rolamento, com espessura de 4,0 cm  exclusive transporte. af_03/2017 | m³ | 343.6148 | 929.76 | 1122.22 | 385611.4
5.8 | 93595 | SINAPI | Transporte com caminhão basculante de 10 m3, em via urbana em revestimento primário (unidade: tonxkm). af_04/2016 | txkm | 2963.688 | 0.72 | 0.86 | 2548.77
5.9 | 95878 | SINAPI | Transporte com caminhão basculante de 10 m3, em via urbana pavimentada, dmt até 30 km (unidade: tonxkm). af_12/2016 | txkm | 36749.7312 | 0.67 | 0.8 | 29399.78
5.10 | 95303 | SINAPI | Transporte com caminhão basculante 10 m3 de massa asfáltica para pavimentação urbana | m³xkm | 10239.72 | 0.91 | 1.09 | 11161.29 | 627083.87
6.0 | VI |  | SINALIZAÇÃO HORIZONTAL/VERTICAL
6.1 | 72947 | SINAPI | Sinalizacao horizontal com tinta retrorrefletiva a base de resina acrilica c/ micro esfera de vidro | m² | 489.4785 | 11.06 | 13.34 | 6529.64
6.2 | 5213405 | SICRO 3 | Pintura de setas e zebrados - tinta base acrílica - espessura de 0,6 mm | m² | 91.62 | 37.73 | 45.54 | 4172.37
6.3 | 5213417 | SICRO 3 | Confecção de placa em aço nº 16 galvanizado, com película retrorrefletiva tipo I + III | m² | 5.094 | 292.44 | 352.97 | 1798.02
6.4 | 5213855 | SICRO 3 | Fornecimento e implantação de suporte metálico galvanizado para placa de regulamentação - R1 - lado de 0,248 m | unid | 20 | 285.69 | 344.82 | 6896.4 | 19396.43
7.0 | VII |  | OBRAS COMPLEMENTARES
7.1 | 94267 | SINAPI | Guia (meio-fio) e sarjeta conjugados de concreto, moldada i n loco em trecho reto com extrusora, guia 13 cm base x 22 cm altura. af_06/2016 | m | 2331.1704 | 38.74 | 46.75 | 108982.21
7.2 | 94268 | SINAPI | Guia (meio-fio) e sarjeta conjugados de concreto, moldada i n loco em trecho curvo com extrusora, guia 13 cm base x 22 cm altura. af_06/2016 | m | 297.3196 | 42.41 | 51.18 | 15216.81
7.3 | 73916/002 | SINAPI | Placa esmaltada para identificação NR de Rua, dimensões 45X25cm | unid | 36 | 115.66 | 139.6 | 5025.6 | 129224.62
TOTAL | [8 empty] | 928279.32
[5 empty] | 183656.2117 |  |  | 928279.32
8545
108.6342

## TRANSP
BAIRRO: PAIAGUÁS
RUA: 15, 42 E 58
4.0 | TERRAPLENAGEM
Tipo de transporte 93595 - Transporte com caminhão basculante de 10 m3, em via urbana em revestimento primário (unidade: txkm). af_04/2016
CÓDIGO | SERVIÇO | MATERIAL | QUANT. | UNID | F.UTILIZAÇÃO |  | PESO(T) A TRANSPORTAR | DMT(KM) | MOMENTO DE TRANSPORTE(t.km)
[5 empty] | FATOR | UNID.
74205/001 | Escavacao mecanica de material 1a. categoria, proveniente de corte de subleito (c/trator esteiras 160hp) | solo | 3188.497 | m³ | 1.84 | t/km | 5866.8345 | 1 | 5866.8345
5866.8345
Tipo de transporte 95878 - Transporte local em rodovia não pavimentada (const) | 95878 Transporte com caminhão basculante de 10 m3, em via urbana pavimentada, dmt até 30 km (unidade: txkm). af_12/2016
CÓDIGO | SERVIÇO | MATERIAL | QUANT. | UNID | F.UTILIZAÇÃO |  | PESO(T) A TRANSPORTAR | DMT(KM) | MOMENTO DE TRANSPORTE(t.km)
[5 empty] | FATOR | UNID.
74205/001 | Escavacao mecanica de material 1a. categoria, proveniente de corte de subleito (c/trator esteiras 160hp) | Solo | 3188.497 | m³ | 1.84 | m³/m³ | 5866.8345 | 12.4 | 72748.7476
TOTAL | [8 empty] | 72748.7476
5.0 | PAVIMENTAÇÃO
Tipo de transporte 93595 - Transporte com caminhão basculante de 10 m3, em via urbana em revestimento primário (unidade: txkm). af_04/2016
CÓDIGO | SERVIÇO | MATERIAL | QUANT. | UNID | F.UTILIZAÇÃO |  | PESO(T) A TRANSPORTAR | DMT(KM) | MOMENTO DE TRANSPORTE(t.km)
[5 empty] | FATOR | UNID.
96387 | Execução e compactação de base com solo estabilizado granulometricamente - exclusive escavação, carga e transporte e solo. af_09/2017 | Solo | 1610.7 | m³ | 1.84 | t/m³ | 2963.688 | 1 | 2963.688
TOTAL | [8 empty] | 2963.688
Transporte com caminhão basculante de 10 m3, em via urbana pavimentada, dmt até 30 km (unidade: tonxkm). af_12/2016
CÓDIGO | SERVIÇO | MATERIAL | QUANT. | UNID | F.UTILIZAÇÃO |  | PESO(T) A TRANSPORTAR | DMT(KM) | MOMENTO DE TRANSPORTE(t.km)
[5 empty] | FATOR | UNID.
96387 | Execução e compactação de base com solo estabilizado granulometricamente - exclusive escavação, carga e transporte e solo. af_09/2017 | Solo | 1610.7 | m³ | 1.84 | t/m³ | 2963.688 | 12.4 | 36749.7312
TOTAL | [8 empty] | 36749.7312
Tipo de transporte 95303 - Transporte comercial c/basculante de massa asfáltica
CÓDIGO | SERVIÇO | MATERIAL | QUANT. | UNID | F.UTILIZAÇÃO |  | PESO(T) A TRANSPORTAR | DMT(KM) | MOMENTO DE TRANSPORTE(t.km)
[5 empty] | FATOR | UNID.
95993 | Construção de pavimento com aplicação de concreto betuminoso usinado a quente (cbuq), camada de rolamento, com espessura de 4,0 cm  exclusive transporte. af_03/2017 | massa | 343.6148 | m³ | 1 | m³/km | 343.6148 | 29.8 | 10239.72
TOTAL | [8 empty] | 10239.72

## CFF
PREFEITURA MUNICIPAL DE VÁZEA GRANDE |  |  |  | PAVIMENTAÇÃO DE VIAS URBANAS
BAIRRO: PAIAGUÁS
Prazo ( dias consecutivos )
Ítem | Etapas de Serviço | % | Valor (R$) | 30 | 60 | 90
I | SERVIÇOS PRELIMINARES | 3.4743 | 32250.96 | 16125.48 | 8062.74 | 8062.74 | 32250.96 | 0
|  |  |  | 50% | 25% | 25% | 100%
II | ADMINISTRAÇÃO LOCAL | 4.713 | 43749.95 | 17499.98 | 13124.985 | 13124.985 | 43749.95 | 0
|  |  |  | 40% | 30% | 30% | 100%
IV | TERRAPLENAGEM | 8.249 | 76573.49 | 15314.698 | 30629.396 | 30629.396 | 7657349%
|  |  |  | 20% | 40% | 40% | 100%
V | PAVIMENTAÇÃO | 67.5534 | 627083.87 | 188125.161 | 188125.161 | 250833.548 | 627083.87 | 0
|  |  |  | 30% | 30% | 40% | 100%
VI | SINALIZAÇÃO HORIZONTAL/VERTICAL |  | 19396.43 |  |  | 19396.43 | 19396.43 | 0
2.0895
[6 empty] | 100% | 100%
VII | OBRAS COMPLEMENTARES | 13.9209 | 129224.62 | 51689.848 | 38767.386 | 38767.386 | 129224.62 | 0
|  |  |  | 40% | 30% | 30% | 100%
TOTAL ( % e R$ ) |  | 100 | 928279.32 | 31.11% | 30.02% | 38.87% | 100% | #REF!
DESEMBOLSO |  | SIMPLES |  | 288755.167 | 278709.668 | 360814.485 | 928279.32
|  | ACUMULADO |  | 288755.167 | 567464.835 | 928279.32 |  | 0
|  |  | 928279.32 |  |  | A
0

## TERRAP E PAVIM
PREFEITURA MUNICIPAL DE VÁRZEA GRANDE
BAIRRO: PAIAGUÁS
RUA: 15, 42 E 58
TERRAPLENAGEM E PAVIMENTAÇÃO
LOGRADOURO | ESTACAS | [5 empty] | EXTENSÃO (m) | LARGURA (m) |  |  |  | LIMPEZA DE CAMADA VEGETAL (m²) | TERRAPLENAGEM |  | SUBLEITO (m²) | REFORÇO DO SUBLEITO (m³) | SUB-BASE (m³) | SUB-BASE (m³) | BASE (m³) | IMPRIM. (m²) | PINTURA DE LIGAÇÃO. (m²) | CBUQ (M³) | MEIO-FIO C/ SARJETA (m)
| INICIAL |  |  | FINAL |  |  |  | ACOST. LE + (FOLGA) | PISTA LE | PISTA LD | ACOST. LD + (FOLGA) |  | CORTE (m³) | ATERRO (m³)
[23 empty] | Reto | Curvo
BAIRRO: PAIAGUÁS
RUA 15 | 0 | + | 0 | 23 | + | 14.359 | 474.359 | 0.5 | 3.5 | 3.5 | 0.5 | 3273.0771 | 178.481 | 0 | 3794.87 | 0 | 0 | 569.23 | 569.23 | 3035.9 | 3035.9 | 121.436 | 823.5308 | 125.1872
RUA 42 | 0 | + | 0 | 14 | + | 6.989 | 286.989 | 0.5 | 3.5 | 3.5 | 0.5 | 1980.2241 | 419.158 | 0 | 2295.91 | 0 | 0 | 344.39 | 344.39 | 1836.73 | 1836.73 | 73.4692 | 459.0876 | 93.8904
RUA 58 | 0 | + | 0 | 5 | + | 0 | 100 | 0.5 | 3.5 | 3.5 | 0.5 | 300 | 131.909 | 0 | 800 | 0 | 0 | 120 | 120 | 640 | 640 | 25.6 | 154.7032 | 31.2968
RUA 58 | 8 | + | 0 | 20 | + | 0.897 | 240.897 | 0.5 | 3.5 | 3.5 | 0.5 | 722.691 | 442.949 | 0 | 1927.18 | 0 | 0 | 289.08 | 289.08 | 1541.74 | 1541.74 | 61.6696 | 436.4972 | 31.2968
31 Limpa rodas |  | + |  |  | + |  | 240 | 0.5 | 3.5 | 3.5 | 0.5 | 720 | 2016 | 0 | 1920 | 0 | 0 | 288 | 288 | 1536 | 1536 | 61.44 | 457.3516 | 15.6484
TOTAL |  | + |  |  | + |  | 1342.245 |  |  |  |  | 6995.9922 | 3188.497 | 0 | 10737.96 | 0 | 0 | 1610.7 | 1610.7 | 8590.37 | 8590.37 | 343.6148 | 2331.1704 | 297.3196
1.3422
3221.4
3704.61

## BDI
PREFEITURA MUNICIPAL DE VÁRZEA GRANDE
BAIRRO: PAIAGUÁS
RUA: 15, 42 E 58
OBRA: Implantação de revestimento primário
De acordo com o ACÓRDÃO Nº 2622/2013 – TCU – Plenário
BDI - BENEFICIOS E DESPESAS INDIRETAS - NÃO DESONERADO
ITEM | DISCRIMINAÇÃO | PERCENTUAL | BDI | CUSTO OBRA | Outras Fontes | VALOR DA OBRA
|  | ( % ) | R$ | R$ | R$ | R$
1.0 | ADMINISTRAÇÃO DA OBRA | 6.08
1.1 | Administração Central | 4.01
1.2 | Seguro e Garantia | 0.4
1.3 | Riscos | 0.56
1.4 | Despesas Financeiras | 1.11
2.0 | LUCRO | 7.3
2.1 | Lucro Operacional | 7.3
3.0 | TRIBUTOS | 5.65
3.1 | PIS | 0.65
3.2 | COFINS | 3
3.3 | ISSqn | 2
3.4 | CPRB | 0
Não incidem IRPJ e CSLL na composição de Tributos.
TAXA DE BDI A SER APLICADA SOBRE O CUSTO DIRETO |  | 20.7% |  |  |  | 0
Formula para o calculo do BDI:

## BDI DIFERENCIADO
PREFEITURA MUNICIPAL DE VÁRZEA GRANDE
BAIRRO: PAIAGUÁS
RUA: 15, 42 E 58
OBRA: Implantação de revestimento primário
De acordo com o ACÓRDÃO Nº 2622/2013 – TCU – Plenário
BDI - BENEFICIOS E DESPESAS INDIRETAS - NÃO DESONERADO
ITEM | DISCRIMINAÇÃO | PERCENTUAL | BDI | CUSTO OBRA | Outras Fontes | VALOR DA OBRA
|  | ( % ) | R$ | R$ | R$ | R$
1.0 | ADMINISTRAÇÃO DA OBRA | 5.63
1.1 | Administração Central | 3.45
1.2 | Seguro e Garantia | 0.48
1.3 | Riscos | 0.85
1.4 | Despesas Financeiras | 0.85
2.0 | LUCRO | 5.11
2.1 | Lucro Operacional | 5.11
3.0 | TRIBUTOS | 3.65
3.1 | PIS | 0.65
3.2 | COFINS | 3
3.3 | ISSqn | 0
3.4 | CPRB | 0
Não incidem IRPJ e CSLL na composição de Tributos.
TAXA DE BDI A SER APLICADA SOBRE O CUSTO DIRETO |  | 15.27% |  |  |  | 0
Formula para o calculo do BDI:

## SN HOR
NOTA DE SERVIÇO DE SINALIZAÇÃO HORIZONTAL - FAIXA AMARELA - PAIAGUÁS
SENTIDO |  | COMPRIMENTO | ESPESSURA | Área | TIPO DE PINTURA
|  | (m) | (m) | (m²)
RUA ATLÉTICO MINEIRO
Ambos (ida e volta) |  | 0 | 0.1 | 0 | 2X4
Ambos (ida e volta) |  | 52 | 0.1 | 5.2 | Contínua
RUA CARMELITA FERNANDES
Ambos (ida e volta) |  | 1106 | 0.1 | 27.65 | 2X4
Ambos (ida e volta) |  | 60 | 0.1 | 6 | Contínua
RUA CORINTHIANS
Ambos (ida e volta) |  |  | 0.1 | 0 | 2X4
Ambos (ida e volta) |  | 80 | 0.1 | 8 | Contínua
RUA CÁCERES
Ambos (ida e volta) |  | 0 | 0.1 | 0 | 2X4
Ambos (ida e volta) |  | 80 | 0.1 | 8 | Contínua
RUA DA PAZ
Ambos (ida e volta) |  | 315.541 | 0.1 | 7.8885 | 2X4
Ambos (ida e volta) |  | 180 | 0.1 | 18 | Contínua
RUA DANTE MARTINS DE OLIVEIRA
Ambos (ida e volta) |  | 70 | 0.1 | 1.75 | 2X4
Ambos (ida e volta) |  | 0 | 0.1 | 0 | Contínua
RUA FLAMENGO
Ambos (ida e volta) |  | 206 | 0.1 | 5.15 | 2X4
Ambos (ida e volta) |  | 15 | 0.1 | 1.5 | Contínua
RUA FRANCISCO ALVES
Ambos (ida e volta) |  | 900 | 0.1 | 22.5 | 2X4
Ambos (ida e volta) |  | 15 | 0.1 | 1.5 | Contínua
RUA GETÚLIO VARGAS
Ambos (ida e volta) |  | 180 | 0.1 | 4.5 | 2X4
Ambos (ida e volta) |  | 105 | 0.1 | 10.5 | Contínua
RUA GILSON DE BARROS
Ambos (ida e volta) |  | 76 | 0.1 | 1.9 | 2X4
Ambos (ida e volta) |  | 30 | 0.1 | 3 | Contínua
RUA IEDA FRAGOSO NASCIMENTO
Ambos (ida e volta) |  | 0 | 0.1 | 0 | 2X4
Ambos (ida e volta) |  | 45 | 0.1 | 4.5 | Contínua
RUA ILZA TEREZINHA PICOLI PAGOT
Ambos (ida e volta) |  | 347 | 0.1 | 8.675 | 2X4
Ambos (ida e volta) |  | 15 | 0.1 | 1.5 | Contínua
RUA 58
Ambos (ida e volta) |  | 680 | 0.1 | 17 | 2X4
Ambos (ida e volta) |  | 60 | 0.1 | 6 | Contínua
RUA 42
Ambos (ida e volta) |  | 604 | 0.1 | 15.1 | 2X4
Ambos (ida e volta) |  | 105 | 0.1 | 10.5 | Contínua
RUA 15
Ambos (ida e volta) |  | 948.2 | 0.1 | 23.705 | 2X4
Ambos (ida e volta) |  | 105 | 0.1 | 10.5 | Contínua
RUA SÃO MATEUS
Ambos (ida e volta) |  | 550 | 0.1 | 13.75 | 2X4
Ambos (ida e volta) |  | 30 | 0.1 | 3 | Contínua
RUA LIMA BARRETO
Ambos (ida e volta) |  | 350 | 0.1 | 8.75 | 2X4
Ambos (ida e volta) |  | 165 | 0.1 | 16.5 | Contínua
RUA 18
Ambos (ida e volta) |  | 347 | 0.1 | 8.675 | 2X4
Ambos (ida e volta) |  | 15 | 0.1 | 1.5 | Contínua
RUA 5
Ambos (ida e volta) |  | 50 | 0.1 | 1.25 | 2X4
Ambos (ida e volta) |  | 30 | 0.1 | 3 | Contínua
RUA 31
Ambos (ida e volta) |  | 50 | 0.1 | 1.25 | 2X4
Ambos (ida e volta) |  | 30 | 0.1 | 3 | Contínua
FAIXA AMARELA
Descontínua | TOTAL | 2232.2 | m | Área | 55.805 | m²
Contínua | TOTAL | 270 | m | Área | 27 | m²
EXTENSÃO TOTAL |  | 2502.2 | m |  | 82.805 | m²
RESUMO DA SINALIZAÇÃO
FAIXA BRANCA CONTÍNUA |  | 402.6735 | m²
FAIXA BRANCA SECCIONADA 2X4m |  | 0 | m²
FAIXA DE PEDESTRE |  | 4 | m²
FAIXA BRANCA RETENÇÃO 0,40m |  | 21.6 | m²
FAIXA AMARELA 2X4 |  | 55.805 | m²
FAIXA AMARELA CONTÍNUA |  | 27 | m²
TOTAL DE PINTURA DE FAIXAS |  | 489.4785 | m²
TACHAS E TACHÕES |  | 0 | m²
SETAS E ZEBRADOS |  | 91.62 | m²

## SN VERT
NOTA DE SERVIÇO DE SINALIZAÇÃO VERTICAL DO BAIRRO PAIAGUÁS
LOCAL - Dist. | SINAL DE PLACA |  |  |  | OBS
do bordo (Metros) | TIPO | CÓDIGO | DIMENSÕES | ÁREAS(m²)
RUA 58 (ambos os sentidos)
Esquina 07 - 019+2,76 (posicionar a 10 metros do bordo da pista transversal) | Regulamentação | R-01 | 0.6 | 0.283
Esquina 07 - 019+2,76 (posicionar a 10 metros do bordo da pista transversal) | Indicativa | I-01 | 45X25 CM |  | 2
Esquina Rua 08 -15+8,94 (posicionar a 10 metros do bordo da pista transversal) | Regulamentação | R-01 | 0.6 | 0.283
Esquina Rua 08 -15+8,94 (posicionar a 10 metros do bordo da pista transversal) | Indicativa | I-01 | 45X25 CM |  | 2
Esquina 13 - 8+14,97 (posicionar a 10 metros do bordo da pista transversal) | Regulamentação | R-01 | 0.6 | 0.283
Esquina 13 - 8+14,97 (posicionar a 10 metros do bordo da pista transversal) | Indicativa | I-01 | 45X25 CM |  | 2
Esquina Rua 15 - 4+15,12 (posicionar a 10 metros do bordo da pista transversal) | Regulamentação | R-01 | 0.6 | 0.283
Esquina Rua 15 - 4+15,12 (posicionar a 10 metros do bordo da pista transversal) | Indicativa | I-01 | 45X25 CM |  | 2
RUA 42 (ambos os sentidos)
Esquina Rua 09 - 3+10,56 (posicionar a 10 metros do bordo da pista transversal) | Regulamentação | R-01 | 0.6 | 0.283
Esquina Rua 09 - 3+10,56 (posicionar a 10 metros do bordo da pista transversal) | Indicativa | I-01 | 45X25 CM |  | 2
Esquina Rua 12 - 7+3,65 (posicionar a 10 metros do bordo da pista transversal) | Regulamentação | R-01 | 0.6 | 0.566
Esquina Rua 12 - 7+3,65 (posicionar a 10 metros do bordo da pista transversal) | Indicativa | I-01 | 45X25 CM |  | 4
Esquina Rua 15 - 10+16,55 (posicionar a 10 metros do bordo da pista transversal) | Regulamentação | R-01 | 0.6 | 0.566
Esquina Rua 15 - 10+16,55 (posicionar a 10 metros do bordo da pista transversal) | Indicativa | I-01 | 45X25 CM |  | 4
Esquina Rua 16 - 14+6,98 (posicionar a 10 metros do bordo da pista transversal) | Regulamentação | R-01 | 0.6 | 0.566
Esquina Rua 16 - 14+6,98 (posicionar a 10 metros do bordo da pista transversal) | Indicativa | I-01 | 45X25 CM |  | 4
RUA 15 (ambos os sentidos)
Esquina Rua 250 - 9+3,30 (posicionar a 10 metros do bordo da pista transversal) | Regulamentação | R-01 | 0.6 | 0.566
Esquina Rua 250 - 9+3,30 (posicionar a 10 metros do bordo da pista transversal) | Indicativa | I-01 | 45X25 CM |  | 4
Esquina Rua 900 - (posicionar a 10 metros do bordo da pista transversal) | Regulamentação | R-01 | 0.6 | 0.283
Esquina Rua 900 - (posicionar a 10 metros do bordo da pista transversal) | Indicativa | I-01 | 45X25 CM |  | 2
Esquina Rua 200 - 19+5,80 (posicionar a 10 metros do bordo da pista transversal) | Regulamentação | R-01 | 0.6 | 0.566
Esquina Rua 200 - 19+5,80 (posicionar a 10 metros do bordo da pista transversal) | Indicativa | I-01 | 45X25 CM |  | 4
Esquina Avenida 1.000 - 23+7,36 (posicionar a 10 metros do bordo da pista transversal) | Regulamentação | R-01 | 0.6 | 0.566
Esquina Avenida 1.000 - 23+7,36 (posicionar a 10 metros do bordo da pista transversal) | Indicativa | I-01 | 45X25 CM |  | 4
RUA GETÚLIO VARGAS (ambos os sentidos)
Esquina Rua Angra dos Réis - 0+0,00 (posicionar a 10 metros do bordo da pista transversal) | Regulamentação | R-01 | 0.6 | 0.283
Esquina Rua Angra dos Réis - 0+0,00 (posicionar a 10 metros do bordo da pista transversal) | Indicativa | I-01 | 45X25 CM | 0.1125 | 2
Esquina Rua Mangaratiba 3+12,105 (posicionar a 10 metros do bordo da pista transversal) | Regulamentação | R-01 | 0.6 | 0.283
Esquina Rua Mangaratiba 3+12,105 (posicionar a 10 metros do bordo da pista transversal) | Indicativa | I-01 | 45X25 CM | 0.1125 | 2
RUA ANGRA DO RÉIS (ambos os sentidos)
Esquina Rua São Mateus 9+19,302 (posicionar a 10 metros do bordo da pista transversal) | Regulamentação | R-01 | 0.6 | 0.283
Esquina Rua São Mateus 9+19,302 (posicionar a 10 metros do bordo da pista transversal) | Indicativa | I-01 | 45X25 CM | 0.1125 | 2
RUA TRAVESSA DO FIGUEIRÓ (ambos os sentidos)
Esquina Rua 20 - 0+0,00 (posicionar a 10 metros do bordo da pista transversal) | Regulamentação | R-01 | 0.6 | 0.283
Esquina Rua 20 - 0+0,00 (posicionar a 10 metros do bordo da pista transversal) | Indicativa | I-01 | 45X25 CM | 0.1125 | 2
Esquina Rua 21 - 3+11,17 (posicionar a 10 metros do bordo da pista transversal) | Regulamentação | R-01 | 0.6 | 0.566
Esquina Rua 21 - 3+11,17 (posicionar a 10 metros do bordo da pista transversal) | Indicativa | I-01 | 45X25 CM | 0.1125 | 4
Esquina Rua Catulo P. Cearense 3+11,17 (posicionar a 10 metros do bordo da pista transversal) | Regulamentação | R-01 | 0.6 | 0.566
Esquina Rua Catulo P. Cearense 3+11,17 (posicionar a 10 metros do bordo da pista transversal) | Indicativa | I-01 | 45X25 CM | 0.1125 | 4
Esquina Rua Rodovia dos Imigrantes 9+19,462 (posicionar a 10 metros do bordo da pista transversal) | Regulamentação | R-01 | 0.6 | 0.283
Esquina Rua Rodovia dos Imigrantes 9+19,462 (posicionar a 10 metros do bordo da pista transversal) | Indicativa | I-01 | 45X25 CM | 0.1125 | 2
RUA 14 (ambos os sentidos)
Esquina Rua Fillinto Muller 0+0,00 (posicionar a 10 metros do bordo da pista transversal) | Regulamentação | R-01 | 0.6 | 0.283
Esquina Rua Fillinto Muller 0+0,00 (posicionar a 10 metros do bordo da pista transversal) | Indicativa | I-01 | 45X25 CM | 0.1125 | 2
RUA 138 (ambos os sentidos)
Esquina Rua Manragatiba 0+0,00 (posicionar a 10 metros do bordo da pista transversal) | Regulamentação | R-01 | 0.6 | 0.566
Esquina Rua Manragatiba 0+0,00 (posicionar a 10 metros do bordo da pista transversal) | Indicativa | I-01 | 45X25 CM | 0.1125 | 4
Esquina Rua Nilterói 3+1,508 (posicionar a 10 metros do bordo da pista transversal) | Regulamentação | R-01 | 0.6 | 0.566
Esquina Rua Nilterói 3+1,508 (posicionar a 10 metros do bordo da pista transversal) | Indicativa | I-01 | 45X25 CM | 0.1125 | 4
Esquina Rua Cabo Frio 6+13,272 (posicionar a 10 metros do bordo da pista transversal) | Regulamentação | R-01 | 0.6 | 0.566
Esquina Rua Cabo Frio 6+13,272 (posicionar a 10 metros do bordo da pista transversal) | Indicativa | I-01 | 45X25 CM | 0.1125 | 4
Esquina Rua Volta Redonda 10+4,119 (posicionar a 10 metros do bordo da pista transversal) | Regulamentação | R-01 | 0.6 | 0.566
Esquina Rua Volta Redonda 10+4,119 (posicionar a 10 metros do bordo da pista transversal) | Indicativa | I-01 | 45X25 CM | 0.1125 | 4
Esquina Rua Rodovia dos Imigrantes 13+6,650 (posicionar a 10 metros do bordo da pista transversal) | Regulamentação | R-01 | 0.6 | 0.283
Esquina Rua Rodovia dos Imigrantes 13+6,650 (posicionar a 10 metros do bordo da pista transversal) | Indicativa | I-01 | 45X25 CM | 0.1125 | 2
RUA 21 (ambos os sentidos)
Esquina Rua Filinto Muller 0+0,00 (posicionar a 10 metros do bordo da pista transversal) | Regulamentação | R-01 | 0.6 | 0.283
Esquina Rua Filinto Muller 0+0,00 (posicionar a 10 metros do bordo da pista transversal) | Indicativa | I-01 | 45X25 CM | 0.1125 | 2
RUA ALBERES DE MENDONÇA (ambos os sentidos)
Esquina Rua Alberes de Mendonça - 0+0,00 (posicionar a 10 metros do bordo da pista transversal) | Regulamentação | R-01 | 0.6 | 0.283
Esquina Rua Alberes de Mendonça - 0+0,00 (posicionar a 10 metros do bordo da pista transversal) | Indicativa | I-01 | 45X25 CM | 0.1125 | 2
Esquina Rua 30 - 3+4,411 (posicionar a 10 metros do bordo da pista transversal) | Regulamentação | R-01 | 0.6 | 0.283
Esquina Rua 30 - 3+4,411 (posicionar a 10 metros do bordo da pista transversal) | Indicativa | I-01 | 45X25 CM | 0.1125 | 2
RUA 19 (ambos os sentidos)
Esquina Rua Filinto Muller 0+0,00 (posicionar a 10 metros do bordo da pista transversal) | Regulamentação | R-01 | 0.6 | 0.283
Esquina Rua Filinto Muller 0+0,00 (posicionar a 10 metros do bordo da pista transversal) | Indicativa | I-01 | 45X25 CM | 0.1125 | 2
RUA 17 (ambos os sentidos)
Esquina Rua Filinto Muller 0+0,00 (posicionar a 10 metros do bordo da pista transversal) | Regulamentação | R-01 | 0.6 | 0.283
Esquina Rua Filinto Muller 0+0,00 (posicionar a 10 metros do bordo da pista transversal) | Indicativa | I-01 | 45X25 CM | 0.1125 | 2
RUA 30 (ambos os sentidos)
Esquina Rua São Mateus 6+10,498 (posicionar a 10 metros do bordo da pista transversal) | Regulamentação | R-01 | 0.6 | 0.283
Esquina Rua Filinto Muller 0+0,00 (posicionar a 10 metros do bordo da pista transversal) | Indicativa | I-01 | 45X25 CM | 0.1125 | 2
RUA 20 (ambos os sentidos)
Esquina Rua Filinto Muller 0+0,00 (posicionar a 10 metros do bordo da pista transversal) | Regulamentação | R-01 | 0.6 | 0.283
Esquina Rua Filinto Muller 0+0,00 (posicionar a 10 metros do bordo da pista transversal) | Indicativa | I-01 | 45X25 CM | 0.1125 | 2
Esquina Rua Lima Barreto - 10+2,238 (posicionar a 10 metros do bordo da pista transversal) | Regulamentação | R-01 | 0.6 | 0.283
Esquina Rua Lima Barreto - 10+2,238 (posicionar a 10 metros do bordo da pista transversal) | Indicativa | I-01 | 45X25 CM | 0.1125 | 2
RUA 34 (ambos os sentidos)
Esquina Rua 14 - 0+0,00 (posicionar a 10 metros do bordo da pista transversal) | Regulamentação | R-01 | 0.6 | 0.283
Esquina Rua 14 - 0+0,00 (posicionar a 10 metros do bordo da pista transversal) | Indicativa | I-01 | 45X25 CM | 0.1125 | 2
Esquina Rua 15 - 3+13,240 (posicionar a 10 metros do bordo da pista transversal) | Regulamentação | R-01 | 0.6 | 0.283
Esquina Rua 15 - 3+13,240 (posicionar a 10 metros do bordo da pista transversal) | Indicativa | I-01 | 45X25 CM | 0.1125 | 2
RUA ANDRADE MURICI (ambos os sentidos)
Esquina Rua 15 - 0+0,00 (posicionar a 10 metros do bordo da pista transversal) | Regulamentação | R-01 | 0.6 | 0.283
Esquina Rua 15 - 0+0,00 (posicionar a 10 metros do bordo da pista transversal) | Indicativa | I-01 | 45X25 CM | 0.1125 | 2
Esquina Rua 16 - 3+3,827 (posicionar a 10 metros do bordo da pista transversal) | Regulamentação | R-01 | 0.6 | 0.566
Esquina Rua 16 - 3+3,827 (posicionar a 10 metros do bordo da pista transversal) | Indicativa | I-01 | 45X25 CM | 0.1125 | 4
Esquina Rua 17 - 6+14,431 (posicionar a 10 metros do bordo da pista transversal) | Regulamentação | R-01 | 0.6 | 0.566
Esquina Rua 17 - 6+14,431 (posicionar a 10 metros do bordo da pista transversal) | Indicativa | I-01 | 45X25 CM | 0.1125 | 4
Esquina Rua 18 - 10+7,307 (posicionar a 10 metros do bordo da pista transversal) | Regulamentação | R-01 | 0.6 | 0.566
Esquina Rua 18 - 10+7,307 (posicionar a 10 metros do bordo da pista transversal) | Indicativa | I-01 | 45X25 CM | 0.1125 | 4
Esquina Rua 19 - 13+19,778 (posicionar a 10 metros do bordo da pista transversal) | Regulamentação | R-01 | 0.6 | 0.566
Esquina Rua 19 - 13+19,778 (posicionar a 10 metros do bordo da pista transversal) | Indicativa | I-01 | 45X25 CM | 0.1125 | 4
RUA SÃO MATEUS (ambos os sentidos)
Esquina Rua Filinto Muller 26+16,981 (posicionar a 10 metros do bordo da pista transversal) | Regulamentação | R-01 | 0.6 | 0.283
Esquina Rua Filinto Muller 26+16,981 (posicionar a 10 metros do bordo da pista transversal) | Indicativa | I-01 | 45X25 CM | 0.1125 | 2
RUA LIMA BARRETO (ambos os sentidos)
Esquina Rua 14 - 0+0,00 (posicionar a 10 metros do bordo da pista transversal) | Regulamentação | R-01 | 0.6 | 0.283
Esquina Rua 14 - 0+0,00 (posicionar a 10 metros do bordo da pista transversal) | Indicativa | I-01 | 45X25 CM | 0.1125 | 2
Esquina Rua 15 - 4+0,00 (posicionar a 10 metros do bordo da pista transversal) | Regulamentação | R-01 | 0.6 | 0.566
Esquina Rua 15 - 4+0,00 (posicionar a 10 metros do bordo da pista transversal) | Indicativa | I-01 | 45X25 CM | 0.1125 | 4
Esquina Rua 16 - 7+3,817 (posicionar a 10 metros do bordo da pista transversal) | Regulamentação | R-01 | 0.6 | 0.566
Esquina Rua 16 - 7+3,817 (posicionar a 10 metros do bordo da pista transversal) | Indicativa | I-01 | 45X25 CM | 0.1125 | 4
Esquina Rua 17 10+17,142 (posicionar a 10 metros do bordo da pista transversal) | Regulamentação | R-01 | 0.6 | 0.566
Esquina Rua 17 - 10+17,142 (posicionar a 10 metros do bordo da pista transversal) | Indicativa | I-01 | 45X25 CM | 0.1125 | 4
Esquina Rua 18 - 14+8,136 (posicionar a 10 metros do bordo da pista transversal) | Regulamentação | R-01 | 0.6 | 0.566
Esquina Rua 18 - 14+8,136 (posicionar a 10 metros do bordo da pista transversal) | Indicativa | I-01 | 45X25 CM | 0.1125 | 4
Esquina Rua 19 - 18+1,715 (posicionar a 10 metros do bordo da pista transversal) | Regulamentação | R-01 | 0.6 | 0.566
Esquina Rua 19 - 18+1,715 (posicionar a 10 metros do bordo da pista transversal) | Indicativa | I-01 | 45X25 CM | 0.1125 | 4
RUA 18 (ambos os sentidos)
Esquina Rua Filinto Muller 26+16,981 (posicionar a 10 metros do bordo da pista transversal) | Regulamentação | R-01 | 0.6 | 0.283
Esquina Rua Filinto Muller 26+16,981 (posicionar a 10 metros do bordo da pista transversal) | Indicativa | I-01 | 45X25 CM | 0.1125 | 2
RUA 5 (ambos os sentidos)
Esquina Rua 15 - 3+11,793 (posicionar a 10 metros do bordo da pista transversal) | Regulamentação | R-01 | 0.6 | 0.283
Esquina Rua 15 - 3+11,793 (posicionar a 10 metros do bordo da pista transversal) | Indicativa | I-01 | 45X25 CM | 0.1125 | 2
Esquina Rua 16 - 0+0,00 (posicionar a 10 metros do bordo da pista transversal) | Regulamentação | R-01 | 0.6 | 0.566
Esquina Rua 16 - 0+0,00 (posicionar a 10 metros do bordo da pista transversal) | Indicativa | I-01 | 45X25 CM | 0.1125 | 4
RUA 31 (ambos os sentidos)
Esquina Rua 14 - 0+0,00 (posicionar a 10 metros do bordo da pista transversal) | Regulamentação | R-01 | 0.6 | 0.283
Esquina Rua 14 - 0+0,00 (posicionar a 10 metros do bordo da pista transversal) | Indicativa | I-01 | 45X25 CM | 0.1125 | 2
Esquina Rua 15 - 3+13,240 (posicionar a 10 metros do bordo da pista transversal) | Regulamentação | R-01 | 0.6 | 0.566
Esquina Rua 15 - 3+13,240 (posicionar a 10 metros do bordo da pista transversal) | Indicativa | I-01 | 45X25 CM | 0.1125 | 4
Indicativa |  |  | TOTAL (un) | 36
Regulamentação |  |  | TOTAL (m²) | 5.094

## ALUGUEL
Composição SINAPI - 73847/001
Código |  | 73847/001
Descrição |  | ALUGUEL CONTAINER/ESCRIT INCL INST ELET LARG=2,20 COMP=6,20M ALT=2,50M CHAPA ACO C/NERV TRAPEZ FORRO C/ISOL TERMO/ACUSTICO CHASSIS REFORC PISO COMPENS NAVAL EXC TRANSP/CARGA/DESCARGA
Data |  | 11/2018
Estado |  | Mato Grosso
Tipo |  | CANT - CANTEIRO DE OBRAS
Unidade |  | MES
| codigo | Descrição | Tipo | Unidade | Valor sem Desoneração | Coeficiente | Valor com Desoneração
I | 00010776 | LOCACAO DE CONTAINER 2,30 X 6,00 M, ALT. 2,50 M, PARA ESCRITORIO, SEM DIVISORIAS INTERNAS E SEM SANITARIO | Equipamento | MES | 408.59 | 1,0 | 408.59

## COMPOS 01
Composição SINAPI - COMP. 01
Código |  | COMP. 01
Descrição |  | ALUGUEL CONTAINER/ESCRIT INCL INST ELET LARG=2,20 COMP=6,20M ALT=2,50M CHAPA ACO C/NERV TRAPEZ FORRO C/ISOL TERMO/ACUSTICO CHASSIS REFORC PISO COMPENS NAVAL EXC TRANSP/CARGA/DESCARGA
Data |  | 2019-12-01
Estado |  | Mato Grosso
Tipo |  | CANT - CANTEIRO DE OBRAS
Unidade |  | MES
| codigo | Descrição | Tipo | Unidade | Coeficiente | Valor sem Desoneração
I | 10776 | LOCACAO DE CONTAINER 2,30 X 6,00 M, ALT. 2,50 M, PARA ESCRITORIO, SEM DIVISORIAS INTERNAS E SEM SANITARIO | Equipamento | MES | 1,0 | 408.59

## COMPOS 02
COMPOSIÇÃO 03 DE PREÇO DE HORAISTA PARA MENSALISTA DATA: 01/2020
CODIGO | BANCO | DISCRIMINAÇÃO | sinapi (84,98%) | SECO | Encargo mensalista (48,94%) | custo unit (220h/mês)
88253 | SINAPI | Auxiliar de topógrafo com encargos complementares | 9.79 | 5.2925 | 7.8826 | 1734.1711
88321 | SINAPI | Técnico de Laboratório com encargos complementares | 22.5 | 12.1635 | 18.1163 | 3985.5822
88249 | SINAPI | Auxiliar de Laboratório com encargos complementares | 24.4 | 13.1906 | 19.6461 | 4322.1425