## Obra
PREFEITURA MUNICIPAL DE VÁRZEA GRANDE
SECRETARIA MUNICIPAL DE SAÚDE
OBRA: | OBRA DE ADEQUAÇÃO CADIM |  |  |  |  | BDI= |  | 28.24%
LOCAL: | Avenida da FEB, n°2138, Lot. Manga, Bairro: Ponte Nova |  |  |  |  | L.S= |  | 90.01%
DATA: | 2018-09-06 |  |  |  |  | REF: | DESONERADO | SINAPI 08/2018
ITEM | CÓDIGO | FONTE | DESCRIÇÃO DOS SERVIÇOS | UNIDADE | QUANTIDADE | PREÇO UNITÁRIO(R$) | PREÇO UNITÁRIO(R$) COM BDI | PREÇO TOTAL (R$)
1.0 |  |  | SERVIÇOS PRELIMINARES
1.1 | 93572 | SINAPI | ENCARREGADO GERAL DE OBRAS COM ENCARGOS COMPLEMENTARES | MÊS | 1 | 3636.73 | 3636.73 | 3636.73
1.2 | 93565 | SINAPI | ENGENHEIRO CIVIL DE OBRA JUNIOR COM ENCARGOS COMPLEMENTARES | MÊS | 1 | 14205.33 | 14205.33 | 14205.33
1.3 | 97640 | SINAPI | REMOÇÃO DE FORROS DE DRYWALL, PVC E FIBROMINERAL, DE FORMA MANUAL, SEM REAPROVEITAMENTO. AF_12/2017 | M2 | 34.99 | 1.06 | 1.3593 | 47.5634
1.4 | 97633 | SINAPI | DEMOLIÇÃO DE REVESTIMENTO CERÂMICO, DE FORMA MANUAL, SEM REAPROVEITAMENTO. AF_12/2017 | M2 | 118.98 | 14.64 | 18.7743 | 2233.7705
1.5 | 97663 | SINAPI | REMOÇÃO DE LOUÇAS, DE FORMA MANUAL, SEM REAPROVEITAMENTO. AF_12/2017 | UNIDADE | 5 | 8.03 | 10.2977 | 51.4884
1.6 | 72897 | SINAPI | CARGA MANUAL DE ENTULHO EM CAMINHAO BASCULANTE 6 M3 | M3 | 10 | 17.19 | 22.0445 | 220.4446
1.7 | 72900 | SINAPI | TRANSPORTE DE ENTULHO COM CAMINHAO BASCULANTE 6 M3, RODOVIA PAVIMENTADA, DMT 0,5 A 1,0 KM | M3 | 70 | 5.83 | 7.4764 | 523.3474
[6 empty] | SUB-TOTAL |  | 20918.6743
3.0 |  |  | ALVENARIA
3.1 | 87500 | SINAPI | ALVENARIA DE VEDAÇÃO DE BLOCOS CERÂMICOS FURADOS NA HORIZONTAL DE 9X14X19CM (ESPESSURA 9CM) DE PAREDES COM ÁREA LÍQUIDA MENOR QUE 6M² SEM VÃOS E ARGAMASSA DE ASSENTAMENTO COM PREPARO MANUAL. AF_06/2014 | M2 | 84.25 | 68.16 | 87.4084 | 7364.1564
3.2 | 87367 | SINAPI | ARGAMASSA TRAÇO 1:1:6 (CIMENTO, CAL E AREIA MÉDIA) PARA EMBOÇO/MASSA ÚNICA/ASSENTAMENTO DE ALVENARIA DE VEDAÇÃO, PREPARO MANUAL. AF_06/2014 | M3 | 4.21 | 436.75 | 560.0882 | 2357.9713
[6 empty] | SUB-TOTAL |  | 9722.1277
4.0 |  |  | PISOS E AZULEJOS
4.1 | 87250 | SINAPI | REVESTIMENTO CERÂMICO PARA PISO COM PLACAS TIPO ESMALTADA EXTRA DE DIMENSÕESENSÕES 45X45 CM APLICADA EM AMBIENTES DE ÁREA ENTRE 5 M2 E 10 M2. AF_06/2014 | M2 | 35.02 | 31.04 | 39.8057 | 1393.9955
4.2 | 87269 | SINAPI | REVESTIMENTO CERÂMICO PARA PAREDES INTERNAS COM PLACAS TIPO ESMALTADA EXTRA DE DIMENSÕES 25X35 CM APLICADAS EM AMBIENTES DE ÁREA MAIOR QUE 5M² NA ALTURA INTEIRA DAS PAREDES. AF_06/2014 | M2 | 94.11 | 47.46 | 60.8627 | 5727.7891
4.3 | 94992 | SINAPI | EXECUÇÃO DE PASSEIO (CALÇADA) OU PISO DE CONCRETO COM CONCRETO MOLDADO IN LOCO, FEITO EM OBRA, ACABAMENTO CONVENCIONAL, ESPESSURA 6 CM, ARMADO. AF_07/2016 | M2 | 24.65 | 54.8 | 70.2755 | 1732.2916
4.4 | 87737 | SINAPI | CONTRAPISO EM ARGAMASSA TRAÇO 1:4 (CIMENTO E AREIA), PREPARO MANUAL, APLICADO EM ÁREAS MOLHADAS SOBRE LAJE, ADERIDO, ESPERSSURA 2CM. AF_06/2014 | M2 | 137 | 35.04 | 44.9353 | 6156.1356
4.5 | 6081 | SINAPI | ARGILA OU BARRO PARA ATERRO/REATERRO (COM TRANSPORTE ATE 10 KM) | M3 | 35.2 | 28.48 | 36.5228 | 1285.6009
4.6 | 91533 | SINAPI | COMPACTADOR DE SOLOS DE PERCUSSÃO (SOQUETE) COM MOTOR A GASOLINA 4 TEMPOS, POTÊNCIA 4 CV - CHP DIURNO. AF_08/2015 | CHP | 60 | 18.2 | 23.3397 | 1400.3808
[6 empty] | SUB-TOTAL |  | 17696.1933
5.0 |  |  | COBERTURA
5.1 | 96116 | SINAPI | FORRO EM RÉGUAS DE PVC, FRISADO, PARA AMBIENTES COMERCIAIS, INCLUSIVE ESTRUTURA DE FIXAÇÃO. AF_05/2017_P | M2 | 35 | 43.48 | 55.7588 | 1951.5563
[6 empty] | SUB-TOTAL |  | 1951.5563
6.0 |  |  | ESQUADRIAS
6.1 | 90843 | SINAPI | KIT DE PORTA DE MADEIRA PARA PINTURA, SEMI-OCA (LEVE OU MÉDIA), PADRÃO MÉDIO, 80X210CM, ESPESSURA DE 3,5CM, ITENS INCLUSOS: DOBRADIÇAS, MONTAGEM E INSTALAÇÃO DO BATENTE, FECHADURA COM EXECUÇÃO DO FURO - FORNECIMENTO E INSTALAÇÃO. AF_08/2015 | UNIDADE | 3 | 687.07 | 881.0986 | 2643.2957
6.2 | 68054 | SINAPI | PORTAO DE FERRO EM CHAPA GALVANIZADA PLANA 14 GSG | M2 | 60 | 215.76 | 276.6906 | 16601.4374
6.3 | 91341 | SINAPI | PORTA EM ALUMÍNIO DE ABRIR TIPO VENEZIANA COM GUARNIÇÃO, FIXAÇÃO COM PARAFUSOS - FORNECIMENTO E INSTALAÇÃO. AF_08/2015 | M2 | 7.56 | 655.86 | 841.0749 | 6358.526
6.4 | 94573 | SINAPI | JANELA DE ALUMÍNIO DE CORRER, 4 FOLHAS, FIXAÇÃO COM PARAFUSO SOBRE CONTRAMARCO (EXCLUSIVE CONTRAMARCO), COM VIDROS, PADRONIZADA. AF_07/2016 | M2 | 9 | 476.59 | 611.179 | 5500.6111
[6 empty] | SUB-TOTAL |  | 31103.8703
7.0 |  |  | PINTURA
7.1 | 88485 | SINAPI | APLICAÇÃO DE FUNDO SELADOR ACRÍLICO EM PAREDES, UMA DEMÃO. AF_06/2014 | M2 | 168 | 1.56 | 2.0005 | 336.0914
7.2 | 88487 | SINAPI | APLICAÇÃO MANUAL DE PINTURA COM TINTA LÁTEX PVA EM PAREDES, DUAS DEMÃOS. AF_06/2014 | M2 | 984.52 | 7.7 | 9.8745 | 9721.623
7.3 | 88489 | SINAPI | APLICAÇÃO MANUAL DE PINTURA COM TINTA LÁTEX ACRÍLICA EM PAREDES, DUAS DEMÃOS. AF_06/2014 | M2 | 1845.18 | 9.73 | 12.4778 | 23023.6984
7.4 | 73739/001 | SINAPI | PINTURA ESMALTE ACETINADO EM MADEIRA, DUAS DEMAOS | M2 | 30 | 13.7 | 17.5689 | 527.0664
7.5 | 74145/001 | SINAPI | PINTURA ESMALTE FOSCO, DUAS DEMAOS, SOBRE SUPERFICIE METALICA, INCLUSO UMA DEMAO DE FUNDO ANTICORROSIVO. UTILIZACAO DE REVOLVER ( AR-COMPRIMIDO). | M2 | 125 | 14.26 | 18.287 | 2285.878
7.6 | 74245/001 | SINAPI | PINTURA ACRILICA EM PISO CIMENTADO DUAS DEMAOS | M2 | 1367.5 | 11.52 | 14.7732 | 20202.4166
7.7 | COMP. 04 |  | REMOÇÃO DE PINTURA ACRÍLICA | M2 | 336.4 | 5.68 | 7.284 | 2450.3484
7.8 | COMP. 05 |  | PINTURA CAL VIRGEM, SOBRE MURO DE CONCRETO | M2 | 122 | 4.68 | 6.0016 | 732.1991
7.9 | 88415 | SINAPI | APLICAÇÃO MANUAL DE FUNDO SELADOR ACRÍLICO EM PAREDES EXTERNAS DE CASAS. AF_06/2014 | M2 | 436.9 | 1.83 | 2.3468 | 1025.3134
[6 empty] | SUB-TOTAL |  | 60304.6348
8.0 |  |  | ELÉTRICA E LÓGICA
8.1 | 93142 | SINAPI | PONTO DE TOMADA RESIDENCIAL INCLUINDO TOMADA (2 MÓDULOS) 10A/250V, CAIXA ELÉTRICA, ELETRODUTO, CABO, RASGO, QUEBRA E CHUMBAMENTO. AF_01/2016 | UNIDADE | 25 | 127.28 | 163.2239 | 4080.5968
8.2 | 93128 | SINAPI | PONTO DE ILUMINAÇÃO RESIDENCIAL INCLUINDO INTERRUPTOR SIMPLES, CAIXA ELÉTRICA, ELETRODUTO, CABO, RASGO, QUEBRA E CHUMBAMENTO (EXCLUINDO LUMINÁRIA E LÂMPADA). AF_01/2016 | UNIDADE | 3 | 94.27 | 120.8918 | 362.6755
8.3 | 97589 | SINAPI | LUMINÁRIA TIPO PLAFON EM PLÁSTICO, DE SOBREPOR, COM 1 LÂMPADA DE 15 W,- FORNECIMENTO E INSTALAÇÃO. AF_11/2017 | UNIDADE | 18 | 23.5 | 30.1364 | 542.4552
8.4 | 98307 | SINAPI | TOMADA DE REDE RJ45 - FORNECIMENTO E INSTALAÇÃO. AF_03/2018 | UNIDADE | 50 | 30.2 | 38.7285 | 1936.424
8.5 | 98297 | SINAPI | CABO ELETRÔNICO CATEGORIA 6, INSTALADO EM EDIFICAÇÃO INSTITUCIONAL - FORNECIMENTO E INSTALAÇÃO. AF_03/2018 | ML | 600 | 1.91 | 2.4494 | 1469.6304
8.6 | 83399 | SINAPI | RELE FOTOELETRICO P/ COMANDO DE ILUMINACAO EXTERNA 220V/1000W - FORNECIMENTO E INSTALACAO | UNIDADE | 1 | 26.74 | 34.2914 | 34.2914
8.7 | 91931 | SINAPI | CABO DE COBRE FLEXÍVEL ISOLADO, 6 MM², ANTI-CHAMA 0,6/1,0 KV, PARA CIRCUITOS TERMINAIS - FORNECIMENTO E INSTALAÇÃO. AF_12/2015 | M | 1200 | 6.1 | 7.8226 | 9387.168
8.8 |  | SINAPI | DISJUNTOR TRIPOLAR TIPO DIN, CORRENTE NOMINAL DE 32A - FORNECIMENTO E INSTALAÇÃO. AF_04/2016 | UNIDADE | 10 | 57.6 | 73.8662 | 738.6624
8.9 | 93664 | SINAPI | DISJUNTOR BIPOLAR TIPO DIN, CORRENTE NOMINAL DE 32A - FORNECIMENTO E INSTALAÇÃO. AF_04/2016 | UNIDADE | 4 | 45.33 | 58.1312 | 232.5248
8.10 | 97601 | SINAPI | REFLETOR EM ALUMÍNIO COM SUPORTE E ALÇA, LÂMPADA 250 W - FORNECIMENTO E INSTALAÇÃO. AF_11/2017 | UNIDADE | 2 | 183.09 | 234.7946 | 469.5892
8.11 | 95804 | SINAPI | CONDULETE DE PVC, TIPO B, PARA ELETRODUTO DE PVC SOLDÁVEL DN 20 MM (1/2''), APARENTE - FORNECIMENTO E INSTALAÇÃO. AF_11/2016 | UNIDADE | 50 | 16.47 | 21.1211 | 1056.0564
8.12 | 91872 | SINAPI | ELETRODUTO RÍGIDO ROSCÁVEL, PVC, DN 32 MM (1"), PARA CIRCUITOS TERMINAIS, INSTALADO EM PAREDE - FORNECIMENTO E INSTALAÇÃO. AF_12/2015 | M | 250 | 9.68 | 12.4136 | 3103.408
8.13 | 74131/006 | SINAPI | QUADRO DE DISTRIBUICAO DE ENERGIA DE EMBUTIR, EM CHAPA METALICA, PARA 32 DISJUNTORES TERMOMAGNETICOS MONOPOLARES, COM BARRAMENTO TRIFASICO E NEUTRO, FORNECIMENTO E INSTALACAO | UNIDADE | 1 | 957.49 | 1227.8852 | 1227.8852
[6 empty] | SUB-TOTAL |  | 24641.3673
9.0 |  |  | HIDRO SANITÁRIO
9.1 | 86931 | SINAPI | VASO SANITÁRIO SIFONADO COM CAIXA ACOPLADA LOUÇA BRANCA, INCLUSO ENGATE FLEXÍVEL EM PLÁSTICO BRANCO, 1/2 X 40CM - FORNECIMENTO E INSTALAÇÃO . AF_12/2013 | UNIDADE | 7 | 353.98 | 453.944 | 3177.6077
9.2 | 86939 | SINAPI | LAVATÓRIO LOUÇA BRANCA COM COLUNA, *44 X 35,5* CM, PADRÃO POPULAR, INCLUSO SIFÃO FLEXÍVEL EM PVC, VÁLVULA E ENGATE FLEXÍVEL 30CM EM PLÁSTICOE COM TORNEIRA CROMADA PADRÃO POPULAR - FORNECIMENTO E INSTALAÇÃO. AF | UNIDADE | 6 | 276.52 | 354.6092 | 2127.6555
9.3 | 89957 | SINAPI | PONTO DE CONSUMO TERMINAL DE ÁGUA FRIA (SUBRAMAL) COM TUBULAÇÃO DE PVC, DN 25 MM, INSTALADO EM RAMAL DE ÁGUA, INCLUSOS RASGO E CHUMBAMENTO EM ALVENARIA. AF_12/2014 | UNIDADE | 15 | 96.33 | 123.5336 | 1853.0039
9.4 | 91792 | SINAPI | (COMPOSIÇÃO REPRESENTATIVA) DO SERVIÇO DE INSTALAÇÃO DE TUBO DE PVC, SÉRIE NORMAL, ESGOTO PREDIAL, DN 40 MM (INSTALADO EM RAMAL DE DESCARGAOU RAMAL DE ESGOTO SANITÁRIO), INCLUSIVE CONEXÕES, CORTES E FIXAÇÕES, PARA PRÉDIOS. AF_10/2015 | ML | 5 | 38.66 | 49.5776 | 247.8879
9.5 | 91795 | SINAPI | (COMPOSIÇÃO REPRESENTATIVA) DO SERVIÇO DE INST. TUBO PVC, SÉRIE N, ESGOTO PREDIAL, 100 MM (INST. RAMAL DESCARGA, RAMAL DE ESG. SANIT., PRUMADA ESG. SANIT., VENTILAÇÃO OU SUB-COLETOR AÉREO), INCL. CONEXÕES E CORTES, FIXAÇÕES, P/ PRÉDIOS. AF_10/2015 | ML | 20 | 44.04 | 56.4769 | 1129.5379
9.6 | 74234/001 | SINAPI | MICTORIO SIFONADO DE LOUCA BRANCA COM PERTENCES, COM REGISTRO DE PRESSAO 1/2" COM CANOPLA CROMADA ACABAMENTO SIMPLES E CONJUNTO PARA FIXACAO - FORNECIMENTO E INSTALACAO | UND | 2 | 414.91 | 532.0806 | 1064.1612
9.7 | 89971 | SINAPI | KIT DE REGISTRO DE GAVETA BRUTO DE LATÃO ½", INCLUSIVE CONEXÕES, ROSCÁVEL, INSTALADO EM RAMAL DE ÁGUA FRIA - FORNECIMENTO E INSTALAÇÃO. AF_12/2014 | UND | 2 | 25.83 | 33.1244 | 66.2488
[6 empty] | SUB-TOTAL |  | 9666.1028
10.0 |  |  | SERVIÇOS COMPLEMENTARES
10.1 | 9537 | SINAPI | LIMPEZA FINAL DA OBRA | M2 | 1437.51 | 2.13 | 2.7315 | 3926.5758
10.2 | 73806/001 | SINAPI | LIMPEZA DE SUPERFICIES COM JATO DE ALTA PRESSAO DE AR E AGUA | M2 | 1437.51 | 1.48 | 1.898 | 2728.325
10.3 | 98533 | SINAPI | PODA EM ALTURA DE ÁRVORE COM DIÂMETRO DE TRONCO MAIOR OU IGUAL A 0,20 M E MENOR QUE 0,40 M.AF_05/2018 | UNIDADE | 6 | 172.93 | 221.7654 | 1330.5926
10.4 | comp. 03 |  | CHAPA DE AÇO CARBONO 3/8 (COLOC/ USO/ RETIR) P/ PASS VEÍCULO SOBRE VALA MEDIDA P/ AREA CHAPA EM CADA APLICAÇÃO | M2 | 9.52 | 462.71 | 593.3793 | 5648.971
[6 empty] | SUB-TOTAL |  | 13634.4644
VALOR TOTAL DE CUSTO | [7 empty] | 189638.9912
BDI = | 28.24%
VALOR TOTAL DO ORÇAMENTO
PLANILHA DE ORÇAMENTO COM BASE NOS PREÇOS SINAPI -AGOSTO/2018
O VALOR DO ORÇAMENTO, IMPORTA EM:
CENTO E OITENTA E NOVE MIL SEISCENTOS E TRINTA E OITO REAIS E NOVENTA E NOVE CENTAVOS

## DEMOLIÇÃO (hidden)
DEMOLIÇÃO DE ALVENRARIA
| COMP. | ALTURA | ÁREA
BOX | 1.29 | 3 | 3.87
BOX | 1.29 | 3 | 3.87
BOX | 2.19 | 3 | 6.57
BOX | 5.05 | 3 | 15.15
BOX | 3 | 3 | 9
CADIM | 3.15 | 3 | 9.45
CADIM | 3.15 | 3 | 9.45
ÁREA TOTAL M² |  |  | 57.36
VOLUME M³ |  |  | 8.604

## ALVENARIA (hidden)
| DEMOLIÇÃO DE ALVENRARIA |  |  |  | DIVISORIA
| COMP. | ALTURA | ÁREA
BOX | 3.34 | 3 | 10.02 |  | M | H | ÁREA
BOX | 3 | 3 | 9 | MEZANINO CADIM | 33.25 | 2.5 | 83.125
BOX | 8 | 3 | 24 | CADIM | 31.75 | 2.1 | 66.675
BOX | 5 | 3 | 15 | CADIM | 10 | 2.1 | 21
BOX | 12.2 | 5 | 61 | CADIM | 7.45 | 2.1 | 15.645
BOX | 46.6 | 5 | 233 | CADIM | 7.45 | 2.1 | 15.645
BOX | 1.87 | 3 | 5.61 | CADIM | 4 | 2.1 | 8.4
BOX | 0.9 | 2.1 | 1.89 | CADIM | 4.55 | 2.1 | 9.555
BOX | 0.9 | 2.1 | 1.89 | CADIM | 11 | 2.1 | 23.1
CADIM | 5.43 | 3 | 16.29
CADIM | 3.23 | 3 | 9.69 |  | TOTAL |  | 243.145
CADIM | 5 | 5 | 25
CADIM | 5 | 5 | 25
0
0
0
0
ÁREA TOTAL M² |  |  | 437.39

## ESTRUTURA (hidden)
ESTRUTURA DE CONCRETO
PILARES | LARGURA | ALTURA | COMP. | QTD | VOLUME
| 0.15 | 0.25 | 5 | 20 | 3.75
| 0.15 | 0.25 | 3 | 3 | 0.3375
4.0875
VIGAS | LARGURA | ALTURA | COMP. | QTD | VOLUME
| 0.15 | 0.25 | 5 | 4 | 0.75
| 0.15 | 0.25 | 8 | 2 | 0.6
| 0.15 | 0.25 | 12 | 3 | 1.35
2.7
8.1
BASES | LARGURA | ALTURA | COMP. | QTD | VOLUME
| 0.5 | 0.5 | 0.5 | 23 | 2.875
VOLUME TOTAL DE CONCRETO |  |  |  |  | 15.0625

## PISO DE CONCRETO (hidden)
PISO DE CONCRETO
| COMP | LARGURA | ÁREA
CADIM | IRREGULAR |  | 14.65
CADIM | 1 | 10 | 10
BOX | 1 | 10 | 10
BOX | 1 | 10 | 10
44.65

## ELEMENTO VAZADO (hidden)
| EMBOÇO NO ELEMENTO VAZADO |  |  |  |  | ESQUADRIAS DE ALUMINIO
| COMP | ALTURA | QTD | ÁREA |  | COMP | ALTURA | QTD | ÁREA
CADIM | 20 | 0.9 | 2 | 36 | BOX | 2 | 0.5 | 2 | 2
CADIM | 14 | 0.9 | 4 | 50.4 | BOX | 1 | 0.5 | 0 | 0
CADIM | 26 | 0.9 | 2 | 46.8 | CADIM | 2 | 0.5 | 3 | 3
CADIM | 8 | 0.9 | 2 | 14.4
5
147.6
| INTERNO E EXTERNO |  |  | 295.2

## FORRO DE PVC (hidden)
FORRO DE PVC
ÁREA
AUDITORIO |  | 85.4
FOYER |  | 62.1
SALA DE CAPACITAÇÃO |  | 56
APOIO AUDITÓRIO |  | 12
COPA |  | 14.62
BANHEIRO FEM |  | 8.99
BANHEIRO MAS |  | 8.1
BANHEIRO DEF |  | 6
COORDENAÇÃO DE AGRICULTURA |  | 31
BANHEIRO |  | 6.21
DEPÓSITO ALMOXARIFADO |  | 8.64
ESCRITÓRIO ALMOXARIFADO |  | 13.8
BANHEIRO |  | 6
ESCRITÓRIO ARQUIVO SAÚDE |  | 21.75
ESCRITÓRIO ARQUIVO SAÚDE |  | 13.8
354.41

## COMPOSIÇÕES
COMP 01 |  | DIVISÓRIA NAVAL STANDARD, COM PAINEL MSO 35MM E PERFIL DE AÇO GALVANIZADO - M2
SINAPI | COD TCPO | DESCRIÇÃO |  | UND | QTD | Custo unitário (R$) | CUSTO TOTAL
88261 |  | CARPINTEIRO DE ESQUADRIA COM ENCARGOS COMPLEMENTARES | AJUDANTE DE CARPINTEIRO COM ENCARGOS COMPLEMENTARES | H | 0.8 | 18.58 | 14.86
88316 |  | SERVENTE COM ENCARGOS COMPLEMENTARES | CARPINTEIRO DE ESQUADRIA COM ENCARGOS COMPLEMENTARES | H | 0.8 | 14.19 | 11.35
2410 |  | DIVISORIA CEGA (N1) - PAINEL MSO/COMEIA E=35MM - MONTANTE/RODAPE DUPLO ACO GALV PINTADO - COLOCADA |  | UND | 1 | 87.17 | 87.17
5061 |  | PREGO DE ACO POLIDO COM CABECA 18 X 27 (2 1/2 X 10) |  | KG | 0.2 | 9.6 | 1.92
[5 empty] | Valor Total do item |  | 115.3
COMP 02 |  | CHAPA DE AÇO CARBONO 3/8 (COLOC/ USO/ RETIR) P/ PASS VEÍCULO SOBRE VALA MEDIDA P/ AREA CHAPA EM CADA APLICAÇÃO - m2
SINAPI | COD TCPO | DESCRIÇÃO |  | UND | QTD | Custo unitário (R$) | CUSTO TOTAL
1332 |  | CHAPA DE ACO GROSSA, ASTM A36, E = 3/8 " (9,53 MM) 74,69 KG/M2 | AJUDANTE DE CARPINTEIRO COM ENCARGOS COMPLEMENTARES | kg | 74.69 | 5.91 | 441.42
88316 |  | SERVENTE COM ENCARGOS COMPLEMENTARES | CARPINTEIRO DE ESQUADRIA COM ENCARGOS COMPLEMENTARES | H | 1.5 | 14.19 | 21.29
[5 empty] | Valor Total do item |  | 462.71
COMP 03 |  | CONTRAPISO EM ARGAMASSA TRAÇO 1:4 (CIMENTO E AREIA), PREPARO MECÂNICO COM BETONEIRA 400 L - M3
SINAPI | COD TCPO | DESCRIÇÃO |  | UND | QTD | Custo unitário (R$) | CUSTO TOTAL
88309 |  | PEDREIRO COM ENCARGOS COMPLEMENTARES | AJUDANTE DE CARPINTEIRO COM ENCARGOS COMPLEMENTARES | H | 0.59 | 17.48 | 10.31
88316 |  | SERVENTE COM ENCARGOS COMPLEMENTARES | CARPINTEIRO DE ESQUADRIA COM ENCARGOS COMPLEMENTARES | H | 0.295 | 14.19 | 4.19
87301 |  | ARGAMASSA TRAÇO 1:4 (CIMENTO E AREIA MÉDIA) PARA CONTRAPISO, PREPARO MECÂNICO COM BETONEIRA 400 L. AF_06/2014 |  | M3 | 1.33 | 391.16 | 520.24
7334 |  | ADITIVO ADESIVO LIQUIDO PARA ARGAMASSAS DE REVESTIMENTOS CIMENTICIOS |  | L | 0.435 | 11.6 | 5.05
[5 empty] | Valor Total do item |  | 539.79
COMP 02 |  | REMOÇÃO DE PINTURA ACRÍLICA - M2
SINAPI | COD TCPO | DESCRIÇÃO |  | UND | QTD | Custo unitário (R$) | CUSTO TOTAL
88316 |  | SERVENTE COM ENCARGOS COMPLEMENTARES | CARPINTEIRO DE ESQUADRIA COM ENCARGOS COMPLEMENTARES | H | 0.4 | 14.19 | 5.68
[5 empty] | Valor Total do item |  | 5.68
COMP 05 | Pintura de muro com cal virgem
Código | SINAPI | Descrição |  | Unid | Quant | v. unitario | Vlr Total
| 11161 | CAL HIDRATADA PARA PINTURA |  | kg | 0.45 | 0.93 | 0.42
| 88316 | SERVENTE COM ENCARGOS COMPLEMENTARES | CARPINTEIRO DE ESQUADRIA COM ENCARGOS COMPLEMENTARES | h | 0.3 | 14.19 | 4.26
[5 empty] | SUBTOTAL |  | 4.68

## DIVISÓRIA (hidden)
DIVISÓRIA GRANITO BANHEIROS
| COMP | ALTURA | QTD | ÁREA
BANHEIRO BOX | 1.2 | 1.8 | 1 | 2.16
BANHEIRO BOX | 0.91 | 1.8 | 1 | 1.638
BANHEIRO BOX | 0.88 | 1.8 | 1 | 1.584
BANHEIRO BOX | 0.81 | 1.8 | 2 | 2.916
BANHEIRO BOX | 1.6 | 1.8 | 7 | 20.16
0
BANHEIRO CADIM | 1.6 | 1.8 | 7 | 20.16
BANHEIRO CADIM | 1.24 | 1.8 | 1 | 2.232
BANHEIRO CADIM | 0.94 | 1.8 | 1 | 1.692
BANHEIRO CADIM | 0.4 | 1 | 2 | 0.8
53.342

## CONSOLIDADA
PREFEITURA MUNICIPAL DE VARZEA GRANDE
SECRETARIA MUNICIPAL DE SAÚDE
COORDENADORIA DE PROJETOS
VARZEA GRANDE - MATO GROSSO
OBRA: ADEQUAÇÃO CADIM
ENDEREÇO: Avenida da FEB, n°2138, Lot. Manga, Bairro: Ponte Nova |  | Referência:
MUNICÍPIO: VARZEA GRANDE- MT |  | Sinapi 08/2018 desoneração
ITEM | PLANILHA CONSOLIDADA | CONTRATO:
SUB-TOTAL (R$)
AMPLIAÇÃO
1.0 | SERVIÇOS PRELIMINARES | 20918.6743
3.0 | ALVENARIA | 9722.1277
4.0 | PISOS E AZULEJOS | 17696.1933
5.0 | COBERTURA | 1951.5563
6.0 | ESQUADRIAS | 31103.8703
7.0 | PINTURA | 60304.6348
8.0 | ELÉTRICA E LÓGICA | 24641.3673
9.0 | HIDRO SANITÁRIO | 9666.1028
10.0 | SERVIÇOS COMPLEMENTARES | 13634.4644
| TOTAL DA OBRA = | 189638.9912
Importa o Presente Orçamento em:
CENTO E OITENTA E NOVE MIL SEISCENTOS E TRINTA E OITO REAIS E NOVENTA E NOVE CENTAVOS

## CRONOGRAMA
PREFEITURA MUNICIPAL DE VÁRZEA GRANDE
SECRETARIA MUNICIPAL DE SAÚDE
OBJETO: ADEQUAÇÃO CADIM
ENDEREÇO: Avenida da FEB, n°2138, Lot. Manga, Bairro: Ponte Nova
MUNICÍPIO: VÁRZEA GRANDE- MT
CRONOGRAMA FÍSICO / FINANCEIRO
ITEM | PLANILHA CONSOLIDADA | VALOR PARCIAL TOTAL | 1° Medição (%)
|  |  | R$ | %
1.0 | SERVIÇOS PRELIMINARES | 20918.6743 | 20918.6743 | 100%
3.0 | ALVENARIA | 9722.1277 | 9722.1277 | 100%
4.0 | PISOS E AZULEJOS | 17696.1933 | 17696.1933 | 100%
5.0 | COBERTURA | 1951.5563 | 1951.5563 | 100%
6.0 | ESQUADRIAS | 31103.8703 | 31103.8703 | 100%
7.0 | PINTURA | 60304.6348 | 60304.6348 | 100%
8.0 | ELÉTRICA E LÓGICA | 24641.3673 | 24641.3673 | 100%
9.0 | HIDRO SANITÁRIO | 9666.1028 | 9666.1028 | 100%
10.0 | SERVIÇOS COMPLEMENTARES | 13634.4644 | 13634.4644 | 100%
| VALOR PARCIAL | 189638.9912 | 189638.9912 | 100%
| VALOR ACUMULADO |  | 189638.9912 | 100%
| VALOR TOTAL |  | 189638.9912 | 100%

## BDI
COMPOSIÇÃO DA TAXA DE BENEFÍCIOS E DESPESAS INDIRETAS
Grupo A | Despesas indiretas
AC | Administração central | 4
SG | Seguro e Garantia | 0.8
R | Risco | 1.2
Total do grupo A |  | 6
Grupo B | Bonificação
DF | Despesas Financeiras | 1.21
Total do grupo B |  | 1.21
Grupo C | Bonificação
L | Lucro | 7.4
Total do grupo C |  | 7.4
Grupo D | Impostos
C.1 | PIS | 0.65
C.2 | COFINS | 3
C.3 | ISSQN | 2
C.4 | CPRB | 4.5
Total do grupo D |  | 10.15
Fórmula para o cálculo do B.D.I. ( benefícios e despesas indiretas )
BDI = ((1+AC+S+R+G)(1+DF)(1+L)/(1-I))-1 |  | 28.24%

## PINTURA NOVA (hidden)
PINTURA
| PERÍMETRO | ALTURA | ÁREA
BOX | 39.82 | 3 | 119.46
BOX | 27.99 | 3 | 83.97
BOX | 32.7 | 5 | 163.5
BOX | 48.15 | 5 | 240.75
BOX | 43 | 5 | 215
BOX | 36 | 5 | 180
BOX | 36 | 5 | 180
BOX | 36 | 5 | 180 | 15%
TOTAL |  |  | 1362.68 | 204.402
MURO | 44 | 3 | 132
CAIXA D' ÁGUA | 10.05 | 10 | 100.5
MURETA |  |  | 88
MURETA |  |  | 10
MURETA |  |  | 12
MURETA |  |  | 12
TOTAL |  |  | 122