## RESUMO
RESUMO DOS PREÇOS
ANEXO
SERVIÇOS | BATA BASE: | MAIO/2019 SINAPI
OUT/2018 SICRO 3
NÃO DESONERADO
CÓDIGO | DISCRIMINAÇÃO | VALOR (R$)
1.0 | SERVIÇOS PRELIMINARES | 34052.32
2.0 | ADMINISTRAÇÃO LOCAL | 87844.26
3.0 | ENSAIOS TECNOLÓGICOS DE SOLO E ASFALTO | 31289.3
4.0 | TERRAPLENAGEM
32308.34
5.0 | PAVIMENTAÇÃO
1058051.77
6.0 | SINALIZAÇÃO HORIZONTAL/VERTICAL
21510.56
7.0
| OBRAS COMPLEMENTARES | 186843.88
8.0 | DRENAGEM
|  | 43380.77 | 0
9.0 | FORNECIMENTO/ASSENTAMENTO DE TUBOS TIPO PA-1
44262.4
10.0 | ASSENTAMENTO E REJUNTAMENTO DE TUBO DE CONCRETO
23795.2
11.0 | ÓRGÃOS ACESSÓRIOS
174933.86
TOTAL GERAL
1738272.66
ÁREA (m²) |  | 14302.54
TOTAL/M² (R$) |  | 121.5359
TOTAL/KM (R$) |  | 850751.5882
BAIRROS | LOGRADOUROS
CRISTO REI | RUA PRES. MANOEL NEGRO
JARDIM UNIÃO | RUA GARIBALDI
HELIO PONCE | RUA 12, RUA H-1, RUA C, RUA A, RUA 10, RUA SERGIO PINTO, RUA 15, RUA H-2, RUA PERDIGÃO, RUA 133, RUA HARMONIA, RUA S-207 E RUA OLINDA
OBRA | OBRA: Pavimentação de Vias Urbanas

## QUANT
PREFEITURA MUNICIPAL DE VÁRZEA GRANDE |  |  |  |  | ÁREA (m²)
BAIRROS |  | LOGRADOUROS
CRISTO REI |  | RUA PRES. MANOEL NEGRO |  |  | 14302.54
JARDIM UNIÃO |  | RUA GARIBALDI
HELIO PONCE |  | RUA 12, RUA H-1, RUA C, RUA A, RUA 10, RUA SERGIO PINTO, RUA 15, RUA H-2, RUA PERDIGÃO, RUA 133, RUA HARMONIA, RUA S-207 E RUA OLINDA
OBRA: Pavimentação de Vias Urbanas
ITEM | CODIGO | BANCO | DISCRIMINAÇÃO | UNIDADE | QUANTIDADE
1.0 |  |  | SERVIÇOS PRELIMINARES
1.1 | 74209/001 | SINAPI | Placa de obra em chapa de aço galvanizado | m² | 12
1.2 | 93584 | SINAPI | Execução de depósito em canteiro de obra | m² | 30
1.3 | 73847/001 | SINAPI | Aluguel container/sanit c/2 vasos/1 lavat/1 mic/4 chuv larg2,20m compr=6,20m alt=2,50m chapa aco c/nerv trapez forro c/isolam termo/acustico chassis reforc piso compens naval inclinst eletr/hidr excl transp/carga/descarga | mês | 6
1.4 | 5213417 | SICRO 3 | Confecção de placa em aço nº 16 galvanizado, com película retrorrefletiva tipo I + III | m² | 20
2.0 | II |  | ADMINISTRAÇÃO LOCAL
2.1 | 93565 | SINAPI | Engenheiro civil de obra júnior com encargos complementares | mês | 1 | 5.054%
2.2 | 94296 | SINAPI | Topografo com encargos complementares | mês | 4
2.3 | 88253 | SINAPI | Auxiliar de topógrafo com encargos complementares | mês | 4
2.4 | 94295 | SINAPI | Mestre de obras com encargos complementares | mês | 4
2.5 | 93564 | SINAPI | Apontador ou apropriador com encargos complementares | mês | 4
3.0 | III |  | ENSAIOS TECNOLÓGICOS DE SOLO E ASFALTO
3.1 | 74021/003 | SINAPI | Ensaio de regularição de sub-leito | m² | 16252.25
3.2 | 74021/006 | SINAPI | Ensaio de Sub-base estabilizada granulometricamente) | m³ | 3242.45
3.3 | 74021/006 | SINAPI | Ensaio de base estabilizada granulometricamente | m³ | 2445.83
3.4 | 74022/030 | SINAPI | Ensaio de resistência a compressão simples do concreto - meio-fio, sarjetas e calçadas (considerado 1,0 amostra a cada 200 m) | un | 20.0422
4.0 | IV |  | TERRAPLENAGEM
4.1 | 73822/002 | SINAPI | Limpeza mecanizada de área com remoção de camada vegetal, utilizando motoniveladora | m² | 6129.66
4.2 | 74151/001 | SINAPI | Escavacao e carga material 1a categoria, utilizando trator de esteiras de 110 a 160hp com lamina, peso operacional * 13t e pa carregadeira com 170 hp. | m³ | 858.1365 |  | 5502137 | Escavação, carga e transporte de material de 1ª categoria - DMT de 400 a 600 m - caminho de serviço em revestimento
4.3 | 5502137 | SICRO 3 | Escavação, carga e transporte de material de 1ª categoria - DMT de 400 a 600 m - caminho de serviço em revestimento | m³ | 880.5435
4.4 | 5503041 | SICRO 3 | Compactação de aterros a 100% do Proctor intermediário | m³ | 765.69
4.5 | 93595 | SINAPI | Transporte com caminhão basculante de 10 m3, em via urbana em revestimento primário (unidade: txkm). af_04/2016 | txkm | 3157.9423
4.6 | 95878 | SINAPI | Transporte com caminhão basculante de 10 m3, em via urbana pavimentada, dmt até 30 km (unidade: txkm). af_12/2016 | txkm | 13215.3021
4.7 | 83344 | SINAPI | Espalhamento de material em bota fora, com utilização de trator de esteiras de 165 hp | m³ | 858.1365
5.0 | V |  | PAVIMENTAÇÃO
5.1 | 72961 | SINAPI | Regularização e compactação de subleito até 20 cm de espessura | m² | 16252.25
5.2 | (M980) (S/C) | COTAÇÃO | Indenização de jazida não condiz com o preço praticado na região (Preço praticado na jazida) | m³ | 6541.522
5.3 | 96387 | SINAPI | Execução e compactação de sub base com solo estabilizado granulometricamente - exclusive escavação, carga e transporte e solo. af_09/2017 | m³ | 3242.45
5.4 | 96387 | SINAPI | Execução e compactação de base com solo estabilizado granulometricamente - exclusive escavação, carga e transporte e solo. af_09/2017 | m³ | 2445.83
5.5 | 96401 | SINAPI | Execução de imprimação com asfalto diluído CM-30. af_09/2017 | m² | 12983.1
5.6 | 72943 | SINAPI | Pintura de ligação com emulsão RR-2C | m² | 12983.1
5.7 | 95993 | SINAPI | Construção de pavimento com aplicação de concreto betuminoso usinado a quente (cbuq), camada de rolamento, com espessura de 4,0 cm  exclusive transporte. af_03/2017 | m³ | 519.324
5.8 | 72891 | SINAPI | Carga e descarga de material betuminoso a quente com caminhão basculante 6m3, descarga em vibro-acabadora | m³ | 519.324
5.9 | 93595 | SINAPI | Transporte com caminhão basculante de 10 m3, em via urbana em revestimento primário (unidade: tonxkm). af_04/2016 | txkm | 20932.8704
5.10 | 95878 | SINAPI | Transporte com caminhão basculante de 10 m3, em via urbana pavimentada, dmt até 30 km (unidade: tonxkm). af_12/2016 | txkm | 161183.1021
5.11 | 95303 | SINAPI | Transporte com caminhão basculante 10 m3 de massa asfáltica para pavimentação urbana | m³xkm | 12619.57
6.0 | VI |  | SINALIZAÇÃO HORIZONTAL/VERTICAL
6.1 | 72947 | SINAPI | Sinalizacao horizontal com tinta retrorrefletiva a base de resina acrilica c/ micro esfera de vidro | m² | 669.5148
6.2 | 5213405 | SICRO 3 | Pintura de setas e zebrados - tinta base acrílica - espessura de 0,6 mm | m² | 128.37
6.3 | 5213417 | SICRO 3 | Confecção de placa em aço nº 16 galvanizado, com película retrorrefletiva tipo I + III | m² | 5.66
6.4 | 5213855 | SICRO 3 | Fornecimento e implantação de suporte metálico galvanizado para placa de regulamentação - R1 - lado de 0,248 m | unid | 21
7.0 | VII |  | OBRAS COMPLEMENTARES
7.1 | 94267 | SINAPI | Guia (meio-fio) e sarjeta conjugados de concreto, moldada i n loco em trecho reto com extrusora, guia 13 cm base x 22 cm altura. af_06/2016 | m | 3588.44
7.2 | 94268 | SINAPI | Guia (meio-fio) e sarjeta conjugados de concreto, moldada i n loco em trecho curvo com extrusora, guia 13 cm base x 22 cm altura. af_06/2016 | m | 420
7.3 | 73916/002 | SINAPI | Placa esmaltada para identificação NR de Rua, dimensões 45X25cm | unid | 20
8.0 |  |  | DRENAGEM
8.1 | 5213417 | SICRO 03 | Confecção de placa em aço nº 16 galvanizado, com película retrorrefletiva tipo I + III | m² | 20
8.2 | 85424 | SINAPI | Isolamento de obra com tela plástica com malha de 5mm e estrutura de madeira pontaleteada | m² | 10
8.3 | 74219/001 | SINAPI | Passadicos de madeira para pedestres | m² | 10
8.4 | 90093 | SINAPI | Escavação mecanizada de vala com prof. Maior que 1,5 m até 3,0 m (média entre montante e jusante/uma composição por trecho), com retroescavadeira (0,8 m3/111 hp), larg. de 1,5 m a 2,5 m, em solo de 1a categoria, locais com baixo nível de interferência. af_01/2015 | m³ | 847.042
8.5 | 94103 | SINAPI | Fornecimento e aplicação de Lastro de Brita (com preparo de fundo de valas) | m³ | 39.2
8.6 | 2003868 | SICRO 03 | Lastro de pedra de mão ou rachão lançamento manual (Bueiro) | m³ | 17.28
8.7 | 93381 | SINAPI | Reaterro mecanizado de vala com retroescavadeira (capacidade da caçamb a da retro: 0,26 m³ / potência: 88 hp), largura de 0,8 a 1,5 m, profun didade de 1,5 a 3,0 m, com solo (sem substituição) de 1ª categoria em locais com baixo nível de interferência. af_04/2016 | m³ | 384.7426
8.8 | 93595 | SINAPI | Transporte com caminhão basculante de 10 m3, em via urbana em revestimento primário (unidade: tonxkm). af_04/2016 | txkm | 1701.2617
8.9 | 95878 | SINAPI | Transporte com caminhão basculante de 10 m3, em via urbana pavimentada, dmt até 30 km (unidade: tonxkm). af_12/2016 | txkm | 13099.7153
8.10 | 74010/001 | SINAPI | Carga e descarga mecânica de solo utilizando caminhão basculante 5m³ /11t e pa carregadeira sobre pneus * 105 hp * cap. 1,72m3 | m³ | 462.2994
8.11 | 83344 | SINAPI | Espalhamento de material em bota fora, com utilizacao de trator de esteiras de 165 HP | m³ | 462.2994
8.12 | 94038 | SINAPI | Escoramento de vala, tipo pontaleteamento, com profundidade de 0 a 1,5 m, largura maior ou igual a 1,5 m e menor que 2,5 m, em local com nível alto de interferência. af_06/2016 | m² | 64
9.0 |  |  | FORNECIMENTO/ASSENTAMENTO DE TUBOS TIPO PA-1
9.1 | 7725 | SINAPI | Tubo concreto armado, classe PA-1, pb, dn 600 mm, para aguas pluviais (nbr 8890) | m | 320
10.0 |  |  | ASSENTAMENTO E REJUNTAMENTO DE TUBO DE CONCRETO
10.1 | 92824 | SINAPI | Assentamento de tubo de concreto para redes coletoras de águas pluviais, diâmetro de 600 mm, junta rígida, instalado em local com alto nível | m | 320
11.0 |  |  | ÓRGÃOS ACESSÓRIOS
11.1 | COMP 02 | SICRO 03 | BLD - Boca de lobo dupla, c/abertura pela guia 1,00m - conforme protjeto tipo | unid | 8
11.2 | 2003694 | SICRO 03 | Poço de visita - PVI 09 - areia e brita comerciais | unid | 16
11.3 | 2003718 | SICRO 03 | Chaminé dos poços de visita - CPV 03 - areia e brita comerciais | unid | 16
11.4 | 2003387 | SICRO 03 | Entrada para descida d'água - EDA 02 - areia e brita comerciais | unid | 6
11.5 | 2003391 | SICRO 03 | Descida d'água de aterros tipo rápido - DAR 02 - areia e brita comerciais | m | 12
11.6 | 804377 | SICRO 03 | Boca BSTC D = 0,60 m - esconsidade 0° - areia e brita comerciais - alas esconsas | unid | 4
11.7 | 804385 | SICRO 03 | Boca BSTC D = 0,80 m - esconsidade 0° - areia e brita comerciais - alas esconsas | unid | 6
11.8 | 804029 | SICRO 03 | Corpo de BSTC D = 0,80 m CA1 - areia, brita e pedra de mão comerciais | m | 36
11.9 | 2003569 | SICRO 03 | Dreno longitudinal profundo para corte em solo - DPS 07 - tubo de concreto perfurado e brita comercial | m | 360
11.10 | 93599 | SINAPI | Transporte com caminhão basculante de 14 m3, em via urbana pavimentada, dmt até 30 km (unidade: tonxkm). af_04/2016 | txm | 12676.8856

## ORÇA
PREFEITURA MUNICIPAL DE VÁRZEA GRANDE |  | PLANILHA ORÇAMENTÁRIA (DESONERADO) | [6 empty] | DATA BASE: |  |  |  |  | x
|  | BAIRROS | LOGRADOUROS
|  | CRISTO REI | RUA PRES. MANOEL NEGRO | [5 empty] | MAIO/2019 SINAPI
|  | JARDIM UNIÃO | RUA GARIBALDI
|  | HELIO PONCE | RUA 12, RUA H-1, RUA C, RUA A, RUA 10, RUA SERGIO PINTO, RUA 15, RUA H-2, RUA PERDIGÃO, RUA 133, RUA HARMONIA, RUA S-207 E RUA OLINDA | [5 empty] | OUT/2018 SICRO 3
OBRA: Pavimentação de Vias Urbanas
B.D.I. |  |  | 20.7% | ÁREA (m²): |  | 14302.54 | EXTENSÃO: | 2043.22 | NÃO DESONERADO
B.D.I. DIFERENCIADO |  |  | 15.27%
ITEM | CODIGO | BANCO | DISCRIMINAÇÃO | UNID. | QUANT. | P. UNIT. | P. UNIT. C/BDI | SUBTOTAL | TOTAL
1.0 |  |  | SERVIÇOS PRELIMINARES
1.1 | 74209/001 | SINAPI | Placa de obra em chapa de aço galvanizado | m² | 12 | 529.52 | 639.13 | 7669.56
1.2 | 93584 | SINAPI | Execução de depósito em canteiro de obra | m² | 30 | 483.07 | 583.06 | 17491.8
1.3 | 73847/001 | SINAPI | Aluguel container/sanit c/2 vasos/1 lavat/1 mic/4 chuv larg2,20m compr=6,20m alt=2,50m chapa aco c/nerv trapez forro c/isolam termo/acustico chassis reforc piso compens naval inclinst eletr/hidr excl transp/carga/descarga | mês | 6 | 408.59 | 493.16 | 2958.96 |  | NÃO DESONERADO
1.4 | 5213417 | SICRO 3 | Confecção de placa em aço nº 16 galvanizado, com película retrorrefletiva tipo I + III | m² | 20 | 245.74 | 296.6 | 5932 | 34052.32
2.0 |  |  | ADMINISTRAÇÃO LOCAL | [6 empty] | sinapi | SECO | Encargo mensalista | custo unit
2.1 | 93565 | SINAPI | Engenheiro civil de obra júnior com encargos complementares | mês | 1 | 16276.97 | 19646.3 | 19646.3
2.2 | 94296 | SINAPI | Topografo com encargos complementares | mês | 4 | 3385.2 | 4085.93 | 16343.72
2.3 | 88253 | SINAPI | Auxiliar de topógrafo com encargos complementares | mês | 4 | 1926.8585 | 2325.71 | 9302.84 |  | 10.89 | 5.0487 | 8.7584 | 1926.8585
2.4 | 94295 | SINAPI | Mestre de obras com encargos complementares | mês | 4 | 5545.28 | 6693.15 | 26772.6 |  | 5.054%
2.5 | 93564 | SINAPI | Apontador ou apropriador com encargos complementares | mês | 4 | 3268.19 | 3944.7 | 15778.8 | 87844.26
3.0 |  |  | ENSAIOS TECNOLÓGICOS DE SOLO E ASFALTO
3.1 | 74021/003 | SINAPI | Ensaio de regularição de sub-leito | m² | 16252.25 | 0.85 | 1.02 | 16577.29
3.2 | 74021/006 | SINAPI | Ensaio de Sub-base estabilizada granulometricamente) | m³ | 3242.45 | 1.65 | 1.99 | 6452.47
3.3 | 74021/006 | SINAPI | Ensaio de base estabilizada granulometricamente | m³ | 2445.83 | 1.65 | 1.99 | 4867.2
3.4 | 74022/030 | SINAPI | Ensaio de resistência a compressão simples do concreto - meio-fio, sarjetas e calçadas (considerado 1,0 amostra a cada 200 m) | un | 20.0422 | 140.24 | 169.26 | 3392.34 | 31289.3
4.0 |  |  | TERRAPLENAGEM
4.1 | 73822/002 | SINAPI | Limpeza mecanizada de área com remoção de camada vegetal, utilizando motoniveladora | m² | 6129.66 | 0.5 | 0.6 | 3677.79
4.2 | 74151/001 | SINAPI | Escavacao e carga material 1a categoria, utilizando trator de esteiras de 110 a 160hp com lamina, peso operacional * 13t e pa carregadeira com 170 hp. | m³ | 858.1365 | 3.1 | 3.74 | 3209.43
4.3 | 5502137 | SICRO 3 | Escavação, carga e transporte de material de 1ª categoria - DMT de 400 a 600 m - caminho de serviço em revestimento | m³ | 880.5435 | 3.8 | 4.58 | 4032.88
4.4 | 5503041 | SICRO 3 | Compactação de aterros a 100% do Proctor intermediário | m³ | 765.69 | 5.25 | 6.33 | 4846.81
4.5 | 93595 | SINAPI | Transporte com caminhão basculante de 10 m3, em via urbana em revestimento primário (unidade: txkm). af_04/2016 | txkm | 3157.9423 | 0.83 | 1 | 3157.94
4.6 | 95878 | SINAPI | Transporte com caminhão basculante de 10 m3, em via urbana pavimentada, dmt até 30 km (unidade: txkm). af_12/2016 | txkm | 13215.3021 | 0.78 | 0.94 | 12422.38
4.7 | 83344 | SINAPI | Espalhamento de material em bota fora, com utilização de trator de esteiras de 165 hp | m³ | 858.1365 | 0.93 | 1.12 | 961.11 | 32308.34
5.0 |  |  | PAVIMENTAÇÃO
5.1 | 72961 | SINAPI | Regularização e compactação de subleito até 20 cm de espessura | m² | 16252.25 | 1.3 | 1.56 | 25353.51
5.2 | (M980) (S/C) | COTAÇÃO | Indenização de jazida não condiz com o preço praticado na região (Preço praticado na jazida) | m³ | 6541.522 | 12.5 | 14.4 | 94197.91
5.3 | 96387 | SINAPI | Execução e compactação de sub base com solo estabilizado granulometricamente - exclusive escavação, carga e transporte e solo. af_09/2017 | m³ | 3242.45 | 6.56 | 7.91 | 25647.77
5.4 | 96387 | SINAPI | Execução e compactação de base com solo estabilizado granulometricamente - exclusive escavação, carga e transporte e solo. af_09/2017 | m³ | 2445.83 | 6.56 | 7.91 | 19346.51
5.5 | 96401 | SINAPI | Execução de imprimação com asfalto diluído CM-30. af_09/2017 | m² | 12983.1 | 7.16 | 8.64 | 112173.98
5.6 | 72943 | SINAPI | Pintura de ligação com emulsão RR-2C | m² | 12983.1 | 2.25 | 2.71 | 35184.2
5.7 | 95993 | SINAPI | Construção de pavimento com aplicação de concreto betuminoso usinado a quente (cbuq), camada de rolamento, com espessura de 4,0 cm  exclusive transporte. af_03/2017 | m³ | 519.324 | 883.58 | 1066.48 | 553848.65
5.8 | 72891 | SINAPI | Carga e descarga de material betuminoso a quente com caminhão basculante 6m3, descarga em vibro-acabadora | m³ | 519.324 | 6.11 | 7.37 | 3827.41
5.9 | 93595 | SINAPI | Transporte com caminhão basculante de 10 m3, em via urbana em revestimento primário (unidade: tonxkm). af_04/2016 | txkm | 20932.8704 | 0.83 | 1 | 20932.87
5.10 | 95878 | SINAPI | Transporte com caminhão basculante de 10 m3, em via urbana pavimentada, dmt até 30 km (unidade: tonxkm). af_12/2016 | txkm | 161183.1021 | 0.78 | 0.94 | 151512.11
5.11 | 95303 | SINAPI | Transporte com caminhão basculante 10 m3 de massa asfáltica para pavimentação urbana | m³xkm | 12619.57 | 1.06 | 1.27 | 16026.85 | 1058051.77
6.0 |  |  | SINALIZAÇÃO HORIZONTAL/VERTICAL
6.1 | 72947 | SINAPI | Sinalizacao horizontal com tinta retrorrefletiva a base de resina acrilica c/ micro esfera de vidro | m² | 669.5148 | 11.15 | 13.45 | 9004.97
6.2 | 5213405 | SICRO 3 | Pintura de setas e zebrados - tinta base acrílica - espessura de 0,6 mm | m² | 128.37 | 34.02 | 41.06 | 5270.87
6.3 | 5213417 | SICRO 3 | Confecção de placa em aço nº 16 galvanizado, com película retrorrefletiva tipo I + III | m² | 5.66 | 245.74 | 296.6 | 1678.75
6.4 | 5213855 | SICRO 3 | Fornecimento e implantação de suporte metálico galvanizado para placa de regulamentação - R1 - lado de 0,248 m |  | 21 | 219.2 | 264.57 | 5555.97 | 21510.56
7.0 |  |  | OBRAS COMPLEMENTARES
7.1 | 94267 | SINAPI | Guia (meio-fio) e sarjeta conjugados de concreto, moldada i n loco em trecho reto com extrusora, guia 13 cm base x 22 cm altura. af_06/2016 | m | 3588.44 | 37.45 | 45.2 | 162197.48
7.2 | 94268 | SINAPI | Guia (meio-fio) e sarjeta conjugados de concreto, moldada i n loco em trecho curvo com extrusora, guia 13 cm base x 22 cm altura. af_06/2016 | m | 420 | 41.22 | 49.75 | 20895
7.3 | 73916/002 | SINAPI | Placa esmaltada para identificação NR de Rua, dimensões 45X25cm | unid | 20 | 155.41 | 187.57 | 3751.4 | 186843.88
8.0 |  |  | DRENAGEM
8.1 | 5213417 | SICRO 03 | Confecção de placa em aço nº 16 galvanizado, com película retrorrefletiva tipo I + III | m² | 20 | 245.74 | 296.6 | 5932
8.2 | 85424 | SINAPI | Isolamento de obra com tela plástica com malha de 5mm e estrutura de madeira pontaleteada | m² | 10 | 21.04 | 25.39 | 253.9
8.3 | 74219/001 | SINAPI | Passadicos de madeira para pedestres | m² | 10 | 50.46 | 60.9 | 609
8.4 | 90093 | SINAPI | Escavação mecanizada de vala com prof. Maior que 1,5 m até 3,0 m (média entre montante e jusante/uma composição por trecho), com retroescavadeira (0,8 m3/111 hp), larg. de 1,5 m a 2,5 m, em solo de 1a categoria, locais com baixo nível de interferência. af_01/2015 | m³ | 847.042 | 4.28 | 5.16 | 4370.73
8.5 | 94103 | SINAPI | Fornecimento e aplicação de Lastro de Brita (com preparo de fundo de valas) | m³ | 39.2 | 212.64 | 256.65 | 10060.68
8.6 | 2003868 | SICRO 03 | Lastro de pedra de mão ou rachão lançamento manual (Bueiro) | m³ | 17.28 | 93.5 | 112.85 | 1950.04
8.7 | 93381 | SINAPI | Reaterro mecanizado de vala com retroescavadeira (capacidade da caçamb a da retro: 0,26 m³ / potência: 88 hp), largura de 0,8 a 1,5 m, profun didade de 1,5 a 3,0 m, com solo (sem substituição) de 1ª categoria em locais com baixo nível de interferência. af_04/2016 | m³ | 384.7426 | 6.48 | 7.82 | 3008.68
8.8 | 93595 | SINAPI | Transporte com caminhão basculante de 10 m3, em via urbana em revestimento primário (unidade: tonxkm). af_04/2016 | txkm | 1701.2617 | 0.83 | 1 | 1701.26
8.9 | 95878 | SINAPI | Transporte com caminhão basculante de 10 m3, em via urbana pavimentada, dmt até 30 km (unidade: tonxkm). af_12/2016 | txkm | 13099.7153 | 0.78 | 0.94 | 12313.73
8.10 | 74010/001 | SINAPI | Carga e descarga mecânica de solo utilizando caminhão basculante 5m³ /11t e pa carregadeira sobre pneus * 105 hp * cap. 1,72m3 | m³ | 462.2994 | 1.74 | 2.1 | 970.82
8.11 | 83344 | SINAPI | Espalhamento de material em bota fora, com utilizacao de trator de esteiras de 165 HP | m³ | 462.2994 | 0.93 | 1.12 | 517.77
8.12 | 94038 | SINAPI | Escoramento de vala, tipo pontaleteamento, com profundidade de 0 a 1,5 m, largura maior ou igual a 1,5 m e menor que 2,5 m, em local com nível alto de interferência. af_06/2016 | m² | 64 | 21.91 | 26.44 | 1692.16 | 43380.77
9.0 |  |  | FORNECIMENTO/ASSENTAMENTO DE TUBOS TIPO PA-1
9.1 | 7725 | SINAPI | Tubo concreto armado, classe PA-1, pb, dn 600 mm, para aguas pluviais (nbr 8890) | m | 320 | 120 | 138.32 | 44262.4 | 44262.4
10.0 |  |  | ASSENTAMENTO E REJUNTAMENTO DE TUBO DE CONCRETO
10.1 | 92824 | SINAPI | Assentamento de tubo de concreto para redes coletoras de águas pluviais, diâmetro de 600 mm, junta rígida, instalado em local com alto nível | m | 320 | 61.61 | 74.36 | 23795.2 | 23795.2
11.0 |  |  | ÓRGÃOS ACESSÓRIOS
11.1 | COMP 02 | SICRO 03 | BLD - Boca de lobo dupla, c/abertura pela guia 1,00m - conforme protjeto tipo | unid | 8 | 1596.4968 | 1926.97 | 15415.76
11.2 | 2003694 | SICRO 03 | Poço de visita - PVI 09 - areia e brita comerciais | unid | 16 | 2027.51 | 2447.2 | 39155.2
11.3 | 2003718 | SICRO 03 | Chaminé dos poços de visita - CPV 03 - areia e brita comerciais | unid | 16 | 1346.38 | 1625.08 | 26001.28
11.4 | 2003387 | SICRO 03 | Entrada para descida d'água - EDA 02 - areia e brita comerciais | unid | 6 | 53.21 | 64.22 | 385.32
11.5 | 2003391 | SICRO 03 | Descida d'água de aterros tipo rápido - DAR 02 - areia e brita comerciais | m | 12 | 133.57 | 161.21 | 1934.52
11.6 | 804377 | SICRO 03 | Boca BSTC D = 0,60 m - esconsidade 0° - areia e brita comerciais - alas esconsas | unid | 4 | 907.69 | 1095.58 | 4382.32
11.7 | 804385 | SICRO 03 | Boca BSTC D = 0,80 m - esconsidade 0° - areia e brita comerciais - alas esconsas | unid | 6 | 1501.42 | 1812.21 | 10873.26
11.8 | 804029 | SICRO 03 | Corpo de BSTC D = 0,80 m CA1 - areia, brita e pedra de mão comerciais | m | 36 | 378.37 | 456.69 | 16440.84
11.9 | 2003569 | SICRO 03 | Dreno longitudinal profundo para corte em solo - DPS 07 - tubo de concreto perfurado e brita comercial | m | 360 | 121.67 | 146.85 | 52866
11.10 | 93599 | SINAPI | Transporte com caminhão basculante de 14 m3, em via urbana pavimentada, dmt até 30 km (unidade: tonxkm). af_04/2016 | txm | 12676.8856 | 0.49 | 0.59 | 7479.36 | 174933.86
[8 empty] | TOTAL | 1738272.66

## TRANSP
4.0 | TERRAPLENAGEM
Tipo de transporte 93589 - Transporte local em rodovia não pavimentada (const)
CÓDIGO | SERVIÇO | MATERIAL | QUANT. | UNID | F.UTILIZAÇÃO |  | PESO(T) A TRANSPORTAR | DMT(KM) | MOMENTO DE TRANSPORTE(t.km)
[5 empty] | FATOR | UNID.
74151/001 | Escavacao e carga material 1a categoria, utilizando trator de esteiras de 110 a 160hp com lamina, peso operacional * 13t e pa carregadeira com 170 hp. | Solo | 858.1365 | m³ | 1.84 | txkm | 1578.9712 | 2 | 3157.9423
TOTAL | [8 empty] | 3157.9423
Tipo de transporte 95875 Transporte local em rodov. pavim. (const.)
CÓDIGO | SERVIÇO | MATERIAL | QUANT. | UNID | F.UTILIZAÇÃO |  | PESO(T) A TRANSPORTAR | DMT(KM) | MOMENTO DE TRANSPORTE(m³.km)
[5 empty] | FATOR | UNID.
74151/001 | Escavacao e carga material 1a categoria, utilizando trator de esteiras de 110 a 160hp com lamina, peso operacional * 13t e pa carregadeira com 170 hp. | Solo | 858.1365 | m³ | 1 | txkm | 858.1365 | 15.4 | 13215.3021
TOTAL | [8 empty] | 13215.3021
5.0 | PAVIMENTAÇÃO
Tipo de transporte 93595 - Transporte local em rodovia não pavimentada (const)
CÓDIGO | SERVIÇO | MATERIAL | QUANT. | UNID | F.UTILIZAÇÃO |  | PESO(T) A TRANSPORTAR | DMT(KM) | MOMENTO DE TRANSPORTE(t.km)
[5 empty] | FATOR | UNID.
96387 | Execução e compactação de sub base com solo estabilizado granulometricamente - exclusive escavação, carga e transporte e solo. af_09/2017 | Solo | 3242.45 | m³ | 1.84 | t/m³ | 5966.108 | 2 | 11932.216
2 S 02 200 01 | Execução e compactação de base com solo estabilizado granulometricamente - exclusive escavação, carga e transporte e solo. af_09/2017 | Solo | 2445.83 | m³ | 1.84 | t/m³ | 4500.3272 | 2 | 9000.6544
TOTAL | [8 empty] | 20932.8704
Tipo de transporte 95878 Transporte local em rodov. pavim. (const.)
CÓDIGO | SERVIÇO | MATERIAL | QUANT. | UNID | F.UTILIZAÇÃO |  | PESO(T) A TRANSPORTAR | DMT(KM) | MOMENTO DE TRANSPORTE(t.km)
[5 empty] | FATOR | UNID.
96387 | Execução e compactação de sub base com solo estabilizado granulometricamente - exclusive escavação, carga e transporte e solo. af_09/2017 | Solo | 3242.45 | m³ | 1.84 | t/m³ | 5966.108 | 15.4 | 91878.0632
96387 | Execução e compactação de base com solo estabilizado granulometricamente - exclusive escavação, carga e transporte e solo. af_09/2017 | Solo | 2445.83 | m³ | 1.84 | t/m³ | 4500.3272 | 15.4 | 69305.0389
TOTAL | [8 empty] | 161183.1021
Tipo de transporte 95303 - Transporte comercial c/basculante de massa asfáltica
CÓDIGO | SERVIÇO | MATERIAL | QUANT. | UNID | F.UTILIZAÇÃO |  | PESO(T) A TRANSPORTAR | DMT(KM) | MOMENTO DE TRANSPORTE(t.km)
[5 empty] | FATOR | UNID.
95993 | Construção de pavimento com aplicação de concreto betuminoso usinado a quente (cbuq), camada de rolamento, com espessura de 4,0 cm  exclusive transporte. af_03/2017 | massa | 519.324 | m³ | 1 | m³/m³ | 519.324 | 24.3 | 12619.57
TOTAL | [8 empty] | 12619.57
8.0 | DRENAGEM
Tipo de transporte 93595 - Transporte local em rodovia não pavimentada (const)
CÓDIGO | SERVIÇO | MATERIAL | QUANT. | UNID | F.UTILIZAÇÃO |  | PESO(T) A TRANSPORTAR | DMT(KM) | MOMENTO DE TRANSPORTE(t.km)
[5 empty] | FATOR | UNID.
| TOTAL DE BOTA FORA TOTAL | solo | 462.2994 | m³ | 1.84 | t/m³ | 850.6309 | 2 | 1701.2617
TOTAL | [8 empty] | 1701.2617
Tipo de transporte 95878 Transporte local em rodov. pavim. (const.)
CÓDIGO | SERVIÇO | MATERIAL | QUANT. | UNID | F.UTILIZAÇÃO |  | PESO(T) A TRANSPORTAR | DMT(KM) | MOMENTO DE TRANSPORTE(t.km)
[5 empty] | FATOR | UNID.
93381 | TOTAL DE BOTA FORA TOTAL | Solo | 462.2994 | m³ | 1.84 | t/m³ | 850.6309 | 15.4 | 13099.7153
TOTAL | [8 empty] | 13099.7153
Tipo de transporte 93589 Transporte local em rodov. não pavim. (const.)
CÓDIGO | SERVIÇO | MATERIAL | QUANT. | UNID | F.UTILIZAÇÃO |  | PESO(T) A TRANSPORTAR | DMT(KM) | MOMENTO DE TRANSPORTE(t.km)
[5 empty] | FATOR | UNID.
2003569 | Dreno longitudinal profundo para corte em solo - DPS 07 - tubo de concreto perfurado e brita comercial | brita | 360 | m | 0.73823 | t/m | 265.7628 | 47.7 | 12676.8856
TOTAL | [8 empty] | 12676.8856

## CFF
PREFEITURA MUNICIPAL DE VÁZEA GRANDE |  |  |  | PAVIMENTAÇÃO DE VIAS URBANAS
BAIRRO: CRISTO REI, JARDIM UNIÃO E JOAQUIM CURVO
Prazo ( dias consecutivos )
Ítem | Etapas de Serviço | % | Valor (R$) | 30 | 60 | 90 | 120 | 150 | 180 | 210 | 240 | 270
1.0 | SERVIÇOS PRELIMINARES | 1.959 | 34052.32 | 6810.464 | 3405.232 | 3405.232 | 3405.232 | 3405.232 | 3405.232 | 3405.232 | 3405.232 | 3405.232 | 23836.624 | -10215.696
|  |  |  | 20% | 10% | 10% | 10% | 10% | 10% | 10% | 10% | 10% | 70%
2.0 | ADMINISTRAÇÃO LOCAL | 5.0535 | 87844.26 | 8784.426 | 8784.426 | 8784.426 | 13176.639 | 13176.639 | 8784.426 | 8784.426 | 8784.426 | 8784.426 | 61490.982 | -26353.278
|  |  |  | 10% | 10% | 10% | 15% | 15% | 10% | 10% | 10% | 10% | 70%
3.0 | ENSAIOS TECNOLÓGICOS DE SOLO E ASFALTO | 1.8 | 31289.3 | 1564.465 | 1564.465 | 4693.395 | 4693.395 | 6257.86 | 4693.395 | 4693.395 | 1564.465 | 1564.465 | 23466.975 | -7822.325
|  |  |  | 5% | 5% | 15% | 15% | 20% | 15% | 15% | 5% | 5% | 75%
4.0 | TERRAPLENAGEM | 1.8586 | 32308.34 | 1615.417 | 8077.085 | 8077.085 | 8077.085 | 3230.834 | 3230.834
|  |  |  | 5% | 25% | 25% | 25% | 10% | 10% |  |  |  | 100%
5.0 | PAVIMENTAÇÃO | 60.868 | 1058051.77 |  | 105805.177 | 105805.177 | 211610.354 | 211610.354 | 211610.354 | 105805.177 | 105805.177 |  | 846441.416 | -211610.354
[5 empty] | 10% | 10% | 20% | 20% | 20% | 10% | 10% |  | 80%
6.0 | SINALIZAÇÃO HORIZONTAL/VERTICAL |  | 21510.56 |  |  |  |  | 4302.112 | 4302.112 | 4302.112 | 4302.112 | 4302.112 | 8604.224 | -12906.336
1.2375
[8 empty] | 20% | 20% | 20% | 20% | 20% | 40%
7.0 | OBRAS COMPLEMENTARES | 10.7488 | 186843.88 |  |  |  | 18684.388 | 37368.776 | 37368.776 | 37368.776 | 37368.776 | 18684.388 | 93421.94 | -93421.94
[7 empty] | 10% | 20% | 20% | 20% | 20% | 10% | 50%
8.0 | DRENAGEM | 2.4956 | 43380.77 |  | 8676.154 | 8676.154 | 8676.154 | 8676.154 | 4338.077 | 4338.077 |  |  | 39042.693 | -4338.077
[5 empty] | 20% | 20% | 20% | 20% | 10% | 10% |  |  | 90%
9.0 | FORNECIMENTO/ASSENTAMENTO DE TUBOS TIPO PA-1 | 2.5463 | 44262.4 |  | 8852.48 | 8852.48 | 8852.48 | 8852.48 | 4426.24 | 4426.24 |  |  | 39836.16 | -4426.24
[5 empty] | 20% | 20% | 20% | 20% | 10% | 10% |  |  | 90%
10.0 | ASSENTAMENTO E REJUNTAMENTO DE TUBO DE CONCRETO | 1.3689 | 23795.2 |  | 4759.04 | 4759.04 | 4759.04 | 4759.04 | 2379.52 | 2379.52 |  |  | 21415.68 | -2379.52
[5 empty] | 20% | 20% | 20% | 20% | 10% | 10% |  |  | 90%
11.0 | ÓRGÃOS ACESSÓRIOS | 10.0637 | 174933.86 |  | 34986.772 | 34986.772 | 34986.772 | 34986.772 | 17493.386 | 17493.386 |  |  | 157440.474 | -17493.386
[5 empty] | 20% | 20% | 20% | 20% | 10% | 10% |  |  | 90%
TOTAL ( % e R$ ) |  | 100 | 1738272.66 | 1.08% | 10.64% | 10.82% | 18.23% | 19.37% | 17.38% | 11.1% | 9.275% | 2.114% | 0.77508 | 1314997.168
DESEMBOLSO |  | SIMPLES |  | 18774.772 | 184910.831 | 188039.761 | 316921.539 | 336626.253 | 302032.352 | 192996.341 | 161230.188 | 36740.623 | 1347305.508
|  | ACUMULADO |  | 18774.772 | 203685.603 | 391725.364 | 708646.903 | 1045273.156 | 1347305.508 | 1540301.849 | 1701532.037 | 1738272.66 |  | 0
|  |  | 1738272.66 |  |  | A

## MEMORIAL DE CALCULO
PREFEITURA MUNICIPAL DE VÁRZEA GRANDE
OBRA: Pavimentação de Vias Urbanas
MEMÓRIA DE CÁLCULO DE VOLUMES DA DRENAGEM
BAIRRO: DIVERSOS |  | COMP. DO LANCE | DIAMETRO (m) | LARGURA | CORTE | CORTE | ALTURA MEDIA | VOLUME | AREA FUNDO DE VALA
|  |  |  | MEDIA DE ESC | MONTANTE | JUZANTE | DOS CORTES | DE CORTE
HELIO PONCE
RUA H-1 | BUEIRO | 12 | 0.8 | 1.6 | 2 | 2 | 2 | 38.4 | 19.2
| BOCAS DE LOBOS SIMPLES | 0 | 1.6 | 2.2 |  |  | 1.7 | 0 | 0
| BOCAS DE LOBOS DUPLAS | 0 | 1.6 | 3.2 | 0 | 0 | 1.7 | 0 | 0
| BOCAS DE LOBOS TRIPLAS | - | 1.6 | 4.2 | 0 | 0 | 1.7 | - | -
RUA C | TUBULAÇÃO | 111 | 0.6 | 1.4 | 1.9 | 1.8 | 1.85 | 287.49 | 155.4
| BUEIRO | 12 | 0.8 | 1.6 | 1.7 | 1.9 | 1.8 | 34.56 | 19.2
| TUBULAÇÃO | 0 | 1.2 | 2 | 2 | 1.9 | 1.95 | 0 | 0
| BOCAS DE LOBOS SIMPLES | 0 | 1.6 | 2.2 |  |  | 1.7 | 0 | 0
| BOCAS DE LOBOS DUPLAS | 4 | 1.6 | 3.2 | 0 | 0 | 1.7 | 34.816 | 20.48
| BOCAS DE LOBOS TRIPLAS | 0 | 1.6 | 4.2 | 0 | 0 | 1.7 | - | -
RUA A | TUBULAÇÃO | 169 | 0.6 | 1.4 | 1.6 | 1.6 | 1.6 | 378.56 | 236.6
| BUEIRO | 12 | 0.8 | 1.6 | 2 | 2 | 2 | 38.4 | 19.2
| TUBULAÇÃO | 0 | 1.2 | 2
| BOCAS DE LOBOS SIMPLES | 0 | 1.6 | 2.2 |  |  | 1.7 | 0 | 0
| BOCAS DE LOBOS DUPLAS | 4 | 1.6 | 3.2 | 0 | 0 | 1.7 | 34.816 | 20.48
| BOCAS DE LOBOS TRIPLAS | 0 | 1.6 | 4.2 | 0 | 0 | 1.7 | - | -
| ESCAVAÇÃO | [6 empty] | 847.042
| ÁREA | [7 empty] | 0
|  | m/unid |  | unid |  |  |  |  | 490.56
| Caixa de Ligação e Passagem - CCT | 0 |  | unid
| Poço de Visita | 16
| TUBO 600MM (4 RAMAL) | 40 | 18.1459 | m³
| TUBO 600MM | 280 | 127.0212 | m³
| BUEIRO 800MM | 36 | 12.3163 | m³
| TUBO 1000MM | 0 | 0 | m³
| TUBO 1200MM | 0 | 0 | m³
| BOCAS DE LOBOS SIMPLES | 0 | 0 | m³
| BOCA DE LOBO DUPLA (UNIDADES) | 8 | 34.816 | m³
| BOCA DE LOBO TRIPLA (UNIDADES) | 0 | 0 | m³
| FORRO DE PEDRA DE MÃO |  | - | m³
| BOTA-FORA ESCAVAÇÃO DE DRENO PROFUNDO |  | 270 | m³
| ESCAVAÇÃO DE VALAS |  | 847.042 | m³
| TOTAL DE BOTA FORA TOTAL |  | 462.2994 | m³
| REATERRO E COMPACTAÇÃO DE VALAS TOTAL |  | 384.7426 | m³
| REGULARIZAÇÃO DE FUNDO DE VALA |  | 490.56 | m²
| LASTRO DE BRITA |  | 39.2 | m³

## BLS 01 (hidden)
PLANILHA DE COMPOSIÇÃO DE PREÇO UNITÁRIO | [11 empty] | 2018-10-01
Código: |  | Serviço: PREÇO COM BASE NA SICRO 2 DNIT | [9 empty] | Unidade:
COMP 01 |  | BLS - Boca de lobo simples, c/abertura na guia 1,00m conforme projeto tipo | [9 empty] | unid
(A) EQUIPAMENTO | [5 empty] | QUANT. | UTILIZAÇÃO |  | CUSTO OPERACÃO |  |  | CUSTO HORÁRIO
[7 empty] | PROD. | IMPROD. | PROD. |  | IMPROD.
[10 empty] | Total (A) |  | 0
(B) MÃO DE OBRA SUPLEMENTAR | [7 empty] | QUANTIDADE |  | SÁLARIO / HORA |  | CUSTO HORÁRIO
P9824 SERVENTE | [7 empty] | 2.96 |  | 15.8295 |  | 46.8553
[10 empty] | Total (B) |  | 46.8553
PRODUÇÃO HORÁRIA/EQUIPE (C) = |  |  |  |  | 1 |  | CUSTO TOTAL DE EXECUÇÃO: (A)+(B) |  |  |  |  | 46.8553
| C U S T O U N I T Á R I O D E E X E C U Ç Ã O : (D) = [ (A) + (B) ] / (C) | [10 empty] | 46.8553
(E) MATERIAIS E ATIVIDADES AUXILIARES | [6 empty] | UNIDADE | CONSUMO UNITÁRIO |  | PREÇO UNITÁRIO |  | CUSTO UNITÁRIO
2009619 Alvenaria de blocos de concreto 20 x 20 x 40 cm com espessura de 20 cm - areia comercial | [6 empty] | m² | 5.68 |  | 74.65 |  | 424.012 | 3909619 Alvenaria de blocos AC | m² | 9.54 | 76.36 | 728.47
3103302 Formas de tábuas de pinho para dispositivos de drenagem - utilização de 3 vezes - confecção, instalação e retirada | [6 empty] | m² | 3.1 |  | 53.82 |  | 166.842 | 3103302 Formas de tábuas de pinho para dispositivos de drenagem - utilização de 3 vezes - confecção, instalação e retirada | m² | 4.13 | 54.65 | 225.7
1107896 Concreto fck = 25 MPa - confecção em betoneira e lançamento manual - areia e brita comerciais | [6 empty] | m³ | 0.31 |  | 363.68 |  | 112.7408 | 1107896 Concreto fck = 25 MPa - confecção em betoneira e lançamento manual - areia e brita comerciais | m³ | 0.83 | 347.88 | 288.74
0407819 Armação em aço CA-50 - fornecimento, preparo e colocação | [6 empty] | Kg | 8.4 |  | 8.71 |  | 73.164 | 0407819 Armação em aço CA-50 - fornecimento, preparo e colocação | Kg | 21.06 | 8.27 | 174.16
1109669 Argamassa de cimento e areia 1:3 - areia comercial | [6 empty] | m³ | 0.142 |  | 346.09 |  | 49.1448 | 1109669 Argamassa de cimento e areia 1:3 - areia comercial | m³ | 0.24 | 326.31 | 78.31
[10 empty] | Total (E) |  | 825.9036
(F) TRANSPORTES |  |  |  | D M T (km) |  |  |  | CONS. UNIT. ( t / un ) |  | PREÇO UNITÁRIO |  | CUSTO UNITÁRIO
|  |  |  | T/RP |  | PAV | TOTAL
0
0
[7 empty] | 0 |  |  |  |  | 0
[7 empty] | 0 |  |  |  |  | 0
[10 empty] | Total (F) |  | 0
C U S T O U N I T Á R I O T O T A L D E E X E C U Ç Ã O: (D) + (E) + (F) | [11 empty] | 872.7589
B O N I F I C A Ç Ã O: |  |  | ( | 0% |  | ) | [5 empty] | 0
P R E Ç O U N I T Á R I O T O T A L | [11 empty] | 872.7589

## BLD 02
PLANILHA DE COMPOSIÇÃO DE PREÇO UNITÁRIO | [11 empty] | 2018-10-01
Código: |  | Serviço: PREÇO COM BASE NA SICRO 3 DNIT | [9 empty] | Unidade:
COMP 02 |  | BLD - Boca de lobo dupla, c/abertura pela guia 2,00m - conforme protjeto tipo | [9 empty] | unid
(A) EQUIPAMENTO | [5 empty] | QUANT. | UTILIZAÇÃO |  | CUSTO OPERACÃO |  |  | CUSTO HORÁRIO
[7 empty] | PROD. | IMPROD. | PROD. |  | IMPROD.
[10 empty] | Total (A) |  | 0
(B) MÃO DE OBRA SUPLEMENTAR | [7 empty] | QUANTIDADE |  | SÁLARIO / HORA |  | CUSTO HORÁRIO
P9824 SERVENTE | [7 empty] | 5.92 |  | 15.8295 |  | 93.7106
[10 empty] | Total (B) |  | 93.7106
PRODUÇÃO HORÁRIA/EQUIPE (C) = |  |  |  |  | 1 |  | CUSTO TOTAL DE EXECUÇÃO: (A)+(B) |  |  |  |  | 93.7106
| C U S T O U N I T Á R I O D E E X E C U Ç Ã O : (D) = [ (A) + (B) ] / (C) | [10 empty] | 93.7106
(E) MATERIAIS E ATIVIDADES AUXILIARES | [6 empty] | UNIDADE | CONSUMO UNITÁRIO |  | PREÇO UNITÁRIO |  | CUSTO UNITÁRIO
2009619 Alvenaria de blocos de concreto 20 x 20 x 40 cm com espessura de 20 cm - areia comercial | [6 empty] | m² | 9.54 |  | 74.65 |  | 712.161
3103302 Formas de tábuas de pinho para dispositivos de drenagem - utilização de 3 vezes - confecção, instalação e retirada | [6 empty] | m² | 4.13 |  | 53.82 |  | 222.2766
1107896 Concreto fck = 25 MPa - confecção em betoneira e lançamento manual - areia e brita comerciais | [6 empty] | m³ | 0.83 |  | 363.68 |  | 301.8544
0407819 Armação em aço CA-50 - fornecimento, preparo e colocação | [6 empty] | Kg | 21.06 |  | 8.71 |  | 183.4326
1109669 Argamassa de cimento e areia 1:3 - areia comercial | [6 empty] | m³ | 0.24 |  | 346.09 |  | 83.0616
[10 empty] | Total (E) |  | 1502.7862
(F) TRANSPORTES |  |  |  | D M T (km) |  |  |  | CONS. UNIT. ( t / un ) |  | PREÇO UNITÁRIO |  | CUSTO UNITÁRIO
|  |  |  | T/RP |  | PAV | TOTAL
0
0
[7 empty] | 0 |  |  |  |  | 0
[7 empty] | 0 |  |  |  |  | 0
[10 empty] | Total (F) |  | 0
C U S T O U N I T Á R I O T O T A L D E E X E C U Ç Ã O: (D) + (E) + (F) | [11 empty] | 1596.4968
B O N I F I C A Ç Ã O: |  |  | ( | 0% |  | ) | [5 empty] | 0
P R E Ç O U N I T Á R I O T O T A L | [11 empty] | 1596.4968

## BLT 03
PLANILHA DE COMPOSIÇÃO DE PREÇO UNITÁRIO | [11 empty] | 2018-10-01
Código: |  | Serviço: PREÇO COM BASE NA SICRO 3 DNIT | [9 empty] | Unidade:
COMP 03 |  | BLT - Boca de lobo tripla, c/abertura pela guia 3,00m - conforme protjeto tipo | [9 empty] | unid
(A) EQUIPAMENTO | [5 empty] | QUANT. | UTILIZAÇÃO |  | CUSTO OPERACÃO |  |  | CUSTO HORÁRIO
[7 empty] | PROD. | IMPROD. | PROD. |  | IMPROD.
[10 empty] | Total (A) |  | 0
(B) MÃO DE OBRA SUPLEMENTAR | [7 empty] | QUANTIDADE |  | SÁLARIO / HORA |  | CUSTO HORÁRIO
P9824 SERVENTE | [7 empty] | 5.92 |  | 15.8295 |  | 93.7106
[10 empty] | Total (B) |  | 93.7106
PRODUÇÃO HORÁRIA/EQUIPE (C) = |  |  |  |  | 1 |  | CUSTO TOTAL DE EXECUÇÃO: (A)+(B) |  |  |  |  | 93.7106
| C U S T O U N I T Á R I O D E E X E C U Ç Ã O : (D) = [ (A) + (B) ] / (C) | [10 empty] | 93.7106
(E) MATERIAIS E ATIVIDADES AUXILIARES | [6 empty] | UNIDADE | CONSUMO UNITÁRIO |  | PREÇO UNITÁRIO |  | CUSTO UNITÁRIO
3909619 Alvenaria de blocos AC | [6 empty] | m² | 13.44 |  | 74.65 |  | 1003.296
3103302 Formas de tábuas de pinho para dispositivos de drenagem - utilização de 3 vezes - confecção, instalação e retirada | [6 empty] | m² | 7.78 |  | 53.82 |  | 418.7196
1107896 Concreto fck = 25 MPa - confecção em betoneira e lançamento manual - areia e brita comerciais | [6 empty] | m³ | 1.64 |  | 363.68 |  | 596.4352
0407819 Armação em aço CA-50 - fornecimento, preparo e colocação | [6 empty] | Kg | 33.7 |  | 8.71 |  | 293.527
1109669 Argamassa de cimento e areia 1:3 - areia comercial | [6 empty] | m³ | 0.34 |  | 346.09 |  | 117.6706
[10 empty] | Total (E) |  | 2429.6484
(F) TRANSPORTES |  |  |  | D M T (km) |  |  |  | CONS. UNIT. ( t / un ) |  | PREÇO UNITÁRIO |  | CUSTO UNITÁRIO
|  |  |  | T/RP |  | PAV | TOTAL
0
0
[7 empty] | 0 |  |  |  |  | 0
[7 empty] | 0 |  |  |  |  | 0
[10 empty] | Total (F) |  | 0
C U S T O U N I T Á R I O T O T A L D E E X E C U Ç Ã O: (D) + (E) + (F) | [11 empty] | 2523.359
B O N I F I C A Ç Ã O: |  |  | ( | 0% |  | ) | [5 empty] | 0
P R E Ç O U N I T Á R I O T O T A L | [11 empty] | 2523.359

## TERRAP E PAVIM
BAIRRO: CRISTO REI, JARDIM UNIÃO E HELIO PONCE
TERRAPLENAGEM E PAVIMENTAÇÃO
LOGRADOURO | ESTACAS | [5 empty] | EXTENSÃO (m) | LARGURA TOTAL (m) |  |  |  | LIMPEZA CAMADA VEGETAL (m²) | TERRAPLENAGEM |  | SUBLEITO (m²) | SUB-BASE (m³) | BASE (m³) | IMPRIM. (m²) | PINTURA DE LIGAÇÃO. (m²) | CBUQ (m³) | MEIO-FIO C/ SARJETA (m)
| INICIAL |  |  | FINAL |  |  |  | FOLGA | LARGURA DA PISTA |  | FOLGA |  | CORTE (m³) | ATERRO (m³)
[9 empty] | LE | LD
CRISTO REI
Rua Pres. Manoel Negro | 0 | + | 0 | 6 | + | 5.5 | 125.5 | 0.5 | 3.25 | 3.25 | 0.5 | 376.5 | 80.82 | 26.67 | 941.25 | 188.25 | 141.19 | 740.45 | 740.45 | 29.618 | 244.5
Limpa rodas | 0 | + | 0 | 0 | + | 0 | 0 | 0.5 | 3.25 | 3.25 | 0.5 | 0 | 0 |  | 0 | 0 | 0 | 0 | 0 | 0 | 0
JARDIM UNIÃO
Rua Garibaldi | 0 | + | 0 | 4 | + | 4.7 | 84.7 | 0.5 | 3.5 | 3.5 | 0.5 | 254.1 | 119.91 | 7.99 | 677.6 | 135.52 | 101.64 | 542.08 | 542.08 | 21.6832 | 162.9
Limpa rodas | 0 | + | 0 | 0 | + | 0 | 0 | 0.5 | 3.25 | 3.25 | 0.5 | 0 | 0 |  | 0 | 0 | 0 | 0 | 0 | 0 | 0
HELIO PONCE
Rua Doze | 0 | + | 0 | 3 | + | 17.3 | 77.3 | 0.5 | 3.5 | 3.5 | 0.5 | 231.9 | 92.89 | 19.13 | 618.4 | 123.68 | 92.76 | 494.72 | 494.72 | 19.7888 | 148.1
Limpa rodas | 0 | + | 0 | 0 | + | 0 | 0 | 0.5 | 3.25 | 3.25 | 0.5 | 0 | 0 |  | 0 | 0 | 0 | 0 | 0 | 0 | 0
Rua H-1 | 0 | + | 0 | 15 | + | 4 | 304 | 0.5 | 3.5 | 3.5 | 0.5 | 912 | 197.01 | 54.99 | 2432 | 486.4 | 364.8 | 1945.6 | 1945.6 | 77.824 | 601.5
01 Limpa rodas | 0 | + | 0 | 0 | + | 0 | 20 | 0.5 | 3.5 | 3.5 | 0.5 | 60 | 56 |  | 160 | 24 | 32 | 128 | 128 | 5.12 | 40
Rua C | 0 | + | 0 | 14 | + | 0 | 280 | 0.5 | 3.5 | 3.5 | 0.5 | 840 | 230.11 | 59.68 | 2240 | 448 | 336 | 1792 | 1792 | 71.68 | 553.5
Limpa rodas | 0 | + | 0 | 0 | + | 0 | 0 | 0.5 | 3.25 | 3.25 | 0.5 | 0 | 0 |  | 0 | 0 | 0 | 0 | 0 | 0 | 0
Rua A | 0 | + | 0 | 20 | + | 8.9 | 408.9 | 0.5 | 3.5 | 3.5 | 0.5 | 1226.7 | 227.75 | 132.38 | 3271.2 | 654.24 | 490.68 | 2616.96 | 2616.96 | 104.6784 | 811.3
Limpa rodas | 0 | + | 0 | 0 | + | 0 | 0 | 0.5 | 3.25 | 3.25 | 0.5 | 0 | 0 |  | 0 | 0 | 0 | 0 | 0 | 0 | 0
Rua 10 | 0 | + | 0 | 4 | + | 8.31 | 88.31 | 0.5 | 3.5 | 3.5 | 0.5 | 264.93 | 75.69 | 204.51 | 706.48 | 141.3 | 105.97 | 565.18 | 565.18 | 22.6072 | 170.12
Limpa rodas | 0 | + | 0 | 0 | + | 0 | 0 | 0.5 | 3.25 | 3.25 | 0.5 | 0 | 0 |  | 0 | 0 | 0 | 0 | 0 | 0 | 0
Rua Sergio Pinto | 13 | + | 17.38 | 19 | + | 7.5 | 110.12 | 0.5 | 3.5 | 3.5 | 0.5 | 330.36 | 286.98 | 115.27 | 880.96 | 176.19 | 132.14 | 704.77 | 704.77 | 28.1908 | 213.74
Limpa rodas | 0 | + | 0 | 0 | + | 0 | 0 | 0.5 | 3.25 | 3.25 | 0.5 | 0 | 0 |  | 0 | 0 | 0 | 0 | 0 | 0 | 0
Rua Quinze | 0 | + | 0 | 6 | + | 4.07 | 124.07 | 0.5 | 3.5 | 3.5 | 0.5 | 372.21 | 25.17 | 50.82 | 992.56 | 198.51 | 148.88 | 794.05 | 794.05 | 31.762 | 241.64
Limpa rodas | 0 | + | 0 | 0 | + | 0 | 0 | 0.5 | 3.25 | 3.25 | 0.5 | 0 | 0 |  | 0 | 0 | 0 | 0 | 0 | 0 | 0
Rua H-2 | 0 | + | 0 | 6 | + | 4.7 | 124.7 | 0.5 | 3.5 | 3.5 | 0.5 | 374.1 | 55.51 | 52.47 | 997.6 | 199.52 | 149.64 | 798.08 | 798.08 | 31.9232 | 242.9
Limpa rodas | 0 | + | 0 | 0 | + | 0 | 0 | 0.5 | 3.25 | 3.25 | 0.5 | 0 | 0 |  | 0 | 0 | 0 | 0 | 0 | 0 | 0
Rua Perdigão | 0 | + | 0 | 3 | + | 1.52 | 61.52 | 0.5 | 3.25 | 3.25 | 0.5 | 184.56 | 56.26 | 5.77 | 461.4 | 92.28 | 69.21 | 362.97 | 362.97 | 14.5188 | 116.54
Limpa rodas | 0 | + | 0 | 0 | + | 0 | 0 | 0.5 | 3.25 | 3.25 | 0.5 | 0 | 0 |  | 0 | 0 | 0 | 0 | 0 | 0 | 0
Rua Olinda | 0 | + | 0 | 11 | + | 14.1 | 234.1 | 0.5 | 3.5 | 3.5 | 0.5 | 702.3 | 234.58 | 36.01 | 1872.8 | 374.56 | 280.92 | 1498.24 | 1498.24 | 59.9296 | 461.7
Limpa rodas | 0 | + | 0 | 0 | + | 0 | 0 | 0.5 | 3.25 | 3.25 | 0.5 | 0 | 0 |  | 0 | 0 | 0 | 0 | 0 | 0 | 0
TOTAL | [6 empty] | 2043.22 |  |  |  |  | 6129.66 | 1738.68 | 765.69 | 16252.25 | 3242.45 | 2445.83 | 12983.1 | 12983.1 | 519.324 | 4008.44

## BDI
PREFEITURA MUNICIPAL DE VÁRZEA GRANDE
OBRA: Pavimentação de Vias Urbanas
De acordo com o ACÓRDÃO Nº 2622/2013 – TCU – Plenário
BDI - BENEFICIOS E DESPESAS INDIRETAS - NÃO DESONERADO
ITEM | DISCRIMINAÇÃO | PERCENTUAL | BDI | CUSTO OBRA | Outras Fontes | VALOR DA OBRA
|  | ( % ) | R$ | R$ | R$ | R$
1.0 | ADMINISTRAÇÃO DA OBRA | 6.08
1.1 | Administração Central | 4.01
1.2 | Seguro e Garantia | 0.4
1.3 | Riscos | 0.56
1.4 | Despesas Financeiras | 1.11
2.0 | LUCRO | 7.3
2.1 | Lucro Operacional | 7.3
3.0 | TRIBUTOS | 5.65
3.1 | PIS | 0.65
3.2 | COFINS | 3
3.3 | ISSqn | 2
3.4 | CPRB | 0
Não incidem IRPJ e CSLL na composição de Tributos.
TAXA DE BDI A SER APLICADA SOBRE O CUSTO DIRETO |  | 20.7% |  |  |  | 0
Formula para o calculo do BDI:

## BDI DIFERENCIADO
PREFEITURA MUNICIPAL DE VÁRZEA GRANDE
OBRA: Pavimentação de Vias Urbanas
De acordo com o ACÓRDÃO Nº 2622/2013 – TCU – Plenário
BDI - BENEFICIOS E DESPESAS INDIRETAS - NÃO DESONERADO
ITEM | DISCRIMINAÇÃO | PERCENTUAL | BDI | CUSTO OBRA | Outras Fontes | VALOR DA OBRA
|  | ( % ) | R$ | R$ | R$ | R$
1.0 | ADMINISTRAÇÃO DA OBRA | 5.63
1.1 | Administração Central | 3.45
1.2 | Seguro e Garantia | 0.48
1.3 | Riscos | 0.85
1.4 | Despesas Financeiras | 0.85
2.0 | LUCRO | 5.11
2.1 | Lucro Operacional | 5.11
3.0 | TRIBUTOS | 3.65
3.1 | PIS | 0.65
3.2 | COFINS | 3
3.3 | ISSqn | 0
3.4 | CPRB | 0
Não incidem IRPJ e CSLL na composição de Tributos.
TAXA DE BDI A SER APLICADA SOBRE O CUSTO DIRETO |  | 15.27% |  |  |  | 0
Formula para o calculo do BDI:

## DRENO
PREFEITURA MUNICIPAL DE VARZEA GRANDE
DRENAGEM PROFUNDA | [9 empty] | OBS.
LOGRADOURO | ESTACAS | [5 empty] | EXTENSÃO (m) |  | Ø TUBO PEAD(mm)
| INICIAL |  |  | FINAL |  |  | LE | LD
1 - HELIO PONCE
1.1 - Rua A | 4 | + | 0 | 13 | + | 0 | 180 | 180 | 100 | Boca de Lobo
TOTAL TUBO DE DRENO PROFUNDO | [6 empty] | 360

## ALUGUEL
Composição SINAPI - 73847/001
Código |  | 73847/001
Descrição |  | ALUGUEL CONTAINER/ESCRIT INCL INST ELET LARG=2,20 COMP=6,20M ALT=2,50M CHAPA ACO C/NERV TRAPEZ FORRO C/ISOL TERMO/ACUSTICO CHASSIS REFORC PISO COMPENS NAVAL EXC TRANSP/CARGA/DESCARGA
Data |  | 11/2018
Estado |  | Mato Grosso
Tipo |  | CANT - CANTEIRO DE OBRAS
Unidade |  | MES
| codigo | Descrição | Tipo | Unidade | Valor sem Desoneração | Coeficiente | Valor sem Desoneração
I | 10776 | LOCACAO DE CONTAINER 2,30 X 6,00 M, ALT. 2,50 M, PARA ESCRITORIO, SEM DIVISORIAS INTERNAS E SEM SANITARIO | Equipamento | MES | 394.53 | 1,0 | 408.59

## SN HOR_01
NOTA DE SERVIÇO DE SINALIZAÇÃO HORIZONTAL - FAIXA AMARELA - GRANDE CRISTO REI (Helio Ponce)
SENTIDO |  | COMPRIMENTO | ESPESSURA | Área | TIPO DE PINTURA
|  | (m) | (m) | (m²)
Rua Quinze
Ambos (ida e volta) |  | 124.068 | 0.1 | 3.1017 | 2X4
Ambos (ida e volta) |  | 60 | 0.1 | 6 | Contínua
Rua H-2
Ambos (ida e volta) |  | 124.7 | 0.1 | 3.1175 | 2X4
Ambos (ida e volta) |  | 60 | 0.1 | 6 | Contínua
Rua Perdigão
Ambos (ida e volta) |  | 61.52 | 0.1 | 1.538 | 2X4
Ambos (ida e volta) |  | 30 | 0.1 | 3 | Contínua
Rua Olinda
Ambos (ida e volta) |  | 234.1 | 0.1 | 5.8525 | 2X4
Ambos (ida e volta) |  | 90 | 0.1 | 9 | Contínua
Rua 10
Ambos (ida e volta) |  | 382 | 0.1 | 9.55 | 2X4
Ambos (ida e volta) |  | 30 | 0.1 | 3 | Contínua
Rua Sergio Pinto
Ambos (ida e volta) |  | 387.5 | 0.1 | 9.6875 | 2X4
Ambos (ida e volta) |  | 30 | 0.1 | 3 | Contínua
Rua A
Ambos (ida e volta) |  | 408.9 | 0.1 | 10.2225 | 2X4
Ambos (ida e volta) |  | 0 | 0.1 | 0 | Contínua
Rua C
Ambos (ida e volta) |  | 280 | 0.1 | 7 | 2X4
Ambos (ida e volta) |  | 0 | 0.1 | 0 | Contínua
Rua H-1
Ambos (ida e volta) |  | 304 | 0.1 | 7.6 | 2X4
Ambos (ida e volta) |  | 0 | 0.1 | 0 | Contínua
Rua Doze
Ambos (ida e volta) |  | 77.3 | 0.1 | 1.9325 | 2X4
Ambos (ida e volta) |  | 15 | 0.1 | 1.5 | Contínua
Rua Garibaldi
Ambos (ida e volta) |  | 84.7 | 0.1 | 2.1175 | 2X4
Ambos (ida e volta) |  | 0 | 0.1 | 0 | Contínua
Rua Pres. Manoel Negro
Ambos (ida e volta) |  | 125.5 | 0.1 | 3.1375 | 2X4
Ambos (ida e volta) |  | 15 | 0.1 | 1.5 | Contínua
FAIXA AMARELA
Descontínua | TOTAL | 2594.288 | m | Área | 64.8572 | m²
Contínua | TOTAL | 330 | m | Área | 33 | m²
EXTENSÃO TOTAL |  | 2924.288 | m |  | 97.8572 | m²
RESUMO DA SINALIZAÇÃO
FAIXA BRANCA CONTÍNUA |  | 518.8576 | m²
FAIXA BRANCA RETENÇÃO 0,40m |  | 52.8 | m²
FAIXA AMARELA 2X4 |  | 64.8572 | m²
FAIXA AMARELA CONTÍNUA |  | 33 | m²
TOTAL DE PINTURA DE FAIXAS |  | 669.5148 | m²
SETAS, ZEBRADOS E LETRAS |  | 128.37 | m²

## SN VERT_01
NOTA DE SERVIÇO DE SINALIZAÇÃO VERTICAL HELIO PONCE
LOCAL - Dist. | SINAL DE PLACA |  |  |  | OBSERVAÇÕES
do bordo (Metros) | TIPO | CÓDIGO | DIMENSÕES | ÁREAS(m²)
Rua Quinze
Esquina com a Rua H-1, Rua C e Rua A(posicionar a 10 metros do bordo da pista transversal) | Regulamentação | R-01 | 0.6 | 1.132
Esquina com a Rua H-1 e Rua A(posicionar a 10 metros do bordo da pista transversal) | Indicativa | I-01 | 45X25 CM | 0.225 | 4
Rua H-2
Esquina com a Rua H-1, Rua C e Rua A(posicionar a 10 metros do bordo da pista transversal) | Regulamentação | R-01 | 0.6 | 1.132
Esquina com a Rua H-1 e Rua A(posicionar a 10 metros do bordo da pista transversal) | Indicativa | I-01 | 45X25 CM | 0.225 | 4
Rua Perdigão
Esquina com a Rua C e Rua A(posicionar a 10 metros do bordo da pista transversal) | Regulamentação | R-01 | 0.6 | 0.566
Esquina com a Rua Ce Rua A(posicionar a 10 metros do bordo da pista transversal) | Indicativa | I-01 | 45X25 CM | 0.225 | 2
Rua Olinda
Esquina com a Rua A, Rua 10 e Rua Sergio Pinto (posicionar a 10 metros do bordo da pista transversal) | Regulamentação | R-01 | 0.6 | 1.698
Esquina com a Rua A, Rua 10 e Rua Sergio Pinto (posicionar a 10 metros do bordo da pista transversal) | Indicativa | I-01 | 45X25 CM | 0.225 | 4
Rua 10
Esquina com a Rua 133 e Rua 16(posicionar a 10 metros do bordo da pista transversal) | Regulamentação | R-01 | 0.6 | 0.566
Esquina com a Rua 133 e Rua 16(posicionar a 10 metros do bordo da pista transversal) | Indicativa | I-01 | 45X25 CM | 0.225 | 2
Rua Doze
Esquina com a Rua F-1(posicionar a 10 metros do bordo da pista transversal) | Regulamentação | R-01 | 1.2 | 0.283
Esquina com a Rua F-1(posicionar a 10 metros do bordo da pista transversal) | Indicativa | I-01 | 45X25 CM | 0.225 | 2
Rua Presidente Manoel Negro
Esquina com a Av. 31 de Março(posicionar a 10 metros do bordo da pista transversal) | Regulamentação | R-01 | 1.2 | 0.283
Esquina com a Av. 31 de Março(posicionar a 10 metros do bordo da pista transversal) | Indicativa | I-01 | 45X25 CM | 0.225 | 2
Regulamentação |  |  | TOTAL (m²) | 5.66
Indicativa |  |  | TOTAL (un) | 20