## CAPA
DADOS DA OBRA
OBRA: | Reforma UTI do Pronto Socorro Municipal de Várzea Grande
UNIDADE: | Secretaria Municipal de Saúde
MUNICÍPIO: | Várzea Grande - MT
ENDEREÇO: | Av. Alzira Santana, S/N, Nova Várzea Grande, Várzea Grande-MT
DADOS DO ORÇAMENTO
BDI: | 29.79% | DATA BASE DO ORÇAMENTO: | 2022-12-01
|  | PRAZO DE EXECUÇÃO: | 06 meses
REF.: | SINAPI / Mercado | ENCARGOS: | DESONERADO
REVISÃO:
RESPONSAVEL TÉCNICO
_____________________________________
Engenheiro Civil

## PLANILHA RESUMO
OBRA: | Reforma UTI do Pronto Socorro Municipal de Várzea Grande
UNIDADE: | Secretaria Municipal de Saúde
MUNICÍPIO: | Várzea Grande - MT
ENDEREÇO: | Av. Alzira Santana, S/N, Nova Várzea Grande, Várzea Grande-MT
BDI: | 29.79% | PRAZO DE EXEC.: | 06 meses
|  | DATA BASE: | 2022-12-01
ENCARGOS: | DESONERADO | REVISÃO: | 0
PLANILHA RESUMO
ITEM | DESCRIÇÃO | % | P. TOTAL
1.0 | ADMINISTRAÇÃO DE OBRAS | 2.934% | 153964.8
2.0 | SERVIÇOS PRELIMINARES | 0.6612% | 34691.52
3.0 | DEMOLIÇÕES E RETIRADAS | 0.2535% | 13302.71
4.0 | VEDAÇÕES E REVESTIMENTOS | 5.043% | 264576.79
5.0 | ESQUADRIAS | 2.305% | 120951.98
6.0 | FORRO | 2.551% | 133818.95
7.0 | IMPERMEABILIZAÇÕES E TRATAMENTOS | 0.1041% | 5464.4
8.0 | PISOS | 7.481% | 392501.75
9.0 | PEDRAS | 2.775% | 145615.58
10.0 | INSTALAÇÕES HIDROSSANITÁRIAS | 2.731% | 143267.56
11.0 | INSTALAÇÕES ELÉTRICAS | 18.47% | 969210.62
12.0 | AR-CONDICIONADO | 15.15% | 794882.86
13.0 | DRENAGEM AR-CONDICIONADO | 0.5255% | 27571.75
14.0 | ATERRAMENTO (SPDA) | 0.8426% | 44206.79
15.0 | CABEAMENTO ESTRUTURADO | 4.886% | 256350.37
16.0 | ESTRUTURA METÁLICA (ELEVADOR/PASSARELA) | 4.81% | 252376.58
17.0 | INCÊNDIO | 0.7727% | 40543.9
18.0 | PINTURA | 5.054% | 265189.61
19.0 | ACM | 4.943% | 259324.85
20.0 | URBANISMO | 0.2874% | 15080.56
21.0 | LIMPEZA | 0.07967% | 4180.17
22.0 | COBERTURA | 8.211% | 430794.35
23.0 | ELEVADOR | 9.127% | 478866.38
TOTAL GLOBAL |  |  | 5246734.83
#NAME?

## PLANILHA SINTÉTICA
OBRA: | Reforma UTI do Pronto Socorro Municipal de Várzea Grande |  |  | BDI: | 29.79% |  | REF.: | SINAPI / Mercado
UNIDADE: | Secretaria Municipal de Saúde |  |  | BDI DIFERENCIADO: | 20.93%
MUNICÍPIO: | Várzea Grande - MT |  |  | DATA BASE DO ORÇAMENTO: | 2022-12-01 |  | ENCARGOS: | DESONERADO
ENDEREÇO: | Av. Alzira Santana, S/N, Nova Várzea Grande, Várzea Grande-MT |  |  | PRAZO DE EXECUÇÃO: | 06 meses |  | REVISÃO: | 0
PLANILHA ORÇAMENTARIA SINTÉTICA
ITEM | REF. | COD. | DESCRIÇÃO | UND | QNT. | P. UNT | P. UNT COM BDI | P. TOTAL
1.0 |  |  | ADMINISTRAÇÃO DE OBRAS
1.1 | PRÓPRIA | PMVG-001 | ADMINISTRAÇÃO LOCAL DE OBRA | MÊS | 6 | 19770.68 | 25660.8 | 153964.8
|  |  | TOTAL DO ITEM |  |  |  |  | 153964.8
2.0 |  |  | SERVIÇOS PRELIMINARES
2.1 | PRÓPRIA | MOB | MOBILIZAÇÃO | UND | 2 | 545.4 | 707.88 | 1415.76
2.2 | PRÓPRIA | PMVG-002 | LOCACAO DE CONTAINER 2,30 X 6,00 M, ALT. 2,50 M, COM 1 SANITARIO, PARA ESCRITORIO, COMPLETO, SEM DIVISORIAS INTERNAS | MÊS | 6 | 830 | 1077.27 | 6463.62
2.3 | PRÓPRIA | PMVG-003 | LOCACAO DE CONTAINER 2,30 X 4,30 M, ALT. 2,50 M, P/ SANITARIO, C/ 5 BACIAS, 1 LAVATORIO E 4 MICTORIOS | MÊS | 6 | 1037.5 | 1346.59 | 8079.54
2.4 | SINAPI | 100952 | TRANSPORTE COM CAMINHÃO CARROCERIA COM GUINDAUTO (MUNCK), MOMENTO MÁXIMO DE CARGA 11,7 TM, EM VIA URBANA PAVIMENTADA, DMT ATÉ 30KM (UNIDADE: TXKM). AF_07/2020 | TXKM | 444 | 2.66 | 3.45 | 1531.8
2.5 | SINAPI | 98458 | TAPUME COM COMPENSADO DE MADEIRA. AF_05/2018 | M2 | 88 | 146.06 | 189.57 | 16682.16
2.6 | PRÓPRIA | PMVG-005 | PLACA DE OBRA (PARA CONSTRUCAO CIVIL) EM CHAPA GALVANIZADA, FIXADA COM PARAFUSOS EM PAREDE OU CHAPA DE MADEIRA | M2 | 6 | 66.6 | 86.44 | 518.64
|  |  | TOTAL DO ITEM |  |  |  |  | 34691.52
3.0 |  |  | DEMOLIÇÕES E RETIRADAS
3.1 | PRÓPRIA | PMVG-025 | RETIRADA DE DIVISÓRIA | M2 | 221.24 | 8.49 | 11.01 | 2435.85
3.2 | SINAPI | 97622 | DEMOLIÇÃO DE ALVENARIA DE BLOCO FURADO, DE FORMA MANUAL, SEM REAPROVEITAMENTO. AF_12/2017 | M3 | 107.29 | 45.37 | 58.88 | 6317.23
3.3 | SINAPI | 101748 | PREPARO DE CONTRAPISO COM POLITRIZ. AF_09/2020 | M2 | 1210.01 | 2.9 | 3.76 | 4549.63
|  |  | TOTAL DO ITEM |  |  |  |  | 13302.71
4.0 |  |  | VEDAÇÕES E REVESTIMENTOS
4.1 | SINAPI | 103332 | ALVENARIA DE VEDAÇÃO DE BLOCOS CERÂMICOS FURADOS NA HORIZONTAL DE 9X14X19 CM (ESPESSURA 9 CM) E ARGAMASSA DE ASSENTAMENTO COM PREPARO EM BETONEIRA. AF_12/2021 | M2 | 205.28 | 112.51 | 146.02 | 29974.98
4.2 | SINAPI | 87894 | CHAPISCO APLICADO EM ALVENARIA (SEM PRESENÇA DE VÃOS) E ESTRUTURAS DE CONCRETO DE FACHADA, COM COLHER DE PEDREIRO. ARGAMASSA TRAÇO 1:3 COM PREPARO EM BETONEIRA 400L. AF_06/2014 | M2 | 410.56 | 6.05 | 7.85 | 3222.89
4.3 | SINAPI | 87792 | EMBOÇO OU MASSA ÚNICA EM ARGAMASSA TRAÇO 1:2:8, PREPARO MECÂNICO COM BETONEIRA 400 L, APLICADA MANUALMENTE EM PANOS CEGOS DE FACHADA (SEM PRESENÇA DE VÃOS), ESPESSURA DE 25 MM. AF_06/2014 | M2 | 410.56 | 37.03 | 48.06 | 19731.51
4.4 | SINAPI | 96359 | PAREDE COM PLACAS DE GESSO ACARTONADO (DRYWALL), PARA USO INTERNO, COM DUAS FACES SIMPLES E ESTRUTURA METÁLICA COM GUIAS SIMPLES, COM VÃOS AF_06/2017_P | M2 | 1102.26 | 115.89 | 150.41 | 165790.92
4.5 | SINAPI | 87275 | REVESTIMENTO CERÂMICO PARA PAREDES INTERNAS COM PLACAS TIPO ESMALTADA EXTRA DE DIMENSÕES 33X45 CM APLICADAS EM AMBIENTES DE ÁREA MAIOR QUE 5 M² A MEIA ALTURA DAS PAREDES. AF_06/2014 | M2 | 486.18 | 72.67 | 94.32 | 45856.49
|  |  | TOTAL DO ITEM |  |  |  |  | 264576.79
5.0 |  |  | ESQUADRIAS
5.1 | SINAPI | 94590 | CONTRAMARCO DE ALUMÍNIO, FIXAÇÃO COM PARAFUSO - FORNECIMENTO E INSTALAÇÃO. AF_12/2019 | M | 278.4 | 17.98 | 23.33 | 6495.07
5.2 | SINAPI | 91338 | PORTA DE ALUMÍNIO DE ABRIR COM LAMBRI, COM GUARNIÇÃO, FIXAÇÃO COM PARAFUSOS - FORNECIMENTO E INSTALAÇÃO. AF_12/2019 | M2 | 108.36 | 784.36 | 1018.03 | 110313.73
5.3 | SINAPI | 100702 | PORTA DE CORRER DE ALUMÍNIO, COM DUAS FOLHAS PARA VIDRO, INCLUSO VIDRO LISO INCOLOR, FECHADURA E PUXADOR, SEM ALIZAR. AF_12/2019 | M2 | 7.56 | 422.25 | 548.04 | 4143.18
|  |  | TOTAL DO ITEM |  |  |  |  | 120951.98
6.0 |  |  | FORRO
6.1 | SINAPI | 96114 | FORRO EM DRYWALL, PARA AMBIENTES COMERCIAIS, INCLUSIVE ESTRUTURA DE FIXAÇÃO. AF_05/2017_P | M2 | 1210.01 | 78.99 | 102.52 | 124050.22
6.2 | SINAPI | 96121 | ACABAMENTOS PARA FORRO (RODA-FORRO EM PERFIL METÁLICO E PLÁSTICO). AF_05/2017 | M2 | 655.18 | 11.49 | 14.91 | 9768.73
|  |  | TOTAL DO ITEM |  |  |  |  | 133818.95
7.0 |  |  | IMPERMEABILIZAÇÕES E TRATAMENTOS
7.1 | SINAPI | 98555 | IMPERMEABILIZAÇÃO DE SUPERFÍCIE COM ARGAMASSA POLIMÉRICA / MEMBRANA ACRÍLICA, 3 DEMÃOS. AF_06/2018 | M2 | 172.27 | 24.44 | 31.72 | 5464.4
|  |  | TOTAL DO ITEM |  |  |  |  | 5464.4
8.0 |  |  | PISOS
8.1 | SINAPI | 101727 | PISO VINÍLICO SEMI-FLEXÍVEL EM PLACAS, PADRÃO LISO, ESPESSURA 3,2 MM, FIXADO COM COLA. AF_09/2020 | M2 | 1188.57 | 229.21 | 297.49 | 353587.68
8.2 | SINAPI | 87263 | REVESTIMENTO CERÂMICO PARA PISO COM PLACAS TIPO PORCELANATO DE DIMENSÕES 60X60 CM APLICADA EM AMBIENTES DE ÁREA MAIOR QUE 10 M². AF_06/2014 | M2 | 172.27 | 174.04 | 225.89 | 38914.07
|  |  | TOTAL DO ITEM |  |  |  |  | 392501.75
9.0 |  |  | PEDRAS
9.1 | SINAPI | 102253 | DIVISORIA SANITÁRIA, TIPO CABINE, EM GRANITO CINZA POLIDO, ESP = 3CM, ASSENTADO COM ARGAMASSA COLANTE AC III-E, EXCLUSIVE FERRAGENS. AF_01/2021 | M2 | 82 | 1063.23 | 1379.98 | 113158.36
9.2 | SINAPI | 86889 | BANCADA DE GRANITO CINZA POLIDO, DE 1,50 X 0,60 M, PARA PIA DE COZINHA - FORNECIMENTO E INSTALAÇÃO. AF_01/2020 | UND | 7 | 975.21 | 1265.74 | 8860.18
9.3 | SINAPI | 86895 | BANCADA DE GRANITO CINZA POLIDO, DE 0,50 X 0,60 M, PARA LAVATÓRIO - FORNECIMENTO E INSTALAÇÃO. AF_01/2020 | UND | 15 | 445.16 | 577.78 | 8666.7
9.4 | SINAPI | PMVG-037 | BANCADA EM GRANITO - FORNECIMENTO E INSTALAÇÃO | M2 | 762.92 | 15.08 | 19.57 | 14930.34
|  |  | TOTAL DO ITEM |  |  |  |  | 145615.58
10.0 |  |  | INSTALAÇÕES HIDROSSANITÁRIAS
10.1 | SINAPI | 94499 | REGISTRO DE GAVETA BRUTO, LATÃO, ROSCÁVEL, 2 1/2" - FORNECIMENTO E INSTALAÇÃO. AF_08/2021 | UND | 1 | 254.85 | 330.77 | 330.77
10.2 | SINAPI | 94501 | REGISTRO DE GAVETA BRUTO, LATÃO, ROSCÁVEL, 4" - FORNECIMENTO E INSTALAÇÃO. AF_08/2021 | UND | 1 | 602.89 | 782.5 | 782.5
10.3 | SINAPI | 89616 | ADAPTADOR CURTO COM BOLSA E ROSCA PARA REGISTRO, PVC, SOLDÁVEL, DN 85MM X 3 , INSTALADO EM PRUMADA DE ÁGUA - FORNECIMENTO E INSTALAÇÃO. AF_06/2022 | UND | 2 | 46.67 | 60.57 | 121.14
10.4 | SINAPI | 89613 | ADAPTADOR CURTO COM BOLSA E ROSCA PARA REGISTRO, PVC, SOLDÁVEL, DN 75MM X 2.1/2, INSTALADO EM PRUMADA DE ÁGUA - FORNECIMENTO E INSTALAÇÃO. AF_12/2014 | UND | 2 | 34.62 | 44.93 | 89.86
10.5 | SINAPI | 89501 | JOELHO 90 GRAUS, PVC, SOLDÁVEL, DN 50MM, INSTALADO EM PRUMADA DE ÁGUA - FORNECIMENTO E INSTALAÇÃO. AF_06/2022 | UND | 65 | 14.63 | 18.98 | 1233.7
10.6 | SINAPI | 89596 | ADAPTADOR CURTO COM BOLSA E ROSCA PARA REGISTRO, PVC, SOLDÁVEL, DN 50MM X 1.1/2 , INSTALADO EM PRUMADA DE ÁGUA - FORNECIMENTO E INSTALAÇÃO. AF_06/2022 | UND | 17 | 11.08 | 14.38 | 244.46
10.7 | SINAPI | 103953 | BUCHA DE REDUÇÃO, CURTA, PVC, SOLDÁVEL, DN 32 X 25 MM, INSTALADO EM RAMAL DE DISTRIBUIÇÃO DE ÁGUA - FORNECIMENTO E INSTALAÇÃO. AF_06/2022 | UND | 2 | 6.67 | 8.65 | 17.3
10.8 | SINAPI | 103993 | BUCHA DE REDUÇÃO, PVC, SOLDÁVEL, DN 40MM X 32MM, INSTALADO EM RAMAL DE DISTRIBUIÇÃO DE ÁGUA - FORNECIMENTO E INSTALAÇÃO. AF_06/2022 | UND | 1 | 9.34 | 12.12 | 12.12
10.9 | SINAPI | 89832 | BUCHA DE REDUÇÃO, CPVC, SOLDÁVEL, DN 42MM X 22MM, INSTALADO EM RAMAL DE DISTRIBUIÇÃO DE ÁGUA - FORNECIMENTO E INSTALAÇÃO. AF_06/2022 | UND | 1 | 39.58 | 51.37 | 51.37
10.10 | SINAPI | 89546 | BUCHA DE REDUÇÃO LONGA, PVC, SERIE R, ÁGUA PLUVIAL, DN 50 X 40 MM, JUNTA ELÁSTICA, FORNECIDO E INSTALADO EM RAMAL DE ENCAMINHAMENTO. AF_06/2022 | UND | 6 | 13.12 | 17.02 | 102.12
10.11 | SINAPI | 104003 | BUCHA DE REDUÇÃO , LONGA, PVC, SOLDÁVEL, DN 50 X 32 MM, INSTALADO EM RAMAL DE DISTRIBUIÇÃO DE ÁGUA - FORNECIMENTO E INSTALAÇÃO. AF_06/2022 | UND | 1 | 15 | 19.46 | 19.46
10.12 | SINAPI | 103968 | BUCHA DE REDUÇÃO, LONGA, PVC, SOLDÁVEL, DN 60 X 25 MM, INSTALADO EM PRUMADA DE ÁGUA - FORNECIMENTO E INSTALAÇÃO. AF_06/2022 | UND | 2 | 18.71 | 24.28 | 48.56
10.13 | SINAPI | 103972 | BUCHA DE REDUÇÃO, LONGA, PVC, SOLDÁVEL, DN 75 X 50 MM, INSTALADO EM PRUMADA DE ÁGUA - FORNECIMENTO E INSTALAÇÃO. AF_06/2022 | UND | 2 | 33.07 | 42.92 | 85.84
10.14 | SINAPI | 89499 | CURVA 90 GRAUS, PVC, SOLDÁVEL, DN 40MM, INSTALADO EM PRUMADA DE ÁGUA - FORNECIMENTO E INSTALAÇÃO. AF_06/2022 | UND | 1 | 21.68 | 28.13 | 28.13
10.15 | SINAPI | 89507 | CURVA 90 GRAUS, PVC, SOLDÁVEL, DN 60MM, INSTALADO EM PRUMADA DE ÁGUA - FORNECIMENTO E INSTALAÇÃO. AF_06/2022 | UND | 1 | 53.9 | 69.95 | 69.95
10.16 | SINAPI | 89517 | CURVA 90 GRAUS, PVC, SOLDÁVEL, DN 75MM, INSTALADO EM PRUMADA DE ÁGUA - FORNECIMENTO E INSTALAÇÃO. AF_06/2022 | UND | 1 | 80.75 | 104.8 | 104.8
10.17 | SINAPI | 89362 | JOELHO 90 GRAUS, PVC, SOLDÁVEL, DN 25MM, INSTALADO EM RAMAL OU SUB-RAMAL DE ÁGUA - FORNECIMENTO E INSTALAÇÃO. AF_06/2022 | UND | 129 | 8.24 | 10.69 | 1379.01
10.18 | SINAPI | 89395 | TE, PVC, SOLDÁVEL, DN 25MM, INSTALADO EM RAMAL OU SUB-RAMAL DE ÁGUA - FORNECIMENTO E INSTALAÇÃO. AF_06/2022 | UND | 51 | 11.5 | 14.92 | 760.92
10.19 | SINAPI | 89398 | TE, PVC, SOLDÁVEL, DN 32MM, INSTALADO EM RAMAL OU SUB-RAMAL DE ÁGUA - FORNECIMENTO E INSTALAÇÃO. AF_06/2022 | UND | 2 | 17.03 | 22.1 | 44.2
10.20 | SINAPI | 104011 | TE, PVC, SOLDÁVEL, DN 40MM, INSTALADO EM RAMAL DE DISTRIBUIÇÃO DE ÁGUA - FORNECIMENTO E INSTALAÇÃO. AF_06/2022 | UND | 2 | 25.27 | 32.79 | 65.58
10.21 | SINAPI | 89628 | TE, PVC, SOLDÁVEL, DN 60MM, INSTALADO EM PRUMADA DE ÁGUA - FORNECIMENTO E INSTALAÇÃO. AF_06/2022 | UND | 3 | 53.99 | 70.07 | 210.21
10.22 | SINAPI | 94697 | TÊ, PVC, SOLDÁVEL, DN 75 MM INSTALADO EM RESERVAÇÃO DE ÁGUA DE EDIFICAÇÃO QUE POSSUA RESERVATÓRIO DE FIBRA/FIBROCIMENTO FORNECIMENTO E INSTALAÇÃO. AF_06/2016 | UND | 1 | 99.44 | 129.06 | 129.06
10.23 | SINAPI | 94693 | TÊ DE REDUÇÃO, PVC, SOLDÁVEL, DN 40 MM X 32 MM, INSTALADO EM RESERVAÇÃO DE ÁGUA DE EDIFICAÇÃO QUE POSSUA RESERVATÓRIO DE FIBRA/FIBROCIMENTO FORNECIMENTO E INSTALAÇÃO. AF_06/2016 | UND | 1 | 25.18 | 32.68 | 32.68
10.24 | SINAPI | 89630 | TE DE REDUÇÃO, PVC, SOLDÁVEL, DN 75MM X 50MM, INSTALADO EM PRUMADA DE ÁGUA - FORNECIMENTO E INSTALAÇÃO. AF_06/2022 | UND | 1 | 69.88 | 90.69 | 90.69
10.25 | SINAPI | 89446 | TUBO, PVC, SOLDÁVEL, DN 25MM, INSTALADO EM PRUMADA DE ÁGUA - FORNECIMENTO E INSTALAÇÃO. AF_06/2022 | M | 95.55 | 6.35 | 8.24 | 787.33
10.26 | SINAPI | 89449 | TUBO, PVC, SOLDÁVEL, DN 50MM, INSTALADO EM PRUMADA DE ÁGUA - FORNECIMENTO E INSTALAÇÃO. AF_06/2022 | M | 16.4 | 22.09 | 28.67 | 470.18
10.27 | SINAPI | 89357 | TUBO, PVC, SOLDÁVEL, DN 32MM, INSTALADO EM RAMAL OU SUB-RAMAL DE ÁGUA - FORNECIMENTO E INSTALAÇÃO. AF_06/2022 | M | 6.77 | 30.2 | 39.19 | 265.31
10.28 | SINAPI | 103978 | TUBO, PVC, SOLDÁVEL, DN 40MM, INSTALADO EM RAMAL DE DISTRIBUIÇÃO DE ÁGUA - FORNECIMENTO E INSTALAÇÃO. AF_06/2022 | M | 7.54 | 27.81 | 36.09 | 272.11
10.29 | SINAPI | 103979 | TUBO, PVC, SOLDÁVEL, DN 50MM, INSTALADO EM RAMAL OU SUB-RAMAL DE ÁGUA - FORNECIMENTO E INSTALAÇÃO. AF_12/2014 | M | 120.15 | 31.38 | 40.72 | 4892.5
10.30 | SINAPI | 89450 | TUBO, PVC, SOLDÁVEL, DN 60MM, INSTALADO EM PRUMADA DE ÁGUA - FORNECIMENTO E INSTALAÇÃO. AF_06/2022 | M | 11.16 | 35.72 | 46.36 | 517.37
10.31 | SINAPI | 89451 | TUBO, PVC, SOLDÁVEL, DN 75MM, INSTALADO EM PRUMADA DE ÁGUA - FORNECIMENTO E INSTALAÇÃO. AF_06/2022 | M | 4.04 | 6.53 | 8.47 | 34.21
10.32 | SINAPI | 89987 | REGISTRO DE GAVETA BRUTO, LATÃO, ROSCÁVEL, 3/4", COM ACABAMENTO E CANOPLA CROMADOS - FORNECIMENTO E INSTALAÇÃO. AF_08/2021 | UND | 38 | 79.62 | 103.34 | 3926.92
10.33 | SINAPI | 89985 | REGISTRO DE PRESSÃO BRUTO, LATÃO, ROSCÁVEL, 3/4", COM ACABAMENTO E CANOPLA CROMADOS - FORNECIMENTO E INSTALAÇÃO. AF_08/2021 | UND | 96 | 75.6 | 98.12 | 9419.52
10.34 | SINAPI | 86932 | VASO SANITÁRIO SIFONADO COM CAIXA ACOPLADA LOUÇA BRANCA - PADRÃO MÉDIO, INCLUSO ENGATE FLEXÍVEL EM METAL CROMADO, 1/2 X 40CM - FORNECIMENTO E INSTALAÇÃO. AF_01/2020 | UND | 15 | 541.1 | 702.3 | 10534.5
10.35 | SINAPI | 95470 | VASO SANITARIO SIFONADO CONVENCIONAL COM LOUÇA BRANCA, INCLUSO CONJUNTO DE LIGAÇÃO PARA BACIA SANITÁRIA AJUSTÁVEL - FORNECIMENTO E INSTALAÇÃO. AF_10/2016 | UND | 30 | 309.89 | 402.21 | 12066.3
10.36 | SINAPI | 99635 | VÁLVULA DE DESCARGA METÁLICA, BASE 1 1/2", ACABAMENTO METALICO CROMADO - FORNECIMENTO E INSTALAÇÃO. AF_08/2021 | UND | 15 | 196.86 | 255.5 | 3832.5
10.37 | SINAPI | 100849 | ASSENTO SANITÁRIO CONVENCIONAL - FORNECIMENTO E INSTALACAO. AF_01/2020 | UND | 15 | 44.06 | 57.18 | 857.7
10.38 | SINAPI | 96805 | KIT CHASSI PEX, PRÉ-FABRICADO, PARA CHUVEIRO COM REGISTROS DE PRESSÃO E CONEXÕES POR ANEL DESLIZANTE  FORNECIMENTO E INSTALAÇÃO. AF_06/2015 | UND | 10 | 239.32 | 310.61 | 3106.1
10.39 | SINAPI | 89728 | CURVA CURTA 90 GRAUS, PVC, SERIE NORMAL, ESGOTO PREDIAL, DN 40 MM, JUNTA SOLDÁVEL, FORNECIDO E INSTALADO EM RAMAL DE DESCARGA OU RAMAL DE ESGOTO SANITÁRIO. AF_12/2014 | UND | 41 | 13.25 | 17.19 | 704.79
10.40 | SINAPI | 89726 | JOELHO 45 GRAUS, PVC, SERIE NORMAL, ESGOTO PREDIAL, DN 40 MM, JUNTA SOLDÁVEL, FORNECIDO E INSTALADO EM RAMAL DE DESCARGA OU RAMAL DE ESGOTO SANITÁRIO. AF_12/2014 | UND | 43 | 9.95 | 12.91 | 555.13
10.41 | SINAPI | 89783 | JUNÇÃO SIMPLES, PVC, SERIE NORMAL, ESGOTO PREDIAL, DN 40 MM, JUNTA SOLDÁVEL, FORNECIDO E INSTALADO EM RAMAL DE DESCARGA OU RAMAL DE ESGOTO SANITÁRIO. AF_12/2014 | UND | 1 | 14.44 | 18.74 | 18.74
10.42 | SINAPI | 89746 | JOELHO 45 GRAUS, PVC, SERIE NORMAL, ESGOTO PREDIAL, DN 100 MM, JUNTA ELÁSTICA, FORNECIDO E INSTALADO EM RAMAL DE DESCARGA OU RAMAL DE ESGOTO SANITÁRIO. AF_12/2014 | UND | 22 | 31.48 | 40.85 | 898.7
10.43 | SINAPI | 89732 | JOELHO 45 GRAUS, PVC, SERIE NORMAL, ESGOTO PREDIAL, DN 50 MM, JUNTA ELÁSTICA, FORNECIDO E INSTALADO EM RAMAL DE DESCARGA OU RAMAL DE ESGOTO SANITÁRIO. AF_12/2014 | UND | 18 | 16.76 | 21.75 | 391.5
10.44 | SINAPI | 89797 | JUNÇÃO SIMPLES, PVC, SERIE NORMAL, ESGOTO PREDIAL, DN 100 X 100 MM, JUNTA ELÁSTICA, FORNECIDO E INSTALADO EM RAMAL DE DESCARGA OU RAMAL DE ESGOTO SANITÁRIO. AF_12/2014 | UND | 9 | 58.63 | 76.09 | 684.81
10.45 | SINAPI | 89698 | JUNÇÃO SIMPLES, PVC, SERIE NORMAL, ESGOTO PREDIAL, DN 150 X 150 MM, JUNTA ELÁSTICA, FORNECIDO E INSTALADO EM SUBCOLETOR AÉREO DE ESGOTO SANITÁRIO. AF_12/2014 | UND | 5 | 312.62 | 405.75 | 2028.75
10.46 | SINAPI | 89833 | TE, PVC, SERIE NORMAL, ESGOTO PREDIAL, DN 100 X 100 MM, JUNTA ELÁSTICA, FORNECIDO E INSTALADO EM PRUMADA DE ESGOTO SANITÁRIO OU VENTILAÇÃO. AF_12/2014 | UND | 8 | 50.06 | 64.97 | 519.76
10.47 | SINAPI | 89364 | CURVA 90 GRAUS, PVC, SOLDÁVEL, DN 25MM, INSTALADO EM RAMAL OU SUB-RAMAL DE ÁGUA - FORNECIMENTO E INSTALAÇÃO. AF_06/2022 | UND | 11 | 11.13 | 14.44 | 158.84
10.48 | SINAPI | 89503 | CURVA 90 GRAUS, PVC, SOLDÁVEL, DN 50MM, INSTALADO EM PRUMADA DE ÁGUA - FORNECIMENTO E INSTALAÇÃO. AF_06/2022 | UND | 3 | 24.94 | 32.37 | 97.11
10.49 | SINAPI | 89498 | JOELHO 45 GRAUS, PVC, SOLDÁVEL, DN 40MM, INSTALADO EM PRUMADA DE ÁGUA - FORNECIMENTO E INSTALAÇÃO. AF_06/2022 | UND | 2 | 13.91 | 18.05 | 36.1
10.50 | SINAPI | 89378 | LUVA, PVC, SOLDÁVEL, DN 25MM, INSTALADO EM RAMAL OU SUB-RAMAL DE ÁGUA - FORNECIMENTO E INSTALAÇÃO. AF_06/2022 | UND | 15 | 6.35 | 8.24 | 123.6
10.51 | SINAPI | 89577 | LUVA DE CORRER, PVC, SOLDÁVEL, DN 50MM, INSTALADO EM PRUMADA DE ÁGUA - FORNECIMENTO E INSTALAÇÃO. AF_06/2022 | UND | 5 | 43.13 | 55.97 | 279.85
10.52 | SINAPI | 89711 | TUBO PVC, SERIE NORMAL, ESGOTO PREDIAL, DN 40 MM, FORNECIDO E INSTALADO EM RAMAL DE DESCARGA OU RAMAL DE ESGOTO SANITÁRIO. AF_12/2014 | M | 65.28 | 20.04 | 26.01 | 1697.93
10.53 | SINAPI | 89800 | TUBO PVC, SERIE NORMAL, ESGOTO PREDIAL, DN 100 MM, FORNECIDO E INSTALADO EM PRUMADA DE ESGOTO SANITÁRIO OU VENTILAÇÃO. AF_12/2014 | M | 25.34 | 29.74 | 38.6 | 978.12
10.54 | SINAPI | 89799 | TUBO PVC, SERIE NORMAL, ESGOTO PREDIAL, DN 75 MM, FORNECIDO E INSTALADO EM PRUMADA DE ESGOTO SANITÁRIO OU VENTILAÇÃO. AF_12/2014 | M | 4 | 24.32 | 31.56 | 126.24
10.55 | SINAPI | 89778 | LUVA SIMPLES, PVC, SERIE NORMAL, ESGOTO PREDIAL, DN 100 MM, JUNTA ELÁSTICA, FORNECIDO E INSTALADO EM RAMAL DE DESCARGA OU RAMAL DE ESGOTO SANITÁRIO. AF_12/2014 | UND | 69 | 18.49 | 23.99 | 1655.31
10.56 | SINAPI | 89753 | LUVA SIMPLES, PVC, SERIE NORMAL, ESGOTO PREDIAL, DN 50 MM, JUNTA ELÁSTICA, FORNECIDO E INSTALADO EM RAMAL DE DESCARGA OU RAMAL DE ESGOTO SANITÁRIO. AF_12/2014 | UND | 20 | 9.28 | 12.04 | 240.8
10.57 | SINAPI | 89714 | TUBO PVC, SERIE NORMAL, ESGOTO PREDIAL, DN 100 MM, FORNECIDO E INSTALADO EM RAMAL DE DESCARGA OU RAMAL DE ESGOTO SANITÁRIO. AF_12/2014 | M | 61 | 36.93 | 47.93 | 2923.73
10.58 | SINAPI | 89712 | TUBO PVC, SERIE NORMAL, ESGOTO PREDIAL, DN 50 MM, FORNECIDO E INSTALADO EM RAMAL DE DESCARGA OU RAMAL DE ESGOTO SANITÁRIO. AF_12/2014 | M | 49.05 | 26.54 | 34.44 | 1689.28
10.59 | SINAPI | 89355 | TUBO, PVC, SOLDÁVEL, DN 20MM, INSTALADO EM RAMAL OU SUB-RAMAL DE ÁGUA - FORNECIMENTO E INSTALAÇÃO. AF_06/2022 | M | 1.91 | 18.07 | 23.45 | 44.78
10.60 | SINAPI | 89707 | CAIXA SIFONADA, PVC, DN 100 X 100 X 50 MM, JUNTA ELÁSTICA, FORNECIDA E INSTALADA EM RAMAL DE DESCARGA OU EM RAMAL DE ESGOTO SANITÁRIO. AF_12/2014 | UND | 14 | 50.17 | 65.11 | 911.54
10.61 | SINAPI | 100860 | CHUVEIRO ELÉTRICO COMUM CORPO PLÁSTICO, TIPO DUCHA  FORNECIMENTO E INSTALAÇÃO. AF_01/2020 | UND | 10 | 99.38 | 128.98 | 1289.8
10.62 | SINAPI | 100858 | MICTÓRIO SIFONADO LOUÇA BRANCA  PADRÃO MÉDIO  FORNECIMENTO E INSTALAÇÃO. AF_01/2020 | UND | 12 | 575.72 | 747.23 | 8966.76
10.63 | SINAPI | 86915 | TORNEIRA CROMADA DE MESA, 1/2 OU 3/4, PARA LAVATÓRIO, PADRÃO MÉDIO - FORNECIMENTO E INSTALAÇÃO. AF_01/2020 | UND | 24 | 136 | 176.51 | 4236.24
10.64 | SINAPI | 86909 | TORNEIRA CROMADA TUBO MÓVEL, DE MESA, 1/2 OU 3/4, PARA PIA DE COZINHA, PADRÃO ALTO - FORNECIMENTO E INSTALAÇÃO. AF_01/2020 | UND | 11 | 123.09 | 159.76 | 1757.36
10.65 | SINAPI | 89984 | REGISTRO DE PRESSÃO BRUTO, LATÃO, ROSCÁVEL, 1/2", COM ACABAMENTO E CANOPLA CROMADOS - FORNECIMENTO E INSTALAÇÃO. AF_08/2021 | UND | 12 | 71.87 | 93.28 | 1119.36
10.66 | SINAPI | 93396 | BANCADA GRANITO CINZA, 50 X 60 CM, INCL. CUBA DE EMBUTIR OVAL LOUÇA BRANCA 35 X 50 CM, VÁLVULA METAL CROMADO, SIFÃO FLEXÍVEL PVC, ENGATE 30 CM FLEXÍVEL PLÁSTICO E TORNEIRA CROMADA DE MESA, PADRÃO POPULAR - FORNEC. E INSTALAÇÃO. AF_01/2020 | UND | 24 | 759.04 | 985.17 | 23644.08
10.67 | SINAPI | 89709 | RALO SIFONADO, PVC, DN 100 X 40 MM, JUNTA SOLDÁVEL, FORNECIDO E INSTALADO EM RAMAL DE DESCARGA OU EM RAMAL DE ESGOTO SANITÁRIO. AF_12/2014 | UND | 15 | 21.84 | 28.34 | 425.1
10.68 | SINAPI | 97663 | REMOÇÃO DE LOUÇAS, DE FORMA MANUAL, SEM REAPROVEITAMENTO. AF_12/2017 | UND | 26 | 9.79 | 12.7 | 330.2
10.69 | SINAPI | 86881 | SIFÃO DO TIPO GARRAFA EM METAL CROMADO 1 X 1.1/2 - FORNECIMENTO E INSTALAÇÃO. AF_01/2020 | UND | 7 | 195.32 | 253.51 | 1774.57
10.70 | SINAPI | 97666 | REMOÇÃO DE METAIS SANITÁRIOS, DE FORMA MANUAL, SEM REAPROVEITAMENTO. AF_12/2017 | UND | 26 | 7.14 | 9.26 | 240.76
10.71 | SINAPI | 86878 | VÁLVULA EM METAL CROMADO TIPO AMERICANA 3.1/2 X 1.1/2 PARA PIA - FORNECIMENTO E INSTALAÇÃO. AF_01/2020 | UND | 7 | 69.06 | 89.63 | 627.41
10.72 | SINAPI | 89748 | CURVA CURTA 90 GRAUS, PVC, SERIE NORMAL, ESGOTO PREDIAL, DN 100 MM, JUNTA ELÁSTICA, FORNECIDO E INSTALADO EM RAMAL DE DESCARGA OU RAMAL DE ESGOTO SANITÁRIO. AF_12/2014 | UND | 24 | 48.9 | 63.46 | 1523.04
10.73 | SINAPI | 89731 | JOELHO 90 GRAUS, PVC, SERIE NORMAL, ESGOTO PREDIAL, DN 50 MM, JUNTA ELÁSTICA, FORNECIDO E INSTALADO EM RAMAL DE DESCARGA OU RAMAL DE ESGOTO SANITÁRIO. AF_12/2014 | UND | 14 | 15.86 | 20.58 | 288.12
10.74 | SINAPI | 89724 | JOELHO 90 GRAUS, PVC, SERIE NORMAL, ESGOTO PREDIAL, DN 40 MM, JUNTA SOLDÁVEL, FORNECIDO E INSTALADO EM RAMAL DE DESCARGA OU RAMAL DE ESGOTO SANITÁRIO. AF_12/2014 | UND | 26 | 9.67 | 12.55 | 326.3
10.75 | SINAPI | 89366 | JOELHO 90 GRAUS COM BUCHA DE LATÃO, PVC, SOLDÁVEL, DN 25MM, X 3/4 INSTALADO EM RAMAL OU SUB-RAMAL DE ÁGUA - FORNECIMENTO E INSTALAÇÃO. AF_06/2022 | UND | 57 | 17.05 | 22.12 | 1260.84
10.76 | SINAPI | 89750 | CURVA LONGA 90 GRAUS, PVC, SERIE NORMAL, ESGOTO PREDIAL, DN 100 MM, JUNTA ELÁSTICA, FORNECIDO E INSTALADO EM RAMAL DE DESCARGA OU RAMAL DE ESGOTO SANITÁRIO. AF_12/2014 | UND | 2 | 91.98 | 119.38 | 238.76
10.77 | SINAPI | 89853 | CURVA LONGA 90 GRAUS, PVC, SERIE NORMAL, ESGOTO PREDIAL, DN 100 MM, JUNTA ELÁSTICA, FORNECIDO E INSTALADO EM SUBCOLETOR AÉREO DE ESGOTO SANITÁRIO. AF_12/2014 | UND | 1 | 95.25 | 123.62 | 123.62
10.78 | SINAPI | 89739 | JOELHO 45 GRAUS, PVC, SERIE NORMAL, ESGOTO PREDIAL, DN 75 MM, JUNTA ELÁSTICA, FORNECIDO E INSTALADO EM RAMAL DE DESCARGA OU RAMAL DE ESGOTO SANITÁRIO. AF_12/2014 | UND | 4 | 26.13 | 33.91 | 135.64
10.79 | SINAPI | 89785 | JUNÇÃO SIMPLES, PVC, SERIE NORMAL, ESGOTO PREDIAL, DN 50 X 50 MM, JUNTA ELÁSTICA, FORNECIDO E INSTALADO EM RAMAL DE DESCARGA OU RAMAL DE ESGOTO SANITÁRIO. AF_12/2014 | UND | 8 | 29.38 | 38.13 | 305.04
10.80 | SINAPI | 89795 | JUNÇÃO SIMPLES, PVC, SERIE NORMAL, ESGOTO PREDIAL, DN 75 X 75 MM, JUNTA ELÁSTICA, FORNECIDO E INSTALADO EM RAMAL DE DESCARGA OU RAMAL DE ESGOTO SANITÁRIO. AF_12/2014 | UND | 1 | 46.44 | 60.27 | 60.27
10.81 | SINAPI | 89673 | REDUCAO EXCENTRICA PVC, SERIE R, DN 100 X 75 MM, PVC, ESGOTO PREDIAL, JUNTA ELÁSTICA, JUNTA ELÁSTICA, FORNECIDO E INSTALADO EM RAMAL DE DESCARGA OU RAMAL DE ESGOTO SANITÁRIO. AF_12/2014 | UND | 1 | 40.87 | 53.04 | 53.04
10.82 | SINAPI | 89796 | TE, PVC, SERIE NORMAL, ESGOTO PREDIAL, DN 100 X 100 MM, JUNTA ELÁSTICA, FORNECIDO E INSTALADO EM RAMAL DE DESCARGA OU RAMAL DE ESGOTO SANITÁRIO. AF_12/2014 | UND | 6 | 48.76 | 63.28 | 379.68
10.83 | SINAPI | 89363 | JOELHO 45 GRAUS, PVC, SOLDÁVEL, DN 25MM, INSTALADO EM RAMAL OU SUB-RAMAL DE ÁGUA - FORNECIMENTO E INSTALAÇÃO. AF_06/2022 | UND | 1 | 9.23 | 11.97 | 11.97
10.84 | SINAPI | 94694 | TE, PVC, SOLDÁVEL, DN 50MM, INSTALADO EM RAMAL OU SUB-RAMAL DE ÁGUA - FORNECIMENTO E INSTALAÇÃO. AF_12/2014 | UND | 14 | 26.42 | 34.29 | 480.06
10.85 | SINAPI | 89802 | JOELHO 45 GRAUS, PVC, SERIE NORMAL, ESGOTO PREDIAL, DN 50 MM, JUNTA ELÁSTICA, FORNECIDO E INSTALADO EM PRUMADA DE ESGOTO SANITÁRIO OU VENTILAÇÃO. AF_12/2014 | UND | 2 | 12.67 | 16.44 | 32.88
10.86 | SINAPI | 89801 | JOELHO 90 GRAUS, PVC, SERIE NORMAL, ESGOTO PREDIAL, DN 50 MM, JUNTA ELÁSTICA, FORNECIDO E INSTALADO EM PRUMADA DE ESGOTO SANITÁRIO OU VENTILAÇÃO. AF_12/2014 | UND | 6 | 11.77 | 15.27 | 91.62
10.87 | SINAPI | 89561 | JUNÇÃO SIMPLES, PVC, SERIE R, ÁGUA PLUVIAL, DN 40 MM, JUNTA SOLDÁVEL, FORNECIDO E INSTALADO EM RAMAL DE ENCAMINHAMENTO. AF_06/2022 | UND | 1 | 16.22 | 21.05 | 21.05
10.88 | SINAPI | 89825 | TE, PVC, SERIE NORMAL, ESGOTO PREDIAL, DN 50 X 50 MM, JUNTA ELÁSTICA, FORNECIDO E INSTALADO EM PRUMADA DE ESGOTO SANITÁRIO OU VENTILAÇÃO. AF_12/2014 | UND | 4 | 21.03 | 27.29 | 109.16
10.89 | SINAPI | 89829 | TE, PVC, SERIE NORMAL, ESGOTO PREDIAL, DN 75 X 75 MM, JUNTA ELÁSTICA, FORNECIDO E INSTALADO EM PRUMADA DE ESGOTO SANITÁRIO OU VENTILAÇÃO. AF_12/2014 | UND | 2 | 41.81 | 54.26 | 108.52
10.90 | SINAPI | 89774 | LUVA SIMPLES, PVC, SERIE NORMAL, ESGOTO PREDIAL, DN 75 MM, JUNTA ELÁSTICA, FORNECIDO E INSTALADO EM RAMAL DE DESCARGA OU RAMAL DE ESGOTO SANITÁRIO. AF_12/2014 | UND | 4 | 16.24 | 21.07 | 84.28
10.91 | SINAPI | 89713 | TUBO PVC, SERIE NORMAL, ESGOTO PREDIAL, DN 75 MM, FORNECIDO E INSTALADO EM RAMAL DE DESCARGA OU RAMAL DE ESGOTO SANITÁRIO. AF_12/2014 | M | 10.17 | 33.4 | 43.35 | 440.86
10.92 | SINAPI | 89798 | TUBO PVC, SERIE NORMAL, ESGOTO PREDIAL, DN 50 MM, FORNECIDO E INSTALADO EM PRUMADA DE ESGOTO SANITÁRIO OU VENTILAÇÃO. AF_12/2014 | M | 9.4 | 15.62 | 20.27 | 190.53
10.93 | SINAPI | 89708 | CAIXA SIFONADA, PVC, DN 150 X 185 X 75 MM, JUNTA ELÁSTICA, FORNECIDA E INSTALADA EM RAMAL DE DESCARGA OU EM RAMAL DE ESGOTO SANITÁRIO. AF_12/2014 | UND | 16 | 114.26 | 148.3 | 2372.8
10.94 | SINAPI | 86883 | SIFÃO DO TIPO FLEXÍVEL EM PVC 1 X 1.1/2 - FORNECIMENTO E INSTALAÇÃO. AF_01/2020 | UND | 2 | 14.94 | 19.39 | 38.78
10.95 | SINAPI | 89737 | JOELHO 90 GRAUS, PVC, SERIE NORMAL, ESGOTO PREDIAL, DN 75 MM, JUNTA ELÁSTICA, FORNECIDO E INSTALADO EM RAMAL DE DESCARGA OU RAMAL DE ESGOTO SANITÁRIO. AF_06/2022 | UND | 4 | 24.93 | 32.35 | 129.4
10.96 | PRÓPRIA | PMVG-004 | REDUCAO EXCENTRICA PVC, SERIE NORMAL, DN 75 X 50 MM, PVC, ESGOTO PREDIAL, JUNTA ELÁSTICA, FORNECIDO E INSTALADO EM RAMAL DE DESCARGA OU RAMAL DE ESGOTO SANITÁRIO | UND | 2 | 19.46 | 25.25 | 50.5
10.97 | SINAPI | 89402 | TUBO, PVC, SOLDÁVEL, DN 25MM, INSTALADO EM RAMAL DE DISTRIBUIÇÃO DE ÁGUA - FORNECIMENTO E INSTALAÇÃO. AF_06/2022 | M | 381.37 | 11.93 | 15.48 | 5903.6
10.98 | SINAPI | 89356 | TUBO, PVC, SOLDÁVEL, DN 25MM, INSTALADO EM RAMAL OU SUB-RAMAL DE ÁGUA - FORNECIMENTO E INSTALAÇÃO. AF_06/2022 | M | 381.37 | 20.8 | 26.99 | 10293.17
|  |  | TOTAL DO ITEM |  |  |  |  | 143267.56
11.0 |  |  | INSTALAÇÕES ELÉTRICAS
11.1 | SINAPI | 93660 | DISJUNTOR BIPOLAR TIPO DIN, CORRENTE NOMINAL DE 10A - FORNECIMENTO E INSTALAÇÃO. AF_10/2020 | UND | 28 | 61.7 | 80.08 | 2242.24
11.2 | SINAPI | 93654 | DISJUNTOR MONOPOLAR TIPO DIN, CORRENTE NOMINAL DE 16A - FORNECIMENTO E INSTALAÇÃO. AF_10/2020 | UND | 57 | 12.84 | 16.66 | 949.62
11.3 | SINAPI | 101882 | QUADRO DE DISTRIBUIÇÃO DE ENERGIA EM CHAPA DE AÇO GALVANIZADO, DE EMBUTIR, COM BARRAMENTO TRIFÁSICO, PARA 30 DISJUNTORES DIN 225A - FORNECIMENTO E INSTALAÇÃO. AF_10/2020 | UND | 5 | 1512.27 | 1962.8 | 9814
11.4 | SINAPI | 91942 | CAIXA RETANGULAR 4" X 4" ALTA (2,00 M DO PISO), PVC, INSTALADA EM PAREDE - FORNECIMENTO E INSTALAÇÃO | UND | 42 | 30.51 | 39.59 | 1662.78
11.5 | SINAPI | 91992 | TOMADA ALTA DE EMBUTIR (1 MÓDULO), 2P+T 10 A, INCLUINDO SUPORTE E PLACA - FORNECIMENTO E INSTALAÇÃO | UND | 42 | 34.79 | 45.15 | 1896.3
11.6 | SINAPI | 100562 | QUADRO DE DISTRIBUICAO PARA TELEFONE N.4, 60X60X12CM EM CHAPA METALICA, DE EMBUTIR, SEM ACESSORIOS, PADRAO TELEBRAS, FORNECIMENTO E INSTALAÇÃO. AF_11/2019 | UND | 1 | 323.8 | 420.26 | 420.26
11.7 | PRÓPRIA | PMVG-005 | ELETROCALHA LISA OU PERFURADA EM AÇO GALVANIZADO, LARGURA 50MM E ALTURA 50MM, INCLUSIVE FORNECIMENTO E INSTALAÇÃO | M | 101.27 | 66.6 | 86.44 | 8753.77
11.8 | PRÓPRIA | PMVG-006 | TÊ HORIZONTAL 90º, PARA ELETROCALHA, LISA OU PERFURADA EM AÇO GALVANIZADO, LARGURA DE 25MM E ALTURA DE 50MM - FORNECIMENTO E INSTALAÇÃO | UND | 242 | 64.97 | 84.32 | 20405.44
11.9 | SINAPI | 91932 | CABO DE COBRE FLEXÍVEL ISOLADO, 10 MM², ANTI-CHAMA 450/750 V, PARA CIRCUITOS TERMINAIS - FORNECIMENTO E INSTALAÇÃO | M | 239.32 | 14.81 | 19.22 | 4599.73
11.10 | SINAPI | 96562 | SUPORTE PARA ELETROCALHA LISA OU PERFURADA EM AÇO GALVANIZADO, LARGURA 200 OU 400 MM E ALTURA 50 MM, ESPAÇADO A CADA 1,5 M, EM PERFILADO DE SEÇÃO 38X76 MM, POR METRO DE ELETRECOLHA FIXADA. AF_07/2017 | M | 3536 | 20.39 | 26.46 | 93562.56
11.11 | SINAPI | 92994 | CABO DE COBRE FLEXÍVEL ISOLADO, 120 MM², ANTI-CHAMA 0,6/1,0 KV, PARA REDE ENTERRADA DE DISTRIBUIÇÃO DE ENERGIA ELÉTRICA - FORNECIMENTO E INSTALAÇÃO. AF_12/2021 | M | 216.18 | 121.7 | 157.95 | 34145.63
11.12 | SINAPI | 92996 | CABO DE COBRE FLEXÍVEL ISOLADO, 150 MM², ANTI-CHAMA 0,6/1,0 KV, PARA REDE ENTERRADA DE DISTRIBUIÇÃO DE ENERGIA ELÉTRICA - FORNECIMENTO E INSTALAÇÃO. AF_12/2021 | M | 144.12 | 147.27 | 191.14 | 27547.09
11.13 | SINAPI | 92980 | CABO DE COBRE FLEXÍVEL ISOLADO, 10 MM², ANTI-CHAMA 0,6/1,0 KV, PARA DISTRIBUIÇÃO - FORNECIMENTO E INSTALAÇÃO | M | 843.74 | 9.95 | 12.91 | 10892.68
11.14 | SINAPI | 91929 | CABO DE COBRE FLEXÍVEL ISOLADO, 4 MM², ANTI-CHAMA 0,6/1,0 KV, PARA CIRCUITOS TERMINAIS - FORNECIMENTO E INSTALAÇÃO | M | 1773.16 | 6.32 | 8.2 | 14539.91
11.15 | SINAPI | 91931 | CABO DE COBRE FLEXÍVEL ISOLADO, 6 MM², ANTI-CHAMA 0,6/1,0 KV, PARA CIRCUITOS TERMINAIS - FORNECIMENTO E INSTALAÇÃO | M | 704.9 | 8.91 | 11.56 | 8148.64
11.16 | PRÓPRIA | PMVG-007 | ELETROCALHA LISA OU PERFURADA EM AÇO GALVANIZADO, LARGURA 100MM E ALTURA 50MM, INCLUSIVE FORNECIMENTO E INSTALAÇÃO | M | 17.19 | 72.59 | 94.21 | 1619.46
11.17 | PRÓPRIA | PMVG-019 | ELETROCALHA LISA OU PERFURADA EM AÇO GALVANIZADO, LARGURA 150MM E ALTURA 100MM, INCLUSIVE FORNECIMENTO E INSTALAÇÃO | M | 1.2 | 91 | 118.11 | 141.73
11.18 | PRÓPRIA | PMVG-020 | ELETROCALHA LISA OU PERFURADA EM AÇO GALVANIZADO, LARGURA 50MM E ALTURA 25MM, INCLUSIVE FORNECIMENTO E INSTALAÇÃO | M | 5464.8 | 57.19 | 74.22 | 405597.45
11.19 | PRÓPRIA | PMVG-021 | ELETROCALHA LISA OU PERFURADA EM AÇO GALVANIZADO, LARGURA 75MM E ALTURA 50MM, INCLUSIVE FORNECIMENTO E INSTALAÇÃO | M | 18.08 | 70.48 | 91.47 | 1653.77
11.20 | SINAPI | 96563 | SUPORTE PARA ELETROCALHA LISA OU PERFURADA EM AÇO GALVANIZADO, LARGURA 500 OU 800 MM E ALTURA 50 MM, ESPAÇADO A CADA 1,5 M, EM PERFILADO DE SEÇÃO 38X76 MM, POR METRO DE ELETROCALHA FIXADA. AF_07/2017 | M | 16 | 25.37 | 32.92 | 526.72
11.21 | SINAPI | 93653 | DISJUNTOR MONOPOLAR TIPO DIN, CORRENTE NOMINAL DE 10A - FORNECIMENTO E INSTALAÇÃO. AF_10/2020 | UND | 56 | 12.33 | 16 | 896
11.22 | PRÓPRIA | PMVG-022 | DISPOSITIVO DPS CLASSE II, 1 POLO, TENSAO MAXIMA DE 275 V, CORRENTE MAXIMA DE *90* KA (TIPO AC) - FORNECIMENTO E INSTALAÇÃO. AF_04/2016 | UND | 28 | 224.61 | 291.52 | 8162.56
11.23 | SINAPI | 101881 | QUADRO DE DISTRIBUIÇÃO DE ENERGIA EM CHAPA DE AÇO GALVANIZADO, DE EMBUTIR, COM BARRAMENTO TRIFÁSICO, PARA 40 DISJUNTORES DIN 100A - FORNECIMENTO E INSTALAÇÃO. AF_10/2020 | UND | 2 | 1067.16 | 1385.09 | 2770.18
11.24 | SINAPI | 91941 | CAIXA RETANGULAR 4" X 2" BAIXA (0,30 M DO PISO), PVC, INSTALADA EM PAREDE - FORNECIMENTO E INSTALAÇÃO | UND | 113 | 9.13 | 11.85 | 1339.05
11.25 | SINAPI | 92000 | TOMADA BAIXA DE EMBUTIR (1 MÓDULO), 2P+T 10 A, INCLUINDO SUPORTE E PLACA - FORNECIMENTO E INSTALAÇÃO | UND | 113 | 23.97 | 31.11 | 3515.43
11.26 | SINAPI | 91998 | TOMADA BAIXA DE EMBUTIR (1 MÓDULO), 2P+T 10 A, SEM SUPORTE E SEM PLACA - FORNECIMENTO E INSTALAÇÃO | UND | 93 | 17.04 | 22.11 | 2056.23
11.27 | SINAPI | 91999 | TOMADA BAIXA DE EMBUTIR (1 MÓDULO), 2P+T 20 A, SEM SUPORTE E SEM PLACA - FORNECIMENTO E INSTALAÇÃO | UND | 20 | 19.08 | 24.76 | 495.2
11.28 | SINAPI | 101795 | CAIXA ENTERRADA PARA INSTALAÇÕES TELEFÔNICAS TIPO R1, EM ALVENARIA COM BLOCOS DE CONCRETO, DIMENSÕES INTERNAS: 0,35X0,60X0,60 M, EXCLUINDO TAMPÃO. AF_12/2020 | UND | 22 | 567.16 | 736.12 | 16194.64
11.29 | SINAPI | 91940 | CAIXA RETANGULAR 4" X 2" MÉDIA (1,30 M DO PISO), PVC, INSTALADA EM PAREDE - FORNECIMENTO E INSTALAÇÃO | UND | 267 | 13.36 | 17.34 | 4629.78
11.30 | SINAPI | 91979 | INTERRUPTOR INTERMEDIÁRIO (1 MÓDULO), 10A/250V, INCLUINDO SUPORTE E PLACA - FORNECIMENTO E INSTALAÇÃO. AF_09/2017 | UND | 3 | 40.86 | 53.03 | 159.09
11.31 | SINAPI | 91955 | INTERRUPTOR PARALELO (1 MÓDULO), 10A/250V, INCLUINDO SUPORTE E PLACA - FORNECIMENTO E INSTALAÇÃO | UND | 24 | 28.06 | 36.41 | 873.84
11.32 | SINAPI | 91953 | INTERRUPTOR SIMPLES (1 MÓDULO), 10A/250V, INCLUINDO SUPORTE E PLACA - FORNECIMENTO E INSTALAÇÃO | UND | 94 | 22.67 | 29.42 | 2765.48
11.33 | SINAPI | 91967 | INTERRUPTOR SIMPLES (3 MÓDULOS), 10A/250V, INCLUINDO SUPORTE E PLACA - FORNECIMENTO E INSTALAÇÃO | UND | 7 | 49.19 | 63.84 | 446.88
11.34 | SINAPI | 91996 | TOMADA MÉDIA DE EMBUTIR (1 MÓDULO), 2P+T 10 A, INCLUINDO SUPORTE E PLACA - FORNECIMENTO E INSTALAÇÃO | UND | 137 | 27 | 35.04 | 4800.48
11.35 | SINAPI | 91963 | INTERRUPTOR SIMPLES (1 MÓDULO) COM INTERRUPTOR PARALELO (2 MÓDULOS), 10A/250V, INCLUINDO SUPORTE E PLACA - FORNECIMENTO E INSTALAÇÃO | UND | 2 | 59.93 | 77.78 | 155.56
11.36 | SINAPI | 92023 | INTERRUPTOR SIMPLES (1 MÓDULO) COM 1 TOMADA DE EMBUTIR 2P+T 10 A, INCLUINDO SUPORTE E PLACA - FORNECIMENTO E INSTALAÇÃO | UND | 2 | 40.22 | 52.2 | 104.4
11.37 | SINAPI | 91994 | TOMADA MÉDIA DE EMBUTIR (1 MÓDULO), 2P+T 10 A, SEM SUPORTE E SEM PLACA - FORNECIMENTO E INSTALAÇÃO | UND | 93 | 20.07 | 26.04 | 2421.72
11.38 | SINAPI | 91995 | TOMADA MÉDIA DE EMBUTIR (1 MÓDULO), 2P+T 20 A, SEM SUPORTE E SEM PLACA - FORNECIMENTO E INSTALAÇÃO | UND | 44 | 22.11 | 28.69 | 1262.36
11.39 | PRÓPRIA | PMVG-023 | COTOVELO HORIZONTAL 90º PARA ELETROCALHA, LISA OU PERFURADA EM AÇO GALVANIZADO, LARGURA DE 50MM E ALTURA DE 50MM - FORNECIMENTO E INSTALAÇÃO | UND | 153 | 49.73 | 64.54 | 9874.62
11.40 | SINAPI | 91937 | CAIXA OCTOGONAL 3" X 3", PVC, INSTALADA EM LAJE - FORNECIMENTO E INSTALAÇÃO | UND | 115 | 10.34 | 13.42 | 1543.3
11.41 | SINAPI | 101654 | LUMINÁRIA DE LED PARA ILUMINAÇÃO PÚBLICA, DE 33 W ATÉ 50 W - FORNECIMENTO E INSTALAÇÃO. AF_08/2020 | UND | 166 | 253.27 | 328.72 | 54567.52
11.42 | SINAPI | 100906 | LUMINÁRIA DUPLA TIPO CALHA, DE SOBREPOR, COM 4 LÂMPADAS TUBULARES FLUORESCENTES DE 36 W, COM REATORES DE PARTIDA RÁPIDA -FORNECIMENTO E INSTALAÇÃO. AF_02/2020 | UND | 115 | 303.57 | 394.01 | 45311.15
11.43 | SINAPI | 92988 | CABO DE COBRE FLEXÍVEL ISOLADO, 50 MM², ANTI-CHAMA 0,6/1,0 KV, PARA REDE ENTERRADA DE DISTRIBUIÇÃO DE ENERGIA ELÉTRICA - FORNECIMENTO E INSTALAÇÃO. AF_12/2021 | M | 63.37 | 52.16 | 67.69 | 4289.51
11.44 | SINAPI | 92992 | CABO DE COBRE FLEXÍVEL ISOLADO, 95 MM², ANTI-CHAMA 0,6/1,0 KV, PARA REDE ENTERRADA DE DISTRIBUIÇÃO DE ENERGIA ELÉTRICA - FORNECIMENTO E INSTALAÇÃO. AF_12/2021 | M | 253.48 | 93.56 | 121.43 | 30780.07
11.45 | SINAPI | 91927 | CABO DE COBRE FLEXÍVEL ISOLADO, 2,5 MM², ANTI-CHAMA 0,6/1,0 KV, PARA CIRCUITOS TERMINAIS - FORNECIMENTO E INSTALAÇÃO | M | 10222.87 | 4.28 | 5.55 | 56736.92
11.46 | SINAPI | 91871 | ELETRODUTO RÍGIDO ROSCÁVEL, PVC, DN 25 MM (3/4"), PARA CIRCUITOS TERMINAIS, INSTALADO EM PAREDE - FORNECIMENTO E INSTALAÇÃO | M | 144.7 | 12.22 | 15.86 | 2294.94
11.47 | SINAPI | 91861 | ELETRODUTO FLEXÍVEL LISO, PEAD, DN 40 MM (1 1/4"), PARA CIRCUITOS TERMINAIS, INSTALADO EM PAREDE - FORNECIMENTO E INSTALAÇÃO | M | 74.06 | 11.71 | 15.19 | 1124.97
11.48 | SINAPI | 93009 | ELETRODUTO RÍGIDO ROSCÁVEL, PVC, DN 60 MM (2"), PARA REDE ENTERRADA DE DISTRIBUIÇÃO DE ENERGIA ELÉTRICA - FORNECIMENTO E INSTALAÇÃO. AF_12/2021 | M | 2.2 | 26.32 | 34.16 | 75.15
11.49 | SINAPI | 101897 | DISJUNTOR TERMOMAGNÉTICO TRIPOLAR , CORRENTE NOMINAL DE 250A - FORNECIMENTO E INSTALAÇÃO. AF_10/2020 | UND | 1 | 1107.71 | 1437.72 | 1437.72
11.50 | SINAPI | 101899 | DISJUNTOR TERMOMAGNÉTICO TRIPOLAR , CORRENTE NOMINAL DE 600A - FORNECIMENTO E INSTALAÇÃO. AF_10/2020 | UND | 2 | 2380.93 | 3090.26 | 6180.52
11.51 | SINAPI | 93673 | DISJUNTOR TRIPOLAR TIPO DIN, CORRENTE NOMINAL DE 50A - FORNECIMENTO E INSTALAÇÃO. AF_10/2020 | UND | 1 | 98.94 | 128.41 | 128.41
11.52 | SINAPI | 93667 | DISJUNTOR TRIPOLAR TIPO DIN, CORRENTE NOMINAL DE 10A - FORNECIMENTO E INSTALAÇÃO. AF_10/2020 | UND | 2 | 76.93 | 99.84 | 199.68
11.53 | SINAPI | 101895 | DISJUNTOR TERMOMAGNÉTICO TRIPOLAR , CORRENTE NOMINAL DE 125A - FORNECIMENTO E INSTALAÇÃO. AF_10/2020 | UND | 2 | 450.43 | 584.62 | 1169.24
11.54 | SINAPI | 93668 | DISJUNTOR TRIPOLAR TIPO DIN, CORRENTE NOMINAL DE 16A - FORNECIMENTO E INSTALAÇÃO. AF_10/2020 | UND | 2 | 78.47 | 101.84 | 203.68
11.55 | SINAPI | 93669 | DISJUNTOR TRIPOLAR TIPO DIN, CORRENTE NOMINAL DE 20A - FORNECIMENTO E INSTALAÇÃO. AF_10/2020 | UND | 1 | 81.66 | 105.98 | 105.98
11.56 | PRÓPRIA | PMVG-024 | DISPOSITIVO DR, 2 POLOS, SENSIBILIDADE DE 30 MA, CORRENTE DE 25 A, TIPO AC - FORNECIMENTO E INSTALAÇÃO. AF_04/2016 | UND | 15 | 169.45 | 219.93 | 3298.95
11.57 | SINAPI | 101878 | QUADRO DE DISTRIBUIÇÃO DE ENERGIA EM CHAPA DE AÇO GALVANIZADO, DE SOBREPOR, COM BARRAMENTO TRIFÁSICO, PARA 18 DISJUNTORES DIN 100A - FORNECIMENTO E INSTALAÇÃO. AF_10/2020 | UND | 1 | 600.86 | 779.86 | 779.86
11.58 | SINAPI | 101879 | QUADRO DE DISTRIBUIÇÃO DE ENERGIA EM CHAPA DE AÇO GALVANIZADO, DE EMBUTIR, COM BARRAMENTO TRIFÁSICO, PARA 24 DISJUNTORES DIN 100A - FORNECIMENTO E INSTALAÇÃO. AF_10/2020 | UND | 1 | 642.84 | 834.35 | 834.35
11.59 | SINAPI | 101880 | QUADRO DE DISTRIBUIÇÃO DE ENERGIA EM CHAPA DE AÇO GALVANIZADO, DE EMBUTIR, COM BARRAMENTO TRIFÁSICO, PARA 30 DISJUNTORES DIN 150A - FORNECIMENTO E INSTALAÇÃO. AF_10/2020 | UND | 1 | 739.94 | 960.38 | 960.38
11.60 | SINAPI | 100557 | CAIXA DE PASSAGEM PARA TELEFONE 80X80X15CM (SOBREPOR) FORNECIMENTO E INSTALACAO. AF_11/2019 | UND | 16 | 529.96 | 687.84 | 11005.44
11.61 | SINAPI | 91943 | CAIXA RETANGULAR 4" X 4" MÉDIA (1,30 M DO PISO), PVC, INSTALADA EM PAREDE - FORNECIMENTO E INSTALAÇÃO | UND | 2 | 17.54 | 22.76 | 45.52
11.62 | SINAPI | 91959 | INTERRUPTOR SIMPLES (2 MÓDULOS), 10A/250V, INCLUINDO SUPORTE E PLACA - FORNECIMENTO E INSTALAÇÃO | UND | 2 | 35.93 | 46.63 | 93.26
11.63 | SINAPI | 93013 | LUVA PARA ELETRODUTO, PVC, ROSCÁVEL, DN 50 MM (1 1/2"), PARA REDE ENTERRADA DE DISTRIBUIÇÃO DE ENERGIA ELÉTRICA - FORNECIMENTO E INSTALAÇÃO. AF_12/2021 | UND | 7 | 12.99 | 16.86 | 118.02
11.64 | SINAPI | 97670 | ELETRODUTO FLEXÍVEL CORRUGADO, PEAD, DN 100 (4"), PARA REDE ENTERRADA DE DISTRIBUIÇÃO DE ENERGIA ELÉTRICA - FORNECIMENTO E INSTALAÇÃO. AF_12/2021 | M | 3 | 23.22 | 30.13 | 90.39
11.65 | SINAPI | 98111 | CAIXA DE INSPEÇÃO PARA ATERRAMENTO, CIRCULAR, EM POLIETILENO, DIÂMETRO INTERNO = 0,3 M. AF_12/2020 | UND | 1 | 59.85 | 77.68 | 77.68
11.66 | SINAPI | 96985 | HASTE DE ATERRAMENTO 5/8 PARA SPDA - FORNECIMENTO E INSTALAÇÃO. AF_12/2017 | UND | 1 | 82.75 | 107.4 | 107.4
11.67 | SINAPI | 101548 | ISOLADOR, TIPO ROLDANA, PARA BAIXA TENSÃO - FORNECIMENTO E INSTALAÇÃO. AF_07/2020 | UND | 1 | 6.76 | 8.77 | 8.77
11.68 | SINAPI | 92655 | TUBO DE AÇO GALVANIZADO COM COSTURA, CLASSE MÉDIA, CONEXÃO ROSQUEADA, DN 65 (2 1/2"), INSTALADO EM REDE DE ALIMENTAÇÃO PARA SPRINKLER - FORNECIMENTO E INSTALAÇÃO. AF_10/2020 | M | 1 | 120.84 | 156.84 | 156.84
11.69 | SINAPI | 91170 | FIXAÇÃO DE TUBOS HORIZONTAIS DE PVC, CPVC OU COBRE DIÂMETROS MENORES OU IGUAIS A 40 MM OU ELETROCALHAS ATÉ 150MM DE LARGURA, COM ABRAÇADEIRA METÁLICA RÍGIDA TIPO D 1/2, FIXADA EM PERFILADO EM LAJE. AF_05/2015 | M | 1803 | 3.03 | 3.93 | 7085.79
11.70 | SINAPI | 91933 | CABO DE COBRE FLEXÍVEL ISOLADO, 10 MM², ANTI-CHAMA 0,6/1,0 KV, PARA CIRCUITOS TERMINAIS - FORNECIMENTO E INSTALAÇÃO | M | 245.4 | 14.27 | 18.52 | 4544.8
11.71 | SINAPI | 91935 | CABO DE COBRE FLEXÍVEL ISOLADO, 16 MM², ANTI-CHAMA 0,6/1,0 KV, PARA CIRCUITOS TERMINAIS - FORNECIMENTO E INSTALAÇÃO | M | 36 | 22.41 | 29.08 | 1046.88
11.72 | SINAPI | 92986 | CABO DE COBRE FLEXÍVEL ISOLADO, 35 MM², ANTI-CHAMA 0,6/1,0 KV, PARA REDE ENTERRADA DE DISTRIBUIÇÃO DE ENERGIA ELÉTRICA - FORNECIMENTO E INSTALAÇÃO. AF_12/2021 | M | 144 | 35.84 | 46.51 | 6697.44
11.73 | SINAPI | 93000 | CABO DE COBRE FLEXÍVEL ISOLADO, 240 MM², ANTI-CHAMA 0,6/1,0 KV, PARA REDE ENTERRADA DE DISTRIBUIÇÃO DE ENERGIA ELÉTRICA - FORNECIMENTO E INSTALAÇÃO. AF_12/2021 | M | 3.83 | 239.19 | 310.45 | 1189.02
11.74 | SINAPI | 93002 | CABO DE COBRE FLEXÍVEL ISOLADO, 300 MM², ANTI-CHAMA 0,6/1,0 KV, PARA REDE ENTERRADA DE DISTRIBUIÇÃO DE ENERGIA ELÉTRICA - FORNECIMENTO E INSTALAÇÃO. AF_12/2021 | M | 28.12 | 309.43 | 401.61 | 11293.27
11.75 | SINAPI | 97669 | ELETRODUTO FLEXÍVEL CORRUGADO, PEAD, DN 90 (3"), PARA REDE ENTERRADA DE DISTRIBUIÇÃO DE ENERGIA ELÉTRICA - FORNECIMENTO E INSTALAÇÃO. AF_12/2021 | M | 62.11 | 17.82 | 23.12 | 1435.98
11.76 | SINAPI | 101938 | CAIXA DE PROTEÇÃO PARA MEDIDOR MONOFÁSICO DE EMBUTIR - FORNECIMENTO E INSTALAÇÃO. AF_10/2020 | UND | 1 | 114.45 | 148.54 | 148.54
969210.62
12.0 |  |  | AR-CONDICIONADO
12.1 | SINAPI | 103253 | AR CONDICIONADO SPLIT INVERTER, HI-WALL (PAREDE), 24000 BTU/H, CICLO FRIO - FORNECIMENTO E INSTALAÇÃO. AF_11/2021_PE | UND | 3 | 5574.62 | 7235.42 | 21706.26
12.2 | SINAPI | 103250 | AR CONDICIONADO SPLIT INVERTER, HI-WALL (PAREDE), 18000 BTU/H, CICLO FRIO - FORNECIMENTO E INSTALAÇÃO. AF_11/2021_P | UND | 2 | 4081.35 | 5297.27 | 10594.54
12.3 | SINAPI | 103269 | AR CONDICIONADO SPLIT ON/OFF, CASSETE (TETO), FRIO 4 VIAS 24000 BTU/H - FORNECIMENTO E INSTALAÇÃO. AF_11/2021_P | UND | 14 | 7942.6 | 10308.87 | 144324.18
12.4 | SINAPI | 103244 | AR CONDICIONADO SPLIT INVERTER, HI-WALL (PAREDE), 9000 BTU/H, CICLO FRIO - FORNECIMENTO E INSTALAÇÃO. AF_11/2021_P | UND | 25 | 2521.22 | 3272.34 | 81808.5
12.5 | SINAPI | 103271 | AR CONDICIONADO SPLIT ON/OFF, CASSETE (TETO), FRIO 4 VIAS 36000 BTU/H - FORNECIMENTO E INSTALAÇÃO. AF_11/2021_P | UND | 15 | 11699.01 | 15184.4 | 227766
12.6 | SINAPI | 103246 | AR CONDICIONADO SPLIT ON/OFF, HI-WALL (PAREDE), 9000 BTUS/H, CICLO QUENTE/FRIO - FORNECIMENTO E INSTALAÇÃO. AF_11/2021_P | UND | 25 | 2164.2 | 2808.96 | 70224
12.7 | SINAPI | 103249 | AR CONDICIONADO SPLIT ON/OFF, HI-WALL (PAREDE), 12000 BTUS/H, CICLO QUENTE/FRIO - FORNECIMENTO E INSTALAÇÃO. AF_11/2021_P | UND | 2 | 2455.83 | 3187.47 | 6374.94
12.8 | SINAPI | 103256 | AR CONDICIONADO SPLIT INVERTER, PISO TETO, 18000 BTU/H, CICLO FRIO - FORNECIMENTO E INSTALAÇÃO. AF_11/2021_P | UND | 2 | 10364.27 | 13452.01 | 26904.02
12.9 | SINAPI | 103262 | AR CONDICIONADO SPLIT ON/OFF, PISO TETO, 36.000 BTU/H, CICLO FRIO - FORNECIMENTO E INSTALAÇÃO. AF_11/2021_P | UND | 3 | 8183.99 | 10622.18 | 31866.54
12.10 | SINAPI | 90443 | RASGO EM ALVENARIA PARA RAMAIS/ DISTRIBUIÇÃO COM DIAMETROS MENORES OU IGUAIS A 40 MM. AF_05/2015 | M | 522.84 | 10.97 | 14.23 | 7440.01
12.11 | SINAPI | 91836 | ELETRODUTO FLEXÍVEL CORRUGADO, PVC, DN 32 MM (1"), PARA CIRCUITOS TERMINAIS, INSTALADO EM FORRO - FORNECIMENTO E INSTALAÇÃO | M | 519.51 | 11.79 | 15.3 | 7948.5
12.12 | SINAPI | 91932 | CABO DE COBRE FLEXÍVEL ISOLADO, 10 MM², ANTI-CHAMA 450/750 V, PARA CIRCUITOS TERMINAIS - FORNECIMENTO E INSTALAÇÃO | M | 524.51 | 14.81 | 19.22 | 10081.08
12.13 | SINAPI | 97333 | TUBO EM COBRE FLEXÍVEL, DN 1/2", COM ISOLAMENTO, INSTALADO EM RAMAL DE ALIMENTAÇÃO DE AR CONDICIONADO COM CONDENSADORA CENTRAL  FORNECIMENTO E INSTALAÇÃO | M | 133.65 | 68.19 | 88.5 | 11828.02
12.14 | SINAPI | 97327 | TUBO EM COBRE FLEXÍVEL, DN 1/4, COM ISOLAMENTO, INSTALADO EM RAMAL DE ALIMENTAÇÃO DE AR CONDICIONADO COM CONDENSADORA INDIVIDUAL FORNECIMENTO E INSTALAÇÃO | M | 303.45 | 30.37 | 39.41 | 11958.96
12.15 | SINAPI | 97328 | TUBO EM COBRE FLEXÍVEL, DN 3/8", COM ISOLAMENTO, INSTALADO EM RAMAL DE ALIMENTAÇÃO DE AR CONDICIONADO COM CONDENSADORA INDIVIDUAL  FORNECIMENTO E INSTALAÇÃO | M | 446.38 | 54.87 | 71.21 | 31786.71
12.16 | SINAPI | 97330 | TUBO EM COBRE FLEXÍVEL, DN 5/8", COM ISOLAMENTO, INSTALADO EM RAMAL DE ALIMENTAÇÃO DE AR CONDICIONADO COM CONDENSADORA INDIVIDUAL  FORNECIMENTO E INSTALAÇÃO | M | 165.56 | 82.62 | 107.23 | 17752.99
12.17 | SINAPI | 97329 | TUBO EM COBRE FLEXÍVEL, DN 1/2", COM ISOLAMENTO, INSTALADO EM RAMAL DE ALIMENTAÇÃO DE AR CONDICIONADO COM CONDENSADORA INDIVIDUAL  FORNECIMENTO E INSTALAÇÃO | M | 133.65 | 67.8 | 87.99 | 11759.86
12.18 | SINAPI | 103289 | TUBO EM COBRE FLEXÍVEL, DN 1/4", COM ISOLAMENTO, INSTALADO EM FORRO, PARA RAMAL DE ALIMENTAÇÃO DE AR CONDICIONADO, INCLUSO FIXADOR. AF_11/2021 | M | 303.45 | 34.68 | 45.01 | 13658.28
12.19 | SINAPI | 103290 | TUBO EM COBRE FLEXÍVEL, DN 3/8", COM ISOLAMENTO, INSTALADO EM FORRO, PARA RAMAL DE ALIMENTAÇÃO DE AR CONDICIONADO, INCLUSO FIXADOR. AF_11/2021 | M | 368.45 | 59.22 | 76.86 | 28319.06
12.20 | SINAPI | 103292 | TUBO EM COBRE FLEXÍVEL, DN 5/8", COM ISOLAMENTO, INSTALADO EM FORRO, PARA RAMAL DE ALIMENTAÇÃO DE AR CONDICIONADO, INCLUSO FIXADOR. AF_11/2021 | M | 165.56 | 87.08 | 113.02 | 18711.59
12.21 | SINAPI | 89501 | JOELHO 90 GRAUS, PVC, SOLDÁVEL, DN 50MM, INSTALADO EM PRUMADA DE ÁGUA - FORNECIMENTO E INSTALAÇÃO. AF_06/2022 | UND | 109 | 14.63 | 18.98 | 2068.82
794882.86
13.0 |  |  | DRENAGEM AR-CONDICIONADO
13.1 | SINAPI | 89728 | CURVA CURTA 90 GRAUS, PVC, SERIE NORMAL, ESGOTO PREDIAL, DN 40 MM, JUNTA SOLDÁVEL, FORNECIDO E INSTALADO EM RAMAL DE DESCARGA OU RAMAL DE ESGOTO SANITÁRIO. AF_12/2014 | UND | 46 | 13.25 | 17.19 | 790.74
13.2 | SINAPI | 89726 | JOELHO 45 GRAUS, PVC, SERIE NORMAL, ESGOTO PREDIAL, DN 40 MM, JUNTA SOLDÁVEL, FORNECIDO E INSTALADO EM RAMAL DE DESCARGA OU RAMAL DE ESGOTO SANITÁRIO. AF_12/2014 | UND | 12 | 9.95 | 12.91 | 154.92
13.3 | SINAPI | 89783 | JUNÇÃO SIMPLES, PVC, SERIE NORMAL, ESGOTO PREDIAL, DN 40 MM, JUNTA SOLDÁVEL, FORNECIDO E INSTALADO EM RAMAL DE DESCARGA OU RAMAL DE ESGOTO SANITÁRIO. AF_12/2014 | UND | 11 | 14.44 | 18.74 | 206.14
13.4 | SINAPI | 89782 | TE, PVC, SERIE NORMAL, ESGOTO PREDIAL, DN 40 X 40 MM, JUNTA SOLDÁVEL, FORNECIDO E INSTALADO EM RAMAL DE DESCARGA OU RAMAL DE ESGOTO SANITÁRIO. AF_12/2014 | UND | 17 | 14.31 | 18.57 | 315.69
13.5 | SINAPI | 96805 | KIT CHASSI PEX, PRÉ-FABRICADO, PARA CHUVEIRO COM REGISTROS DE PRESSÃO E CONEXÕES POR ANEL DESLIZANTE  FORNECIMENTO E INSTALAÇÃO. AF_06/2015 | UND | 36 | 239.32 | 310.61 | 11181.96
13.6 | SINAPI | 89546 | BUCHA DE REDUÇÃO LONGA, PVC, SERIE R, ÁGUA PLUVIAL, DN 50 X 40 MM, JUNTA ELÁSTICA, FORNECIDO E INSTALADO EM RAMAL DE ENCAMINHAMENTO. AF_06/2022 | UND | 36 | 13.12 | 17.02 | 612.72
13.7 | SINAPI | 89384 | CURVA DE TRANSPOSIÇÃO, PVC, SOLDÁVEL, DN 25MM, INSTALADO EM RAMAL OU SUB-RAMAL DE ÁGUA FORNECIMENTO E INSTALAÇÃO. AF_06/2022 | UND | 36 | 13.86 | 17.98 | 647.28
13.8 | SINAPI | 89362 | JOELHO 90 GRAUS, PVC, SOLDÁVEL, DN 25MM, INSTALADO EM RAMAL OU SUB-RAMAL DE ÁGUA - FORNECIMENTO E INSTALAÇÃO. AF_06/2022 | UND | 72 | 8.24 | 10.69 | 769.68
13.9 | SINAPI | 89402 | TUBO, PVC, SOLDÁVEL, DN 25MM, INSTALADO EM RAMAL DE DISTRIBUIÇÃO DE ÁGUA - FORNECIMENTO E INSTALAÇÃO. AF_06/2022 | M | 216 | 11.93 | 15.48 | 3343.68
13.10 | SINAPI | 89356 | TUBO, PVC, SOLDÁVEL, DN 25MM, INSTALADO EM RAMAL OU SUB-RAMAL DE ÁGUA - FORNECIMENTO E INSTALAÇÃO. AF_06/2022 | M | 216 | 20.8 | 26.99 | 5829.84
13.11 | SINAPI | 89711 | TUBO PVC, SERIE NORMAL, ESGOTO PREDIAL, DN 40 MM, FORNECIDO E INSTALADO EM RAMAL DE DESCARGA OU RAMAL DE ESGOTO SANITÁRIO. AF_12/2014 | M | 141.54 | 20.04 | 26.01 | 3681.45
13.12 | SINAPI | 89724 | JOELHO 90 GRAUS, PVC, SERIE NORMAL, ESGOTO PREDIAL, DN 40 MM, JUNTA SOLDÁVEL, FORNECIDO E INSTALADO EM RAMAL DE DESCARGA OU RAMAL DE ESGOTO SANITÁRIO. AF_12/2014 | UND | 3 | 9.67 | 12.55 | 37.65
27571.75
14.0 |  |  | ATERRAMENTO (SPDA)
14.1 | SINAPI | 96989 | CAPTOR TIPO FRANKLIN PARA SPDA - FORNECIMENTO E INSTALAÇÃO. AF_12/2017 | UND | 12 | 152.75 | 198.25 | 2379
14.2 | SINAPI | 96988 | MASTRO 1 ½ PARA SPDA - FORNECIMENTO E INSTALAÇÃO. AF_12/2017 | UND | 3 | 182.44 | 236.79 | 710.37
14.3 | SINAPI | 96971 | CORDOALHA DE COBRE NU 16 MM², NÃO ENTERRADA, COM ISOLADOR - FORNECIMENTO E INSTALAÇÃO. AF_12/2017 | M | 1.1 | 56.88 | 73.82 | 81.2
14.4 | SINAPI | 96973 | CORDOALHA DE COBRE NU 35 MM², NÃO ENTERRADA, COM ISOLADOR - FORNECIMENTO E INSTALAÇÃO. AF_12/2017 | M | 251.55 | 58.81 | 76.33 | 19200.81
14.5 | SINAPI | 96977 | CORDOALHA DE COBRE NU 50 MM², ENTERRADA, SEM ISOLADOR - FORNECIMENTO E INSTALAÇÃO. AF_12/2017 | M | 247.97 | 56.88 | 73.82 | 18305.14
14.6 | SINAPI | 96984 | ELETRODUTO PVC 40MM (1 ¼ ) PARA SPDA - FORNECIMENTO E INSTALAÇÃO. AF_12/2017 | UND | 7 | 55.45 | 71.96 | 503.72
14.7 | SINAPI | 101883 | QUADRO DE DISTRIBUIÇÃO DE ENERGIA EM CHAPA DE AÇO GALVANIZADO, DE EMBUTIR, COM BARRAMENTO TRIFÁSICO, PARA 18 DISJUNTORES DIN 100A - FORNECIMENTO E INSTALAÇÃO. AF_10/2020 | UND | 1 | 612.51 | 794.99 | 794.99
14.8 | SINAPI | 96986 | HASTE DE ATERRAMENTO 3/4 PARA SPDA - FORNECIMENTO E INSTALAÇÃO. AF_12/2017 | UND | 12 | 123.33 | 160.07 | 1920.84
14.9 | SINAPI | 98111 | CAIXA DE INSPEÇÃO PARA ATERRAMENTO, CIRCULAR, EM POLIETILENO, DIÂMETRO INTERNO = 0,3 M. AF_12/2020 | UND | 4 | 59.85 | 77.68 | 310.72
|  |  | TOTAL DO ITEM |  |  |  |  | 44206.79
15.0 |  |  | CABEAMENTO ESTRUTURADO
15.1 | SINAPI | 98307 | TOMADA DE REDE RJ45 - FORNECIMENTO E INSTALAÇÃO. AF_11/2019 | UND | 876 | 41.95 | 54.44 | 47689.44
15.2 | SINAPI | 91941 | CAIXA RETANGULAR 4" X 2" BAIXA (0,30 M DO PISO), PVC, INSTALADA EM PAREDE - FORNECIMENTO E INSTALAÇÃO | UND | 68 | 9.13 | 11.85 | 805.8
15.3 | SINAPI | 101795 | CAIXA ENTERRADA PARA INSTALAÇÕES TELEFÔNICAS TIPO R1, EM ALVENARIA COM BLOCOS DE CONCRETO, DIMENSÕES INTERNAS: 0,35X0,60X0,60 M, EXCLUINDO TAMPÃO. AF_12/2020 | UND | 3 | 567.16 | 736.12 | 2208.36
15.4 | SINAPI | 100557 | CAIXA DE PASSAGEM PARA TELEFONE 80X80X15CM (SOBREPOR) FORNECIMENTO E INSTALACAO. AF_11/2019 | UND | 3 | 529.96 | 687.84 | 2063.52
15.5 | PRÓPRIA | PMVG-030 | PATCH CORD, CABO CAT6, 06 METROS - FORNECIMENTO E INSTALAÇÃO | UND | 240 | 99.63 | 129.31 | 31034.4
15.6 | SINAPI | 98302 | PATCH PANEL 24 PORTAS, CATEGORIA 6 - FORNECIMENTO E INSTALAÇÃO. AF_11/2019 | UND | 6 | 972.01 | 1261.59 | 7569.54
15.7 | SINAPI | 98305 | RACK FECHADO PARA SERVIDOR - FORNECIMENTO E INSTALAÇÃO. AF_11/2019 | UND | 4 | 2214.99 | 2874.88 | 11499.52
15.8 | PRÓPRIA | PMVG-023 | COTOVELO HORIZONTAL 90º PARA ELETROCALHA, LISA OU PERFURADA EM AÇO GALVANIZADO, LARGURA DE 50MM E ALTURA DE 50MM - FORNECIMENTO E INSTALAÇÃO | UND | 18 | 49.73 | 64.54 | 1161.72
15.9 | PRÓPRIA | PMVG-020 | ELETROCALHA LISA OU PERFURADA EM AÇO GALVANIZADO, LARGURA 50MM E ALTURA 25MM, INCLUSIVE FORNECIMENTO E INSTALAÇÃO | M | 509.8 | 57.19 | 74.22 | 37837.35
15.10 | PRÓPRIA | PMVG-006 | TÊ HORIZONTAL 90º, PARA ELETROCALHA, LISA OU PERFURADA EM AÇO GALVANIZADO, LARGURA DE 25MM E ALTURA DE 50MM - FORNECIMENTO E INSTALAÇÃO | UND | 27 | 64.97 | 84.32 | 2276.64
15.11 | SINAPI | 96562 | SUPORTE PARA ELETROCALHA LISA OU PERFURADA EM AÇO GALVANIZADO, LARGURA 200 OU 400 MM E ALTURA 50 MM, ESPAÇADO A CADA 1,5 M, EM PERFILADO DE SEÇÃO 38X76 MM, POR METRO DE ELETRECOLHA FIXADA. AF_07/2017 | M | 449 | 20.39 | 26.46 | 11880.54
15.12 | SINAPI | 91170 | FIXAÇÃO DE TUBOS HORIZONTAIS DE PVC, CPVC OU COBRE DIÂMETROS MENORES OU IGUAIS A 40 MM OU ELETROCALHAS ATÉ 150MM DE LARGURA, COM ABRAÇADEIRA METÁLICA RÍGIDA TIPO D 1/2, FIXADA EM PERFILADO EM LAJE. AF_05/2015 | M | 449 | 3.03 | 3.93 | 1764.57
15.13 | SINAPI | 98295 | CABO ELETRÔNICO CATEGORIA 5E, INSTALADO EM EDIFICAÇÃO INSTITUCIONAL - FORNECIMENTO E INSTALAÇÃO. AF_11/2019 | M | 11163.7 | 4.94 | 6.41 | 71559.31
15.14 | SINAPI | 96563 | SUPORTE PARA ELETROCALHA LISA OU PERFURADA EM AÇO GALVANIZADO, LARGURA 500 OU 800 MM E ALTURA 50 MM, ESPAÇADO A CADA 1,5 M, EM PERFILADO DE SEÇÃO 38X76 MM, POR METRO DE ELETROCALHA FIXADA. AF_07/2017 | M | 25 | 25.37 | 32.92 | 823
15.15 | PRÓPRIA | PMVG-007 | ELETROCALHA LISA OU PERFURADA EM AÇO GALVANIZADO, LARGURA 100MM E ALTURA 50MM, INCLUSIVE FORNECIMENTO E INSTALAÇÃO | M | 46.95 | 72.59 | 94.21 | 4423.15
15.16 | PRÓPRIA | PMVG-021 | ELETROCALHA LISA OU PERFURADA EM AÇO GALVANIZADO, LARGURA 75MM E ALTURA 50MM, INCLUSIVE FORNECIMENTO E INSTALAÇÃO | M | 14.15 | 70.48 | 91.47 | 1294.3
15.17 | SINAPI | 98304 | PATCH PANEL 48 PORTAS, CATEGORIA 6 - FORNECIMENTO E INSTALAÇÃO. AF_11/2019 | UND | 5 | 3030.74 | 3933.66 | 19668.3
15.18 | SINAPI | 91861 | ELETRODUTO FLEXÍVEL LISO, PEAD, DN 40 MM (1 1/4"), PARA CIRCUITOS TERMINAIS, INSTALADO EM PAREDE - FORNECIMENTO E INSTALAÇÃO | M | 19.8 | 11.71 | 15.19 | 300.76
15.19 | PRÓPRIA | PMVG-019 | ELETROCALHA LISA OU PERFURADA EM AÇO GALVANIZADO, LARGURA 150MM E ALTURA 100MM, INCLUSIVE FORNECIMENTO E INSTALAÇÃO | M | 4.15 | 91 | 118.11 | 490.15
|  |  | TOTAL DO ITEM |  |  |  |  | 256350.37
16.0 |  |  | ESTRUTURA METÁLICA (ELEVADOR/PASSARELA)
16.1 | PRÓPRIA | PMVG-031 | PERFIL A36 CHAPA LAM 8MM | KG | 34 | 20.93 | 27.16 | 923.44
16.2 | PRÓPRIA | PMVG-032 | PERFIL A36 CHAPA LAM 10 MM | KG | 151 | 21.22 | 27.54 | 4158.54
16.3 | PRÓPRIA | PMVG-033 | PERFIL A36 CHAPA LAM 12.5 MM | KG | 507 | 21.58 | 28 | 14196
16.4 | PRÓPRIA | PMVG-034 | PERFIL A36 CHAPA LAM 31.5 MM | KG | 411 | 24.27 | 31.5 | 12946.5
16.5 | PRÓPRIA | PMVG-035 | PERFIL VERGALHÃO LAM A36 1 1/4 | KG | 140 | 23.6 | 30.63 | 4288.2
16.6 | SINAPI | 100764 | VIGA METÁLICA EM PERFIL LAMINADO OU SOLDADO EM AÇO ESTRUTURAL, COM CONEXÕES SOLDADAS, INCLUSOS MÃO DE OBRA, TRANSPORTE E IÇAMENTO UTILIZANDO GUINDASTE - FORNECIMENTO E INSTALAÇÃO. AF_01/2020_P | KG | 3197 | 17.41 | 22.59 | 72220.23
16.7 | SINAPI | 100766 | PILAR METÁLICO PERFIL LAMINADO OU SOLDADO EM AÇO ESTRUTURAL, COM CONEXÕES SOLDADAS, INCLUSOS MÃO DE OBRA, TRANSPORTE E IÇAMENTO UTILIZANDO GUINDASTE - FORNECIMENTO E INSTALAÇÃO. AF_01/2020_P | KG | 2840 | 17.35 | 22.51 | 63928.4
16.8 | PRÓPRIA | PMVG-036 | PERFIL L LAMINADO, ASTM A36 COM DIMENSÕES DE 44.5x3.2 | KG | 1669 | 16.01 | 20.77 | 34665.13
16.9 | PRÓPRIA | PMVG-037 | CHAPA PISO EXTRUDADO A36 XADREZ COM DIMENSÕES DE 4.75 MM | KG | 2302 | 15.08 | 19.57 | 45050.14
|  |  | TOTAL DO ITEM |  |  |  |  | 252376.58
17.0 |  |  | INCÊNDIO
17.1 | SINAPI | 96765 | ABRIGO PARA HIDRANTE, 90X60X17CM, COM REGISTRO GLOBO ANGULAR 45 GRAUS 2 1/2", ADAPTADOR STORZ 2 1/2", MANGUEIRA DE INCÊNDIO 20M, REDUÇÃO 2 1/2" X 1 1/2" E ESGUICHO EM LATÃO 1 1/2" - FORNECIMENTO E INSTALAÇÃO. AF_10/2020 | UND | 3 | 1507.88 | 1957.11 | 5871.33
17.2 | SINAPI | 92936 | LUVA DE REDUÇÃO, EM FERRO GALVANIZADO, 3" X 2 1/2", CONEXÃO ROSQUEADA, INSTALADO EM REDE DE ALIMENTAÇÃO PARA HIDRANTE - FORNECIMENTO E INSTALAÇÃO. AF_10/2020 | UND | 2 | 109.37 | 141.95 | 283.9
17.3 | SINAPI | 92390 | JOELHO 90 GRAUS, EM FERRO GALVANIZADO, DN 65 (2 1/2"), CONEXÃO ROSQUEADA, INSTALADO EM REDE DE ALIMENTAÇÃO PARA HIDRANTE - FORNECIMENTO E INSTALAÇÃO. AF_10/2020 | UND | 9 | 110.39 | 143.27 | 1289.43
17.4 | SINAPI | 92367 | TUBO DE AÇO GALVANIZADO COM COSTURA, CLASSE MÉDIA, DN 65 (2 1/2"), CONEXÃO ROSQUEADA, INSTALADO EM REDE DE ALIMENTAÇÃO PARA HIDRANTE - FORNECIMENTO E INSTALAÇÃO. AF_10/2020 | M | 49.01 | 116.89 | 151.71 | 7435.3
17.5 | SINAPI | 92343 | TUBO DE AÇO GALVANIZADO COM COSTURA, CLASSE MÉDIA, DN 80 (3"), CONEXÃO ROSQUEADA, INSTALADO EM PRUMADAS - FORNECIMENTO E INSTALAÇÃO. AF_10/2020 | M | 7.73 | 166.48 | 216.07 | 1670.22
17.6 | SINAPI | 92336 | TUBO DE AÇO GALVANIZADO COM COSTURA, CLASSE MÉDIA, CONEXÃO RANHURADA, DN 65 (2 1/2"), INSTALADO EM PRUMADAS - FORNECIMENTO E INSTALAÇÃO. AF_10/2020 | M | 15.06 | 119.3 | 154.84 | 2331.89
17.7 | SINAPI | 101906 | EXTINTOR DE INCÊNDIO PORTÁTIL COM CARGA DE CO2 DE 4 KG, CLASSE BC - FORNECIMENTO E INSTALAÇÃO. AF_10/2020_P | UND | 8 | 625.94 | 812.42 | 6499.36
17.8 | SINAPI | 101905 | EXTINTOR DE INCÊNDIO PORTÁTIL COM CARGA DE ÁGUA PRESSURIZADA DE 10 L, CLASSE A - FORNECIMENTO E INSTALAÇÃO. AF_10/2020_P | UND | 10 | 211.1 | 273.99 | 2739.9
17.9 | SINAPI | 101908 | EXTINTOR DE INCÊNDIO PORTÁTIL COM CARGA DE PQS DE 4 KG, CLASSE BC - FORNECIMENTO E INSTALAÇÃO. AF_10/2020_P | UND | 10 | 204.78 | 265.78 | 2657.8
17.10 | SINAPI | 97599 | LUMINÁRIA DE EMERGÊNCIA, COM 30 LÂMPADAS LED DE 2 W, SEM REATOR - FORNECIMENTO E INSTALAÇÃO. AF_02/2020 | UND | 30 | 23.02 | 29.87 | 896.1
17.11 | SINAPI | 92642 | TÊ, EM FERRO GALVANIZADO, CONEXÃO ROSQUEADA, DN 65 (2 1/2"), INSTALADO EM REDE DE ALIMENTAÇÃO PARA HIDRANTE - FORNECIMENTO E INSTALAÇÃO. AF_10/2020 | UND | 1 | 150.86 | 195.8 | 195.8
17.12 | SINAPI | 92389 | JOELHO 45 GRAUS, EM FERRO GALVANIZADO, DN 65 (2 1/2"), CONEXÃO ROSQUEADA, INSTALADO EM REDE DE ALIMENTAÇÃO PARA HIDRANTE - FORNECIMENTO E INSTALAÇÃO. AF_10/2020 | UND | 1 | 117.69 | 152.75 | 152.75
17.13 | SINAPI | 92346 | NIPLE, EM FERRO GALVANIZADO, DN 65 (2 1/2"), CONEXÃO ROSQUEADA, INSTALADO EM PRUMADAS - FORNECIMENTO E INSTALAÇÃO. AF_10/2020 | UND | 3 | 67.61 | 87.75 | 263.25
17.14 | SINAPI | 20974 | UNIAO TIPO STORZ, COM EMPATACAO INTERNA TIPO ANEL DE EXPANSAO, ENGATE RAPIDO 2 1/2", PARA MANGUEIRA DE COMBATE A INCENDIO PREDIAL | UND | 6 | 157.11 | 203.91 | 1223.46
17.15 | SINAPI | 101915 | CONJUNTO DE MANGUEIRA PARA COMBATE A INCÊNDIO EM FIBRA DE POLIESTER PURA, COM 1.1/2", REVESTIDA INTERNAMENTE, COMPRIMENTO DE 15M - FORNECIMENTO E INSTALAÇÃO. AF_10/2020 | UND | 2 | 432.6 | 561.48 | 1122.96
17.16 | SINAPI | 103009 | VÁLVULA DE RETENÇÃO VERTICAL, DE BRONZE, ROSCÁVEL, 2 1/2" - FORNECIMENTO E INSTALAÇÃO. AF_08/2021 | UND | 1 | 261.21 | 339.03 | 339.03
17.17 | SINAPI | 10904 | REGISTRO OU VALVULA GLOBO ANGULAR EM LATAO, PARA HIDRANTES EM INSTALACAO PREDIAL DE INCENDIO, 45 GRAUS, DIAMETRO DE 2 1/2", COM VOLANTE, CLASSE DE PRESSAO DE ATE 200 PSI | UND | 2 | 180 | 233.62 | 467.24
17.18 | SINAPI | 101912 | ABRIGO PARA HIDRANTE, 75X45X17CM, COM REGISTRO GLOBO ANGULAR 45 GRAUS 2 1/2", ADAPTADOR STORZ 2 1/2", MANGUEIRA DE INCÊNDIO 15M 2 1/2" E ESGUICHO EM LATÃO 2 1/2" - FORNECIMENTO E INSTALAÇÃO. AF_10/2020 | UND | 2 | 1966.29 | 2552.09 | 5104.18
|  |  | TOTAL DO ITEM |  |  |  |  | 40543.9
18.0 |  |  | PINTURA
18.1 | SINAPI | 88496 | APLICAÇÃO E LIXAMENTO DE MASSA LÁTEX EM TETO, DUAS DEMÃOS. AF_06/2014 | M2 | 1210.01 | 26.46 | 34.34 | 41551.74
18.2 | SINAPI | 88484 | APLICAÇÃO DE FUNDO SELADOR ACRÍLICO EM TETO, UMA DEMÃO. AF_06/2014 | M2 | 1210.01 | 2.46 | 3.19 | 3859.93
18.3 | SINAPI | 88488 | APLICAÇÃO MANUAL DE PINTURA COM TINTA LÁTEX ACRÍLICA EM TETO, DUAS DEMÃOS. AF_06/2014 | M2 | 1210.01 | 16.02 | 20.79 | 25156.1
18.4 | SINAPI | 88497 | APLICAÇÃO E LIXAMENTO DE MASSA LÁTEX EM PAREDES, DUAS DEMÃOS. AF_06/2014 | M2 | 2654.2 | 15.84 | 20.55 | 54543.81
18.5 | SINAPI | 88485 | APLICAÇÃO DE FUNDO SELADOR ACRÍLICO EM PAREDES, UMA DEMÃO. AF_06/2014 | M2 | 2654.2 | 2.09 | 2.71 | 7192.88
18.6 | PRÓPRIA | PMVG-027 | APLICAÇÃO DE PINTURA EPÓXI EM PAREDES, 03 DEMÃOS | M2 | 2654.2 | 33.55 | 43.54 | 115563.86
18.7 | SINAPI | 88243 | APLICAÇÃO MANUAL DE PINTURA COM TINTA TEXTURIZADA ACRÍLICA EM PAREDES EXTERNAS DE CASAS, UMA COR. AF_06/2014 | M2 | 730.24 | 18.28 | 23.72 | 17321.29
|  |  | TOTAL DO ITEM |  |  |  |  | 265189.61
19.0 |  |  | ACM
19.1 | PRÓPRIA | PMVG-028 | FACHADA NOVA UTI DO PRONTO SOCORRO MUNICIPAL DE VÁRZEA GRANDE - MT, ACABAMENTO EM ACM CONFORME PROJETO, INCLUSO ESTRUTURA METÁLICA DE SUSTENTAÇÃO, LETRAS CAIXAS E LOGOTIPOS - FORNECIMENTO E INSTALAÇÃO | UND | 1 | 199800 | 259324.85 | 259324.85
|  |  | TOTAL DO ITEM |  |  |  |  | 259324.85
20.0 |  |  | URBANISMO
20.1 | SINAPI | 103946 | PLANTIO DE GRAMA ESMERALDA OU SÃO CARLOS OU CURITIBANA, EM PLACAS. AF_05/2022 | M2 | 120 | 18.45 | 23.94 | 2872.8
20.2 | SINAPI | 98505 | PLANTIO DE FORRAÇÃO. AF_05/2018 | M2 | 60 | 104.66 | 135.84 | 8150.4
20.3 | SINAPI | 98516 | PLANTIO DE PALMEIRA COM ALTURA DE MUDA MENOR OU IGUAL A 2,00 M. AF_05/2018 | UND | 8 | 390.76 | 507.17 | 4057.36
|  |  | TOTAL DO ITEM |  |  |  |  | 15080.56
21.0 |  |  | LIMPEZA
21.1 | SINAPI | 99802 | LIMPEZA DE PISO CERÂMICO OU PORCELANATO COM VASSOURA A SECO. AF_04/2019 | M2 | 1210.01 | 0.43 | 0.55 | 665.5
21.2 | SINAPI | 99803 | LIMPEZA DE PISO CERÂMICO OU PORCELANATO COM PANO ÚMIDO. AF_04/2019 | M2 | 1210.01 | 1.68 | 2.18 | 2637.82
21.3 | SINAPI | 99824 | LIMPEZA DE PORTA EM AÇO/ALUMÍNIO. AF_04/2019 | M2 | 112.56 | 2.08 | 2.69 | 302.78
21.4 | SINAPI | 99806 | LIMPEZA DE REVESTIMENTO CERÂMICO EM PAREDE COM PANO ÚMIDO AF_04/2019 | M2 | 486.18 | 0.69 | 0.89 | 432.7
21.5 | SINAPI | 99821 | LIMPEZA DE JANELA DE VIDRO COM CAIXILHO EM AÇO/ALUMÍNIO/PVC. AF_04/2019 | M2 | 42.84 | 2.55 | 3.3 | 141.37
|  |  | TOTAL DO ITEM |  |  |  |  | 4180.17
22.0 |  |  | COBERTURA
22.1 | SINAPI | 94216 | TELHAMENTO COM TELHA METÁLICA TERMOACÚSTICA E = 30 MM, COM ATÉ 2 ÁGUAS, INCLUSO IÇAMENTO. AF_07/2019 | m² | 855.24 | 246.3236 | 319.7 | 273420.228
22.2 | SINAPI | 94229 | CALHA EM CHAPA DE AÇO GALVANIZADO NÚMERO 24, DESENVOLVIMENTO DE 100 CM, INCLUSO TRANSPORTE VERTICAL. AF_07/2019 | m | 116.4 | 218.9108 | 284.12 | 33071.568
22.3 | SINAPI | 100327 | RUFO EXTERNO/INTERNO EM CHAPA DE AÇO GALVANIZADO NÚMERO 26, CORTE DE 33 CM, INCLUSO IÇAMENTO. AF_07/2019 | m | 187.77 | 76.5458 | 99.35 | 18654.9495
22.4 | SINAPI | 100275 | TRANSPORTE HORIZONTAL MANUAL, DE TELHA TERMOACÚSTICA OU TELHA DE AÇO ZINCADO (UNIDADE: M2XKM). AF_07/2019 | m²XKm | 128.28 | 20.7048 | 26.87 | 3446.8836
22.5 | SINAPI | 94213 | TELHAMENTO COM TELHA DE AÇO/ALUMÍNIO E = 0,5 MM, COM ATÉ 2 ÁGUAS, INCLUSO IÇAMENTO. AF_07/2019 | m² | 27.78 | 86.3813 | 112.11 | 3114.4158
22.6 | SINAPI | 101802 | CAIXA ENTERRADA RETENTORA DE AREIA RETANGULAR, EM ALVENARIA COM BLOCOS DE CONCRETO, DIMENSÕES INTERNAS: 1,00 X 1,00 X 1,20 M, EXCLUINDO TAMPÃO. AF_12/2020 | un | 14 | 1679.97 | 2180.47 | 30526.58
22.7 | SINAPI | 104063 | CURVA LONGA, 45 GRAUS, PVC OCRE, JUNTA ELÁSTICA, DN 100 MM, PARA COLETOR PREDIAL DE ESGOTO. AF_06/2022 | un | 3 | 78.6 | 102.01 | 306.03
22.8 | SINAPI | 104064 | CURVA LONGA, 90 GRAUS, PVC OCRE, JUNTA ELÁSTICA, DN 150 MM, PARA COLETOR PREDIAL DE ESGOTO. AF_06/2022 | un | 11 | 206.47 | 267.98 | 2947.78
22.9 | SINAPI | 104085 | TUBO, PVC OCRE, JUNTA ELÁSTICA, DN 100 MM, PARA COLETOR PREDIAL DE ESGOTO. AF_06/2022 | m | 6.53 | 59.84 | 77.66 | 507.1198
22.10 | SINAPI | 104086 | TUBO, PVC OCRE, JUNTA ELÁSTICA, DN 150 MM, PARA COLETOR PREDIAL DE ESGOTO. AF_06/2022 | m | 9.48 | 109.97 | 142.73 | 1353.0804
22.11 | SINAPI | 90696 | TUBO DE PVC PARA REDE COLETORA DE ESGOTO DE PAREDE MACIÇA, DN 200 MM, JUNTA ELÁSTICA - FORNECIMENTO E ASSENTAMENTO. AF_01/2021 | m | 24.34 | 173.26 | 224.87 | 5473.3358
22.12 | SINAPI | 90697 | TUBO DE PVC PARA REDE COLETORA DE ESGOTO DE PAREDE MACIÇA, DN 250 MM, JUNTA ELÁSTICA - FORNECIMENTO E ASSENTAMENTO. AF_01/2021 | m | 27 | 269.61 | 349.93 | 9448.11
22.13 | SINAPI | 94229 | CALHA EM CHAPA DE AÇO GALVANIZADO NÚMERO 24, DESENVOLVIMENTO DE 100 CM , INCLUSO TRANSPORTE VERTICAL. AF_07/2019 | m | 55.17 | 170.24 | 220.95 | 12189.8115
22.14 | SINAPI | 94229 | CALHA EM CHAPA DE AÇO GALVANIZADO NÚMERO 24, DESENVOLVIMENTO DE 100 CM , INCLUSO TRANSPORTE VERTICAL. AF_07/2019 | m | 60 | 170.24 | 220.95 | 13257
22.15 | SINAPI | 100434 | CALHA DE BEIRAL, SEMICIRCULAR DE PVC, DIAMETRO 125 MM, INCLUINDO CABECEIRAS, EMENDAS, BOCAIS, SUPORTES E VEDAÇÕES, EXCLUINDO CONDUTORES, INCLUSO TRANSPORTE VERTICAL. AF_07/2019 | m | 81.34 | 189.84 | 246.39 | 20041.3626
22.16 | SINAPI | 97647 | REMOÇÃO DE TELHAS, DE FIBROCIMENTO, METÁLICA E CERÂMICA, DE FORMA MANUAL, SEM REAPROVEITAMENTO. AF_12/2017 | m² | 855.24 | 2.74 | 3.55 | 3036.102
|  |  | TOTAL DO ITEM |  |  |  |  | 430794.35
23.0 |  |  | ELEVADOR
23.1 | PRÓPRIA |  | ELEVADOR DE PASSAGEIROS SEM CASA DE MÁQUINAS MODELO MACA CAPACIDADE 15 PASSAGEIROS (1125 kg) 2 PARADAS | un | 2 | 198000 | 239433.19 | 478866.38
|  |  | TOTAL DO ITEM |  |  |  |  | 478866.38
|  |  | TOTAL GLOBAL |  |  |  |  | 5246734.83
#NAME?

## COMPOSIÇÃO DE PREÇO UNITÁRIO
CADERNO DE COMPOSIÇÕES ANALÍTICAS
REFERÊNCIA: | 2022 |  |  |  | LOCALIDADE: | Mato Grosso
ABRANGÊNCIA: | Mato Grosso |  |  |  | ENCARGOS SOCIAIS DESONERADOS: | 90,01% (hora) 52,06%(mês)
CÓDIGO DA COMPOSIÇÃO | DESCRIÇÃO DA COMPOSIÇÃO | [5 empty] | UND
PMVG-001 | ADMINISTRAÇÃO LOCAL DE OBRA | [5 empty] | MÊS
BASE DE PREÇOS: SINAPI 12/2022 | Referência da Composição: |  | SINAPI | Revisão: | 0 | Responsável Técnico: Eng André
| Criada em: |  | 2022-08-18 | Data:
TIPO DO ÍTEM | TABELA | CÓDIGO | DESCRIÇÃO | UND | COEFICIENTE | CUSTO UNT. | CUSTO TOTAL
COMPOSICAO | SINAPI | 93565 | ENGENHEIRO CIVIL DE OBRA JUNIOR COM ENCARGOS COMPLEMENTARES | MÊS | 1 | 15427.31 | 15427.31
COMPOSICAO | SINAPI | 100321 | TÉCNICO EM SEGURANÇA DO TRABALHO COM ENCARGOS COMPLEMENTARES | MÊS | 1 | 4343.37 | 4343.37
, | [6 empty] | 19770.68
Obs.:Engenheiro período integral em obra.
CÓDIGO DA COMPOSIÇÃO | DESCRIÇÃO DA COMPOSIÇÃO | [5 empty] | UND
PMVG-002 | LOCACAO DE CONTAINER 2,30 X 6,00 M, ALT. 2,50 M, COM 1 SANITARIO, PARA ESCRITORIO, COMPLETO, SEM DIVISORIAS INTERNAS | [5 empty] | MÊS
BASE DE PREÇOS: SINAPI 12/2022 | Referência da Composição: |  | SINAPI | Revisão: | 0 | Responsável Técnico: Eng André
| Criada em: |  | 2022-08-18 | Data:
TIPO DO ÍTEM | TABELA | CÓDIGO | DESCRIÇÃO | UND | COEFICIENTE | CUSTO UNT. | CUSTO TOTAL
INSUMO | SINAPI | 10775 | LOCACAO DE CONTAINER 2,30 X 6,00 M, ALT. 2,50 M, COM 1 SANITARIO, PARA ESCRITORIO, COMPLETO, SEM DIVISORIAS INTERNAS | MÊS | 1 | 830 | 830
TOTAL DO ÍTEM | [6 empty] | 830
Obs.: INSUMO SINAPI.
CÓDIGO DA COMPOSIÇÃO | DESCRIÇÃO DA COMPOSIÇÃO | [5 empty] | UND
PMVG-003 | LOCACAO DE CONTAINER 2,30 X 4,30 M, ALT. 2,50 M, P/ SANITARIO, C/ 5 BACIAS, 1 LAVATORIO E 4 MICTORIOS | [5 empty] | MÊS
BASE DE PREÇOS: SINAPI 12/2022 | Referência da Composição: |  | SINAPI | Revisão: | 0 | Responsável Técnico: Eng André
| Criada em: |  | 2022-08-18 | Data:
TIPO DO ÍTEM | TABELA | CÓDIGO | DESCRIÇÃO | UND | COEFICIENTE | CUSTO UNT. | CUSTO TOTAL
INSUMO | SINAPI | 10779 | LOCACAO DE CONTAINER 2,30 X 4,30 M, ALT. 2,50 M, P/ SANITARIO, C/ 5 BACIAS, 1 LAVATORIO E 4 MICTORIOS | MÊS | 1 | 1037.5 | 1037.5
TOTAL DO ÍTEM | [6 empty] | 1037.5
Obs.: INSUMO SINAPI.
CÓDIGO DA COMPOSIÇÃO | DESCRIÇÃO DA COMPOSIÇÃO | [5 empty] | UND
PMVG-004 | REDUCAO EXCENTRICA PVC, SERIE NORMAL, DN 75 X 50 MM, PVC, ESGOTO PREDIAL, JUNTA ELÁSTICA, FORNECIDO E INSTALADO EM RAMAL DE DESCARGA OU RAMAL DE ESGOTO SANITÁRIO | [5 empty] | UND
BASE DE PREÇOS: SINAPI 12/2022 | Referência da Composição: |  | SINAPI | Revisão: | 0 | Responsável Técnico: Eng André
| Criada em: |  | 2022-08-18 | Data:
TIPO DO ÍTEM | TABELA | CÓDIGO | DESCRIÇÃO | UND | COEFICIENTE | CUSTO UNT. | CUSTO TOTAL
INSUMO | SINAPI | 297 | ANEL BORRACHA PARA TUBO ESGOTO PREDIAL, DN 75 MM (NBR 5688) | UND | 1 | 3.74 | 3.74
INSUMO | SINAPI | 20078 | PASTA LUBRIFICANTE PARA TUBOS E CONEXOES COM JUNTA ELASTICA, EMBALAGEM DE *400* GR (USO EM PVC, ACO, POLIETILENO E OUTROS) | UND | 0.03 | 31.75 | 0.95
COMPOSICAO | SINAPI | 88248 | AUXILIAR DE ENCANADOR OU BOMBEIRO HIDRÁULICO COM ENCARGOS COMPLEMENTARES | H | 0.132 | 17.86 | 2.35
COMPOSICAO | SINAPI | 88267 | ENCANADOR OU BOMBEIRO HIDRÁULICO COM ENCARGOS COMPLEMENTARES | H | 0.132 | 21.65 | 2.85
INSUMO | SINAPI | 20042 | REDUCAO EXCENTRICA PVC P/ ESG PREDIAL DN 75 X 50MM | UND | 1 | 9.57 | 9.57
TOTAL DO ÍTEM | [6 empty] | 19.46
CÓDIGO DA COMPOSIÇÃO | DESCRIÇÃO DA COMPOSIÇÃO | [5 empty] | UND
PMVG-005 | ELETROCALHA LISA OU PERFURADA EM AÇO GALVANIZADO, LARGURA 50MM E ALTURA 50MM, INCLUSIVE FORNECIMENTO E INSTALAÇÃO | [5 empty] | UND
BASE DE PREÇOS: SINAPI 12/2022 | Referência da Composição: |  | SINAPI | Revisão: | 0 | Responsável Técnico: Eng André
| Criada em: |  | 2022-08-18 | Data:
TIPO DO ÍTEM | TABELA | CÓDIGO | DESCRIÇÃO | UND | COEFICIENTE | CUSTO UNT. | CUSTO TOTAL
INSUMO | MERCADO | *** | ELETROCALHA LISA OU PERFURADA EM AÇO GALVANIZADO, LARGURA 50MM E ALTURA 50MM | M | 1.1 | 26.51 | 29.16
COMPOSIÇÃO | SINAPI | 88264 | ELETRICISTA COM ENCARGOS COMPLEMENTARES | H | 0.6 | 22.66 | 13.59
COMPOSIÇÃO | SINAPI | 88247 | AUXILIAR DE ELETRICISTA COM ENCARGOS COMPLEMENTARES | H | 0.6 | 18.8 | 11.28
INSUMO | MERCADO | *** | EMENDA PARA ELETROCALHA, LISA OU PERFURADA EM AÇO GALVANIZADO, LARGURA 50MM E ALTURA 50MM - FORNECIMENTO E INSTALAÇÃO | UND | 1 | 2.75 | 2.75
INSUMO | MERCADO | *** | Suporte vertical - 120x146mm | UND | 1 | 8.67 | 8.67
INSUMO | SINAPI | 4376 | BUCHA S8 DE NYLON | UND | 1 | 0.21 | 0.21
INSUMO | SINAPI | 4300 | PARAFUSO ZINCADO ROSCA SOBERBA, CABECA SEXTAVADA, 5/16 " X 50 MM, PARA FIXACAO DE TELHA EM MADEIRA | UND | 1 | 0.94 | 0.94
TOTAL DO ÍTEM | [6 empty] | 66.6
CÓDIGO DA COMPOSIÇÃO | DESCRIÇÃO DA COMPOSIÇÃO | [5 empty] | UND
PMVG-006 | TÊ HORIZONTAL 90º, PARA ELETROCALHA, LISA OU PERFURADA EM AÇO GALVANIZADO, LARGURA DE 25MM E ALTURA DE 50MM - FORNECIMENTO E INSTALAÇÃO | [5 empty] | UND
BASE DE PREÇOS: SINAPI 12/2022 | Referência da Composição: |  | SINAPI | Revisão: | 0 | Responsável Técnico: Eng André
| Criada em: |  | 2022-08-18 | Data:
TIPO DO ÍTEM | TABELA | CÓDIGO | DESCRIÇÃO | UND | COEFICIENTE | CUSTO UNT. | CUSTO TOTAL
COMPOSICAO | SINAPI | 88264 | ELETRICISTA COM ENCARGOS COMPLEMENTARES | H | 0.5 | 22.66 | 11.33
COMPOSICAO | SINAPI | 88247 | AUXILIAR DE ELETRICISTA COM ENCARGOS COMPLEMENTARES | H | 0.5 | 18.8 | 9.4
INSUMO | MERCADO | *** | TÊ HORIZONTAL 90º, PARA ELETROCALHA, LISA OU PERFURADA EM AÇO GALVANIZADO, LARGURA DE 25MM E ALTURA DE 50MM | UND | 1 | 29.13 | 29.13
INSUMO | MERCADO | *** | TALA PARA EMENDA DE ELETROCALHA LISA OU PERFURADA | UND | 1 | 2.75 | 2.75
COMPOSICAO | SINAPI | 39442 | PARAFUSO CABEÇA LENTILHA ¼” X ¾” | UND | 12 | 0.2 | 2.4
INSUMO | SINAPI | 39208 | ARRUELA SIMPLES ¼” | UND | 12 | 0.49 | 5.88
INSUMO | SINAPI | 39997 | PORCA SEXTAVADA ¼” | UND | 12 | 0.34 | 4.08
TOTAL DO ÍTEM | [6 empty] | 64.97
CÓDIGO DA COMPOSIÇÃO | DESCRIÇÃO DA COMPOSIÇÃO | [5 empty] | UND
PMVG-007 | ELETROCALHA LISA OU PERFURADA EM AÇO GALVANIZADO, LARGURA 100MM E ALTURA 50MM, INCLUSIVE FORNECIMENTO E INSTALAÇÃO | [5 empty] | M
BASE DE PREÇOS: SINAPI 12/2022 | Referência da Composição: |  | SINAPI | Revisão: | 0 | Responsável Técnico: Eng André
| Criada em: |  | 2022-08-18 | Data:
TIPO DO ÍTEM | TABELA | CÓDIGO | DESCRIÇÃO | UND | COEFICIENTE | CUSTO UNT. | CUSTO TOTAL
INSUMO | MERCADO | *** | ELETROCALHA LISA OU PERFURADA EM AÇO GALVANIZADO, LARGURA 100MM E ALTURA 50MM | M | 1.1 | 30.91 | 34
COMPOSIÇÃO | SINAPI | 88264 | ELETRICISTA COM ENCARGOS COMPLEMENTARES | H | 0.6 | 22.66 | 13.59
COMPOSIÇÃO | SINAPI | 88247 | AUXILIAR DE ELETRICISTA COM ENCARGOS COMPLEMENTARES | H | 0.6 | 18.8 | 11.28
INSUMO | MERCADO | *** | EMENDA PARA ELETROCALHA, LISA OU PERFURADA EM AÇO GALVANIZADO, LARGURA 100MM E ALTURA 50MM - FORNECIMENTO E INSTALAÇÃO | UND | 1 | 3.9 | 3.9
INSUMO | MERCADO | *** | Suporte vertical - 120x146mm | UND | 1 | 8.67 | 8.67
INSUMO | SINAPI | 4376 | BUCHA S8 DE NYLON | UND | 1 | 0.21 | 0.21
INSUMO | SINAPI | 4300 | PARAFUSO ZINCADO ROSCA SOBERBA, CABECA SEXTAVADA, 5/16 " X 50 MM, PARA FIXACAO DE TELHA EM MADEIRA | UND | 1 | 0.94 | 0.94
TOTAL DO ÍTEM | [6 empty] | 72.59
CÓDIGO DA COMPOSIÇÃO | DESCRIÇÃO DA COMPOSIÇÃO | [5 empty] | UND
PMVG-016 | CARGA MANUAL DE ENTULHO EM CAÇAMBAS | [5 empty] | M3
BASE DE PREÇOS: SINAPI 12/2022 | Referência da Composição: |  | SINAPI | Revisão: | 0 | Responsável Técnico: Eng André
| Criada em: |  | 2022-08-18 | Data:
TIPO DO ÍTEM | TABELA | CÓDIGO | DESCRIÇÃO | UND | COEFICIENTE | CUSTO UNT. | CUSTO TOTAL
COMPOSICAO | SINAPI | 88316 | SERVENTE COM ENCARGOS COMPLEMENTARES | H | 0.7 | 17.41 | 12.18
TOTAL DO ÍTEM | [6 empty] | 12.18
Obs.: Composição referenciada na base SINAPI 08/2020, cod. 72897.
CÓDIGO DA COMPOSIÇÃO | DESCRIÇÃO DA COMPOSIÇÃO | [5 empty] | UND
PMVG-017 | LOCAÇÃO DE CAÇAMBA BOTA FORA 5M3 | [5 empty] | UND
BASE DE PREÇOS: SINAPI 12/2022 | Referência da Composição: |  | SINAPI | Revisão: | 0 | Responsável Técnico: Eng André
| Criada em: |  | 2022-08-18 | Data:
TIPO DO ÍTEM | TABELA | CÓDIGO | DESCRIÇÃO | UND | COEFICIENTE | CUSTO UNT. | CUSTO TOTAL
COTAÇÃO | MERCADO | *** | LOCAÇÃO DE CAÇAMBA BOTA FORA 5M3 | M | 1 | 320 | 320
TOTAL DO ÍTEM | [6 empty] | 320
Obs.: A cotação foi realizada considerando o fornecimento e a instalação do material.
| RESUMO DE COTAÇÃO | [5 empty] | Und
*** | LOCAÇÃO DE CAÇAMBA BOTA FORA 5M3 | [5 empty] | UND
DATA DA COTAÇÃO | CONTATO | TELEFONE | EMPRESA | CNPJ |  | UND | PREÇO
2021-09-30 |  | 65 3675006 | MC MINERAÇÃO |  |  | Und | 280
2021-09-30 |  | 65 36249191 | LOCAFLEX |  |  | Und | 320
2021-09-30 |  |  | ARMANDO CAÇAMBA |  |  | Und | 320
MEDIANA: | [6 empty] | 320
CÓDIGO DA COMPOSIÇÃO | DESCRIÇÃO DA COMPOSIÇÃO | [5 empty] | UND
PMVG-019 | ELETROCALHA LISA OU PERFURADA EM AÇO GALVANIZADO, LARGURA 150MM E ALTURA 100MM, INCLUSIVE FORNECIMENTO E INSTALAÇÃO | [5 empty] | M
BASE DE PREÇOS: SINAPI 12/2022 | Referência da Composição: |  | SINAPI | Revisão: | 0 | Responsável Técnico: Eng André
| Criada em: |  | 2022-08-18 | Data:
TIPO DO ÍTEM | TABELA | CÓDIGO | DESCRIÇÃO | UND | COEFICIENTE | CUSTO UNT. | CUSTO TOTAL
INSUMO | MERCADO | *** | ELETROCALHA LISA OU PERFURADA EM AÇO GALVANIZADO, LARGURA 150MM E ALTURA 100MM | M | 1.1 | 46.37 | 51
COMPOSIÇÃO | SINAPI | 88264 | ELETRICISTA COM ENCARGOS COMPLEMENTARES | H | 0.6 | 22.66 | 13.59
COMPOSIÇÃO | SINAPI | 88247 | AUXILIAR DE ELETRICISTA COM ENCARGOS COMPLEMENTARES | H | 0.6 | 18.8 | 11.28
INSUMO | MERCADO | *** | EMENDA PARA ELETROCALHA, LISA OU PERFURADA EM AÇO GALVANIZADO, LARGURA 150MM E ALTURA 100MM - FORNECIMENTO E INSTALAÇÃO | UND | 1 | 5.31 | 5.31
INSUMO | MERCADO | *** | Suporte vertical - 120x146mm | UND | 1 | 8.67 | 8.67
INSUMO | SINAPI | 4376 | BUCHA S8 DE NYLON | UND | 1 | 0.21 | 0.21
INSUMO | SINAPI | 4300 | PARAFUSO ZINCADO ROSCA SOBERBA, CABECA SEXTAVADA, 5/16 " X 50 MM, PARA FIXACAO DE TELHA EM MADEIRA | UND | 1 | 0.94 | 0.94
TOTAL DO ÍTEM | [6 empty] | 91
Obs.
CÓDIGO DA COMPOSIÇÃO | DESCRIÇÃO DA COMPOSIÇÃO | [5 empty] | UND
PMVG-020 | ELETROCALHA LISA OU PERFURADA EM AÇO GALVANIZADO, LARGURA 50MM E ALTURA 25MM, INCLUSIVE FORNECIMENTO E INSTALAÇÃO | [5 empty] | M
BASE DE PREÇOS: SINAPI 12/2022 | Referência da Composição: |  | SINAPI | Revisão: | 0 | Responsável Técnico: Eng André
| Criada em: |  | 2022-08-18 | Data:
TIPO DO ÍTEM | TABELA | CÓDIGO | DESCRIÇÃO | UND | COEFICIENTE | CUSTO UNT. | CUSTO TOTAL
INSUMO | MERCADO | *** | ELETROCALHA LISA OU PERFURADA EM AÇO GALVANIZADO, LARGURA 50MM E ALTURA 25MM | M | 1.1 | 17.96 | 19.75
COMPOSIÇÃO | SINAPI | 88264 | ELETRICISTA COM ENCARGOS COMPLEMENTARES | H | 0.6 | 22.66 | 13.59
COMPOSIÇÃO | SINAPI | 88247 | AUXILIAR DE ELETRICISTA COM ENCARGOS COMPLEMENTARES | H | 0.6 | 18.8 | 11.28
INSUMO | MERCADO | *** | EMENDA PARA ELETROCALHA, LISA OU PERFURADA EM AÇO GALVANIZADO, LARGURA 25MM E ALTURA 50MM - FORNECIMENTO E INSTALAÇÃO | UND | 1 | 2.75 | 2.75
INSUMO | MERCADO | *** | Suporte vertical - 120x146mm | UND | 1 | 8.67 | 8.67
INSUMO | SINAPI | 4376 | BUCHA S8 DE NYLON | UND | 1 | 0.21 | 0.21
INSUMO | SINAPI | 4300 | PARAFUSO ZINCADO ROSCA SOBERBA, CABECA SEXTAVADA, 5/16 " X 50 MM, PARA FIXACAO DE TELHA EM MADEIRA | UND | 1 | 0.94 | 0.94
TOTAL DO ÍTEM | [6 empty] | 57.19
Obs.
CÓDIGO DA COMPOSIÇÃO | DESCRIÇÃO DA COMPOSIÇÃO | [5 empty] | UND
PMVG-021 | ELETROCALHA LISA OU PERFURADA EM AÇO GALVANIZADO, LARGURA 75MM E ALTURA 50MM, INCLUSIVE FORNECIMENTO E INSTALAÇÃO | [5 empty] | M
BASE DE PREÇOS: SINAPI 12/2022 | Referência da Composição: |  | SINAPI | Revisão: | 0 | Responsável Técnico: Eng André
| Criada em: |  | 2022-08-18 | Data:
TIPO DO ÍTEM | TABELA | CÓDIGO | DESCRIÇÃO | UND | COEFICIENTE | CUSTO UNT. | CUSTO TOTAL
INSUMO | MERCADO | *** | ELETROCALHA LISA OU PERFURADA EM AÇO GALVANIZADO, LARGURA 75MM E ALTURA 50MM | M | 1.1 | 29.23 | 32.15
COMPOSIÇÃO | SINAPI | 88264 | ELETRICISTA COM ENCARGOS COMPLEMENTARES | H | 0.6 | 22.66 | 13.59
COMPOSIÇÃO | SINAPI | 88247 | AUXILIAR DE ELETRICISTA COM ENCARGOS COMPLEMENTARES | H | 0.6 | 18.8 | 11.28
INSUMO | MERCADO | *** | EMENDA PARA ELETROCALHA, LISA OU PERFURADA EM AÇO GALVANIZADO, LARGURA 75MM E ALTURA 50MM - FORNECIMENTO E INSTALAÇÃO | UND | 1 | 3.64 | 3.64
INSUMO | MERCADO | *** | Suporte vertical - 120x146mm | UND | 1 | 8.67 | 8.67
INSUMO | SINAPI | 4376 | BUCHA S8 DE NYLON | UND | 1 | 0.21 | 0.21
INSUMO | SINAPI | 4300 | PARAFUSO ZINCADO ROSCA SOBERBA, CABECA SEXTAVADA, 5/16 " X 50 MM, PARA FIXACAO DE TELHA EM MADEIRA | UND | 1 | 0.94 | 0.94
TOTAL DO ÍTEM | [6 empty] | 70.48
Obs.
CÓDIGO DA COMPOSIÇÃO | DESCRIÇÃO DA COMPOSIÇÃO | [5 empty] | UND
PMVG-022 | DISPOSITIVO DPS CLASSE II, 1 POLO, TENSAO MAXIMA DE 275 V, CORRENTE MAXIMA DE *90* KA (TIPO AC) - FORNECIMENTO E INSTALAÇÃO. AF_04/2016 | [5 empty] | UND
BASE DE PREÇOS: SINAPI 12/2022 | Referência da Composição: |  | SINAPI | Revisão: | 0 | Responsável Técnico: Eng André
| Criada em: |  | 2022-08-18 | Data:
TIPO DO ÍTEM | TABELA | CÓDIGO | DESCRIÇÃO | UND | COEFICIENTE | CUSTO UNT. | CUSTO TOTAL
INSUMO | SINAPI | 1575 | TERMINAL A COMPRESSAO EM COBRE ESTANHADO PARA CABO 16 MM2, 1 FURO E 1 COMPRESSAO, PARA PARAFUSO DE FIXACAO M6 | UND | 1 | 1.91 | 1.91
COMPOSIÇÃO | SINAPI | 88247 | AUXILIAR DE ELETRICISTA COM ENCARGOS COMPLEMENTARES | H | 0.585 | 22.66 | 13.25
COMPOSIÇÃO | SINAPI | 88264 | ELETRICISTA COM ENCARGOS COMPLEMENTARES | H | 0.585 | 18.8 | 10.99
INSUMO | SINAPI | 39472 | DISPOSITIVO DPS CLASSE II, 1 POLO, TENSAO MAXIMA DE 275 V, CORRENTE MAXIMA DE *90* KA (TIPO AC) | UND | 1 | 198.46 | 198.46
TOTAL DO ÍTEM | [6 empty] | 224.61
Obs.
CÓDIGO DA COMPOSIÇÃO | DESCRIÇÃO DA COMPOSIÇÃO | [5 empty] | UND
PMVG-023 | COTOVELO HORIZONTAL 90º PARA ELETROCALHA, LISA OU PERFURADA EM AÇO GALVANIZADO, LARGURA DE 50MM E ALTURA DE 50MM - FORNECIMENTO E INSTALAÇÃO | [5 empty] | UND
BASE DE PREÇOS: SINAPI 12/2022 | Referência da Composição: |  | SINAPI | Revisão: | 0 | Responsável Técnico: Eng André
| Criada em: |  | 2022-08-18 | Data:
TIPO DO ÍTEM | TABELA | CÓDIGO | DESCRIÇÃO | UND | COEFICIENTE | CUSTO UNT. | CUSTO TOTAL
COMPOSICAO | SINAPI | 88264 | ELETRICISTA COM ENCARGOS COMPLEMENTARES | H | 0.3 | 22.66 | 6.79
COMPOSICAO | SINAPI | 88247 | AUXILIAR DE ELETRICISTA COM ENCARGOS COMPLEMENTARES | H | 0.3 | 18.8 | 5.64
INSUMO | MERCADO | *** | COTOVELO HORIZONTAL 90º PARA ELETROCALHA, LISA OU PERFURADA EM AÇO GALVANIZADO, LARGURA DE 50MM E ALTURA DE 50MM | UND | 1.1 | 20.18 | 22.19
INSUMO | MERCADO | *** | TALA PARA EMENDA DE ELETROCALHA LISA OU PERFURADA | UND | 1 | 2.75 | 2.75
COMPOSICAO | SINAPI | 39442 | PARAFUSO CABEÇA LENTILHA ¼” X ¾” | UND | 12 | 0.2 | 2.4
INSUMO | SINAPI | 39208 | ARRUELA SIMPLES ¼” | UND | 12 | 0.49 | 5.88
INSUMO | SINAPI | 39997 | PORCA SEXTAVADA ¼” | UND | 12 | 0.34 | 4.08
TOTAL DO ÍTEM | [6 empty] | 49.73
CÓDIGO DA COMPOSIÇÃO | DESCRIÇÃO DA COMPOSIÇÃO | [5 empty] | UND
PMVG-024 | DISPOSITIVO DR, 2 POLOS, SENSIBILIDADE DE 30 MA, CORRENTE DE 25 A, TIPO AC - FORNECIMENTO E INSTALAÇÃO | [5 empty] | UND
BASE DE PREÇOS: SINAPI 12/2022 | Referência da Composição: |  | SINAPI | Revisão: | 0 | Responsável Técnico: Eng André
| Criada em: |  | 2022-08-18 | Data:
TIPO DO ÍTEM | TABELA | CÓDIGO | DESCRIÇÃO | UND | COEFICIENTE | CUSTO UNT. | CUSTO TOTAL
INSUMO | SINAPI | 1573 | TERMINAL A COMPRESSAO EM COBRE ESTANHADO PARA CABO 6 MM2, 1 FURO E 1 COMPRESSAO, PARA PARAFUSO DE FIXACAO M6 | UND | 2 | 4.49 | 8.98
COMPOSIÇÃO | SINAPI | 88247 | AUXILIAR DE ELETRICISTA COM ENCARGOS COMPLEMENTARES | H | 0.186 | 22.66 | 4.21
COMPOSIÇÃO | SINAPI | 88264 | ELETRICISTA COM ENCARGOS COMPLEMENTARES | H | 0.186 | 18.8 | 3.49
INSUMO | SINAPI | 39445 | DISPOSITIVO DR, 2 POLOS, SENSIBILIDADE DE 30 MA, CORRENTE DE 25 A, TIPO AC | UND | 1 | 152.77 | 152.77
TOTAL DO ÍTEM | [6 empty] | 169.45
Obs.
CÓDIGO DA COMPOSIÇÃO | DESCRIÇÃO DA COMPOSIÇÃO | [5 empty] | UND
PMVG-025 | RETIRADA DE DIVISÓRIA | [5 empty] | M2
BASE DE PREÇOS: SINAPI 12/2022 | Referência da Composição: |  | SEDOP 021532 | Revisão: | 0 | Responsável Técnico: Eng André
| Criada em: |  | 2022-08-18 | Data:
TIPO DO ÍTEM | TABELA | CÓDIGO | DESCRIÇÃO | UND | COEFICIENTE | CUSTO UNT. | CUSTO TOTAL
COMPOSIÇÃO | SINAPI | 88309 | PEDREIRO COM ENCARGOS COMPLEMENTARES | H | 0.15 | 21.82 | 3.27
COMPOSIÇÃO | SINAPI | 88316 | SERVENTE COM ENCARGOS COMPLEMENTARES | H | 0.3 | 17.41 | 5.22
TOTAL DO ÍTEM | [6 empty] | 8.49
Obs.
CÓDIGO DA COMPOSIÇÃO | DESCRIÇÃO DA COMPOSIÇÃO | [5 empty] | UND
PMVG-027 | APLICAÇÃO DE PINTURA EPÓXI EM PAREDES, 03 DEMÃOS | [5 empty] | M2
BASE DE PREÇOS: SINAPI 12/2022 | Referência da Composição: |  | AGETOP 261002 | Revisão: | 0 | Responsável Técnico: Eng André
| Criada em: |  | 2022-08-18 | Data:
TIPO DO ÍTEM | TABELA | CÓDIGO | DESCRIÇÃO | UND | COEFICIENTE | CUSTO UNT. | CUSTO TOTAL
COMPOSICAO | SINAPI | 88312 | PINTOR PARA TINTA EPÓXI COM ENCARGOS COMPLEMENTARES | H | 0.3809 | 23.06 | 8.78
COMPOSICAO | SINAPI | 100301 | AJUDANTE DE PINTOR COM ENCARGOS COMPLEMENTARES | H | 0.3809 | 19.83 | 7.55
INSUMO | SINAPI | 7304 | TINTA EPOXI BASE AGUA PREMIUM, BRANCA | L | 0.2268 | 75.94 | 17.22
TOTAL DO ÍTEM | [6 empty] | 33.55
CÓDIGO DA COMPOSIÇÃO | DESCRIÇÃO DA COMPOSIÇÃO | [5 empty] | UND
PMVG-028 | FACHADA NOVA UTI DO PRONTO SOCORRO MUNICIPAL DE VÁRZEA GRANDE - MT, ACABAMENTO EM ACM CONFORME PROJETO, INCLUSO ESTRUTURA METÁLICA DE SUSTENTAÇÃO, LETRAS CAIXAS E LOGOTIPOS - FORNECIMENTO E INSTALAÇÃO | [5 empty] | UND
BASE DE PREÇOS: MERCADO | Referência da Composição: |  | MERCADO | Revisão: | 0 | Responsável Técnico: Eng André
| Criada em: |  | 2022-08-18 | Data:
TIPO DO ÍTEM | TABELA | CÓDIGO | DESCRIÇÃO | UND | COEFICIENTE | CUSTO UNT. | CUSTO TOTAL
COTAÇÃO | MERCADO | *** | FACHADA NOVA UTI DO PRONTO SOCORRO MUNICIPAL DE VÁRZEA GRANDE - MT, ACABAMENTO EM ACM CONFORME PROJETO, INCLUSO ESTRUTURA METÁLICA DE SUSTENTAÇÃO, LETRAS CAIXAS E LOGOTIPOS - FORNECIMENTO E INSTALAÇÃO | M | 1 | 199800 | 199800
TOTAL DO ÍTEM | [6 empty] | 199800
Obs.: A cotação foi realizada considerando o fornecimento e a instalação do material.
| RESUMO DE COTAÇÃO | [5 empty] | Und
*** | FACHADA NOVA UTI DO PRONTO SOCORRO MUNICIPAL DE VÁRZEA GRANDE - MT, ACABAMENTO EM ACM CONFORME PROJETO, INCLUSO ESTRUTURA METÁLICA DE SUSTENTAÇÃO, LETRAS CAIXAS E LOGOTIPOS - FORNECIMENTO E INSTALAÇÃO | [5 empty] | UND
DATA DA COTAÇÃO | CONTATO | TELEFONE | EMPRESA | CNPJ |  | UND | PREÇO
2022-07-06 | EDSON | 65 9973-3451 | MC MINERAÇÃO | 12.317.856/0001-74 |  | Und | 199800
MEDIANA: | [6 empty] | 199800
CÓDIGO DA COMPOSIÇÃO | DESCRIÇÃO DA COMPOSIÇÃO | [5 empty] | UND
PMVG-029 | PLACA DE OBRA (PARA CONSTRUCAO CIVIL) EM CHAPA GALVANIZADA, FIXADA COM PARAFUSOS EM PAREDE OU CHAPA DE MADEIRA | [5 empty] | M2
BASE DE PREÇOS: SINAPI 12/2022 | Referência da Composição: |  | SINAPI | Revisão: | 0 | Responsável Técnico: Eng André
| Criada em: |  | 2022-08-18 | Data:
TIPO DO ÍTEM | TABELA | CÓDIGO | DESCRIÇÃO | UND | COEFICIENTE | CUSTO UNT. | CUSTO TOTAL
COMPOSICAO | SINAPI | 95541 | FIXAÇÃO UTILIZANDO PARAFUSO E BUCHA DE NYLON, SOMENTE MÃO DE OBRA. AF_10/2016 | UND | 2 | 3.9 | 7.8
INSUMO | SINAPI | 4813 | PLACA DE OBRA (PARA CONSTRUCAO CIVIL) EM CHAPA GALVANIZADA *N. 22*, ADESIVADA, DE *2,0 X 1,125* M (SEM POSTES PARA FIXACAO) | M2 | 1 | 300 | 300
INSUMO | SINAPI | 7568 | BUCHA DE NYLON SEM ABA S10, COM PARAFUSO DE 6,10 X 65 MM EM ACO ZINCADO COM ROSCA SOBERBA, CABECA CHATA E FENDA PHILLIPS | UND | 2 | 0.67 | 1.34
TOTAL DO ÍTEM | [6 empty] | 309.14
CÓDIGO DA COMPOSIÇÃO | DESCRIÇÃO DA COMPOSIÇÃO | [5 empty] | UND
PMVG-030 | PATCH CORD, CABO CAT6, 06 METROS - FORNECIMENTO E INSTALAÇÃO | [5 empty] | UND
BASE DE PREÇOS: SINAPI 12/2022 | Referência da Composição: |  | SEDOP 171189 | Revisão: | 0 | Responsável Técnico: Eng André
| Criada em: |  | 2022-08-18 | Data:
TIPO DO ÍTEM | TABELA | CÓDIGO | DESCRIÇÃO | UND | COEFICIENTE | CUSTO UNT. | CUSTO TOTAL
COMPOSICAO | SINAPI | 88264 | ELETRICISTA COM ENCARGOS COMPLEMENTARES | H | 0.5 | 22.66 | 11.33
COMPOSICAO | SINAPI | 88247 | AUXILIAR DE ELETRICISTA COM ENCARGOS COMPLEMENTARES | H | 0.25 | 18.8 | 4.7
INSUMO | SINAPI | 39606 | PATCH CORD (CABO DE REDE), CATEGORIA 6 (CAT 6) UTP, 23 AWG, 4 PARES, EXTENSAO DE 1,50 M | UND | 4 | 20.9 | 83.6
TOTAL DO ÍTEM | [6 empty] | 99.63
CÓDIGO DA COMPOSIÇÃO | DESCRIÇÃO DA COMPOSIÇÃO | [5 empty] | UND
PMVG-031 | PERFIL A36 CHAPA LAM 8MM | [5 empty] | KG
BASE DE PREÇOS: SINAPI 12/2022 | Referência da Composição: |  | SCHURING BASE | Revisão: | 0 | Responsável Técnico: Eng André
| Criada em: |  | 2022-10-04 | Data:
TIPO DO ÍTEM | TABELA | CÓDIGO | DESCRIÇÃO | UND | COEFICIENTE | CUSTO UNT. | CUSTO TOTAL
COMPOSICAO | SINAPI | 88278 | MONTADOR DE ESTRUTURA METÁLICA COM ENCARGOS COMPLEMENTARES | H | 0.041 | 15.64 | 0.64
COMPOSICAO | SINAPI | 88240 | AJUDANTE DE ESTRUTURA METÁLICA COM ENCARGOS COMPLEMENTARES | H | 0.011 | 12.78 | 0.14
COMPOSICAO | SINAPI | 100725 | PINTURA COM TINTA ALQUÍDICA DE FUNDO E ACABAMENTO (ESMALTE SINTÉTICO GRAFITE) PULVERIZADA SOBRE SUPERFÍCIES METÁLICAS (EXCETO PERFIL) EXECUTADO EM OBRA (POR DEMÃO). AF_01/2020_P | M2 | 0.3 | 21.72 | 6.51
COMPOSICAO | SINAPI | 100719 | PINTURA COM TINTA ALQUÍDICA DE FUNDO (TIPO ZARCÃO) PULVERIZADA SOBRE PERFIL METÁLICO EXECUTADO EM FÁBRICA (POR DEMÃO). AF_01/2020_P | M2 | 0.15 | 10.06 | 1.5
COMPOSICAO | SINAPI | 88317 | SOLDADOR COM ENCARGOS COMPLEMENTARES | H | 0.012 | 22.49 | 0.26
COMPOSICAO | SINAPI | 5928 | GUINDAUTO HIDRÁULICO, CAPACIDADE MÁXIMA DE CARGA 6200 KG, MOMENTO MÁXIMO DE CARGA 11,7 TM, ALCANCE MÁXIMO HORIZONTAL 9,70 M, INCLUSIVE CAMINHÃO TOCO PBT 16.000 KG, POTÊNCIA DE 189 CV - CHP DIURNO. AF_06/2014 | CHP | 0.002 | 264.75 | 0.52
INSUMO | SINAPI | 1330 | CHAPA DE ACO GROSSA, ASTM A36, E = 1/4 " (6,35 MM) 49,79 KG/M2 | KG | 1.05 | 10.78 | 11.31
INSUMO | SINAPI | 10997 | ELETRODO REVESTIDO AWS - E7018, DIAMETRO IGUAL A 4,00 MM | KG | 0.002 | 26.5 | 0.05
TOTAL DO ÍTEM | [6 empty] | 20.93
CÓDIGO DA COMPOSIÇÃO | DESCRIÇÃO DA COMPOSIÇÃO | [5 empty] | UND
PMVG-032 | PERFIL A36 CHAPA LAM 10MM | [5 empty] | KG
BASE DE PREÇOS: SINAPI 12/2022 | Referência da Composição: |  | SCHURING BASE | Revisão: | 0 | Responsável Técnico: Eng André
| Criada em: |  | 2022-10-04 | Data:
TIPO DO ÍTEM | TABELA | CÓDIGO | DESCRIÇÃO | UND | COEFICIENTE | CUSTO UNT. | CUSTO TOTAL
COMPOSICAO | SINAPI | 88278 | MONTADOR DE ESTRUTURA METÁLICA COM ENCARGOS COMPLEMENTARES | H | 0.041 | 15.64 | 0.64
COMPOSICAO | SINAPI | 88240 | AJUDANTE DE ESTRUTURA METÁLICA COM ENCARGOS COMPLEMENTARES | H | 0.011 | 12.78 | 0.14
COMPOSICAO | SINAPI | 100725 | PINTURA COM TINTA ALQUÍDICA DE FUNDO E ACABAMENTO (ESMALTE SINTÉTICO GRAFITE) PULVERIZADA SOBRE SUPERFÍCIES METÁLICAS (EXCETO PERFIL) EXECUTADO EM OBRA (POR DEMÃO). AF_01/2020_P | M2 | 0.3 | 21.72 | 6.51
COMPOSICAO | SINAPI | 100719 | PINTURA COM TINTA ALQUÍDICA DE FUNDO (TIPO ZARCÃO) PULVERIZADA SOBRE PERFIL METÁLICO EXECUTADO EM FÁBRICA (POR DEMÃO). AF_01/2020_P | M2 | 0.15 | 10.06 | 1.5
COMPOSICAO | SINAPI | 88317 | SOLDADOR COM ENCARGOS COMPLEMENTARES | H | 0.012 | 22.49 | 0.26
COMPOSICAO | SINAPI | 5928 | GUINDAUTO HIDRÁULICO, CAPACIDADE MÁXIMA DE CARGA 6200 KG, MOMENTO MÁXIMO DE CARGA 11,7 TM, ALCANCE MÁXIMO HORIZONTAL 9,70 M, INCLUSIVE CAMINHÃO TOCO PBT 16.000 KG, POTÊNCIA DE 189 CV - CHP DIURNO. AF_06/2014 | CHP | 0.002 | 264.75 | 0.52
INSUMO | SINAPI | 1332 | CHAPA DE ACO GROSSA, ASTM A36, E = 3/8 " (9,53 MM) 74,69 KG/M2 | KG | 1.05 | 11.05 | 11.6
INSUMO | SINAPI | 10997 | ELETRODO REVESTIDO AWS - E7018, DIAMETRO IGUAL A 4,00 MM | KG | 0.002 | 26.5 | 0.05
TOTAL DO ÍTEM | [6 empty] | 21.22
CÓDIGO DA COMPOSIÇÃO | DESCRIÇÃO DA COMPOSIÇÃO | [5 empty] | UND
PMVG-033 | PERFIL A36 CHAPA LAM 12.5MM | [5 empty] | KG
BASE DE PREÇOS: SINAPI 12/2022 | Referência da Composição: |  | SCHURING BASE | Revisão: | 0 | Responsável Técnico: Eng André
| Criada em: |  | 2022-10-04 | Data:
TIPO DO ÍTEM | TABELA | CÓDIGO | DESCRIÇÃO | UND | COEFICIENTE | CUSTO UNT. | CUSTO TOTAL
COMPOSICAO | SINAPI | 88278 | MONTADOR DE ESTRUTURA METÁLICA COM ENCARGOS COMPLEMENTARES | H | 0.041 | 15.64 | 0.64
COMPOSICAO | SINAPI | 88240 | AJUDANTE DE ESTRUTURA METÁLICA COM ENCARGOS COMPLEMENTARES | H | 0.011 | 12.78 | 0.14
COMPOSICAO | SINAPI | 100725 | PINTURA COM TINTA ALQUÍDICA DE FUNDO E ACABAMENTO (ESMALTE SINTÉTICO GRAFITE) PULVERIZADA SOBRE SUPERFÍCIES METÁLICAS (EXCETO PERFIL) EXECUTADO EM OBRA (POR DEMÃO). AF_01/2020_P | M2 | 0.3 | 21.72 | 6.51
COMPOSICAO | SINAPI | 100719 | PINTURA COM TINTA ALQUÍDICA DE FUNDO (TIPO ZARCÃO) PULVERIZADA SOBRE PERFIL METÁLICO EXECUTADO EM FÁBRICA (POR DEMÃO). AF_01/2020_P | M2 | 0.15 | 10.06 | 1.5
COMPOSICAO | SINAPI | 88317 | SOLDADOR COM ENCARGOS COMPLEMENTARES | H | 0.012 | 22.49 | 0.26
COMPOSICAO | SINAPI | 5928 | GUINDAUTO HIDRÁULICO, CAPACIDADE MÁXIMA DE CARGA 6200 KG, MOMENTO MÁXIMO DE CARGA 11,7 TM, ALCANCE MÁXIMO HORIZONTAL 9,70 M, INCLUSIVE CAMINHÃO TOCO PBT 16.000 KG, POTÊNCIA DE 189 CV - CHP DIURNO. AF_06/2014 | CHP | 0.002 | 264.75 | 0.52
INSUMO | SINAPI | 1333 | CHAPA DE ACO GROSSA, ASTM A36, E = 1/2 " (12,70 MM) 99,59 KG/M2 | KG | 1.1 | 10.88 | 11.96
INSUMO | SINAPI | 10997 | ELETRODO REVESTIDO AWS - E7018, DIAMETRO IGUAL A 4,00 MM | KG | 0.002 | 26.5 | 0.05
TOTAL DO ÍTEM | [6 empty] | 21.58
CÓDIGO DA COMPOSIÇÃO | DESCRIÇÃO DA COMPOSIÇÃO | [5 empty] | UND
PMVG-034 | PERFIL A36 CHAPA LAM 31.5MM | [5 empty] | KG
BASE DE PREÇOS: SINAPI 12/2022 | Referência da Composição: |  | SCHURING BASE | Revisão: | 0 | Responsável Técnico: Eng André
| Criada em: |  | 2022-10-04 | Data:
TIPO DO ÍTEM | TABELA | CÓDIGO | DESCRIÇÃO | UND | COEFICIENTE | CUSTO UNT. | CUSTO TOTAL
COMPOSICAO | SINAPI | 88278 | MONTADOR DE ESTRUTURA METÁLICA COM ENCARGOS COMPLEMENTARES | H | 0.041 | 15.64 | 0.64
COMPOSICAO | SINAPI | 88240 | AJUDANTE DE ESTRUTURA METÁLICA COM ENCARGOS COMPLEMENTARES | H | 0.011 | 12.78 | 0.14
COMPOSICAO | SINAPI | 100725 | PINTURA COM TINTA ALQUÍDICA DE FUNDO E ACABAMENTO (ESMALTE SINTÉTICO GRAFITE) PULVERIZADA SOBRE SUPERFÍCIES METÁLICAS (EXCETO PERFIL) EXECUTADO EM OBRA (POR DEMÃO). AF_01/2020_P | M2 | 0.3 | 21.72 | 6.51
COMPOSICAO | SINAPI | 100719 | PINTURA COM TINTA ALQUÍDICA DE FUNDO (TIPO ZARCÃO) PULVERIZADA SOBRE PERFIL METÁLICO EXECUTADO EM FÁBRICA (POR DEMÃO). AF_01/2020_P | M2 | 0.15 | 10.06 | 1.5
COMPOSICAO | SINAPI | 88317 | SOLDADOR COM ENCARGOS COMPLEMENTARES | H | 0.012 | 22.49 | 0.26
COMPOSICAO | SINAPI | 5928 | GUINDAUTO HIDRÁULICO, CAPACIDADE MÁXIMA DE CARGA 6200 KG, MOMENTO MÁXIMO DE CARGA 11,7 TM, ALCANCE MÁXIMO HORIZONTAL 9,70 M, INCLUSIVE CAMINHÃO TOCO PBT 16.000 KG, POTÊNCIA DE 189 CV - CHP DIURNO. AF_06/2014 | CHP | 0.002 | 264.75 | 0.52
INSUMO | SINAPI | 43082 | PERFIL "I" DE ACO LAMINADO, ABAS PARALELAS, "W", QUALQUER BITOLA | KG | 1.1 | 13.32 | 14.65
INSUMO | SINAPI | 10997 | ELETRODO REVESTIDO AWS - E7018, DIAMETRO IGUAL A 4,00 MM | KG | 0.002 | 26.5 | 0.05
TOTAL DO ÍTEM | [6 empty] | 24.27
CÓDIGO DA COMPOSIÇÃO | DESCRIÇÃO DA COMPOSIÇÃO | [5 empty] | UND
PMVG-035 | PERFIL VERGALHÃO LAM A36 1 1/4 | [5 empty] | KG
BASE DE PREÇOS: SINAPI 12/2022 | Referência da Composição: |  | SCHURING BASE | Revisão: | 0 | Responsável Técnico: Eng André
| Criada em: |  | 2022-10-04 | Data:
TIPO DO ÍTEM | TABELA | CÓDIGO | DESCRIÇÃO | UND | COEFICIENTE | CUSTO UNT. | CUSTO TOTAL
COMPOSICAO | SINAPI | 88278 | MONTADOR DE ESTRUTURA METÁLICA COM ENCARGOS COMPLEMENTARES | H | 0.041 | 15.64 | 0.64
COMPOSICAO | SINAPI | 88240 | AJUDANTE DE ESTRUTURA METÁLICA COM ENCARGOS COMPLEMENTARES | H | 0.011 | 12.78 | 0.14
COMPOSICAO | SINAPI | 100725 | PINTURA COM TINTA ALQUÍDICA DE FUNDO E ACABAMENTO (ESMALTE SINTÉTICO GRAFITE) PULVERIZADA SOBRE SUPERFÍCIES METÁLICAS (EXCETO PERFIL) EXECUTADO EM OBRA (POR DEMÃO). AF_01/2020_P | M2 | 0.3 | 21.72 | 6.51
COMPOSICAO | SINAPI | 100719 | PINTURA COM TINTA ALQUÍDICA DE FUNDO (TIPO ZARCÃO) PULVERIZADA SOBRE PERFIL METÁLICO EXECUTADO EM FÁBRICA (POR DEMÃO). AF_01/2020_P | M2 | 0.15 | 10.06 | 1.5
COMPOSICAO | SINAPI | 88317 | SOLDADOR COM ENCARGOS COMPLEMENTARES | H | 0.012 | 22.49 | 0.26
COMPOSICAO | SINAPI | 5938 | GUINDAUTO HIDRÁULICO, CAPACIDADE MÁXIMA DE CARGA 6200 KG, MOMENTO MÁXIMO DE CARGA 11,7 TM, ALCANCE MÁXIMO HORIZONTAL 9,70 M, INCLUSIVE CAMINHÃO TOCO PBT 16.000 KG, POTÊNCIA DE 189 CV - CHP DIURNO. AF_06/2014 | CHP | 0.002 | 264.75 | 0.52
INSUMO | SINAPI | 43082 | PERFIL "I" DE ACO LAMINADO, ABAS PARALELAS, "W", QUALQUER BITOLA | KG | 1.05 | 13.32 | 13.98
INSUMO | SINAPI | 10997 | ELETRODO REVESTIDO AWS - E7018, DIAMETRO IGUAL A 4,00 MM | KG | 0.002 | 26.5 | 0.05
TOTAL DO ÍTEM | [6 empty] | 23.6
CÓDIGO DA COMPOSIÇÃO | DESCRIÇÃO DA COMPOSIÇÃO | [5 empty] | UND
PMVG-037 | CHAPA PISO EXTRUDADO A36 XADREZ COM DIMENSÕES DE 4.75 MM | [5 empty] | KG
BASE DE PREÇOS: SINAPI 12/2022 | Referência da Composição: |  | SCHURING BASE | Revisão: | 0 | Responsável Técnico: Eng André
| Criada em: |  | 2022-10-04 | Data:
TIPO DO ÍTEM | TABELA | CÓDIGO | DESCRIÇÃO | UND | COEFICIENTE | CUSTO UNT. | CUSTO TOTAL
COMPOSICAO | SINAPI | 88240 | AJUDANTE DE ESTRUTURA METÁLICA COM ENCARGOS COMPLEMENTARES | H | 0.002 | 12.78 | 0.02
COMPOSICAO | SINAPI | 100725 | PINTURA COM TINTA ALQUÍDICA DE FUNDO E ACABAMENTO (ESMALTE SINTÉTICO GRAFITE) PULVERIZADA SOBRE SUPERFÍCIES METÁLICAS (EXCETO PERFIL) EXECUTADO EM OBRA (POR DEMÃO). AF_01/2020_P | M2 | 0.054 | 21.72 | 1.17
COMPOSICAO | SINAPI | 100719 | PINTURA COM TINTA ALQUÍDICA DE FUNDO (TIPO ZARCÃO) PULVERIZADA SOBRE PERFIL METÁLICO EXECUTADO EM FÁBRICA (POR DEMÃO). AF_01/2020_P | M2 | 0.027 | 10.06 | 0.27
COMPOSICAO | SINAPI | 88317 | SOLDADOR COM ENCARGOS COMPLEMENTARES | H | 0.012 | 22.49 | 0.26
INSUMO | SINAPI | 1337 | CHAPA DE ACO XADREZ PARA PISOS, E = 1/4 " (6,30 MM) 54,53 KG/M2 | KG | 1.05 | 12.43 | 13.05
INSUMO | SINAPI | 10997 | ELETRODO REVESTIDO AWS - E7018, DIAMETRO IGUAL A 4,00 MM | KG | 0.012 | 26.5 | 0.31
TOTAL DO ÍTEM | [6 empty] | 15.08
CÓDIGO DA COMPOSIÇÃO | DESCRIÇÃO DA COMPOSIÇÃO | [5 empty] | UND
PMVG-036 | PERFIL L LAMINADO, ASTM A36 COM DIMENSÕES DE 44.5x3.2 | [5 empty] | KG
BASE DE PREÇOS: SINAPI 12/2022 | Referência da Composição: |  | SCHURING BASE | Revisão: | 0 | Responsável Técnico: Eng André
| Criada em: |  | 2022-10-04 | Data:
TIPO DO ÍTEM | TABELA | CÓDIGO | DESCRIÇÃO | UND | COEFICIENTE | CUSTO UNT. | CUSTO TOTAL
COMPOSICAO | SINAPI | 88240 | AJUDANTE DE ESTRUTURA METÁLICA COM ENCARGOS COMPLEMENTARES | H | 0.002 | 12.78 | 0.02
COMPOSICAO | SINAPI | 100725 | PINTURA COM TINTA ALQUÍDICA DE FUNDO E ACABAMENTO (ESMALTE SINTÉTICO GRAFITE) PULVERIZADA SOBRE SUPERFÍCIES METÁLICAS (EXCETO PERFIL) EXECUTADO EM OBRA (POR DEMÃO). AF_01/2020_P | M2 | 0.054 | 21.72 | 1.17
COMPOSICAO | SINAPI | 100719 | PINTURA COM TINTA ALQUÍDICA DE FUNDO (TIPO ZARCÃO) PULVERIZADA SOBRE PERFIL METÁLICO EXECUTADO EM FÁBRICA (POR DEMÃO). AF_01/2020_P | M2 | 0.027 | 10.06 | 0.27
COMPOSICAO | SINAPI | 88317 | SOLDADOR COM ENCARGOS COMPLEMENTARES | H | 0.012 | 22.49 | 0.26
INSUMO | SINAPI | 43082 | PERFIL "I" DE ACO LAMINADO, ABAS PARALELAS, "W", QUALQUER BITOLA | KG | 1.05 | 13.32 | 13.98
INSUMO | SINAPI | 10997 | ELETRODO REVESTIDO AWS - E7018, DIAMETRO IGUAL A 4,00 MM | KG | 0.012 | 26.5 | 0.31
TOTAL DO ÍTEM | [6 empty] | 16.01
CÓDIGO DA COMPOSIÇÃO | DESCRIÇÃO DA COMPOSIÇÃO | [5 empty] | UND
PMVG-037 | BANCADA EM GRANITO - FORNECIMENTO E INSTALAÇÃO | [5 empty] | M2
BASE DE PREÇOS: SINAPI 12/2022 | Referência da Composição: |  | ORSE 11150 | Revisão: | 0 | Responsável Técnico: Eng André
| Criada em: |  | 2022-10-04 | Data:
TIPO DO ÍTEM | TABELA | CÓDIGO | DESCRIÇÃO | UND | COEFICIENTE | CUSTO UNT. | CUSTO TOTAL
COMPOSICAO | SINAPI | 88309 | PEDREIRO COM ENCARGOS COMPLEMENTARES | H | 1 | 21.82 | 21.82
COMPOSICAO | SINAPI | 88316 | SERVENTE COM ENCARGOS COMPLEMENTARES | H | 1 | 17.41 | 17.41
INSUMO | SINAPI | 592 | CANTONEIRA ALUMINIO ABAS IGUAIS 1 ", E = 1/8 ", 25,40 X 3,17 MM (0,408 KG/M) | KG | 0.25 | 35.5 | 8.87
INSUMO | SINAPI | 11795 | GRANITO PARA BANCADA, POLIDO, TIPO ANDORINHA/ QUARTZ/ CASTELO/ CORUMBA OU OUTROS EQUIVALENTES DA REGIAO, E= *2,5* CM | M2 | 1.1 | 830.18 | 913.19
TOTAL DO ÍTEM | [6 empty] | 961.29

## CRONOGRAMA FÍSICO-FINANCEIRO
OBRA: | Reforma UTI do Pronto Socorro Municipal de Várzea Grande |  |  |  | BDI: | 29.79% |  | REF.: | SINAPI / Mercado
UNID.: | Secretaria Municipal de Saúde |  |  |  | BDI DIFERENCIADO: | 0%
MUN.: | Várzea Grande - MT |  |  |  | DATA BASE DO ORÇAMENTO: | 2022-12-01
END.: | Av. Alzira Santana, S/N, Nova Várzea Grande, Várzea Grande-MT |  |  |  | PRAZO DE EXECUÇÃO: | 06 meses |  | ENCARGOS: | DESONERADO
[8 empty] | REVISÃO: | 0
CRONOGRAMA FÍSICO-FINANCEIRO
ITEM | DESCRIÇÃO | % | P. TOTAL | MÊS 01 |  | MÊS 02 |  | MÊS 03 |  | MÊS 04 |  | MÊS 05 |  | MÊS 06 |  | TOTAL (%)
|  |  |  | % | VALOR | % | VALOR | % | VALOR | % | VALOR | % | VALOR | % | VALOR
1.0 | ADMINISTRAÇÃO DE OBRAS | 2.934% | 153964.8 | 10% | 15396.48 | 10% | 15396.48 | 15% | 23094.72 | 30% | 46189.44 | 15% | 23094.72 | 20% | 30792.96 | 100%
2.0 | SERVIÇOS PRELIMINARES | 0.6612% | 34691.52 | 85% | 29487.792 | 3% | 1040.7456 | 3% | 1040.7456 | 3% | 1040.7456 | 3% | 1040.7456 | 3% | 1040.7456 | 100%
3.0 | DEMOLIÇÕES E RETIRADAS | 0.2535% | 13302.71 | 100% | 13302.71 |  | 0 |  | 0 |  | 0 |  | 0 |  | 0 | 100%
4.0 | VEDAÇÕES E REVESTIMENTOS | 5.043% | 264576.79 | 50% | 132288.395 | 50% | 132288.395 |  | 0 |  | 0 |  | 0 |  | 0 | 100%
5.0 | ESQUADRIAS | 2.305% | 120951.98 |  | 0 | 25% | 30237.995 | 75% | 90713.985 |  | 0 |  | 0 |  | 0 | 100%
6.0 | FORRO | 2.551% | 133818.95 |  | 0 |  | 0 |  | 0 | 100% | 133818.95 |  | 0 |  | 0 | 100%
7.0 | IMPERMEABILIZAÇÕES E TRATAMENTOS | 0.1041% | 5464.4 |  | 0 | 100% | 5464.4 |  | 0 |  | 0 |  | 0 |  | 0 | 100%
8.0 | PISOS | 7.481% | 392501.75 |  | 0 |  | 0 | 50% | 196250.875 | 50% | 196250.875 |  | 0 |  | 0 | 100%
9.0 | PEDRAS | 2.775% | 145615.58 |  | 0 |  | 0 | 25% | 36403.895 | 50% | 72807.79 | 25% | 36403.895 |  | 0 | 100%
10.0 | INSTALAÇÕES HIDROSSANITÁRIAS | 2.731% | 143267.56 |  | 0 | 25% | 35816.89 | 25% | 35816.89 | 25% | 35816.89 | 25% | 35816.89 |  | 0 | 100%
11.0 | INSTALAÇÕES ELÉTRICAS | 18.47% | 969210.62 |  | 0 | 25% | 242302.655 | 25% | 242302.655 | 25% | 242302.655 | 25% | 242302.655 |  | 0 | 100%
12.0 | AR-CONDICIONADO | 15.15% | 794882.86 |  | 0 | 25% | 198720.715 | 25% | 198720.715 | 25% | 198720.715 | 25% | 198720.715 |  | 0 | 100%
13.0 | DRENAGEM AR-CONDICIONADO | 0.5255% | 27571.75 |  | 0 |  | 0 |  | 0 | 25% | 6892.9375 | 50% | 13785.875 | 25% | 6892.9375 | 100%
14.0 | ATERRAMENTO (SPDA) | 0.8426% | 44206.79 |  | 0 |  | 0 |  | 0 | 50% | 22103.395 | 50% | 22103.395 |  | 0 | 100%
15.0 | CABEAMENTO ESTRUTURADO | 4.886% | 256350.37 |  | 0 |  | 0 |  | 0 |  | 0 | 100% | 256350.37 |  | 0 | 100%
16.0 | ESTRUTURA METÁLICA (ELEVADOR/PASSARELA) | 4.81% | 252376.58 |  | 0 | 50% | 126188.29 | 50% | 126188.29 |  | 0 |  | 0 |  | 0 | 100%
17.0 | INCÊNDIO | 0.7727% | 40543.9 |  | 0 |  | 0 | 25% | 10135.975 | 25% | 10135.975 | 50% | 20271.95 |  | 0 | 100%
18.0 | PINTURA | 5.054% | 265189.61 |  | 0 |  | 0 |  | 0 |  | 0 | 50% | 132594.805 | 50% | 132594.805 | 100%
19.0 | ACM | 4.943% | 259324.85 |  | 0 |  | 0 |  | 0 | 40% | 103729.94 | 30% | 77797.455 | 30% | 77797.455 | 100%
20.0 | URBANISMO | 0.2874% | 15080.56 |  | 0 |  | 0 |  | 0 |  | 0 |  | 0 | 100% | 15080.56 | 100%
21.0 | LIMPEZA | 0.07967% | 4180.17 |  | 0 |  | 0 |  | 0 |  | 0 |  | 0 | 100% | 4180.17 | 100%
22.0 | COBERTURA | 8.211% | 430794.35 |  | 0 |  | 0 |  | 0 | 40% | 172317.74 | 40% | 172317.74 | 20% | 86158.87 | 100%
23.0 | ELEVADOR | 9.127% | 478866.38 |  | 0 |  | 0 |  | 0 |  | 0 | 50% | 239433.19 | 50% | 239433.19 | 100%
| VALOR TOTAL | 100% | 5246734.83 | 3.63% | 190475.377 | 15.01% | 787456.5656 | 18.31% | 960668.7456 | 23.67% | 1242128.0481 | 28.06% | 1472034.4006 | 11.32% | 593971.6931 | 100%
| VALOR ACUMULADO |  |  | 3.63% | 190475.377 | 18.64% | 977931.9426 | 36.95% | 1938600.6882 | 60.62% | 3180728.7363 | 88.68% | 4652763.1369 | 100% | 5246734.83

## COMPOSIÇÃO MOB-DESMOB
MOBILIZAÇÃO OU DESMOBILIZAÇÃO
ITEM | DESCRIÇÃO | UND DE MEDIÇÃO | ORIGEM | DESTINO | VIAGENS | KM | UND | QNT | PREÇO UNT. | PREÇO TOTAL | FONTE DO PREÇO | COD.
1 | TRANSPORTE COMERCIAL DE CARGA SECA COM CAMINHAO CARROCERIA 9 T, RODOVIA PAVIMENTADA, REFERENTE À MOBILIZAÇÃO DE EQUIPAMENTOS E CANTEIRO DE OBRAS | T X KM | VÁRZEA GRANDE | VÁRZEA GRANDE | 1 | 30 | TON | 9 | 2.02 | 545.4 | SINAPI 10/2021 | 100947
TOTAL MOBILIZAÇÃO (SEM BDI) | [9 empty] | 545.4

## BDI
COMPOSIÇÃO DA PARCELA DE BDI
ITENS RELATIVOS À ADMINISTRAÇÃO CENTRAL |  | % SOBRE PV
AC - Administração Central |  | 4%
DF - Custos Financeiros |  | 1.23%
R - Riscos |  | 1.27%
SG - Seguros e Garantias Contratuais |  | 0.8%
L - Lucro Bruto |  | 7.4%
| Sub-total | 14.7%
TAXAS E IMPOSTOS |  | % SOBRE PV
F - PIS |  | 0.65%
G - COFINS |  | 3%
H - ISSQN |  | 3%
CPRB -Contribuição Previdenciária - Lei N° 13.161/15 |  | 4.5%
| Sub-total | 11.15%
BDI COM IMPOSTOS |  | 29.79%
Localidade / alíquota ISSQN
Alíquota de Várzea Grande = 3,0%

## BDI DIFERENCIADO
COMPOSIÇÃO DA PARCELA DE BDI DIFERENCIADO
ITENS RELATIVOS À ADMINISTRAÇÃO CENTRAL |  | % SOBRE PV
AC - Administração Central |  | 3.45%
DF - Custos Financeiros |  | 0.85%
R - Riscos |  | 0.85%
SG - Seguros e Garantias Contratuais |  | 0.48%
L - Lucro Bruto |  | 5.11%
| Sub-total | 10.74%
TAXAS E IMPOSTOS |  | % SOBRE PV
F - PIS |  | 0.65%
G - COFINS |  | 3%
H - ISSQN |  | 0%
CPRB -Contribuição Previdenciária - Lei N° 13.161/15 |  | 4.5%
| Sub-total | 8.15%
BDI COM IMPOSTOS |  | 20.93%
Localidade / alíquota ISSQN
Alíquota de Várzea Grande = 3,0%

## ENCARGOS SOCIAIS
DETALHAMENTO DE ENCARGOS SOCIAIS
CÓDIGO | DESCRIÇÃO | COM DESONERAÇÃO
|  | HORISTA (%) | MENSALISTA (%)
GRUPO A
A1 | INSS | 0% | 0%
A2 | SESI | 1.5% | 1.5%
A3 | SENAI | 1% | 1%
A4 | INCRA | 0.2% | 0.2%
A5 | SEBRAE | 0.6% | 0.6%
A6 | Salario Educação | 2.5% | 2.5%
A7 | Seguro Contra Acidentes de Trabalho | 3% | 3%
A8 | FGTS | 8% | 8%
A9 | SECONCI | 0% | 0%
A | Total | 16.8% | 16.8%
GRUPO B
B1 | Repouso Semanal Remunerado | 17.78% | Não incide
B2 | Feriados | 3.67% | Não incide
B3 | Auxilio - Enfermidade | 0.92% | 0.69%
B4 | 13º Salario | 11.07% | 8.33%
B5 | Licença Paternidade | 0.08% | 0.06%
B6 | Faltas Justificadas | 0.74% | 0.56%
B7 | Dias de chuvas | 1.1% | Não incide
B8 | Auxílio Acidente de Trabalho | 0.13% | 0.09%
B9 | Férias Gozadas | 13.76% | 10.36%
B10 | Salário Maternidade | 0.03% | 0.02%
B | Total | 49.28% | 20.11%
GRUPO C
C1 | Aviso Prévio Indenizado | 8.28% | 6.23%
C2 | Aviso Prévio Trabalhado | 0.2% | 0.15%
C3 | Férias Indenizadas | 0.93% | 0.7%
C4 | Depósito Rescisão Sem Justa Causa | 4.84% | 3.65%
C5 | Indenização Adicional | 0.7% | 0.52%
C | Total | 14.95% | 11.25%
GRUPO D
D1 | Reincidência de Grupo A Sobre Grupo B | 8.28% | 3.38%
D2 | Reincidência de Grupo A Sobre Aviso Prévio Trabalhado e Reincidência do FGTS Sobre Aviso Prévio Indenizado | 0.7% | 0.52%
D | Total | 8.98% | 3.9%
TOTAL (A+B+C+D) |  | 90.01% | 52.06%