## MEM CALC PRAÇA DE ALIMENTAÇÃO
BLOCO ADMINISTRATIVO - PARQUE BERNECK
| PILARES | [5 empty] | TOCOS DE PILARES |  |  | PILARES |  |  |  |  | SAPATAS
|  | A | B | A1 | B1 | H | FORMA | CONCRETO | ARMAÇÃO | H | FORMA | CONCRETO | ARMAÇÃO |  | B | H | h0 | h1 | H=1,50+,05 | ESCAVAÇÃO | LASTRO (M2) | FORMA | CONCRETO | ARMAÇÃO
| P1 | 14 | 30 | 18 | 34 | 110 | 1.144 | 0.06732 | 6.8472 | 6.15 | 5.412 | 0.2583 | 23.646 | S1 | 100 | 100 | 25 | 45 | 155 | 1.8755 | 1.21 | 1 | 0.33724
| P2 | 14 | 30 | 18 | 34 | 110 | 1.144 | 0.06732 | 6.8472 | 6.15 | 5.412 | 0.2583 | 23.646 | S2 | 100 | 100 | 25 | 45 | 155 | 1.8755 | 1.21 | 1 | 0.33724
| P3 | 14 | 30 | 18 | 34 | 110 | 1.144 | 0.06732 | 6.8472 | 6.15 | 5.412 | 0.2583 | 23.646 | S3 | 100 | 120 | 20 | 45 | 155 | 2.2165 | 1.43 | 0.88 | 0.36768
| P4 | 14 | 30 | 18 | 34 | 115 | 1.196 | 0.07038 | 6.8472 | 6.15 | 5.412 | 0.2583 | 23.646 | S4 | 90 | 100 | 20 | 40 | 155 | 1.705 | 1.1 | 0.76 | 0.25973
| P5 | 30 | 14 | 34 | 18 | 115 | 1.196 | 0.07038 | 6.8472 | 4.15 | 3.652 | 0.1743 | 15.3404 | S5 | 100 | 100 | 20 | 40 | 155 | 1.8755 | 1.21 | 0.8 | 0.28724
| P6 | 14 | 30 | 18 | 34 | 110 | 1.144 | 0.06732 | 6.8472 | 4.15 | 3.652 | 0.1743 | 15.3404 | S6 | 100 | 100 | 25 | 45 | 155 | 1.8755 | 1.21 | 1 | 0.33724
| P7 | 14 | 30 | 18 | 34 | 115 | 1.196 | 0.07038 | 6.8472 | 6.15 | 5.412 | 0.2583 | 23.646 | S7 | 100 | 120 | 20 | 40 | 155 | 2.2165 | 1.43 | 0.88 | 0.34215
| P8 | 14 | 30 | 18 | 34 | 115 | 1.196 | 0.07038 | 6.8472 | 6.15 | 5.412 | 0.2583 | 23.646 | S8 | 100 | 120 | 20 | 40 | 155 | 2.2165 | 1.43 | 0.88 | 0.34215
| P9 | 30 | 14 | 34 | 18 | 115 | 1.196 | 0.07038 | 6.8472 | 4.15 | 3.652 | 0.1743 | 15.3404 | S9 | 100 | 90 | 20 | 40 | 155 | 1.705 | 1.1 | 0.76 | 0.25973
| P10 | 14 | 30 | 18 | 34 | 115 | 1.196 | 0.07038 | 6.8472 | 6.15 | 5.412 | 0.2583 | 23.646 | S10 | 100 | 120 | 20 | 40 | 155 | 2.2165 | 1.43 | 0.88 | 0.34215
| P11 | 14 | 30 | 18 | 34 | 115 | 1.196 | 0.07038 | 6.8472 | 6.15 | 5.412 | 0.2583 | 23.646 | S11 | 100 | 120 | 20 | 40 | 155 | 2.2165 | 1.43 | 0.88 | 0.34215
| P12 | 30 | 14 | 34 | 18 | 115 | 1.196 | 0.07038 | 6.8472 | 6.15 | 5.412 | 0.2583 | 23.646 | S12 | 110 | 90 | 20 | 40 | 155 | 1.86 | 1.2 | 0.8 | 0.28449
| P13 | 30 | 14 | 34 | 18 | 115 | 1.196 | 0.07038 | 6.8472 | 6.15 | 5.412 | 0.2583 | 23.646 | S13 | 100 | 90 | 20 | 40 | 155 | 1.705 | 1.1 | 0.76 | 0.25973
| P14 | 14 | 30 | 18 | 34 | 115 | 1.196 | 0.07038 | 6.8472 | 6.15 | 5.412 | 0.2583 | 23.646 | S14 | 100 | 120 | 20 | 40 | 155 | 2.2165 | 1.43 | 0.88 | 0.34215
| P15 | 14 | 30 | 18 | 34 | 115 | 1.196 | 0.07038 | 6.8472 | 4.15 | 3.652 | 0.1743 | 15.3404 | S15 | 100 | 120 | 20 | 40 | 155 | 2.2165 | 1.43 | 0.88 | 0.34215
| P16 | 14 | 30 | 18 | 34 | 110 | 1.144 | 0.06732 | 6.8472 | 6.15 | 5.412 | 0.2583 | 23.646 | S16 | 100 | 120 | 20 | 45 | 155 | 2.2165 | 1.43 | 0.88 | 0.36768
| P17 | 30 | 14 | 34 | 18 | 115 | 1.196 | 0.07038 | 6.8472 | 6.15 | 5.412 | 0.2583 | 23.646 | S17 | 100 | 90 | 20 | 40 | 155 | 1.705 | 1.1 | 0.76 | 0.25973
| P18 | 14 | 30 | 18 | 34 | 115 | 1.196 | 0.07038 | 6.8472 | 4.15 | 3.652 | 0.1743 | 15.3404 | S18 | 90 | 110 | 20 | 40 | 155 | 1.86 | 1.2 | 0.8 | 0.28449
| P19 | 30 | 14 | 34 | 18 | 110 | 1.144 | 0.06732 | 6.8472 | 6.15 | 5.412 | 0.2583 | 23.646 | S19 | 100 | 90 | 25 | 45 | 155 | 1.705 | 1.1 | 0.95 | 0.30473
| P20 | 14 | 30 | 18 | 34 | 110 | 1.144 | 0.06732 | 6.8472 | 4.15 | 3.652 | 0.1743 | 15.3404 | S20 | 100 | 100 | 25 | 45 | 155 | 1.8755 | 1.21 | 1 | 0.33724
| P21 | 14 | 30 | 18 | 34 | 110 | 1.144 | 0.06732 | 6.8472 | 4.15 | 3.652 | 0.1743 | 15.3404 | S21 | 100 | 100 | 25 | 45 | 155 | 1.8755 | 1.21 | 1 | 0.33724
| P22 | 14 | 30 | 18 | 34 | 115 | 1.196 | 0.07038 | 6.8472 | 4.15 | 3.652 | 0.1743 | 15.3404 | S22 | 100 | 130 | 20 | 40 | 155 | 2.387 | 1.54 | 0.92 | 0.36955
| P23 | 30 | 14 | 34 | 18 | 110 | 1.144 | 0.06732 | 6.8472 | 6.15 | 5.412 | 0.2583 | 23.646 | S23 | 100 | 100 | 25 | 45 | 155 | 1.8755 | 1.21 | 1 | 0.33724
| P24 | 14 | 30 | 18 | 34 | 110 | 1.144 | 0.06732 | 6.8472 | 6.15 | 5.412 | 0.2583 | 23.646 | S24 | 100 | 100 | 25 | 45 | 155 | 1.8755 | 1.21 | 1 | 0.33724
| P25 | 30 | 14 | 34 | 18 | 115 | 1.196 | 0.07038 | 6.8472 | 4.15 | 3.652 | 0.1743 | 15.3404 | S25 | 100 | 90 | 20 | 40 | 155 | 1.705 | 1.1 | 0.76 | 0.25973
| P26 | 14 | 30 | 18 | 34 | 115 | 1.196 | 0.07038 | 6.8472 | 4.15 | 3.652 | 0.1743 | 15.3404 | S26 | 100 | 110 | 20 | 40 | 155 | 2.046 | 1.32 | 0.84 | 0.31471
| P27 | 14 | 30 | 18 | 34 | 115 | 1.196 | 0.07038 | 6.8472 | 4.15 | 3.652 | 0.1743 | 15.3404 | S27 | 100 | 110 | 20 | 40 | 155 | 2.046 | 1.32 | 0.84 | 0.31471
| P28 | 30 | 14 | 34 | 18 | 115 | 1.196 | 0.07038 | 6.8472 | 4.15 | 3.652 | 0.1743 | 15.3404 | S28 | 100 | 90 | 25 | 40 | 155 | 1.705 | 1.1 | 0.95 | 0.28479
| P29 | 14 | 30 | 18 | 34 | 115 | 1.196 | 0.07038 | 6.8472 | 6.15 | 5.412 | 0.2583 | 23.646 | S29 | 100 | 120 | 20 | 40 | 155 | 2.2165 | 1.43 | 0.88 | 0.34215
| P30 | 14 | 30 | 18 | 34 | 110 | 1.144 | 0.06732 | 6.8472 | 6.15 | 5.412 | 0.2583 | 15.3404 | S30 | 100 | 100 | 25 | 45 | 155 | 1.8755 | 1.21 | 1 | 0.33724
| P31 | 14 | 30 | 18 | 34 | 110 | 1.144 | 0.06732 | 6.8472 | 6.15 | 5.412 | 0.2583 | 15.3404 | S31 | 100 | 100 | 25 | 45 | 155 | 1.8755 | 1.21 | 1 | 0.33724
| P32 | 14 | 30 | 18 | 34 | 110 | 1.144 | 0.06732 | 6.8472 | 6.15 | 5.412 | 0.2583 | 23.646 | S32 | 100 | 100 | 25 | 45 | 155 | 1.8755 | 1.21 | 1 | 0.33724
| P33 | 30 | 14 | 34 | 18 | 115 | 1.196 | 0.07038 | 6.8472 | 6.15 | 5.412 | 0.2583 | 15.3404 | S33 | 110 | 90 | 20 | 40 | 155 | 1.86 | 1.2 | 0.8 | 0.28449 | 231
| P34 | 14 | 30 | 18 | 34 | 115 | 1.196 | 0.07038 | 6.8472 | 6.15 | 5.412 | 0.2583 | 23.646 | S34 | 100 | 130 | 20 | 40 | 155 | 2.387 | 1.54 | 0.92 | 0.36955
| P35 | 14 | 30 | 18 | 34 | 110 | 1.144 | 0.06732 | 6.8472 | 6.15 | 5.412 | 0.2583 | 23.646 | S35 | 100 | 110 | 25 | 45 | 155 | 2.046 | 1.32 | 1.05 | 0.36971
| P36 | 14 | 30 | 18 | 34 | 115 | 1.196 | 0.07038 | 6.8472 | 6.15 | 5.412 | 0.2583 | 23.646 | S36 | 110 | 126 | 25 | 40 | 155 | 2.5296 | 1.632 | 1.18 | 0.43342
| P37 | 30 | 14 | 34 | 18 | 115 | 1.196 | 0.07038 | 6.8472 | 6.15 | 5.412 | 0.2583 | 15.3404 | S37 | 100 | 90 | 20 | 40 | 155 | 1.705 | 1.1 | 0.76 | 0.25973
| P38 | 14 | 30 | 18 | 34 | 110 | 1.144 | 0.06732 | 6.8472 | 6.15 | 5.412 | 0.2583 | 23.646 | S38 | 100 | 100 | 25 | 45 | 155 | 1.8755 | 1.21 | 1 | 0.33724
| P39 | 30 | 14 | 34 | 18 | 115 | 1.196 | 0.07038 | 6.8472 | 4.15 | 3.652 | 0.1743 | 15.3404 | S39 | 110 | 90 | 25 | 40 | 155 | 1.86 | 1.2 | 1 | 0.31237
| P40 | 30 | 14 | 34 | 18 | 115 | 1.196 | 0.07038 | 6.8472 | 4.15 | 3.652 | 0.1743 | 15.3404 | S40 | 120 | 100 | 20 | 40 | 155 | 2.2165 | 1.43 | 0.88 | 0.34215
| P41 | 30 | 14 | 34 | 18 | 115 | 1.196 | 0.07038 | 6.8472 | 4.15 | 3.652 | 0.1743 | 15.3404 | S41 | 110 | 100 | 20 | 40 | 155 | 2.046 | 1.32 | 0.84 | 0.31471
| P42 | 30 | 14 | 34 | 18 | 115 | 1.196 | 0.07038 | 6.8472 | 4.15 | 3.652 | 0.1743 | 15.3404 | S42 | 100 | 90 | 20 | 40 | 155 | 1.705 | 1.1 | 0.76 | 0.25973
| P43 | 14 | 30 | 18 | 34 | 110 | 1.144 | 0.06732 | 6.8472 | 6.15 | 5.412 | 0.2583 | 23.646 | S43 | 100 | 120 | 20 | 45 | 155 | 2.2165 | 1.43 | 0.88 | 0.36768
| P44 | 14 | 30 | 18 | 34 | 115 | 1.196 | 0.07038 | 6.8472 | 6.15 | 5.412 | 0.2583 | 23.646 | S44 | 100 | 110 | 20 | 40 | 155 | 2.046 | 1.32 | 0.84 | 0.31471
| P45 | 14 | 30 | 18 | 34 | 115 | 1.196 | 0.07038 | 6.8472 | 4.15 | 3.652 | 0.1743 | 15.3404 | S45 | 100 | 110 | 20 | 40 | 155 | 2.046 | 1.32 | 0.84 | 0.31471
| P46 | 14 | 40 | 18 | 44 | 115 | 1.426 | 0.09108 | 10.4684 | 6.15 | 6.642 | 0.3444 | 36.4498 | S46 | 90 | 110 | 20 | 40 | 155 | 1.86 | 1.2 | 0.8 | 0.28795
| P47 | 14 | 40 | 18 | 44 | 110 | 1.364 | 0.08712 | 10.4684 | 6.15 | 6.642 | 0.3444 | 36.4498 | S47 | 90 | 100 | 25 | 45 | 155 | 1.705 | 1.1 | 0.95 | 0.30808
| P48 | 14 | 30 | 18 | 34 | 109 | 1.1336 | 0.066708 | 6.8472 | 4.15 | 3.652 | 0.1743 | 15.3404 | S48 | 100 | 100 | 25 | 46 | 155 | 1.8755 | 1.21 | 1 | 0.3416
| P49 | 14 | 30 | 18 | 34 | 110 | 1.144 | 0.06732 | 6.8472 | 4.15 | 3.652 | 0.1743 | 15.3404 | S49 | 90 | 100 | 25 | 45 | 155 | 1.705 | 1.1 | 0.95 | 0.30473
| P50 | 30 | 14 | 34 | 18 | 115 | 1.196 | 0.07038 | 6.8472 | 4.15 | 3.652 | 0.1743 | 15.3404 | S50 | 110 | 100 | 20 | 40 | 155 | 2.046 | 1.32 | 0.84 | 0.31471
| P51 | 14 | 30 | 18 | 34 | 115 | 1.196 | 0.07038 | 6.8472 | 6.15 | 5.412 | 0.2583 | 23.646 | S51 | 100 | 120 | 20 | 40 | 155 | 2.2165 | 1.43 | 0.88 | 0.34215
| P53 | 14 | 30 | 18 | 34 | 110 | 1.144 | 0.06732 | 6.8472 | 4.15 | 3.652 | 0.1743 | 15.3404 | S53 | 100 | 100 | 25 | 45 | 155 | 1.8755 | 1.21 | 1 | 0.33724
| P54 | 14 | 30 | 18 | 34 | 110 | 1.144 | 0.06732 | 6.8472 | 4.15 | 3.652 | 0.1743 | 15.3404 | S54 | 100 | 100 | 25 | 45 | 155 | 1.8755 | 1.21 | 1 | 0.33724
| P55 | 14 | 30 | 18 | 34 | 110 | 1.144 | 0.06732 | 6.8472 | 4.15 | 3.652 | 0.1743 | 15.3404 | S55 | 100 | 100 | 25 | 45 | 155 | 1.8755 | 1.21 | 1 | 0.33724
| P56 | 14 | 30 | 18 | 34 | 110 | 1.144 | 0.06732 | 6.8472 | 4.15 | 3.652 | 0.1743 | 15.3404 | S56 | 100 | 100 | 25 | 45 | 155 | 1.8755 | 1.21 | 1 | 0.33724
| P57 | 30 | 14 | 34 | 18 | 115 | 1.196 | 0.07038 | 6.8472 | 4.15 | 3.652 | 0.1743 | 15.3404 | S57 | 100 | 90 | 20 | 40 | 155 | 1.705 | 1.1 | 0.76 | 0.25973
| P58 | 14 | 30 | 18 | 34 | 115 | 1.196 | 0.07038 | 6.8472 | 4.15 | 3.652 | 0.1743 | 15.3404 | S58 | 120 | 140 | 20 | 40 | 155 | 3.0225 | 1.95 | 1.04 | 0.47346
| P59 | 30 | 14 | 34 | 18 | 115 | 1.196 | 0.07038 | 10.0524 | 4.15 | 3.652 | 0.1743 | 22.6466 | S59 | 120 | 110 | 20 | 40 | 155 | 2.418 | 1.56 | 0.92 | 0.37503
| P60 | 14 | 30 | 18 | 34 | 115 | 1.196 | 0.07038 | 6.8472 | 4.15 | 3.652 | 0.1743 | 15.3404 | S60 | 120 | 120 | 20 | 40 | 155 | 2.6195 | 1.69 | 0.96 | 0.40787
| P61 | 30 | 14 | 34 | 18 | 115 | 1.196 | 0.07038 | 6.8472 | 6.15 | 5.412 | 0.2583 | 23.646 | S61 | 110 | 90 | 20 | 40 | 155 | 1.86 | 1.2 | 0.8 | 0.28449
| P62 | 30 | 14 | 34 | 18 | 115 | 1.196 | 0.07038 | 6.8472 | 6.15 | 5.412 | 0.2583 | 23.646 | S62 | 110 | 90 | 20 | 40 | 155 | 1.86 | 1.2 | 0.8 | 0.28449
| P63 | 14 | 30 | 18 | 34 | 110 | 1.144 | 0.06732 | 6.8472 | 4.15 | 3.652 | 0.1743 | 15.3404 | S63 | 90 | 100 | 25 | 45 | 155 | 1.705 | 1.1 | 0.95 | 0.30473
| P64 | 30 | 14 | 34 | 18 | 115 | 1.196 | 0.07038 | 6.8472 | 6.15 | 5.412 | 0.2583 | 23.646 | S64 | 100 | 90 | 20 | 40 | 155 | 1.705 | 1.1 | 0.76 | 0.25973
| P65 | 14 | 30 | 18 | 34 | 110 | 1.144 | 0.06732 | 6.8472 | 4.15 | 3.652 | 0.1743 | 15.3404 | S65 | 100 | 100 | 25 | 45 | 155 | 1.8755 | 1.21 | 1 | 0.33724
| P66 | 30 | 14 | 34 | 18 | 110 | 1.144 | 0.06732 | 6.8472 | 4.15 | 3.652 | 0.1743 | 15.3404 | S66 | 120 | 110 | 20 | 45 | 155 | 2.418 | 1.56 | 0.92 | 0.40279
| P67 | 14 | 30 | 18 | 34 | 105 | 1.092 | 0.06426 | 6.8472 | 6.15 | 5.412 | 0.2583 | 23.646 | S67 | 90 | 90 | 25 | 50 | 155 | 1.55 | 1 | 0.9 | 0.29365 | 238
| P68 | 20 | 40 | 20 | 40 | 110 | 1.32 | 0.088 | 10.08 | 5.65 | 6.78 | 0.452 | 45.036 | S68 | 150 | 150 | 20 | 45 | 155 | 3.968 | 2.56 | 1.2 | 0.67952
| P69 | 20 | 40 | 20 | 40 | 110 | 1.32 | 0.088 | 10.08 | 5.65 | 6.78 | 0.452 | 45.036 | S69 | 150 | 150 | 20 | 45 | 155 | 3.968 | 2.56 | 1.2 | 0.67952
| P70 | 14 | 30 | 18 | 34 | 115 | 1.196 | 0.07038 | 6.8472 | 6.15 | 5.412 | 0.2583 | 23.646 | S70 | 90 | 110 | 20 | 40 | 155 | 1.86 | 1.2 | 0.8 | 0.28449
| P71 | 14 | 40 | 14 | 40 | 155 | 1.674 | 0.0868 | 10.0524 | 6.15 | 6.642 | 0.3444 | 36.5922 | S71 | [7 empty] | 0 | 0
| P72 | 14 | 40 | 14 | 40 | 155 | 1.674 | 0.0868 | 10.0524 | 6.15 | 6.642 | 0.3444 | 36.5922 | S72 | [5 empty] | 0 |  | 0 | 0
| P73 | 14 | 30 | 18 | 34 | 110 | 1.144 | 0.06732 | 6.8472 | 6.15 | 5.412 | 0.2583 | 23.646 | S73 | 100 | 100 | 25 | 45 | 155 | 1.8755 | 1.21 | 1 | 0.33724
| P74 | 14 | 30 | 18 | 34 | 110 | 1.144 | 0.06732 | 6.8472 | 6.15 | 5.412 | 0.2583 | 23.646 | S74 | 100 | 100 | 25 | 45 | 155 | 1.8755 | 1.21 | 1 | 0.33724
| P75 | 14 | 30 | 18 | 34 | 115 | 1.196 | 0.07038 | 6.8472 | 6.15 | 5.412 | 0.2583 | 23.646 | S75 | 90 | 100 | 25 | 40 | 155 | 1.705 | 1.1 | 0.95 | 0.28479
| P76 | 14 | 30 | 18 | 34 | 115 | 1.196 | 0.07038 | 6.8472 | 6.15 | 5.412 | 0.2583 | 23.646 | S76 | 90 | 100 | 20 | 40 | 155 | 1.705 | 1.1 | 0.76 | 0.25973
| P77 | 14 | 30 | 18 | 34 | 115 | 1.196 | 0.07038 | 6.8472 | 6.15 | 5.412 | 0.2583 | 23.646 | S77 | 90 | 100 | 20 | 40 | 155 | 1.705 | 1.1 | 0.76 | 0.25973
| P78 | 14 | 30 | 18 | 34 | 115 | 1.196 | 0.07038 | 6.8472 | 6.15 | 5.412 | 0.2583 | 23.646 | S78 | 90 | 100 | 20 | 40 | 155 | 1.705 | 1.1 | 0.76 | 0.25973
| P79 | 30 | 20 | 34 | 24 | 110 | 1.276 | 0.08976 | 10.8 | 4.15 | 4.15 | 0.249 | 23.24 | S79 | 150 | 150 | 20 | 45 | 155 | 3.968 | 2.56 | 1.2 | 0.68001
| P80 | 30 | 20 | 34 | 24 | 115 | 1.334 | 0.09384 | 12.376 | 4.15 | 4.15 | 0.249 | 26.7432 | S80 | 150 | 120 | 20 | 40 | 155 | 3.224 | 2.08 | 1.08 | 0.51099
| P81 | 30 | 20 | 34 | 24 | 115 | 1.334 | 0.09384 | 10.8 | 4.15 | 4.15 | 0.249 | 23.24 | S81 | 150 | 120 | 20 | 40 | 155 | 3.224 | 2.08 | 1.08 | 0.51099
| P82 | 30 | 20 | 34 | 24 | 110 | 1.276 | 0.08976 | 10.8 | 4.15 | 4.15 | 0.249 | 23.24 | S82 | 150 | 150 | 20 | 45 | 155 | 3.968 | 2.56 | 1.2 | 0.68001
| P83 | 14 | 30 | 18 | 34 | 110 | 1.144 | 0.06732 | 6.8472 | 6.15 | 5.412 | 0.2583 | 23.646 | S83 | 100 | 100 | 20 | 45 | 155 | 1.8755 | 1.21 | 0.8 | 0.30905
| P84 | 14 | 30 | 14 | 30 | 115 | 1.012 | 0.0483 | 17.7264 | 4.15 | 3.652 | 0.1743 | 38.4 | S84 | 135 | 135 | 20 | 40 | 155 | 3.2589 | 2.1025 | 1.08 | 0.50724
| P85 | 14 | 30 | 18 | 34 | 110 | 1.144 | 0.06732 | 6.8472 | 6.15 | 5.412 | 0.2583 | 23.646 | S85 | 100 | 100 | 25 | 45 | 155 | 1.8755 | 1.21 | 1 | 0.33724
| P86 | 30 | 14 | 34 | 18 | 110 | 1.144 | 0.06732 | 6.8472 | 6.15 | 5.412 | 0.2583 | 23.646 | S86 | 110 | 100 | 25 | 45 | 155 | 2.046 | 1.32 | 1.05 | 0.36971
| P87 | 14 | 30 | 14 | 30 | 155 | 1.364 | 0.0651 | 6.8472 | 6.15 | 5.412 | 0.2583 | 23.646 | S87
| P88 | 14 | 30 | 14 | 30 | 115 | 1.012 | 0.0483 | 19.1824 | 4.15 | 3.652 | 0.1743 | 41.608 | S88 | 135 | 135 | 20 | 40 | 155 | 3.2589 | 2.1025 | 1.08 | 0.50724
| P89 | 14 | 30 | 14 | 30 | 155 | 1.364 | 0.0651 | 6.8472 | 6.15 | 5.412 | 0.2583 | 23.646 | S89 |  |  |  |  | 155 |  |  | 0 | 0
| P90 | 30 | 14 | 34 | 18 | 110 | 1.144 | 0.06732 | 6.8472 | 6.15 | 5.412 | 0.2583 | 23.646 | S90 | 110 | 100 | 25 | 45 | 155 | 2.046 | 1.32 | 1.05 | 0.36971
| P91 | 14 | 30 | 18 | 34 | 110 | 1.144 | 0.06732 | 6.8472 | 6.15 | 5.412 | 0.2583 | 23.646 | S91 | 100 | 100 | 25 | 45 | 155 | 1.8755 | 1.21 | 1 | 0.33724
| P92 | 30 | 14 | 34 | 18 | 115 | 1.196 | 0.07038 | 6.8472 | 6.15 | 5.412 | 0.2583 | 23.646 | S92 | 110 | 90 | 20 | 40 | 155 | 1.86 | 1.2 | 0.8 | 0.28449
| P93 | 30 | 14 | 34 | 18 | 110 | 1.144 | 0.06732 | 6.8472 | 6.15 | 5.412 | 0.2583 | 23.646 | S93 | 140 | 110 | 20 | 45 | 155 | 2.79 | 1.8 | 1 | 0.46702
| P94 | 30 | 14 | 34 | 18 | 110 | 1.144 | 0.06732 | 6.8472 | 6.15 | 5.412 | 0.2583 | 23.646 | S94 | 110 | 90 | 25 | 45 | 155 | 1.86 | 1.2 | 1 | 0.33399
| P95 | 30 | 14 | 34 | 18 | 110 | 1.144 | 0.06732 | 6.8472 | 6.15 | 5.412 | 0.2583 | 23.646 | S95 | 110 | 100 | 20 | 45 | 155 | 2.046 | 1.32 | 0.84 | 0.33839
| P96 | 30 | 14 | 34 | 18 | 110 | 1.144 | 0.06732 | 6.8472 | 6.15 | 5.412 | 0.2583 | 23.646 | S96 | 140 | 100 | 20 | 45 | 155 | 2.5575 | 1.65 | 0.96 | 0.42616
| P99 | 30 | 14 | 34 | 18 | 110 | 1.144 | 0.06732 | 6.8472 | 4.15 | 3.652 | 0.1743 | 15.3404 | S99 | 100 | 100 | 25 | 45 | 155 | 1.8755 | 1.21 | 1 | 0.33724
| P100 | 30 | 14 | 34 | 18 | 110 | 1.144 | 0.06732 | 6.8472 | 4.15 | 3.652 | 0.1743 | 15.3404 | S100 | 100 | 100 | 25 | 45 | 155 | 1.8755 | 1.21 | 1 | 0.33724
| P101 | 14 | 30 | 18 | 34 | 115 | 1.196 | 0.07038 | 6.8472 | 4.15 | 3.652 | 0.1743 | 15.3404 | S101 | 90 | 110 | 20 | 40 | 155 | 1.86 | 1.2 | 0.8 | 0.28449
| P102 | 14 | 30 | 18 | 34 | 110 | 1.144 | 0.06732 | 6.8472 | 6.15 | 5.412 | 0.2583 | 23.646 | S102 | 100 | 120 | 20 | 45 | 155 | 2.2165 | 1.43 | 0.88 | 0.36768
| P103 | 30 | 14 | 34 | 18 | 115 | 1.196 | 0.07038 | 6.8472 | 6.15 | 5.412 | 0.2583 | 23.646 | S103 | 120 | 100 | 20 | 40 | 155 | 2.2165 | 1.43 | 0.88 | 0.34215
| P104 | 30 | 14 | 30 | 14 | 115 | 1.012 | 0.0483 | 6.8472 | 4.15 | 3.652 | 0.1743 | 15.3404 | S104 | 130 | 110 | 20 | 40 | 155 | 2.604 | 1.68 | 0.96 | 0.40047
| P105 | 20 | 30 | 24 | 34 | 115 | 1.334 | 0.09384 | 10.8 | 6.15 | 6.15 | 0.369 | 31.9732 | S105 | 140 | 150 | 25 | 40 | 155 | 3.72 | 2.4 | 1.45 | 0.65478
| P106 | 20 | 30 | 24 | 34 | 115 | 1.334 | 0.09384 | 10.8 | 6.15 | 6.15 | 0.369 | 36.7432 | S106 | 110 | 120 | 25 | 40 | 155 | 2.418 | 1.56 | 1.15 | 0.41649 | 276
| P107 | 14 | 30 | 18 | 34 | 115 | 1.196 | 0.07038 | 6.8472 | 4.15 | 3.652 | 0.1743 | 15.3404 | S107 | 120 | 120 | 20 | 40 | 155 | 2.6195 | 1.69 | 0.96 | 0.40787
| P108 | 14 | 30 | 18 | 34 | 115 | 1.196 | 0.07038 | 6.8472 | 4.15 | 3.652 | 0.1743 | 15.3404 | S108 | 100 | 110 | 20 | 40 | 155 | 2.046 | 1.32 | 0.84 | 0.31471
| P109 | 30 | 14 | 34 | 18 | 110 | 1.144 | 0.06732 | 6.8472 | 4.15 | 3.652 | 0.1743 | 15.3404 | S109 | 120 | 100 | 25 | 45 | 155 | 2.2165 | 1.43 | 1.1 | 0.40215
| P110 | 14 | 30 | 18 | 34 | 110 | 1.144 | 0.06732 | 6.8472 | 6.15 | 5.412 | 0.2583 | 23.646 | S110 | 100 | 120 | 25 | 45 | 155 | 2.2165 | 1.43 | 1.1 | 0.40215
| P111 | 14 | 30 | 18 | 34 | 110 | 1.144 | 0.06732 | 6.8472 | 4.15 | 3.652 | 0.1743 | 15.3404 | S111 | 100 | 110 | 25 | 45 | 155 | 2.046 | 1.32 | 1.05 | 0.36971
| P112 | 14 | 30 | 18 | 34 | 115 | 1.196 | 0.07038 | 6.8472 | 4.15 | 3.652 | 0.1743 | 15.3404 | S112 | 100 | 110 | 20 | 40 | 155 | 2.046 | 1.32 | 0.84 | 0.31471
| P113 | 14 | 30 | 18 | 34 | 110 | 1.144 | 0.06732 | 6.8472 | 6.15 | 5.412 | 0.2583 | 23.646 | S113 | 120 | 150 | 20 | 45 | 155 | 3.224 | 2.08 | 1.08 | 0.54276
| P114 | 30 | 14 | 34 | 18 | 115 | 1.196 | 0.07038 | 10.0524 | 6.15 | 5.412 | 0.2583 | 33.6174 | S114 | 120 | 110 | 20 | 40 | 155 | 2.418 | 1.56 | 0.92 | 0.37503
| P115 | 20 | 30 | 24 | 34 | 110 | 1.276 | 0.08976 | 15.975 | 6.15 | 6.15 | 0.369 | 40.9242 | S115 | 140 | 160 | 20 | 45 | 155 | 3.9525 | 2.55 | 1.2 | 0.67709
| P116 | 20 | 30 | 24 | 34 | 115 | 1.334 | 0.09384 | 10.8 | 6.15 | 6.15 | 0.369 | 34.544 | S116 | 140 | 150 | 20 | 40 | 155 | 3.72 | 2.4 | 1.16 | 0.59304
| P117 | 30 | 14 | 34 | 18 | 110 | 1.144 | 0.06732 | 6.8472 | 6.15 | 5.412 | 0.2583 | 23.646 | S117 | 110 | 100 | 25 | 45 | 155 | 2.046 | 1.32 | 1.05 | 0.36971
| P118 | 14 | 30 | 18 | 34 | 110 | 1.144 | 0.06732 | 6.8472 | 6.15 | 5.412 | 0.2583 | 23.646 | S118 | 100 | 110 | 25 | 45 | 155 | 2.046 | 1.32 | 1.05 | 0.36971
| P119 | 20 | 30 | 24 | 34 | 110 | 1.276 | 0.08976 | 10.8 | 6.15 | 6.15 | 0.369 | 24.6636 | S119 | 120 | 140 | 20 | 45 | 155 | 3.0225 | 1.95 | 1.04 | 0.51365
| P120 | 40 | 20 | 44 | 24 | 115 | 1.564 | 0.12144 | 15.6308 | 6.15 | 7.38 | 0.492 | 60.8822 | S120 | 130 | 120 | 20 | 40 | 155 | 2.821 | 1.82 | 1 | 0.4501
| P121 | 20 | 30 | 24 | 34 | 110 | 1.276 | 0.08976 | 10.8 | 6.15 | 6.15 | 0.369 | 24.6636 | S121 | 120 | 140 | 20 | 45 | 155 | 3.0225 | 1.95 | 1.04 | 0.51365
| P52 | 14 | 30 | 18 | 34 | 115 | 1.196 | 0.07038 | 6.8472 | 4.15 | 3.652 | 0.1743 | 15.3404 | S124 | 90 | 100 | 20 | 40 | 155 | 1.705 | 1.1 | 0.76 | 0.25973
| P97 | 30 | 14 | 34 | 18 | 115 | 1.196 | 0.07038 | 6.8472 | 6.15 | 5.412 | 0.2583 | 23.646 | S189 | 110 | 90 | 20 | 40 | 155 | 1.86 | 1.2 | 0.8 | 0.28449
| P98 | 30 | 14 | 34 | 18 | 110 | 1.144 | 0.06732 | 6.8472 | 6.15 | 5.412 | 0.2583 | 23.646 | S190 | 100 | 100 | 25 | 45 | 155 | 1.8755 | 1.21 | 1 | 0.33724
| P201 | 50 | 14 | 54 | 18 | 115 | 1.656 | 0.11178 | 10.8844 | 6.15 | 7.872 | 0.4305 | 38.2562 | S201 | 150 | 120 | 20 | 40 | 155 | 3.224 | 2.08 | 1.08 | 0.51437
| P202 | 50 | 14 | 54 | 18 | 115 | 1.656 | 0.11178 | 10.8844 | 6.15 | 7.872 | 0.4305 | 38.2562 | S202 | 150 | 120 | 20 | 40 | 155 | 3.224 | 2.08 | 1.08 | 0.51437
| P203 | 50 | 14 | 54 | 18 | 115 | 1.656 | 0.11178 | 10.8844 | 6.15 | 7.872 | 0.4305 | 38.2562 | S203 | 150 | 120 | 20 | 40 | 155 | 3.224 | 2.08 | 1.08 | 0.51437
[7 empty] | 0 | 0 | [13 empty] | 0 | 0 | 172
[7 empty] | 150.0216 | 8.9978 | 965.9702 |  | 611.792 | 30.5263 | 2837.2074 | [6 empty] | 266.3628 | 171.847 | 113.6 | 43.9903 | 917
[8 empty] | +10% | 1062.5672 |  |  | +10% | 3120.9281 | [9 empty] | +10% | 1008.7
TOTAL
VIGAS BALDRAME
|  | A | B | COMP. | ESCAV. | LASTRO (M2) | FORMA | CONCRETO | ARMAÇÃO
| VB1 | 14 | 65 | 29.08 | 6.1068 | 8.724 | 41.8752 | 2.6463
| VB2 | 14 | 30 | 1.83 | 0.19215 | 0.549 | 1.3542 | 0.07686
| VB3 | 14 | 40 | 4.12 | 0.5562 | 1.236 | 3.8728 | 0.23072
| VB4 | 14 | 30 | 2.16 | 0.2268 | 0.648 | 1.5984 | 0.09072
| VB5 | 14 | 40 | 30.64 | 4.1364 | 9.192 | 28.8016 | 1.7158
| VB6 | 14 | 40 | 24.77 | 3.3439 | 7.431 | 23.2838 | 1.3871
| VB7 | 14 | 30 | 1.99 | 0.20895 | 0.597 | 1.4726 | 0.08358
| VB8 | 14 | 30 | 1.83 | 0.19215 | 0.549 | 1.3542 | 0.07686
| VB9 | 14 | 30 | 2.16 | 0.2268 | 0.648 | 1.5984 | 0.09072
| VB10 | 14 | 30 | 2.16 | 0.2268 | 0.648 | 1.5984 | 0.09072 | 366
| VB11 | 14 | 65 | 30.38 | 6.3798 | 9.114 | 43.7472 | 2.7646
| VB12 | 14 | 30 | 3.61 | 0.37905 | 1.083 | 2.6714 | 0.15162
| VB13 | 14 | 65 | 28.92 | 6.0732 | 8.676 | 41.6448 | 2.6317
| VB14 | 14 | 30 | 2.16 | 0.2268 | 0.648 | 1.5984 | 0.09072
| VB15 | 14 | 30 | 1.99 | 0.20895 | 0.597 | 1.4726 | 0.08358
| VB16 | 14 | 40 | 25.09 | 3.3872 | 7.527 | 23.5846 | 1.405
| VB17 | 14 | 40 | 24.91 | 3.3629 | 7.473 | 23.4154 | 1.395 | 497
| VB18 | 14 | 40 | 18.66 | 2.5191 | 5.598 | 17.5404 | 1.045
| VB19 | 14 | 65 | 1.31 | 0.2751 | 0.393 | 1.8864 | 0.11921
| VB20 | 14 | 65 | 1.31 | 0.2751 | 0.393 | 1.8864 | 0.11921
| VB21 | 14 | 65 | 30.2 | 6.342 | 9.06 | 43.488 | 2.7482
| VB22 | 14 | 65 | 4.97 | 1.0437 | 1.491 | 7.1568 | 0.45227
| VB23 | 14 | 40 | 18.3 | 2.4705 | 5.49 | 17.202 | 1.0248
| VB24 | 14 | 65 | 4.8 | 1.008 | 1.44 | 6.912 | 0.4368
| VB25 | 14 | 30 | 3.35 | 0.35175 | 1.005 | 2.479 | 0.1407
| VB26 | 14 | 40 | 8.01 | 1.0814 | 2.403 | 7.5294 | 0.44856
| VB27 | 14 | 40 | 9.26 | 1.2501 | 2.778 | 8.7044 | 0.51856
| VB28 | 14 | 30 | 3.17 | 0.33285 | 0.951 | 2.3458 | 0.13314
| VB29 | 14 | 30 | 5.52 | 0.5796 | 1.656 | 4.0848 | 0.23184 | 456
| VB30 | 14 | 30 | 2.68 | 0.2814 | 0.804 | 1.9832 | 0.11256
| VB31 | 14 | 30 | 3.17 | 0.33285 | 0.951 | 2.3458 | 0.13314
| VB32 | 14 | 65 | 9.42 | 1.9782 | 2.826 | 13.5648 | 0.85722
| VB33 | 14 | 65 | 9.42 | 1.9782 | 2.826 | 13.5648 | 0.85722
| VB34 | 14 | 110 | 9.84 | 3.3948 | 2.952 | 23.0256 | 1.5154
| VB35 | 14 | 65 | 9.61 | 2.0181 | 2.883 | 13.8384 | 0.87451
| VB36 | 14 | 30 | 1.94 | 0.2037 | 0.582 | 1.4356 | 0.08148
| VB37 | 14 | 40 | 4.07 | 0.54945 | 1.221 | 3.8258 | 0.22792
| VB38 | 14 | 30 | 1.94 | 0.2037 | 0.582 | 1.4356 | 0.08148
| VB39 | 14 | 40 | 4.07 | 0.54945 | 1.221 | 3.8258 | 0.22792
| VB40 | 14 | 30 | 4.07 | 0.42735 | 1.221 | 3.0118 | 0.17094
| VB41 | 14 | 30 | 3.75 | 0.39375 | 1.125 | 2.775 | 0.1575
| VB42 | 14 | 30 | 3.75 | 0.39375 | 1.125 | 2.775 | 0.1575
| VB43 | 14 | 30 | 3.75 | 0.39375 | 1.125 | 2.775 | 0.1575
| VB44 | 14 | 30 | 3.75 | 0.39375 | 1.125 | 2.775 | 0.1575
| VB45 | 14 | 30 | 4.07 | 0.42735 | 1.221 | 3.0118 | 0.17094
| VB46 | 14 | 40 | 4.07 | 0.54945 | 1.221 | 3.8258 | 0.22792
| VB47 | 14 | 40 | 8.61 | 1.1623 | 2.583 | 8.0934 | 0.48216 | 410
| VB48 | 14 | 30 | 1.36 | 0.1428 | 0.408 | 1.0064 | 0.05712
| VB49 | 14 | 65 | 9.17 | 1.9257 | 2.751 | 13.2048 | 0.83447
| VB50 | 14 | 40 | 5.67 | 0.76545 | 1.701 | 5.3298 | 0.31752
| VB51 | 14 | 40 | 12.21 | 1.6484 | 3.663 | 11.4774 | 0.68376
| VB52 | 14 | 40 | 3.86 | 0.5211 | 1.158 | 3.6284 | 0.21616
| VB53 | 14 | 110 | 11.16 | 3.8502 | 3.348 | 26.1144 | 1.7186
| VB54 | 14 | 30 | 3.82 | 0.4011 | 1.146 | 2.8268 | 0.16044
| VB55 | 14 | 30 | 1.67 | 0.17535 | 0.501 | 1.2358 | 0.07014
| VB56 | 14 | 30 | 1.67 | 0.17535 | 0.501 | 1.2358 | 0.07014
| VB57 | 14 | 110 | 11.16 | 3.8502 | 3.348 | 26.1144 | 1.7186
| VB58 | 14 | 30 | 3.82 | 0.4011 | 1.146 | 2.8268 | 0.16044
| VB59 | 14 | 30 | 1.33 | 0.13965 | 0.399 | 0.9842 | 0.05586
| VB60 | 14 | 40 | 4.58 | 0.6183 | 1.374 | 4.3052 | 0.25648
| VB61 | 14 | 30 | 3.16 | 0.3318 | 0.948 | 2.3384 | 0.13272
| VB62 | 14 | 30 | 2.91 | 0.30555 | 0.873 | 2.1534 | 0.12222
| VB63 | 14 | 30 | 4.27 | 0.44835 | 1.281 | 3.1598 | 0.17934 | 404
| VB64 | 14 | 40 | 14.21 | 1.9183 | 4.263 | 13.3574 | 0.79576
| VB65 | 14 | 40 | 9.29 | 1.2541 | 2.787 | 8.7326 | 0.52024
| VB66 | 14 | 65 | 8.83 | 1.8543 | 2.649 | 12.7152 | 0.80353
| VB67 | 14 | 30 | 4.11 | 0.43155 | 1.233 | 3.0414 | 0.17262
| VB68 | 14 | 40 | 3.75 | 0.50625 | 1.125 | 3.525 | 0.21
| VB69 | 14 | 40 | 3.91 | 0.52785 | 1.173 | 3.6754 | 0.21896
| VB70 | 14 | 30 | 1.78 | 0.1869 | 0.534 | 1.3172 | 0.07476
| VB71 | 14 | 30 | 1.78 | 0.1869 | 0.534 | 1.3172 | 0.07476
| VB72 | 14 | 40 | 8.97 | 1.2109 | 2.691 | 8.4318 | 0.50232
| VB73 | 14 | 30 | 4.07 | 0.42735 | 1.221 | 3.0118 | 0.17094
| VB74 | 14 | 30 | 3.75 | 0.39375 | 1.125 | 2.775 | 0.1575
| VB75 | 14 | 30 | 2.78 | 0.2919 | 0.834 | 2.0572 | 0.11676
| VB76 | 14 | 30 | 3.93 | 0.41265 | 1.179 | 2.9082 | 0.16506
| VB77 | 14 | 30 | 4.07 | 0.42735 | 1.221 | 3.0118 | 0.17094
| VB78 | 14 | 30 | 2.78 | 0.2919 | 0.834 | 2.0572 | 0.11676
| VB79 | 14 | 30 | 4.07 | 0.42735 | 1.221 | 3.0118 | 0.17094
| VB80 | 14 | 65 | 9.61 | 2.0181 | 2.883 | 13.8384 | 0.87451 | 339
| V200 | 14 | 50 | 17.95 | 2.9617 | 5.385 | 20.463 | 1.2565 | 59.4056
| VT1 | 14 | 30 | 4.07 | 0.42735 | 1.221 | 3.0118 | 0.17094
| VT2 | 14 | 30 | 4.07 | 0.42735 | 1.221 | 3.0118 | 0.17094
| VT3 | 14 | 30 | 4.07 | 0.42735 | 1.221 | 3.0118 | 0.17094
| VT4 | 14 | 30 | 4.07 | 0.42735 | 1.221 | 3.0118 | 0.17094
| VT5 | 14 | 30 | 4.07 | 0.42735 | 1.221 | 3.0118 | 0.17094
| VT6 | 14 | 30 | 4.07 | 0.42735 | 1.221 | 3.0118 | 0.17094
| VT7 | 14 | 30 | 4.07 | 0.42735 | 1.221 | 3.0118 | 0.17094
| VT8 | 14 | 30 | 4.69 | 0.49245 | 1.407 | 3.4706 | 0.19698
| VT9 | 14 | 30 | 4.69 | 0.49245 | 1.407 | 3.4706 | 0.19698
| VT10 | 14 | 30 | 4.69 | 0.49245 | 1.407 | 3.4706 | 0.19698
| VT11 | 14 | 30 | 4.69 | 0.49245 | 1.407 | 3.4706 | 0.19698
| VT12 | 14 | 30 |  | 0 | 0 | 0 | 0
| VT13 | 14 | 30 |  | 0 | 0 | 0 | 0
| VT14 | 14 | 30 | 5.55 | 0.58275 | 1.665 | 4.107 | 0.2331
| VT15 | 14 | 30 |  | 0 | 0 | 0 | 0
| VT16 | 14 | 30 | 5.41 | 0.56805 | 1.623 | 4.0034 | 0.22722
| VT17 | 14 | 30 | 1.55 | 0.16275 | 0.465 | 1.147 | 0.0651
| VT18 | 14 | 30 | 4.84 | 0.5082 | 1.452 | 3.5816 | 0.20328
| VT19 | 14 | 30 | 4.84 | 0.5082 | 1.452 | 3.5816 | 0.20328
| VT20 | 14 | 30 | 3.219 | 0.33799 | 0.9657 | 2.3821 | 0.1352
| VT21 | 14 | 30 | 3.417 | 0.35878 | 1.0251 | 2.5286 | 0.14351
| VT22 | 14 | 30 | 3.496 | 0.36708 | 1.0488 | 2.587 | 0.14683 | 267
|  |  | TOTAL | 679.54 | 107.3162 | 203.862 | 742.6226 | 45.3241 | 2798.4056
[8 empty] | 10% | 3078.2462
| VIGASCOBERTURA | [5 empty] | ARMAÇÃO
|  | A | B | COMP. | FORMA | CONCRETO | VIGAS
| VC1 | 14 | 50 | 29.4 | 33.516 | 2.058
| VC2 | 14 | 50 | 1.85 | 2.109 | 0.1295
| VC3 | 14 | 50 | 30.94 | 35.2716 | 2.1658
| VC4 | 14 | 50 | 25.05 | 28.557 | 1.7535
| VC5 | 14 | 50 | 2.01 | 2.2914 | 0.1407
| VC6 | 14 | 50 | 1.85 | 2.109 | 0.1295 | 421
| VC7 | 14 | 50 | 30.74 | 35.0436 | 2.1518
| VC8 | 14 | 50 | 29.24 | 33.3336 | 2.0468
| VC9 | 14 | 50 | 2.01 | 2.2914 | 0.1407
| VC10 | 14 | 50 | 25.23 | 28.7622 | 1.7661 | 385
| VC11 | 14 | 50 | 30.37 | 34.6218 | 2.1259
| VC12 | 20 | 50 | 18.5 | 22.2 | 1.85
| VC13 | 14 | 50 | 1.33 | 1.5162 | 0.0931
| VC14 | 14 | 50 | 1.33 | 1.5162 | 0.0931
| VC15 | 14 | 50 | 30.6 | 34.884 | 2.142 | 506
| VC16 | 14 | 50 | 5.01 | 5.7114 | 0.3507
| VC17 | 14 | 50 | 18.5 | 21.09 | 1.295
| VC18 | 14 | 50 | 4.84 | 5.5176 | 0.3388
| VC19 | 14 | 50 | 3.39 | 3.8646 | 0.2373
| VC20 | 14 | 50 | 8.07 | 9.1998 | 0.5649
| VC21 | 14 | 50 | 19.63 | 22.3782 | 1.3741
| VC22 | 14 | 50 | 6.4 | 7.296 | 0.448
| VC23 | 14 | 50 | 6.27 | 7.1478 | 0.4389
| VC24 | 14 | 50 | 3.21 | 3.6594 | 0.2247 | 392
| VC25 | 14 | 50 | 29.32 | 33.4248 | 2.0524
| VC26 | 14 | 50 | 9.92 | 11.3088 | 0.6944
| VC27 | 14 | 50 | 9.73 | 11.0922 | 0.6811
| VC28 | 14 | 50 | 1.96 | 2.2344 | 0.1372
| VC29 | 14 | 50 | 4.11 | 4.6854 | 0.2877
| VC30 | 14 | 50 | 1.96 | 2.2344 | 0.1372
| VC31 | 14 | 50 | 4.11 | 4.6854 | 0.2877
| VC32 | 14 | 50 | 4.11 | 4.6854 | 0.2877
| VC33 | 14 | 50 | 3.79 | 4.3206 | 0.2653
| VC34 | 14 | 50 | 3.79 | 4.3206 | 0.2653
| VC35 | 14 | 50 | 3.79 | 4.3206 | 0.2653
| VC36 | 14 | 50 | 3.79 | 4.3206 | 0.2653
| VC37 | 14 | 50 | 4.11 | 4.6854 | 0.2877
| VC38 | 14 | 50 | 4.11 | 4.6854 | 0.2877 | 496
| VC39 | 14 | 50 | 9.73 | 11.0922 | 0.6811
| VC40 | 14 | 50 | 9.25 | 10.545 | 0.6475
| VC41 | 14 | 50 | 5.71 | 6.5094 | 0.3997
| VC42 | 14 | 50 | 7.31 | 8.3334 | 0.5117
| VC43 | 14 | 50 | 9.24 | 10.5336 | 0.6468
| VC44 | 14 | 60 | 11.24 | 15.0616 | 0.94416
| VC45 | 14 | 50 | 3.86 | 4.4004 | 0.2702
| VC46 | 14 | 50 | 1.71 | 1.9494 | 0.1197
| VC47 | 14 | 60 | 11.66 | 15.6244 | 0.97944
| VC48 | 14 | 50 | 1.71 | 1.9494 | 0.1197 | 405
| VC49 | 14 | 60 | 11.24 | 15.0616 | 0.94416
| VC50 | 14 | 50 | 3.86 | 4.4004 | 0.2702
| VC51 | 14 | 50 | 1.35 | 1.539 | 0.0945
| VC52 | 14 | 50 | 4.6 | 5.244 | 0.322
| VC53 | 14 | 50 | 3.16 | 3.6024 | 0.2212
| VC54 | 14 | 50 | 2.95 | 3.363 | 0.2065
| VC55 | 14 | 50 | 7.31 | 8.3334 | 0.5117
| VC56 | 14 | 50 | 9.35 | 10.659 | 0.6545
| VC57 | 14 | 50 | 9.24 | 10.5336 | 0.6468
| VC58 | 14 | 50 | 9.41 | 10.7274 | 0.6587
| VC59 | 14 | 50 | 8.95 | 10.203 | 0.6265
| VC60 | 14 | 50 | 4.11 | 4.6854 | 0.2877
| VC61 | 14 | 50 | 3.79 | 4.3206 | 0.2653 | 385
| VC62 | 14 | 50 | 3.95 | 4.503 | 0.2765
| VC63 | 14 | 50 | 1.82 | 2.0748 | 0.1274
| VC64 | 14 | 50 | 1.8 | 2.052 | 0.126
| VC65 | 14 | 50 | 9.09 | 10.3626 | 0.6363
| VC66 | 14 | 50 | 4.11 | 4.6854 | 0.2877
| VC67 | 14 | 50 | 3.79 | 4.3206 | 0.2653
| VC68 | 14 | 50 | 3.82 | 4.3548 | 0.2674
| VC69 | 14 | 50 | 4.11 | 4.6854 | 0.2877
| VC70 | 14 | 50 | 4.11 | 4.6854 | 0.2877
| VC71 | 14 | 50 | 3.81 | 4.3434 | 0.2667
| VC72 | 14 | 50 | 4.11 | 4.6854 | 0.2877
| VC73 | 14 | 50 | 9.73 | 11.0922 | 0.6811
| VC74 | 14 | 50 | 18.07 | 20.5998 | 1.2649 | 351
|  |  | total | 229.85 | 725.4084 | 45.0882 | 3341
[6 empty] | +10% | 3675.1
VIGAS RESPALDO
|  | A | B | COMP. | FORMA | CONCRETO | ARMAÇÃO
| C1 | 14 | 30 | 29.32 | 21.6968 | 1.2314
| C2 | 14 | 30 | 30.74 | 22.7476 | 1.2911
| C3 | 14 | 30 | 29.16 | 21.5784 | 1.2247
| C4 | 14 | 30 | 1.33 | 0.9842 | 0.05586
| C5 | 14 | 30 | 1.33 | 0.9842 | 0.05586
| C6 | 14 | 30 | 30.6 | 22.644 | 1.2852
| C7 | 14 | 30 | 5.01 | 3.7074 | 0.21042
| C8 | 14 | 30 | 18.5 | 13.69 | 0.777 | 339
| C9 | 14 | 30 | 4.84 | 3.5816 | 0.20328
| C10 | 14 | 30 | 9.5 | 7.03 | 0.399
| C11 | 14 | 30 | 9.5 | 7.03 | 0.399
| C12 | 14 | 30 | 9.92 | 7.3408 | 0.41664
| C13 | 14 | 30 | 9.73 | 7.2002 | 0.40866
| C14 | 14 | 30 | 9.25 | 6.845 | 0.3885
| C15 | 14 | 30 | 12.25 | 9.065 | 0.5145
| C16 | 14 | 30 | 11.24 | 8.3176 | 0.47208
| C17 | 14 | 30 | 3.86 | 2.8564 | 0.16212
| C18 | 14 | 30 | 11.24 | 8.3176 | 0.47208
| C19 | 14 | 30 | 3.86 | 2.8564 | 0.16212
| C20 | 14 | 30 | 12.25 | 9.065 | 0.5145
| C21 | 14 | 30 | 8.95 | 6.623 | 0.3759
| C22 | 14 | 30 | 9.73 | 7.2002 | 0.40866
| C23 | 14 | 30 | 18.51 | 13.6974 | 0.77742 | 361
|  |  | total | 272.11 | 201.3614 | 11.4286 | 700
[6 empty] | +10% | 770
| LAJE PRÉ |  | ALTURA | A | LV | B | LV | AREA |  | DISTR |  | NEG | NEG
| LC1 |  | 15 |  |  |  |  | 14.3975 |  | 16
| LC2 |  | 15 | 3.01 | 0.14 | 4.11 | 0.14 | 13.3875 |  | 15.835 |  | 7.525 | 10.275
| LC3 |  | 15 | 2.01 | 0.14 | 1.96 | 0.14 | 4.515 |  | 5.0427 |  | 5.025 | 4.9
| LC4 |  | 15 | 2.01 | 0.14 | 4.11 | 0.14 | 9.1375 |  | 10.5742 |  | 5.025 | 10.275
| LC5 |  | 15 | 3.76 | 0.14 | 4.11 | 0.14 | 16.575 |  | 19.7806 |  | 9.4 | 10.275
| LC6 |  | 15 | 2.01 | 0.14 | 4.11 | 0.14 | 9.1375 |  | 10.5742 |  | 5.025 | 10.275
| LC7 |  | 15 | 3.01 | 0.14 | 4.11 | 0.14 | 13.3875 |  | 15.835 |  | 7.525 | 10.275
| LC8 |  | 15 | 2.21 | 0.14 | 4.11 | 0.14 | 9.9875 |  | 11.6264 |  | 5.525 | 10.275
| LC9 |  | 15 | 27.01 | 0.14 | 1.51 | 0.14 | 44.7975 |  | 52.2049 |  | 67.525 | 3.775
| LC10 |  | 15 | 3.76 | 0.14 | 4.11 | 0.14 | 16.575 |  | 19.7806 |  | 9.4 | 10.275
| LC11 |  | 15 | 2.01 | 0.14 | 1.96 | 0.14 | 4.515 |  | 5.0427 |  | 5.025 | 4.9
| LC12 |  | 15 | 4.71 | 0.14 | 4.11 | 0.14 | 20.6125 |  | 24.7784 |  | 11.775 | 10.275
| LC13 | TR 01 | 15 | 4.31 | 0.14 | 2 | 0.14 | 9.523 |  | 11.0336 |  | 10.775 | 5
|  | TR 02 | 15 | 1.976 | 0.14 | 2.16 | 0.14 | 4.8668 |  | 5.4632 |  | 4.94 | 5.4
| LC14 |  | 15 | 1.976 | 0.14 | 2.01 | 0.14 | 4.5494 |  | 5.0839 |  | 4.94 | 5.025
| LC15 |  | 15 | 12.81 | 0.14 | 1.51 | 0.14 | 21.3675 |  | 24.7592 |  | 32.025 | 3.775
| LC16 |  |  | 4.11 | 0.14 | 3.01 | 0.14 | 13.3875 |  | 15.835 |  | 10.275 | 7.525
| LC17 | = LC1 | [5 empty] | 14.3975 |  | 16 |  | 10.275 | 7.525
| LC18 |  | 15 | 3.01 | 0.14 | 4.11 | 0.14 | 13.3875 |  | 15.835 |  | 7.525 | 10.275
| LC19 |  | 15 | 3.01 | 0.14 | 4.11 | 0.14 | 13.3875 |  | 15.835 |  | 7.525 | 10.275
| LC20 |  | 15 | 4.11 | 0.14 | 3.61 | 0.14 | 15.9375 |  | 18.9915 |  | 10.275 | 9.025
| LC21 |  | 15 | 14.06 | 0.14 | 1.51 | 0.14 | 23.43 |  | 27.1752 |  | 35.15 | 3.775
| LC22 |  | 15 | 4.11 | 0.14 | 7.66 | 0.14 | 33.15 |  | 40.2977 |  | 10.275 | 19.15
| LC23 |  | 15 | 9.61 | 0.14 | 4.135 | 0.14 | 41.6812 |  | 50.8638 |  | 24.025 | 10.3375
| LC24 |  | 15 | 4.86 | 0.14 | 4.11 | 0.14 | 21.25 |  | 25.5675 |  | 12.15 | 10.275
| LC25 |  | 15 | 3.61 | 0.14 | 4.11 | 0.14 | 15.9375 |  | 18.9915 |  | 9.025 | 10.275
| LC26 |  | 15 | 1.96 | 0.14 | 2.01 | 0.14 | 4.515 |  | 5.0427 |  | 4.9 | 5.025
| LC27 |  | 15 | 4.11 | 0.14 | 1.51 | 0.14 | 7.0125 |  | 7.9438 |  | 10.275 | 3.775
| LC28 | TRAP | [5 empty] | 21.0162 |  | 25 |  | 12.15 | 10.275
| LC29 | TRAP | [5 empty] | 21.1976 |  | 25 |  | 12.15 | 10.275
| LC30 |  | 15 | 4.11 | 0.14 | 11.01 | 0.14 | 47.3875 |  | 57.9214 |  | 10.275 | 27.525
| LC31 | TR 1 | 15 | 4.11 | 0.14 | 2.16 | 0.14 | 9.775 |  | 11.3633 |  | 10.275 | 5.4
|  | TR 2 | 15 | 2.01 | 0.14 | 2.01 | 0.14 | 4.6225 |  | 5.1713 |  | 5.025 | 5.025
| LC32 |  | 15 | 6.86 | 0.14 | 4.11 | 0.14 | 29.75 |  | 36.0891 |  | 17.15 | 10.275
| LC33 |  | 15 | 3.61 | 0.14 | 4.11 | 0.14 | 15.9375 |  | 18.9915 |  | 9.025 | 10.275
| LC34 |  | 15 | 2.61 | 0.14 | 4.11 | 0.14 | 11.6875 |  | 13.7307 |  | 6.525 | 10.275
| LC35 | [6 empty] | 39.54 |  | 50 |  | 24.025 | 10.3375
| LC36 | [6 empty] | 39.54 |  | 50 |  | 24.025 | 10.3375
| LC37 |  | 15 | 2.935 | 0.17 | 19.689 | 0.14 | 61.569 |  | 73.9676 |  | 7.3375 | 49.2225
| LC38 |  | 16 | 4.87 | 0.17 | 19.689 | 0.14 | 99.9382 |  | 122.7334 |  | 12.175 | 49.2225
| LC39 |  | 15 | 9.86 | 0.14 | 3.86 | 0.14 | 40 |  | 48.7163 |  | 24.65 | 9.65
| LC40 |  | 15 | 3.71 | 0.14 | 1.71 | 0.14 | 7.1225 |  | 8.1204 |  | 9.275 | 4.275
| LC41 | T1 | 15 | 4.46 | 0.14 | 1.51 | 0.14 | 7.59 |  | 8.6203 |  | 11.15 | 3.775
|  | TRECHO 2 | 15 | 3 | 0.14 | 3.16 | 0.14 | 10.362 |  | 12.1344 |  | 7.5 | 7.9
|  | TRECHO 3 | 15 | 2.01 | 0.14 | 1.51 | 0.14 | 3.5475 |  | 3.8849 |  | 5.025 | 3.775
| LC42 |  | 15 | 3.11 | 0.14 | 2.907 | 0.14 | 9.9028 |  | 11.5722 |  | 7.775 | 7.2675
| LC43 |  | 15 | 3.11 | 0.14 | 5.163 | 0.14 | 17.2347 |  | 20.5529 |  | 7.775 | 12.9075
| LC44 | T1 | 15 | 3.163 | 0.14 | 3.86 | 0.14 | 13.212 |  | 15.6278 |  | 7.9075 | 9.65
|  | T2 | 15 | 3.71 | 0.14 | 1.71 | 0.14 | 7.1225 |  | 8.1204 |  | 9.275 | 4.275
|  | T3 | 15 | 3.163 | 0.14 | 3.86 | 0.14 | 13.212 |  | 15.6278 |  | 7.9075 | 9.65
| LC45 | TRECHO 1 | 15 | 3.21 | 0.14 | 1.51 | 0.14 | 5.5275 |  | 6.2043 |  | 8.025 | 3.775
|  | TRECHO 2 | 15 | 3.16 | 0.14 | 4.86 | 0.14 | 16.5 |  | 19.6577 |  | 7.9 | 12.15
| LC46 |  | 15 | 1.71 | 0.14 | 1.51 | 0.14 | 3.0525 |  | 3.3051 |  | 4.275 | 3.775
| LC47 |  | 15 | 4.933 | 0.14 | 5.71 | 0.14 | 29.677 |  | 36.0543 |  | 12.3325 | 14.275
| LC48 |  | 15 | 5.088 | 0.14 | 5.71 | 0.14 | 30.5838 |  | 37.1872 |  | 12.72 | 14.275
| LC49 |  | 15 | 4.787 | 0.14 | 5.71 | 0.14 | 28.8229 |  | 34.9872 |  | 11.9675 | 14.275
| LC50 |  | 15 | 5.088 | 0.14 | 5.71 | 0.14 | 30.5838 |  | 37.1872 |  | 12.72 | 14.275
| LC51 |  | 15 | 1.51 | 0.14 | 1.71 | 0.14 | 3.0525 |  | 3.3051 |  | 3.775 | 4.275
| LC52 |  | 15 | 4.86 | 0.14 | 3.16 | 0.14 | 16.5 |  | 19.6577 |  | 12.15 | 7.9
| LC53 |  | 15 | 3.21 | 0.14 | 1.51 | 0.14 | 5.5275 |  | 6.2043 |  | 8.025 | 3.775
| LC54 |  | 15 | 6.01 | 0.14 | 5.088 | 0.14 | 32.1522 |  | 39.141 |  | 15.025 | 12.72
| LC55 |  | 15 | 6.01 | 0.14 | 5.088 | 0.14 | 32.1522 |  | 39.141 |  | 15.025 | 12.72
[7 empty] | TOTAL | 1200.2045 |  | 1436.7709 |  | 715.4475 | 621.9725
RESUMO - ESTRUTURA DE CONCRETO -BLOCO ADMINISTRATIVO
1 | ESCAVAÇÃO PARA SAPATAS - PROF MÉDIA CONSIDERADA 1,55M | [10 empty] | 266.3628 | M3
2 | ESCAVAÇÃO PARA VIGAS BALDRAME | [10 empty] | 107.3162 | M3
3 | ESCAVAÇÃO PARA TUBULÕES | [10 empty] | 0 | M3
4 | COMPACTAÇÃO DE FUNDO DE CAVAS E/OU VALAS | [10 empty] | 375.709 | M2
5 | REATERRO | [10 empty] | 275.3668 | M3
| SAPATAS, TOCOS DE PILARES E VIGAS BALDRAMES | [6 empty] | SAPATAS | TOCOS DE PILARES | VIGAS BALD |  | TOTAL
6 | FORMA | [6 empty] | 113.6 | 150.0216 | 742.6226 | = | 1006.2442 | M2
7 | CONCRETO | [6 empty] | 43.9903 | 8.9978 | 45.3241 | = | 98.3122 | M3
8 | ARMAÇÃO | [6 empty] | 1008.7 | 1062.5672 | 3078.2462 | = | 5149.5134 | KG
| PILARES, VIGAS DE COBERTURA, VIGAS DE RESPALDO, | [6 empty] | PILARES | VIG COBERT | VIG RESPALDO
9 | FORMA | [6 empty] | 611.792 | 725.4084 | 201.3614 | = | 1538.5618 | M2
10 | CONCRETO | [6 empty] | 30.5263 | 45.0882 | 11.4286 | = | 87.0431 | M3
11 | ARMAÇÃO | [6 empty] | 3120.9281 | 3675.1 | 700 | = | 7496.0281 | KG
LAJES PRÉ-MOLDADAS
12 | LAJE PRÉ MOLD PARA FORRO | [10 empty] | 1200.2045 | M2
13 | CONCRETO - CAPEAMENTO - LAJE PRÉ-MOLDADA | [10 empty] | 78.32 | M3
14 | ARMAÇÃO PARA LAJE PRÉ - DISTRIBUIÇÃO E NEGATIVOS NAS LAJES PRÉ MOLDADAS | [10 empty] | 2774.1909 | KG
Note on H4: COTA DE ASSENTAMENTO DAS SAPATAS = 1,50M