## RESUMO
RESUMO DOS PREÇOS
ANEXO
SERVIÇOS | DATA BASE : | DEZEMBRO/2021 SINAPI
JULHO/2021 SICRO
NÃO DESONERADO
CÓDIGO | DISCRIMINAÇÃO | VALOR (R$)
1.0 | SERVIÇOS PRELIMINARES | 45940.32
2.0 | ADMINISTRAÇÃO LOCAL | 365280.03
3.0 | ENSAIOS TECNOLÓGICOS DE SOLO E ASFALTO | 96358.84
4.0 | TERRAPLENAGEM | 1115284.5
5.0 | PAVIMENTAÇÃO | 3229134.69
6.0 | SINALIZAÇÃO HORIZONTAL/VERTICAL | 45379.41
7.0 |  | 577105.96
OBRAS COMPLEMENTARES
8.0 | DRENAGEM | 261910.65
9.0 | FORNECIMENTO DE TUBOS TIPO PA-1 | 389299.29
10.0 | ASSENTAMENTO E REJUNTAMENTO DE TUBO DE CONCRETO | 143322.67
11.0 | ÓRGÃOS ACESSÓRIOS | 182531.28
TOTAL GERAL
6451547.64
ÁREA (m²) |  | 33958.904
TOTAL/M² (R$) |  | 189.981
TOTAL/KM (R$) |  | 1329867.2266
BAIRRO | MARIA ISABEL
LOGRADOUROS | Av. Manoel Eleoterio de Campos, Rua Ana Candida de Oliveira, Rua Aveiro, Rua Bahia, Rua Caldas da Rainha, Rua Covilha, Rua Ernani e Lopes, Rua Figueira da Foz, Rua Guarda, Rua Porto, Rua Porto Alegre, Rua Santarém, Rua Sem Nome, Rua Setubal, Rua Viseu e Travessa da Praça
OBRA | Pavimentação de Vias Urbanas

## QUANT
PREFEITURA MUNICIPAL DE VÁRZEA GRANDE |  |  |  |  | ÁREA (m²)
BAIRRO |  | MARIA ISABEL
LOGRADOUROS |  | Av. Manoel Eleoterio de Campos, Rua Ana Candida de Oliveira, Rua Aveiro, Rua Bahia, Rua Caldas da Rainha, Rua Covilha, Rua Ernani e Lopes, Rua Figueira da Foz, Rua Guarda, Rua Porto, Rua Porto Alegre, Rua Santarém, Rua Sem Nome, Rua Setubal, Rua Viseu e Travessa da Praça |  |  | 33958.904
OBRA: Pavimentação de Vias Urbanas
ITEM | CÓDIGO | BANCO | DISCRIMINAÇÃO | UNIDADE | QUANTIDADE
1.0 | I |  | SERVIÇOS PRELIMINARES
1.1 | Comp. 1.1 | Composição | Placa de obra em chapa de aço galvanizado | m² | 12
1.2 | 93584 | SINAPI | Execução de depósito em canteiro de obra | m² | 30
1.3 | Comp. 1.3 | Composição | Aluguel container/sanit c/2 vasos/1 lavat/1 mic/4 chuv larg2,20m compr=6,20m alt=2,50m chapa aco c/nerv trapez forro c/isolam termo/acustico chassis reforc piso compens naval inclinst eletr/hidr excl transp/carga/descarga | mês | 6
1.4 | 5213417 | SICRO | Confecção de placa em aço nº 16 galvanizado, com película retrorrefletiva tipo I + III | m² | 20
2.0 | II |  | ADMINISTRAÇÃO LOCAL
2.1 | Comp. 2.1 | Composição | Administração Local | unid | 1
3.0 | III |  | ENSAIOS TECNOLÓGICOS DE SOLO E ASFALTO
3.1 | Comp. 3.1 | Composição | Ensaio de regularição de sub-leito | m² | 38810.2
3.2 | Comp. 3.2 | Composição | Ensaio de Sub-base estabilizada granulometricamente | m³ | 5821.53
3.3 | Comp. 3.3 | Composição | Ensaio de base estabilizada granulometricamente | m³ | 7762.05
3.4 | Comp. 3.4 | Composição | Ensaio de resistência a compressão simples do concreto - meio-fio, sarjetas e calçadas (considerado 1,0 amostra a cada 200 m) | un | 46.9277
4.0 | IV |  | TERRAPLENAGEM
4.1 | Comp. 4.1 | Composição | Limpeza mecanizada de área com remoção de camada vegetal, utilizando motoniveladora | m² | 14553.816
4.2 | Comp. 4.2 | Composição | Escavacao mecanica de material 1a. categoria, proveniente de corte de subleito (c/trator esteiras 160hp) | m³ | 16625.3024
4.3 | 5502137 | SICRO | Escavação, carga e transporte de material de 1ª categoria - DMT de 400 a 600 m - caminho de serviço em revestimento primário - com escavadeira e caminhão basculante de 14 m³ | m³ | 1072.8856
4.4 | 5503041 | SICRO | Compactação de aterros a 100% do Proctor intermediário | m³ | 932.944
4.5 | 93595 | SINAPI | Transporte com caminhão basculante de 10 m3, em via urbana em revestimento primário (unidade: txkm). af_04/2016 | txkm | 134598.4482
4.6 | 95878 | SINAPI | Transporte com caminhão basculante de 10 m3, em via urbana pavimentada, dmt até 30 km (unidade: txkm). af_12/2016 | txkm | 627106.4065
4.7 | Comp. 4.7 | Composição | Espalhamento de material em bota fora, com utilização de trator de esteiras de 165 hp | m³ | 17698.188
5.0 | V |  | PAVIMENTAÇÃO
5.1 | Comp. 5.1 | Composição | Regularização e compactação de subleito até 20 cm de espessura | m² | 38810.2
5.2 | M980 | COTAÇÃO | Indenização de jazida não condiz com o preço praticado na região (Preço praticado na jazida) | m³ | 15621.117
5.3 | Comp. 5.3 | Composição | Execução e compactação de sub base com solo estabilizado granulometricamente - exclusive escavação, carga e transporte e solo. af_09/2017 | m³ | 5821.53
5.4 | Comp. 5.4 | Composição | Execução e compactação de base com solo estabilizado granulometricamente - exclusive escavação, carga e transporte e solo. af_09/2017 | m³ | 7762.05
5.5 | Comp. 5.5 | Composição | Execução de imprimação com asfalto diluído CM-30. af_09/2017 | m² | 31048.14
5.6 | Comp. 5.6 | Composição | Pintura de ligação com emulsão RR-2C | m² | 31048.14
5.7 | Comp. 5.7 | Composição | Construção de pavimento com aplicação de concreto betuminoso usinado a quente (cbuq), camada de rolamento, com espessura de 3,0 cm  exclusive transporte. af_03/2017 | m³ | 931.4442
5.8 | Comp. 5.8 | Composição | Carga e descarga de material betuminoso a quente com caminhão basculante 6m3, descarga em vibro-acabadora | m³ | 931.4442
5.9 | 93595 | SINAPI | Transporte com caminhão basculante de 10 m3, em via urbana em revestimento primário (unidade: tonxkm). af_04/2016 | txkm | 109972.6637
5.10 | 95878 | SINAPI | Transporte com caminhão basculante de 10 m3, em via urbana pavimentada, dmt até 30 km (unidade: tonxkm). af_12/2016 | txkm | 512372.6376
5.11 | Comp. 5.11 | Composição | Transporte com caminhão basculante 10 m3 de massa asfáltica para pavimentação urbana | m³xkm | 8010.42
6.0 | VI |  | SINALIZAÇÃO HORIZONTAL/VERTICAL
6.1 | Comp. 6.1 | Composição | Sinalizacao horizontal com tinta retrorrefletiva a base de resina acrilica c/ micro esfera de vidro | m² | 1150.8021
6.2 | 5213405 | SICRO | Pintura de setas e zebrados - tinta base acrílica - espessura de 0,6 mm | m² | 136.15
6.3 | 5213417 | SICRO | Confecção de placa em aço nº 16 galvanizado, com película retrorrefletiva tipo I + III | m² | 9.905
6.4 | 5213855 | SICRO | Fornecimento e implantação de suporte metálico galvanizado para placa de regulamentação - R1 - lado de 0,248 m | unid | 35
7.0 | VII |  | OBRAS COMPLEMENTARES
7.1 | 94267 | SINAPI | Guia (meio-fio) e sarjeta conjugados de concreto, moldada i n loco em trecho reto com extrusora, guia 13 cm base x 22 cm altura. af_06/2016 | m | 8692.537
7.2 | 94268 | SINAPI | Guia (meio-fio) e sarjeta conjugados de concreto, moldada i n loco em trecho curvo com extrusora, guia 13 cm base x 22 cm altura. af_06/2016 | m | 693.007
7.3 | Comp. 7.3 | Composição | Placa esmaltada para identificação NR de Rua, dimensões 45X25cm | unid | 70
8.0 |  |  | DRENAGEM
8.1 | 5213417 | SICRO | Confecção de placa em aço nº 16 galvanizado, com película retrorrefletiva tipo I + III | m² | 20
8.2 | Comp. 8.2 | Composição | Isolamento de obra com tela plástica com malha de 5mm e estrutura de madeira pontaleteada | m² | 10
8.3 | Comp. 8.3 | Composição | Passadicos de madeira para pedestres | m² | 10
8.4 | 90082 | SINAPI | Escavação mecanizada de vala com prof. até 1,5 m (média entre montante e jusante/uma composição por trecho), com retroescavadeira (0,26 m3/88 hp), larg. de 1,5 m a 2,5 m, em solo de 1a categoria, em locais com alto nível de interferência. af_01/2015 | m³ | 5147.195
8.5 | Comp. 8.5 | Composição | Regularização e compactação manual de terreno (fundo de vala) | m² | 2548.28
8.6 | Comp. 8.6 | Composição | Fornecimento e aplicação de Lastro de Brita (com preparo de fundo de valas) | m³ | 254.828
8.7 | 93377 | SINAPI | Reaterro mecanizado de vala com retroescavadeira (capacidade da caçamb a da retro: 0,26 m³ / potência: 88 hp), largura de 0,8 a 1,5 m, profun didade de 1,5 a 3,0 m, com solo (sem substituição) de 1ª categoria em locais com alto nível de interferência. af_04/2016 | m³ | 3853.1836
8.8 | 93595 | SINAPI | Transporte com caminhão basculante de 10 m3, em via urbana em revestimento primário (unidade: tonxkm). af_04/2016 | txkm | 9128.8098
8.9 | 95878 | SINAPI | Transporte com caminhão basculante de 10 m3, em via urbana pavimentada, dmt até 30 km (unidade: tonxkm). af_12/2016 | txkm | 42531.955
8.10 | Comp. 8.9 | Composição | Carga e descarga mecânica de solo utilizando caminhão basculante 6m³/16t e pa carregadeira sobre pneus * 128 hp * cap. até 2,8m3 | m³ | 1127.5704
8.11 | Comp. 8.10 | Composição | Espalhamento de material em bota fora, com utilizacao de trator de esteiras de 165 HP | m³ | 1127.5704
8.12 | Comp. 8.11 | Composição | Escoramento de vala, tipo pontaleteamento, com profundidade de 0 a 1,5 m, largura maior ou igual a 1,5 m e menor que 2,5 m, em local com nível alto de interferência. af_06/2016 | m² | 312.4
8.13 | 4915670 | SICRO | Remoção manual de camada granular do pavimento (mat. Inservível) | m³ | 27.95
9.0 |  |  | FORNECIMENTO DE TUBOS TIPO PA-1
9.1 | 00007725 | SINAPI | Tubo de concreto armado para aguas pluviais, classe PA-1, com encaixe ponta e bolsa, diametro nominal de 600 mm | m | 1373
9.2 | 00007750 | SINAPI | Tubo de concreto armado para aguas pluviais, classe PA-1, com encaixe ponta e bolsa, diametro nominal de 800 mm | m | 155
9.3 | 00007753 | SINAPI | Tubo de concreto armado para aguas pluviais, classe PA-1, com encaixe ponta e bolsa, diametro nominal de 1000 mm | m | 34
10.0 |  |  | ASSENTAMENTO E REJUNTAMENTO DE TUBO DE CONCRETO
10.1 | 92824 | SINAPI | Assentamento de tubo de concreto para redes coletoras de águas pluviai s, diâmetro de 600 mm, junta rígida, instalado em local com alto nível | m | 1373
10.2 | 92826 | SINAPI | Assentamento de tubo de concreto para redes coletoras de águas pluviai s, diâmetro de 800 mm, junta rígida, instalado em local com alto nível | m | 155
10.3 | 92828 | SINAPI | Assentamento de tubo de concreto para redes coletoras de águas pluviai s, diâmetro de 1000 mm, junta rígida, instalado em local com alto nível | m | 34
11.0 |  |  | ÓRGÃOS ACESSÓRIOS
11.1 | 2003644 | SICRO | Caixa de ligação e passagem - CLP 02 - areia e brita comerciais | unid | 1
11.2 | 2003680 | SICRO | Poço de visita - PVI 02 - areia e brita comerciais | unid | 11
11.3 | 2003682 | SICRO | Poço de visita - PVI 03 - areia e brita comerciais | unid | 2
11.4 | 2003692 | SICRO | Poço de visita - PVI 08 - areia e brita comerciais | unid | 2
11.5 | 2003704 | SICRO | Poço de visita - PVI 14 - areia e brita comerciais | unid | 1
11.6 | 2003714 | SICRO | Chaminé dos poços de visita - CPV 01 - areia e brita comerciais | unid | 16
11.7 | 2003449 | SICRO | Dissipador de energia - DEB 01 - areia, brita e pedra de mão comerciais | unid | 4
11.8 | 2003455 | SICRO | Dissipador de energia - DEB 04 - areia, brita e pedra de mão comerciais | unid | 2
11.9 | 2003385 | SICRO | Entrada para descida d'água - EDA 01 - areia e brita comerciais | unid | 4
11.10 | 2003387 | SICRO | Entrada para descida d'água - EDA 02 - areia e brita comerciais | unid | 2
11.11 | 2003391 | SICRO | Descida d'água de aterros tipo rápido - DAR 02 - areia e brita comerciais | m | 18
11.12 | 0804385 | SICRO | Boca de BSTC D = 0,80 m - esconsidade 0° - areia e brita comerciais - alas esconsas | unid | 2
11.13 | 0804417 | SICRO | Boca de BDTC D = 1,00 m - esconsidade 0° - areia e brita comerciais - alas esconsas | unid | 2
11.14 | 1600989 | SICRO | Demolição de concreto simples com martelete | m³ | 2.306
11.15 | 1600404 | SICRO | Remoção de tubos de concreto com diâmetro de 0,40 m a 1,00 m em valas e bueiros | m | 14
11.16 | Comp. 11.16 | Composição | BLD - Boca de lobo dupla, c/abertura pela guia 1,00m - conforme projeto tipo | unid | 44
1707565.9345

## ORÇA
PREFEITURA MUNICIPAL DE VÁRZEA GRANDE |  |  | PLANILHA ORÇAMENTÁRIA | [5 empty] | DATA BASE: | x
|  |  | Av. Manoel Eleoterio de Campos, Rua Ana Candida de Oliveira, Rua Aveiro, Rua Bahia, Rua Caldas da Rainha, Rua Covilha, Rua Ernani e Lopes, Rua Figueira da Foz, Rua Guarda, Rua Porto, Rua Porto Alegre, Rua Santarém, Rua Sem Nome, Rua Setubal, Rua Viseu e Travessa da Praça | [5 empty] | DEZEMBRO/2021 SINAPI
JULHO/2021 SICRO
OBRA: Pavimentação de Vias Urbanas
B.D.I. |  |  | 20.7% | ÁREA (m²) : |  | 33958.904 | EXTENSÃO (m) : | 4851.272 | NÃO DESONERADO
B.D.I. DIFERENCIADO |  |  | 15.27%
ITEM | CÓDIGO | BANCO | DISCRIMINAÇÃO | UNID. | QUANT. | P. UNIT. | P. UNIT. C/BDI | SUBTOTAL | TOTAL
1.0 |  |  | SERVIÇOS PRELIMINARES
1.1 | Comp. 1.1 | Composição | Placa de obra em chapa de aço galvanizado | m² | 12 | 326.3486 | 393.9 | 4726.8
1.2 | 93584 | SINAPI | Execução de depósito em canteiro de obra | m² | 30 | 773.65 | 933.79 | 28013.7
1.3 | Comp. 1.3 | Composição | Aluguel container/sanit c/2 vasos/1 lavat/1 mic/4 chuv larg2,20m compr=6,20m alt=2,50m chapa aco c/nerv trapez forro c/isolam termo/acustico chassis reforc piso compens naval inclinst eletr/hidr excl transp/carga/descarga | mês | 6 | 590.62 | 712.87 | 4277.22
1.4 | 5213417 | SICRO | Confecção de placa em aço nº 16 galvanizado, com película retrorrefletiva tipo I + III | m² | 20 | 369.62 | 446.13 | 8922.6 | 45940.32
2.0 |  |  | ADMINISTRAÇÃO LOCAL
2.1 | Comp. 2.1 | Composição | Administração Local | unid | 1 | 302634.66 | 365280.03 | 365280.03 | 365280.03
3.0 |  |  | ENSAIOS TECNOLÓGICOS DE SOLO E ASFALTO
3.1 | Comp. 3.1 | Composição | Ensaio de regularição de sub-leito | m² | 38810.2 | 1.1387 | 1.37 | 53169.97
3.2 | Comp. 3.2 | Composição | Ensaio de Sub-base estabilizada granulometricamente | m³ | 5821.53 | 2.1883 | 2.64 | 15368.83
3.3 | Comp. 3.3 | Composição | Ensaio de base estabilizada granulometricamente | m³ | 7762.05 | 2.1883 | 2.64 | 20491.81
3.4 | Comp. 3.4 | Composição | Ensaio de resistência a compressão simples do concreto - meio-fio, sarjetas e calçadas (considerado 1,0 amostra a cada 200 m) | un | 46.9277 | 129.384 | 156.16 | 7328.23 | 96358.84
4.0 |  |  | TERRAPLENAGEM
4.1 | Comp. 4.1 | Composição | Limpeza mecanizada de área com remoção de camada vegetal, utilizando motoniveladora | m² | 14553.816 | 0.64431 | 0.77 | 11206.43
4.2 | Comp. 4.2 | Composição | Escavacao mecanica de material 1a. categoria, proveniente de corte de subleito (c/trator esteiras 160hp) | m³ | 16625.3024 | 1.8688 | 2.25 | 37406.93
4.3 | 5502137 | SICRO | Escavação, carga e transporte de material de 1ª categoria - DMT de 400 a 600 m - caminho de serviço em revestimento primário - com escavadeira e caminhão basculante de 14 m³ | m³ | 1072.8856 | 4.48 | 5.4 | 5793.58
4.4 | 5503041 | SICRO | Compactação de aterros a 100% do Proctor intermediário | m³ | 932.944 | 6.33 | 7.64 | 7127.69
4.5 | 93595 | SINAPI | Transporte com caminhão basculante de 10 m3, em via urbana em revestimento primário (unidade: txkm). af_04/2016 | txkm | 134598.4482 | 1.21 | 1.46 | 196513.73
4.6 | 95878 | SINAPI | Transporte com caminhão basculante de 10 m3, em via urbana pavimentada, dmt até 30 km (unidade: txkm). af_12/2016 | txkm | 627106.4065 | 1.11 | 1.33 | 834051.52
4.7 | Comp. 4.7 | Composição | Espalhamento de material em bota fora, com utilização de trator de esteiras de 165 hp | m³ | 17698.188 | 1.0884 | 1.31 | 23184.62 | 1115284.5
5.0 |  |  | PAVIMENTAÇÃO
5.1 | Comp. 5.1 | Composição | Regularização e compactação de subleito até 20 cm de espessura | m² | 38810.2 | 1.354 | 1.63 | 63260.62
5.2 | M980 | COTAÇÃO | Indenização de jazida não condiz com o preço praticado na região (Preço praticado na jazida) | m³ | 15621.117 | 15 | 17.29 | 270089.11
5.3 | Comp. 5.3 | Composição | Execução e compactação de sub base com solo estabilizado granulometricamente - exclusive escavação, carga e transporte e solo. af_09/2017 | m³ | 5821.53 | 8.8579 | 10.69 | 62232.15
5.4 | Comp. 5.4 | Composição | Execução e compactação de base com solo estabilizado granulometricamente - exclusive escavação, carga e transporte e solo. af_09/2017 | m³ | 7762.05 | 8.8579 | 10.69 | 82976.31
5.5 | Comp. 5.5 | Composição | Execução de imprimação com asfalto diluído CM-30. af_09/2017 | m² | 31048.14 | 8.7357 | 10.54 | 327247.39
5.6 | Comp. 5.6 | Composição | Pintura de ligação com emulsão RR-2C | m² | 31048.14 | 2.5574 | 3.08 | 95628.27
5.7 | Comp. 5.7 | Composição | Construção de pavimento com aplicação de concreto betuminoso usinado a quente (cbuq), camada de rolamento, com espessura de 3,0 cm  exclusive transporte. af_03/2017 | m³ | 931.4442 | 1306.0098 | 1576.35 | 1468282.06
5.8 | Comp. 5.8 | Composição | Carga e descarga de material betuminoso a quente com caminhão basculante 6m3, descarga em vibro-acabadora | m³ | 931.4442 | 6.2946 | 7.59 | 7069.66
5.9 | 93595 | SINAPI | Transporte com caminhão basculante de 10 m3, em via urbana em revestimento primário (unidade: tonxkm). af_04/2016 | txkm | 109972.6637 | 1.21 | 1.46 | 160560.08
5.10 | 95878 | SINAPI | Transporte com caminhão basculante de 10 m3, em via urbana pavimentada, dmt até 30 km (unidade: tonxkm). af_12/2016 | txkm | 512372.6376 | 1.11 | 1.33 | 681455.6
5.11 | Comp. 5.11 | Composição | Transporte com caminhão basculante 10 m3 de massa asfáltica para pavimentação urbana | m³xkm | 8010.42 | 1.0707 | 1.29 | 10333.44 | 3229134.69
6.0 |  |  | SINALIZAÇÃO HORIZONTAL/VERTICAL
6.1 | Comp. 6.1 | Composição | Sinalizacao horizontal com tinta retrorrefletiva a base de resina acrilica c/ micro esfera de vidro | m² | 1150.8021 | 16.1101 | 19.44 | 22371.59
6.2 | 5213405 | SICRO | Pintura de setas e zebrados - tinta base acrílica - espessura de 0,6 mm | m² | 136.15 | 42.85 | 51.71 | 7040.31
6.3 | 5213417 | SICRO | Confecção de placa em aço nº 16 galvanizado, com película retrorrefletiva tipo I + III | m² | 9.905 | 369.62 | 446.13 | 4418.91
6.4 | 5213855 | SICRO | Fornecimento e implantação de suporte metálico galvanizado para placa de regulamentação - R1 - lado de 0,248 m |  | 35 | 273.38 | 329.96 | 11548.6 | 45379.41
7.0 |  |  | OBRAS COMPLEMENTARES
7.1 | 94267 | SINAPI | Guia (meio-fio) e sarjeta conjugados de concreto, moldada i n loco em trecho reto com extrusora, guia 13 cm base x 22 cm altura. af_06/2016 | m | 8692.537 | 50.05 | 60.41 | 525116.16
7.2 | 94268 | SINAPI | Guia (meio-fio) e sarjeta conjugados de concreto, moldada i n loco em trecho curvo com extrusora, guia 13 cm base x 22 cm altura. af_06/2016 | m | 693.007 | 53.9 | 65.05 | 45080.1
7.3 | Comp. 7.3 | Composição | Placa esmaltada para identificação NR de Rua, dimensões 45X25cm | unid | 70 | 81.782 | 98.71 | 6909.7 | 577105.96
8.0 |  |  | DRENAGEM
8.1 | 5213417 | SICRO | Confecção de placa em aço nº 16 galvanizado, com película retrorrefletiva tipo I + III | m² | 20 | 369.62 | 446.13 | 8922.6
8.2 | Comp. 8.2 | Composição | Isolamento de obra com tela plástica com malha de 5mm e estrutura de madeira pontaleteada | m² | 10 | 22.5405 | 27.2 | 272
8.3 | Comp. 8.3 | Composição | Passadicos de madeira para pedestres | m² | 10 | 66.5095 | 80.27 | 802.7
8.4 | 90082 | SINAPI | Escavação mecanizada de vala com prof. até 1,5 m (média entre montante e jusante/uma composição por trecho), com retroescavadeira (0,26 m3/88 hp), larg. de 1,5 m a 2,5 m, em solo de 1a categoria, em locais com alto nível de interferência. af_01/2015 | m³ | 5147.195 | 9 | 10.86 | 55898.53
8.5 | Comp. 8.5 | Composição | Regularização e compactação manual de terreno (fundo de vala) | m² | 2548.28 | 4.9443 | 5.96 | 15187.74
8.6 | Comp. 8.6 | Composição | Fornecimento e aplicação de Lastro de Brita (com preparo de fundo de valas) | m³ | 254.828 | 210.2131 | 253.72 | 64654.96
8.7 | 93377 | SINAPI | Reaterro mecanizado de vala com retroescavadeira (capacidade da caçamb a da retro: 0,26 m³ / potência: 88 hp), largura de 0,8 a 1,5 m, profun didade de 1,5 a 3,0 m, com solo (sem substituição) de 1ª categoria em locais com alto nível de interferência. af_04/2016 | m³ | 3853.1836 | 8.35 | 10.07 | 38801.55
8.8 | 93595 | SINAPI | Transporte com caminhão basculante de 10 m3, em via urbana em revestimento primário (unidade: tonxkm). af_04/2016 | txkm | 9128.8098 | 1.21 | 1.46 | 13328.06
8.9 | 95878 | SINAPI | Transporte com caminhão basculante de 10 m3, em via urbana pavimentada, dmt até 30 km (unidade: tonxkm). af_12/2016 | txkm | 42531.955 | 1.11 | 1.33 | 56567.5
8.10 | Comp. 8.9 | Composição | Carga e descarga mecânica de solo utilizando caminhão basculante 6m³/16t e pa carregadeira sobre pneus * 128 hp * cap. até 2,8m3 | m³ | 1127.5704 | 1.75 | 2.11 | 2379.17
8.11 | Comp. 8.10 | Composição | Espalhamento de material em bota fora, com utilizacao de trator de esteiras de 165 HP | m³ | 1127.5704 | 0 | 0 | 0
8.12 | Comp. 8.11 | Composição | Escoramento de vala, tipo pontaleteamento, com profundidade de 0 a 1,5 m, largura maior ou igual a 1,5 m e menor que 2,5 m, em local com nível alto de interferência. af_06/2016 | m² | 312.4 | 0 | 0 | 0
8.13 | 4915670 | SICRO | Remoção manual de camada granular do pavimento (mat. Inservível) | m³ | 27.95 | 151.06 | 182.32 | 5095.84 | 261910.65
9.0 |  |  | FORNECIMENTO DE TUBOS TIPO PA-1
9.1 | 00007725 | SINAPI | Tubo de concreto armado para aguas pluviais, classe PA-1, com encaixe ponta e bolsa, diametro nominal de 600 mm | m | 1373 | 199 | 229.38 | 314938.74
9.2 | 00007750 | SINAPI | Tubo de concreto armado para aguas pluviais, classe PA-1, com encaixe ponta e bolsa, diametro nominal de 800 mm | m | 155 | 331.1 | 381.65 | 59155.75
9.3 | 00007753 | SINAPI | Tubo de concreto armado para aguas pluviais, classe PA-1, com encaixe ponta e bolsa, diametro nominal de 1000 mm | m | 34 | 387.96 | 447.2 | 15204.8 | 389299.29
10.0 |  |  | ASSENTAMENTO E REJUNTAMENTO DE TUBO DE CONCRETO
10.1 | 92824 | SINAPI | Assentamento de tubo de concreto para redes coletoras de águas pluviai s, diâmetro de 600 mm, junta rígida, instalado em local com alto nível | m | 1373 | 72.4 | 87.38 | 119972.74
10.2 | 92826 | SINAPI | Assentamento de tubo de concreto para redes coletoras de águas pluviai s, diâmetro de 800 mm, junta rígida, instalado em local com alto nível | m | 155 | 97.01 | 117.09 | 18148.95
10.3 | 92828 | SINAPI | Assentamento de tubo de concreto para redes coletoras de águas pluviai s, diâmetro de 1000 mm, junta rígida, instalado em local com alto nível | m | 34 | 126.74 | 152.97 | 5200.98 | 143322.67
11.0 |  |  | ÓRGÃOS ACESSÓRIOS
11.1 | 2003644 | SICRO | Caixa de ligação e passagem - CLP 02 - areia e brita comerciais | unid | 1 | 1211.88 | 1462.73 | 1462.73
11.2 | 2003680 | SICRO | Poço de visita - PVI 02 - areia e brita comerciais | unid | 11 | 1684.36 | 2033.02 | 22363.22
11.3 | 2003682 | SICRO | Poço de visita - PVI 03 - areia e brita comerciais | unid | 2 | 1928.52 | 2327.72 | 4655.44
11.4 | 2003692 | SICRO | Poço de visita - PVI 08 - areia e brita comerciais | unid | 2 | 1949.02 | 2352.46 | 4704.92
11.5 | 2003704 | SICRO | Poço de visita - PVI 14 - areia e brita comerciais | unid | 1 | 2224.6 | 2685.09 | 2685.09
11.6 | 2003714 | SICRO | Chaminé dos poços de visita - CPV 01 - areia e brita comerciais | unid | 16 | 1257.16 | 1517.39 | 24278.24
11.7 | 2003449 | SICRO | Dissipador de energia - DEB 01 - areia, brita e pedra de mão comerciais | unid | 4 | 353.21 | 426.32 | 1705.28
11.8 | 2003455 | SICRO | Dissipador de energia - DEB 04 - areia, brita e pedra de mão comerciais | unid | 2 | 1595.74 | 1926.05 | 3852.1
11.9 | 2003385 | SICRO | Entrada para descida d'água - EDA 01 - areia e brita comerciais | unid | 4 | 45.64 | 55.08 | 220.32
11.10 | 2003387 | SICRO | Entrada para descida d'água - EDA 02 - areia e brita comerciais | unid | 2 | 56.57 | 68.27 | 136.54
11.11 | 2003391 | SICRO | Descida d'água de aterros tipo rápido - DAR 02 - areia e brita comerciais | m | 18 | 122.2 | 147.49 | 2654.82
11.12 | 804385 | SICRO | Boca de BSTC D = 0,80 m - esconsidade 0° - areia e brita comerciais - alas esconsas | unid | 2 | 1399.54 | 1689.24 | 3378.48
11.13 | 0804417 | SICRO | Boca de BDTC D = 1,00 m - esconsidade 0° - areia e brita comerciais - alas esconsas | unid | 2 | 3030.24 | 3657.49 | 7314.98
11.14 | 1600989 | SICRO | Demolição de concreto simples com martelete | m³ | 2.306 | 280.62 | 338.7 | 781.04
11.15 | 1600404 | SICRO | Remoção de tubos de concreto com diâmetro de 0,40 m a 1,00 m em valas e bueiros | m | 14 | 7.36 | 8.88 | 124.32
11.16 | Comp. 11.16 | Composição | BLD - Boca de lobo dupla, c/abertura pela guia 1,00m - conforme projeto tipo | unid | 44 | 1924.645 | 2323.04 | 102213.76 | 182531.28
[8 empty] | TOTAL | 6451547.64
1707565.9345
0

## TRANSP
LOGRADOUROS | Av. Manoel Eleoterio de Campos, Rua Ana Candida de Oliveira, Rua Aveiro, Rua Bahia, Rua Caldas da Rainha, Rua Covilha, Rua Ernani e Lopes, Rua Figueira da Foz, Rua Guarda, Rua Porto, Rua Porto Alegre, Rua Santarém, Rua Sem Nome, Rua Setubal, Rua Viseu e Travessa da Praça
4.0 | TERRAPLENAGEM
Tipo de transporte 93589 - Transporte local em rodovia não pavimentada (const) |  | BAIRRO MARIA ISABEL
CÓDIGO | SERVIÇO | MATERIAL | QUANT. | UNID | F.UTILIZAÇÃO |  | PESO(T) A TRANSPORTAR | DMT(KM) | MOMENTO DE TRANSPORTE(t.km)
[5 empty] | FATOR | UNID.
Comp. 4.2 | Escavacao mecanica de material 1a. categoria, proveniente de corte de subleito (c/trator esteiras 160hp) | Solo | 16625.3024 | m³ | 1.84 | t/m³ | 30590.5564 | 4.4 | 134598.4482
TOTAL | [8 empty] | 134598.4482
Tipo de transporte 95875 Transporte local em rodov. pavim. (const.) |  | BAIRRO MARIA ISABEL
CÓDIGO | SERVIÇO | MATERIAL | QUANT. | UNID | F.UTILIZAÇÃO |  | PESO(T) A TRANSPORTAR | DMT(KM) | MOMENTO DE TRANSPORTE(t.km)
[5 empty] | FATOR | UNID.
Comp. 4.2 | Escavacao mecanica de material 1a. categoria, proveniente de corte de subleito (c/trator esteiras 160hp) | Solo | 16625.3024 | m³ | 1.84 | t/m³ | 30590.5564 | 20.5 | 627106.4065
TOTAL | [8 empty] | 627106.4065
5.0 | PAVIMENTAÇÃO
Tipo de transporte 93595 - Transporte local em rodovia não pavimentada (const) |  | BAIRRO MARIA ISABEL
CÓDIGO | SERVIÇO | MATERIAL | QUANT. | UNID | F.UTILIZAÇÃO |  | PESO(T) A TRANSPORTAR | DMT(KM) | MOMENTO DE TRANSPORTE(t.km)
[5 empty] | FATOR | UNID.
Comp. 5.3 | Execução e compactação de sub base com solo estabilizado granulometricamente - exclusive escavação, carga e transporte e solo. af_09/2017 | Solo | 5821.53 | m³ | 1.84 | t/m³ | 10711.6152 | 4.4 | 47131.1069
Comp. 5.4 | Execução e compactação de base com solo estabilizado granulometricamente - exclusive escavação, carga e transporte e solo. af_09/2017 | Solo | 7762.05 | m³ | 1.84 | t/m³ | 14282.172 | 4.4 | 62841.5568
TOTAL | [8 empty] | 109972.6637
Tipo de transporte 95878 Transporte local em rodov. pavim. (const.) |  | BAIRRO MARIA ISABEL
CÓDIGO | SERVIÇO | MATERIAL | QUANT. | UNID | F.UTILIZAÇÃO |  | PESO(T) A TRANSPORTAR | DMT(KM) | MOMENTO DE TRANSPORTE(t.km)
[5 empty] | FATOR | UNID.
Comp. 5.3 | Execução e compactação de sub base com solo estabilizado granulometricamente - exclusive escavação, carga e transporte e solo. af_09/2017 | Solo | 5821.53 | m³ | 1.84 | t/m³ | 10711.6152 | 20.5 | 219588.1116
Comp. 5.4 | Execução e compactação de base com solo estabilizado granulometricamente - exclusive escavação, carga e transporte e solo. af_09/2017 | Solo | 7762.05 | m³ | 1.84 | t/m³ | 14282.172 | 20.5 | 292784.526
TOTAL | [8 empty] | 512372.6376
Tipo de transporte 95303 - Transporte comercial c/basculante de massa asfáltica |  | BAIRRO MARIA ISABEL
CÓDIGO | SERVIÇO | MATERIAL | QUANT. | UNID | F.UTILIZAÇÃO |  | PESO(T) A TRANSPORTAR | DMT(KM) | MOMENTO DE TRANSPORTE(m³.km)
[5 empty] | FATOR | UNID.
Comp. 5.7 | Construção de pavimento com aplicação de concreto betuminoso usinado a quente (cbuq), camada de rolamento, com espessura de 3,0 cm  exclusive transporte. af_03/2017 | massa | 931.4442 | m³ | 1 | m³/m³ | 931.4442 | 8.6 | 8010.42
TOTAL | [8 empty] | 8010.42
8.0 | DRENAGEM
Tipo de transporte 93595 - Transporte local em rodovia não pavimentada (const) |  | BAIRRO MARIA ISABEL
CÓDIGO | SERVIÇO | MATERIAL | QUANT. | UNID | F.UTILIZAÇÃO |  | PESO(T) A TRANSPORTAR | DMT(KM) | MOMENTO DE TRANSPORTE(t.km)
[5 empty] | FATOR | UNID.
| TOTAL DE BOTA FORA | solo | 1127.5704 | m³ | 1.84 | t/m³ | 2074.7295 | 4.4 | 9128.8098
TOTAL | [8 empty] | 9128.8098
Tipo de transporte 95878 Transporte local em rodov. pavim. (const.) |  | BAIRRO MARIA ISABEL
CÓDIGO | SERVIÇO | MATERIAL | QUANT. | UNID | F.UTILIZAÇÃO |  | PESO(T) A TRANSPORTAR | DMT(KM) | MOMENTO DE TRANSPORTE(t.km)
[5 empty] | FATOR | UNID.
| TOTAL DE BOTA FORA | Solo | 1127.5704 | m³ | 1.84 | t/m³ | 2074.7295 | 20.5 | 42531.955
TOTAL | [8 empty] | 42531.955

## CFF
PREFEITURA MUNICIPAL DE VÁZEA GRANDE |  |  |  | PAVIMENTAÇÃO DE VIAS URBANAS
BAIRRO : MARIA ISABEL
Prazo ( dias consecutivos )
Ítem | Etapas de Serviço | % | Valor (R$) | 30 | 60 | 90 | 120 | 150 | 180
1.0 | SERVIÇOS PRELIMINARES | 0.71208 | 45940.32 | 20673.144 | 13782.096 | 4594.032 | 2297.016 | 2297.016 | 2297.016 | 45940.32 | 0
|  |  |  | 45% | 30% | 10% | 5% | 5% | 5% | 100%
2.0 | ADMINISTRAÇÃO LOCAL | 5.6619 | 365280.03 | 63924.0053 | 60271.205 | 60271.205 | 60271.205 | 60271.205 | 60271.205 | 365280.03 | 0
|  |  |  | 17.5% | 16.5% | 16.5% | 16.5% | 16.5% | 16.5% | 100%
3.0 | ENSAIOS TECNOLÓGICOS DE SOLO E ASFALTO | 1.4936 | 96358.84 | 9635.884 | 17344.5912 | 17344.5912 | 17344.5912 | 17344.5912 | 17344.5912 | 96358.84 | 0
|  |  |  | 10% | 18% | 18% | 18% | 18% | 18% | 100%
4.0 | TERRAPLENAGEM | 17.2871 | 1115284.5 | 111528.45 | 334585.35 | 334585.35 | 334585.35 |  |  | 1115284.5
|  |  |  | 10% | 30% | 30% | 30% |  |  | 100%
5.0 | PAVIMENTAÇÃO | 50.0521 | 3229134.69 | 161456.7345 | 807283.6725 | 1130197.1415 | 1130197.1415 |  |  | 3229134.69 | 0
|  |  |  | 5% | 25% | 35% | 35% |  |  | 100%
6.0 | SINALIZAÇÃO HORIZONTAL/VERTICAL |  | 45379.41 |  |  |  |  | 9075.882 | 36303.528 | 45379.41 | 0
0.70339
[8 empty] | 20% | 80% | 100%
7.0 | OBRAS COMPLEMENTARES | 8.9452 | 577105.96 |  |  |  | 115421.192 | 230842.384 | 230842.384 | 577105.96 | 0
[7 empty] | 20% | 40% | 40% | 100%
8.0 | DRENAGEM | 4.0597 | 261910.65 |  | 78573.195 | 39286.5975 | 52382.13 | 52382.13 | 39286.5975 | 261910.65 | 0
[5 empty] | 30% | 15% | 20% | 20% | 15% | 100%
9.0 | FORNECIMENTO DE TUBOS TIPO PA-1 | 6.0342 | 389299.29 |  | 233579.574 | 155719.716 |  |  |  | 389299.29 | 0
[5 empty] | 60% | 40% |  |  |  | 100%
10.0 | ASSENTAMENTO E REJUNTAMENTO DE TUBO DE CONCRETO | 2.2215 | 143322.67 |  | 42996.801 | 57329.068 | 42996.801 |  |  | 143322.67 | 0
[5 empty] | 30% | 40% | 30% |  |  | 100%
11.0 | ÓRGÃOS ACESSÓRIOS | 2.8293 | 182531.28 |  | 54759.384 | 73012.512 | 54759.384 |  |  | 182531.28 | 0
[5 empty] | 30% | 40% | 30% |  |  | 100%
TOTAL ( % e R$ ) |  | 100 | 6451547.64 | 5.692% | 25.47% | 29.02% | 28.06% | 5.769% | 5.988% | 1 | 6451547.64
DESEMBOLSO |  | SIMPLES |  | 367218.2178 | 1643175.8686 | 1872340.2131 | 1810254.8107 | 372213.2081 | 386345.3216 | 6451547.64
|  | ACUMULADO |  | 367218.2178 | 2010394.0864 | 3882734.2995 | 5692989.1102 | 6065202.3184 | 6451547.64 |  | 0
6451547.64

## MEMORIAL DE CALCULO
PREFEITURA MUNICIPAL DE VÁRZEA GRANDE
LOGRADOUROS: | Av. Manoel Eleoterio de Campos, Rua Ana Candida de Oliveira, Rua Aveiro, Rua Bahia, Rua Caldas da Rainha, Rua Covilha, Rua Ernani e Lopes, Rua Figueira da Foz, Rua Guarda, Rua Porto, Rua Porto Alegre, Rua Santarém, Rua Sem Nome, Rua Setubal, Rua Viseu e Travessa da Praça
OBRA: PAVIMENTAÇÃO DE VIAS URBANAS
MEMÓRIA DE CÁLCULO DE VOLUMES DA DRENAGEM
BAIRRO MARIA ISABEL | TUBULAÇÃO | COMP. DO LANCE | DIAMETRO (m) | LARGURA | CORTE | CORTE | ALTURA MEDIA | VOLUME | ÁREA FUNDO DE VALA (m²)
|  |  |  | MEDIA DE ESC. (m) | MONTANTE | JUZANTE | DOS CORTES | DE CORTE (m³)
| Rua Setúbal (Tubulação Principal) | 67 | 0.6 | 1.5 | 2 | 2 | 2 | 201 | 100.5
| Rua Setúbal (Tubulação Principal) | 26 | 0.6 | 1.5 | 2 | 2 | 2 | 78 | 39
| Rua Bahia (Tubulação Principal) | 47 | 0.6 | 1.5 | 2 | 2 | 2 | 141 | 70.5
| Rua Bahia (Tubulação Principal) | 79 | 0.6 | 1.5 | 2 | 2 | 2 | 237 | 118.5
| Rua Bahia (Tubulação Principal) | 74 | 0.6 | 1.5 | 2 | 2 | 2 | 222 | 111
| Rua Bahia (Tubulação Principal) | 65 | 0.6 | 1.5 | 2 | 2 | 2 | 195 | 97.5
| Rua Bahia (Tubulação Principal) | 18 | 0.6 | 1.5 | 2 | 2 | 2 | 54 | 27
| Rua Bahia (Tubulação Principal) - Lançamento | 89 | 0.8 | 1.7 | 2 | 2 | 2 | 302.6 | 151.3
| Rua Ana Candida de oliveira (Tubulação Principal) | 74 | 0.6 | 1.5 | 2 | 2 | 2 | 222 | 111
| Rua Ana Candida de oliveira (Tubulação Principal) | 74 | 0.6 | 1.5 | 2 | 2 | 2 | 222 | 111
| Rua Porto (Tubulação Principal) | 49 | 0.6 | 1.5 | 2 | 2 | 2 | 147 | 73.5
| Rua Caldas da Rainha (Tubulação Principal) | 72 | 0.6 | 1.5 | 2 | 2 | 2 | 216 | 108
| Rua Viseu (Tubulação Principal) | 90 | 0.6 | 1.5 | 2 | 2 | 2 | 270 | 135
| Rua Viseu (Tubulação Principal) | 90 | 0.6 | 1.5 | 2 | 2 | 2 | 270 | 135
| Ligação entre a R. Viseu e R. S/ Nome (Tubulação Principal) | 71 | 0.6 | 1.5 | 2 | 2 | 2 | 213 | 106.5
| Rua S/ Nome (Tubulação Principal) | 90 | 0.6 | 1.5 | 2 | 2 | 2 | 270 | 135
| Rua S/ Nome (Tubulação Principal) - Lançamento | 66 | 0.8 | 1.7 | 2 | 2 | 2 | 224.4 | 112.2
| Conduto de ligação (BLD) - Rua Ernani e Lopes | 7 | 0.6 | 1.5 | 1.8 | 1.8 | 1.8 | 18.9 | 10.5
| Conduto de ligação (BLD) - Rua Ernani e Lopes | 10 | 0.6 | 1.5 | 1.8 | 1.8 | 1.8 | 27 | 15
| Conduto de ligação (BLD) - Rua Setúbal | 7 | 0.6 | 1.5 | 1.8 | 1.8 | 1.8 | 18.9 | 10.5
| Conduto de ligação (BLD) - Rua Setúbal | 10 | 0.6 | 1.5 | 1.8 | 1.8 | 1.8 | 27 | 15
| Conduto de ligação (BLD) - Rua Aveiro | 7 | 0.6 | 1.5 | 1.8 | 1.8 | 1.8 | 18.9 | 10.5
| Conduto de ligação (BLD) - Rua Aveiro | 9 | 0.6 | 1.5 | 1.8 | 1.8 | 1.8 | 24.3 | 13.5
| Conduto de ligação (BLD) - Rua Setúbal | 9 | 0.6 | 1.5 | 1.8 | 1.8 | 1.8 | 24.3 | 13.5
| Conduto de ligação (BLD) - Rua Setúbal | 9 | 0.6 | 1.5 | 1.8 | 1.8 | 1.8 | 24.3 | 13.5
| Conduto de ligação (BLD) - Rua Bahia | 8 | 0.6 | 1.5 | 1.8 | 1.8 | 1.8 | 21.6 | 12
| Conduto de ligação (BLD) - Rua Bahia | 8 | 0.6 | 1.5 | 1.8 | 1.8 | 1.8 | 21.6 | 12
| Conduto de ligação (BLD) - Rua Bahia | 7 | 0.6 | 1.5 | 1.8 | 1.8 | 1.8 | 18.9 | 10.5
| Conduto de ligação (BLD) - Rua Bahia | 7 | 0.6 | 1.5 | 1.8 | 1.8 | 1.8 | 18.9 | 10.5
| Conduto de ligação (BLD) - Av. Manuel Eleoterio De Campos | 7 | 0.6 | 1.5 | 1.8 | 1.8 | 1.8 | 18.9 | 10.5
| Conduto de ligação (BLD) - Av. Manuel Eleoterio De Campos | 10 | 0.6 | 1.5 | 1.8 | 1.8 | 1.8 | 27 | 15
| Conduto de ligação (BLD) - Av. Manuel Eleoterio De Campos | 7 | 0.6 | 1.5 | 1.8 | 1.8 | 1.8 | 18.9 | 10.5
| Conduto de ligação (BLD) - Av. Manuel Eleoterio De Campos | 10 | 0.6 | 1.5 | 1.8 | 1.8 | 1.8 | 27 | 15
| Conduto de ligação (BLD) - Rua Ana Candida de Oliveira | 10 | 0.6 | 1.5 | 1.8 | 1.8 | 1.8 | 27 | 15
| Conduto de ligação (BLD) - Rua Ana Candida de Oliveira | 10 | 0.6 | 1.5 | 1.8 | 1.8 | 1.8 | 27 | 15
| Conduto de ligação (BLD) - Rua Ana Candida de Oliveira | 10 | 0.6 | 1.5 | 1.8 | 1.8 | 1.8 | 27 | 15
| Conduto de ligação (BLD) - Rua Ana Candida de Oliveira | 10 | 0.6 | 1.5 | 1.8 | 1.8 | 1.8 | 27 | 15
| Conduto de ligação (BLD) - Rua Porto | 7 | 0.6 | 1.5 | 1.8 | 1.8 | 1.8 | 18.9 | 10.5
| Conduto de ligação (BLD) - Rua Porto | 9 | 0.6 | 1.5 | 1.8 | 1.8 | 1.8 | 24.3 | 13.5
| Conduto de ligação (BLD) - Rua Porto | 6 | 0.6 | 1.5 | 1.8 | 1.8 | 1.8 | 16.2 | 9
| Conduto de ligação (BLD) - Rua Porto | 6 | 0.6 | 1.5 | 1.8 | 1.8 | 1.8 | 16.2 | 9
| Conduto de ligação (BLD) - Rua Porto | 7 | 0.6 | 1.5 | 1.8 | 1.8 | 1.8 | 18.9 | 10.5
| Conduto de ligação (BLD) - Rua Porto | 10 | 0.6 | 1.5 | 1.8 | 1.8 | 1.8 | 27 | 15
| Conduto de ligação (BLD) - Rua Porto | 7 | 0.6 | 1.5 | 1.8 | 1.8 | 1.8 | 18.9 | 10.5
| Conduto de ligação (BLD) - Rua Porto | 10 | 0.6 | 1.5 | 1.8 | 1.8 | 1.8 | 27 | 15
| Conduto de ligação (BLD) - Rua Caldas da Rainha | 7 | 0.6 | 1.5 | 1.8 | 1.8 | 1.8 | 18.9 | 10.5
| Conduto de ligação (BLD) - Rua Caldas da Rainha | 9 | 0.6 | 1.5 | 1.8 | 1.8 | 1.8 | 24.3 | 13.5
| Conduto de ligação (BLD) - Rua Caldas da Rainha | 10 | 0.6 | 1.5 | 1.8 | 1.8 | 1.8 | 27 | 15
| Conduto de ligação (BLD) - Rua Caldas da Rainha | 10 | 0.6 | 1.5 | 1.8 | 1.8 | 1.8 | 27 | 15
| Conduto de ligação (BLD) - Rua Viseu | 8 | 0.6 | 1.5 | 1.8 | 1.8 | 1.8 | 21.6 | 12
| Conduto de ligação (BLD) - Rua Viseu | 8 | 0.6 | 1.5 | 1.8 | 1.8 | 1.8 | 21.6 | 12
| Conduto de ligação (BLD) - Rua Viseu | 9 | 0.6 | 1.5 | 1.8 | 1.8 | 1.8 | 24.3 | 13.5
| Conduto de ligação (BLD) - Rua Viseu | 9 | 0.6 | 1.5 | 1.8 | 1.8 | 1.8 | 24.3 | 13.5
| Conduto de ligação (BLD) - Rua Viseu | 9 | 0.6 | 1.5 | 1.8 | 1.8 | 1.8 | 24.3 | 13.5
| Conduto de ligação (BLD) - Rua Viseu | 9 | 0.6 | 1.5 | 1.8 | 1.8 | 1.8 | 24.3 | 13.5
| Conduto de ligação (BLD) - Rua Travessa da Praça | 10 | 0.6 | 1.5 | 1.8 | 1.8 | 1.8 | 27 | 15
| Conduto de ligação (BLD) - Rua Travessa da Praça | 12 | 0.6 | 1.5 | 1.8 | 1.8 | 1.8 | 32.4 | 18
| Conduto de ligação (BLD) - Rua S/ Nome | 7 | 0.6 | 1.5 | 1.8 | 1.8 | 1.8 | 18.9 | 10.5
| Conduto de ligação (BLD) - Rua S/ Nome | 20 | 0.6 | 1.5 | 1.8 | 1.8 | 1.8 | 54 | 30
| Conduto de ligação (BLD) - Rua S/ Nome | 8 | 0.6 | 1.5 | 1.8 | 1.8 | 1.8 | 21.6 | 12
| Conduto de ligação (BLD) - Rua S/ Nome | 8 | 0.6 | 1.5 | 1.8 | 1.8 | 1.8 | 21.6 | 12
| Boca de Lobo (BLD) - Rua Ernani e Lopes | 2 unid. | BLD | - | - | - | - | 17.408 | 10.24
| Boca de Lobo (BLD) - Rua Setúbal | 4 unid. | BLD | - | - | - | - | 34.816 | 20.48
| Boca de Lobo (BLD) - Rua Aveiro | 2 unid. | BLD | - | - | - | - | 17.408 | 10.24
| Boca de Lobo (BLD) - Rua Bahia | 4 unid. | BLD | - | - | - | - | 34.816 | 20.48
| Boca de Lobo (BLD) - Av. Manuel Eleoterio De Campos | 4 unid. | BLD | - | - | - | - | 34.816 | 20.48
| Boca de Lobo (BLD) - Rua Ana Candida de Oliveira | 4 unid. | BLD | - | - | - | - | 34.816 | 20.48
| Boca de Lobo (BLD) - Rua Porto | 8 unid. | BLD | - | - | - | - | 69.632 | 40.96
| Boca de Lobo (BLD) - Rua Caldas da Rainha | 4 unid. | BLD | - | - | - | - | 34.816 | 20.48
| Boca de Lobo (BLD) - Rua Viseu | 6 unid. | BLD | - | - | - | - | 52.224 | 30.72
| Boca de Lobo (BLD) - Rua Travessa da Praça | 2 unid. | BLD | - | - | - | - | 17.408 | 10.24
| Boca de Lobo (BLD) - Rua S/ Nome | 4 unid. | BLD | - | - | - | - | 34.816 | 20.48
| ESCAVAÇÃO | - | - | - | - | - | - | 4912.876 | -
| ÁREA | [7 empty] | 2548.28
BAIRRO MARIA ISABEL | RESUMO GERAL | m/unid | - | -
| Caixa de Ligação e Passagem - CLP02 | 1 | - | -
| Poço de Visita - PVI02 | 11 | - | -
| Poço de Visita - PVI03 | 2 | - | -
| Poço de Visita - PVI08 | 2 | - | -
| Poço de Visita - PVI14 | 1 | - | -
| Chaminé dos Poços de Visita - CPV01 | 16 | - | -
| Dissipadores de Energia Aplicáveis à Saída de Bueiros - DEB04 | 2 | - | -
| Dissipadores de Energia Aplicáveis a Descidas D'Água - DEB01 | 4 | - | -
| Entrada para Descidas D'água EDA01 | 4 | - | -
| Entrada para Descidas D'água EDA02 | 2 | - | -
| Boca BSTC Ø 0,80 (Lançamento Rua Bahia e Rua S/ Nome) | 2 | - | -
| Boca BDTC Ø 1,00 (Rua Figueira da Foz) | 2 | - | -
| Descida D'Água de Aterros Tipo Rápido - DAR02 | - | 18 | m
| Linha de Bueiro BDTC Ø 1,00 (Rua Figueira da Foz) | - | 17 | m
| Demolição de Concreto Simples - Rua Figueira do Fox (Boca) | - | 2.306 | m³
| Remoção de Tubos de Concreto D=600mm (Rua Figueira da Foz) | - | 14 | m
| Escavação de Vala Mat. 1ª Cat. (Rua Figueira da Foz) - Bueiro | - | 234.319 | m³
| Reaterro e Compactação (Rua Figueira da Foz) - Bueiro | - | 67.878 | m³
| Remoção de Material Inservível (Rua Figueira da Foz) - Bueiro | - | 27.95 | m³
| Pedra Rachão (Rua Figueira da Foz) - Bueiro | - | 21.5 | m³
| TUBO 600MM (RAMAL - BLD) | 387 | 175.5614 | m³
| TUBO 600MM (TUBULAÇÃO PRINCIPAL) | 986 | 447.296 | m³
| TUBO 800MM (TUBULAÇÃO PRINCIPAL) | 155 | 121.737 | m³
| BOCA DE LOBO DUPLA (UNIDADES) | 44 | 382.976 | m³
| ESCAVAÇÃO DE VALAS | 0 | 5147.195 | m³
| TOTAL DE BOTA FORA | 0 | 1127.5704 | m³
| REATERRO E COMPACTAÇÃO DE VALAS TOTAL | 0 | 3853.1836 | m³
| REGULARIZAÇÃO DE FUNDO DE VALA | 0 | 2548.28 | m²
| LASTRO DE BRITA | 0 | 254.828 | m³

## TERRAP E PAVIM
BAIRRO : MARIA ISABEL
TERRAPLENAGEM E PAVIMENTAÇÃO
LOGRADOURO | ESTACAS | [5 empty] | EXTENSÃO (m) | LARGURA TOTAL (m) |  |  |  | LIMPEZA CAMADA VEGETAL (m²) | TERRAPLENAGEM |  | SUBLEITO (m²) | REFORÇO (m³) | SUB-BASE (m³) | BASE (m³) | IMPRIM. (m²) | PINTURA DE LIGAÇÃO (m²) | CBUQ (m³) | MEIO-FIO C/ SARJETA (m)
| INICIAL |  |  | FINAL |  |  |  | FOLGA | LARGURA DA PISTA |  | FOLGA |  | CORTE (m³) | ATERRO (m³)
[9 empty] | LE | LD
BAIRRO : MARIA ISABEL
Av. Manoel Eleoterio de Campos | 0 | + | 0 | 32 | + | 0.877 | 640.877 | 0.5 | 3.5 | 3.5 | 0.5 | 1922.631 | 2280.203 | 133.54 | 5127.02 | 0 | 769.05 | 1025.4 | 4101.61 | 4101.61 | 123.0483 | 1253.754
Limpa Rodas |  | + |  |  | + |  | 0 | 0.5 | 3.5 | 3.5 | 0.5 | 0 |  |  | 0 | 0 | 0 | 0 | 0 | 0 | 0 | 0
Rua Ana Candida de Oliveira | 0 | + | 0 | 7 | + | 7.616 | 147.616 | 0.5 | 3.5 | 3.5 | 0.5 | 442.848 | 517.131 | 17.575 | 1180.93 | 0 | 177.14 | 236.19 | 944.74 | 944.74 | 28.3422 | 281.232
Limpa Rodas |  | + |  |  | + |  | 0 | 0.5 | 3.5 | 3.5 | 0.5 | 0 |  |  | 0 | 0 | 0 | 0 | 0 | 0 | 0 | 0
Rua Aveiro | 0 | + | 0 | 7 | + | 3.682 | 143.682 | 0.5 | 3.5 | 3.5 | 0.5 | 431.046 | 481.591 | 17.597 | 1149.46 | 0 | 172.42 | 229.89 | 919.56 | 919.56 | 27.5868 | 287.364
Limpa Rodas |  | + |  |  | + |  | 0 | 0.5 | 3.5 | 3.5 | 0.5 | 0 |  |  | 0 | 0 | 0 | 0 | 0 | 0 | 0 | 0
Rua Bahia | 0 | + | 0 | 23 | + | 7.591 | 467.591 | 0.5 | 3.5 | 3.5 | 0.5 | 1402.773 | 1558.679 | 192.804 | 3740.73 | 0 | 561.11 | 748.15 | 2992.58 | 2992.58 | 89.7774 | 914.182
Limpa Rodas |  | + |  | 6 | + | 5 | 20 | 0.5 | 3.5 | 3.5 | 0.5 | 60 | 60.8 |  | 160 | 0 | 24 | 32 | 128 | 128 | 3.84 | 20
Rua Caldas da Rainha | 0 | + | 0 | 13 | + | 2.256 | 262.256 | 0.5 | 3.5 | 3.5 | 0.5 | 786.768 | 820.392 | 24.51 | 2098.05 | 0 | 314.71 | 419.61 | 1678.44 | 1678.44 | 50.3532 | 496.512
Limpa Rodas |  | + |  |  | + |  | 0 | 0.5 | 3.5 | 3.5 | 0.5 | 0 |  |  | 0 | 0 | 0 | 0 | 0 | 0 | 0 | 0
Rua Covilha | 0 | + | 0 | 13 | + | 0.491 | 260.491 | 0.5 | 3.5 | 3.5 | 0.5 | 781.473 | 1037.425 | 48.481 | 2083.93 | 0 | 312.59 | 416.79 | 1667.14 | 1667.14 | 50.0142 | 513.982
Limpa Rodas |  | + |  |  | + |  | 0 | 0.5 | 3.5 | 3.5 | 0.5 | 0 |  |  | 0 | 0 | 0 | 0 | 0 | 0 | 0 | 0
Rua Ernani e Lopes | 0 | + | 0 | 8 | + | 9.172 | 169.172 | 0.5 | 3.5 | 3.5 | 0.5 | 507.516 | 658.497 | 28.945 | 1353.38 | 0 | 203.01 | 270.68 | 1082.7 | 1082.7 | 32.481 | 338.344
Limpa Rodas |  | + |  |  | + |  | 0 | 0.5 | 3.5 | 3.5 | 0.5 | 0 |  |  | 0 | 0 | 0 | 0 | 0 | 0 | 0 | 0
Rua Figueira da Foz | 0 | + | 0 | 21 | + | 12.409 | 432.409 | 0.5 | 3.5 | 3.5 | 0.5 | 1297.227 | 1358.736 | 98.02 | 3459.27 | 0 | 518.89 | 691.85 | 2767.42 | 2767.42 | 83.0226 | 836.818
Limpa Rodas |  | + |  | 6 | + | 12 | 20 | 0.5 | 3.5 | 3.5 | 0.5 | 60 | 60.8 |  | 160 | 0 | 24 | 32 | 128 | 128 | 3.84 | 20
Rua Guarda | 0 | + | 0 | 10 | + | 2.095 | 202.095 | 0.5 | 3.5 | 3.5 | 0.5 | 606.285 | 756.854 | 90.758 | 1616.76 | 0 | 242.51 | 323.35 | 1293.41 | 1293.41 | 38.8023 | 397.19
Limpa Rodas |  | + |  |  | + |  | 0 | 0.5 | 3.5 | 3.5 | 0.5 | 0 |  |  | 0 | 0 | 0 | 0 | 0 | 0 | 0 | 0
Rua Porto | 0 | + | 0 | 28 | + | 0.026 | 560.026 | 0.5 | 3.5 | 3.5 | 0.5 | 1680.078 | 2215.802 | 47.827 | 4480.21 | 0 | 672.03 | 896.04 | 3584.17 | 3584.17 | 107.5251 | 1092.052
Limpa Rodas |  | + |  |  | + |  | 0 | 0.5 | 3.5 | 3.5 | 0.5 | 0 |  |  | 0 | 0 | 0 | 0 | 0 | 0 | 0 | 0
Rua Porto Alegre | 0 | + | 0 | 4 | + | 17.254 | 97.254 | 0.5 | 3.5 | 3.5 | 0.5 | 291.762 | 455.377 | 14.646 | 778.03 | 0 | 116.7 | 155.61 | 622.43 | 622.43 | 18.6729 | 194.508
Limpa Rodas |  | + |  |  | + |  | 0 | 0.5 | 3.5 | 3.5 | 0.5 | 0 |  |  | 0 | 0 | 0 | 0 | 0 | 0 | 0 | 0
Rua Santarém | 0 | + | 0 | 13 | + | 12.171 | 272.171 | 0.5 | 3.5 | 3.5 | 0.5 | 816.513 | 1102.329 | 36.18 | 2177.37 | 0 | 326.61 | 435.47 | 1741.89 | 1741.89 | 52.2567 | 544.342
Limpa Rodas |  | + |  |  | + |  | 0 | 0.5 | 3.5 | 3.5 | 0.5 | 0 |  |  | 0 | 0 | 0 | 0 | 0 | 0 | 0 | 0
Rua Sem Nome | 0 | + | 0 | 14 | + | 6.605 | 286.605 | 0.5 | 3.5 | 3.5 | 0.5 | 859.815 | 1045.611 | 38.378 | 2292.84 | 0 | 343.93 | 458.57 | 1834.27 | 1834.27 | 55.0281 | 559.21
Limpa Rodas |  | + |  | 14 | + | 6.605 | 20 | 0.5 | 3.5 | 3.5 | 0.5 | 60 | 60.8 |  | 160 | 0 | 24 | 32 | 128 | 128 | 3.84 | 20
Rua Setubal | 0 | + | 0 | 9 | + | 8.293 | 188.293 | 0.5 | 3.5 | 3.5 | 0.5 | 564.879 | 645.899 | 14.832 | 1506.34 | 0 | 225.95 | 301.27 | 1205.08 | 1205.08 | 36.1524 | 348.586
Limpa Rodas |  | + |  | 9 | + | 8.293 | 20 | 0.5 | 3.5 | 3.5 | 0.5 | 60 | 60.8 |  | 160 | 0 | 24 | 32 | 128 | 128 | 3.84 | 20
Rua Viseu | 0 | + | 0 | 25 | + | 2.267 | 502.267 | 0.5 | 3.5 | 3.5 | 0.5 | 1506.801 | 1932.063 | 67.756 | 4018.14 | 0 | 602.72 | 803.63 | 3214.51 | 3214.51 | 96.4353 | 990.534
Limpa Rodas |  | + |  | 25 | + | 2.267 | 20 | 0.5 | 3.5 | 3.5 | 0.5 | 60 | 60.8 |  | 160 | 0 | 24 | 32 | 128 | 128 | 3.84 | 20
Travessa da Praça | 0 | + | 0 | 5 | + | 18.467 | 118.467 | 0.5 | 3.5 | 3.5 | 0.5 | 355.401 | 527.599 | 61.095 | 947.74 | 0 | 142.16 | 189.55 | 758.19 | 758.19 | 22.7457 | 236.934
Limpa Rodas |  | + |  |  | + |  | 0 | 0.5 | 3.5 | 3.5 | 0.5 | 0 |  |  | 0 | 0 | 0 | 0 | 0 | 0 | 0 | 0
TOTAL GERAL | [6 empty] | 4851.272 |  |  |  |  | 14553.816 | 17698.188 | 932.944 | 38810.2 | 0 | 5821.53 | 7762.05 | 31048.14 | 31048.14 | 931.4442 | 9385.544
[6 empty] | ÁREA TOTAL | 33958.904

## BDI
PREFEITURA MUNICIPAL DE VÁRZEA GRANDE
BAIRRO : MARIA ISABEL
Av. Manoel Eleoterio de Campos, Rua Ana Candida de Oliveira, Rua Aveiro, Rua Bahia, Rua Caldas da Rainha, Rua Covilha, Rua Ernani e Lopes, Rua Figueira da Foz, Rua Guarda, Rua Porto, Rua Porto Alegre, Rua Santarém, Rua Sem Nome, Rua Setubal, Rua Viseu e Travessa da Praça
OBRA: Pavimentação de Vias Urbanas
De acordo com o ACÓRDÃO Nº 2622/2013 – TCU – Plenário
BDI - BENEFICIOS E DESPESAS INDIRETAS - NÃO DESONERADO
ITEM | DISCRIMINAÇÃO | PERCENTUAL | BDI | CUSTO OBRA | Outras Fontes | VALOR DA OBRA
|  | ( % ) | R$ | R$ | R$ | R$
1.0 | ADMINISTRAÇÃO DA OBRA | 6.08
1.1 | Administração Central | 4.01
1.2 | Seguro e Garantia | 0.4
1.3 | Riscos | 0.56
1.4 | Despesas Financeiras | 1.11
2.0 | LUCRO | 7.3
2.1 | Lucro Operacional | 7.3
3.0 | TRIBUTOS | 5.65
3.1 | PIS | 0.65
3.2 | COFINS | 3
3.3 | ISSqn | 2
3.4 | CPRB | 0
Não incidem IRPJ e CSLL na composição de Tributos.
TAXA DE BDI A SER APLICADA SOBRE O CUSTO DIRETO |  | 20.7% |  |  |  | 0
Formula para o calculo do BDI:

## BDI DIFERENCIADO
PREFEITURA MUNICIPAL DE VÁRZEA GRANDE
BAIRRO : MARIA ISABEL
Av. Manoel Eleoterio de Campos, Rua Ana Candida de Oliveira, Rua Aveiro, Rua Bahia, Rua Caldas da Rainha, Rua Covilha, Rua Ernani e Lopes, Rua Figueira da Foz, Rua Guarda, Rua Porto, Rua Porto Alegre, Rua Santarém, Rua Sem Nome, Rua Setubal, Rua Viseu e Travessa da Praça
OBRA: Pavimentação de Vias Urbanas
De acordo com o ACÓRDÃO Nº 2622/2013 – TCU – Plenário
BDI - BENEFICIOS E DESPESAS INDIRETAS - NÃO DESONERADO
ITEM | DISCRIMINAÇÃO | PERCENTUAL | BDI | CUSTO OBRA | Outras Fontes | VALOR DA OBRA
|  | ( % ) | R$ | R$ | R$ | R$
1.0 | ADMINISTRAÇÃO DA OBRA | 5.63
1.1 | Administração Central | 3.45
1.2 | Seguro e Garantia | 0.48
1.3 | Riscos | 0.85
1.4 | Despesas Financeiras | 0.85
2.0 | LUCRO | 5.11
2.1 | Lucro Operacional | 5.11
3.0 | TRIBUTOS | 3.65
3.1 | PIS | 0.65
3.2 | COFINS | 3
3.3 | ISSqn | 0
3.4 | CPRB | 0
Não incidem IRPJ e CSLL na composição de Tributos.
TAXA DE BDI A SER APLICADA SOBRE O CUSTO DIRETO |  | 15.27% |  |  |  | 0
Formula para o calculo do BDI:

## SN HOR
NOTA DE SERVIÇO DE SINALIZAÇÃO HORIZONTAL (BAIRRO MARIA ISABEL)
SENTIDO | COMPRIMENTO | LARGURA | Área | TIPO DE PINTURA
| (m) | (m) | (m²)
Rua Ernani e Lopes
Faixa Branca (Bordos)
Ambos os lados (ida e volta) | 331.2153 | 0.1 | 33.1215 | Contínua | -
Faixa Amarela (Eixo)
Eixo da rua (Linha Seccionada) | 121.8479 | 0.1 | 4.0616 | 2X4 | -
Eixo da rua (Linha simples contínua) | 30 | 0.1 | 3 | Contínua | -
Linha de Retenção / Legenda no Pavimento
Legenda (PARE) - 2 unidade | - | - | 7.78 | Inscrições no Pav. | -
Linha de Retenção - 1 unidade (0+8,07) | 3.5 | 0.4 | 1.4 | LRE | -
Linha de Retenção - 1 unidade (Est.8+5,00) | 3.5 | 0.4 | 1.4 | LRE | -
Rua Aveiro
Faixa Branca (Bordos)
Ambos os lados (ida e volta) | 280.83 | 0.1 | 28.083 | Contínua | -
Faixa Amarela (Eixo)
Eixo da rua (Linha Seccionada) | 96.39 | 0.1 | 3.213 | 2X4 | -
Eixo da rua (Linha simples contínua) | 30 | 0.1 | 3 | Contínua | -
Linha de Retenção / Legenda no Pavimento
Legenda (PARE) - 2 unidade | - | - | 7.78 | Inscrições no Pav. | -
Linha de Retenção - 1 unidade (0+6,32) | 3.5 | 0.4 | 1.4 | LRE | -
Linha de Retenção - 1 unidade (Est.7+0,71) | 3.5 | 0.4 | 1.4 | LRE | -
Rua Setúbal
Faixa Branca (Bordos)
Ambos os lados (ida e volta) | 341.7 | 0.1 | 34.17 | Contínua | -
Faixa Amarela (Eixo)
Eixo da rua (Linha Seccionada) | 165.06 | 0.1 | 5.502 | 2X4 | -
Eixo da rua (Linha simples contínua) | 15 | 0.1 | 1.5 | Contínua | -
Linha de Retenção / Legenda no Pavimento
Legenda (PARE) - 1 unidade | - | - | 3.89 | Inscrições no Pav. | -
Linha de Retenção - 1 unidade (0+4,14) | 3.5 | 0.4 | 1.4 | LRE | -
Rua Porto Alegre
Faixa Branca (Bordos)
Ambos os lados (ida e volta) | 187.13 | 0.1 | 18.713 | Contínua | -
Faixa Amarela (Eixo)
Eixo da rua (Linha Seccionada) | 49.26 | 0.1 | 1.642 | 2X4 | -
Eixo da rua (Linha simples contínua) | 30 | 0.1 | 3 | Contínua | -
Linha de Retenção / Legenda no Pavimento
Legenda (PARE) - 2 unidade | - | - | 7.78 | Inscrições no Pav. | -
Linha de Retenção - 1 unidade ( Est.0+3,06) | 3.5 | 0.4 | 1.4 | LRE | -
Linha de Retenção - 1 unidade ( Est.4+10,63) | 3.5 | 0.4 | 1.4 | LRE | -
Av. Manoel Eleoterio de Campos
Faixa Branca (Bordos)
Ambos os lados (ida e volta) | 1235.31 | 0.1 | 123.531 | Contínua | -
Faixa Amarela (Eixo)
Eixo da rua (Linha Seccionada) | 578.32 | 0.1 | 19.2773 | 2X4 | -
Eixo da rua (Linha simples contínua) | 30 | 0.1 | 3 | Contínua | -
Linha de Retenção / Legenda no Pavimento
Legenda (PARE) - 2 unidade | - | - | 7.78 | Inscrições no Pav. | -
Linha de Retenção - 1 unidade (Est. 0+5,53) | 3.5 | 0.4 | 1.4 | LRE | -
Linha de Retenção - 1 unidade ( Est.31+15,06) | 7.6 | 0.4 | 3.04 | LRE | -
Rua Porto
Faixa Branca (Bordos)
Ambos os lados (ida e volta) | 1070.36 | 0.1 | 107.036 | Contínua | -
Faixa Amarela (Eixo)
Eixo da rua (Linha Seccionada) | 480.03 | 0.1 | 16.001 | 2X4 | -
Eixo da rua (Linha simples contínua) | 15 | 0.1 | 1.5 | Contínua | -
Linha de Retenção / Legenda no Pavimento
Legenda (PARE) - 2 unidade | - | - | 7.78 | Inscrições no Pav. | -
Linha de Retenção - 1 unidade ( Est.0+5,00) | 4 | 0.4 | 1.6 | LRE | -
Linha de Retenção - 1 unidade ( Est.27+10,49) | 4 | 0.4 | 1.6 | LRE | -
Rua Bahia
Faixa Branca (Bordos)
Ambos os lados (ida e volta) | 902.78 | 0.1 | 90.278 | Contínua | -
Faixa Amarela (Eixo)
Eixo da rua (Linha Seccionada) | 400.06 | 0.1 | 13.3353 | 2X4 | -
Eixo da rua (Linha simples contínua) | 30 | 0.1 | 3 | Contínua | -
Linha de Retenção / Legenda no Pavimento
Legenda (PARE) - 2 unidade | - | - | 7.78 | Inscrições no Pav. | -
Linha de Retenção - 1 unidade ( Est.0+5,81) | 4 | 0.4 | 1.6 | LRE | -
Linha de Retenção - 1 unidade ( Est.22+18,00) | 4 | 0.4 | 1.6 | LRE | -
Rua Ana Candida de Oliveira
Faixa Branca (Bordos)
Ambos os lados (ida e volta) | 264.96 | 0.1 | 26.496 | Contínua | -
Faixa Amarela (Eixo)
Eixo da rua (Linha Seccionada) | 44.97 | 0.1 | 1.499 | 2X4 | -
Eixo da rua (Linha simples contínua) | 60 | 0.1 | 6 | Contínua | -
Linha de Retenção / Legenda no Pavimento
Legenda (PARE) - 5 unidade | - | - | 19.45 | Inscrições no Pav. | -
Linha de Retenção - 1 unidade ( Est.0+6,69) | 3.5 | 0.4 | 1.4 | LRE | -
Linha de Retenção - 1 unidade ( Est.3+7,67) | 3.5 | 0.4 | 1.4 | LRE | -
Linha de Retenção - 1 unidade ( Est.4+0,90) | 3.5 | 0.4 | 1.4 | LRE | -
Linha de Retenção - 1 unidade ( Est.7+0,88) | 3.5 | 0.4 | 1.4 | LRE | -
Linha de Retenção - 1 unidade ( Est.7+13,00) | 3.5 | 0.4 | 1.4 | LRE | -
Rua Caldas da Rainha
Faixa Branca (Bordos)
Ambos os lados (ida e volta) | 494.48 | 0.1 | 49.448 | Contínua | -
Faixa Amarela (Eixo)
Eixo da rua (Linha Seccionada) | 113.88 | 0.1 | 3.796 | 2X4 | -
Eixo da rua (Linha simples contínua) | 90 | 0.1 | 9 | Contínua | -
Legenda no Pavimento
Legenda (PARE) - 6 unidade | - | - | 23.34 | Inscrições no Pav. | -
Linha de Retenção - 1 unidade ( Est.0+0,00) | 3.5 | 0.4 | 1.4 | LRE | -
Linha de Retenção - 1 unidade ( Est.5+9,83) | 3.5 | 0.4 | 1.4 | LRE | -
Linha de Retenção - 1 unidade ( Est.6+3,53) | 3.5 | 0.4 | 1.4 | LRE | -
Linha de Retenção - 1 unidade ( Est.9+3,70) | 3.5 | 0.4 | 1.4 | LRE | -
Linha de Retenção - 1 unidade ( Est.9+17,12) | 3.5 | 0.4 | 1.4 | LRE | -
Linha de Retenção - 1 unidade ( Est.12+14,84) | 3.5 | 0.4 | 1.4 | LRE | -
Rua Figueira da Foz
Faixa Branca (Bordos)
Ambos os lados (ida e volta) | 827.15 | 0.1 | 82.715 | Contínua | -
Faixa Amarela (Eixo)
Eixo da rua (Linha Seccionada) | 408.9 | 0.1 | 13.63 | 2X4 | -
Eixo da rua (Linha simples contínua) | 15 | 0.1 | 1.5 | Contínua | -
Legenda no Pavimento
Legenda (PARE) - 1 unidade | - | - | 3.89 | Inscrições no Pav. | -
Linha de Retenção - 1 unidade ( Est.0+4,50) | 3.5 | 0.4 | 1.4 | LRE | -
Rua Guarda
Faixa Branca (Bordos)
Ambos os lados (ida e volta) | 376.63 | 0.1 | 37.663 | Contínua | -
Faixa Amarela (Eixo)
Eixo da rua (Linha Seccionada) | 153.27 | 0.1 | 5.109 | 2X4 | -
Eixo da rua (Linha simples contínua) | 30 | 0.1 | 3 | Contínua | -
Legenda no Pavimento
Legenda (PARE) - 2 unidade | - | - | 7.78 | Inscrições no Pav. | -
Linha de Retenção - 1 unidade ( Est.0+5,46) | 3.5 | 0.4 | 1.4 | LRE | -
Linha de Retenção - 1 unidade ( Est.16+73,00) | 3.5 | 0.4 | 1.4 | LRE | -
Rua Covilha
Faixa Branca (Bordos)
Ambos os lados (ida e volta) | 538.92 | 0.1 | 53.892 | Contínua | -
Faixa Amarela (Eixo)
Eixo da rua (Linha Seccionada) | 229.89 | 0.1 | 7.663 | 2X4 | -
Eixo da rua (Linha simples contínua) | 30 | 0.1 | 3 | Contínua | -
Legenda no Pavimento
Legenda (PARE) - 2 unidade | - | - | 7.78 | Inscrições no Pav. | -
Linha de Retenção - 1 unidade ( Est.0+0,00) | 3.5 | 0.4 | 1.4 | LRE | -
Linha de Retenção - 1 unidade ( Est.13+7,89) | 4 | 0.4 | 1.6 | LRE | -
Rua Santarém
Faixa Branca (Bordos)
Ambos os lados (ida e volta) | 542.66 | 0.1 | 54.266 | Contínua | -
Faixa Amarela (Eixo)
Eixo da rua (Linha Seccionada) | 229.54 | 0.1 | 7.6513 | 2X4 | -
Eixo da rua (Linha simples contínua) | 30 | 0.1 | 3 | Contínua | -
Legenda no Pavimento
Legenda (PARE) - 2 unidade | - | - | 7.78 | Inscrições no Pav. | -
Linha de Retenção - 1 unidade ( Est.0+0,00) | 3.5 | 0.4 | 1.4 | LRE | -
Linha de Retenção - 1 unidade ( Est.13+7,54) | 4 | 0.4 | 1.6 | LRE | -
Travessa da Praça
Faixa Branca (Bordos)
Ambos os lados (ida e volta) | 212.08 | 0.1 | 21.208 | Contínua | -
Faixa Amarela (Eixo)
Eixo da rua (Linha Seccionada) | 64.59 | 0.1 | 2.153 | 2X4 | -
Eixo da rua (Linha simples contínua) | 30 | 0.1 | 3 | Contínua | -
Legenda no Pavimento
Legenda (PARE) - 2 unidade | - | - | 7.78 | Inscrições no Pav. | -
Linha de Retenção - 1 unidade ( Est.0+3,55) | 5 | 0.4 | 2 | LRE | -
Linha de Retenção - 1 unidade ( Est.5+5,91) | 5 | 0.4 | 2 | LRE | -
Rua Sem Nome
Faixa Branca (Bordos)
Ambos os lados (ida e volta) | 545.63 | 0.1 | 54.563 | Contínua | -
Faixa Amarela (Eixo)
Eixo da rua (Linha Seccionada) | 261.91 | 0.1 | 8.7303 | 2X4 | -
Eixo da rua (Linha simples contínua) | 15 | 0.1 | 1.5 | Contínua | -
Legenda no Pavimento
Legenda (PARE) - 1 unidade | - | - | 3.89 | Inscrições no Pav. | -
Linha de Retenção - 1 unidade ( Est.0+5,70) | 4 | 0.4 | 1.6 | LRE | -
Rua Viseu
Faixa Branca (Bordos)
Ambos os lados (ida e volta) | 1030.77 | 0.1 | 103.077 | Contínua | -
Faixa Amarela (Eixo)
Eixo da rua (Linha Seccionada) | 496.13 | 0.1 | 16.5377 | 2X4 | -
Eixo da rua (Linha simples contínua) | 15 | 0.1 | 1.5 | Contínua | -
Legenda no Pavimento
Legenda (PARE) - unidade | - | - | 3.89 | Inscrições no Pav. | -
Linha de Retenção - 1 unidade ( Est.0+0,00)+5,70m | 3.5 | 0.4 | 1.4 | LRE | -
RESUMO DA SINALIZAÇÃO HORIZONTAL
FAIXA BRANCA CONTÍNUA DE BORDO (LBO) |  | - | 918.2605 | - | -
FAIXA AMARELA CONTÍNUA SIMPLES (LFO-1) |  | - | 49.5 | - | -
FAIXA AMARELA SECCIONADA LFO-2 / (2x4) |  | - | 129.8016 | - | -
FAIXA BRANCA RETENÇÃO (LRE) |  | - | 53.24 | - | -
LEGENDAS (PARE) |  | - | 136.15 | - | -
TOTAL DE PINTURA DE FAIXAS |  | - | 1150.8021 | - | -
TOTAL DE PINTURA DE SETAS, ZEBRADOS E LETRAS |  | - | 136.15 | - | -
TOTAL GERAL DE PINTURA |  | - | 1286.9521 | - | -
1286.9521

## SN VERT
NOTA DE SERVIÇO DE SINALIZAÇÃO VERTICAL (BAIRRO MARIA ISABEL)
LOCAL - Dist. | SINAL DE PLACA |  |  |  | OBSERVAÇÕES
do bordo (Metros) | TIPO | CÓDIGO | DIMENSÕES | ÁREAS(m²) | Unidade
Rua Ernani e Lopes (Estaca 0+6,54) - LE
Esquina com a rua Setubal (posicionar a 5 metros do bordo da pista transversal) | Regulamentação | R-01 | 0.6 | 0.283
Esquina com a rua Setubal (posicionar a 2 metros do bordo da pista transversal) | Indicativa | I-01 | 45X25 CM | 0.225 | 2
Rua Ernani e Lopes (Estaca 8+6,67) - LD
Esquina com a rua America do Sul (posicionar a 5 metros do bordo da pista transversal) | Regulamentação | R-01 | 0.6 | 0.283
Esquina com a rua America do Sul (posicionar a 2 metros do bordo da pista transversal) | Indicativa | I-01 | 45X25 CM | 0.225 | 2
Rua Aveiro (Estaca 0+6,81) - LE
Esquina com a rua Setúbal (posicionar a 5 metros do bordo da pista transversal) | Regulamentação | R-01 | 0.6 | 0.283
Esquina com a rua Setúbal (posicionar a 2 metros do bordo da pista transversal) | Indicativa | I-01 | 45X25 CM | 0.225 | 2
Rua Aveiro (Estaca 7+1,61) - LD
Esquina com a rua America do Sul (posicionar a 5 metros do bordo da pista transversal) | Regulamentação | R-01 | 0.6 | 0.283
Esquina com a rua America do Sul (posicionar a 2 metros do bordo da pista transversal) | Indicativa | I-01 | 45X25 CM | 0.225 | 2
Rua Setúbal (Estaca 0+5,95) - LE
Esquina com a Av. Manuel H. Pereira (posicionar a 5 metros do bordo da pista transversal) | Regulamentação | R-01 | 0.6 | 0.283
Esquina com a Av. Manuel H. Pereira (posicionar a 2 metros do bordo da pista transversal) | Indicativa | I-01 | 45X25 CM | 0.225 | 2
Rua Porto Alegre (Estaca 0+1,52) - LE
Esquina com a Av. Manuel H. Pereira (posicionar a 5 metros do bordo da pista transversal) | Regulamentação | R-01 | 0.6 | 0.283
Esquina com a Av. Manuel H. Pereira (posicionar a 2 metros do bordo da pista transversal) | Indicativa | I-01 | 45X25 CM | 0.225 | 2
Rua Porto Alegre (Estaca 4+9,85) - LD
Esquina com a Av. Manuel Eleoterio De Campos (posicionar a 5 metros do bordo da pista transversal) | Regulamentação | R-01 | 0.6 | 0.283
Esquina com a Av. Manuel Eleoterio De Campos (posicionar a 2 metros do bordo da pista transversal) | Indicativa | I-01 | 45X25 CM | 0.225 | 2
Av. Manoel Eleoterio de Campos (Estaca 0+15,22) - LE
Esquina com a Av. Manuel H. Pereira (posicionar a 5 metros do bordo da pista transversal) | Regulamentação | R-01 | 0.6 | 0.283
Esquina com a Av. Manuel H. Pereira (posicionar a 2 metros do bordo da pista transversal) | Indicativa | I-01 | 45X25 CM | 0.225 | 2
Av. Manoel Eleoterio de Campos (Estaca 31+12,90) - LD
Esquina com a rua Figueira do Foz (posicionar a 5 metros do bordo da pista transversal) | Regulamentação | R-01 | 0.6 | 0.283
Esquina com a rua Figueira do Foz (posicionar a 2 metros do bordo da pista transversal) | Indicativa | I-01 | 45X25 CM | 0.225 | 2
Rua Porto (Estaca 0+5,73) - LE
Esquina com a rua Setúbal (posicionar a 5 metros do bordo da pista transversal) | Regulamentação | R-01 | 0.6 | 0.283
Esquina com a rua Setúbal (posicionar a 2 metros do bordo da pista transversal) | Indicativa | I-01 | 45X25 CM | 0.225 | 2
Rua Porto (Estaca 27+8,00) - LD
Esquina com a rua Figueira do Foz (posicionar a 5 metros do bordo da pista transversal) | Regulamentação | R-01 | 0.6 | 0.283
Esquina com a rua Figueira do Foz (posicionar a 2 metros do bordo da pista transversal) | Indicativa | I-01 | 45X25 CM | 0.225 | 2
Rua Bahia (Estaca 0+6,64) - LE
Esquina com a rua Setúbal (posicionar a 5 metros do bordo da pista transversal) | Regulamentação | R-01 | 0.6 | 0.283
Esquina com a rua Setúbal (posicionar a 2 metros do bordo da pista transversal) | Indicativa | I-01 | 45X25 CM | 0.225 | 2
Rua Bahia (Estaca 22+16,02) - LD
Esquina com a rua Figueira do Foz (posicionar a 5 metros do bordo da pista transversal) | Regulamentação | R-01 | 0.6 | 0.283
Esquina com a rua Figueira do Foz (posicionar a 2 metros do bordo da pista transversal) | Indicativa | I-01 | 45X25 CM | 0.225 | 2
Rua Ana Candida de Oliveira - (Est. 0+6,47) LE
Esquina com a Av. Manuel Eleoterio de Campos (posicionar a 5 metros do bordo da pista transversal) | Regulamentação | R-01 | 0.6 | 0.283
Esquina com a Av. Manuel Eleoterio de Campos (posicionar a 2 metros do bordo da pista transversal) | Indicativa | I-01 | 45X25 CM | 0.225 | 2
Rua Ana Candida de Oliveira - (Est. 3+7,45) LD
Esquina com a rua Porto (posicionar a 5 metros do bordo da pista transversal) | Regulamentação | R-01 | 0.6 | 0.283
Esquina com a rua Porto (posicionar a 2 metros do bordo da pista transversal) | Indicativa | I-01 | 45X25 CM | 0.225 | 2
Rua Ana Candida de Oliveira - (Est. 4+1,07) LE
Esquina com a rua Porto (posicionar a 5 metros do bordo da pista transversal) | Regulamentação | R-01 | 0.6 | 0.283
Esquina com a rua Porto (posicionar a 2 metros do bordo da pista transversal) | Indicativa | I-01 | 45X25 CM | 0.225 | 2
Rua Ana Candida de Oliveira - (Est. 7+1,09) LD
Esquina com a rua Bahia (posicionar a 5 metros do bordo da pista transversal) | Regulamentação | R-01 | 0.6 | 0.283
Esquina com a rua Bahia (posicionar a 2 metros do bordo da pista transversal) | Indicativa | I-01 | 45X25 CM | 0.225 | 2
Rua Ana Candida de Oliveira - (Est. 7+15,00) LE
Esquina com a rua Bahia (posicionar a 5 metros do bordo da pista transversal) | Regulamentação | R-01 | 0.6 | 0.283
Esquina com a rua Bahia (posicionar a 2 metros do bordo da pista transversal) | Indicativa | I-01 | 45X25 CM | 0.225 | 2
Rua Caldas da Rainha - (Est. 0+1,13) - LE
Esquina com a Rodovia Mario Andreaza (posicionar a 5 metros do bordo da pista transversal) | Regulamentação | R-01 | 0.6 | 0.283
Esquina com a Rodovia Mario Andreaza (posicionar a 2 metros do bordo da pista transversal) | Indicativa | I-01 | 45X25 CM | 0.225 | 2
Rua Caldas da Rainha - (Est. 5+9,53) - LD
Esquina com a Av. Manuel Eleoterio de Campos (posicionar a 5 metros do bordo da pista transversal) | Regulamentação | R-01 | 0.6 | 0.283
Esquina com a Av. Manuel Eleoterio de Campos (posicionar a 2 metros do bordo da pista transversal) | Indicativa | I-01 | 45X25 CM | 0.225 | 2
Rua Caldas da Rainha - (Est. 6+4,31) - LE
Esquina com a Av. Manuel Eleoterio de Campos (posicionar a 5 metros do bordo da pista transversal) | Regulamentação | R-01 | 0.6 | 0.283
Esquina com a Av. Manuel Eleoterio de Campos (posicionar a 2 metros do bordo da pista transversal) | Indicativa | I-01 | 45X25 CM | 0.225 | 2
Rua Caldas da Rainha - (Est. 9+3,78) - LD
Esquina com a rua Porto (posicionar a 5 metros do bordo da pista transversal) | Regulamentação | R-01 | 0.6 | 0.283
Esquina com a rua Porto (posicionar a 2 metros do bordo da pista transversal) | Indicativa | I-01 | 45X25 CM | 0.225 | 2
Rua Caldas da Rainha - (Est. 9+17,61) - LE
Esquina com a rua Porto (posicionar a 5 metros do bordo da pista transversal) | Regulamentação | R-01 | 0.6 | 0.283
Esquina com a rua Porto (posicionar a 2 metros do bordo da pista transversal) | Indicativa | I-01 | 45X25 CM | 0.225 | 2
Rua Caldas da Rainha - (Est. 12+14,17) - LD
Esquina com a rua Bahia (posicionar a 5 metros do bordo da pista transversal) | Regulamentação | R-01 | 0.6 | 0.283
Esquina com a rua Bahia (posicionar a 2 metros do bordo da pista transversal) | Indicativa | I-01 | 45X25 CM | 0.225 | 2
Rua Figueira do Foz - (Est. 0+6,15) - LE
Esquina com a Rodovia Mario Andreaza (posicionar a 5 metros do bordo da pista transversal) | Regulamentação | R-01 | 0.6 | 0.283
Esquina com a Rodovia Mario Andreaza (posicionar a 2 metros do bordo da pista transversal) | Indicativa | I-01 | 45X25 CM | 0.225 | 2
Rua Guarda - (Est. 0+6,91) - LE
Esquina com a rua Figueira do Foz (posicionar a 5 metros do bordo da pista transversal) | Regulamentação | R-01 | 0.6 | 0.283
Esquina com a rua Figueira do Foz (posicionar a 2 metros do bordo da pista transversal) | Indicativa | I-01 | 45X25 CM | 0.225 | 2
Rua Guarda - (Est. 9+15,69) - LD
Esquina com a rua S/ Nome (posicionar a 5 metros do bordo da pista transversal) | Regulamentação | R-01 | 0.6 | 0.283
Esquina com a rua S/ Nome (posicionar a 2 metros do bordo da pista transversal) | Indicativa | I-01 | 45X25 CM | 0.225 | 2
Rua Covilha - (Est. 0+1,81) - LE
Esquina com a rua Figueira do Foz (posicionar a 5 metros do bordo da pista transversal) | Regulamentação | R-01 | 0.6 | 0.283
Esquina com a rua Figueira do Foz (posicionar a 2 metros do bordo da pista transversal) | Indicativa | I-01 | 45X25 CM | 0.225 | 2
Rua Covilha - (Est. 13+5,46) - LD
Esquina com a rua Viseu (posicionar a 5 metros do bordo da pista transversal) | Regulamentação | R-01 | 0.6 | 0.283
Esquina com a rua Viseu (posicionar a 2 metros do bordo da pista transversal) | Indicativa | I-01 | 45X25 CM | 0.225 | 2
Rua Santarém - (Est. 0+1,44) - LE
Esquina com a rua Figueira do Foz (posicionar a 5 metros do bordo da pista transversal) | Regulamentação | R-01 | 0.6 | 0.283
Esquina com a rua Figueira do Foz (posicionar a 2 metros do bordo da pista transversal) | Indicativa | I-01 | 45X25 CM | 0.225 | 2
Rua Santarém - (Est. 13+4,85) - LD
Esquina com a rua Viseu (posicionar a 5 metros do bordo da pista transversal) | Regulamentação | R-01 | 0.6 | 0.283
Esquina com a rua Viseu (posicionar a 2 metros do bordo da pista transversal) | Indicativa | I-01 | 45X25 CM | 0.225 | 2
Travessa da Praça - (Est. 0+6,47) - LE
Esquina com a rua Travessa da Praça (posicionar a 5 metros do bordo da pista paralela) | Regulamentação | R-01 | 0.6 | 0.283
Esquina com a Travessa da Praça (posicionar a 2 metros do bordo da pista paralela) | Indicativa | I-01 | 45X25 CM | 0.225 | 2
Travessa da Praça - (Est. 5+3,04) - LD
Esquina com a rua S/ Nome (posicionar a 5 metros do bordo da pista transversal) | Regulamentação | R-01 | 0.6 | 0.283
Esquina com a rua S/ Nome (posicionar a 2 metros do bordo da pista transversal) | Indicativa | I-01 | 45X25 CM | 0.225 | 2
Rua S/ Nome - (Est. 0+7,42) - LE
Esquina com a rua Covilha (posicionar a 5 metros do bordo da pista paralela) | Regulamentação | R-01 | 0.6 | 0.283
Esquina com a rua da Covilhaa (posicionar a 2 metros do bordo da pista paralela) | Indicativa | I-01 | 45X25 CM | 0.225 | 2
Rua Viseu - (Est. 0+0,00) menos 4,00m - LE
Esquina com a rua America do Sul (posicionar a 5 metros do bordo da pista transversal) | Regulamentação | R-01 | 0.6 | 0.283
Esquina com a rua America do Sul (posicionar a 2 metros do bordo da pista transversal) | Indicativa | I-01 | 45X25 CM | 0.225 | 2
Placas R-1 de Regulamentação |  |  | Total | 9.905
Placas Indicativas |  |  | Total | 70

## ALUGUEL (hidden)
Composição SINAPI - 73847/001
Código |  | 73847/001
Descrição |  | ALUGUEL CONTAINER/ESCRIT INCL INST ELET LARG=2,20 COMP=6,20M ALT=2,50M CHAPA ACO C/NERV TRAPEZ FORRO C/ISOL TERMO/ACUSTICO CHASSIS REFORC PISO COMPENS NAVAL EXC TRANSP/CARGA/DESCARGA
Data |  | 07/2021
Estado |  | Mato Grosso
Tipo |  | CANT - CANTEIRO DE OBRAS
Unidade |  | MES
| codigo | Descrição | Tipo | Unidade | Valor sem Desoneração | Coeficiente | Valor sem Desoneração
I | 00010776 | LOCACAO DE CONTAINER 2,30 X 6,00 M, ALT. 2,50 M, PARA ESCRITORIO, SEM DIVISORIAS INTERNAS E SEM SANITARIO | Equipamento | MES | 457.03 | 1,0 | 457.03

## COMP.
| CUSTO UNITÁRIO DE REFERÊNCIA |  |  | Data Base: Dezembro/2021 (sem desoneração) - SINAPI/MT | [6 empty] | Obra: Bairro Maria Isabel
| Serviço: |  | Placa de obra em chapa de aço galvanizado |  |  |  |  | Código: |  |  | COMP. 1.1
[8 empty] | Prod. Equipe: |  |  | 1 |  |  | Unid: |  | M2
Códigos |  | Descrição |  |  |  |  | Unidade |  | Coeficiente |  |  | Preço Unit. (R$) |  |  | Custo Unit. (R$)
| 94962 | CONCRETO MAGRO PARA LASTRO, TRAÇO 1:4,5:4,5 (CIMENTO/ |  |  |  |  | M3 |  | 0.01 |  |  | 310.35 |  |  | 3.1035
| 88262 | CARPINTEIRO DE FORMAS COM ENCARGOS COMPLEMENTARES |  |  |  |  | H |  | 1 |  |  | 20.85 |  |  | 20.85
| 88316 | SERVENTE COM ENCARGOS COMPLEMENTARES |  |  |  |  | H |  | 2 |  |  | 16.83 |  |  | 33.66
| 04417 | SARRAFO DE MADEIRA NAO APARELHADA *2,5 X 7* CM, MACARANDUBA, ANGELIM OU EQUIVALENTE DA REGIAO |  |  |  |  | M |  | 1 |  |  | 4.89 |  |  | 4.89
| 4491 | PONTALETE DE MADEIRA NAO APARELHADA *7,5 X 7,5* CM (3 X 3 ) PINUS, MISTA OU EQUIVALENTE DA REGIAO |  |  |  |  | M |  | 4 |  |  | 9.04 |  |  | 36.16
| 04813 | PLACA DE OBRA (PARA CONSTRUCAO CIVIL) EM CHAPA GALVANIZADA *N. 22*, ADESIVADA, DE *2,0 X 1,125* M |  |  |  |  | M2 |  | 1 |  |  | 225 |  |  | 225
| 5075 | PREGO DE ACO POLIDO COM CABECA 18 X 30 (2 3/4 X 10) |  |  |  |  | KG |  | 0.11 |  |  | 24.41 |  |  | 2.6851
[6 empty] | CUSTO TOTAL DAS ATIVIDADES = | [8 empty] | 326.3486
[6 empty] | CUSTO UNITÁRIO DIRETO TOTAL = | [8 empty] | 326.3486
[5 empty] | BONIFICAÇÃO E DESPESAS INDIRETAS ( |  |  |  |  | 20.7 |  |  | % ) = |  | 67.5542
[6 empty] | PREÇO UNITÁRIO TOTAL (R$) = | [8 empty] | 393.9028
| CUSTO UNITÁRIO DE REFERÊNCIA |  |  | Data Base: Dezembro/2021 (sem desoneração) - SINAPI/MT | [6 empty] | Obra: Bairro Maria Isabel
| Serviço: |  | Aluguel container/sanit c/2 vasos/1 lavat/1 mic/4 chuv larg2,20m compr=6,20m alt=2,50m chapa aco c/nerv trapez forro c/isolam termo/acustico chassis reforc piso compens naval inclinst eletr/hidr excl transp/carga/descarga |  |  |  |  | Código: |  |  | COMP. 1.3
[8 empty] | Prod. Equipe: |  |  | 1 |  |  | Unid: |  | mês
Códigos |  | Descrição |  |  |  |  | Unidade |  | Coeficiente |  |  | Preço Unit. (R$) |  |  | Custo Unit. (R$)
| 10776 | LOCACAO DE CONTAINER 2,30 X 6,00 M, ALT. 2,50 M, PARA ESCRITORIO, SEM DIVISORIAS INTERNAS E SEM SANITARIO |  |  |  |  | 1 |  | 1 |  |  | 590.62 |  |  | 590.62
[6 empty] | CUSTO TOTAL DAS ATIVIDADES = | [8 empty] | 590.62
[6 empty] | CUSTO UNITÁRIO DIRETO TOTAL = | [8 empty] | 590.62
[5 empty] | BONIFICAÇÃO E DESPESAS INDIRETAS ( |  |  |  |  | 20.7 |  |  | % ) = |  | 122.2583
[6 empty] | PREÇO UNITÁRIO TOTAL (R$) = | [8 empty] | 712.8783
| CUSTO UNITÁRIO DE REFERÊNCIA |  |  | Data Base: Dezembro/2021 (sem desoneração) - SINAPI/MT | [6 empty] | Obra: Bairro Maria Isabel
| Serviço: |  | ADMINISTRAÇÃO LOCAL |  |  |  |  | Código: |  |  | COMP. 2.1
[8 empty] | Prod. Equipe: |  |  | 1 |  |  | Unid: |  | UND
Códigos |  | Descrição |  |  |  |  | Unidade |  | Coeficiente |  |  | Preço Unit. (R$) |  |  | Custo Unit. (R$)
| 93564 | APONTADOR OU APROPRIADOR COM ENCARGOS COMPLEMENTARES |  |  |  |  | MES |  | 9 |  |  | 3047.7 |  |  | 27429.3
| 93565 | ENGENHEIRO CIVIL DE OBRA JUNIOR COM ENCARGOS |  |  |  |  | MES |  | 8 |  |  | 16537.74 |  |  | 132301.92
| 93572 | ENCARREGADO GERAL DE OBRAS COM ENCARGOS COMPLEMENTARES |  |  |  |  | MES |  | 9 |  |  | 4200.88 |  |  | 37807.92
| 94296 | TOPOGRAFO COM ENCARGOS COMPLEMENTARES |  |  |  |  | MES |  | 8 |  |  | 3123.77 |  |  | 24990.16
| 101385 | AUXILIAR DE LABORATORISTA DE SOLOS E DE CONCRETO COM |  |  |  |  | MES |  | 8 |  |  | 4185.8 |  |  | 33486.4
| 101389 | AUXILIAR DE TOPÓGRAFO COM ENCARGOS COMPLEMENTARES |  |  |  |  | MES |  | 8 |  |  | 1450.2 |  |  | 11601.6
| 101456 | TÉCNICO DE LABORATÓRIO E CAMPO DE CONSTRUÇÃO COM ENCARGOS |  |  |  |  | MES |  | 8 |  |  | 4377.17 |  |  | 35017.36
[6 empty] | CUSTO TOTAL DAS ATIVIDADES = | [8 empty] | 302634.66
[6 empty] | CUSTO UNITÁRIO DIRETO TOTAL = | [8 empty] | 302634.66
[5 empty] | BONIFICAÇÃO E DESPESAS INDIRETAS ( |  |  |  |  | 20.7 |  |  | % ) = |  | 62645.3746
[6 empty] | PREÇO UNITÁRIO TOTAL (R$) = | [8 empty] | 365280.0346
| CUSTO UNITÁRIO DE REFERÊNCIA |  |  | Data Base: Dezembro/2021 (sem desoneração) - SINAPI/MT | [6 empty] | Obra: Bairro Maria Isabel
| Serviço: |  | ENSAIOS DE REGULARIZACAO DO SUBLEITO |  |  |  |  | Código: |  |  | COMP. 3.1
[8 empty] | Prod. Equipe: |  |  | 1 |  |  | Unid: |  | M2
Códigos |  | Descrição |  |  |  |  | Unidade |  | Coeficiente |  |  | Preço Unit. (R$) |  |  | Custo Unit. (R$)
| 74022/006 | ENSAIO DE GRANULOMETRIA POR PENEIRAMENTO - SOLOS |  |  |  |  | UND |  | 0.0013 |  |  | 161.95 |  |  | 0.21053
| 74022/008 | ENSAIO DE LIMITE DE LIQUIDEZ - SOLOS |  |  |  |  | UND |  | 0.0013 |  |  | 101.23 |  |  | 0.1316
| 74022/009 | ENSAIO DE LIMITE DE PLASTICIDADE - SOLOS |  |  |  |  | UND |  | 0.0013 |  |  | 91.09 |  |  | 0.11842
| 74022/010 | ENSAIO DE COMPACTACAO - AMOSTRAS NAO TRABALHADAS - ENERGIA NORMAL - SOLOS |  |  |  |  | UND |  | 0.0013 |  |  | 192.32 |  |  | 0.25002
| 74022/015 | ENSAIO DE MASSA ESPECIFICA - IN SITU - METODO BALAO DE BORRACHA - SOLOS |  |  |  |  | UND |  | 0.0008 |  |  | 80.96 |  |  | 0.064768
| 74022/019 | ENSAIO DE INDICE DE SUPORTE CALIFORNIA - AMOSTRAS NAO TRABALHADAS - ENERGIA NORMAL - SOLOS |  |  |  |  | UND |  | 0.0013 |  |  | 232.82 |  |  | 0.30267
| 74022/023 | ENSAIO DE TEOR DE UMIDADE - PROCESSO SPEEDY - SOLOS E AGREGADOS MIUDOS |  |  |  |  | UND |  | 0.001 |  |  | 60.72 |  |  | 0.06072
[6 empty] | CUSTO TOTAL DAS ATIVIDADES = | [8 empty] | 1.1387
[6 empty] | CUSTO UNITÁRIO DIRETO TOTAL = | [8 empty] | 1.1387
[5 empty] | BONIFICAÇÃO E DESPESAS INDIRETAS ( |  |  |  |  | 20.7 |  |  | % ) = |  | 0.23572
[6 empty] | PREÇO UNITÁRIO TOTAL (R$) = | [8 empty] | 1.3744
| CUSTO UNITÁRIO DE REFERÊNCIA |  |  | Data Base: Dezembro/2021 (sem desoneração) - SINAPI/MT | [6 empty] | Obra: Bairro Maria Isabel
| Serviço: |  | ENSAIOS DE SUB-BASE ESTABILIZADA GRANULOMETRICAMENTE |  |  |  |  | Código: |  |  | COMP. 3.2
[8 empty] | Prod. Equipe: |  |  | 1 |  |  | Unid: |  | UND
Códigos |  | Descrição |  |  |  |  | Unidade |  | Coeficiente |  |  | Preço Unit. (R$) |  |  | Custo Unit. (R$)
| 74022/006 | ENSAIO DE GRANULOMETRIA POR PENEIRAMENTO - SOLOS |  |  |  |  | UND |  | 0.0017 |  |  | 161.95 |  |  | 0.27531
| 74022/008 | ENSAIO DE LIMITE DE LIQUIDEZ - SOLOS |  |  |  |  | UND |  | 0.0017 |  |  | 101.23 |  |  | 0.17209
| 74022/009 | ENSAIO DE LIMITE DE PLASTICIDADE - SOLOS |  |  |  |  | UND |  | 0.0017 |  |  | 91.09 |  |  | 0.15485
| 74022/010 | ENSAIO DE COMPACTACAO - AMOSTRAS NAO TRABALHADAS - ENERGIA NORMAL - SOLOS |  |  |  |  | UND |  | 0.0017 |  |  | 192.32 |  |  | 0.32694
| 74022/015 | ENSAIO DE MASSA ESPECIFICA - IN SITU - METODO BALAO DE BORRACHA - SOLOS |  |  |  |  | UND |  | 0.005 |  |  | 80.96 |  |  | 0.4048
| 74022/019 | ENSAIO DE INDICE DE SUPORTE CALIFORNIA - AMOSTRAS NAO TRABALHADAS - ENERGIA NORMAL - SOLOS |  |  |  |  | UND |  | 0.0017 |  |  | 232.82 |  |  | 0.39579
| 74022/023 | ENSAIO DE TEOR DE UMIDADE - PROCESSO SPEEDY - SOLOS E AGREGADOS MIUDOS |  |  |  |  | UND |  | 0.005 |  |  | 60.72 |  |  | 0.3036
| 74022/042 | ENSAIO DE EQUIVALENTE EM AREIA - SOLOS |  |  |  |  | UND |  | 0.0017 |  |  | 91.09 |  |  | 0.15485
[6 empty] | CUSTO TOTAL DAS ATIVIDADES = | [8 empty] | 2.1883
[6 empty] | CUSTO UNITÁRIO DIRETO TOTAL = | [8 empty] | 2.1883
[5 empty] | BONIFICAÇÃO E DESPESAS INDIRETAS ( |  |  |  |  | 20.7 |  |  | % ) = |  | 0.45297
[6 empty] | PREÇO UNITÁRIO TOTAL (R$) = | [8 empty] | 2.6412
| CUSTO UNITÁRIO DE REFERÊNCIA |  |  | Data Base: Dezembro/2021 (sem desoneração) - SINAPI/MT | [6 empty] | Obra: Bairro Maria Isabel
| Serviço: |  | ENSAIOS DE BASE ESTABILIZADA GRANULOMETRICAMENTE |  |  |  |  | Código: |  |  | COMP. 3.3
[8 empty] | Prod. Equipe: |  |  | 1 |  |  | Unid: |  | UND
Códigos |  | Descrição |  |  |  |  | Unidade |  | Coeficiente |  |  | Preço Unit. (R$) |  |  | Custo Unit. (R$)
| 74022/006 | ENSAIO DE GRANULOMETRIA POR PENEIRAMENTO - SOLOS |  |  |  |  | UND |  | 0.0017 |  |  | 161.95 |  |  | 0.27531
| 74022/008 | ENSAIO DE LIMITE DE LIQUIDEZ - SOLOS |  |  |  |  | UND |  | 0.0017 |  |  | 101.23 |  |  | 0.17209
| 74022/009 | ENSAIO DE LIMITE DE PLASTICIDADE - SOLOS |  |  |  |  | UND |  | 0.0017 |  |  | 91.09 |  |  | 0.15485
| 74022/010 | ENSAIO DE COMPACTACAO - AMOSTRAS NAO TRABALHADAS - ENERGIA NORMAL - SOLOS |  |  |  |  | UND |  | 0.0017 |  |  | 192.32 |  |  | 0.32694
| 74022/015 | ENSAIO DE MASSA ESPECIFICA - IN SITU - METODO BALAO DE BORRACHA - SOLOS |  |  |  |  | UND |  | 0.005 |  |  | 80.96 |  |  | 0.4048
| 74022/019 | ENSAIO DE INDICE DE SUPORTE CALIFORNIA - AMOSTRAS NAO TRABALHADAS - ENERGIA NORMAL - SOLOS |  |  |  |  | UND |  | 0.0017 |  |  | 232.82 |  |  | 0.39579
| 74022/023 | ENSAIO DE TEOR DE UMIDADE - PROCESSO SPEEDY - SOLOS E AGREGADOS MIUDOS |  |  |  |  | UND |  | 0.005 |  |  | 60.72 |  |  | 0.3036
| 74022/042 | ENSAIO DE EQUIVALENTE EM AREIA - SOLOS |  |  |  |  | UND |  | 0.0017 |  |  | 91.09 |  |  | 0.15485
[6 empty] | CUSTO TOTAL DAS ATIVIDADES = | [8 empty] | 2.1883
[6 empty] | CUSTO UNITÁRIO DIRETO TOTAL = | [8 empty] | 2.1883
[5 empty] | BONIFICAÇÃO E DESPESAS INDIRETAS ( |  |  |  |  | 20.7 |  |  | % ) = |  | 0.45297
[6 empty] | PREÇO UNITÁRIO TOTAL (R$) = | [8 empty] | 2.6412
| CUSTO UNITÁRIO DE REFERÊNCIA |  |  | Data Base: Dezembro/2021 (sem desoneração) - SINAPI/MT | [6 empty] | Obra: Bairro Maria Isabel
| Serviço: |  | ENSAIO DE RESISTENCIA A COMPRESSAO SIMPLES - CONCRETO |  |  |  |  | Código: |  |  | COMP. 3.4
[8 empty] | Prod. Equipe: |  |  | 1 |  |  | Unid: |  | UND
Códigos |  | Descrição |  |  |  |  | Unidade |  | Coeficiente |  |  | Preço Unit. (R$) |  |  | Custo Unit. (R$)
| 88249 | AUXILIAR DE LABORATÓRIO COM ENCARGOS COMPLEMENTARES |  |  |  |  | H |  | 3.6 |  |  | 23.6 |  |  | 84.96
| 88321 | TÉCNICO DE LABORATÓRIO COM ENCARGOS COMPLEMENTARES |  |  |  |  | H |  | 1.8 |  |  | 24.68 |  |  | 44.424
[6 empty] | CUSTO TOTAL DAS ATIVIDADES = | [8 empty] | 129.384
[6 empty] | CUSTO UNITÁRIO DIRETO TOTAL = | [8 empty] | 129.384
[5 empty] | BONIFICAÇÃO E DESPESAS INDIRETAS ( |  |  |  |  | 20.7 |  |  | % ) = |  | 26.7825
[6 empty] | PREÇO UNITÁRIO TOTAL (R$) = | [8 empty] | 156.1665
| CUSTO UNITÁRIO DE REFERÊNCIA |  |  | Data Base: Dezembro/2021 (sem desoneração) - SINAPI/MT | [6 empty] | Obra: Bairro Maria Isabel
| Serviço: |  | LIMPEZA MECANIZADA DE TERRENO COM REMOCAO DE CAMADA VEGETAL, UTILIZANDO MOTONIVELADORA |  |  |  |  | Código: |  |  | COMP. 4.1
[8 empty] | Prod. Equipe: |  |  | 1 |  |  | Unid: |  | M2
Códigos |  | Descrição |  |  |  |  | Unidade |  | Coeficiente |  |  | Preço Unit. (R$) |  |  | Custo Unit. (R$)
| 5932 | MOTONIVELADORA POTÊNCIA BÁSICA LÍQUIDA (PRIMEIRA MARCHA) 125 |  |  |  |  | CHP |  | 0.003 |  |  | 197.94 |  |  | 0.59382
| 88316 | SERVENTE COM ENCARGOS COMPLEMENTARES |  |  |  |  | H |  | 0.003 |  |  | 16.83 |  |  | 0.05049
[6 empty] | CUSTO TOTAL DAS ATIVIDADES = | [8 empty] | 0.64431
[6 empty] | CUSTO UNITÁRIO DIRETO TOTAL = | [8 empty] | 0.64431
[5 empty] | BONIFICAÇÃO E DESPESAS INDIRETAS ( |  |  |  |  | 20.7 |  |  | % ) = |  | 0.13337
[6 empty] | PREÇO UNITÁRIO TOTAL (R$) = | [8 empty] | 0.77768
| CUSTO UNITÁRIO DE REFERÊNCIA |  |  | Data Base: Dezembro/2021 (sem desoneração) - SINAPI/MT | [6 empty] | Obra: Bairro Maria Isabel
| Serviço: |  | ESCAVACAO MECANICA DE MATERIAL 1A. CATEGORIA, PROVENIENTE DE CORTE DE SUBLEITO (C/TRATOR ESTEIRAS 160HP) |  |  |  |  | Código: |  |  | COMP. 4.2
[8 empty] | Prod. Equipe: |  |  | 1 |  |  | Unid: |  | M3
Códigos |  | Descrição |  |  |  |  | Unidade |  | Coeficiente |  |  | Preço Unit. (R$) |  |  | Custo Unit. (R$)
| 5847 | TRATOR DE ESTEIRAS, POTÊNCIA 170 HP, PESO OPERACIONAL 19 T, |  |  |  |  | CHP |  | 0.00794 |  |  | 220.74 |  |  | 1.7527
| 88316 | SERVENTE COM ENCARGOS COMPLEMENTARES |  |  |  |  | H |  | 0.0069 |  |  | 16.83 |  |  | 0.11613
[6 empty] | CUSTO TOTAL DAS ATIVIDADES = | [8 empty] | 1.8688
[6 empty] | CUSTO UNITÁRIO DIRETO TOTAL = | [8 empty] | 1.8688
[5 empty] | BONIFICAÇÃO E DESPESAS INDIRETAS ( |  |  |  |  | 20.7 |  |  | % ) = |  | 0.38684
[6 empty] | PREÇO UNITÁRIO TOTAL (R$) = | [8 empty] | 2.2556
| CUSTO UNITÁRIO DE REFERÊNCIA |  |  | Data Base: Dezembro/2021 (sem desoneração) - SINAPI/MT | [6 empty] | Obra: Bairro Maria Isabel
| Serviço: |  | ESPALHAMENTO DE MATERIAL EM BOTA FORA, COM UTILIZACAO DE TRATOR DE ESTEIRAS DE 165 HP |  |  |  |  | Código: |  |  | COMP. 4.7
[8 empty] | Prod. Equipe: |  |  | 1 |  |  | Unid: |  | M3
Códigos |  | Descrição |  |  |  |  | Unidade |  | Coeficiente |  |  | Preço Unit. (R$) |  |  | Custo Unit. (R$)
| 5847 | TRATOR DE ESTEIRAS, POTÊNCIA 170 HP, PESO OPERACIONAL 19 T, |  |  |  |  | CHP |  | 0.0029867 |  |  | 220.74 |  |  | 0.65928
| 88316 | SERVENTE COM ENCARGOS COMPLEMENTARES |  |  |  |  | H |  | 0.0255 |  |  | 16.83 |  |  | 0.42916
[6 empty] | CUSTO TOTAL DAS ATIVIDADES = | [8 empty] | 1.0884
[6 empty] | CUSTO UNITÁRIO DIRETO TOTAL = | [8 empty] | 1.0884
[5 empty] | BONIFICAÇÃO E DESPESAS INDIRETAS ( |  |  |  |  | 20.7 |  |  | % ) = |  | 0.22531
[6 empty] | PREÇO UNITÁRIO TOTAL (R$) = | [8 empty] | 1.3138
| CUSTO UNITÁRIO DE REFERÊNCIA |  |  | Data Base: Dezembro/2021 (sem desoneração) - SINAPI/MT | [6 empty] | Obra: Bairro Maria Isabel
| Serviço: |  | REGULARIZACAO E COMPACTACAO DE SUBLEITO ATE 20 CM DE ESPESSURA |  |  |  |  | Código: |  |  | COMP. 5.1
[8 empty] | Prod. Equipe: |  |  | 1 |  |  | Unid: |  | M2
Códigos |  | Descrição |  |  |  |  | Unidade |  | Coeficiente |  |  | Preço Unit. (R$) |  |  | Custo Unit. (R$)
| 5901 | CAMINHÃO PIPA 10.000 L TRUCADO, PESO BRUTO TOTAL |  |  |  |  | CHP |  | 0.0016109 |  |  | 269.25 |  |  | 0.43373
| 5903 | CAMINHÃO PIPA 10.000 L TRUCADO, PESO BRUTO TOTAL |  |  |  |  | CHI |  | 0.0010739 |  |  | 46.8 |  |  | 0.050259
| 5932 | MOTONIVELADORA POTÊNCIA BÁSICA LÍQUIDA (PRIMEIRA MARCHA) 125 |  |  |  |  | CHP |  | 0.0018525 |  |  | 197.94 |  |  | 0.36668
| 5934 | MOTONIVELADORA POTÊNCIA BÁSICA LÍQUIDA (PRIMEIRA MARCHA) 125 |  |  |  |  | CHI |  | 0.0008323 |  |  | 62.66 |  |  | 0.052152
| 7049 | ROLO COMPACTADOR PE DE CARNEIRO VIBRATORIO, POTENCIA |  |  |  |  | CHP |  | 0 |  |  | 196.11 |  |  | 0
| 88316 | SERVENTE COM ENCARGOS COMPLEMENTARES |  |  |  |  | H |  | 0.01074 |  |  | 16.83 |  |  | 0.18075
| 96028 | TRATOR DE PNEUS COM POTÊNCIA DE 85 CV, TRAÇÃO 4X4, COM |  |  |  |  | CHP |  | 0.0013424 |  |  | 166.84 |  |  | 0.22397
| 96029 | TRATOR DE PNEUS COM POTÊNCIA DE 85 CV, TRAÇÃO 4X4, COM |  |  |  |  | CHI |  | 0.0013424 |  |  | 34.61 |  |  | 0.04646
[6 empty] | CUSTO TOTAL DAS ATIVIDADES = | [8 empty] | 1.354
[6 empty] | CUSTO UNITÁRIO DIRETO TOTAL = | [8 empty] | 1.354
[5 empty] | BONIFICAÇÃO E DESPESAS INDIRETAS ( |  |  |  |  | 20.7 |  |  | % ) = |  | 0.28028
[6 empty] | PREÇO UNITÁRIO TOTAL (R$) = | [8 empty] | 1.6343
| CUSTO UNITÁRIO DE REFERÊNCIA |  |  | Data Base: Dezembro/2021 (sem desoneração) - SINAPI/MT | [6 empty] | Obra: Bairro Maria Isabel
| Serviço: |  | EXECUÇÃO E COMPACTAÇÃO DE SUB BASE COM SOLO ESTABILIZADO GRANULOMETRICAMENTE - EXCLUSIVE ESCAVAÇÃO, CARGA E TRANSPORTE E SOLO. AF_09/2017 |  |  |  |  | Código: |  |  | COMP. 5.3
[8 empty] | Prod. Equipe: |  |  | 1 |  |  | Unid: |  | M3
Códigos |  | Descrição |  |  |  |  | Unidade |  | Coeficiente |  |  | Preço Unit. (R$) |  |  | Custo Unit. (R$)
| 5901 | CAMINHÃO PIPA 10.000 L TRUCADO, PESO BRUTO TOTAL |  |  |  |  | CHP |  | 0.0064 |  |  | 269.25 |  |  | 1.7232
| 5903 | CAMINHÃO PIPA 10.000 L TRUCADO, PESO BRUTO TOTAL |  |  |  |  | CHI |  | 0.0095 |  |  | 46.8 |  |  | 0.4446
| 5921 | GRADE DE DISCO REBOCÁVEL COM 20 DISCOS 24 X 6 MM COM PNEUS |  |  |  |  | CHP |  | 0.0027 |  |  | 5.83 |  |  | 0.015741
| 5923 | GRADE DE DISCO REBOCÁVEL COM 20 DISCOS 24 X 6 MM COM PNEUS |  |  |  |  | CHI |  | 0.0133 |  |  | 3.62 |  |  | 0.048146
| 5932 | MOTONIVELADORA POTÊNCIA BÁSICA LÍQUIDA (PRIMEIRA MARCHA) 125 |  |  |  |  | CHP |  | 0.0077 |  |  | 197.94 |  |  | 1.5241
| 5934 | MOTONIVELADORA POTÊNCIA BÁSICA LÍQUIDA (PRIMEIRA MARCHA) 125 |  |  |  |  | CHI |  | 0.0083 |  |  | 62.66 |  |  | 0.52008
| 73436 | ROLO COMPACTADOR VIBRATÓRIO PÉ DE CARNEIRO PARA SOLOS, |  |  |  |  | CHP |  | 0.0074 |  |  | 173.8 |  |  | 1.2861
| 88316 | SERVENTE COM ENCARGOS COMPLEMENTARES |  |  |  |  | H |  | 0.0558 |  |  | 16.83 |  |  | 0.93911
| 89035 | TRATOR DE PNEUS, POTÊNCIA 85 CV, TRAÇÃO 4X4, PESO COM |  |  |  |  | CHP |  | 0.0027 |  |  | 107.33 |  |  | 0.28979
| 89036 | TRATOR DE PNEUS, POTÊNCIA 85 CV, TRAÇÃO 4X4, PESO COM |  |  |  |  | CHI |  | 0.0133 |  |  | 29.82 |  |  | 0.39661
| 93244 | ROLO COMPACTADOR VIBRATÓRIO PÉ DE CARNEIRO PARA SOLOS, |  |  |  |  | CHI |  | 0.0086 |  |  | 49.89 |  |  | 0.42905
| 96463 | ROLO COMPACTADOR DE PNEUS, ESTATICO, PRESSAO VARIAVEL, |  |  |  |  | CHP |  | 0.001 |  |  | 190.44 |  |  | 0.19044
| 96464 | ROLO COMPACTADOR DE PNEUS, ESTATICO, PRESSAO VARIAVEL, |  |  |  |  | CHI |  | 0.015 |  |  | 70.06 |  |  | 1.0509
[6 empty] | CUSTO TOTAL DAS ATIVIDADES = | [8 empty] | 8.8579
[6 empty] | CUSTO UNITÁRIO DIRETO TOTAL = | [8 empty] | 8.8579
[5 empty] | BONIFICAÇÃO E DESPESAS INDIRETAS ( |  |  |  |  | 20.7 |  |  | % ) = |  | 1.8336
[6 empty] | PREÇO UNITÁRIO TOTAL (R$) = | [8 empty] | 10.6915
| CUSTO UNITÁRIO DE REFERÊNCIA |  |  | Data Base: Dezembro/2021 (sem desoneração) - SINAPI/MT | [6 empty] | Obra: Bairro Maria Isabel
| Serviço: |  | EXECUÇÃO E COMPACTAÇÃO DE BASE COM SOLO ESTABILIZADO GRANULOMETRICAMENTE - EXCLUSIVE ESCAVAÇÃO, CARGA E TRANSPORTE E SOLO. AF_09/2017 |  |  |  |  | Código: |  |  | COMP. 5.4
[8 empty] | Prod. Equipe: |  |  | 1 |  |  | Unid: |  | M3
Códigos |  | Descrição |  |  |  |  | Unidade |  | Coeficiente |  |  | Preço Unit. (R$) |  |  | Custo Unit. (R$)
| 5901 | CAMINHÃO PIPA 10.000 L TRUCADO, PESO BRUTO TOTAL |  |  |  |  | CHP |  | 0.0064 |  |  | 269.25 |  |  | 1.7232
| 5903 | CAMINHÃO PIPA 10.000 L TRUCADO, PESO BRUTO TOTAL |  |  |  |  | CHI |  | 0.0095 |  |  | 46.8 |  |  | 0.4446
| 5921 | GRADE DE DISCO REBOCÁVEL COM 20 DISCOS 24 X 6 MM COM PNEUS |  |  |  |  | CHP |  | 0.0027 |  |  | 5.83 |  |  | 0.015741
| 5923 | GRADE DE DISCO REBOCÁVEL COM 20 DISCOS 24 X 6 MM COM PNEUS |  |  |  |  | CHI |  | 0.0133 |  |  | 3.62 |  |  | 0.048146
| 5932 | MOTONIVELADORA POTÊNCIA BÁSICA LÍQUIDA (PRIMEIRA MARCHA) 125 |  |  |  |  | CHP |  | 0.0077 |  |  | 197.94 |  |  | 1.5241
| 5934 | MOTONIVELADORA POTÊNCIA BÁSICA LÍQUIDA (PRIMEIRA MARCHA) 125 |  |  |  |  | CHI |  | 0.0083 |  |  | 62.66 |  |  | 0.52008
| 73436 | ROLO COMPACTADOR VIBRATÓRIO PÉ DE CARNEIRO PARA SOLOS, |  |  |  |  | CHP |  | 0.0074 |  |  | 173.8 |  |  | 1.2861
| 88316 | SERVENTE COM ENCARGOS COMPLEMENTARES |  |  |  |  | H |  | 0.0558 |  |  | 16.83 |  |  | 0.93911
| 89035 | TRATOR DE PNEUS, POTÊNCIA 85 CV, TRAÇÃO 4X4, PESO COM |  |  |  |  | CHP |  | 0.0027 |  |  | 107.33 |  |  | 0.28979
| 89036 | TRATOR DE PNEUS, POTÊNCIA 85 CV, TRAÇÃO 4X4, PESO COM |  |  |  |  | CHI |  | 0.0133 |  |  | 29.82 |  |  | 0.39661
| 93244 | ROLO COMPACTADOR VIBRATÓRIO PÉ DE CARNEIRO PARA SOLOS, |  |  |  |  | CHI |  | 0.0086 |  |  | 49.89 |  |  | 0.42905
| 96463 | ROLO COMPACTADOR DE PNEUS, ESTATICO, PRESSAO VARIAVEL, |  |  |  |  | CHP |  | 0.001 |  |  | 190.44 |  |  | 0.19044
| 96464 | ROLO COMPACTADOR DE PNEUS, ESTATICO, PRESSAO VARIAVEL, |  |  |  |  | CHI |  | 0.015 |  |  | 70.06 |  |  | 1.0509
[6 empty] | CUSTO TOTAL DAS ATIVIDADES = | [8 empty] | 8.8579
[6 empty] | CUSTO UNITÁRIO DIRETO TOTAL = | [8 empty] | 8.8579
[5 empty] | BONIFICAÇÃO E DESPESAS INDIRETAS ( |  |  |  |  | 20.7 |  |  | % ) = |  | 1.8336
[6 empty] | PREÇO UNITÁRIO TOTAL (R$) = | [8 empty] | 10.6915
| CUSTO UNITÁRIO DE REFERÊNCIA |  |  | Data Base: Dezembro/2021 (sem desoneração) - SINAPI/MT | [6 empty] | Obra: Bairro Maria Isabel
| Serviço: |  | EXECUÇÃO DE IMPRIMAÇÃO COM ASFALTO DILUÍDO CM-30 |  |  |  |  | Código: |  |  | COMP. 5.5
[8 empty] | Prod. Equipe: |  |  | 1 |  |  | Unid: |  | M2
Códigos |  | Descrição |  |  |  |  | Unidade |  | Coeficiente |  |  | Preço Unit. (R$) |  |  | Custo Unit. (R$)
| 5839 | VASSOURA MECÂNICA REBOCÁVEL COM ESCOVA CILÍNDRICA, LARGURA |  |  |  |  | CHP |  | 0.002 |  |  | 11.18 |  |  | 0.02236
| 5841 | VASSOURA MECÂNICA REBOCÁVEL COM ESCOVA CILÍNDRICA, LARGURA |  |  |  |  | CHI |  | 0.0041 |  |  | 5.32 |  |  | 0.021812
| 88316 | SERVENTE COM ENCARGOS COMPLEMENTARES |  |  |  |  | H |  | 0.0058 |  |  | 16.83 |  |  | 0.097614
| 83362 | ESPARGIDOR DE ASFALTO PRESSURIZADO, TANQUE 6 M3 COM |  |  |  |  | CHP |  | 0.001 |  |  | 228.97 |  |  | 0.22897
| 89035 | TRATOR DE PNEUS, POTÊNCIA 85 CV, TRAÇÃO 4X4, PESO COM |  |  |  |  | CHP |  | 0.0017 |  |  | 107.33 |  |  | 0.18246
| 89036 | TRATOR DE PNEUS, POTÊNCIA 85 CV, TRAÇÃO 4X4, PESO COM |  |  |  |  | CHI |  | 0.0041 |  |  | 29.82 |  |  | 0.12226
| 91486 | ESPARGIDOR DE ASFALTO PRESSURIZADO, TANQUE 6 M3 COM |  |  |  |  | CHI |  | 0.0049 |  |  | 45.76 |  |  | 0.22422
| 00041901 | ASFALTO DILUIDO DE PETROLEO CM-30 (COLETADO ANP ACRESCIDO DE ICMS) |  |  |  |  | KG |  | 1.2 |  |  | 6.53 |  |  | 7.836
[6 empty] | CUSTO TOTAL DAS ATIVIDADES = | [8 empty] | 8.7357
[6 empty] | CUSTO UNITÁRIO DIRETO TOTAL = | [8 empty] | 8.7357
[5 empty] | BONIFICAÇÃO E DESPESAS INDIRETAS ( |  |  |  |  | 20.7 |  |  | % ) = |  | 1.8083
[6 empty] | PREÇO UNITÁRIO TOTAL (R$) = | [8 empty] | 10.544
| CUSTO UNITÁRIO DE REFERÊNCIA |  |  | Data Base: Dezembro/2021 (sem desoneração) - SINAPI/MT | [6 empty] | Obra: Bairro Maria Isabel
| Serviço: |  | PINTURA DE LIGACAO COM EMULSAO RR-2C |  |  |  |  | Código: |  |  | COMP. 5.6
[8 empty] | Prod. Equipe: |  |  | 1 |  |  | Unid: |  | M2
Códigos |  | Descrição |  |  |  |  | Unidade |  | Coeficiente |  |  | Preço Unit. (R$) |  |  | Custo Unit. (R$)
| 88316 | SERVENTE COM ENCARGOS COMPLEMENTARES |  |  |  |  | H |  | 0.0109 |  |  | 16.83 |  |  | 0.18345
| 83362 | ESPARGIDOR DE ASFALTO PRESSURIZADO, TANQUE 6 M3 COM |  |  |  |  | CHP |  | 0.0018 |  |  | 228.97 |  |  | 0.41215
| 96013 | TRATOR DE PNEUS COM POTÊNCIA DE 122 CV, TRAÇÃO 4X4, COM |  |  |  |  | CHP |  | 0.0004 |  |  | 155.08 |  |  | 0.062032
| 96014 | TRATOR DE PNEUS COM POTÊNCIA DE 122 CV, TRAÇÃO 4X4, COM |  |  |  |  | CHI |  | 0.0015 |  |  | 39.88 |  |  | 0.05982
| 00041903 | EMULSAO ASFALTICA CATIONICA RR-2C PARA USO EM PAVIMENTACAO ASFALTICA (COLETADO ANP ACRESCIDO DE ICMS) |  |  |  |  | KG |  | 0.5 |  |  | 3.68 |  |  | 1.84
[6 empty] | CUSTO TOTAL DAS ATIVIDADES = | [8 empty] | 2.5574
[6 empty] | CUSTO UNITÁRIO DIRETO TOTAL = | [8 empty] | 2.5574
[5 empty] | BONIFICAÇÃO E DESPESAS INDIRETAS ( |  |  |  |  | 20.7 |  |  | % ) = |  | 0.52939
[6 empty] | PREÇO UNITÁRIO TOTAL (R$) = | [8 empty] | 3.0868
| CUSTO UNITÁRIO DE REFERÊNCIA |  |  | Data Base: Dezembro/2021 (sem desoneração) - SINAPI/MT | [6 empty] | Obra: Bairro Maria Isabel
| Serviço: |  | CONSTRUÇÃO DE PAVIMENTO COM APLICAÇÃO DE CONCRETO BETUMINOSO USINADO A QUENTE (CBUQ), CAMADA DE ROLAMENTO, COM ESPESSURA DE 3,0 CM - EXCLUSIVE TRANSPORTE |  |  |  |  | Código: |  |  | COMP. 5.7
[8 empty] | Prod. Equipe: |  |  | 1 |  |  | Unid: |  | M3
Códigos |  | Descrição |  |  |  |  | Unidade |  | Coeficiente |  |  | Preço Unit. (R$) |  |  | Custo Unit. (R$)
| 5835 | VIBROACABADORA DE ASFALTO SOBRE ESTEIRAS, LARGURA DE |  |  |  |  | CHP |  | 0.058 |  |  | 412.04 |  |  | 23.8983
| 5837 | VIBROACABADORA DE ASFALTO SOBRE ESTEIRAS, LARGURA DE |  |  |  |  | CHI |  | 0.1186 |  |  | 149.47 |  |  | 17.7271
| 88314 | RASTELEIRO COM ENCARGOS COMPLEMENTARES |  |  |  |  | H |  | 1.4126 |  |  | 14.19 |  |  | 20.0448
| 91386 | CAMINHÃO BASCULANTE 10 M3, TRUCADO CABINE SIMPLES, PESO |  |  |  |  | CHP |  | 0.058 |  |  | 180.94 |  |  | 10.4945
| 95631 | ROLO COMPACTADOR VIBRATORIO TANDEM, ACO LISO, POTENCIA 125 |  |  |  |  | CHP |  | 0.0951 |  |  | 203.6 |  |  | 19.3624
| 95632 | ROLO COMPACTADOR VIBRATORIO TANDEM, ACO LISO, POTENCIA 125 |  |  |  |  | CHI |  | 0.0815 |  |  | 64.74 |  |  | 5.2763
| 96157 | TRATOR DE PNEUS COM POTÊNCIA DE 85 CV, TRAÇÃO 4X4, COM |  |  |  |  | CHP |  | 0.0427 |  |  | 117.29 |  |  | 5.0083
| 96155 | TRATOR DE PNEUS COM POTÊNCIA DE 85 CV, TRAÇÃO 4X4, COM |  |  |  |  | CHI |  | 0.1339 |  |  | 34.9 |  |  | 4.6731
| 96463 | ROLO COMPACTADOR DE PNEUS, ESTATICO, PRESSAO VARIAVEL, |  |  |  |  | CHP |  | 0.0495 |  |  | 190.44 |  |  | 9.4268
| 96464 | ROLO COMPACTADOR DE PNEUS, ESTATICO, PRESSAO VARIAVEL, |  |  |  |  | CHI |  | 0.3037 |  |  | 70.06 |  |  | 21.2772
| 1518 | CONCRETO BETUMINOSO USINADO A QUENTE (CBUQ) PARA PAVIMENTACAO ASFALTICA, PADRAO DNIT, FAIXA C, COM CAP 50/70 - AQUISICAO POSTO USINA |  |  |  |  | T |  | 2.5548 |  |  | 457.5 |  |  | 1168.821
[6 empty] | CUSTO TOTAL DAS ATIVIDADES = | [8 empty] | 1306.0098
[6 empty] | CUSTO UNITÁRIO DIRETO TOTAL = | [8 empty] | 1306.0098
[5 empty] | BONIFICAÇÃO E DESPESAS INDIRETAS ( |  |  |  |  | 20.7 |  |  | % ) = |  | 270.344
[6 empty] | PREÇO UNITÁRIO TOTAL (R$) = | [8 empty] | 1576.3539
| CUSTO UNITÁRIO DE REFERÊNCIA |  |  | Data Base: Dezembro/2021 (sem desoneração) - SINAPI/MT | [6 empty] | Obra: Bairro Maria Isabel
| Serviço: |  | CARGA, MANOBRAS E DESCARGA DE MISTURA BETUMINOSA A QUENTE, COM CAMINHAO BASCULANTE 6 M3, DESCARGA EM VIBRO-ACABADORA |  |  |  |  | Código: |  |  | COMP. 5.8
[8 empty] | Prod. Equipe: |  |  | 1 |  |  | Unid: |  | M3
Códigos |  | Descrição |  |  |  |  | Unidade |  | Coeficiente |  |  | Preço Unit. (R$) |  |  | Custo Unit. (R$)
| 5811 | CAMINHÃO BASCULANTE 6 M3, PESO BRUTO TOTAL 16.000 KG, CARGA |  |  |  |  | CHP |  | 0.0348 |  |  | 180.88 |  |  | 6.2946
[6 empty] | CUSTO TOTAL DAS ATIVIDADES = | [8 empty] | 6.2946
[6 empty] | CUSTO UNITÁRIO DIRETO TOTAL = | [8 empty] | 6.2946
[5 empty] | BONIFICAÇÃO E DESPESAS INDIRETAS ( |  |  |  |  | 20.7 |  |  | % ) = |  | 1.303
[6 empty] | PREÇO UNITÁRIO TOTAL (R$) = | [8 empty] | 7.5976
| CUSTO UNITÁRIO DE REFERÊNCIA |  |  | Data Base: Dezembro/2021 (sem desoneração) - SINAPI/MT | [6 empty] | Obra: Bairro Maria Isabel
| Serviço: |  | TRANSPORTE COM CAMINHÃO BASCULANTE 10 M3 DE MASSA ASFALTICA PARA PAVIMENTAÇÃO URBANA |  |  |  |  | Código: |  |  | COMP. 5.11
[8 empty] | Prod. Equipe: |  |  | 1 |  |  | Unid: |  | m³xkm
Códigos |  | Descrição |  |  |  |  | Unidade |  | Coeficiente |  |  | Preço Unit. (R$) |  |  | Custo Unit. (R$)
| 91386 | CAMINHÃO BASCULANTE 10 M3, TRUCADO CABINE SIMPLES, PESO |  |  |  |  | CHP |  | 0.0059172 |  |  | 180.94 |  |  | 1.0707
[6 empty] | CUSTO TOTAL DAS ATIVIDADES = | [8 empty] | 1.0707
[6 empty] | CUSTO UNITÁRIO DIRETO TOTAL = | [8 empty] | 1.0707
[5 empty] | BONIFICAÇÃO E DESPESAS INDIRETAS ( |  |  |  |  | 20.7 |  |  | % ) = |  | 0.22163
[6 empty] | PREÇO UNITÁRIO TOTAL (R$) = | [8 empty] | 1.2923
| CUSTO UNITÁRIO DE REFERÊNCIA |  |  | Data Base: Dezembro/2021 (sem desoneração) - SINAPI/MT | [6 empty] | Obra: Bairro Maria Isabel
| Serviço: |  | SINALIZACAO HORIZONTAL COM TINTA RETRORREFLETIVA A BASE DE RESINA ACRILICA COM MICROESFERAS DE VIDRO |  |  |  |  | Código: |  |  | COMP. 6.1
[8 empty] | Prod. Equipe: |  |  | 1 |  |  | Unid: |  | M2
Códigos |  | Descrição |  |  |  |  | Unidade |  | Coeficiente |  |  | Preço Unit. (R$) |  |  | Custo Unit. (R$)
| 5824 | CAMINHÃO TOCO, PBT 16.000 KG, CARGA ÚTIL MÁX. 10.685 KG, |  |  |  |  | CHP |  | 0.003333 |  |  | 171.85 |  |  | 0.57278
| 88316 | SERVENTE COM ENCARGOS COMPLEMENTARES |  |  |  |  | H |  | 0.03333 |  |  | 16.83 |  |  | 0.56094
| 95133 | MÁQUINA DEMARCADORA DE FAIXA DE TRÁFEGO À FRIO, |  |  |  |  | CHP |  | 0.003333 |  |  | 127.82 |  |  | 0.42602
| 44478 | MICROESFERAS DE VIDRO PARA SINALIZACAO HORIZONTAL VIARIA, TIPO I-B (PREMIX) - NBR 16184 |  |  |  |  | KG |  | 0.4 |  |  | 20.25 |  |  | 8.1
| 05318 | SOLVENTE DILUENTE A BASE DE AGUARRAS |  |  |  |  | L |  | 0.13 |  |  | 13.96 |  |  | 1.8148
| 7343 | TINTA A BASE DE RESINA ACRILICA, PARA SINALIZACAO HORIZONTAL VIARIA (NBR 11862) |  |  |  |  | L |  | 0.6 |  |  | 6.99 |  |  | 4.194
| 7348 | TINTA ACRILICA PREMIUM PARA PISO |  |  |  |  | L |  | 0.03 |  |  | 14.72 |  |  | 0.4416
[6 empty] | CUSTO TOTAL DAS ATIVIDADES = | [8 empty] | 16.1101
[6 empty] | CUSTO UNITÁRIO DIRETO TOTAL = | [8 empty] | 16.1101
[5 empty] | BONIFICAÇÃO E DESPESAS INDIRETAS ( |  |  |  |  | 20.7 |  |  | % ) = |  | 3.3348
[6 empty] | PREÇO UNITÁRIO TOTAL (R$) = | [8 empty] | 19.4449
| CUSTO UNITÁRIO DE REFERÊNCIA |  |  | Data Base: Dezembro/2021 (sem desoneração) - SINAPI/MT | [6 empty] | Obra: Bairro Maria Isabel
| Serviço: |  | PLACA ESMALTADA PARA IDENTIFICAÇÃO NR DE RUA, DIMENSÕES 45X25CM |  |  |  |  | Código: |  |  | COMP. 7.3
[8 empty] | Prod. Equipe: |  |  | 1 |  |  | Unid: |  | UND
Códigos |  | Descrição |  |  |  |  | Unidade |  | Coeficiente |  |  | Preço Unit. (R$) |  |  | Custo Unit. (R$)
| 88316 | SERVENTE COM ENCARGOS COMPLEMENTARES |  |  |  |  | H |  | 0.4 |  |  | 16.83 |  |  | 6.732
| 11950 | BUCHA DE NYLON SEM ABA S6, COM PARAFUSO DE 4,20 X 40 MM EM ACO ZINCADO COM ROSCA SOBERBA, CABECA CHATA E FENDA PHILLIPS |  |  |  |  | UN |  | 4 |  |  | 0.2 |  |  | 0.8
| 13521 | PLACA DE ACO ESMALTADA PARA IDENTIFICACAO DE RUA, *45 CM X 20* CM |  |  |  |  | UN |  | 1 |  |  | 74.25 |  |  | 74.25
[6 empty] | CUSTO TOTAL DAS ATIVIDADES = | [8 empty] | 81.782
[6 empty] | CUSTO UNITÁRIO DIRETO TOTAL = | [8 empty] | 81.782
[5 empty] | BONIFICAÇÃO E DESPESAS INDIRETAS ( |  |  |  |  | 20.7 |  |  | % ) = |  | 16.9289
[6 empty] | PREÇO UNITÁRIO TOTAL (R$) = | [8 empty] | 98.7109
| CUSTO UNITÁRIO DE REFERÊNCIA |  |  | Data Base: Dezembro/2021 (sem desoneração) - SINAPI/MT | [6 empty] | Obra: Bairro Maria Isabel
| Serviço: |  | ISOLAMENTO DE OBRA COM TELA PLASTICA COM MALHA DE 5MM E ESTRUTURA DE MADEIRA PONTALETEADA |  |  |  |  | Código: |  |  | COMP. 8.2
[8 empty] | Prod. Equipe: |  |  | 1 |  |  | Unid: |  | M2
Códigos |  | Descrição |  |  |  |  | Unidade |  | Coeficiente |  |  | Preço Unit. (R$) |  |  | Custo Unit. (R$)
| 88239 | AJUDANTE DE CARPINTEIRO COM ENCARGOS COMPLEMENTARES |  |  |  |  | H |  | 0.53 |  |  | 17.47 |  |  | 9.2591
| 88262 | CARPINTEIRO DE FORMAS COM ENCARGOS COMPLEMENTARES |  |  |  |  | H |  | 0.44 |  |  | 20.85 |  |  | 9.174
| 04509 | TABUA DE MADEIRA NAO APARELHADA *2,5 X 10 CM (1 X 4 ) PINUS, MISTA OU EQUIVALENTE DA REGIAO |  |  |  |  | M |  | 0.2 |  |  | 4.58 |  |  | 0.916
| 04491 | PONTALETE DE MADEIRA NAO APARELHADA *7,5 X 7,5* CM (3 X 3 ) PINUS, MISTA OU EQUIVALENTE DA REGIAO |  |  |  |  | M |  | 0.06 |  |  | 9.04 |  |  | 0.5424
| 05061 | PREGO DE ACO POLIDO COM CABECA 18 X 27 (2 1/2 X 10) |  |  |  |  | KG |  | 0.01 |  |  | 24 |  |  | 0.24
| 07170 | TELA FACHADEIRA EM POLIETILENO, ROLO DE 3 X 100 M (L X C), COR BRANCA, SEM LOGOMARCA - PARA PROTECAO DE OBRAS |  |  |  |  | M2 |  | 1.1 |  |  | 2.19 |  |  | 2.409
[6 empty] | CUSTO TOTAL DAS ATIVIDADES = | [8 empty] | 22.5405
[6 empty] | CUSTO UNITÁRIO DIRETO TOTAL = | [8 empty] | 22.5405
[5 empty] | BONIFICAÇÃO E DESPESAS INDIRETAS ( |  |  |  |  | 20.7 |  |  | % ) = |  | 4.6659
[6 empty] | PREÇO UNITÁRIO TOTAL (R$) = | [8 empty] | 27.2064
| CUSTO UNITÁRIO DE REFERÊNCIA |  |  | Data Base: Dezembro/2021 (sem desoneração) - SINAPI/MT | [6 empty] | Obra: Bairro Maria Isabel
| Serviço: |  | PASSADICOS COM TABUAS DE MADEIRA PARA PEDESTRES |  |  |  |  | Código: |  |  | COMP. 8.3
[8 empty] | Prod. Equipe: |  |  | 1 |  |  | Unid: |  | M2
Códigos |  | Descrição |  |  |  |  | Unidade |  | Coeficiente |  |  | Preço Unit. (R$) |  |  | Custo Unit. (R$)
| 88262 | CARPINTEIRO DE FORMAS COM ENCARGOS COMPLEMENTARES |  |  |  |  | H |  | 0.5 |  |  | 20.85 |  |  | 10.425
| 88316 | SERVENTE COM ENCARGOS COMPLEMENTARES |  |  |  |  | H |  | 1.5 |  |  | 16.83 |  |  | 25.245
| 4472 | VIGA DE MADEIRA NAO APARELHADA *6 X 16* CM, MACARANDUBA, ANGELIM OU EQUIVALENTE DA REGIAO |  |  |  |  | M |  | 0.7619 |  |  | 23.75 |  |  | 18.0951
| 5061 | PREGO DE ACO POLIDO COM CABECA 18 X 27 (2 1/2 X 10) |  |  |  |  | KG |  | 0.2 |  |  | 24 |  |  | 4.8
| 6189 | TABUA DE MADEIRA NAO APARELHADA *2,5 X 30* CM, CEDRINHO OU EQUIVALENTE DA REGIAO |  |  |  |  | M |  | 0.4285 |  |  | 18.54 |  |  | 7.9444
[6 empty] | CUSTO TOTAL DAS ATIVIDADES = | [8 empty] | 66.5095
[6 empty] | CUSTO UNITÁRIO DIRETO TOTAL = | [8 empty] | 66.5095
[5 empty] | BONIFICAÇÃO E DESPESAS INDIRETAS ( |  |  |  |  | 20.7 |  |  | % ) = |  | 13.7675
[6 empty] | PREÇO UNITÁRIO TOTAL (R$) = | [8 empty] | 80.277
| CUSTO UNITÁRIO DE REFERÊNCIA |  |  | Data Base: Dezembro/2021 (sem desoneração) - SINAPI/MT | [6 empty] | Obra: Bairro Maria Isabel
| Serviço: |  | Regularização e compactação manual de terreno (fundo de vala) - PREPARO DE FUNDO DE VALA COM LARGURA MENOR QUE 1,5 M, EM LOCAL COM NÍVEL BAIXO DE INTERFERÊNCIA |  |  |  |  | Código: |  |  | COMP. 8.5
[8 empty] | Prod. Equipe: |  |  | 1 |  |  | Unid: |  | M2
Códigos |  | Descrição |  |  |  |  | Unidade |  | Coeficiente |  |  | Preço Unit. (R$) |  |  | Custo Unit. (R$)
| 88309 | PEDREIRO COM ENCARGOS COMPLEMENTARES |  |  |  |  | H |  | 0.104 |  |  | 21.1 |  |  | 2.1944
| 88316 | SERVENTE COM ENCARGOS COMPLEMENTARES |  |  |  |  | H |  | 0.156 |  |  | 16.83 |  |  | 2.6255
| 91533 | COMPACTADOR DE SOLOS DE PERCUSSÃO (SOQUETE) COM MOTOR |  |  |  |  | CHP |  | 0.003 |  |  | 24.6 |  |  | 0.0738
| 91534 | COMPACTADOR DE SOLOS DE PERCUSSÃO (SOQUETE) COM MOTOR |  |  |  |  | CHI |  | 0.003 |  |  | 16.88 |  |  | 0.05064
[6 empty] | CUSTO TOTAL DAS ATIVIDADES = | [8 empty] | 4.9443
[6 empty] | CUSTO UNITÁRIO DIRETO TOTAL = | [8 empty] | 4.9443
[5 empty] | BONIFICAÇÃO E DESPESAS INDIRETAS ( |  |  |  |  | 20.7 |  |  | % ) = |  | 1.0235
[6 empty] | PREÇO UNITÁRIO TOTAL (R$) = | [8 empty] | 5.9678
| CUSTO UNITÁRIO DE REFERÊNCIA |  |  | Data Base: Dezembro/2021 (sem desoneração) - SINAPI/MT | [6 empty] | Obra: Bairro Maria Isabel
| Serviço: |  | Fornecimento e aplicação de Lastro de Brita (com preparo de fundo de valas) - LASTRO DE VALA COM PREPARO DE FUNDO, LARGURA MENOR QUE 1,5 M, COM CAMADA DE BRITA, LANÇAMENTO MANUAL, EM LOCAL COM NÍVEL BAIXO DE INTERFERÊNCIA |  |  |  |  | Código: |  |  | COMP. 8.6
[8 empty] | Prod. Equipe: |  |  | 1 |  |  | Unid: |  | M3
Códigos |  | Descrição |  |  |  |  | Unidade |  | Coeficiente |  |  | Preço Unit. (R$) |  |  | Custo Unit. (R$)
| 88309 | PEDREIRO COM ENCARGOS COMPLEMENTARES |  |  |  |  | H |  | 2.546 |  |  | 21.1 |  |  | 53.7206
| 88316 | SERVENTE COM ENCARGOS COMPLEMENTARES |  |  |  |  | H |  | 3.819 |  |  | 16.83 |  |  | 64.2738
| 91533 | COMPACTADOR DE SOLOS DE PERCUSSÃO (SOQUETE) COM MOTOR |  |  |  |  | CHP |  | 0.069 |  |  | 24.6 |  |  | 1.6974
| 91534 | COMPACTADOR DE SOLOS DE PERCUSSÃO (SOQUETE) COM MOTOR |  |  |  |  | CHI |  | 0.064 |  |  | 16.88 |  |  | 1.0803
| 04720 | PEDRA BRITADA N. 0, OU PEDRISCO (4,8 A 9,5 MM) POSTO PEDREIRA/FORNECEDOR, SEM FRETE |  |  |  |  | M3 |  | 1.1 |  |  | 81.31 |  |  | 89.441
[6 empty] | CUSTO TOTAL DAS ATIVIDADES = | [8 empty] | 210.2131
[6 empty] | CUSTO UNITÁRIO DIRETO TOTAL = | [8 empty] | 210.2131
[5 empty] | BONIFICAÇÃO E DESPESAS INDIRETAS ( |  |  |  |  | 20.7 |  |  | % ) = |  | 43.5141
[6 empty] | PREÇO UNITÁRIO TOTAL (R$) = | [8 empty] | 253.7272
| CUSTO UNITÁRIO DE REFERÊNCIA |  |  | Data Base: Dezembro/2021 (sem desoneração) - SINAPI/MT | [6 empty] | Obra: Bairro Maria Isabel
| Serviço: |  | CARGA E DESCARGA MECANICA DE SOLO UTILIZANDO CAMINHAO BASCULANTE 6,0M3/16T E PA CARREGADEIRA SOBRE PNEUS 128 HP, CAPACIDADE DA CAÇAMBA 1,7 A 2,8 M3, PESO OPERACIONAL 11632 KG |  |  |  |  | Código: |  |  | COMP. 8.9
[8 empty] | Prod. Equipe: |  |  | 1 |  |  | Unid: |  | M3
Códigos |  | Descrição |  |  |  |  | Unidade |  | Coeficiente |  |  | Preço Unit. (R$) |  |  | Custo Unit. (R$)
| 5811 | CAMINHÃO BASCULANTE 6 M3, PESO BRUTO TOTAL 16.000 KG, CARGA |  |  |  |  | CHP |  | 0.003 |  |  | 180.88 |  |  | 0.46
| 5940 | PÁ CARREGADEIRA SOBRE RODAS, POTÊNCIA LÍQUIDA 128 HP, |  |  |  |  | CHP |  | 0.008 |  |  | 153.3 |  |  | 1.17
| 88316 | SERVENTE COM ENCARGOS COMPLEMENTARES |  |  |  |  | H |  | 0.008 |  |  | 16.83 |  |  | 0.12
[6 empty] | CUSTO TOTAL DAS ATIVIDADES = | [8 empty] | 1.75
[6 empty] | CUSTO UNITÁRIO DIRETO TOTAL = | [8 empty] | 1.75
[5 empty] | BONIFICAÇÃO E DESPESAS INDIRETAS ( |  |  |  |  | 20.7 |  |  | % ) = |  | 0.36
[6 empty] | PREÇO UNITÁRIO TOTAL (R$) = | [8 empty] | 2.11
| CUSTO UNITÁRIO DE REFERÊNCIA |  |  | Data Base: Dezembro/2021 (sem desoneração) - SINAPI/MT | [6 empty] | Obra: Bairro Maria Isabel
| Serviço: |  | CARGA E DESCARGA MECANICA DE SOLO UTILIZANDO CAMINHAO BASCULANTE 6,0M3/16T E PA CARREGADEIRA SOBRE PNEUS 128 HP, CAPACIDADE DA CAÇAMBA 1,7 A 2,8 M3, PESO OPERACIONAL 11632 KG |  |  |  |  | Código: |  |  | COMP. 8.10
[8 empty] | Prod. Equipe: |  |  | 1 |  |  | Unid: |  | M3
Códigos |  | Descrição |  |  |  |  | Unidade |  | Coeficiente |  |  | Preço Unit. (R$) |  |  | Custo Unit. (R$)
| 5811 | CAMINHÃO BASCULANTE 6 M3, PESO BRUTO TOTAL 16.000 KG, CARGA |  |  |  |  | CHP |  | 0.003 |  |  | 180.88 |  |  | 0.54264
| 5940 | PÁ CARREGADEIRA SOBRE RODAS, POTÊNCIA LÍQUIDA 128 HP, |  |  |  |  | CHP |  | 0.008 |  |  | 153.3 |  |  | 1.2264
| 88316 | SERVENTE COM ENCARGOS COMPLEMENTARES |  |  |  |  | H |  | 0.008 |  |  | 16.83 |  |  | 0.13464
[6 empty] | CUSTO TOTAL DAS ATIVIDADES = | [8 empty] | 1.9037
[6 empty] | CUSTO UNITÁRIO DIRETO TOTAL = | [8 empty] | 1.9037
[5 empty] | BONIFICAÇÃO E DESPESAS INDIRETAS ( |  |  |  |  | 20.7 |  |  | % ) = |  | 0.39406
[6 empty] | PREÇO UNITÁRIO TOTAL (R$) = | [8 empty] | 2.2977
| CUSTO UNITÁRIO DE REFERÊNCIA |  |  | Data Base: Dezembro/2021 (sem desoneração) - SINAPI/MT | [6 empty] | Obra: Bairro Maria Isabel
| Serviço: |  | ESPALHAMENTO DE MATERIAL EM BOTA FORA, COM UTILIZACAO DE TRATOR DE ESTEIRAS DE 165 HP |  |  |  |  | Código: |  |  | COMP. 8.11
[8 empty] | Prod. Equipe: |  |  | 1 |  |  | Unid: |  | M3
Códigos |  | Descrição |  |  |  |  | Unidade |  | Coeficiente |  |  | Preço Unit. (R$) |  |  | Custo Unit. (R$)
| 5847 | TRATOR DE ESTEIRAS, POTÊNCIA 170 HP, PESO OPERACIONAL 19 T, |  |  |  |  | CHP |  | 0.0029867 |  |  | 220.74 |  |  | 0.65928
| 88316 | SERVENTE COM ENCARGOS COMPLEMENTARES |  |  |  |  | H |  | 0.0255 |  |  | 16.83 |  |  | 0.42916
[6 empty] | CUSTO TOTAL DAS ATIVIDADES = | [8 empty] | 1.0884
[6 empty] | CUSTO UNITÁRIO DIRETO TOTAL = | [8 empty] | 1.0884
[5 empty] | BONIFICAÇÃO E DESPESAS INDIRETAS ( |  |  |  |  | 20.7 |  |  | % ) = |  | 0.22531
[6 empty] | PREÇO UNITÁRIO TOTAL (R$) = | [8 empty] | 1.3138
| CUSTO UNITÁRIO DE REFERÊNCIA |  |  | Data Base: Dezembro/2021 (sem desoneração) - SICRO/MT | [6 empty] | Obra: Bairro Maria Isabel
| Serviço: |  | BLD - Boca de lobo dupla, c/abertura pela guia 1,00m - conforme protjeto tipo |  |  |  |  | Código: |  |  | COMP. 11.16
[8 empty] | Prod. Equipe: |  |  | 1 |  |  | Unid: |  | UND
Códigos |  | Descrição |  |  |  |  | Unidade |  | Coeficiente |  |  | Preço Unit. (R$) |  |  | Custo Unit. (R$)
| P9824 | SERVENTE |  |  |  |  | H |  | 5.92 |  |  | 16.9749 |  |  | 100.4914
| 407819 | ARMAÇÃO EM AÇO CA-50 - FORNECIMENTO, PREPARO E |  |  |  |  | KG |  | 21.06 |  |  | 13.06 |  |  | 275.0436
| 1109669 | ARGAMASSA DE CIMENTO E AREIA 1:3 - CONFECÇÃO EM BETONEIRA E |  |  |  |  | M³ |  | 0.24 |  |  | 409.5 |  |  | 98.28
| 1107896 | CONCRETO FCK = 25 MPA - CONFECÇÃO EM BETONEIRA E |  |  |  |  | M³ |  | 0.83 |  |  | 383.61 |  |  | 318.3963
| 2009619 | ALVENARIA DE BLOCOS DE CONCRETO 19 X 19 X 39 CM COM |  |  |  |  | M² |  | 9.54 |  |  | 94.69 |  |  | 903.3426
| 3103302 | FÔRMAS DE TÁBUAS DE PINHO PARA DISPOSITIVOS DE DRENAGEM - |  |  |  |  | M² |  | 4.13 |  |  | 55.47 |  |  | 229.0911
[6 empty] | CUSTO TOTAL DAS ATIVIDADES = | [8 empty] | 1924.645
[6 empty] | CUSTO UNITÁRIO DIRETO TOTAL = | [8 empty] | 1924.645
[5 empty] | BONIFICAÇÃO E DESPESAS INDIRETAS ( |  |  |  |  | 20.7 |  |  | % ) = |  | 398.4015
[6 empty] | PREÇO UNITÁRIO TOTAL (R$) = | [8 empty] | 2323.0465

## REAJUSTAMENTO
ÍNDICE DE REAJUSTAMENTO DE PAVIMENTAÇÃO DA FUNDAÇÃO GETÚLIO VARGAS
R = (Ii - Io)/Io |  | Onde: | Io = Índice de preço do mês de origem das equações tarifárias
Ii = Índice de preço referente ao mês do orçamento do projeto
Índice | Io (Junho/2019) |  | Ii (Junho/2021) | Índice Atualizado
Pavimentação | 340.976 |  | 456.171 | 1.3378
Fator de Correção total |  |  |  | 1.3378
Valor do serviço |  |  |  | 121.06 | 161.95 | 74022/006 ENSAIO DE GRANULOMETRIA POR PENEIRAMENTO - SOLOS UN CR 121,06
Valor do serviço |  |  |  | 75.67 | 101.23 | 74022/008 ENSAIO DE LIMITE DE LIQUIDEZ - SOLOS UN CR 75,67
Valor do serviço |  |  |  | 68.09 | 91.09 | 74022/009 ENSAIO DE LIMITE DE PLASTICIDADE - SOLOS UN CR 68,09
Valor do serviço |  |  |  | 143.76 | 192.32 | 74022/010 ENSAIO DE COMPACTACAO - AMOSTRAS NAO TRABALHADAS - ENERGIA NORMAL - SOLOS UN CR 143,76
Valor do serviço |  |  |  | 60.52 | 80.96 | 74022/015 ENSAIO DE MASSA ESPECIFICA - IN SITU - METODO BALAO DE BORRACHA - SOLOS UN CR 60,52
Valor do serviço |  |  |  | 174.03 | 232.82 | 74022/019 ENSAIO DE INDICE DE SUPORTE CALIFORNIA - AMOSTRAS NAO TRABALHADAS - ENERGIA NORMAL - SOLOS UN CR 174,03
Valor do serviço |  |  |  | 45.39 | 60.72 | 74022/023 ENSAIO DE TEOR DE UMIDADE - PROCESSO SPEEDY - SOLOS E AGREGADOS MIUDOS UN CR 45,39
Valor do serviço |  |  |  | 68.09 | 91.09 | 74022/042 ENSAIO DE EQUIVALENTE EM AREIA - SOLOS UN CR 68,09