## ORÇAMENTO
CONTRATANTE: | PREFEITURA MUNICIPAL DE VÁRZEA GRANDE - MT - SECRETARIA MUNICIPAL DE VIAÇÃO E OBRAS
OBJETO: | IMPLANTAÇÃO DE MURO EM GABIÃO
LOCAL: | CORRÉGO ÁGUA LIMPA C/ RUA GOVERNADOR PEDRO PEDROSSIAN
EMPRESA:
DATA E BDI | AGOSTO DE 2018 E BDI DE 25,00%
PLANILHA ORÇAMENTÁRIA
CONTRATO
| I |  | SERVIÇOS PRILIMINARES
1.1 | 73847/001 | SINAPI | ALUGUEL CONTAINER/ESCRIT INCL INST ELET LARG=2,20 COMP=6,20M ALT=2,50M CHAPA ACO C/NERV TRAPEZ FORRO C/ISOL TERMO/ACUSTICO CHASSIS REFORC PISO COMPENS NAVAL EXC TRANSP/CARGA/DESCARGA | mês | 3 | 402.34 | 1207.02
1.2 | 90778 | SINAPI | ENGENHEIRO CIVIL DE OBRA PLENO COM ENCARGOS COMPLEMENTARES | h | 80 | 82.78 | 6622.4
1.3 | 74209/001 | SINAPI | PLACA DE OBRA EM CHAPA DE ACO GALVANIZADO | m² | 2.5 | 367.94 | 919.85
1.4 | 3239 | ORSE | Placa de inauguração de obra em alumínio 0,15 x 0,39 m | un | 1 | 225.69 | 225.69 | 8974.96
| II |  | MURO DE CONTENÇÃO EM GABIÃO
2.1 | 4 S 06 200 01 | SICRO2 | Forn. e implantação placa sinaliz. semi-refletiva | m² | 5 | 242.72 | 1213.6
2.2 | 73683 | SINAPI | INSTALAÇÃO DE GAMBIARRA PARA SINALIZAÇÃO, PADRÃO 20 M, INCLUINDO LÂMPADA, BOCAL E BALDE A CADA 2 M | UN | 5 | 44.21 | 221.05
2.3 | 73804/001 | SINAPI | PROTECAO DE FACHADA COM TELA DE POLIPROPILENO FIXADA EM ESTRUTURA DE MADEIRA COM ARAME GALVANIZADO | m² | 50 | 17.65 | 882.5
2.4 | 90102 | SINAPI | ESCAVAÇÃO MECANIZADA DE VALA COM PROF. MAIOR QUE 1,5 M ATÉ 3,0 M (MÉDIA ENTRE MONTANTE E JUSANTE/UMA COMPOSIÇÃO POR TRECHO), COM RETROESCAVADEIRA (0,26 M3/ POTÊNCIA:88 HP), LARGURA DE 0,8 M A 1,5 M, EM SOLO DE 1A CATEGORIA, EM LOCAIS COM ALTO NÍVEL DE INTERFERÊNCIA. AF_01/2015 | m³ | 224 | 11.63 | 2605.12
2.5 | 73964/006 | SINAPI | REATERRO DE VALA COM COMPACTAÇÃO MANUAL | m³ | 70 | 41.56 | 2909.2
2.6 | 93376 | SINAPI | REATERRO MECANIZADO DE VALA COM RETROESCAVADEIRA (CAPACIDADE DA CAÇAMBA DA RETRO: 0,26 M³ / POTÊNCIA: 88 HP), LARGURA ATÉ 0,8 M, PROFUNDIDADE DE 1,5 A 3,0 M, COM SOLO (SEM SUBSTITUIÇÃO) DE 1ª CATEGORIA EM LOCAIS COM ALTO NÍVEL DE INTERFERÊNCIA. AF_04/2016 | m³ | 70 | 9.68 | 677.6
2.7 | 74010/001 | SINAPI | CARGA E DESCARGA MECANICA DE SOLO UTILIZANDO CAMINHAO BASCULANTE 6,0M3/16T E PA CARREGADEIRA SOBRE PNEUS 128 HP, CAPACIDADE DA CAÇAMBA 1,7 A 2,8 M3, PESO OPERACIONAL 11632 KG | m³ | 224 | 1.44 | 322.56
2.8 | 83344 | SINAPI | ESPALHAMENTO DE MATERIAL EM BOTA FORA, COM UTILIZACAO DE TRATOR DE ESTEIRAS DE 165 HP | m³ | 224 | 0.98 | 219.52
2.9 | 94039 | SINAPI | ESCORAMENTO DE VALA, TIPO PONTALETEAMENTO, COM PROFUNDIDADE DE 1,5 A 3,0 M, LARGURA MENOR QUE 1,5 M, EM LOCAL COM NÍVEL ALTO DE INTERFERÊNCIA. AF_06/2016 | m² | 180 | 10.29 | 1852.2
2.10 | 6454 | SINAPI | FORNECIMENTO E LANCAMENTO DE PEDRA DE MAO M3 AS 140,29 | m³ | 28 | 140.29 | 3928.12
2.11 | 2 S 03 326 51 | SICRO2 | Concr.estr.fck=20MPa-c.raz.c/adit conf.lanç.AC/BC | m³ | 10.5 | 344.12 | 3613.26
2.12 | 1 A 01 580 02 | SICRO2 | Fonecimento, preparo e colocação formas de Aço CA-50 | kg | 735 | 6.82 | 5012.7
2.13 | 92743 | SINAPI | MURO DE GABIÃO, ENCHIMENTO COM PEDRA DE MÃO TIPO RACHÃO, DE GRAVIDADE, COM GAIOLAS DE COMPRIMENTO IGUAL A 2 METROS, ALTURA DO MURO DE ATÉ 4 METROS - FORNECIMENTO E EXECUÇÃO. AF_12/2015 | m³ | 160 | 363.27 | 58123.2
2.14 | 94992 | SINAPI | EXECUÇÃO DE PASSEIO (CALÇADA) OU PISO DE CONCRETO COM CONCRETO MOLDADO IN LOCO, FEITO EM OBRA, ACABAMENTO CONVENCIONAL, ESPESSURA 6 CM, ARMADO. AF_07/2016 | m² | 60 | 55.08 | 3304.8
2.15 | 85336 | SINAPI | RETIRADA DE TUBULACAO DE FERRO GALVANIZADO S/ ESCAVACAO OU RASGO EM ALVENARIA | m | 8 | 4.36 | 34.88
2.16 | 74195/001 | SINAPI | GUARDA-CORPO COM CORRIMAO EM FERRO BARRA CHATA 3/16" | m | 8 | 311.68 | 2493.44 | 87413.75
ITEM | CÓDIGO | BANCO | DESCRIÇÃO | UND | QUANT | VALOR UNT. | VALOR TOTAL
| I |  | SERVIÇOS PRELIMINARES |  |  |  |  | 22576.05
1.1 | 73847/001 | SINAPI | ALUGUEL CONTAINER/ESCRIT INCL INST ELET LARG=2,20 COMP=6,20M ALT=2,50M CHAPA ACO C/NERV TRAPEZ FORRO C/ISOL TERMO/ACUSTICO CHASSIS REFORC PISO COMPENS NAVAL EXC TRANSP/CARGA/DESCARGA | MÊS | 3 | 394.53 | 1183.59
1.2 |  | SINAPI | ADMINISTRAÇÃO LOCAL DA OBRA | MÊS | 3 | 6192.56 | 18577.68
1.3 | 74209/001 | SINAPI | PLACA DE OBRA EM CHAPA DE ACO GALVANIZADO | M2 | 6 | 469.13 | 2814.78
1.4 | 97644 | SINAPI | REMOÇÃO DE GUARDA CORPO METÁLICO | M2 | 14.4 | 5.94 | 85.536
|  | TOTAL DO ITEM I |  |  |  |  | 22661.586
| II |  | MURO DE CONTENÇÃO EM GABIÃO |  |  |  |  | 194358.842
2.1 | 74221/001 | SINAPI | INSTALAÇÃO DE GAMBIARRA PARA SINALIZAÇÃO, PADRÃO 25 M, INCLUINDO LÂMPADA, BOCAL E BALDE A CADA 2 M-SINALIZAÇÃO DE SEGURANÇA | M | 40 | 2.21 | 88.4
2.2 | 85424 | SINAPI | ISOLAMENTO DE OBRA COM TELA PLASTICA COM MALHA DE 5MM E ESTRUTURA DE MADEIRA PONTALETEADA | M2 | 40 | 19.39 | 775.6
2.3 | 97625 | SINAPI | DEMOLIÇÃO DE ALVENARIA (PEDRA ARGAMASSADA) PARA QUALQUER TIPO DE BLOCO, DE FORMA MECANIZADA, SEM REAPROVEITAMENTO | M3 | 50 | 32.93 | 1646.5
2.4 | 90102 | SINAPI | ESCAVAÇÃO MECANIZADA DE VALA COM PROF. MAIOR QUE 1,5 M ATÉ 3,0 M (MÉDIA ENTRE MONTANTE E JUSANTE/UMA COMPOSIÇÃO POR TRECHO), COM RETROESCAVADEIRA (0,26 M3/ POTÊNCIA:88 HP), LARGURA DE 0,8 M A 1,5 M, EM SOLO DE 1A CATEGORIA, EM LOCAIS COM ALTO NÍVEL DE INTERFERÊNCIA. AF_01/2015 | M3 | 140 | 7.78 | 1089.2
2.5 | 93376 | SINAPI | REATERRO MECANIZADO DE VALA COM RETROESCAVADEIRA (CAPACIDADE DA CAÇAMBA DA RETRO: 0,26 M³ / POTÊNCIA: 88 HP), LARGURA ATÉ 0,8 M, PROFUNDIDADE DE 1,5 A 3,0 M, COM SOLO (SEM SUBSTITUIÇÃO) DE 1ª CATEGORIA EM LOCAIS COM ALTO NÍVEL DE INTERFERÊNCIA. AF_04/2016 | M3 | 42 | 9.59 | 402.78
2.6 | 94039 | SINAPI | ESCORAMENTO DE VALA, TIPO PONTALETEAMENTO, COM PROFUNDIDADE DE 1,5 A 3,0 M, LARGURA MENOR QUE 1,5 M, EM LOCAL COM NÍVEL ALTO DE INTERFERÊNCIA. AF_06/2016 | M2 | 100 | 10.3 | 1030
2.7 | 83669 | SINAPI | FORNECIMENTO E COLOCAÇÃO DE MANTA BIDIM DE PROTEÇÃO, PARA SER UTILIZADA EM DRENAGEM NO GABIÃO | M2 | 100 | 9.35 | 935
2.8 | 6454 | SINAPI | FORNECIMENTO E LANCAMENTO DE PEDRA RACHÃO | M3 | 75.6 | 158.29 | 11966.724
2.9 | 90856 | SINAPI | CONCRETO ESTRUTURAL DE FCK COM 20 MPA | M3 | 28.35 | 413.22 | 11714.787
2.10 | 97120 | SINAPI | FORNECIMENTO E COLOCAÇÃO DA ARMAÇÃO AÇO CA50-10 MM | KG | 2268 | 5.75 | 13041
2.11 | 92743 | SINAPI | MURO DE GABIÃO, ENCHIMENTO COM PEDRA DE MÃO TIPO RACHÃO, DE GRAVIDADE, COM GAIOLAS DE COMPRIMENTO APROXIMADAMENTE IGUAL A 2 METROS, ALTURA DO MURO DE ATÉ 4 METROS - FORNECIMENTO E EXECUÇÃO. AF_12/2015 | M3 | 120 | 430.55 | 51666
2.12 | 74010/001 | SINAPI | CARGA E DESCARGA MECANICA DE SOLO UTILIZANDO CAMINHAO BASCULANTE 6,0M3/16T E PA CARREGADEIRA SOBRE PNEUS 128 HP, CAPACIDADE DA CAÇAMBA 1,7 A 2,8 M3, PESO OPERACIONAL 11632 KG | M3 | 49 | 1.55 | 75.95
2.13 | 83344 | SINAPI | ESPALHAMENTO DE MATERIAL EM BOTA FORA, COM UTILIZACAO DE TRATOR DE ESTEIRAS DE 165 HP | M3 | 49 | 0.86 | 42.14
2.14 | 93590 | SINAPI | TRANSPORTE LOCAL COM CARROCERIA EM RODOVIA PAVIMENTADA - 2 km | M3 x KM | 240 | 0.79 | 189.6
2.15 |  | TOTAL DO ITEM II |  |  |  |  | 94663.681
| III |  | CALÇADA COM GUARDA CORPO
3.1 | 94992 | SINAPI | EXECUÇÃO DE PASSEIO (CALÇADA) OU PISO DE CONCRETO COM CONCRETO MOLDADO IN LOCO, FEITO EM OBRA, ACABAMENTO CONVENCIONAL, ESPESSURA 6 CM, ARMADO. AF_07/2016 | M2 | 6 | 51.38 | 308.28
3.2 | 74195/001 | SINAPI | GUARDA-CORPO COM CORRIMAO EM FERRO BARRA CHATA 3/16" | M | 12 | 393.6 | 4723.2
3.3 | 73924/002 | SINAPI | PINTURA ESMALTE ALTO BRILHO, DUAS DEMAOS, SOBRE SUPERFICIE METALICA | m² | 36 | 21.09 | 759.24
|  | TOTAL DO ITEM III |  |  |  |  | 5790.72 | #REF!
|  | TOTAL GERAL |  |  |  |  | 123115.987
|  | TOTAL GERAL COM INCLUSÃO DE BDI DE 25,00% |  |  |  | 153894.9837
VÁRZEA GRANDE, 13 DE AGOSTO DE 2018

## CRONOGRAMA
Prefeitura Municipal de Várzea Grande
Secretaria de Viação, Obras e Urbanismo
Obra: Construção de Gabião no Córrego Água Limpa
C R O N O G R A M A F I S I C O - F I N A N C E I R O
[5 empty] | 30 | 60 | 90
ITEM | DISCRIMINAÇÃO |  | VALOR | %
I | SERVIÇOS PRILIMINARES |  | 22661.586 | % | 100%
18.41%
|  |  |  | R$ | 22661.586
II | MURO DE CONTENÇÃO EM GABIÃO |  | 94663.681 | % | 20% | 65% | 15%
76.89%
|  |  |  | R$ | 18932.7362 | 61531.3927 | 14199.5521
III | CALÇADA COM GUARDA CORPO |  | 5790.72 | % |  |  | 100%
4.703%
|  |  |  | R$ |  |  | 5790.72
TOTAL DO ORÇAMENTO |  |  | 123115.987 | 100% | 41594.3222 | 61531.3927 | 19990.2722
TOTAL DO ORÇAMENTO COM BDI DE 25,00% |  |  | 153894.9837 |  | 51992.9027 | 76914.2408 | 24987.8402
VALORES MENSAIS |  | SIMPLES |  | R$ | 51992.9027 | 76914.2408 | 24987.8402
|  | ACUMULADO |  | R$ | 51992.9027 | 128907.1436 | 153894.9838

## BDI
COMPOSIÇÃO DA TAXA DE BENEFÍCIOS E DESPESAS INDIRETAS
Grupo A | Despesas indiretas
AC | Administração central | 4
SG | Seguro e Garantia | 0.3
R | Risco | 0.3
Total do grupo A |  | 4.6
Grupo B | Bonificação
DF | Despesas Financeiras | 0.53
Total do grupo B |  | 0.53
Grupo C | Bonificação
L | Lucro | 6.81
Total do grupo C |  | 6.81
Grupo D | Impostos
C.1 | PIS | 0.65
C.2 | COFINS | 3
C.3 | ISSQN | 2
C.4 | CPRB | 4.5
Total do grupo D |  | 10.15
Fórmula para o cálculo do B.D.I. ( benefícios e despesas indiretas )
BDI = ((1+AC+S+R+G)(1+DF)(1+L)/(1-I))-1 |  | 25%

## COMPOSICÕES
COMP 001 | ADMINISTRAÇÃO LOCAL DA OBRA
CÓDIGO SINAPI | PROFISSIONAL | UNIDADE | COEFICIENTE | $UNITÁRIO | $TOTAL
90778 | ENGENHEIRO PLENO (01)COM ENCARGOS COMPLEMENTARES | H | 40 | 91.85 | 3674
90780 | MESTRE DE OBRAS (01)COM ENCARGOS COMPLEMENTARES | H | 44 | 26.64 | 1172.16
88326 | VIGIA NOTURNO(01)COM ENCARGOS COMPLEMENTARES | H | 88 | 15.3 | 1346.4
6192.56