## Orçamento Sintético
|  |  | Obra | Bancos |  | B.D.I. |  | Encargos Sociais
|  |  | Adutora de água bruta ferro fundido Ø500 mm | SINAPI - 01/2021 - Mato Grosso ORSE - 12/2020 - Sergipe AGETOP CIVIL - 11/2020 - Goiás EMBASA - 06/2017 - Bahia |  | 29,71% |  | Desonerado: 0,00%
Orçamento Sintética
Item | Código | Banco | Descrição | Und | Quant. | Valor Unit | Valor Unit com BDI | Total | Peso (%)
1 |  |  | SERVIÇOS INICIAIS |  |  |  |  | 10447.81 | 2.805%
1.1 | 74209/001 | SINAPI | PLACA DE OBRA EM CHAPA DE ACO GALVANIZADO | m² | 8 | 279.09 | 362 | 2896 | 0.7774%
1.2 | 73847/003 | SINAPI | ALUGUEL CONTAINER/SANIT C/2 VASOS/1 LAVAT/1 MIC/4 CHUV LARG= 2,20M COMPR=6,20M ALT=2,50M CHAPA ACO C/NERV TRAPEZ FORRO C/ ISOLAM TERMO/ACUSTICO CHASSIS REFORC PISO COMPENS NAVAL INCL INST ELETR/HIDR EXCL TRANSP/CARGA/DESCARG | MES | 2 | 678.72 | 880.36 | 1760.72 | 0.4727%
1.3 | 73847/001 | SINAPI | ALUGUEL CONTAINER/ESCRIT INCL INST ELET LARG=2,20 COMP=6,20M ALT=2,50M CHAPA ACO C/NERV TRAPEZ FORRO C/ISOL TERMO/ACUSTICO CHASSIS REFORC PISO COMPENS NAVAL EXC TRANSP/CARGA/DESCARGA | MES | 2 | 425.78 | 552.27 | 1104.54 | 0.2965%
1.4 | 73960/001 | SINAPI | INSTAL/LIGACAO PROVISORIA ELETRICA BAIXA TENSAO P/CANT OBRA OBRA,M3-CHAVE 100A CARGA 3KWH,20CV EXCL FORN MEDIDOR | UN | 1 | 1460.17 | 1893.98 | 1893.98 | 0.5084%
1.5 | 020400 | AGETOP CIVIL | LIGAÇÃO PROVISÓRIA DE ÁGUA ( INCLUSO RETIRADA DO ESGOTO SANITÁRIO) - PD. GOINFRA | Un | 1 | 2152.94 | 2792.57 | 2792.57 | 0.7497%
2 |  |  | ADMINISTRAÇÃO DA OBRA |  |  |  |  | 37815 | 10.15%
2.1 | 90778 | SINAPI | ENGENHEIRO CIVIL DE OBRA PLENO COM ENCARGOS COMPLEMENTARES | H | 192 | 91.06 | 118.11 | 22677.12 | 6.088%
2.2 | 93572 | SINAPI | ENCARREGADO GERAL DE OBRAS COM ENCARGOS COMPLEMENTARES | MES | 2 | 3375.6 | 4378.49 | 8756.98 | 2.351%
2.3 | 101460 | SINAPI | VIGIA DIURNO COM ENCARGOS COMPLEMENTARES | MES | 2 | 2459.68 | 3190.45 | 6380.9 | 1.713%
3 |  |  | SERVIÇOS TÉCNICOS |  |  |  |  | 2230.74 | 0.5988%
3.1 | 73610 | SINAPI | LOCAÇÃO DE REDES DE ÁGUA OU DE ESGOTO | M | 1458 | 0.45 | 0.58 | 845.64 | 0.227%
3.2 | 73682 | SINAPI | CADASTRO DE REDES, INCLUSIVE DESENHISTA | M | 1458 | 0.74 | 0.95 | 1385.1 | 0.3718%
4 |  |  | ESCAVAÇÕES DE VALAS E BOTA FORA |  |  |  |  | 40275.23 | 10.81%
4.1 | 72915 | SINAPI | ESCAVACAO MECANICA DE VALA EM MATERIAL DE 2A. CATEGORIA ATE 2 M DE PROFUNDIDADE COM UTILIZACAO DE ESCAVADEIRA HIDRAULICA | m³ | 1822.5 | 9.12 | 11.82 | 21541.95 | 5.783%
4.2 | 72881 | SINAPI | TRANSPORTE LOCAL COM CAMINHAO BASCULANTE 6 M3, RODOVIA PAVIMENTADA ( PARA DISTANCIAS SUPERIORES A 4 KM ) | M3XKM | 13286.02 | 1.09 | 1.41 | 18733.28 | 5.029%
5 |  |  | REATERRO DE VALA E RECONSTITUIÇÃO DE PAVIMENTO |  |  |  |  | 199240.25 | 53.49%
5.1 | 73891/001 | SINAPI | ESGOTAMENTO COM MOTO-BOMBA AUTOESCOVANTE | H | 50 | 8.16 | 10.58 | 529 | 0.142%
5.2 | 5622 | SINAPI | REGULARIZACAO E COMPACTACAO MANUAL DE TERRENO COM SOQUETE | m² | 1458 | 4.4 | 5.7 | 8310.6 | 2.231%
5.3 | 73964/004 | SINAPI | REATERRO DE VALAS / CAVAS, COMPACTADA A MAÇO, EM CAMADAS DE ATÉ 30 CM. | m³ | 953.02 | 28.01 | 36.33 | 34623.21 | 9.294%
5.4 | 74015/001 | SINAPI | REATERRO E COMPACTACAO MECANICO DE VALA COM COMPACTADOR MANUAL TIPO SOQUETE VIBRATORIO | m³ | 583.2 | 18.42 | 23.89 | 13932.64 | 3.74%
5.5 | InsPro 00180 | Próprio | AQUISIÇÃO DE CARGA DE CASCALHO DO CAMPO, MATERIAL DE JAZIDA | m³ | 729 | 12.5 | 14.86 | 10832.94 | 2.908%
5.6 | 95876 | SINAPI | TRANSPORTE COM CAMINHÃO BASCULANTE DE 14 M³, EM VIA URBANA PAVIMENTADA, DMT ATÉ 30 KM (UNIDADE: M3XKM). AF_07/2020 | M3XKM | 13632.3 | 1.27 | 1.64 | 22356.97 | 6.002%
5.7 | 102098 | SINAPI | RECOMPOSIÇÃO DE REVESTIMENTO EM CONCRETO ASFÁLTICO (AQUISIÇÃO EM USINA), PARA O FECHAMENTO DE VALAS. AF_12/2020 | m³ | 72.9 | 1131.19 | 1467.26 | 106963.25 | 28.71%
5.8 | 83357 | SINAPI | TRANSPORTE LOCAL DE MASSA ASFALTICA - PAVIMENTACAO URBANA | M3XKM | 1421.55 | 0.92 | 1.19 | 1691.64 | 0.4541%
6 |  |  | SERVIÇOS COMPLEMENTARES |  |  |  |  | 5530.58 | 1.485%
6.1 | 5152 | ORSE | Sinalização com Cavalete Plástico Desmontável | un | 10 | 13.24 | 17.17 | 171.7 | 0.04609%
6.2 | 5157 | ORSE | Sinalização de Valas com Placas Indicativas | m | 150 | 2.55 | 3.3 | 495 | 0.1329%
6.3 | 039999 | EMBASA | CERCA DE PROT C/SINALIZACAO LUM (CORDA LUMINOSA OU SINAL),P/ABERT.DE VALAS,C/MONTANTES A CADA 3m,E TELA PVC,INCL.FORNEC.TRANP.INSTAL.E REMOCAO P/OUTRO LOCAL DA OBRA(DP0302-02)(USO 10x) (MRR / RMS) | m | 349.92 | 10.72 | 13.9 | 4863.88 | 1.306%
7 |  |  | ASSENTAMENTO DE TUBULAÇÃO |  |  |  |  | 37296.12 | 10.01%
7.1 | 97166 | SINAPI | ASSENTAMENTO DE TUBO DE FERRO FUNDIDO PARA REDE DE ÁGUA, DN 500 MM, JUNTA ELÁSTICA, INSTALADO EM LOCAL COM NÍVEL BAIXO DE INTERFERÊNCIAS (NÃO INCLUI FORNECIMENTO). AF_11/2017 | M | 1458 | 12.27 | 15.91 | 23196.78 | 6.227%
7.2 | 73884/005 | SINAPI | INSTALAÇÃO DE VÁLVULAS OU REGISTROS COM JUNTA FLANGEADA - DN 200 | UN | 4 | 535.18 | 694.18 | 2776.72 | 0.7454%
7.3 | 73885/011 | SINAPI | INSTALAÇÃO DE VÁLVULAS OU REGISTROS COM JUNTA ELÁSTICA - DN 500 | UN | 15 | 382.28 | 495.85 | 7437.75 | 1.997%
7.4 | 100953 | SINAPI | TRANSPORTE COM CAMINHÃO CARROCERIA COM GUINDAUTO (MUNCK), MOMENTO MÁXIMO DE CARGA 11,7 TM, EM VIA URBANA PAVIMENTADA, ADICIONAL PARA DMT EXCEDENTE A 30 KM (UNIDADE: TXKM). AF_07/2020 | TXKM | 2228.55 | 0.6 | 0.77 | 1715.98 | 0.4606%
7.5 | 101472 | SINAPI | CARGA, MANOBRA E DESCARGA DE TUBOS METÁLICOS, DN 500 MM, EM CAMINHÃO CARROCERIA COM GUINDAUTO (MUNCK) 11,7 TM. AF_07/2020 | T | 154.7 | 10.81 | 14.02 | 2168.89 | 0.5822%
8 |  |  | CAIXA PARA REGISTROS E VENTOSAS |  |  |  |  | 14324.91 | 3.845%
8.1 | Comp 00218 | Próprio | CAIXA ENTERRADA HIDRÁULICA RETANGULAR, EM ALVENARIA COM BLOCOS DE CONCRETO, DIMENSÕES INTERNAS: 2,00M X 2,00 M E ALTURA DE 1,80 M PARA TUBULAÇÃO DE ÁGUA. - Copia da SINAPI (99260) | UNID | 3 | 2923.76 | 3792.4 | 11377.2 | 3.054%
8.2 | 74194/001 | SINAPI | ESCADA TIPO MARINHEIRO EM TUBO ACO GALVANIZADO 1 1/2" 5 DEGRAUS | M | 3 | 303.43 | 393.57 | 1180.71 | 0.317%
8.3 | 00011301 | SINAPI | TAMPAO FOFO ARTICULADO, CLASSE B125 CARGA MAX 12,5 T, REDONDO TAMPA 600 MM, REDE PLUVIAL/ESGOTO | UN | 3 | 495.34 | 589 | 1767 | 0.4743%
9 |  |  | BLOCO DE ANCORAGEM |  |  |  |  | 25353.55 | 6.806%
9.1 | 74138/002 | SINAPI | CONCRETO USINADO BOMBEADO FCK=20MPA, INCLUSIVE LANCAMENTO E ADENSAMENTO | m³ | 13.2 | 516.34 | 669.74 | 8840.56 | 2.373%
9.2 | 84217 | SINAPI | FORMA PARA ESTRUTURAS DE CONCRETO (PILAR, VIGA E LAJE) EM CHAPA DE MADEIRA COMPENSADA PLASTIFICADA, DE 1,10 X 2,20, ESPESSURA = 12 MM, 02 UTILIZACOES. (FABRICACAO, MONTAGEM E DESMONTAGEM - EXCLUSIVE ESCORAMENTO) | m² | 22.2 | 61.97 | 80.38 | 1784.43 | 0.479%
9.3 | 74254/002 | SINAPI | ARMACAO ACO CA-50, DIAM. 6,3 (1/4) À 12,5MM(1/2) -FORNECIMENTO/ CORTE(PERDA DE 10%) / DOBRA / COLOCAÇÃO. | KG | 924 | 12.29 | 15.94 | 14728.56 | 3.954%
Tipo de Licitação |  |  | Pregão Presencial |  | Total sem BDI |  | 288258.82
[5 empty] | Total do BDI |  | 84255.37
[5 empty] | Total Geral |  | 372514.19
_______________________________________________________________ Eng. Carlos César Barros Pereira Responsável técnico