## RESUMO
RESUMO DOS PREÇOS
ANEXO
SERVIÇOS | BATA BASE: | MAIO/2019 SINAPI
OUT/2018 SICRO 3
NÃO DESONERADO
CÓDIGO | DISCRIMINAÇÃO | VALOR (R$)
1.0 | SERVIÇOS PRELIMINARES | 33950.5
2.0 | ADMINISTRAÇÃO LOCAL | 78043.02
3.0 | ENSAIOS TECNOLÓGICOS DE SOLO E ASFALTO | 26154.3
4.0 | TERRAPLENAGEM
195564.68
5.0 | PAVIMENTAÇÃO
877134.04
6.0 | SINALIZAÇÃO HORIZONTAL/VERTICAL
13367.45
7.0
| OBRAS COMPLEMENTARES | 168559.43
8.0 | ÓRGÃOS ACESSÓRIOS
6542.75
TOTAL GERAL
1399316.17
ÁREA (m²) |  | 12463.955
TOTAL/M² (R$) |  | 112.269
TOTAL/KM (R$) |  | 766654.9074
BAIRRO | ALAMEDA
LOGRADOUROS | Rua São Judas Tadeu, Travessa, Rua Miguel José da Silva, Rua do Curtume, Travessa Cor, Travessa Martins, Rua Mário A. de Almeida, Travessa Projetada, Travessa Poconé e Rua A
OBRA | Pavimentação de Vias Urbanas

## QUANT
PREFEITURA MUNICIPAL DE VÁRZEA GRANDE |  |  |  |  | ÁREA (m²)
BAIRRO |  | ALAMEDA
LOGRADOUROS |  | Rua São Judas Tadeu, Travessa, Rua Miguel José da Silva, Rua do Curtume, Travessa Cor, Travessa Martins, Rua Mário A. de Almeida, Travessa Projetada, Travessa Poconé e Rua A |  |  | 12463.955
OBRA: Pavimentação de Vias Urbanas
ITEM | CODIGO | BANCO | DISCRIMINAÇÃO | UNIDADE | QUANTIDADE
1.0 | I |  | SERVIÇOS PRELIMINARES
1.1 | 74209/001 | SINAPI | Placa de obra em chapa de aço galvanizado | m² | 12
1.2 | 93584 | SINAPI | Execução de depósito em canteiro de obra | m² | 30
1.3 | 73847/001 | SINAPI | Aluguel container/sanit c/2 vasos/1 lavat/1 mic/4 chuv larg2,20m compr=6,20m alt=2,50m chapa aco c/nerv trapez forro c/isolam termo/acustico chassis reforc piso compens naval inclinst eletr/hidr excl transp/carga/descarga | mês | 6
1.4 | 5213417 | SICRO 3 | Confecção de placa em aço nº 16 galvanizado, com película retrorrefletiva tipo I + III | m² | 20
2.0 | II |  | ADMINISTRAÇÃO LOCAL
2.1 | 93565 | SINAPI | Engenheiro civil de obra júnior com encargos complementares | mês | 2 | 5.577%
2.2 | 94296 | SINAPI | Topografo com encargos complementares | mês | 2
2.3 | 88253 | SINAPI | Auxiliar de topógrafo com encargos complementares | mês | 2
2.4 | 94295 | SINAPI | Mestre de obras com encargos complementares | mês | 2
2.5 | 93564 | SINAPI | Apontador ou apropriador com encargos complementares | mês | 2
3.0 | III |  | ENSAIOS TECNOLÓGICOS DE SOLO E ASFALTO
3.1 | 74021/003 | SINAPI | Ensaio de regularição de sub-leito | m² | 14289.17
3.2 | 74021/006 | SINAPI | Ensaio de Sub-base estabilizada granulometricamente) | m³ | 2143.37
3.3 | 74021/006 | SINAPI | Ensaio de base estabilizada granulometricamente | m³ | 2143.37
3.4 | 74022/030 | SINAPI | Ensaio de resistência a compressão simples do concreto - meio-fio, sarjetas e calçadas (considerado 1,0 amostra a cada 200 m) | un | 18.0122
4.0 | IV |  | TERRAPLENAGEM
4.1 | 73822/002 | SINAPI | Limpeza mecanizada de área com remoção de camada vegetal, utilizando motoniveladora | m² | 5475.669
4.2 | 74205/001 | SINAPI | Escavacao mecanica de material 1a. categoria, proveniente de corte de subleito (c/trator esteiras 160hp) | m³ | 6049.9246
4.3 | 5502137 | SICRO 3 | Escavação, carga e transporte de material de 1ª categoria - DMT de 400 a 600 m - caminho de serviço em revestimento | m³ | 227.5724
4.4 | 5503041 | SICRO 3 | Compactação de aterros a 100% do Proctor intermediário | m³ | 197.889
4.5 | 93595 | SINAPI | Transporte com caminhão basculante de 10 m3, em via urbana em revestimento primário (unidade: txkm). af_04/2016 | txkm | 5565.9307
4.6 | 95878 | SINAPI | Transporte com caminhão basculante de 10 m3, em via urbana pavimentada, dmt até 30 km (unidade: txkm). af_12/2016 | txkm | 176996.5956
4.7 | 83344 | SINAPI | Espalhamento de material em bota fora, com utilização de trator de esteiras de 165 hp | m³ | 6277.497
5.0 | V |  | PAVIMENTAÇÃO
5.1 | 72961 | SINAPI | Regularização e compactação de subleito até 20 cm de espessura | m² | 14289.17
5.2 | (M980) (S/C) | COTAÇÃO | Indenização de jazida não condiz com o preço praticado na região (Preço praticado na jazida) | m³ | 4929.751
5.3 | 96387 | SINAPI | Execução e compactação de sub base com solo estabilizado granulometricamente - exclusive escavação, carga e transporte e solo. af_09/2017 | m³ | 2143.37
5.4 | 96387 | SINAPI | Execução e compactação de base com solo estabilizado granulometricamente - exclusive escavação, carga e transporte e solo. af_09/2017 | m³ | 2143.37
5.5 | 96401 | SINAPI | Execução de imprimação com asfalto diluído CM-30. af_09/2017 | m² | 11368.82
5.6 | 72943 | SINAPI | Pintura de ligação com emulsão RR-2C | m² | 11368.82
5.7 | 95993 | SINAPI | Construção de pavimento com aplicação de concreto betuminoso usinado a quente (cbuq), camada de rolamento, com espessura de 4,0 cm  exclusive transporte. af_03/2017 | m³ | 454.7528
5.8 | 72891 | SINAPI | Carga e descarga de material betuminoso a quente com caminhão basculante 6m3, descarga em vibro-acabadora | m³ | 454.7528
5.9 | 93595 | SINAPI | Transporte com caminhão basculante de 10 m3, em via urbana em revestimento primário (unidade: tonxkm). af_04/2016 | txkm | 3943.8008
5.10 | 95878 | SINAPI | Transporte com caminhão basculante de 10 m3, em via urbana pavimentada, dmt até 30 km (unidade: tonxkm). af_12/2016 | txkm | 125412.8654
5.11 | 95303 | SINAPI | Transporte com caminhão basculante 10 m3 de massa asfáltica para pavimentação urbana | m³xkm | 8458.4
6.0 | VI |  | SINALIZAÇÃO HORIZONTAL/VERTICAL
6.1 | 72947 | SINAPI | Sinalizacao horizontal com tinta retrorrefletiva a base de resina acrilica c/ micro esfera de vidro | m² | 438.939
6.2 | 5213405 | SICRO 3 | Pintura de setas e zebrados - tinta base acrílica - espessura de 0,6 mm | m² | 54.46
6.3 | 5213417 | SICRO 3 | Confecção de placa em aço nº 16 galvanizado, com película retrorrefletiva tipo I + III | m² | 4.245
6.4 | 5213855 | SICRO 3 | Fornecimento e implantação de suporte metálico galvanizado para placa de regulamentação - R1 - lado de 0,248 m | unid | 15
7.0 | VII |  | OBRAS COMPLEMENTARES
7.1 | 94267 | SINAPI | Guia (meio-fio) e sarjeta conjugados de concreto, moldada i n loco em trecho reto com extrusora, guia 13 cm base x 22 cm altura. af_06/2016 | m | 3580.076
7.2 | 94268 | SINAPI | Guia (meio-fio) e sarjeta conjugados de concreto, moldada i n loco em trecho curvo com extrusora, guia 13 cm base x 22 cm altura. af_06/2016 | m | 22.37
7.3 | 73916/002 | SINAPI | Placa esmaltada para identificação NR de Rua, dimensões 45X25cm | unid | 30
8.0 |  |  | ÓRGÃOS ACESSÓRIOS
8.1 | 2003387 | SICRO 3 | Entrada para descida d'água - EDA 02 - areia e brita comerciais | unid | 9
8.2 | 2003391 | SICRO 3 | Descida d'água de aterros tipo rápido - DAR 02 - areia e brita comerciais | m | 37
408621.9633

## ORÇA
PREFEITURA MUNICIPAL DE VÁRZEA GRANDE |  |  | PLANILHA ORÇAMENTÁRIA | [5 empty] | DATA BASE: | [7 empty] | x
|  |  | Rua São Judas Tadeu, Travessa, Rua Miguel José da Silva, Rua do Curtume, Travessa Cor, Travessa Martins, Rua Mário A. de Almeida, Travessa Projetada, Travessa Poconé e Rua A | [5 empty] | MAIO/2019 SINAPI
OUT/2018 SICRO 3
OBRA: Pavimentação de Vias Urbanas
B.D.I. |  |  | 20.7% | ÁREA (m²): |  | 12463.955 | EXTENSÃO (m): | 1825.223 | NÃO DESONERADO
B.D.I. DIFERENCIADO |  |  | 15.27%
ITEM | CODIGO | BANCO | DISCRIMINAÇÃO | UNID. | QUANT. | P. UNIT. | P. UNIT. C/BDI | SUBTOTAL | TOTAL
1.0 |  |  | SERVIÇOS PRELIMINARES
1.1 | 74209/001 | SINAPI | Placa de obra em chapa de aço galvanizado | m² | 12 | 529.52 | 639.13 | 7669.56
1.2 | 93584 | SINAPI | Execução de depósito em canteiro de obra | m² | 30 | 483.07 | 583.06 | 17491.8
1.3 | 73847/001 | SINAPI | Aluguel container/sanit c/2 vasos/1 lavat/1 mic/4 chuv larg2,20m compr=6,20m alt=2,50m chapa aco c/nerv trapez forro c/isolam termo/acustico chassis reforc piso compens naval inclinst eletr/hidr excl transp/carga/descarga | mês | 6 | 394.53 | 476.19 | 2857.14 |  | NÃO DESONERADO
1.4 | 5213417 | SICRO 3 | Confecção de placa em aço nº 16 galvanizado, com película retrorrefletiva tipo I + III | m² | 20 | 245.74 | 296.6 | 5932 | 33950.5
2.0 |  |  | ADMINISTRAÇÃO LOCAL | [6 empty] | sinapi | SECO | Encargo mensalista | custo unit | BDI | qtd | valor
2.1 | 93565 | SINAPI | Engenheiro civil de obra júnior com encargos complementares | mês | 2 | 16276.97 | 19646.3 | 39292.6
2.2 | 94296 | SINAPI | Topografo com encargos complementares | mês | 2 | 3385.2 | 4085.93 | 8171.86
2.3 | 88253 | SINAPI | Auxiliar de topógrafo com encargos complementares | mês | 2 | 3853.7171 | 4651.43 | 9302.86 |  | 10.89 | 5.0487 | 8.7584 | 1926.8585 | 1 | 2 | 3853.7171
2.4 | 94295 | SINAPI | Mestre de obras com encargos complementares | mês | 2 | 5545.28 | 6693.15 | 13386.3
2.5 | 93564 | SINAPI | Apontador ou apropriador com encargos complementares | mês | 2 | 3268.19 | 3944.7 | 7889.4 | 78043.02 | 5.577%
3.0 |  |  | ENSAIOS TECNOLÓGICOS DE SOLO E ASFALTO
3.1 | 74021/003 | SINAPI | Ensaio de regularição de sub-leito | m² | 14289.17 | 0.85 | 1.02 | 14574.95
3.2 | 74021/006 | SINAPI | Ensaio de Sub-base estabilizada granulometricamente) | m³ | 2143.37 | 1.65 | 1.99 | 4265.3
3.3 | 74021/006 | SINAPI | Ensaio de base estabilizada granulometricamente | m³ | 2143.37 | 1.65 | 1.99 | 4265.3
3.4 | 74022/030 | SINAPI | Ensaio de resistência a compressão simples do concreto - meio-fio, sarjetas e calçadas (considerado 1,0 amostra a cada 200 m) | un | 18.0122 | 140.24 | 169.26 | 3048.75 | 26154.3
4.0 |  |  | TERRAPLENAGEM
4.1 | 73822/002 | SINAPI | Limpeza mecanizada de área com remoção de camada vegetal, utilizando motoniveladora | m² | 5475.669 | 0.5 | 0.6 | 3285.4
4.2 | 74205/001 | SINAPI | Escavacao mecanica de material 1a. categoria, proveniente de corte de subleito (c/trator esteiras 160hp) | m³ | 6049.9246 | 1.51 | 1.82 | 11010.86
4.3 | 5502137 | SICRO 3 | Escavação, carga e transporte de material de 1ª categoria - DMT de 400 a 600 m - caminho de serviço em revestimento | m³ | 227.5724 | 3.8 | 4.58 | 1042.28
4.4 | 5503041 | SICRO 3 | Compactação de aterros a 100% do Proctor intermediário | m³ | 197.889 | 5.25 | 6.33 | 1252.63
4.5 | 93595 | SINAPI | Transporte com caminhão basculante de 10 m3, em via urbana em revestimento primário (unidade: txkm). af_04/2016 | txkm | 5565.9307 | 0.83 | 1 | 5565.93
4.6 | 95878 | SINAPI | Transporte com caminhão basculante de 10 m3, em via urbana pavimentada, dmt até 30 km (unidade: txkm). af_12/2016 | txkm | 176996.5956 | 0.78 | 0.94 | 166376.79
4.7 | 83344 | SINAPI | Espalhamento de material em bota fora, com utilização de trator de esteiras de 165 hp | m³ | 6277.497 | 0.93 | 1.12 | 7030.79 | 195564.68
5.0 |  |  | PAVIMENTAÇÃO
5.1 | 72961 | SINAPI | Regularização e compactação de subleito até 20 cm de espessura | m² | 14289.17 | 1.3 | 1.56 | 22291.1
5.2 | (M980) (S/C) | COTAÇÃO | Indenização de jazida não condiz com o preço praticado na região (Preço praticado na jazida) | m³ | 4929.751 | 12.5 | 14.4 | 70988.41
5.3 | 96387 | SINAPI | Execução e compactação de sub base com solo estabilizado granulometricamente - exclusive escavação, carga e transporte e solo. af_09/2017 | m³ | 2143.37 | 6.56 | 7.91 | 16954.05
5.4 | 96387 | SINAPI | Execução e compactação de base com solo estabilizado granulometricamente - exclusive escavação, carga e transporte e solo. af_09/2017 | m³ | 2143.37 | 6.56 | 7.91 | 16954.05
5.5 | 96401 | SINAPI | Execução de imprimação com asfalto diluído CM-30. af_09/2017 | m² | 11368.82 | 7.16 | 8.64 | 98226.6
5.6 | 72943 | SINAPI | Pintura de ligação com emulsão RR-2C | m² | 11368.82 | 2.25 | 2.71 | 30809.5
5.7 | 95993 | SINAPI | Construção de pavimento com aplicação de concreto betuminoso usinado a quente (cbuq), camada de rolamento, com espessura de 4,0 cm  exclusive transporte. af_03/2017 | m³ | 454.7528 | 883.58 | 1066.48 | 484984.76
5.8 | 72891 | SINAPI | Carga e descarga de material betuminoso a quente com caminhão basculante 6m3, descarga em vibro-acabadora | m³ | 454.7528 | 6.11 | 7.37 | 3351.52
5.9 | 93595 | SINAPI | Transporte com caminhão basculante de 10 m3, em via urbana em revestimento primário (unidade: tonxkm). af_04/2016 | txkm | 3943.8008 | 0.83 | 1 | 3943.8
5.10 | 95878 | SINAPI | Transporte com caminhão basculante de 10 m3, em via urbana pavimentada, dmt até 30 km (unidade: tonxkm). af_12/2016 | txkm | 125412.8654 | 0.78 | 0.94 | 117888.09
5.11 | 95303 | SINAPI | Transporte com caminhão basculante 10 m3 de massa asfáltica para pavimentação urbana | m³xkm | 8458.4 | 1.06 | 1.27 | 10742.16 | 877134.04
6.0 |  |  | SINALIZAÇÃO HORIZONTAL/VERTICAL
6.1 | 72947 | SINAPI | Sinalizacao horizontal com tinta retrorrefletiva a base de resina acrilica c/ micro esfera de vidro | m² | 438.939 | 11.15 | 13.45 | 5903.72
6.2 | 5213405 | SICRO 3 | Pintura de setas e zebrados - tinta base acrílica - espessura de 0,6 mm | m² | 54.46 | 34.02 | 41.06 | 2236.12
6.3 | 5213417 | SICRO 3 | Confecção de placa em aço nº 16 galvanizado, com película retrorrefletiva tipo I + III | m² | 4.245 | 245.74 | 296.6 | 1259.06
6.4 | 5213855 | SICRO 3 | Fornecimento e implantação de suporte metálico galvanizado para placa de regulamentação - R1 - lado de 0,248 m |  | 15 | 219.2 | 264.57 | 3968.55 | 13367.45
7.0 |  |  | OBRAS COMPLEMENTARES
7.1 | 94267 | SINAPI | Guia (meio-fio) e sarjeta conjugados de concreto, moldada i n loco em trecho reto com extrusora, guia 13 cm base x 22 cm altura. af_06/2016 | m | 3580.076 | 37.45 | 45.2 | 161819.43
7.2 | 94268 | SINAPI | Guia (meio-fio) e sarjeta conjugados de concreto, moldada i n loco em trecho curvo com extrusora, guia 13 cm base x 22 cm altura. af_06/2016 | m | 22.37 | 41.22 | 49.75 | 1112.9
7.3 | 73916/002 | SINAPI | Placa esmaltada para identificação NR de Rua, dimensões 45X25cm | unid | 30 | 155.41 | 187.57 | 5627.1 | 168559.43
8.0 |  |  | ÓRGÃOS ACESSÓRIOS
8.1 | 2003387 | SICRO 3 | Entrada para descida d'água - EDA 02 - areia e brita comerciais | unid | 9 | 53.21 | 64.22 | 577.98
8.2 | 2003391 | SICRO 3 | Descida d'água de aterros tipo rápido - DAR 02 - areia e brita comerciais | m | 37 | 133.57 | 161.21 | 5964.77 | 6542.75
[8 empty] | TOTAL | 1399316.17
408621.9633
0

## TRANSP
LOGRADOUROS | Rua São Judas Tadeu, Travessa, Rua Miguel José da Silva, Rua do Curtume, Travessa Cor, Travessa Martins, Rua Mário A. de Almeida, Travessa Projetada, Travessa Poconé e Rua A
4.0 | TERRAPLENAGEM
Tipo de transporte 93589 - Transporte local em rodovia não pavimentada (const) |  | BAIRRO ALAMEDA
CÓDIGO | SERVIÇO | MATERIAL | QUANT. | UNID | F.UTILIZAÇÃO |  | PESO(T) A TRANSPORTAR | DMT(KM) | MOMENTO DE TRANSPORTE(t.km)
[5 empty] | FATOR | UNID.
74205/001 | Escavacao mecanica de material 1a. categoria, proveniente de corte de subleito (c/trator esteiras 160hp) | Solo | 6049.9246 | m³ | 1.84 | t/m³ | 11131.8614 | 0.5 | 5565.9307
TOTAL | [8 empty] | 5565.9307
Tipo de transporte 95875 Transporte local em rodov. pavim. (const.) |  | BAIRRO ALAMEDA
CÓDIGO | SERVIÇO | MATERIAL | QUANT. | UNID | F.UTILIZAÇÃO |  | PESO(T) A TRANSPORTAR | DMT(KM) | MOMENTO DE TRANSPORTE(t.km)
[5 empty] | FATOR | UNID.
74205/001 | Escavacao mecanica de material 1a. categoria, proveniente de corte de subleito (c/trator esteiras 160hp) | Solo | 6049.9246 | m³ | 1.84 | t/m³ | 11131.8614 | 15.9 | 176996.5956
TOTAL | [8 empty] | 176996.5956
5.0 | PAVIMENTAÇÃO
Tipo de transporte 93595 - Transporte local em rodovia não pavimentada (const) |  | BAIRRO ALAMEDA
CÓDIGO | SERVIÇO | MATERIAL | QUANT. | UNID | F.UTILIZAÇÃO |  | PESO(T) A TRANSPORTAR | DMT(KM) | MOMENTO DE TRANSPORTE(t.km)
[5 empty] | FATOR | UNID.
96387 | Execução e compactação de sub base com solo estabilizado granulometricamente - exclusive escavação, carga e transporte e solo. af_09/2017 | Solo | 2143.37 | m³ | 1.84 | t/m³ | 3943.8008 | 0.5 | 1971.9004
96387 | Execução e compactação de base com solo estabilizado granulometricamente - exclusive escavação, carga e transporte e solo. af_09/2017 | Solo | 2143.37 | m³ | 1.84 | t/m³ | 3943.8008 | 0.5 | 1971.9004
TOTAL | [8 empty] | 3943.8008
Tipo de transporte 95878 Transporte local em rodov. pavim. (const.) |  | BAIRRO ALAMEDA
CÓDIGO | SERVIÇO | MATERIAL | QUANT. | UNID | F.UTILIZAÇÃO |  | PESO(T) A TRANSPORTAR | DMT(KM) | MOMENTO DE TRANSPORTE(t.km)
[5 empty] | FATOR | UNID.
96387 | Execução e compactação de sub base com solo estabilizado granulometricamente - exclusive escavação, carga e transporte e solo. af_09/2017 | Solo | 2143.37 | m³ | 1.84 | t/m³ | 3943.8008 | 15.9 | 62706.4327
96387 | Execução e compactação de base com solo estabilizado granulometricamente - exclusive escavação, carga e transporte e solo. af_09/2017 | Solo | 2143.37 | m³ | 1.84 | t/m³ | 3943.8008 | 15.9 | 62706.4327
TOTAL | [8 empty] | 125412.8654
Tipo de transporte 95303 - Transporte comercial c/basculante de massa asfáltica |  | BAIRRO ALAMEDA
CÓDIGO | SERVIÇO | MATERIAL | QUANT. | UNID | F.UTILIZAÇÃO |  | PESO(T) A TRANSPORTAR | DMT(KM) | MOMENTO DE TRANSPORTE(m³.km)
[5 empty] | FATOR | UNID.
95993 | Construção de pavimento com aplicação de concreto betuminoso usinado a quente (cbuq), camada de rolamento, com espessura de 4,0 cm  exclusive transporte. af_03/2017 | massa | 454.7528 | m³ | 1 | m³/m³ | 454.7528 | 18.6 | 8458.4
TOTAL | [8 empty] | 8458.4

## CFF
PREFEITURA MUNICIPAL DE VÁZEA GRANDE |  |  |  | PAVIMENTAÇÃO DE VIAS URBANAS
BAIRRO: ALAMEDA
Prazo ( dias consecutivos )
Ítem | Etapas de Serviço | % | Valor (R$) | 30 | 60 | 90 | 120 | 150 | 180
1.0 | SERVIÇOS PRELIMINARES | 2.4262 | 33950.5 | 15277.725 | 10185.15 | 3395.05 | 1697.525 | 1697.525 | 1697.525 | 33950.5 | 0
|  |  |  | 45% | 30% | 10% | 5% | 5% | 5% | 100%
2.0 | ADMINISTRAÇÃO LOCAL | 5.5772 | 78043.02 | 13657.5285 | 12877.0983 | 12877.0983 | 12877.0983 | 12877.0983 | 12877.0983 | 78043.02 | 0
|  |  |  | 17.5% | 16.5% | 16.5% | 16.5% | 16.5% | 16.5% | 100%
3.0 | ENSAIOS TECNOLÓGICOS DE SOLO E ASFALTO | 1.8691 | 26154.3 | 2615.43 | 4707.774 | 4707.774 | 4707.774 | 4707.774 | 4707.774 | 26154.3 | 0
|  |  |  | 10% | 18% | 18% | 18% | 18% | 18% | 100%
4.0 | TERRAPLENAGEM | 13.9757 | 195564.68 | 19556.468 | 58669.404 | 58669.404 | 58669.404 |  |  | 195564.68 | 0
|  |  |  | 10% | 30% | 30% | 30% |  |  | 100%
5.0 | PAVIMENTAÇÃO | 62.683 | 877134.04 | 43856.702 | 219283.51 | 306996.914 | 306996.914 |  |  | 877134.04 | 0
|  |  |  | 5% | 25% | 35% | 35% |  |  | 100%
6.0 | SINALIZAÇÃO HORIZONTAL/VERTICAL |  | 13367.45 |  |  |  |  | 2673.49 | 10693.96 | 13367.45 | 0
0.95528
[8 empty] | 20% | 80% | 100%
7.0 | OBRAS COMPLEMENTARES | 12.0458 | 168559.43 |  |  |  | 33711.886 | 67423.772 | 67423.772 | 168559.43 | 0
[7 empty] | 20% | 40% | 40% | 100%
8.0 | ÓRGÃOS ACESSÓRIOS | 0.46757 | 6542.75 |  | 1962.825 | 2617.1 | 1962.825 |  |  | 6542.75 | 0
[5 empty] | 30% | 40% | 30% |  |  | 100%
TOTAL ( % e R$ ) |  | 100 | 1399316.17 | 6.786% | 21.99% | 27.82% | 30.06% | 6.387% | 6.961% | 1 | 1399316.17
DESEMBOLSO |  | SIMPLES |  | 94963.8535 | 307685.7613 | 389263.3403 | 420623.4263 | 89379.6593 | 97400.1293 | 1399316.17
|  | ACUMULADO |  | 94963.8535 | 402649.6148 | 791912.9551 | 1212536.3814 | 1301916.0407 | 1399316.17 |  | 0
1399316.17

## MEMORIAL DE CALCULO
PREFEITURA MUNICIPAL DE VÁRZEA GRANDE
LOGRADOUROS: | Rua São Judas Tadeu, Travessa, Rua Miguel José da Silva, Rua do Curtume, Travessa Cor, Travessa Martins, Rua Mário A. de Almeida, Travessa Projetada, Travessa Poconé e Rua A
OBRA: PAVIMENTAÇÃO DE VIAS URBANAS
MEMÓRIA DE CÁLCULO DE VOLUMES DA DRENAGEM
BAIRRO ALAMEDA | DISPOSITIVOS DE DRENAGEM | COMP. (m) | UNIDADE | LARGURA | CORTE | CORTE | ALTURA MEDIA | VOLUME | AREA FUNDO DE VALA (m²)
|  |  |  | MEDIA DE ESC. (m) | MONTANTE | JUZANTE | DOS CORTES | DE CORTE (m³)
RUA MIGUEL J. DA SILVA | Entrada para Descidas D'água EDA02 (Est. 5+0,00 - LD) | - | 1
| Entrada para Descidas D'água EDA02 (Est. 7+0,00 - LE) | - | 1
| Descida D'Água de Aterros Tipo Rápido - DAR02 (Est. 5+0,00 - LD) | 2.5 | -
| Descida D'Água de Aterros Tipo Rápido - DAR02 (Est. 7+0,00 - LE) | 4 | -
RUA DO CURTUME | Entrada para Descidas D'água EDA02 (Est. 4+0,00 - LD) | - | 1
| Entrada para Descidas D'água EDA02 (Est. 7+0,00 - LD) | - | 1
| Entrada para Descidas D'água EDA02 (Est. 10+0,00 - LD) | - | 1
| Entrada para Descidas D'água EDA02 (Est. 12+10,00 - LD) | - | 1
| Entrada para Descidas D'água EDA02 (Est. 15+10,00 - LD) | - | 1
| Entrada para Descidas D'água EDA02 (Est. 18+9,458 - LD) | - | 1
| Descida D'Água de Aterros Tipo Rápido - DAR02 (Est. 4+0,00 - LD) | 2.5 | -
| Descida D'Água de Aterros Tipo Rápido - DAR02 (Est. 7+0,00 - LD) | 2.5 | -
| Descida D'Água de Aterros Tipo Rápido - DAR02 (Est. 10+0,00 - LD) | 2.5 | -
| Descida D'Água de Aterros Tipo Rápido - DAR02 (Est. 12+10,00 - LD) | 2.5 | -
| Descida D'Água de Aterros Tipo Rápido - DAR02 (Est. 15+10,00 - LD) | 2.5 | -
| Descida D'Água de Aterros Tipo Rápido - DAR02 (Est. 18+9,458 - LD) | 8 | -
RUA SÃO JUDAS TADEU | Entrada para Descidas D'água EDA02 (Est. 6+15,00 - LE) | - | 1
| Descida D'Água de Aterros Tipo Rápido - DAR02 (Est. 6+15,00 - LE) | 10 | -
BAIRRO ALAMEDA | RESUMO GERAL | m/unid
| Entrada para Descidas D'água EDA02 |  | 9
| Descida D'Água de Aterros Tipo Rápido - DAR02 | 37
| ESCAVAÇÃO DE VALAS |  | 0 | m³
| TOTAL DE BOTA FORA | 0 | 0 | m³
| REATERRO E COMPACTAÇÃO DE VALAS TOTAL |  | 0 | m³
| REGULARIZAÇÃO DE FUNDO DE VALA |  | 0 | m²
| LASTRO DE BRITA |  | 0 | m³

## BLS (hidden)
PLANILHA DE COMPOSIÇÃO DE PREÇO UNITÁRIO | [11 empty] | 2018-10-01
Código: |  | Serviço: PREÇO COM BASE NA SICRO 2 DNIT | [9 empty] | Unidade:
COMP |  | BLS - Boca de lobo simples, c/abertura na guia 1,00m conforme projeto tipo | [9 empty] | unid
(A) EQUIPAMENTO | [5 empty] | QUANT. | UTILIZAÇÃO |  | CUSTO OPERACÃO |  |  | CUSTO HORÁRIO
[7 empty] | PROD. | IMPROD. | PROD. |  | IMPROD.
[10 empty] | Total (A) |  | 0
(B) MÃO DE OBRA SUPLEMENTAR | [7 empty] | QUANTIDADE |  | SÁLARIO / HORA |  | CUSTO HORÁRIO
P9824 SERVENTE | [7 empty] | 2.96 |  | 15.8295 |  | 46.8553
[10 empty] | Total (B) |  | 46.8553
PRODUÇÃO HORÁRIA/EQUIPE (C) = |  |  |  |  | 1 |  | CUSTO TOTAL DE EXECUÇÃO: (A)+(B) |  |  |  |  | 46.8553
| C U S T O U N I T Á R I O D E E X E C U Ç Ã O : (D) = [ (A) + (B) ] / (C) | [10 empty] | 46.8553
(E) MATERIAIS E ATIVIDADES AUXILIARES | [6 empty] | UNIDADE | CONSUMO UNITÁRIO |  | PREÇO UNITÁRIO |  | CUSTO UNITÁRIO
2009619 Alvenaria de blocos de concreto 20 x 20 x 40 cm com espessura de 20 cm - areia comercial | [6 empty] | m² | 5.68 |  | 74.65 |  | 424.012 | 3909619 Alvenaria de blocos AC | m² | 9.54 | 76.36 | 728.47
3103302 Formas de tábuas de pinho para dispositivos de drenagem - utilização de 3 vezes - confecção, instalação e retirada | [6 empty] | m² | 3.1 |  | 53.82 |  | 166.842 | 3103302 Formas de tábuas de pinho para dispositivos de drenagem - utilização de 3 vezes - confecção, instalação e retirada | m² | 4.13 | 54.65 | 225.7
1107896 Concreto fck = 25 MPa - confecção em betoneira e lançamento manual - areia e brita comerciais | [6 empty] | m³ | 0.31 |  | 363.68 |  | 112.7408 | 1107896 Concreto fck = 25 MPa - confecção em betoneira e lançamento manual - areia e brita comerciais | m³ | 0.83 | 347.88 | 288.74
0407819 Armação em aço CA-50 - fornecimento, preparo e colocação | [6 empty] | Kg | 8.4 |  | 8.71 |  | 73.164 | 0407819 Armação em aço CA-50 - fornecimento, preparo e colocação | Kg | 21.06 | 8.27 | 174.16
1109669 Argamassa de cimento e areia 1:3 - areia comercial | [6 empty] | m³ | 0.142 |  | 346.09 |  | 49.1448 | 1109669 Argamassa de cimento e areia 1:3 - areia comercial | m³ | 0.24 | 326.31 | 78.31
[10 empty] | Total (E) |  | 825.9036
(F) TRANSPORTES |  |  |  | D M T (km) |  |  |  | CONS. UNIT. ( t / un ) |  | PREÇO UNITÁRIO |  | CUSTO UNITÁRIO
|  |  |  | T/RP |  | PAV | TOTAL
0
0
[7 empty] | 0 |  |  |  |  | 0
[7 empty] | 0 |  |  |  |  | 0
[10 empty] | Total (F) |  | 0
C U S T O U N I T Á R I O T O T A L D E E X E C U Ç Ã O: (D) + (E) + (F) | [11 empty] | 872.7589
B O N I F I C A Ç Ã O: |  |  | ( | 0% |  | ) | [5 empty] | 0
P R E Ç O U N I T Á R I O T O T A L | [11 empty] | 872.7589

## BLD (hidden)
PLANILHA DE COMPOSIÇÃO DE PREÇO UNITÁRIO | [11 empty] | 2018-10-01
Código: |  | Serviço: PREÇO COM BASE NA SICRO 3 DNIT | [9 empty] | Unidade:
COMP |  | BLD - Boca de lobo dupla, c/abertura pela guia 2,00m - conforme protjeto tipo | [9 empty] | unid
(A) EQUIPAMENTO | [5 empty] | QUANT. | UTILIZAÇÃO |  | CUSTO OPERACÃO |  |  | CUSTO HORÁRIO
[7 empty] | PROD. | IMPROD. | PROD. |  | IMPROD.
[10 empty] | Total (A) |  | 0
(B) MÃO DE OBRA SUPLEMENTAR | [7 empty] | QUANTIDADE |  | SÁLARIO / HORA |  | CUSTO HORÁRIO
P9824 SERVENTE | [7 empty] | 5.92 |  | 15.8295 |  | 93.7106
[10 empty] | Total (B) |  | 93.7106
PRODUÇÃO HORÁRIA/EQUIPE (C) = |  |  |  |  | 1 |  | CUSTO TOTAL DE EXECUÇÃO: (A)+(B) |  |  |  |  | 93.7106
| C U S T O U N I T Á R I O D E E X E C U Ç Ã O : (D) = [ (A) + (B) ] / (C) | [10 empty] | 93.7106
(E) MATERIAIS E ATIVIDADES AUXILIARES | [6 empty] | UNIDADE | CONSUMO UNITÁRIO |  | PREÇO UNITÁRIO |  | CUSTO UNITÁRIO
2009619 Alvenaria de blocos de concreto 20 x 20 x 40 cm com espessura de 20 cm - areia comercial | [6 empty] | m² | 9.54 |  | 74.65 |  | 712.161
3103302 Formas de tábuas de pinho para dispositivos de drenagem - utilização de 3 vezes - confecção, instalação e retirada | [6 empty] | m² | 4.13 |  | 53.82 |  | 222.2766
1107896 Concreto fck = 25 MPa - confecção em betoneira e lançamento manual - areia e brita comerciais | [6 empty] | m³ | 0.83 |  | 363.68 |  | 301.8544
0407819 Armação em aço CA-50 - fornecimento, preparo e colocação | [6 empty] | Kg | 21.06 |  | 8.71 |  | 183.4326
1109669 Argamassa de cimento e areia 1:3 - areia comercial | [6 empty] | m³ | 0.24 |  | 346.09 |  | 83.0616
[10 empty] | Total (E) |  | 1502.7862
(F) TRANSPORTES |  |  |  | D M T (km) |  |  |  | CONS. UNIT. ( t / un ) |  | PREÇO UNITÁRIO |  | CUSTO UNITÁRIO
|  |  |  | T/RP |  | PAV | TOTAL
0
0
[7 empty] | 0 |  |  |  |  | 0
[7 empty] | 0 |  |  |  |  | 0
[10 empty] | Total (F) |  | 0
C U S T O U N I T Á R I O T O T A L D E E X E C U Ç Ã O: (D) + (E) + (F) | [11 empty] | 1596.4968
B O N I F I C A Ç Ã O: |  |  | ( | 0% |  | ) | [5 empty] | 0
P R E Ç O U N I T Á R I O T O T A L | [11 empty] | 1596.4968

## TERRAP E PAVIM
BAIRRO: ALAMEDA
TERRAPLENAGEM E PAVIMENTAÇÃO
LOGRADOURO | ESTACAS | [5 empty] | EXTENSÃO (m) | LARGURA TOTAL (m) |  |  |  | LIMPEZA CAMADA VEGETAL (m²) | TERRAPLENAGEM |  | SUBLEITO (m²) | REFORÇO (m³) | SUB-BASE (m³) | BASE (m³) | IMPRIM. (m²) | PINTURA DE LIGAÇÃO (m²) | CBUQ (m³) | MEIO-FIO C/ SARJETA (m)
| INICIAL |  |  | FINAL |  |  |  | FOLGA | LARGURA DA PISTA |  | FOLGA |  | CORTE (m³) | ATERRO (m³)
[9 empty] | LE | LD
BAIRRO: ALAMEDA
Rua São Judas Tadeu | 0 | + | 0 | 13 | + | 2.294 | 262.294 | 0.5 | 3.5 | 3.5 | 0.5 | 786.882 | 1204.341 | 9.052 | 2098.35 | 0 | 314.75 | 314.75 | 1678.68 | 1678.68 | 67.1472 | 517.588
Limpa Rodas |  | + |  |  | + |  | 0 | 0.5 | 3.5 | 3.5 | 0.5 | 0 | 0 | 0 | 0 | 0 | 0 | 0 | 0 | 0 | 0 | 0
Travessa | 0 | + | 0 | 5 | + | 16.028 | 116.028 | 0.5 | 3.5 | 3.5 | 0.5 | 348.084 | 397.155 | 18.565 | 928.22 | 0 | 139.23 | 139.23 | 742.58 | 742.58 | 29.7032 | 232.056
Limpa Rodas |  | + |  |  | + |  | 0 | 0.5 | 3.5 | 3.5 | 0.5 | 0 | 0 | 0 | 0 | 0 | 0 | 0 | 0 | 0 | 0 | 0
Rua Miguel José da Silva | 0 | + | 0 | 11 | + | 6.166 | 226.166 | 0.5 | 3.5 | 3.5 | 0.5 | 678.498 | 890.032 | 76.915 | 1809.33 | 0 | 271.4 | 271.4 | 1447.46 | 1447.46 | 57.8984 | 445.332
Limpa Rodas |  | + |  | 11 | + | 6.166 | 20 | 0.5 | 3.5 | 3.5 | 0.5 | 60 | 54.4 |  | 160 | 0 | 24 | 24 | 128 | 128 | 5.12 | 20
Rua do Curtume | 0 | + | 0 | 18 | + | 9.458 | 369.458 | 0.5 | 3.5 | 3.5 | 0.5 | 1108.374 | 1348.12 | 43.756 | 2955.66 | 0 | 443.35 | 443.35 | 2364.53 | 2364.53 | 94.5812 | 731.916
Limpa Rodas |  | + |  |  | + |  | 0 | 0.5 | 3.5 | 3.5 | 0.5 | 0 | 0 | 0 | 0 | 0 | 0 | 0 | 0 | 0 | 0 | 0
Travessa Cor | 0 | + | 0 | 3 | + | 18.557 | 78.557 | 0.5 | 3.5 | 3.5 | 0.5 | 235.671 | 264.454 | 0.048 | 628.46 | 0 | 94.27 | 94.27 | 502.76 | 502.76 | 20.1104 | 157.114
Limpa Rodas |  | + |  |  | + |  | 0 | 0.5 | 3.5 | 3.5 | 0.5 | 0 | 0 | 0 | 0 | 0 | 0 | 0 | 0 | 0 | 0 | 0
Travessa Martins | 0 | + | 0 | 4 | + | 6.322 | 86.322 | 0.5 | 3.5 | 3.5 | 0.5 | 258.966 | 319.526 | 2.263 | 690.58 | 0 | 103.59 | 103.59 | 552.46 | 552.46 | 22.0984 | 172.644
Limpa Rodas |  | + |  |  | + |  | 0 | 0.5 | 3.5 | 3.5 | 0.5 | 0 | 0 | 0 | 0 | 0 | 0 | 0 | 0 | 0 | 0 | 0
Rua Mário A. de Almeida | 0 | + | 0 | 3 | + | 13.514 | 73.514 | 0.5 | 3.5 | 3.5 | 0.5 | 220.542 | 216.349 | 4.858 | 588.11 | 0 | 88.22 | 88.22 | 470.49 | 470.49 | 18.8196 | 140.028
Limpa Rodas |  | + |  |  | + |  | 0 | 0.5 | 3.5 | 3.5 | 0.5 | 0 | 0 | 0 | 0 | 0 | 0 | 0 | 0 | 0 | 0 | 0
Travessa Projetada | 0 | + | 0 | 3 | + | 17.414 | 77.414 | 0.5 | 3 | 3 | 0.5 | 232.242 | 174.628 | 5.826 | 541.9 | 0 | 81.28 | 81.28 | 418.04 | 418.04 | 16.7216 | 154.828
Limpa Rodas |  | + |  |  | + |  | 0 | 0.5 | 3 | 3 | 0.5 | 0 | 0 | 0 | 0 | 0 | 0 | 0 | 0 | 0 | 0 | 0
Travessa Poconé | 0 | + | 0 | 8 | + | 0 | 160 | 0.5 | 3.5 | 3.5 | 0.5 | 480 | 413.293 | 18.586 | 1280 | 0 | 192 | 192 | 1024 | 1024 | 40.96 | 320
| 8 | + | 0 | 19 | + | 15.192 | 235.192 | 0.5 | 3 | 3 | 0.5 | 705.576 | 597.789 | 6.048 | 1646.34 | 0 | 246.95 | 246.95 | 1270.04 | 1270.04 | 50.8016 | 470.384
Limpa Rodas |  | + |  |  | + |  | 0 | 0.5 | 3.5 | 3.5 | 0.5 | 0 | 0 | 0 | 0 | 0 | 0 | 0 | 0 | 0 | 0 | 0
Rua A | 0 | + | 0 | 6 | + | 0.278 | 120.278 | 0.5 | 3.5 | 3.5 | 0.5 | 360.834 | 397.41 | 11.972 | 962.22 | 0 | 144.33 | 144.33 | 769.78 | 769.78 | 30.7912 | 240.556
Limpa Rodas |  | + |  |  | + |  | 0 | 0.5 | 3.5 | 3.5 | 0.5 | 0 | 0 | 0 | 0 | 0 | 0 | 0 | 0 | 0 | 0 | 0
TOTAL GERAL | [6 empty] | 1825.223 |  |  |  |  | 5475.669 | 6277.497 | 197.889 | 14289.17 | 0 | 2143.37 | 2143.37 | 11368.82 | 11368.82 | 454.7528 | 3602.446
[6 empty] | ÁREA TOTAL | 12463.955

## BDI
PREFEITURA MUNICIPAL DE VÁRZEA GRANDE
BAIRRO | ALAMEDA
Rua São Judas Tadeu, Travessa, Rua Miguel José da Silva, Rua do Curtume, Travessa Cor, Travessa Martins, Rua Mário A. de Almeida, Travessa Projetada, Travessa Poconé e Rua A
OBRA: Pavimentação de Vias Urbanas
De acordo com o ACÓRDÃO Nº 2622/2013 – TCU – Plenário
BDI - BENEFICIOS E DESPESAS INDIRETAS - NÃO DESONERADO
ITEM | DISCRIMINAÇÃO | PERCENTUAL | BDI | CUSTO OBRA | Outras Fontes | VALOR DA OBRA
|  | ( % ) | R$ | R$ | R$ | R$
1.0 | ADMINISTRAÇÃO DA OBRA | 6.08
1.1 | Administração Central | 4.01
1.2 | Seguro e Garantia | 0.4
1.3 | Riscos | 0.56
1.4 | Despesas Financeiras | 1.11
2.0 | LUCRO | 7.3
2.1 | Lucro Operacional | 7.3
3.0 | TRIBUTOS | 5.65
3.1 | PIS | 0.65
3.2 | COFINS | 3
3.3 | ISSqn | 2
3.4 | CPRB | 0
Não incidem IRPJ e CSLL na composição de Tributos.
TAXA DE BDI A SER APLICADA SOBRE O CUSTO DIRETO |  | 20.7% |  |  |  | 0
Formula para o calculo do BDI:

## BDI DIFERENCIADO
PREFEITURA MUNICIPAL DE VÁRZEA GRANDE
BAIRRO | ALAMEDA
Rua São Judas Tadeu, Travessa, Rua Miguel José da Silva, Rua do Curtume, Travessa Cor, Travessa Martins, Rua Mário A. de Almeida, Travessa Projetada, Travessa Poconé e Rua A
OBRA: Pavimentação de Vias Urbanas
De acordo com o ACÓRDÃO Nº 2622/2013 – TCU – Plenário
BDI - BENEFICIOS E DESPESAS INDIRETAS - NÃO DESONERADO
ITEM | DISCRIMINAÇÃO | PERCENTUAL | BDI | CUSTO OBRA | Outras Fontes | VALOR DA OBRA
|  | ( % ) | R$ | R$ | R$ | R$
1.0 | ADMINISTRAÇÃO DA OBRA | 5.63
1.1 | Administração Central | 3.45
1.2 | Seguro e Garantia | 0.48
1.3 | Riscos | 0.85
1.4 | Despesas Financeiras | 0.85
2.0 | LUCRO | 5.11
2.1 | Lucro Operacional | 5.11
3.0 | TRIBUTOS | 3.65
3.1 | PIS | 0.65
3.2 | COFINS | 3
3.3 | ISSqn | 0
3.4 | CPRB | 0
Não incidem IRPJ e CSLL na composição de Tributos.
TAXA DE BDI A SER APLICADA SOBRE O CUSTO DIRETO |  | 15.27% |  |  |  | 0
Formula para o calculo do BDI:

## SN HOR
NOTA DE SERVIÇO DE SINALIZAÇÃO HORIZONTAL (BAIRRO ALAMEDA)
SENTIDO | COMPRIMENTO | LARGURA | Área | TIPO DE PINTURA
| (m) | (m) | (m²)
Travessa Poconé (Bairro Alameda)
Faixa Branca (Bordos)
Ambos os lados (ida e volta) | 787.2 | 0.1 | 78.72 | Contínua | -
Faixa Amarela (Eixo)
Eixo da rua (Linha Seccionada) | 382.94 | 0.1 | 9.5735 | 2X4 | -
Eixo da rua (Linha simples contínua) | 15 | 0.1 | 1.5 | Contínua | -
Legenda no Pavimento
Legenda (PARE) - 1 unidade | - | - | 3.89 | Inscrições no Pav. | -
Linha de Retenção - 1 unidade (0+2,00 LE) | 3.5 | 0.4 | 1.4 | LRE | -
Rua Mário A. de Almeida (Bairro Alameda)
Faixa Branca (Bordos)
Ambos os lados (ida e volta) | 148.1 | 0.1 | 14.81 | Contínua | -
Faixa Amarela (Eixo)
Eixo da rua (Linha Seccionada) | 35.47 | 0.1 | 0.88675 | 2X4 | -
Eixo da rua (Linha simples contínua) | 30 | 0.1 | 3 | Contínua | -
Legenda no Pavimento
Legenda (PARE) - 2 unidade | - | - | 7.78 | Inscrições no Pav. | -
Linha de Retenção - 1 unid. (Est. 0+3,00 LE) | 3.5 | 0.4 | 1.4 | LRE | -
Linha de Retenção - 1 unidade (Est.3+7,00 LD) | 5.5 | 0.4 | 2.2 | LRE | -
Travessa Projetada (Bairro Alameda)
Faixa Branca (Bordos)
Ambos os lados (ida e volta) | 147.02 | 0.1 | 14.702 | Contínua | -
Faixa Amarela (Eixo)
Eixo da rua (Linha Seccionada) | 57.72 | 0.1 | 1.443 | 2X4 | -
Eixo da rua (Linha simples contínua) | 15 | 0.1 | 1.5 | Contínua | -
Legenda no Pavimento
Legenda (PARE) - 1 unidade | - | - | 3.89 | Inscrições no Pav. | -
Linha de Retenção - 1 unidade (0+5,00 LE) | 3.5 | 0.4 | 1.4 | LRE | -
Rua do Curtume (Bairro Alameda)
Faixa Branca (Bordos)
Ambos os lados (ida e volta) | 719.48 | 0.1 | 71.948 | Contínua | -
Faixa Amarela (Eixo)
Eixo da rua (Linha Seccionada) | 338.97 | 0.1 | 8.4742 | 2X4 | -
Eixo da rua (Linha simples contínua) | 22.64 | 0.1 | 2.264 | Contínua | -
Legenda no Pavimento
Legenda (PARE) - 1 unidade | - | - | 3.89 | Inscrições no Pav. | -
Linha de Retenção - 1 unidade (0+6,00 LE) | 4.5 | 0.4 | 1.8 | LRE | -
Travessa Cor (Bairro Alameda)
Faixa Branca (Bordos)
Ambos os lados (ida e volta) | 160.19 | 0.1 | 16.019 | Contínua | -
Faixa Amarela (Eixo)
Eixo da rua (Linha Seccionada) | 39.36 | 0.1 | 0.984 | 2X4 | -
Eixo da rua (Linha simples contínua) | 30 | 0.1 | 3 | Contínua | -
Legenda no Pavimento
Legenda (PARE) - 3 unidade | - | - | 11.67 | Inscrições no Pav. | -
Linha de Retenção - 1 unid. (0+0,00 LD) menos 5,00m | 4 | 0.4 | 1.6 | LRE | -
Linha de Retenção - 1 unidade (Est.0+5,00 LE) | 4 | 0.4 | 1.6 | LRE | -
Linha de Retenção - 1 unid. (Est. 3+13,00 LD) | 4 | 0.4 | 1.6 | LRE | -
Travessa Martins (Bairro Alameda)
Faixa Branca (Bordos)
Ambos os lados (ida e volta) | 180.34 | 0.1 | 18.034 | Contínua | -
Faixa Amarela (Eixo)
Eixo da rua (Linha Seccionada) | 57.63 | 0.1 | 1.4407 | 2X4 | -
Eixo da rua (Linha simples contínua) | 22.64 | 0.1 | 2.264 | Contínua | -
Legenda no Pavimento
Legenda (PARE) - 2 unidade | - | - | 7.78 | Inscrições no Pav. | -
Linha de Retenção - 1 unid. (0+0,00 LD) menos 5,00m | 4 | 0.4 | 1.6 | LRE | -
Linha de Retenção - 1 unidade (Est.0+5,00 LE) | 4 | 0.4 | 1.6 | LRE | -
Rua Miguel J. da Silva (Bairro Alameda)
Faixa Branca (Bordos)
Ambos os lados (ida e volta) | 450.96 | 0.1 | 45.096 | Contínua | -
Faixa Amarela (Eixo)
Eixo da rua (Linha Seccionada) | 209.6 | 0.1 | 5.24 | 2X4 | -
Eixo da rua (Linha simples contínua) | 15 | 0.1 | 1.5 | Contínua | -
Legenda no Pavimento
Legenda (PARE) - 1 unidade | - | - | 3.89 | Inscrições no Pav. | -
Linha de Retenção - 1 unid. (0+3,00 LE) | 3.5 | 0.4 | 1.4 | LRE | -
Rua A (Bairro Alameda)
Faixa Branca (Bordos)
Ambos os lados (ida e volta) | 239.42 | 0.1 | 23.942 | Contínua | -
Faixa Amarela (Eixo)
Eixo da rua (Linha Seccionada) | 100.42 | 0.1 | 2.5105 | 2X4 | -
Eixo da rua (Linha simples contínua) | 15 | 0.1 | 1.5 | Contínua | -
Legenda no Pavimento
Legenda (PARE) - 1 unidade | - | - | 3.89 | Inscrições no Pav. | -
Linha de Retenção - 1 unid. (0+6,00 LE) | 4 | 0.4 | 1.6 | LRE | -
Travessa (Bairro Alameda)
Faixa Branca (Bordos)
Ambos os lados (ida e volta) | 224.16 | 0.1 | 22.416 | Contínua | -
Faixa Amarela (Eixo)
Eixo da rua (Linha Seccionada) | 96.48 | 0.1 | 2.412 | 2X4 | -
Eixo da rua (Linha simples contínua) | 15 | 0.1 | 1.5 | Contínua | -
Legenda no Pavimento
Legenda (PARE) - 1 unidade | - | - | 3.89 | Inscrições no Pav. | -
Linha de Retenção - 1 unid. (0+6,00 LE) | 4 | 0.4 | 1.6 | LRE | -
Rua São Judas Tadeu (Bairro Alameda)
Faixa Branca (Bordos)
Ambos os lados (ida e volta) | 521.97 | 0.1 | 52.197 | Contínua | -
Faixa Amarela (Eixo)
Eixo da rua (Linha Seccionada) | 246.49 | 0.1 | 6.1623 | 2X4 | -
Eixo da rua (Linha simples contínua) | 15 | 0.1 | 1.5 | Contínua | -
Legenda no Pavimento
Legenda (PARE) - 1 unidade | - | - | 3.89 | Inscrições no Pav. | -
Linha de Retenção - 1 unid. (0+3,00 LE) | 4 | 0.4 | 1.6 | LRE | -
RESUMO DA SINALIZAÇÃO
FAIXA BRANCA CONTÍNUA |  | - | 357.884 | - | -
FAIXA AMARELA CONTÍNUA |  | - | 19.528 | - | -
FAIXA AMARELA 2x4 |  | - | 39.127 | - | -
FAIXA BRANCA RETENÇÃO 0,40m |  | - | 22.4 | - | -
SETAS, ZEBRADOS E LETRAS |  | - | 54.46 | - | -
TOTAL DE PINTURA DE FAIXAS |  | - | 438.939 | - | -
TOTAL DE PINTURA DE SETAS, ZEBRADOS E LETRAS |  | - | 54.46 | - | -
TOTAL GERAL DE PINTURA |  | - | 493.399 | - | -
493.399

## SN VERT
NOTA DE SERVIÇO DE SINALIZAÇÃO VERTICAL (BAIRRO ALAMEDA)
LOCAL - Dist. | SINAL DE PLACA |  |  |  | OBSERVAÇÕES
do bordo (Metros) | TIPO | CÓDIGO | DIMENSÕES | ÁREAS(m²) | Unidade
Travessa Poconé Est. 0+4,00 LE - sentido a Travessa Jaime Campos (Bairro Alameda)
Esquina com a rua Jaime Campos (posicionar a 5 metros do bordo da pista transversal) | Regulamentação | R-01 | 0.6 | 0.283
Esquina com a rua Jaime Campos (posicionar a 2 metros do bordo da pista transversal) | Indicativa | I-01 | 45X25 CM | 0.225 | 2
Rua Mário A. de Almeida - Início do Trecho menos 11,00m LD - Sentido a Rua Vitóriano Monteiro (Bairro Alameda)
Esquina com a rua Vitóriano Monteiro (posicionar a 5 metros do bordo da pista transversal) | Regulamentação | R-01 | 0.6 | 0.283
Esquina com a rua Vitóriano Monteiro (posicionar a 2 metros do bordo da pista transversal) | Indicativa | I-01 | 45X25 CM | 0.225 | 2
Rua Mário A. de Almeida - Est. 0+4,00 LE - Sentido a Rua Vitóriano Monteiro (Bairro Alameda)
Esquina com a rua Vitóriano Monteiro (posicionar a 5 metros do bordo da pista transversal) | Regulamentação | R-01 | 0.6 | 0.283
Esquina com a rua Vitóriano Monteiro (posicionar a 2 metros do bordo da pista transversal) | Indicativa | I-01 | 45X25 CM | 0.225 | 2
Rua Mário A. de Almeida - Est. 3+4,00 LE - Sentido a Travessa Poconé (Bairro Alameda)
Esquina com a rua Travessa Poconé (posicionar a 5 metros do bordo da pista transversal) | Regulamentação | R-01 | 0.6 | 0.283
Esquina com a rua Travessa Poconé (posicionar a 2 metros do bordo da pista transversal) | Indicativa | I-01 | 45X25 CM | 0.225 | 2
Travessa Projetada - Est. 0+6,00 LE - Sentido a Rua Mário A. de Almeida (Bairro Alameda)
Esquina com a rua Mário A. de Almeida (posicionar a 5 metros do bordo da pista transversal) | Regulamentação | R-01 | 0.6 | 0.283
Esquina com a rua Mário A. de Almeida (posicionar a 2 metros do bordo da pista transversal) | Indicativa | I-01 | 45X25 CM | 0.225 | 2
Rua do Curtume Est. 0+10,00 LE - Sentido a Rua Miguel J. as Silva ( Bairro Alameda)
Esquina com a rua Miguel J. as Silva (posicionar a 5 metros do bordo da pista transversal) | Regulamentação | R-01 | 0.6 | 0.283
Esquina com a rua Miguel J. as Silva (posicionar a 2 metros do bordo da pista transversal) | Indicativa | I-01 | 45X25 CM | 0.225 | 2
Travessa Cor 0+0,00 LE Início do Trecho menos 8,00m - Sentido a Rua Manoel Ribeiro Silva ( Bairro Alameda)
Esquina com a rua Manoel Ribeiro Silva (posicionar a 5 metros do bordo da pista transversal) | Regulamentação | R-01 | 0.6 | 0.283
Esquina com a rua Manoel Ribeiro Silva (posicionar a 2 metros do bordo da pista transversal) | Indicativa | I-01 | 45X25 CM | 0.225 | 2
Travessa Cor Est. 0+6,00 LE - Sentido a Rua Manoel Ribeiro Silva ( Bairro Alameda)
Esquina com a rua Manoel Ribeiro Silva (posicionar a 5 metros do bordo da pista transversal) | Regulamentação | R-01 | 0.6 | 0.283
Esquina com a rua Manoel Ribeiro Silva (posicionar a 2 metros do bordo da pista transversal) | Indicativa | I-01 | 45X25 CM | 0.225 | 2
Travessa Cor 3+10,00 LD - Sentido a Rua do Curtume (Bairro Alameda)
Esquina com a rua do Curtume (posicionar a 5 metros do bordo da pista transversal) | Regulamentação | R-01 | 0.6 | 0.283
Esquina com a rua do Curtume (posicionar a 2 metros do bordo da pista transversal) | Indicativa | I-01 | 45X25 CM | 0.225 | 2
Travessa Martins Est. 0+0,00 LE Início do Trecho menos 8,00m - Sentido a Rua Manoel Ribeiro Silva ( Bairro Alameda)
Esquina com a rua Manoel Ribeiro Silva (posicionar a 5 metros do bordo da pista transversal) | Regulamentação | R-01 | 0.6 | 0.283
Esquina com a rua Manoel Ribeiro Silva (posicionar a 2 metros do bordo da pista transversal) | Indicativa | I-01 | 45X25 CM | 0.225 | 2
Travessa Martins Est. 0+6,00 LE - Sentido a Rua Manoel Ribeiro Silva (Bairro Alameda)
Esquina com a rua Manoel Ribeiro Silva (posicionar a 5 metros do bordo da pista transversal) | Regulamentação | R-01 | 0.6 | 0.283
Esquina com a rua Manoel Ribeiro Silva (posicionar a 2 metros do bordo da pista transversal) | Indicativa | I-01 | 45X25 CM | 0.225 | 2
Rua Miguel J. da Silva - Est. 0+5,00 LE - Sentido a Rua Manoel Ribeiro Silva (Bairro Alameda)
Esquina com a rua Joaquim Martins Pereira (posicionar a 5 metros do bordo da pista transversal) | Regulamentação | R-01 | 0.6 | 0.283
Esquina com a rua Joaquim Martins Pereira (posicionar a 2 metros do bordo da pista transversal) | Indicativa | I-01 | 45X25 CM | 0.225 | 2
Rua A - Est. 0+7,00 LE - Sentido a Rua Mariano de Campos Maia (Bairro Alameda)
Esquina com a rua Mariano de Campos Maia (posicionar a 5 metros do bordo da pista transversal) | Regulamentação | R-01 | 0.6 | 0.283
Esquina com a rua Mariano de Campos Maia (posicionar a 2 metros do bordo da pista transversal) | Indicativa | I-01 | 45X25 CM | 0.225 | 2
Travessa - Est. 0+7,00 LE - Sentido a Rua São Judas Tadeu (Bairro Alameda)
Esquina com a rua São Judas Tadeu (posicionar a 5 metros do bordo da pista transversal) | Regulamentação | R-01 | 0.6 | 0.283
Esquina com a rua São Judas Tadeu (posicionar a 2 metros do bordo da pista transversal) | Indicativa | I-01 | 45X25 CM | 0.225 | 2
Rua São Judas Tadeu Est. 0+4,00 LE - Sentido a Rua Alameda Júlio Muller (Bairro Alameda)
Esquina com a rua Alameda Júlio Muller (posicionar a 5 metros do bordo da pista transversal) | Regulamentação | R-01 | 0.6 | 0.283
Esquina com a rua Alameda Júlio Muller (posicionar a 2 metros do bordo da pista transversal) | Indicativa | I-01 | 45X25 CM | 0.225 | 2
Placas R-1 de Regulamentação |  |  | Total | 4.245
Placas Indicativas |  |  | Total | 30

## ALUGUEL
Composição SINAPI - 73847/001
Código |  | 73847/001
Descrição |  | ALUGUEL CONTAINER/ESCRIT INCL INST ELET LARG=2,20 COMP=6,20M ALT=2,50M CHAPA ACO C/NERV TRAPEZ FORRO C/ISOL TERMO/ACUSTICO CHASSIS REFORC PISO COMPENS NAVAL EXC TRANSP/CARGA/DESCARGA
Data |  | 05/2019
Estado |  | Mato Grosso
Tipo |  | CANT - CANTEIRO DE OBRAS
Unidade |  | MES
| codigo | Descrição | Tipo | Unidade | Valor sem Desoneração | Coeficiente | Valor sem Desoneração
I | 00010776 | LOCACAO DE CONTAINER 2,30 X 6,00 M, ALT. 2,50 M, PARA ESCRITORIO, SEM DIVISORIAS INTERNAS E SEM SANITARIO | Equipamento | MES | 394.53 | 1,0 | 394.53