## RESUMO
RESUMO DOS PREÇOS
ANEXO
SERVIÇOS | BATA BASE: | MAIO/2019 SINAPI
OUT/2018 SICRO 3
NÃO DESONERADO
CÓDIGO | DISCRIMINAÇÃO | VALOR (R$)
1.0 | SERVIÇOS PRELIMINARES | 33950.5
2.0 | ADMINISTRAÇÃO LOCAL | 47333.64
3.0 | ENSAIOS TECNOLÓGICOS DE SOLO E ASFALTO | 16376.62
4.0 | TERRAPLENAGEM
97218.89
5.0 | PAVIMENTAÇÃO
543722.54
6.0 | SINALIZAÇÃO HORIZONTAL/VERTICAL
12661.34
7.0
| OBRAS COMPLEMENTARES | 101070.86
TOTAL GERAL
852334.39
ÁREA (m²) |  | 7913.815
TOTAL/M² (R$) |  | 107.7021
TOTAL/KM (R$) |  | 753914.6076
BAIRRO | MANANCIAL
LOGRADOUROS | Avenida Tiradentes, Rua Petunias, Rua Copo de Leite e Rua Sempre Viva
OBRA | Pavimentação de Vias Urbanas

## QUANT
PREFEITURA MUNICIPAL DE VÁRZEA GRANDE |  |  |  |  | ÁREA (m²)
BAIRRO |  | MANANCIAL
LOGRADOUROS |  | Avenida Tiradentes, Rua Petunias, Rua Copo de Leite e Rua Sempre Viva |  |  | 7913.815
OBRA: Pavimentação de Vias Urbanas
ITEM | CODIGO | BANCO | DISCRIMINAÇÃO | UNIDADE | QUANTIDADE
1.0 | I |  | SERVIÇOS PRELIMINARES
1.1 | 74209/001 | SINAPI | Placa de obra em chapa de aço galvanizado | m² | 12
1.2 | 93584 | SINAPI | Execução de depósito em canteiro de obra | m² | 30
1.3 | 73847/001 | SINAPI | Aluguel container/sanit c/2 vasos/1 lavat/1 mic/4 chuv larg2,20m compr=6,20m alt=2,50m chapa aco c/nerv trapez forro c/isolam termo/acustico chassis reforc piso compens naval inclinst eletr/hidr excl transp/carga/descarga | mês | 6
1.4 | 5213417 | SICRO 3 | Confecção de placa em aço nº 16 galvanizado, com película retrorrefletiva tipo I + III | m² | 20
2.0 | II |  | ADMINISTRAÇÃO LOCAL
2.1 | 93565 | SINAPI | Engenheiro civil de obra júnior com encargos complementares | mês | 1 | 5.553%
2.2 | 94296 | SINAPI | Topografo com encargos complementares | mês | 1
2.3 | 88253 | SINAPI | Auxiliar de topógrafo com encargos complementares | mês | 1
2.4 | 94295 | SINAPI | Mestre de obras com encargos complementares | mês | 2
2.5 | 93564 | SINAPI | Apontador ou apropriador com encargos complementares | mês | 2
3.0 | III |  | ENSAIOS TECNOLÓGICOS DE SOLO E ASFALTO
3.1 | 74021/003 | SINAPI | Ensaio de regularição de sub-leito | m² | 9044.37
3.2 | 74021/006 | SINAPI | Ensaio de Sub-base estabilizada granulometricamente) | m³ | 1356.65
3.3 | 74021/006 | SINAPI | Ensaio de base estabilizada granulometricamente | m³ | 1356.65
3.4 | 74022/030 | SINAPI | Ensaio de resistência a compressão simples do concreto - meio-fio, sarjetas e calçadas (considerado 1,0 amostra a cada 200 m) | un | 10.3505
4.0 | IV |  | TERRAPLENAGEM
4.1 | 73822/002 | SINAPI | Limpeza mecanizada de área com remoção de camada vegetal, utilizando motoniveladora | m² | 3391.635
4.2 | 74205/001 | SINAPI | Escavacao mecanica de material 1a. categoria, proveniente de corte de subleito (c/trator esteiras 160hp) | m³ | 3798.4811
4.3 | 5502137 | SICRO 3 | Escavação, carga e transporte de material de 1ª categoria - DMT de 400 a 600 m - caminho de serviço em revestimento | m³ | 69.1679
4.4 | 5503041 | SICRO 3 | Compactação de aterros a 100% do Proctor intermediário | m³ | 60.146
4.5 | 93595 | SINAPI | Transporte com caminhão basculante de 10 m3, em via urbana em revestimento primário (unidade: txkm). af_04/2016 | txkm | 7688.1257
4.6 | 95878 | SINAPI | Transporte com caminhão basculante de 10 m3, em via urbana pavimentada, dmt até 30 km (unidade: txkm). af_12/2016 | txkm | 80375.8601
4.7 | 83344 | SINAPI | Espalhamento de material em bota fora, com utilização de trator de esteiras de 165 hp | m³ | 3867.649
5.0 | V |  | PAVIMENTAÇÃO
5.1 | 72961 | SINAPI | Regularização e compactação de subleito até 20 cm de espessura | m² | 9044.37
5.2 | (M980) (S/C) | COTAÇÃO | Indenização de jazida não condiz com o preço praticado na região (Preço praticado na jazida) | m³ | 3120.295
5.3 | 96387 | SINAPI | Execução e compactação de sub base com solo estabilizado granulometricamente - exclusive escavação, carga e transporte e solo. af_09/2017 | m³ | 1356.65
5.4 | 96387 | SINAPI | Execução e compactação de base com solo estabilizado granulometricamente - exclusive escavação, carga e transporte e solo. af_09/2017 | m³ | 1356.65
5.5 | 96401 | SINAPI | Execução de imprimação com asfalto diluído CM-30. af_09/2017 | m² | 7235.48
5.6 | 72943 | SINAPI | Pintura de ligação com emulsão RR-2C | m² | 7235.48
5.7 | 95993 | SINAPI | Construção de pavimento com aplicação de concreto betuminoso usinado a quente (cbuq), camada de rolamento, com espessura de 4,0 cm  exclusive transporte. af_03/2017 | m³ | 289.4192
5.8 | 72891 | SINAPI | Carga e descarga de material betuminoso a quente com caminhão basculante 6m3, descarga em vibro-acabadora | m³ | 289.4192
5.9 | 93595 | SINAPI | Transporte com caminhão basculante de 10 m3, em via urbana em revestimento primário (unidade: tonxkm). af_04/2016 | txkm | 5491.7192
5.10 | 95878 | SINAPI | Transporte com caminhão basculante de 10 m3, em via urbana pavimentada, dmt até 30 km (unidade: tonxkm). af_12/2016 | txkm | 57413.428
5.11 | 95303 | SINAPI | Transporte com caminhão basculante 10 m3 de massa asfáltica para pavimentação urbana | m³xkm | 8537.86
6.0 | VI |  | SINALIZAÇÃO HORIZONTAL/VERTICAL
6.1 | 72947 | SINAPI | Sinalizacao horizontal com tinta retrorrefletiva a base de resina acrilica c/ micro esfera de vidro | m² | 256.8827
6.2 | 5213405 | SICRO 3 | Pintura de setas e zebrados - tinta base acrílica - espessura de 0,6 mm | m² | 54.46
6.3 | 5213417 | SICRO 3 | Confecção de placa em aço nº 16 galvanizado, com película retrorrefletiva tipo I + III | m² | 5.66
6.4 | 5213855 | SICRO 3 | Fornecimento e implantação de suporte metálico galvanizado para placa de regulamentação - R1 - lado de 0,248 m | unid | 20
7.0 | VII |  | OBRAS COMPLEMENTARES
7.1 | 94267 | SINAPI | Guia (meio-fio) e sarjeta conjugados de concreto, moldada i n loco em trecho reto com extrusora, guia 13 cm base x 22 cm altura. af_06/2016 | m | 2070.09
7.2 | 73916/002 | SINAPI | Placa esmaltada para identificação NR de Rua, dimensões 45X25cm | unid | 40
214911.9486

## ORÇA
PREFEITURA MUNICIPAL DE VÁRZEA GRANDE |  |  | PLANILHA ORÇAMENTÁRIA | [5 empty] | DATA BASE: | [7 empty] | x
|  |  | Avenida Tiradentes, Rua Petunias, Rua Copo de Leite e Rua Sempre Viva | [5 empty] | MAIO/2019 SINAPI
OUT/2018 SICRO 3
OBRA: Pavimentação de Vias Urbanas
B.D.I. |  |  | 20.7% | ÁREA (m²): |  | 7913.815 | EXTENSÃO (m): | 1130.545 | NÃO DESONERADO
B.D.I. DIFERENCIADO |  |  | 15.27%
ITEM | CODIGO | BANCO | DISCRIMINAÇÃO | UNID. | QUANT. | P. UNIT. | P. UNIT. C/BDI | SUBTOTAL | TOTAL
1.0 |  |  | SERVIÇOS PRELIMINARES
1.1 | 74209/001 | SINAPI | Placa de obra em chapa de aço galvanizado | m² | 12 | 529.52 | 639.13 | 7669.56
1.2 | 93584 | SINAPI | Execução de depósito em canteiro de obra | m² | 30 | 483.07 | 583.06 | 17491.8
1.3 | 73847/001 | SINAPI | Aluguel container/sanit c/2 vasos/1 lavat/1 mic/4 chuv larg2,20m compr=6,20m alt=2,50m chapa aco c/nerv trapez forro c/isolam termo/acustico chassis reforc piso compens naval inclinst eletr/hidr excl transp/carga/descarga | mês | 6 | 394.53 | 476.19 | 2857.14 |  | NÃO DESONERADO
1.4 | 5213417 | SICRO 3 | Confecção de placa em aço nº 16 galvanizado, com película retrorrefletiva tipo I + III | m² | 20 | 245.74 | 296.6 | 5932 | 33950.5
2.0 |  |  | ADMINISTRAÇÃO LOCAL | [6 empty] | sinapi | SECO | Encargo mensalista | custo unit | BDI | qtd | valor
2.1 | 93565 | SINAPI | Engenheiro civil de obra júnior com encargos complementares | mês | 1 | 16276.97 | 19646.3 | 19646.3
2.2 | 94296 | SINAPI | Topografo com encargos complementares | mês | 1 | 3385.2 | 4085.93 | 4085.93
2.3 | 88253 | SINAPI | Auxiliar de topógrafo com encargos complementares | mês | 1 | 1926.8585 | 2325.71 | 2325.71 |  | 10.89 | 5.0487 | 8.7584 | 1926.8585 | 1 | 1 | 1926.8585
2.4 | 94295 | SINAPI | Mestre de obras com encargos complementares | mês | 2 | 5545.28 | 6693.15 | 13386.3
2.5 | 93564 | SINAPI | Apontador ou apropriador com encargos complementares | mês | 2 | 3268.19 | 3944.7 | 7889.4 | 47333.64 | 5.553%
3.0 |  |  | ENSAIOS TECNOLÓGICOS DE SOLO E ASFALTO
3.1 | 74021/003 | SINAPI | Ensaio de regularição de sub-leito | m² | 9044.37 | 0.85 | 1.02 | 9225.25
3.2 | 74021/006 | SINAPI | Ensaio de Sub-base estabilizada granulometricamente) | m³ | 1356.65 | 1.65 | 1.99 | 2699.73
3.3 | 74021/006 | SINAPI | Ensaio de base estabilizada granulometricamente | m³ | 1356.65 | 1.65 | 1.99 | 2699.73
3.4 | 74022/030 | SINAPI | Ensaio de resistência a compressão simples do concreto - meio-fio, sarjetas e calçadas (considerado 1,0 amostra a cada 200 m) | un | 10.3505 | 140.24 | 169.26 | 1751.91 | 16376.62
4.0 |  |  | TERRAPLENAGEM
4.1 | 73822/002 | SINAPI | Limpeza mecanizada de área com remoção de camada vegetal, utilizando motoniveladora | m² | 3391.635 | 0.5 | 0.6 | 2034.98
4.2 | 74205/001 | SINAPI | Escavacao mecanica de material 1a. categoria, proveniente de corte de subleito (c/trator esteiras 160hp) | m³ | 3798.4811 | 1.51 | 1.82 | 6913.23
4.3 | 5502137 | SICRO 3 | Escavação, carga e transporte de material de 1ª categoria - DMT de 400 a 600 m - caminho de serviço em revestimento | m³ | 69.1679 | 3.8 | 4.58 | 316.78
4.4 | 5503041 | SICRO 3 | Compactação de aterros a 100% do Proctor intermediário | m³ | 60.146 | 5.25 | 6.33 | 380.72
4.5 | 93595 | SINAPI | Transporte com caminhão basculante de 10 m3, em via urbana em revestimento primário (unidade: txkm). af_04/2016 | txkm | 7688.1257 | 0.83 | 1 | 7688.12
4.6 | 95878 | SINAPI | Transporte com caminhão basculante de 10 m3, em via urbana pavimentada, dmt até 30 km (unidade: txkm). af_12/2016 | txkm | 80375.8601 | 0.78 | 0.94 | 75553.3
4.7 | 83344 | SINAPI | Espalhamento de material em bota fora, com utilização de trator de esteiras de 165 hp | m³ | 3867.649 | 0.93 | 1.12 | 4331.76 | 97218.89
5.0 |  |  | PAVIMENTAÇÃO
5.1 | 72961 | SINAPI | Regularização e compactação de subleito até 20 cm de espessura | m² | 9044.37 | 1.3 | 1.56 | 14109.21
5.2 | (M980) (S/C) | COTAÇÃO | Indenização de jazida não condiz com o preço praticado na região (Preço praticado na jazida) | m³ | 3120.295 | 12.5 | 14.4 | 44932.24
5.3 | 96387 | SINAPI | Execução e compactação de sub base com solo estabilizado granulometricamente - exclusive escavação, carga e transporte e solo. af_09/2017 | m³ | 1356.65 | 6.56 | 7.91 | 10731.1
5.4 | 96387 | SINAPI | Execução e compactação de base com solo estabilizado granulometricamente - exclusive escavação, carga e transporte e solo. af_09/2017 | m³ | 1356.65 | 6.56 | 7.91 | 10731.1
5.5 | 96401 | SINAPI | Execução de imprimação com asfalto diluído CM-30. af_09/2017 | m² | 7235.48 | 7.16 | 8.64 | 62514.54
5.6 | 72943 | SINAPI | Pintura de ligação com emulsão RR-2C | m² | 7235.48 | 2.25 | 2.71 | 19608.15
5.7 | 95993 | SINAPI | Construção de pavimento com aplicação de concreto betuminoso usinado a quente (cbuq), camada de rolamento, com espessura de 4,0 cm  exclusive transporte. af_03/2017 | m³ | 289.4192 | 883.58 | 1066.48 | 308659.78
5.8 | 72891 | SINAPI | Carga e descarga de material betuminoso a quente com caminhão basculante 6m3, descarga em vibro-acabadora | m³ | 289.4192 | 6.11 | 7.37 | 2133.01
5.9 | 93595 | SINAPI | Transporte com caminhão basculante de 10 m3, em via urbana em revestimento primário (unidade: tonxkm). af_04/2016 | txkm | 5491.7192 | 0.83 | 1 | 5491.71
5.10 | 95878 | SINAPI | Transporte com caminhão basculante de 10 m3, em via urbana pavimentada, dmt até 30 km (unidade: tonxkm). af_12/2016 | txkm | 57413.428 | 0.78 | 0.94 | 53968.62
5.11 | 95303 | SINAPI | Transporte com caminhão basculante 10 m3 de massa asfáltica para pavimentação urbana | m³xkm | 8537.86 | 1.06 | 1.27 | 10843.08 | 543722.54
6.0 |  |  | SINALIZAÇÃO HORIZONTAL/VERTICAL
6.1 | 72947 | SINAPI | Sinalizacao horizontal com tinta retrorrefletiva a base de resina acrilica c/ micro esfera de vidro | m² | 256.8827 | 11.15 | 13.45 | 3455.07
6.2 | 5213405 | SICRO 3 | Pintura de setas e zebrados - tinta base acrílica - espessura de 0,6 mm | m² | 54.46 | 34.02 | 41.06 | 2236.12
6.3 | 5213417 | SICRO 3 | Confecção de placa em aço nº 16 galvanizado, com película retrorrefletiva tipo I + III | m² | 5.66 | 245.74 | 296.6 | 1678.75
6.4 | 5213855 | SICRO 3 | Fornecimento e implantação de suporte metálico galvanizado para placa de regulamentação - R1 - lado de 0,248 m |  | 20 | 219.2 | 264.57 | 5291.4 | 12661.34
7.0 |  |  | OBRAS COMPLEMENTARES
7.1 | 94267 | SINAPI | Guia (meio-fio) e sarjeta conjugados de concreto, moldada i n loco em trecho reto com extrusora, guia 13 cm base x 22 cm altura. af_06/2016 | m | 2070.09 | 37.45 | 45.2 | 93568.06
7.2 | 73916/002 | SINAPI | Placa esmaltada para identificação NR de Rua, dimensões 45X25cm | unid | 40 | 155.41 | 187.57 | 7502.8 | 101070.86
[8 empty] | TOTAL | 852334.39
214911.9486
0

## TRANSP
LOGRADOUROS | Avenida Tiradentes, Rua Petunias, Rua Copo de Leite e Rua Sempre Viva
4.0 | TERRAPLENAGEM
Tipo de transporte 93589 - Transporte local em rodovia não pavimentada (const) |  | BAIRRO MANANCIAL
CÓDIGO | SERVIÇO | MATERIAL | QUANT. | UNID | F.UTILIZAÇÃO |  | PESO(T) A TRANSPORTAR | DMT(KM) | MOMENTO DE TRANSPORTE(t.km)
[5 empty] | FATOR | UNID.
74205/001 | Escavacao mecanica de material 1a. categoria, proveniente de corte de subleito (c/trator esteiras 160hp) | Solo | 3798.4811 | m³ | 1.84 | t/m³ | 6989.2052 | 1.1 | 7688.1257
TOTAL | [8 empty] | 7688.1257
Tipo de transporte 95875 Transporte local em rodov. pavim. (const.) |  | BAIRRO MANANCIAL
CÓDIGO | SERVIÇO | MATERIAL | QUANT. | UNID | F.UTILIZAÇÃO |  | PESO(T) A TRANSPORTAR | DMT(KM) | MOMENTO DE TRANSPORTE(t.km)
[5 empty] | FATOR | UNID.
74205/001 | Escavacao mecanica de material 1a. categoria, proveniente de corte de subleito (c/trator esteiras 160hp) | Solo | 3798.4811 | m³ | 1.84 | t/m³ | 6989.2052 | 11.5 | 80375.8601
TOTAL | [8 empty] | 80375.8601
5.0 | PAVIMENTAÇÃO
Tipo de transporte 93595 - Transporte local em rodovia não pavimentada (const) |  | BAIRRO MANANCIAL
CÓDIGO | SERVIÇO | MATERIAL | QUANT. | UNID | F.UTILIZAÇÃO |  | PESO(T) A TRANSPORTAR | DMT(KM) | MOMENTO DE TRANSPORTE(t.km)
[5 empty] | FATOR | UNID.
96387 | Execução e compactação de sub base com solo estabilizado granulometricamente - exclusive escavação, carga e transporte e solo. af_09/2017 | Solo | 1356.65 | m³ | 1.84 | t/m³ | 2496.236 | 1.1 | 2745.8596
96387 | Execução e compactação de base com solo estabilizado granulometricamente - exclusive escavação, carga e transporte e solo. af_09/2017 | Solo | 1356.65 | m³ | 1.84 | t/m³ | 2496.236 | 1.1 | 2745.8596
TOTAL | [8 empty] | 5491.7192
Tipo de transporte 95878 Transporte local em rodov. pavim. (const.) |  | BAIRRO MANANCIAL
CÓDIGO | SERVIÇO | MATERIAL | QUANT. | UNID | F.UTILIZAÇÃO |  | PESO(T) A TRANSPORTAR | DMT(KM) | MOMENTO DE TRANSPORTE(t.km)
[5 empty] | FATOR | UNID.
96387 | Execução e compactação de sub base com solo estabilizado granulometricamente - exclusive escavação, carga e transporte e solo. af_09/2017 | Solo | 1356.65 | m³ | 1.84 | t/m³ | 2496.236 | 11.5 | 28706.714
96387 | Execução e compactação de base com solo estabilizado granulometricamente - exclusive escavação, carga e transporte e solo. af_09/2017 | Solo | 1356.65 | m³ | 1.84 | t/m³ | 2496.236 | 11.5 | 28706.714
TOTAL | [8 empty] | 57413.428
Tipo de transporte 95303 - Transporte comercial c/basculante de massa asfáltica |  | BAIRRO MANANCIAL
CÓDIGO | SERVIÇO | MATERIAL | QUANT. | UNID | F.UTILIZAÇÃO |  | PESO(T) A TRANSPORTAR | DMT(KM) | MOMENTO DE TRANSPORTE(m³.km)
[5 empty] | FATOR | UNID.
95993 | Construção de pavimento com aplicação de concreto betuminoso usinado a quente (cbuq), camada de rolamento, com espessura de 4,0 cm  exclusive transporte. af_03/2017 | massa | 289.4192 | m³ | 1 | m³/m³ | 289.4192 | 29.5 | 8537.86
TOTAL | [8 empty] | 8537.86

## CFF
PREFEITURA MUNICIPAL DE VÁZEA GRANDE |  |  |  | PAVIMENTAÇÃO DE VIAS URBANAS
BAIRRO: MANANCIAL
Prazo ( dias consecutivos )
Ítem | Etapas de Serviço | % | Valor (R$) | 30 | 60 | 90 | 120 | 150 | 180
1.0 | SERVIÇOS PRELIMINARES | 3.9832 | 33950.5 | 15277.725 | 10185.15 | 3395.05 | 1697.525 | 1697.525 | 1697.525 | 33950.5 | 0
|  |  |  | 45% | 30% | 10% | 5% | 5% | 5% | 100%
2.0 | ADMINISTRAÇÃO LOCAL | 5.5534 | 47333.64 | 8283.387 | 7810.0506 | 7810.0506 | 7810.0506 | 7810.0506 | 7810.0506 | 47333.64 | 0
|  |  |  | 17.5% | 16.5% | 16.5% | 16.5% | 16.5% | 16.5% | 100%
3.0 | ENSAIOS TECNOLÓGICOS DE SOLO E ASFALTO | 1.9214 | 16376.62 | 1637.662 | 2947.7916 | 2947.7916 | 2947.7916 | 2947.7916 | 2947.7916 | 16376.62 | 0
|  |  |  | 10% | 18% | 18% | 18% | 18% | 18% | 100%
4.0 | TERRAPLENAGEM | 11.4062 | 97218.89 | 9721.889 | 29165.667 | 29165.667 | 29165.667 |  |  | 97218.89
|  |  |  | 10% | 30% | 30% | 30% |  |  | 100%
5.0 | PAVIMENTAÇÃO | 63.7922 | 543722.54 | 27186.127 | 135930.635 | 190302.889 | 190302.889 |  |  | 543722.54 | 0
|  |  |  | 5% | 25% | 35% | 35% |  |  | 100%
6.0 | SINALIZAÇÃO HORIZONTAL/VERTICAL |  | 12661.34 |  |  |  |  | 2532.268 | 10129.072 | 12661.34 | 0
1.4855
[8 empty] | 20% | 80% | 100%
7.0 | OBRAS COMPLEMENTARES | 11.8581 | 101070.86 |  |  |  | 20214.172 | 40428.344 | 40428.344 | 101070.86 | 0
[7 empty] | 20% | 40% | 40% | 100%
TOTAL ( % e R$ ) |  | 100 | 852334.39 | 7.287% | 21.83% | 27.41% | 29.58% | 6.502% | 7.393% | 1 | 852334.39
DESEMBOLSO |  | SIMPLES |  | 62106.79 | 186039.2942 | 233621.4482 | 252138.0952 | 55415.9792 | 63012.7832 | 852334.39
|  | ACUMULADO |  | 62106.79 | 248146.0842 | 481767.5324 | 733905.6276 | 789321.6068 | 852334.39 |  | 0
852334.39

## BLS (hidden)
PLANILHA DE COMPOSIÇÃO DE PREÇO UNITÁRIO | [11 empty] | 2018-10-01
Código: |  | Serviço: PREÇO COM BASE NA SICRO 2 DNIT | [9 empty] | Unidade:
COMP |  | BLS - Boca de lobo simples, c/abertura na guia 1,00m conforme projeto tipo | [9 empty] | unid
(A) EQUIPAMENTO | [5 empty] | QUANT. | UTILIZAÇÃO |  | CUSTO OPERACÃO |  |  | CUSTO HORÁRIO
[7 empty] | PROD. | IMPROD. | PROD. |  | IMPROD.
[10 empty] | Total (A) |  | 0
(B) MÃO DE OBRA SUPLEMENTAR | [7 empty] | QUANTIDADE |  | SÁLARIO / HORA |  | CUSTO HORÁRIO
P9824 SERVENTE | [7 empty] | 2.96 |  | 15.8295 |  | 46.8553
[10 empty] | Total (B) |  | 46.8553
PRODUÇÃO HORÁRIA/EQUIPE (C) = |  |  |  |  | 1 |  | CUSTO TOTAL DE EXECUÇÃO: (A)+(B) |  |  |  |  | 46.8553
| C U S T O U N I T Á R I O D E E X E C U Ç Ã O : (D) = [ (A) + (B) ] / (C) | [10 empty] | 46.8553
(E) MATERIAIS E ATIVIDADES AUXILIARES | [6 empty] | UNIDADE | CONSUMO UNITÁRIO |  | PREÇO UNITÁRIO |  | CUSTO UNITÁRIO
2009619 Alvenaria de blocos de concreto 20 x 20 x 40 cm com espessura de 20 cm - areia comercial | [6 empty] | m² | 5.68 |  | 74.65 |  | 424.012 | 3909619 Alvenaria de blocos AC | m² | 9.54 | 76.36 | 728.47
3103302 Formas de tábuas de pinho para dispositivos de drenagem - utilização de 3 vezes - confecção, instalação e retirada | [6 empty] | m² | 3.1 |  | 53.82 |  | 166.842 | 3103302 Formas de tábuas de pinho para dispositivos de drenagem - utilização de 3 vezes - confecção, instalação e retirada | m² | 4.13 | 54.65 | 225.7
1107896 Concreto fck = 25 MPa - confecção em betoneira e lançamento manual - areia e brita comerciais | [6 empty] | m³ | 0.31 |  | 363.68 |  | 112.7408 | 1107896 Concreto fck = 25 MPa - confecção em betoneira e lançamento manual - areia e brita comerciais | m³ | 0.83 | 347.88 | 288.74
0407819 Armação em aço CA-50 - fornecimento, preparo e colocação | [6 empty] | Kg | 8.4 |  | 8.71 |  | 73.164 | 0407819 Armação em aço CA-50 - fornecimento, preparo e colocação | Kg | 21.06 | 8.27 | 174.16
1109669 Argamassa de cimento e areia 1:3 - areia comercial | [6 empty] | m³ | 0.142 |  | 346.09 |  | 49.1448 | 1109669 Argamassa de cimento e areia 1:3 - areia comercial | m³ | 0.24 | 326.31 | 78.31
[10 empty] | Total (E) |  | 825.9036
(F) TRANSPORTES |  |  |  | D M T (km) |  |  |  | CONS. UNIT. ( t / un ) |  | PREÇO UNITÁRIO |  | CUSTO UNITÁRIO
|  |  |  | T/RP |  | PAV | TOTAL
0
0
[7 empty] | 0 |  |  |  |  | 0
[7 empty] | 0 |  |  |  |  | 0
[10 empty] | Total (F) |  | 0
C U S T O U N I T Á R I O T O T A L D E E X E C U Ç Ã O: (D) + (E) + (F) | [11 empty] | 872.7589
B O N I F I C A Ç Ã O: |  |  | ( | 0% |  | ) | [5 empty] | 0
P R E Ç O U N I T Á R I O T O T A L | [11 empty] | 872.7589

## BLD (hidden)
PLANILHA DE COMPOSIÇÃO DE PREÇO UNITÁRIO | [11 empty] | 2018-10-01
Código: |  | Serviço: PREÇO COM BASE NA SICRO 3 DNIT | [9 empty] | Unidade:
COMP |  | BLD - Boca de lobo dupla, c/abertura pela guia 2,00m - conforme protjeto tipo | [9 empty] | unid
(A) EQUIPAMENTO | [5 empty] | QUANT. | UTILIZAÇÃO |  | CUSTO OPERACÃO |  |  | CUSTO HORÁRIO
[7 empty] | PROD. | IMPROD. | PROD. |  | IMPROD.
[10 empty] | Total (A) |  | 0
(B) MÃO DE OBRA SUPLEMENTAR | [7 empty] | QUANTIDADE |  | SÁLARIO / HORA |  | CUSTO HORÁRIO
P9824 SERVENTE | [7 empty] | 5.92 |  | 15.8295 |  | 93.7106
[10 empty] | Total (B) |  | 93.7106
PRODUÇÃO HORÁRIA/EQUIPE (C) = |  |  |  |  | 1 |  | CUSTO TOTAL DE EXECUÇÃO: (A)+(B) |  |  |  |  | 93.7106
| C U S T O U N I T Á R I O D E E X E C U Ç Ã O : (D) = [ (A) + (B) ] / (C) | [10 empty] | 93.7106
(E) MATERIAIS E ATIVIDADES AUXILIARES | [6 empty] | UNIDADE | CONSUMO UNITÁRIO |  | PREÇO UNITÁRIO |  | CUSTO UNITÁRIO
2009619 Alvenaria de blocos de concreto 20 x 20 x 40 cm com espessura de 20 cm - areia comercial | [6 empty] | m² | 9.54 |  | 74.65 |  | 712.161
3103302 Formas de tábuas de pinho para dispositivos de drenagem - utilização de 3 vezes - confecção, instalação e retirada | [6 empty] | m² | 4.13 |  | 53.82 |  | 222.2766
1107896 Concreto fck = 25 MPa - confecção em betoneira e lançamento manual - areia e brita comerciais | [6 empty] | m³ | 0.83 |  | 363.68 |  | 301.8544
0407819 Armação em aço CA-50 - fornecimento, preparo e colocação | [6 empty] | Kg | 21.06 |  | 8.71 |  | 183.4326
1109669 Argamassa de cimento e areia 1:3 - areia comercial | [6 empty] | m³ | 0.24 |  | 346.09 |  | 83.0616
[10 empty] | Total (E) |  | 1502.7862
(F) TRANSPORTES |  |  |  | D M T (km) |  |  |  | CONS. UNIT. ( t / un ) |  | PREÇO UNITÁRIO |  | CUSTO UNITÁRIO
|  |  |  | T/RP |  | PAV | TOTAL
0
0
[7 empty] | 0 |  |  |  |  | 0
[7 empty] | 0 |  |  |  |  | 0
[10 empty] | Total (F) |  | 0
C U S T O U N I T Á R I O T O T A L D E E X E C U Ç Ã O: (D) + (E) + (F) | [11 empty] | 1596.4968
B O N I F I C A Ç Ã O: |  |  | ( | 0% |  | ) | [5 empty] | 0
P R E Ç O U N I T Á R I O T O T A L | [11 empty] | 1596.4968

## TERRAP E PAVIM
BAIRRO: MANANCIAL
TERRAPLENAGEM E PAVIMENTAÇÃO
LOGRADOURO | ESTACAS | [5 empty] | EXTENSÃO (m) | LARGURA TOTAL (m) |  |  |  | LIMPEZA CAMADA VEGETAL (m²) | TERRAPLENAGEM |  | SUBLEITO (m²) | REFORÇO (m³) | SUB-BASE (m³) | BASE (m³) | IMPRIM. (m²) | PINTURA DE LIGAÇÃO (m²) | CBUQ (m³) | MEIO-FIO C/ SARJETA (m)
| INICIAL |  |  | FINAL |  |  |  | FOLGA | LARGURA DA PISTA |  | FOLGA |  | CORTE (m³) | ATERRO (m³)
[9 empty] | LE | LD
BAIRRO: MANANCIAL
Avenida Tiradentes | 0 | + | 0 | 15 | + | 2.252 | 302.252 | 0.5 | 3.5 | 3.5 | 0.5 | 906.756 | 909.551 | 23.461 | 2418.02 | 0 | 362.7 | 362.7 | 1934.41 | 1934.41 | 77.3764 | 569.504
Limpa Rodas | 0 | + | 0 | 15 | + | 2.252 | 100 | 0.5 | 3.5 | 3.5 | 0.5 | 300 | 272 |  | 800 | 0 | 120 | 120 | 640 | 640 | 25.6 | 100
Rua Petunias | 0 | + | 0 | 13 | + | 0 | 260 | 0.5 | 3.5 | 3.5 | 0.5 | 780 | 942.292 | 9.854 | 2080 | 0 | 312 | 312 | 1664 | 1664 | 66.56 | 506
Limpa Rodas |  | + |  |  | + |  | 0 | 0.5 | 3.5 | 3.5 | 0.5 | 0 |  |  | 0 | 0 | 0 | 0 | 0 | 0 | 0 | 0
Rua Copo de Leite | 0 | + | 0 | 13 | + | 5.532 | 265.532 | 0.5 | 3.5 | 3.5 | 0.5 | 796.596 | 936.922 | 23.902 | 2124.26 | 0 | 318.64 | 318.64 | 1699.4 | 1699.4 | 67.976 | 517.064
Limpa Rodas |  | + |  |  | + |  | 0 | 0.5 | 3.5 | 3.5 | 0.5 | 0 |  |  | 0 | 0 | 0 | 0 | 0 | 0 | 0 | 0
Rua Sempre Viva | 0 | + | 0 | 10 | + | 2.761 | 202.761 | 0.5 | 3.5 | 3.5 | 0.5 | 608.283 | 806.884 | 2.929 | 1622.09 | 0 | 243.31 | 243.31 | 1297.67 | 1297.67 | 51.9068 | 377.522
Limpa Rodas |  | + |  |  | + |  | 0 | 0.5 | 3.5 | 3.5 | 0.5 | 0 |  |  | 0 | 0 | 0 | 0 | 0 | 0 | 0 | 0
TOTAL GERAL (1+2) | [6 empty] | 1130.545 |  |  |  |  | 3391.635 | 3867.649 | 60.146 | 9044.37 | 0 | 1356.65 | 1356.65 | 7235.48 | 7235.48 | 289.4192 | 2070.09
[6 empty] | ÁREA TOTAL | 7913.815

## BDI
PREFEITURA MUNICIPAL DE VÁRZEA GRANDE
BAIRRO | MANANCIAL
Avenida Tiradentes, Rua Petunias, Rua Copo de Leite e Rua Sempre Viva
OBRA: Pavimentação de Vias Urbanas
De acordo com o ACÓRDÃO Nº 2622/2013 – TCU – Plenário
BDI - BENEFICIOS E DESPESAS INDIRETAS - NÃO DESONERADO
ITEM | DISCRIMINAÇÃO | PERCENTUAL | BDI | CUSTO OBRA | Outras Fontes | VALOR DA OBRA
|  | ( % ) | R$ | R$ | R$ | R$
1.0 | ADMINISTRAÇÃO DA OBRA | 6.08
1.1 | Administração Central | 4.01
1.2 | Seguro e Garantia | 0.4
1.3 | Riscos | 0.56
1.4 | Despesas Financeiras | 1.11
2.0 | LUCRO | 7.3
2.1 | Lucro Operacional | 7.3
3.0 | TRIBUTOS | 5.65
3.1 | PIS | 0.65
3.2 | COFINS | 3
3.3 | ISSqn | 2
3.4 | CPRB | 0
Não incidem IRPJ e CSLL na composição de Tributos.
TAXA DE BDI A SER APLICADA SOBRE O CUSTO DIRETO |  | 20.7% |  |  |  | 0
Formula para o calculo do BDI:

## BDI DIFERENCIADO
PREFEITURA MUNICIPAL DE VÁRZEA GRANDE
BAIRRO | MANANCIAL
Avenida Tiradentes, Rua Petunias, Rua Copo de Leite e Rua Sempre Viva
OBRA: Pavimentação de Vias Urbanas
De acordo com o ACÓRDÃO Nº 2622/2013 – TCU – Plenário
BDI - BENEFICIOS E DESPESAS INDIRETAS - NÃO DESONERADO
ITEM | DISCRIMINAÇÃO | PERCENTUAL | BDI | CUSTO OBRA | Outras Fontes | VALOR DA OBRA
|  | ( % ) | R$ | R$ | R$ | R$
1.0 | ADMINISTRAÇÃO DA OBRA | 5.63
1.1 | Administração Central | 3.45
1.2 | Seguro e Garantia | 0.48
1.3 | Riscos | 0.85
1.4 | Despesas Financeiras | 0.85
2.0 | LUCRO | 5.11
2.1 | Lucro Operacional | 5.11
3.0 | TRIBUTOS | 3.65
3.1 | PIS | 0.65
3.2 | COFINS | 3
3.3 | ISSqn | 0
3.4 | CPRB | 0
Não incidem IRPJ e CSLL na composição de Tributos.
TAXA DE BDI A SER APLICADA SOBRE O CUSTO DIRETO |  | 15.27% |  |  |  | 0
Formula para o calculo do BDI:

## SN HOR
NOTA DE SERVIÇO DE SINALIZAÇÃO HORIZONTAL (BAIRRO MANANCIAL)
SENTIDO | COMPRIMENTO | LARGURA | Área | TIPO DE PINTURA
| (m) | (m) | (m²)
Rua Copo de Leite (Bairro Manancial)
Faixa Branca (Bordos)
Ambos os lados (ida e volta) | 513.77 | 0.1 | 51.377 | Contínua | -
Faixa Amarela (Eixo)
Eixo da rua (Linha Seccionada) | 185.14 | 0.1 | 4.6285 | 2X4 | -
Eixo da rua (Linha simples contínua) | 60 | 0.1 | 6 | Contínua | -
Legenda no Pavimento
Legenda (PARE) - 6 unidade | - | - | 23.34 | Inscrições no Pav. | -
Linha de Retenção - 1 unidade (0+0,00 LD) menos 9,00m | 3.5 | 0.4 | 1.4 | LRE | -
Linha de Retenção - 1 unidade (Est.0+2,00 LE) | 3.5 | 0.4 | 1.4 | LRE | -
Linha de Retenção - 1 unidade (6+1,00 LD) | 3.5 | 0.4 | 1.4 | LRE | -
Linha de Retenção - 1 unidade (Est.6+11,00 LE) | 3.5 | 0.4 | 1.4 | LRE | -
Linha de Retenção - 1 unidade (12+17,00 LD) | 3.5 | 0.4 | 1.4 | LRE | -
Linha de Retenção - 1 unidade (Est.12+19,228 LE)+9,00m | 3.5 | 0.4 | 1.4 | LRE | -
Rua Petunias (Bairro Manancial)
Faixa Branca (Bordos)
Ambos os lados (ida e volta) | 519.97 | 0.1 | 51.997 | Contínua | -
Faixa Amarela (Eixo)
Eixo da rua (Linha Seccionada) | 188.15 | 0.1 | 4.7038 | 2X4 | -
Eixo da rua (Linha simples contínua) | 60 | 0.1 | 6 | Contínua | -
Legenda no Pavimento
Legenda (PARE) - 6 unidade | - | - | 23.34 | Inscrições no Pav. | -
Linha de Retenção - 1 unidade (0+0,00 LD) menos 5,50m | 3.5 | 0.4 | 1.4 | LRE | -
Linha de Retenção - 1 unidade (Est.0+5,00 LE) | 3.5 | 0.4 | 1.4 | LRE | -
Linha de Retenção - 1 unidade (6+7,00 LD) | 3.5 | 0.4 | 1.4 | LRE | -
Linha de Retenção - 1 unidade (Est.6+18,00 LE) | 3.5 | 0.4 | 1.4 | LRE | -
Linha de Retenção - 1 unidade (13+4,00 LD) | 3.5 | 0.4 | 1.4 | LRE | -
Linha de Retenção - 1 unidade (Est.13+5,863 LE)+9,00m | 3.5 | 0.4 | 1.4 | LRE | -
Rua Sempre Viva (Bairro Manancial)
Faixa Branca (Bordos)
Ambos os lados (ida e volta) | 385.13 | 0.1 | 38.513 | Contínua | -
Faixa Amarela (Eixo)
Eixo da rua (Linha Seccionada) | 155.89 | 0.1 | 3.8973 | 2X4 | -
Eixo da rua (Linha simples contínua) | 30 | 0.1 | 3 | Contínua | -
Legenda no Pavimento
Legenda (PARE) - 2 unidade | - | - | 7.78 | Inscrições no Pav. | -
Linha de Retenção - 1 unidade (0+2,00 LE) | 3.5 | 0.4 | 1.4 | LRE | -
Linha de Retenção - 1 unidade (Est.10+1,00 LD) | 3.5 | 0.4 | 1.4 | LRE | -
Avenida Tiradentes (Bairro Manancial)
Faixa Branca (Bordos)
Ambos os lados (ida e volta) | 596.1 | 0.1 | 59.61 | Contínua | -
Faixa Amarela (Eixo)
Eixo da rua (Linha Seccionada) | 302.25 | 0.1 | 7.5563 | 2X4 | -
Eixo da rua (Linha simples contínua) | - | 0.1 | - | Contínua | -
Legenda no Pavimento
Legenda (PARE) | - | - | - | Inscrições no Pav. | -
Linha de Retenção | - | - | - | LRE | -
RESUMO DA SINALIZAÇÃO
FAIXA BRANCA CONTÍNUA |  | - | 201.497 | - | -
FAIXA AMARELA CONTÍNUA |  | - | 15 | - | -
FAIXA AMARELA 2x4 |  | - | 20.7858 | - | -
FAIXA BRANCA RETENÇÃO 0,40m |  | - | 19.6 | - | -
SETAS, ZEBRADOS E LETRAS |  | - | 54.46 | - | -
TOTAL DE PINTURA DE FAIXAS |  | - | 256.8827 | - | -
TOTAL DE PINTURA DE SETAS, ZEBRADOS E LETRAS |  | - | 54.46 | - | -
TOTAL GERAL DE PINTURA |  | - | 311.3428 | - | -
311.3428

## SN VERT
NOTA DE SERVIÇO DE SINALIZAÇÃO VERTICAL (BAIRRO MANANCIAL)
LOCAL - Dist. | SINAL DE PLACA |  |  |  | OBSERVAÇÕES
do bordo (Metros) | TIPO | CÓDIGO | DIMENSÕES | ÁREAS(m²) | Unidade
Rua Copo de Leite - Est. 0+0,00 LD - Início do Trecho menos 11,00m - Sentido a Rua Quinze (Bairro Manancial)
Esquina com a rua Quinze (posicionar a 5 metros do bordo da pista transversal) | Regulamentação | R-01 | 0.6 | 0.283
Esquina com a rua Quinze (posicionar a 2 metros do bordo da pista transversal) | Indicativa | I-01 | 45X25 CM | 0.225 | 2
Rua Copo de Leite - Est. 0+5,00 LE - Sentido a Rua Quinze (Bairro Manancial)
Esquina com a rua Quinze (posicionar a 5 metros do bordo da pista transversal) | Regulamentação | R-01 | 0.6 | 0.283
Esquina com a rua Quinze (posicionar a 2 metros do bordo da pista transversal) | Indicativa | I-01 | 45X25 CM | 0.225 | 2
Rua Copo de Leite - Est. 5+17,00 LD - Sentido a Rua Sempre Viva (Bairro Manancial)
Esquina com a rua Sempre Viva (posicionar a 5 metros do bordo da pista transversal) | Regulamentação | R-01 | 0.6 | 0.283
Esquina com a rua Sempre Viva (posicionar a 2 metros do bordo da pista transversal) | Indicativa | I-01 | 45X25 CM | 0.225 | 2
Rua Copo de Leite - Est. 6+14,00 LE - Sentido a Rua Sempre Viva (Bairro Manancial)
Esquina com a rua Sempre Viva (posicionar a 5 metros do bordo da pista transversal) | Regulamentação | R-01 | 0.6 | 0.283
Esquina com a rua Sempre Viva (posicionar a 2 metros do bordo da pista transversal) | Indicativa | I-01 | 45X25 CM | 0.225 | 2
Rua Copo de Leite - Est. 12+14,00 LD - Sentido a Rua 13 (Bairro Manancial)
Esquina com a rua 13 (posicionar a 5 metros do bordo da pista transversal) | Regulamentação | R-01 | 0.6 | 0.283
Esquina com a rua 13 (posicionar a 2 metros do bordo da pista transversal) | Indicativa | I-01 | 45X25 CM | 0.225 | 2
Rua Copo de Leite - Est. 12+19,228 Final do Trecho + 11,00m LE - Sentido a Rua 13 - (Bairro Manancial))
Esquina com a rua 13 (posicionar a 5 metros do bordo da pista transversal) | Regulamentação | R-01 | 0.6 | 0.283
Esquina com a rua 13 (posicionar a 2 metros do bordo da pista transversal) | Indicativa | I-01 | 45X25 CM | 0.225 | 2
Rua Petunias - Est. 0+0,00 LD - Início do Trecho menos 8,00m - Sentido a Rua Quinze (Bairro Manancial)
Esquina com a rua Quinze (posicionar a 5 metros do bordo da pista transversal) | Regulamentação | R-01 | 0.6 | 0.283
Esquina com a rua Quinze (posicionar a 2 metros do bordo da pista transversal) | Indicativa | I-01 | 45X25 CM | 0.225 | 2
Rua Petunias - Est. 0+8,00 LE - Sentido a Rua Quinze (Bairro Manancial)
Esquina com a rua Quinze (posicionar a 5 metros do bordo da pista transversal) | Regulamentação | R-01 | 0.6 | 0.283
Esquina com a rua Quinze (posicionar a 2 metros do bordo da pista transversal) | Indicativa | I-01 | 45X25 CM | 0.225 | 2
Rua Petunias - Est. 6+4,00 LD - Sentido a Rua Sempre Viva (Bairro Manancial)
Esquina com a rua Sempre Viva (posicionar a 5 metros do bordo da pista transversal) | Regulamentação | R-01 | 0.6 | 0.283
Esquina com a rua Sempre Viva (posicionar a 2 metros do bordo da pista transversal) | Indicativa | I-01 | 45X25 CM | 0.225 | 2
Rua Petunias - Est. 7+1,00 LE - Sentido a Rua Sempre Viva (Bairro Manancial)
Esquina com a rua Sempre Viva (posicionar a 5 metros do bordo da pista transversal) | Regulamentação | R-01 | 0.6 | 0.283
Esquina com a rua Sempre Viva (posicionar a 2 metros do bordo da pista transversal) | Indicativa | I-01 | 45X25 CM | 0.225 | 2
Rua Petunias - Est. 13+0,00 LD - Sentido a Rua 13 (Bairro Manancial)
Esquina com a rua 13 (posicionar a 5 metros do bordo da pista transversal) | Regulamentação | R-01 | 0.6 | 0.283
Esquina com a rua 13 (posicionar a 2 metros do bordo da pista transversal) | Indicativa | I-01 | 45X25 CM | 0.225 | 2
Rua Petunias - Est. 13+5,863 Final do Trecho + 11,00m LE - Sentido a Rua 13 - (Bairro Manancial)
Esquina com a rua 13 (posicionar a 5 metros do bordo da pista transversal) | Regulamentação | R-01 | 0.6 | 0.283
Esquina com a rua 13 (posicionar a 2 metros do bordo da pista transversal) | Indicativa | I-01 | 45X25 CM | 0.225 | 2
Rua Sempre Viva - Est. 0+4,00 LE - Sentido Av. Tiradentes (Bairro Manancial)
Esquina com Av. Tiradentes (posicionar a 5 metros do bordo da pista transversal) | Regulamentação | R-01 | 0.6 | 0.283
Esquina com Av. Tiradentes (posicionar a 2 metros do bordo da pista transversal) | Indicativa | I-01 | 45X25 CM | 0.225 | 2
Rua Sempre Viva - Est. 9+19,00 LD - Sentido a Rua Dois (Bairro Manancial)
Esquina com a rua Dois (posicionar a 5 metros do bordo da pista transversal) | Regulamentação | R-01 | 0.6 | 0.283
Esquina com a rua Dois (posicionar a 2 metros do bordo da pista transversal) | Indicativa | I-01 | 45X25 CM | 0.225 | 2
Av. Tiradentes - Est. 0+8,00 LD - Sentido Av. Tiradentes (Bairro Manancial)
Esquina com av. Tiradentes (posicionar a 5 metros do bordo da pista transversal) | Regulamentação | R-01 | 0.6 | 0.283
Esquina com av. Tiradentes (posicionar a 2 metros do bordo da pista transversal) | Indicativa | I-01 | 45X25 CM | 0.225 | 2
Av. Tiradentes - Est. 3+7,00 LD - Sentido Av. Tiradentes (Bairro Manancial)
Esquina com av. Tiradentes (posicionar a 5 metros do bordo da pista transversal) | Regulamentação | R-01 | 0.6 | 0.283
Esquina com av. Tiradentes (posicionar a 2 metros do bordo da pista transversal) | Indicativa | I-01 | 45X25 CM | 0.225 | 2
Av. Tiradentes - Est. 5+7,00 LE - Sentido Av. Tiradentes (Bairro Manancial)
Esquina com av. Tiradentes (posicionar a 5 metros do bordo da pista transversal) | Regulamentação | R-01 | 0.6 | 0.283
Esquina com av. Tiradentes (posicionar a 2 metros do bordo da pista transversal) | Indicativa | I-01 | 45X25 CM | 0.225 | 2
Av. Tiradentes - Est. 6+6,00 LD - Sentido Av. Tiradentes (Bairro Manancial)
Esquina com av. Tiradentes (posicionar a 5 metros do bordo da pista transversal) | Regulamentação | R-01 | 0.6 | 0.283
Esquina com av. Tiradentes (posicionar a 2 metros do bordo da pista transversal) | Indicativa | I-01 | 45X25 CM | 0.225 | 2
Av. Tiradentes - Est. 11+10,00 LE - Sentido Av. Tiradentes (Bairro Manancial)
Esquina com av. Tiradentes (posicionar a 5 metros do bordo da pista transversal) | Regulamentação | R-01 | 0.6 | 0.283
Esquina com av. Tiradentes (posicionar a 2 metros do bordo da pista transversal) | Indicativa | I-01 | 45X25 CM | 0.225 | 2
Av. Tiradentes - Est. 14+8,00 LD - Sentido Av. Tiradentes (Bairro Manancial)
Esquina com av. Tiradentes (posicionar a 5 metros do bordo da pista transversal) | Regulamentação | R-01 | 0.6 | 0.283
Esquina com av. Tiradentes (posicionar a 2 metros do bordo da pista transversal) | Indicativa | I-01 | 45X25 CM | 0.225 | 2
Placas R-1 de Regulamentação |  |  | Total | 5.66
Placas Indicativas |  |  | Total | 40
40
20

## ALUGUEL
Composição SINAPI - 73847/001
Código |  | 73847/001
Descrição |  | ALUGUEL CONTAINER/ESCRIT INCL INST ELET LARG=2,20 COMP=6,20M ALT=2,50M CHAPA ACO C/NERV TRAPEZ FORRO C/ISOL TERMO/ACUSTICO CHASSIS REFORC PISO COMPENS NAVAL EXC TRANSP/CARGA/DESCARGA
Data |  | 05/2019
Estado |  | Mato Grosso
Tipo |  | CANT - CANTEIRO DE OBRAS
Unidade |  | MES
| codigo | Descrição | Tipo | Unidade | Valor sem Desoneração | Coeficiente | Valor sem Desoneração
I | 00010776 | LOCACAO DE CONTAINER 2,30 X 6,00 M, ALT. 2,50 M, PARA ESCRITORIO, SEM DIVISORIAS INTERNAS E SEM SANITARIO | Equipamento | MES | 394.53 | 1,0 | 394.53