## RESUMO
RESUMO DOS PREÇOS
ANEXO
SERVIÇOS | BATA BASE: | MAR/2019 SINAPI
OUT/2018 SICRO 3
NÃO DESONERADO
CÓDIGO | DISCRIMINAÇÃO | VALOR (R$)
1.0 | SERVIÇOS PRELIMINARES | 33748.24
2.0 | ADMINISTRAÇÃO LOCAL | 36697.93
3.0 | ENSAIOS TECNOLÓGICOS DE SOLO E ASFALTO | 16019.89
4.0 | TERRAPLENAGEM
32726.25
5.0 | PAVIMENTAÇÃO
507718.63
6.0 | SINALIZAÇÃO HORIZONTAL/VERTICAL
10186.83
7.0
| OBRAS COMPLEMENTARES | 104721.1
8.0 | DRENAGEM | 7643.76
9.0 | ÓRGÃOS ACESSÓRIOS
17538.18
TOTAL GERAL
767000.81
ÁREA (m²) |  | 7676.69
TOTAL/M² (R$) |  | 99.913
TOTAL/KM (R$) |  | 699390.7101
BAIRRO | BONSUCESSO
LOGRADOUROS | Ruas: Joaquim P. Magalhães e Sem Denominação
OBRA | Pavimentação de Vias Urbanas

## QUANT
PREFEITURA MUNICIPAL DE VÁRZEA GRANDE |  |  |  |  | ÁREA (m²)
BAIRRO |  | BONSUCESSO
LOGRADOUROS |  | Ruas: Joaquim P. Magalhães e Sem Denominação |  |  | 7676.69
OBRA: Pavimentação de Vias Urbanas
ITEM | CODIGO | BANCO | DISCRIMINAÇÃO | UNIDADE | QUANTIDADE
1.0 |  |  | SERVIÇOS PRELIMINARES
1.1 | 74209/001 | SINAPI | Placa de obra em chapa de aço galvanizado | m² | 12
1.2 | 93584 | SINAPI | Execução de depósito em canteiro de obra | m² | 30
1.3 | 73847/001 | SINAPI | Aluguel container/sanit c/2 vasos/1 lavat/1 mic/4 chuv larg2,20m compr=6,20m alt=2,50m chapa aco c/nerv trapez forro c/isolam termo/acustico chassis reforc piso compens naval inclinst eletr/hidr excl transp/carga/descarga | mês | 6
1.4 | 5213417 | SICRO 3 | Confecção de placa em aço nº 16 galvanizado, com película retrorrefletiva tipo I + III | m² | 20
2.0 | II |  | ADMINISTRAÇÃO LOCAL
2.1 | 93565 | SINAPI | Engenheiro civil de obra júnior com encargos complementares | mês | 1 | 4.785%
2.2 | 94296 | SINAPI | Topografo com encargos complementares | mês | 1
2.3 | 88253 | SINAPI | Auxiliar de topógrafo com encargos complementares | mês | 1
2.4 | 94295 | SINAPI | Mestre de obras com encargos complementares | mês | 1
2.6 | 93564 | SINAPI | Apontador ou apropriador com encargos complementares | mês | 1
3.0 | III |  | ENSAIOS TECNOLÓGICOS DE SOLO E ASFALTO
3.1 | 74021/003 | SINAPI | Ensaio de regularição de sub-leito | m² | 8773.36
3.2 | 74021/006 | SINAPI | Ensaio de Sub-base estabilizada granulometricamente) | m³ | 1316
3.3 | 74021/006 | SINAPI | Ensaio de base estabilizada granulometricamente | m³ | 1316
3.4 | 74022/030 | SINAPI | Ensaio de resistência a compressão simples do concreto - meio-fio, sarjetas e calçadas (considerado 1,0 amostra a cada 200 m) | un | 10.8267
4.0 | IV |  | TERRAPLENAGEM
4.1 | 73822/002 | SINAPI | Limpeza mecanizada de área com remoção de camada vegetal, utilizando motoniveladora | m² | 3290.01
4.2 | 74205/001 | SINAPI | Escavacao mecanica de material 1a. categoria, proveniente de corte de subleito (c/trator esteiras 160hp) | m³ | 1522.2365 |  | 5502137 | Escavação, carga e transporte de material de 1ª categoria - DMT de 400 a 600 m - caminho de serviço em revestimento
4.3 | 5502137 | SICRO 3 | Escavação, carga e transporte de material de 1ª categoria - DMT de 400 a 600 m - caminho de serviço em revestimento | m³ | 5.8535
4.5 | 5503041 | SICRO 3 | Compactação de aterros a 100% do Proctor intermediário | m³ | 5.09
4.6 | 93595 | SINAPI | Transporte com caminhão basculante de 10 m3, em via urbana em revestimento primário (unidade: txkm). af_04/2016 | txkm | 5601.8303
4.7 | 95878 | SINAPI | Transporte com caminhão basculante de 10 m3, em via urbana pavimentada, dmt até 30 km (unidade: txkm). af_12/2016 | txkm | 22127.2298
4.8 | 83344 | SINAPI | Espalhamento de material em bota fora, com utilização de trator de esteiras de 165 hp | m³ | 1528.09
5.0 | V |  | PAVIMENTAÇÃO
5.1 | 72961 | SINAPI | Regularização e compactação de subleito até 20 cm de espessura | m² | 8773.36
5.2 | (M980) (S/C) | COTAÇÃO | Indenização de jazida não condiz com o preço praticado na região (Preço praticado na jazida) | m³ | 3026.8
5.3 | 96387 | SINAPI | Execução e compactação de sub base com solo estabilizado granulometricamente - exclusive escavação, carga e transporte e solo. af_09/2017 | m³ | 1316
5.4 | 96387 | SINAPI | Execução e compactação de base com solo estabilizado granulometricamente - exclusive escavação, carga e transporte e solo. af_09/2017 | m³ | 1316
5.5 | 96401 | SINAPI | Execução de imprimação com asfalto diluído CM-30. af_09/2017 | m² | 7018.69
5.6 | 72943 | SINAPI | Pintura de ligação com emulsão RR-2C | m² | 7018.69
5.7 | 95993 | SINAPI | Construção de pavimento com aplicação de concreto betuminoso usinado a quente (cbuq), camada de rolamento, com espessura de 4,0 cm  exclusive transporte. af_03/2017 | m³ | 280.7476
5.8 | 72891 | SINAPI | Carga e descarga de material betuminoso a quente com caminhão basculante 6m3, descarga em vibro-acabadora | m³ | 280.7476
5.9 | 93595 | SINAPI | Transporte com caminhão basculante de 10 m3, em via urbana em revestimento primário (unidade: tonxkm). af_04/2016 | txkm | 9685.76
5.10 | 95878 | SINAPI | Transporte com caminhão basculante de 10 m3, em via urbana pavimentada, dmt até 30 km (unidade: tonxkm). af_12/2016 | txkm | 38258.752
5.11 | 95303 | SINAPI | Transporte com caminhão basculante 10 m3 de massa asfáltica para pavimentação urbana | m³xkm | 6344.89
6.0 | VI |  | SINALIZAÇÃO HORIZONTAL/VERTICAL
6.1 | 72947 | SINAPI | Sinalizacao horizontal com tinta retrorrefletiva a base de resina acrilica c/ micro esfera de vidro | m² | 254.6507
6.2 | 5213405 | SICRO 3 | Pintura de setas e zebrados - tinta base acrílica - espessura de 0,6 mm | m² | 15.56
6.3 | 5213417 | SICRO 3 | Confecção de placa em aço nº 16 galvanizado, com película retrorrefletiva tipo I + III | m² | 1.132
6.4 | 5213855 | SICRO 3 | Fornecimento e implantação de suporte metálico galvanizado para placa de regulamentação - R1 - lado de 0,248 m | unid | 4
7.0 | VII |  | OBRAS COMPLEMENTARES
7.1 | 94267 | SINAPI | Guia (meio-fio) e sarjeta conjugados de concreto, moldada i n loco em trecho reto com extrusora, guia 13 cm base x 22 cm altura. af_06/2016 | m | 1745.34
7.2 | 94268 | SINAPI | Guia (meio-fio) e sarjeta conjugados de concreto, moldada i n loco em trecho curvo com extrusora, guia 13 cm base x 22 cm altura. af_06/2016 | m | 420
7.6 | 73916/002 | SINAPI | Placa esmaltada para identificação NR de Rua, dimensões 45X25cm | unid | 4
8.0 |  |  | DRENAGEM
8.1 | 5213417 | SICRO 03 | Confecção de placa em aço nº 16 galvanizado, com película retrorrefletiva tipo I + III | m² | 10
8.2 | 85424 | SINAPI | Isolamento de obra com tela plástica com malha de 5mm e estrutura de madeira pontaleteada | m² | 11
8.3 | 74219/001 | SINAPI | Passadicos de madeira para pedestres | m² | 10
8.4 | 90093 | SINAPI | Escavação mecanizada de vala com prof. Maior que 1,5 m até 3,0 m (média entre montante e jusante/uma composição por trecho), com retroescavadeira (0,8 m3/111 hp), larg. de 1,5 m a 2,5 m, em solo de 1a categoria, locais com baixo nível de interferência. af_01/2015 | m³ | 91.158
8.5 | 94103 | SINAPI | Fornecimento e aplicação de Lastro de Brita (com preparo de fundo de valas) | m³ | 9
8.6 | 93381 | SINAPI | Reaterro mecanizado de vala com retroescavadeira (capacidade da caçamb a da retro: 0,26 m³ / potência: 88 hp), largura de 0,8 a 1,5 m, profun didade de 1,5 a 3,0 m, com solo (sem substituição) de 1ª categoria em locais com baixo nível de interferência. af_04/2016 | m³ | 77.5486
8.7 | 93595 | SINAPI | Transporte com caminhão basculante de 10 m3, em via urbana em revestimento primário (unidade: tonxkm). af_04/2016 | txkm | 50.0826
8.8 | 95878 | SINAPI | Transporte com caminhão basculante de 10 m3, em via urbana pavimentada, dmt até 30 km (unidade: tonxkm). af_12/2016 | txkm | 197.8264
8.9 | 74010/001 | SINAPI | Carga e descarga mecânica de solo utilizando caminhão basculante 5m³ /11t e pa carregadeira sobre pneus * 105 hp * cap. 1,72m3 | m³ | 13.6094
8.10 | 83344 | SINAPI | Espalhamento de material em bota fora, com utilizacao de trator de esteiras de 165 HP | m³ | 13.6094
8.11 | 94038 | SINAPI | Escoramento de vala, tipo pontaleteamento, com profundidade de 0 a 1,5 m, largura maior ou igual a 1,5 m e menor que 2,5 m, em local com nível alto de interferência. af_06/2016 | m² | 6
9.0 |  |  | ÓRGÃOS ACESSÓRIOS
9.1 | 804027 | SICRO 03 | Corpo de BSTC D = 0,60 m CA4 - areia, brita e pedra de mão comerciais | m | 30
9.2 | 804093 | SICRO 03 | Boca BSTC D = 0,60 m - esconsidade 30° - areia e brita comerciais - alas retas | m | 2
9.3 | 804081 | SICRO 03 | Boca BSTC D = 0,60 m - esconsidade 0° - areia e brita comerciais - alas retas | m | 2
9.4 | 2003387 | SICRO 03 | Entrada para descida d'água - EDA 02 - areia e brita comerciais | unid | 4
9.5 | 2003391 | SICRO 03 | Descida d'água de aterros tipo rápido - DAR 02 - areia e brita comerciais | m | 8

## ORÇA
PREFEITURA MUNICIPAL DE VÁRZEA GRANDE |  |  | PLANILHA ORÇAMENTÁRIA (DESONERADO) | [5 empty] | DATA BASE: |  |  |  |  | x
Bairro: Bonsucesso
|  |  | Ruas: Joaquim P. Magalhães e Sem Denominação | [5 empty] | MAR/2019 SINAPI
|  |  | OBRA: Pavimentação de Vias Urbanas | [5 empty] | OUT/2018 SICRO 3
B.D.I. |  |  | 20.7% | ÁREA (m²): |  | 7676.69 | EXTENSÃO: | 1096.67 | NÃO DESONERADO
B.D.I. DIFERENCIADO |  |  | 15.27%
ITEM | CODIGO | BANCO | DISCRIMINAÇÃO | UNID. | QUANT. | P. UNIT. | P. UNIT. C/BDI | SUBTOTAL | TOTAL
1.0 |  |  | SERVIÇOS PRELIMINARES
1.1 | 74209/001 | SINAPI | Placa de obra em chapa de aço galvanizado | m² | 12 | 505.76 | 610.45 | 7325.4
1.2 | 93584 | SINAPI | Execução de depósito em canteiro de obra | m² | 30 | 486.99 | 587.79 | 17633.7
1.3 | 73847/001 | SINAPI | Aluguel container/sanit c/2 vasos/1 lavat/1 mic/4 chuv larg2,20m compr=6,20m alt=2,50m chapa aco c/nerv trapez forro c/isolam termo/acustico chassis reforc piso compens naval inclinst eletr/hidr excl transp/carga/descarga | mês | 6 | 394.53 | 476.19 | 2857.14 |  | NÃO DESONERADO
1.4 | 5213417 | SICRO 3 | Confecção de placa em aço nº 16 galvanizado, com película retrorrefletiva tipo I + III | m² | 20 | 245.74 | 296.6 | 5932 | 33748.24
2.0 |  |  | ADMINISTRAÇÃO LOCAL | [6 empty] | sinapi | SECO | Encargo mensalista | custo unit
2.1 | 93565 | SINAPI | Engenheiro civil de obra júnior com encargos complementares | mês | 1 | 16276.97 | 19646.3 | 19646.3
2.2 | 94296 | SINAPI | Topografo com encargos complementares | mês | 1 | 3385.2 | 4085.93 | 4085.93
2.3 | 88253 | SINAPI | Auxiliar de topógrafo com encargos complementares | mês | 1 | 1928.6279 | 2327.85 | 2327.85 |  | 10.9 | 5.0533 | 8.7665 | 1928.6279
2.4 | 94295 | SINAPI | Mestre de obras com encargos complementares | mês | 1 | 5545.28 | 6693.15 | 6693.15
2.6 | 93564 | SINAPI | Apontador ou apropriador com encargos complementares | mês | 1 | 3268.19 | 3944.7 | 3944.7 | 36697.93 | 4.785%
3.0 |  |  | ENSAIOS TECNOLÓGICOS DE SOLO E ASFALTO
3.1 | 74021/003 | SINAPI | Ensaio de regularição de sub-leito | m² | 8773.36 | 0.85 | 1.02 | 8948.82
3.2 | 74021/006 | SINAPI | Ensaio de Sub-base estabilizada granulometricamente) | m³ | 1316 | 1.65 | 1.99 | 2618.84
3.3 | 74021/006 | SINAPI | Ensaio de base estabilizada granulometricamente | m³ | 1316 | 1.65 | 1.99 | 2618.84
3.4 | 74022/030 | SINAPI | Ensaio de resistência a compressão simples do concreto - meio-fio, sarjetas e calçadas (considerado 1,0 amostra a cada 200 m) | un | 10.8267 | 140.3 | 169.34 | 1833.39 | 16019.89
4.0 |  |  | TERRAPLENAGEM
4.1 | 73822/002 | SINAPI | Limpeza mecanizada de área com remoção de camada vegetal, utilizando motoniveladora | m² | 3290.01 | 0.48 | 0.57 | 1875.3
4.2 | 74205/001 | SINAPI | Escavacao mecanica de material 1a. categoria, proveniente de corte de subleito (c/trator esteiras 160hp) | m³ | 1522.2365 | 1.47 | 1.77 | 2694.35
4.3 | 5502137 | SICRO 3 | Escavação, carga e transporte de material de 1ª categoria - DMT de 400 a 600 m - caminho de serviço em revestimento | m³ | 5.8535 | 3.8 | 4.58 | 26.8
4.4 | 5503041 | SICRO 3 | Compactação de aterros a 100% do Proctor intermediário | m³ | 5.09 | 5.25 | 6.33 | 32.21
4.5 | 93595 | SINAPI | Transporte com caminhão basculante de 10 m3, em via urbana em revestimento primário (unidade: txkm). af_04/2016 | txkm | 5601.8303 | 0.83 | 1 | 5601.83
4.7 | 95878 | SINAPI | Transporte com caminhão basculante de 10 m3, em via urbana pavimentada, dmt até 30 km (unidade: txkm). af_12/2016 | txkm | 22127.2298 | 0.78 | 0.94 | 20799.59
4.6 | 83344 | SINAPI | Espalhamento de material em bota fora, com utilização de trator de esteiras de 165 hp | m³ | 1528.09 | 0.92 | 1.11 | 1696.17 | 32726.25
5.0 |  |  | PAVIMENTAÇÃO
5.1 | 72961 | SINAPI | Regularização e compactação de subleito até 20 cm de espessura | m² | 8773.36 | 1.26 | 1.52 | 13335.5
5.2 | (M980) (S/C) | COTAÇÃO | Indenização de jazida não condiz com o preço praticado na região (Preço praticado na jazida) | m³ | 3026.8 | 12.5 | 14.4 | 43585.92
5.3 | 96387 | SINAPI | Execução e compactação de sub base com solo estabilizado granulometricamente - exclusive escavação, carga e transporte e solo. af_09/2017 | m³ | 1316 | 6.46 | 7.79 | 10251.64
5.4 | 96387 | SINAPI | Execução e compactação de base com solo estabilizado granulometricamente - exclusive escavação, carga e transporte e solo. af_09/2017 | m³ | 1316 | 6.46 | 7.79 | 10251.64
5.5 | 96401 | SINAPI | Execução de imprimação com asfalto diluído CM-30. af_09/2017 | m² | 7018.69 | 6.86 | 8.28 | 58114.75
5.6 | 72943 | SINAPI | Pintura de ligação com emulsão RR-2C | m² | 7018.69 | 2.15 | 2.59 | 18178.4
5.7 | 95993 | SINAPI | Construção de pavimento com aplicação de concreto betuminoso usinado a quente (cbuq), camada de rolamento, com espessura de 4,0 cm  exclusive transporte. af_03/2017 | m³ | 280.7476 | 879.71 | 1061.8 | 298097.8
5.8 | 72891 | SINAPI | Carga e descarga de material betuminoso a quente com caminhão basculante 6m3, descarga em vibro-acabadora | m³ | 280.7476 | 6.11 | 7.37 | 2069.1
5.9 | 93595 | SINAPI | Transporte com caminhão basculante de 10 m3, em via urbana em revestimento primário (unidade: tonxkm). af_04/2016 | txkm | 9685.76 | 0.83 | 1 | 9685.76
5.10 | 95878 | SINAPI | Transporte com caminhão basculante de 10 m3, em via urbana pavimentada, dmt até 30 km (unidade: tonxkm). af_12/2016 | txkm | 38258.752 | 0.78 | 0.94 | 35963.22
5.11 | 95303 | SINAPI | Transporte com caminhão basculante 10 m3 de massa asfáltica para pavimentação urbana | m³xkm | 6344.89 | 1.07 | 1.29 | 8184.9 | 507718.63
6.0 |  |  | SINALIZAÇÃO HORIZONTAL/VERTICAL
6.1 | 72947 | SINAPI | Sinalizacao horizontal com tinta retrorrefletiva a base de resina acrilica c/ micro esfera de vidro | m² | 254.6507 | 26.53 | 32.02 | 8153.91
6.2 | 5213405 | SICRO 3 | Pintura de setas e zebrados - tinta base acrílica - espessura de 0,6 mm | m² | 15.56 | 34.02 | 41.06 | 638.89
6.3 | 5213417 | SICRO 3 | Confecção de placa em aço nº 16 galvanizado, com película retrorrefletiva tipo I + III | m² | 1.132 | 245.74 | 296.6 | 335.75
6.4 | 5213855 | SICRO 3 | Fornecimento e implantação de suporte metálico galvanizado para placa de regulamentação - R1 - lado de 0,248 m |  | 4 | 219.2 | 264.57 | 1058.28 | 10186.83
7.0 |  |  | OBRAS COMPLEMENTARES | [8 empty] | ,
7.1 | 94267 | SINAPI | Guia (meio-fio) e sarjeta conjugados de concreto, moldada i n loco em trecho reto com extrusora, guia 13 cm base x 22 cm altura. af_06/2016 | m | 1745.34 | 39.07 | 47.15 | 82292.78
7.2 | 94268 | SINAPI | Guia (meio-fio) e sarjeta conjugados de concreto, moldada i n loco em trecho curvo com extrusora, guia 13 cm base x 22 cm altura. af_06/2016 | m | 420 | 42.85 | 51.71 | 21718.2
7.6 | 73916/002 | SINAPI | Placa esmaltada para identificação NR de Rua, dimensões 45X25cm | unid | 4 | 147.09 | 177.53 | 710.12 | 104721.1
8.0 |  |  | DRENAGEM
8.1 | 5213417 | SICRO 03 | Confecção de placa em aço nº 16 galvanizado, com película retrorrefletiva tipo I + III | m² | 10 | 245.74 | 296.6 | 2966
8.2 | 85424 | SINAPI | Isolamento de obra com tela plástica com malha de 5mm e estrutura de madeira pontaleteada | m² | 11 | 20.99 | 25.33 | 278.63
8.3 | 74219/001 | SINAPI | Passadicos de madeira para pedestres | m² | 10 | 50.68 | 61.17 | 611.7
8.4 | 90093 | SINAPI | Escavação mecanizada de vala com prof. Maior que 1,5 m até 3,0 m (média entre montante e jusante/uma composição por trecho), com retroescavadeira (0,8 m3/111 hp), larg. de 1,5 m a 2,5 m, em solo de 1a categoria, locais com baixo nível de interferência. af_01/2015 | m³ | 91.158 | 4.29 | 5.17 | 471.28
8.5 | 94103 | SINAPI | Fornecimento e aplicação de Lastro de Brita (com preparo de fundo de valas) | m³ | 9 | 209.18 | 252.48 | 2272.32
8.6 | 93381 | SINAPI | Reaterro mecanizado de vala com retroescavadeira (capacidade da caçamb a da retro: 0,26 m³ / potência: 88 hp), largura de 0,8 a 1,5 m, profun didade de 1,5 a 3,0 m, com solo (sem substituição) de 1ª categoria em locais com baixo nível de interferência. af_04/2016 | m³ | 77.5486 | 6.47 | 7.8 | 604.87
8.7 | 93595 | SINAPI | Transporte com caminhão basculante de 10 m3, em via urbana em revestimento primário (unidade: tonxkm). af_04/2016 | txkm | 50.0826 | 0.83 | 1 | 50.08
8.8 | 95878 | SINAPI | Transporte com caminhão basculante de 10 m3, em via urbana pavimentada, dmt até 30 km (unidade: tonxkm). af_12/2016 | txkm | 197.8264 | 0.78 | 0.94 | 185.95
8.9 | 74010/001 | SINAPI | Carga e descarga mecânica de solo utilizando caminhão basculante 5m³ /11t e pa carregadeira sobre pneus * 105 hp * cap. 1,72m3 | m³ | 13.6094 | 1.72 | 2.07 | 28.17
8.10 | 83344 | SINAPI | Espalhamento de material em bota fora, com utilizacao de trator de esteiras de 165 HP | m³ | 13.6094 | 0.92 | 1.11 | 15.1
8.11 | 94038 | SINAPI | Escoramento de vala, tipo pontaleteamento, com profundidade de 0 a 1,5 m, largura maior ou igual a 1,5 m e menor que 2,5 m, em local com nível alto de interferência. af_06/2016 | m² | 6 | 22.05 | 26.61 | 159.66 | 7643.76
9.0 |  |  | ÓRGÃOS ACESSÓRIOS
9.1 | 804027 | SICRO 03 | Corpo de BSTC D = 0,60 m CA4 - areia, brita e pedra de mão comerciais | m | 30 | 359.26 | 433.62 | 13008.6
9.2 | 804093 | SICRO 03 | Boca BSTC D = 0,60 m - esconsidade 30° - areia e brita comerciais - alas retas | m | 2 | 629.75 | 760.1 | 1520.2
9.3 | 804081 | SICRO 03 | Boca BSTC D = 0,60 m - esconsidade 0° - areia e brita comerciais - alas retas | m | 2 | 605.98 | 731.41 | 1462.82
9.4 | 2003387 | SICRO 03 | Entrada para descida d'água - EDA 02 - areia e brita comerciais | unid | 4 | 53.21 | 64.22 | 256.88
9.5 | 2003391 | SICRO 03 | Descida d'água de aterros tipo rápido - DAR 02 - areia e brita comerciais | m | 8 | 133.57 | 161.21 | 1289.68 | 17538.18
[8 empty] | TOTAL | 767000.81

## MEMORIA DE CALCULO
PREFEITURA MUNICIPAL DE VÁRZEA GRANDE
LOGRADOUROS | Ruas: Joaquim P. Magalhães e Sem Denominação
OBRA: Pavimentação de Vias Urbanas
MEMÓRIA DE CÁLCULO DE VOLUMES DA DRENAGEM
BAIRRO: PARQUE ATLANTICO |  | COMP. DO LANCE | DIAMETRO (m) | LARGURA | CORTE | CORTE | ALTURA MEDIA | VOLUME | AREA FUNDO DE VALA
|  |  |  | MEDIA DE ESC | MONTANTE | JUZANTE | DOS CORTES | DE CORTE
RUA JOAQUIN P MAGALHÃES | BSTC | 15 | 0.6 | 1.6 | 2.3835 | 1.4115 | 1.8975 | 45.54 | 24
RUA S/ DENOMINAÇÃO | BSTC | 15 | 0.6 | 1.6 | 1.9 | 1.9015 | 1.9007 | 45.618 | 24
| ESCAVAÇÃO | [6 empty] | 91.158
| ÁREA | [7 empty] | 0
|  | m/unid |  | unid |  |  |  |  | 48
| Caixa de Ligação e Passagem - CCT | 0 |  | unid
| Poço de Visita | 7
| TUBO 600MM (4 RAMAL) | 0 | 0 | m³
| TUBO 600MM | 30 | 13.6094 | m³
| TUBO 800MM | 0 | 0 | m³
| TUBO 1000MM | 0 | 0 | m³
| TUBO 1200MM | 0 | 0 | m³
| BOCAS DE LOBOS SIMPLES | 0 | 0 | m³
| BOCA DE LOBO DUPLA (UNIDADES) | 0 | 0 | m³
| BOCA DE LOBO TRIPLA (UNIDADES) | 0 | 0 | m³
| FORRO DE PEDRA DE MÃO |  | - | m³
| BOTA-FORA ESCAVAÇÃO DE DRENO PROFUNDO |  | 0 | m³
| ESCAVAÇÃO DE VALAS |  | 91.158 | m³
| TOTAL DE BOTA FORA TOTAL | 0 | 13.6094 | m³
| REATERRO E COMPACTAÇÃO DE VALAS TOTAL |  | 77.5486 | m³
| REGULARIZAÇÃO DE FUNDO DE VALA |  | 48 | m²
| LASTRO DE BRITA |  | 9 | m³

## TRANSP
LOGRADOUROS
4.0 | TERRAPLENAGEM
Tipo de transporte 93589 - Transporte local em rodovia não pavimentada (const)
CÓDIGO | SERVIÇO | MATERIAL | QUANT. | UNID | F.UTILIZAÇÃO |  | PESO(T) A TRANSPORTAR | DMT(KM) | MOMENTO DE TRANSPORTE(t.km)
[5 empty] | FATOR | UNID.
74205/001 | Escavacao mecanica de material 1a. categoria, proveniente de corte de subleito (c/trator esteiras 160hp) | Solo | 1522.2365 | m³ | 1.84 | m³/m³ | 2800.9152 | 2 | 5601.8303
TOTAL | [8 empty] | 5601.8303
Tipo de transporte 95875 Transporte local em rodov. pavim. (const.)
CÓDIGO | SERVIÇO | MATERIAL | QUANT. | UNID | F.UTILIZAÇÃO |  | PESO(T) A TRANSPORTAR | DMT(KM) | MOMENTO DE TRANSPORTE(m³.km)
[5 empty] | FATOR | UNID.
74205/001 | Escavacao mecanica de material 1a. categoria, proveniente de corte de subleito (c/trator esteiras 160hp) | Solo | 1522.2365 | m³ | 1.84 | m³ | 2800.9152 | 7.9 | 22127.2298
TOTAL | [8 empty] | 22127.2298
5.0 | PAVIMENTAÇÃO
Tipo de transporte 93595 - Transporte local em rodovia não pavimentada (const)
CÓDIGO | SERVIÇO | MATERIAL | QUANT. | UNID | F.UTILIZAÇÃO |  | PESO(T) A TRANSPORTAR | DMT(KM) | MOMENTO DE TRANSPORTE(t.km)
[5 empty] | FATOR | UNID.
96387 | Execução e compactação de sub base com solo estabilizado granulometricamente - exclusive escavação, carga e transporte e solo. af_09/2017 | Solo | 1316 | m³ | 1.84 | t/m³ | 2421.44 | 2 | 4842.88
2 S 02 200 01 | Execução e compactação de base com solo estabilizado granulometricamente - exclusive escavação, carga e transporte e solo. af_09/2017 | Solo | 1316 | m³ | 1.84 | t/m³ | 2421.44 | 2 | 4842.88
TOTAL | [8 empty] | 9685.76
Tipo de transporte 95878 Transporte local em rodov. pavim. (const.)
CÓDIGO | SERVIÇO | MATERIAL | QUANT. | UNID | F.UTILIZAÇÃO |  | PESO(T) A TRANSPORTAR | DMT(KM) | MOMENTO DE TRANSPORTE(t.km)
[5 empty] | FATOR | UNID.
96387 | Execução e compactação de sub base com solo estabilizado granulometricamente - exclusive escavação, carga e transporte e solo. af_09/2017 | Solo | 1316 | m³ | 1.84 | t/m³ | 2421.44 | 7.9 | 19129.376
96387 | Execução e compactação de base com solo estabilizado granulometricamente - exclusive escavação, carga e transporte e solo. af_09/2017 | Solo | 1316 | m³ | 1.84 | t/m³ | 2421.44 | 7.9 | 19129.376
TOTAL | [8 empty] | 38258.752
Tipo de transporte 95303 - Transporte comercial c/basculante de massa asfáltica
CÓDIGO | SERVIÇO | MATERIAL | QUANT. | UNID | F.UTILIZAÇÃO |  | PESO(T) A TRANSPORTAR | DMT(KM) | MOMENTO DE TRANSPORTE(t.km)
[5 empty] | FATOR | UNID.
95993 | Construção de pavimento com aplicação de concreto betuminoso usinado a quente (cbuq), camada de rolamento, com espessura de 4,0 cm  exclusive transporte. af_03/2017 | massa | 280.7476 | m³ | 1 | m³/m³ | 280.7476 | 22.6 | 6344.89
TOTAL | [8 empty] | 6344.89
8.0 | DRENAGEM
Tipo de transporte 93595 - Transporte local em rodovia não pavimentada (const)
CÓDIGO | SERVIÇO | MATERIAL | QUANT. | UNID | F.UTILIZAÇÃO |  | PESO(T) A TRANSPORTAR | DMT(KM) | MOMENTO DE TRANSPORTE(t.km)
[5 empty] | FATOR | UNID.
| TOTAL DE BOTA FORA TOTAL | solo | 13.6094 | m³ | 1.84 | t/m³ | 25.0413 | 2 | 50.0826
TOTAL | [8 empty] | 50.0826
Tipo de transporte 95878 Transporte local em rodov. pavim. (const.)
CÓDIGO | SERVIÇO | MATERIAL | QUANT. | UNID | F.UTILIZAÇÃO |  | PESO(T) A TRANSPORTAR | DMT(KM) | MOMENTO DE TRANSPORTE(t.km)
[5 empty] | FATOR | UNID.
| TOTAL DE BOTA FORA TOTAL | Solo | 13.6094 | m³ | 1.84 | t/m³ | 25.0413 | 7.9 | 197.8264
TOTAL | [8 empty] | 197.8264

## CFF
PREFEITURA MUNICIPAL DE VÁZEA GRANDE |  |  |  | PAVIMENTAÇÃO DE VIAS URBANAS
BAIRRO: |  |  |  |  | BONSUCESSO
Prazo ( dias consecutivos )
Ítem | Etapas de Serviço | % | Valor (R$) | 30 | 60 | 90 | 120 | 150 | 180
1.0 | SERVIÇOS PRELIMINARES | 4.4 | 33748.24 | 15186.708 | 10124.472 | 3374.824 | 1687.412 | 1687.412 | 1687.412 | 33748.24 | 0
|  |  |  | 45% | 30% | 10% | 5% | 5% | 5% | 100%
2.0 | ADMINISTRAÇÃO LOCAL | 4.7846 | 36697.93 | 6422.1377 | 6055.1584 | 6055.1584 | 6055.1584 | 6055.1584 | 6055.1584 | 36697.93 | 0
|  |  |  | 17.5% | 16.5% | 16.5% | 16.5% | 16.5% | 16.5% | 100%
3.0 | ENSAIOS TECNOLÓGICOS DE SOLO E ASFALTO | 2.0886 | 16019.89 | 1601.989 | 2883.5802 | 2883.5802 | 2883.5802 | 2883.5802 | 2883.5802 | 16019.89 | 0
|  |  |  | 10% | 18% | 18% | 18% | 18% | 18% | 100%
4.0 | TERRAPLENAGEM | 4.2668 | 32726.25 | 3272.625 | 9817.875 | 9817.875 | 9817.875
|  |  |  | 10% | 30% | 30% | 30% |  |  | 100%
5.0 | PAVIMENTAÇÃO | 66.1953 | 507718.63 | 25385.9315 | 126929.6575 | 177701.5205 | 177701.5205 |  |  | 507718.63 | 0
|  |  |  | 5% | 25% | 35% | 35% |  |  | 100%
6.0 | SINALIZAÇÃO HORIZONTAL/VERTICAL |  | 10186.83 |  |  |  |  | 2037.366 | 8149.464 | 10186.83 | 0
1.3281
[8 empty] | 20% | 80% | 100%
7.0 | OBRAS COMPLEMENTARES | 13.6533 | 104721.1 |  |  |  | 20944.22 | 41888.44 | 41888.44 | 104721.1 | 0
[7 empty] | 20% | 40% | 40% | 100%
8.0 | DRENAGEM | 0.99658 | 7643.76 |  | 1528.752 | 3057.504 | 3057.504 |  |  | 7643.76 | 0
[5 empty] | 20% | 40% | 40% |  |  | 100%
9.0 | ÓRGÃOS ACESSÓRIOS | 2.2866 | 17538.18 |  | 3507.636 | 7015.272 | 7015.272 |  |  | 17538.18 | 0
[5 empty] | 20% | 40% | 40% |  |  | 100%
TOTAL ( % e R$ ) |  | 100 | 767000.81 | 6.763% | 20.97% | 27.37% | 29.88% | 7.112% | 7.909% | 1 | #REF!
DESEMBOLSO |  | SIMPLES |  | 51869.3913 | 160847.1312 | 209905.7342 | 229162.5421 | 54551.9567 | 60664.0546 | 767000.81
|  | ACUMULADO |  | 51869.3913 | 212716.5224 | 422622.2565 | 651784.7987 | 706336.7553 | 767000.81 |  | 0
|  |  | 767000.81 |  |  | A

## TERRAP E PAVIM
BAIRRO: | [12 empty] | BONSUCESSO
TERRAPLENAGEM E PAVIMENTAÇÃO
LOGRADOURO | ESTACAS | [5 empty] | EXTENSÃO (m) | LARGURA TOTAL (m) |  |  |  | LIMPEZA CAMADA VEGETAL (m²) | TERRAPLENAGEM |  | SUBLEITO (m²) | SUB-BASE (m³) | BASE (m³) | IMPRIM. (m²) | PINTURA DE LIGAÇÃO. (m²) | CBUQ (m³) | MEIO-FIO C/ SARJETA (m)
| INICIAL |  |  | FINAL |  |  |  | FOLGA | LARGURA DA PISTA |  | FOLGA |  | CORTE (m³) | ATERRO (m³)
[9 empty] | LE | LD
RUA JOAQUIM P MAGALHAES | 0 | + | 0 | 42 | + | 6.8 | 846.8 | 0.5 | 3.5 | 3.5 | 0.5 | 2540.4 | 653.76 | 4.61 | 6774.4 | 1016.16 | 1016.16 | 5419.52 | 5419.52 | 216.7808 | 1665.6
Limpa rodas 2(dois) | 0 | + | 0 | 0 | + | 0 | 20 | 0.5 | 3.5 | 3.5 | 0.5 | 60 | 62.4 |  | 160 | 24 | 24 | 128 | 128 | 5.12 | 40
RUA SEM DENOMINAÇÃO | 0 | + | 0 | 11 | + | 9.87 | 229.87 | 0.5 | 3.5 | 3.5 | 0.5 | 689.61 | 811.93 | 0.48 | 1838.96 | 275.84 | 275.84 | 1471.17 | 1471.17 | 58.8468 | 459.74
Limpa rodas | 0 | + | 0 | 0 | + | 0 | 0 |  |  |  |  | 0 | 0 |  | 0 | 0 | 0 | 0 | 0 | 0 | 0
TOTAL | [6 empty] | 1096.67 |  |  |  |  | 3290.01 | 1528.09 | 5.09 | 8773.36 | 1316 | 1316 | 7018.69 | 7018.69 | 280.7476 | 2165.34

## BDI
PREFEITURA MUNICIPAL DE VÁRZEA GRANDE
BAIRRO | BONSUCESSO
Ruas: Joaquim P. Magalhães e Sem Denominação
OBRA: Pavimentação de Vias Urbanas
De acordo com o ACÓRDÃO Nº 2622/2013 – TCU – Plenário
BDI - BENEFICIOS E DESPESAS INDIRETAS - NÃO DESONERADO
ITEM | DISCRIMINAÇÃO | PERCENTUAL | BDI | CUSTO OBRA | Outras Fontes | VALOR DA OBRA
|  | ( % ) | R$ | R$ | R$ | R$
1.0 | ADMINISTRAÇÃO DA OBRA | 6.08
1.1 | Administração Central | 4.01
1.2 | Seguro e Garantia | 0.4
1.3 | Riscos | 0.56
1.4 | Despesas Financeiras | 1.11
2.0 | LUCRO | 7.3
2.1 | Lucro Operacional | 7.3
3.0 | TRIBUTOS | 5.65
3.1 | PIS | 0.65
3.2 | COFINS | 3
3.3 | ISSqn | 2
3.4 | CPRB | 0
Não incidem IRPJ e CSLL na composição de Tributos.
TAXA DE BDI A SER APLICADA SOBRE O CUSTO DIRETO |  | 20.7% |  |  |  | 0
Formula para o calculo do BDI:

## BDI DIFERENCIADO
PREFEITURA MUNICIPAL DE VÁRZEA GRANDE
BAIRRO | BONSUCESSO
Ruas: Joaquim P. Magalhães e Sem Denominação
OBRA: Pavimentação de Vias Urbanas
De acordo com o ACÓRDÃO Nº 2622/2013 – TCU – Plenário
BDI - BENEFICIOS E DESPESAS INDIRETAS - NÃO DESONERADO
ITEM | DISCRIMINAÇÃO | PERCENTUAL | BDI | CUSTO OBRA | Outras Fontes | VALOR DA OBRA
|  | ( % ) | R$ | R$ | R$ | R$
1.0 | ADMINISTRAÇÃO DA OBRA | 5.63
1.1 | Administração Central | 3.45
1.2 | Seguro e Garantia | 0.48
1.3 | Riscos | 0.85
1.4 | Despesas Financeiras | 0.85
2.0 | LUCRO | 5.11
2.1 | Lucro Operacional | 5.11
3.0 | TRIBUTOS | 3.65
3.1 | PIS | 0.65
3.2 | COFINS | 3
3.3 | ISSqn | 0
3.4 | CPRB | 0
Não incidem IRPJ e CSLL na composição de Tributos.
TAXA DE BDI A SER APLICADA SOBRE O CUSTO DIRETO |  | 15.27% |  |  |  | 0
Formula para o calculo do BDI:

## SN HOR
NOTA DE SERVIÇO DE SINALIZAÇÃO HORIZONTAL - FAIXA AMARELA - BONSUCESSO
SENTIDO |  | COMPRIMENTO | ESPESSURA | Área | TIPO DE PINTURA
|  | (m) | (m) | (m²)
RuRua Joaquim P. Magalhães 1
Ambos (ida e volta) |  | 846.8 | 0.1 | 21.17 | 2X4
Ambos (ida e volta) |  | 30 | 0.1 | 3 | Contínua
Rua Joaquim P. Magalhães 2
Ambos (ida e volta) |  | 229.87 | 0.1 | 5.7467 | 2X4
Ambos (ida e volta) |  | 30 | 0.1 | 3 | Contínua
FAIXA AMARELA
Descontínua | TOTAL | 1076.67 | m | Área | 26.9168 | m²
Contínua | TOTAL | 60 | m | Área | 6 | m²
EXTENSÃO TOTAL |  | 1136.67 | m |  | 32.9168 | m²
RESUMO DA SINALIZAÇÃO
FAIXA BRANCA CONTÍNUA |  | 215.334 | m²
FAIXA BRANCA RETENÇÃO 0,40m |  | 6.4 | m²
FAIXA AMARELA 2X4 |  | 26.9168 | m²
FAIXA AMARELA CONTÍNUA |  | 6 | m²
TOTAL DE PINTURA DE FAIXAS |  | 254.6507 | m²
SETAS, ZEBRADOS E LETRAS |  | 15.56 | m²

## SN VERT
NOTA DE SERVIÇO DE SINALIZAÇÃO VERTICAL BONSUCESSO
LOCAL - Dist. | SINAL DE PLACA |  |  |  | OBSERVAÇÕES
do bordo (Metros) | TIPO | CÓDIGO | DIMENSÕES | ÁREAS(m²)
Rua Joaquim P. Magalhães 1
Esquina com a Av.Gil Jnoão da Silva(posicionar a 10 metros do bordo da pista transversal) | Regulamentação | R-01 | 0.6 | 0.566
Esquina com a Av.Gil Jnoão da Silva(posicionar a 10 metros do bordo da pista transversal) | Indicativa | I-01 | 45X25 CM | 0.225 | 2
Rua Aleixo Pedroso da Silva 2
Esquina com a Rua Joaquim P Magalhães 1 e Av.Gil Jnoão da Silva(posicionar a 10 metros do bordo da pista transversal) | Regulamentação | R-01 | 0.6 | 0.566
Esquina com a Rua Joaquim P Magalhães 1 e Av.Gil Jnoão da Silva(posicionar a 10 metros do bordo da pista transversal) | Indicativa | I-01 | 45X25 CM | 0.225 | 2
Regulamentação |  |  | TOTAL (m²) | 1.132
Indicativa |  |  | TOTAL (un) | 4

## ALUGUEL
Composição SINAPI - 73847/001
Código |  | 73847/001
Descrição |  | ALUGUEL CONTAINER/ESCRIT INCL INST ELET LARG=2,20 COMP=6,20M ALT=2,50M CHAPA ACO C/NERV TRAPEZ FORRO C/ISOL TERMO/ACUSTICO CHASSIS REFORC PISO COMPENS NAVAL EXC TRANSP/CARGA/DESCARGA
Data |  | 11/2018
Estado |  | Mato Grosso
Tipo |  | CANT - CANTEIRO DE OBRAS
Unidade |  | MES
| codigo | Descrição | Tipo | Unidade | Valor sem Desoneração | Coeficiente | Valor sem Desoneração
I | 00010776 | LOCACAO DE CONTAINER 2,30 X 6,00 M, ALT. 2,50 M, PARA ESCRITORIO, SEM DIVISORIAS INTERNAS E SEM SANITARIO | Equipamento | MES | 394.53 | 1,0 | 394.53