## Principal
Comprimento de Perfis Formados a Frio SAE 1010 (fy=180MPa, fu=330MPa) | [8 empty] | Massa de uma treliça-tipo sem cobrejuntas (kg) | n° de repetições | Massas de Perfis e Chapas Cobrejuntas (kg)
Treliça | Montantes e Diagonais (m) |  |  | Perfil L trav. contra flamb. barras duplas |  | Banzos (m)
| L50x50x3,35 | L75x75x3,00 | L75x75x3,35 | L50x3,00 | L75x3,00 | U150x75x3,0 | U200x75x3,0 | U200x75x3,35
Massa por un. comp. (kg/m ) | 2.48 | 3.37 | 3.72 | 2.24 | 3.37 | 6.83 | 8.01 | 8.91
1 | 22.74 | 19.58 | 0 | 0 | 0.8 | 0 | 0 | 23.32 | 332.857 | 9 | 2995.713
2 | 26.65 | 0 | 0 | 0 | 0.6 | 0 | 15.6049 | 0 | 193.1092 | 3 | 579.3277
3 | 0 | 0 | 31.7293 | 0 | 0.4 | 0 | 0 | 17.5579 | 275.8219 | 4 | 1103.2875
3A | 16.71 | 0 | 0 | 0.45 | 0 | 9.6397 | 0 | 0 | 108.288 | 1 | 108.288
3B | 11.8526 | 0 | 0 | 0 | 0 | 8.207 | 0 | 0 | 85.4483 | 1 | 85.4483
3C | 20.2158 | 0 | 0 | 0.3 | 0 | 10.477 | 0 | 0 | 122.365 | 1 | 122.365
3D | 31.738 | 0 | 0 | 0 | 0.15 | 17.2385 | 0 | 0 | 196.9548 | 1 | 196.9548
3E | 11.8526 | 0 | 0 | 0 | 0 | 8.207 | 0 | 0 | 85.4483 | 1 | 85.4483
3F | 34.8378 | 0 | 0 | 0 | 0 | 18.7461 | 0 | 0 | 214.4335 | 1 | 214.4335
4 | 0 | 0 | 36.1057 | 0 | 0.6 | 0 | 0 | 18.4236 | 300.4896 | 2 | 600.9793
5 | 0 | 0 | 83.72 | 0 | 2 | 0 | 0 | 30.5851 | 590.6916 | 3 | 1772.0749
6 | 0 | 0 | 36.4121 | 0 | 0.4 | 0 | 0 | 18.8398 | 304.6638 | 3 | 913.9913
7 | 0 | 0 | 26.6549 | 0 | 0.4 | 0 | 0 | 14.868 | 232.978 | 2 | 465.9561
8 | 0 | 0 | 26.67 | 0 | 0.4 | 0 | 0 | 14.9535 | 233.7961 | 1 | 233.7961
9 | 0 | 0 | 22.2601 | 0 | 0.4 | 0 | 0 | 13.0734 | 200.6394 | 4 | 802.5577
9A | 22.7676 | 0 | 0 | 0 | 0 | 11.9863 | 0 | 0 | 138.3301 | 1 | 138.3301
9B | 22.7676 | 0 | 0 | 0 | 0 | 11.9863 | 0 | 0 | 138.3301 | 1 | 138.3301
9C | 13.4 | 0 | 0 | 0 | 0.15 | 8.2707 | 0 | 0 | 90.2264 | 1 | 90.2264
9D | 13.4 | 0 | 0 | 0 | 0.15 | 8.2707 | 0 | 0 | 90.2264 | 1 | 90.2264
Massa Cobrejuntas Retangular 200x25x5 (kg) | 0.1963 | [8 empty] | 24 | 4.7112
Massa Cobrejuntas Retangular 200x100x5 (kg) | 0.785 | [8 empty] | 12 | 9.42
Massa Cobrejuntas Trapezoidal esp. 5,0mm (kg) | 2.4531 | [8 empty] | 4 | 9.8124
Massa Cobrejuntas Octogonal esp. 6,3mm (kg) | 5.0691 | [8 empty] | 1 | 5.0691
Massa total em Treliças | [10 empty] | 10766.7471
Terças | Massa/Comp. (kg/m) | Comprimento (m) |  |  |  |  | Massa com cada seção (kg)
Ue125x50x17x2,65 | 5.03 | 402.7097 |  |  |  |  | 2025.6298
Ue150x60x20x2,65 | 6.09 | 1067.4279 |  |  |  |  | 6500.6357
Massa total em Terças | [10 empty] | 8526.2655
Consumo Total de Aço SAE 1010 na Estrutura sob a Cobertura (kg) | [10 empty] | 19293.0126

## Rascunhos
| Treliça 02 - diagonais | Treliça 02 - montantes |  | Treliça 03 - diagonais | Treliça 03 - montantes |  |  | Treliça 07 - diagonais | Treliça 07 - montantes
| 0.735 | 0.31 |  | 1.2197 | 0.48 |  |  | 1.4374 | 0.48
| 1.065 | 0.365 |  | 1.2 | 0.575 |  |  | 1.21 | 0.59
| 1.1 | 0.455 |  | 1.24 | 0.675 |  |  | 1.235 | 0.69
| 1.125 | 0.54 |  | 1.29 | 0.77 |  |  | 1.3 | 0.78
| 1.17 | 0.63 |  | 1.345 | 0.865 |  |  | 1.345 | 0.88
| 1.205 | 0.72 |  | 1.4 | 0.96 |  |  | 1.33 | 0.98
| 1.265 | 0.805 |  | 1.625 | 1.055 |  |  |  | 1.07
| 0.94 | 0.895 |  |  | 1.165
soma | 8.605 | 4.72 | soma | 9.3197 | 6.545 |  | soma | 7.8574 | 5.47
totalizando | 26.65 |  | totalizando | 31.7293 |  |  | totalizando | 26.6549
| Treliça 3A - diagonais | Treliça 3A - montantes |  | Treliça 3C - diagonais | Treliça 3C - montantes |  |  | Treliça 9C - diagonais | Treliça 9C - montantes
| 1.105 | 0.505 |  | 0.905 | 0.9 |  |  | 1.43 | 0.48
| 1.23 | 0.585 |  | 1.3138 | 0.86 |  |  | 1.24 | 0.595
| 1.275 | 0.68 |  | 1.2641 | 0.765 |  |  | 1.45 | 0.695
| 1.33 | 0.775 |  | 1.215 | 0.67 |  |  |  | 0.81
|  | 0.87 |  | 1.165 | 0.57
0.48
soma | 4.94 | 3.415 | soma | 5.8629 | 4.245 |  | soma | 4.12 | 2.58
totalizando | 16.71 |  | totalizando | 20.2158 |  |  | totalizando | 13.4
| Treliça 3B - diagonais | Treliça 3B - montantes |  | Treliça 9B - diagonais | Treliça 9B - montantes
| 1.08 | 0.50565 |  | 1.165 | 0.815
| 1.08 | 0.50565 |  | 1.14 | 0.815
| 1.08 | 0.595 |  | 1.4627 | 0.815
| 1.08 |  |  | 1.245 | 0.81677
|  |  |  | 1.3243 | 0.695
0.6
0.49
soma | 4.32 | 1.6063 | soma | 6.337 | 5.0468
totalizando | 11.8526 |  | totalizando | 22.7676
| Treliça 3D - diagonais | Treliça 3D - montantes |  | Treliça 3F - diagonais | Treliça 3F - montantes
| 1.265 | 0.48 |  | 1.155 | 0.875
| 1.24 | 0.585 |  | 1.3758 | 0.875
| 1.295 | 0.68 |  | 1.385 | 0.875
| 1.295 | 0.78 |  | 1.32 | 0.875
| 1.295 | 0.88201 |  | 1.4031 | 0.875
| 1.295 | 0.88201 |  | 1.33 | 0.77
| 1.45 | 0.78 |  | 1.265 | 0.68
|  | 0.78 |  | 1.295 | 0.585
|  | 0.885 |  |  | 0.48
soma | 9.135 | 6.734 | soma | 10.5289 | 6.89
totalizando | 31.738 |  | totalizando | 34.8378
| Treliça 04 - diagonais | Treliça 04 - montantes |  | Treliça 06 - diagonais | Treliça 06 - montantes |  |  | Treliça 08 - diagonais | Treliça 08 - montantes |  | Treliça 09 - diagonais | Treliça 09 - montantes
| 1.1265 | 0.48 |  | 1.33 | 1.225 |  |  | 1.365 | 1.06 |  | 1.51 | 0.995
| 1.205 | 0.57 |  | 1.465 | 1.15 |  |  | 1.355 | 0.975 |  | 1.3 | 0.875
| 1.2469 | 0.665 |  | 1.405 | 1.055 |  |  | 1.295 | 0.88 |  | 1.25 | 0.785
| 1.2945 | 0.76 |  | 1.335 | 0.96 |  |  | 1.24 | 0.78 |  | 1.2083 | 0.69
| 1.34 | 0.86 |  | 1.2684 | 0.86 |  |  | 1.205 | 0.69 |  | 1.4367 | 0.6
| 1.41 | 0.95 |  | 1.247 | 0.77 |  |  | 1.415 | 0.595 |  |  | 0.48
| 1.47 | 1.05 |  | 1.1957 | 0.675 |  |  |  | 0.48
| 1.28 | 1.14 |  | 1.21 | 0.575
|  | 1.205 |  |  | 0.48
soma | 10.3729 | 7.68 | soma | 10.4561 | 7.75 |  | soma | 7.875 | 5.46 | soma | 6.705 | 4.425
totalizando | 36.1057 |  | totalizando | 36.4121 |  |  | totalizando | 26.67 |  | totalizando | 22.2601
| Treliça 05 - diagonais | Treliça 05 - montantes |  | Terças 150 da cobertura ao fundo (sobre treliças tipo 01)
Cuidado de entrar só com a medida de um quarto delas... | 1.155 | 1.005 |  | Comprimento | Repetições
| 1.4 | 1.06 |  | 48.61 | 9 | 437.49
| 1.47 | 1.15 |  | 42.31 | 1 | 42.31
| 1.54 | 1.24 |  | total |  | 479.8
| 1.605 | 1.325 |  | Terças 150 em volta do plenário
| 1.675 | 1.415 |  | Sobre Treliças tipo 03 | 8.826
| 1.78 | 1.5 |  |  | 7.6299
| 1.61 |  |  |  | 6.4337
19.0369
17.8407
16.6445
23.8358
21.4435
19.0511
|  |  |  | Sobre Treliças tipo 04 | 17.676
16.4799
15.2837
14.0775
12.8913
11.6951
10.499
|  |  |  | Sobre Treliças tipo 06 | 14.564
15.7601
16.9563
18.1525
19.3487
20.5449
21.766
|  |  |  | Sobre Treliças tipo 07 | 15.5649
14.3687
13.1725
11.9763
10.7801
|  |  |  | Sobre Treliças tipo 08 | 6.6428
7.839
9.0351
10.2313
11.4275
|  |  |  | Sobre Treliças tipo 09 | 17.2458
19.6382
22.0305
24.4229
26.8152
|  |  |  | total em volta do plenário | 587.6279
|  |  |  | TOTAL de terças Ue150 | 1067.4279
Terças 125 sobre a sala de reunião
|  |  |  | Comprimento | Repetições
|  |  |  | 14.0092 | 2 | 28.0183
|  |  |  | 15.4592 | 2 | 30.9183
|  |  |  | 17.6592 | 3 | 52.9775
|  |  |  | total |  | 111.9142
Terças 125 do plenário (sobre Treliças tipo 05)
|  |  |  | Comprimento | Repetições
|  |  |  | 20.7711 | 14 | 290.7955
|  |  |  | TOTAL de terças Ue125 |  | 402.7097