## RESUMO
RESUMO DOS PREÇOS
ANEXO
SERVIÇOS | BATA BASE: | MAR/2019 SINAPI
OUT/2018 SICRO 3
NÃO DESONERADO
CÓDIGO | DISCRIMINAÇÃO | VALOR (R$)
1.0 | SERVIÇOS PRELIMINARES | 15161.68
2.0 | ADMINISTRAÇÃO LOCAL | 16549.26
3.0 | ENSAIOS TECNOLÓGICOS DE SOLO E ASFALTO | 5869.99
4.0 | TERRAPLENAGEM
9120.01
5.0 | PAVIMENTAÇÃO
128082.53
6.0
| OBRAS COMPLEMENTARES | 102217.09
7.0 | DRENAGEM
43945.52
8.0 | FORNECIMENTO/ASSENTAMENTO DE TUBOS TIPO PA-1
24749.12
9.0 | ASSENTAMENTO E REJUNTAMENTO DE TUBO DE CONCRETO
13106.72
10.0 | ÓRGÃOS ACESSÓRIOS
31693.93
TOTAL GERAL
390495.85
ÁREA (m²) |  | 1764.4933
TOTAL/M² (R$) |  | 221.3076
BAIRROS | Centro Norte e Centro Sul
LOGRADOUROS | Rua Belmiro Braga, Beco 01 - Travessa Vertical e Beco 02 - Buchudo
OBRA | Pavimentação de Vias Urbanas

## QUANT
PREFEITURA MUNICIPAL DE VÁRZEA GRANDE |  |  |  |  | ÁREA (m²)
BAIRROS: CENTRO NORTE E CENTRO SUL
LOGRADOUROS: Rua Belmiro Braga, Beco 01 - Travessa Vertical e Beco 02 - Buchudo |  |  |  |  | 1764.4933
OBRA: Pavimentação de Vias Urbanas
ITEM | CODIGO | BANCO | DISCRIMINAÇÃO | UNIDADE | QUANTIDADE
1.0 |  |  | SERVIÇOS PRELIMINARES
1.1 | 74209/001 | SINAPI | Placa de obra em chapa de aço galvanizado | m² | 12
1.3 | 73847/001 | SINAPI | Aluguel container/sanit c/2 vasos/1 lavat/1 mic/4 chuv larg2,20m compr=6,20m alt=2,50m chapa aco c/nerv trapez forro c/isolam termo/acustico chassis reforc piso compens naval inclinst eletr/hidr excl transp/carga/descarga | mês | 4
1.4 | 5213417 | SICRO 3 | Confecção de placa em aço nº 16 galvanizado, com película retrorrefletiva tipo I + III | m² | 20
2.0 | II |  | ADMINISTRAÇÃO LOCAL
2.1 | 93565 | SINAPI | Engenheiro civil de obra júnior com encargos complementares | mês | 0.3 | #REF!
2.2 | 94296 | SINAPI | Topografo com encargos complementares | mês | 0.4
2.3 | 88253 | SINAPI | Auxiliar de topógrafo com encargos complementares | mês | 1
2.4 | 94295 | SINAPI | Mestre de obras com encargos complementares | mês | 1
3.0 | III |  | ENSAIOS TECNOLÓGICOS DE SOLO E ASFALTO
3.1 | 74021/003 | SINAPI | Ensaio de regularição de sub-leito | m² | 2208.49
3.2 | 74021/006 | SINAPI | Ensaio de base estabilizada granulometricamente | m³ | 589.9
3.3 | 74022/030 | SINAPI | Ensaio de resistência a compressão simples do concreto - meio-fio, sarjetas e calçadas (considerado 1,0 amostra a cada 200 m) | un | 14.4292
4.0 | IV |  | TERRAPLENAGEM
4.1 | 73822/002 | SINAPI | Limpeza mecanizada de área com remoção de camada vegetal, utilizando motoniveladora | m² | 1323.37
4.2 | 74205/001 | SINAPI | Escavacao mecanica de material 1a. categoria, proveniente de corte de subleito (c/trator esteiras 160hp) | m³ | 393.0525
4.3 | 5502161 | SICRO 3 | Escavação, carga e transporte de material de 1ª categoria - DMT de 50 a 200 m - caminho de serviço pavimentado - com | m³ | 96.4275
4.4 | 5503041 | SICRO 3 | Compactação de aterros a 100% do Proctor intermediário | m³ | 83.85
4.5 | 72888 | SINAPI | Carga, manobras e descarga de areia, brita, pedra de mao e solos com caminhao basculante 6 m3 (descarga livre) | m³ | 393.0525
4.6 | 93589 | SINAPI | Transporte com caminhão basculante de 10 m3, em via urbana em revestimento primário (unidade: txkm). af_04/2016 | m³xkm | 786.105
4.7 | 95875 | SINAPI | Transporte com caminhão basculante de 10 m3, em via urbana pavimentada, dmt até 30 km (unidade: txkm). af_12/2016 | m³xkm | 3223.0305
4.8 | 83344 | SINAPI | Espalhamento de material em bota fora, com utilização de trator de esteiras de 165 hp | m³ | 393.0525
5.0 | V |  | PAVIMENTAÇÃO
5.1 | 72961 | SINAPI | Regularização e compactação de subleito até 20 cm de espessura | m² | 2208.49
5.2 | (M980) (S/C) | COTAÇÃO | Indenização de jazida não condiz com o preço praticado na região (Preço praticado na jazida) | m³ | 678.385
5.4 | 96387 | SINAPI | Execução e compactação de base com solo estabilizado granulometricamente - exclusive escavação, carga e transporte e solo. af_09/2017 | m³ | 589.9
5.5 | 92393 | SINAPI | Execução de pavimento em piso intertravado, com bloco sextavado de 25 x 25 cm, espessura 6 cm. AF_12/2015. | m² | 1502.7
5.8 | 93595 | SINAPI | Transporte com caminhão basculante de 10 m3, em via urbana em revestimento primário (unidade: tonxkm). af_04/2016 | txkm | 2170.832
5.9 | 95878 | SINAPI | Transporte com caminhão basculante de 10 m3, em via urbana pavimentada, dmt até 30 km (unidade: tonxkm). af_12/2016 | txkm | 8900.4112
6.0 | VII |  | OBRAS COMPLEMENTARES
6.1 | 94267 | SINAPI | Guia (meio-fio) e sarjeta conjugados de concreto, moldada in loco em trecho reto com extrusora, guia 13 cm base x 22 cm altura, sarjeta 30 cm base x 8,5 cm altura. af_06/2016 | m | 882.2467
6.2 | 94993 | SINAPI | Execução de passeio (calçada) ou piso de concreto com concreto moldado in loco, usinado, acabamento convencional, espessura 6 cm, armado. af_07/2016 | m² | 882.2467
7.0 |  |  | DRENAGEM
7.1 | 5213417 | SICRO 03 | Confecção de placa em aço nº 16 galvanizado, com película retrorrefletiva tipo I + III | m² | 10
7.2 | 85424 | SINAPI | Isolamento de obra com tela plástica com malha de 5mm e estrutura de madeira pontaleteada | m² | 10
7.3 | 74219/001 | SINAPI | Passadicos de madeira para pedestres | m² | 10
7.4 | 90091 | SINAPI | Escavação mecanizada de vala com prof. até 1,5 m (média entre montante e jusante/uma composição por trecho), com retroescavadeira (0,26 m3/88 hp), larg. de 1,5 m a 2,5 m, em solo de 1a categoria, em locais com baixo nível de interferência. af_01/2015 | m³ | 787.264
7.5 | 94097 | SINAPI | Regularizacao e compactacao manual de terreno (fundo de valas) | m² | 256.96
7.6 | 94103 | SINAPI | Fornecimento e aplicação de Lastro de Brita (com preparo de fundo de valas) | m³ | 45.9888
7.7 | 93381 | SINAPI | Reaterro mecanizado de vala com retroescavadeira (capacidade da caçamb a da retro: 0,26 m³ / potência: 88 hp), largura de 0,8 a 1,5 m, profun didade de 1,5 a 3,0 m, com solo (sem substituição) de 1ª categoria em locais com baixo nível de interferência. af_04/2016 | m³ | 717.632
7.8 | 93595 | SINAPI | Transporte com caminhão basculante de 10 m3, em via urbana em revestimento primário (unidade: tonxkm). af_04/2016 | txkm | 2640.8858
7.9 | 95878 | SINAPI | Transporte com caminhão basculante de 10 m3, em via urbana pavimentada, dmt até 30 km (unidade: tonxkm). af_12/2016 | txkm | 11355.8088
7.10 | 74010/001 | SINAPI | Carga e descarga mecânica de solo utilizando caminhão basculante 5m³ /11t e pa carregadeira sobre pneus * 105 hp * cap. 1,72m3 | m³ | 149.4739
7.11 | 83344 | SINAPI | Espalhamento de material em bota fora, com utilizacao de trator de esteiras de 165 HP | m³ | 149.4739
7.12 | 94038 | SINAPI | Escoramento de vala, tipo pontaleteamento, com profundidade de 0 a 1,5 m, largura maior ou igual a 1,5 m e menor que 2,5 m, em local com nível alto de interferência. af_06/2016 | m² | 35.2
7.13 | 93589 | SINAPI | Transporte com caminhão basculante de 10 m3, em via urbana em em revestimento primário (unidade: m³xkm). AF_04/2016 | m³xkm | 1494.7388
8.0 |  |  | FORNECIMENTO/ASSENTAMENTO DE TUBOS TIPO PA-1
8.1 | 7725 | SINAPI | Tubo concreto armado, classe PA-1, pb, dn 600 mm, para aguas pluviais (nbr 8890) | m | 176
9.0 |  |  | ASSENTAMENTO E REJUNTAMENTO DE TUBO DE CONCRETO
9.1 | 92824 | SINAPI | Assentamento de tubo de concreto para redes coletoras de águas pluviais, diâmetro de 600 mm, junta rígida, instalado em local com alto nível | m | 176
10.0 |  |  | ÓRGÃOS ACESSÓRIOS
10.1 | COMP. | SICRO 03 | BLD - Boca de lobo dupla, c/abertura pela guia 1,00m - conforme protjeto tipo | unid | 8
10.2 | 2003680 | SICRO 03 | Poço de visita - PVI 02 - areia e brita comerciais | unid | 4 |  | 0.8
10.3 | 2003718 | SICRO 03 | Chaminé dos poços de visita - CPV 03 - areia e brita comerciais | unid | 4
10.4 | 2003453 | SICRO 03 | Dissipador de energia - DEB 03 - areia e pedra de mão comerciais | unid | 1
10.5 | 804377 | SICRO 03 | Boca BSTC D = 0,60 m - esconsidade 0° - areia e brita comerciais - alas esconsas | unid | 1
TRANSPORTE COM CAMINHÃO BASCULANTE 10 M3 DE MASSA ASFALTICA PARA PAVIMENTAÇÃO URBANA
Transporte com caminhão basculante 10m³ de massa asfaltica para pavimentação

## ORÇA
PREFEITURA MUNICIPAL DE VÁRZEA GRANDE |  |  | PLANILHA ORÇAMENTÁRIA (NÃO DESONERADO) | [5 empty] | DATA BASE: |  |  |  |  | x
|  |  | LOGRADOUROS: Rua Belmiro Braga, Beco 01 - Travessa Vertical e Beco 02 - Buchudo | [5 empty] | MAR/2019 SINAPI
|  |  | OBRA: Pavimentação de Vias Urbanas | [5 empty] | OUT/2018 SICRO 3
B.D.I. |  |  | 20.7% | ÁREA (m²): |  | 1764.4933 | EXTENSÃO: | 441.1233 | NÃO DESONERADO
B.D.I. DIFERENCIADO |  |  | 15.27%
ITEM | CODIGO | BANCO | DISCRIMINAÇÃO | UNID. | QUANT. | P. UNIT. | P. UNIT. C/BDI | SUBTOTAL | TOTAL
1.0 |  |  | SERVIÇOS PRELIMINARES
1.1 | 74209/001 | SINAPI | Placa de obra em chapa de aço galvanizado | m² | 12 | 505.73 | 610.41 | 7324.92
1.3 | 73847/001 | SINAPI | Aluguel container/sanit c/2 vasos/1 lavat/1 mic/4 chuv larg2,20m compr=6,20m alt=2,50m chapa aco c/nerv trapez forro c/isolam termo/acustico chassis reforc piso compens naval inclinst eletr/hidr excl transp/carga/descarga | mês | 4 | 394.53 | 476.19 | 1904.76 |  | NÃO DESONERADO
1.4 | 5213417 | SICRO 3 | Confecção de placa em aço nº 16 galvanizado, com película retrorrefletiva tipo I + III | m² | 20 | 245.74 | 296.6 | 5932 | 15161.68
2.0 |  |  | ADMINISTRAÇÃO LOCAL | [6 empty] | sinapi | SECO | Encargo mensalista | custo unit
2.1 | 93565 | SINAPI | Engenheiro civil de obra júnior com encargos complementares | mês | 0.3 | 16276.97 | 19646.3 | 5893.89
2.2 | 94296 | SINAPI | Topografo com encargos complementares | mês | 0.4 | 3385.2 | 4085.93 | 1634.37
2.3 | 88253 | SINAPI | Auxiliar de topógrafo com encargos complementares | mês | 1 | 1928.6279 | 2327.85 | 2327.85 |  | 10.9 | 5.0533 | 8.7665 | 1928.6279
2.4 | 94295 | SINAPI | Mestre de obras com encargos complementares | mês | 1 | 5545.28 | 6693.15 | 6693.15 | 16549.26 | 4.238%
3.0 |  |  | ENSAIOS TECNOLÓGICOS DE SOLO E ASFALTO
3.1 | 74021/003 | SINAPI | Ensaio de regularição de sub-leito | m² | 2208.49 | 0.85 | 1.02 | 2252.65
3.2 | 74021/006 | SINAPI | Ensaio de base estabilizada granulometricamente | m³ | 589.9 | 1.65 | 1.99 | 1173.9
3.3 | 74022/030 | SINAPI | Ensaio de resistência a compressão simples do concreto - meio-fio, sarjetas e calçadas (considerado 1,0 amostra a cada 200 m) | un | 14.4292 | 140.3 | 169.34 | 2443.44 | 5869.99
4.0 |  |  | TERRAPLENAGEM
4.1 | 73822/002 | SINAPI | Limpeza mecanizada de área com remoção de camada vegetal, utilizando motoniveladora | m² | 1323.37 | 0.48 | 0.57 | 754.32
4.2 | 74205/001 | SINAPI | Escavacao mecanica de material 1a. categoria, proveniente de corte de subleito (c/trator esteiras 160hp) | m³ | 393.0525 | 1.47 | 1.77 | 695.7
4.3 | 5502161 | SICRO 3 | Escavação, carga e transporte de material de 1ª categoria - DMT de 50 a 200 m - caminho de serviço pavimentado - com | m³ | 96.4275 | 3.18 | 3.83 | 369.31
4.4 | 5503041 | SICRO 3 | Compactação de aterros a 100% do Proctor intermediário | m³ | 83.85 | 5.25 | 6.33 | 530.77
4.5 | 72888 | SINAPI | Carga, manobras e descarga de areia, brita, pedra de mao e solos com caminhao basculante 6 m3 (descarga livre) | m³ | 393.0525 | 1.22 | 1.47 | 577.78
4.6 | 93589 | SINAPI | Transporte com caminhão basculante de 10 m3, em via urbana em revestimento primário (unidade: txkm). af_04/2016 | m³xkm | 786.105 | 1.25 | 1.5 | 1179.15
4.7 | 95875 | SINAPI | Transporte com caminhão basculante de 10 m3, em via urbana pavimentada, dmt até 30 km (unidade: txkm). af_12/2016 | m³xkm | 3223.0305 | 1.18 | 1.42 | 4576.7
4.8 | 83344 | SINAPI | Espalhamento de material em bota fora, com utilização de trator de esteiras de 165 hp | m³ | 393.0525 | 0.92 | 1.11 | 436.28 | 9120.01
5.0 |  |  | PAVIMENTAÇÃO
5.1 | 72961 | SINAPI | Regularização e compactação de subleito até 20 cm de espessura | m² | 2208.49 | 1.26 | 1.52 | 3356.9
5.2 | (M980) (S/C) | COTAÇÃO | Indenização de jazida não condiz com o preço praticado na região (Preço praticado na jazida) | m³ | 678.385 | 12.5 | 14.4 | 9768.74
5.4 | 96387 | SINAPI | Execução e compactação de base com solo estabilizado granulometricamente - exclusive escavação, carga e transporte e solo. af_09/2017 | m³ | 589.9 | 6.46 | 7.79 | 4595.32
5.5 | 92393 | SINAPI | Execução de pavimento em piso intertravado, com bloco sextavado de 25 x 25 cm, espessura 6 cm. AF_12/2015. | m² | 1502.7 | 55.04 | 66.43 | 99824.36
5.8 | 93595 | SINAPI | Transporte com caminhão basculante de 10 m3, em via urbana em revestimento primário (unidade: tonxkm). af_04/2016 | txkm | 2170.832 | 0.83 | 1 | 2170.83
5.9 | 95878 | SINAPI | Transporte com caminhão basculante de 10 m3, em via urbana pavimentada, dmt até 30 km (unidade: tonxkm). af_12/2016 | txkm | 8900.4112 | 0.78 | 0.94 | 8366.38 | 128082.53
6.0 |  |  | OBRAS COMPLEMENTARES
6.1 | 94267 | SINAPI | Guia (meio-fio) e sarjeta conjugados de concreto, moldada in loco em trecho reto com extrusora, guia 13 cm base x 22 cm altura, sarjeta 30 cm base x 8,5 cm altura. af_06/2016 | m | 882.2467 | 39.07 | 47.15 | 41597.93
6.2 | 94993 | SINAPI | Execução de passeio (calçada) ou piso de concreto com concreto moldado in loco, usinado, acabamento convencional, espessura 6 cm, armado. af_07/2016 | m² | 882.2467 | 56.93 | 68.71 | 60619.16 | 102217.09
7.0 |  |  | DRENAGEM
7.1 | 5213417 | SICRO 03 | Confecção de placa em aço nº 16 galvanizado, com película retrorrefletiva tipo I + III | m² | 10 | 245.74 | 296.6 | 2966
7.2 | 85424 | SINAPI | Isolamento de obra com tela plástica com malha de 5mm e estrutura de madeira pontaleteada | m² | 10 | 20.99 | 25.33 | 253.3
7.3 | 74219/001 | SINAPI | Passadicos de madeira para pedestres | m² | 10 | 50.68 | 61.17 | 611.7
7.4 | 90091 | SINAPI | Escavação mecanizada de vala com prof. até 1,5 m (média entre montante e jusante/uma composição por trecho), com retroescavadeira (0,26 m3/88 hp), larg. de 1,5 m a 2,5 m, em solo de 1a categoria, em locais com baixo nível de interferência. af_01/2015 | m³ | 787.264 | 4.71 | 5.68 | 4471.65
7.5 | 94097 | SINAPI | Regularizacao e compactacao manual de terreno (fundo de valas) | m² | 256.96 | 4.73 | 5.7 | 1464.67
7.6 | 94103 | SINAPI | Fornecimento e aplicação de Lastro de Brita (com preparo de fundo de valas) | m³ | 45.9888 | 209.18 | 252.48 | 11611.25
7.7 | 93381 | SINAPI | Reaterro mecanizado de vala com retroescavadeira (capacidade da caçamb a da retro: 0,26 m³ / potência: 88 hp), largura de 0,8 a 1,5 m, profun didade de 1,5 a 3,0 m, com solo (sem substituição) de 1ª categoria em locais com baixo nível de interferência. af_04/2016 | m³ | 717.632 | 6.47 | 7.8 | 5597.52
7.8 | 93595 | SINAPI | Transporte com caminhão basculante de 10 m3, em via urbana em revestimento primário (unidade: tonxkm). af_04/2016 | txkm | 2640.8858 | 0.83 | 1 | 2640.88
7.9 | 95878 | SINAPI | Transporte com caminhão basculante de 10 m3, em via urbana pavimentada, dmt até 30 km (unidade: tonxkm). af_12/2016 | txkm | 11355.8088 | 0.78 | 0.94 | 10674.46
7.10 | 74010/001 | SINAPI | Carga e descarga mecânica de solo utilizando caminhão basculante 5m³ /11t e pa carregadeira sobre pneus * 105 hp * cap. 1,72m3 | m³ | 149.4739 | 1.72 | 2.07 | 309.41
7.11 | 83344 | SINAPI | Espalhamento de material em bota fora, com utilizacao de trator de esteiras de 165 HP | m³ | 149.4739 | 0.92 | 1.11 | 165.91
7.12 | 94038 | SINAPI | Escoramento de vala, tipo pontaleteamento, com profundidade de 0 a 1,5 m, largura maior ou igual a 1,5 m e menor que 2,5 m, em local com nível alto de interferência. af_06/2016 | m² | 35.2 | 22.05 | 26.61 | 936.67
7.13 | 93589 | SINAPI | Transporte com caminhão basculante de 10 m3, em via urbana em em revestimento primário (unidade: m³xkm). AF_04/2016 | m³xkm | 1494.7388 | 1.25 | 1.5 | 2242.1 | 43945.52
8.0 |  |  | FORNECIMENTO/ASSENTAMENTO DE TUBOS TIPO PA-1
8.1 | 7725 | SINAPI | Tubo concreto armado, classe PA-1, pb, dn 600 mm, para aguas pluviais (nbr 8890) | m | 176 | 122 | 140.62 | 24749.12 | 24749.12
9.0 |  |  | ASSENTAMENTO E REJUNTAMENTO DE TUBO DE CONCRETO
9.1 | 92824 | SINAPI | Assentamento de tubo de concreto para redes coletoras de águas pluviais, diâmetro de 600 mm, junta rígida, instalado em local com alto nível | m | 176 | 61.7 | 74.47 | 13106.72 | 13106.72
10.0 |  |  | ÓRGÃOS ACESSÓRIOS
10.1 | COMP. | SICRO 03 | BLD - Boca de lobo dupla, c/abertura pela guia 1,00m - conforme protjeto tipo | unid | 8 | 1596.49 | 1926.96 | 15415.68
10.2 | 2003680 | SICRO 03 | Poço de visita - PVI 02 - areia e brita comerciais | unid | 4 | 1528.53 | 1844.93 | 7379.72
10.3 | 2003718 | SICRO 03 | Chaminé dos poços de visita - CPV 03 - areia e brita comerciais | unid | 4 | 1346.38 | 1625.08 | 6500.32
10.4 | 2003453 | SICRO 03 | Dissipador de energia - DEB 03 - areia e pedra de mão comerciais | unid | 1 | 1079.23 | 1302.63 | 1302.63
10.5 | 804377 | SICRO 03 | Boca BSTC D = 0,60 m - esconsidade 0° - areia e brita comerciais - alas esconsas | unid | 1 | 907.69 | 1095.58 | 1095.58 | 31693.93
[8 empty] | TOTAL | 390495.85

## TRANSP
LOGRADOUROS: Rua Belmiro Braga, Beco 01 - Travessa Vertical e Beco 02 - Buchudo
4.0 | TERRAPLENAGEM
Tipo de transporte 93589 - Transporte local em rodovia não pavimentada (const)
CÓDIGO | SERVIÇO | MATERIAL | QUANT. | UNID | F.UTILIZAÇÃO |  | PESO(T) A TRANSPORTAR | DMT(KM) | MOMENTO DE TRANSPORTE(t.km)
[5 empty] | FATOR | UNID.
74205/001 | Escavacao mecanica de material 1a. categoria, proveniente de corte de subleito (c/trator esteiras 160hp) | Solo | 393.0525 | m³ | 1 | m³/m³ | 393.0525 | 2 | 786.105
TOTAL | [8 empty] | 786.105
Tipo de transporte 95875 Transporte local em rodov. pavim. (const.)
CÓDIGO | SERVIÇO | MATERIAL | QUANT. | UNID | F.UTILIZAÇÃO |  | PESO(T) A TRANSPORTAR | DMT(KM) | MOMENTO DE TRANSPORTE(m³.km)
[5 empty] | FATOR | UNID.
74205/001 | Escavacao mecanica de material 1a. categoria, proveniente de corte de subleito (c/trator esteiras 160hp) | Solo | 393.0525 | m³ | 1 | m³ | 393.0525 | 8.2 | 3223.0305
TOTAL | [8 empty] | 3223.0305
5.0 | PAVIMENTAÇÃO
Tipo de transporte 93595 - Transporte local em rodovia não pavimentada (const)
CÓDIGO | SERVIÇO | MATERIAL | QUANT. | UNID | F.UTILIZAÇÃO |  | PESO(T) A TRANSPORTAR | DMT(KM) | MOMENTO DE TRANSPORTE(t.km)
[5 empty] | FATOR | UNID.
2 S 02 200 01 | Execução e compactação de base com solo estabilizado granulometricamente - exclusive escavação, carga e transporte e solo. af_09/2017 | Solo | 589.9 | m³ | 1.84 | t/m³ | 1085.416 | 2 | 2170.832
TOTAL | [8 empty] | 2170.832
Tipo de transporte 95878 Transporte local em rodov. pavim. (const.)
CÓDIGO | SERVIÇO | MATERIAL | QUANT. | UNID | F.UTILIZAÇÃO |  | PESO(T) A TRANSPORTAR | DMT(KM) | MOMENTO DE TRANSPORTE(t.km)
[5 empty] | FATOR | UNID.
96387 | Execução e compactação de base com solo estabilizado granulometricamente - exclusive escavação, carga e transporte e solo. af_09/2017 | Solo | 589.9 | m³ | 1.84 | t/m³ | 1085.416 | 8.2 | 8900.4112
TOTAL | [8 empty] | 8900.4112
7.0 | DRENAGEM
Tipo de transporte 93595 - Transporte local em rodovia não pavimentada (const)
CÓDIGO | SERVIÇO | MATERIAL | QUANT. | UNID | F.UTILIZAÇÃO |  | PESO(T) A TRANSPORTAR | DMT(KM) | MOMENTO DE TRANSPORTE(t.km)
[5 empty] | FATOR | UNID.
93381 | Reaterro mecanizado de vala com retroescavadeira (capacidade da caçamb a da retro: 0,26 m³ / potência: 88 hp), largura de 0,8 a 1,5 m, profun didade de 1,5 a 3,0 m, com solo (sem substituição) de 1ª categoria em locais com baixo nível de interferência. af_04/2016 | solo | 717.632 | m³ | 1.84 | t/m³ | 1320.4429 | 2 | 2640.8858
TOTAL | [8 empty] | 2640.8858
Tipo de transporte 95878 Transporte local em rodov. pavim. (const.)
CÓDIGO | SERVIÇO | MATERIAL | QUANT. | UNID | F.UTILIZAÇÃO |  | PESO(T) A TRANSPORTAR | DMT(KM) | MOMENTO DE TRANSPORTE(t.km)
[5 empty] | FATOR | UNID.
93381 | Reaterro mecanizado de vala com retroescavadeira (capacidade da caçamb a da retro: 0,26 m³ / potência: 88 hp), largura de 0,8 a 1,5 m, profun didade de 1,5 a 3,0 m, com solo (sem substituição) de 1ª categoria em locais com baixo nível de interferência. af_04/2016 | Solo | 717.632 | m³ | 1.84 | t/m³ | 1320.4429 | 8.6 | 11355.8088
TOTAL | [8 empty] | 11355.8088
Tipo de transporte 93589 Transporte local em rodov. não pavim. (const.)
CÓDIGO | SERVIÇO | MATERIAL | QUANT. | UNID | F.UTILIZAÇÃO |  | PESO(T) A TRANSPORTAR | DMT(KM) | MOMENTO DE TRANSPORTE(t.km)
[5 empty] | FATOR | UNID.
74010/001 | Transporte com caminhão basculante de 10 m3, em via urbana em em revestimento primário (unidade: m³xkm). AF_04/2016 | Solo | 149.4739 | m³ | 1 | t/m³ | 149.4739 | 10 | 1494.7388
TOTAL | [8 empty] | 1494.7388

## CFF
PREFEITURA MUNICIPAL DE VÁZEA GRANDE |  |  |  | PAVIMENTAÇÃO DE VIAS URBANAS
BAIRRO: CENTRO NORTE E CENTRO SUL
Prazo ( dias consecutivos )
Ítem | Etapas de Serviço | % | Valor (R$) | 30 | 60 | 90 | 120 | 150 | 180
1.0 | SERVIÇOS PRELIMINARES | 3.8827 | 15161.68 | 6822.756 | 5306.588 | 2274.252 | 758.084 |  |  | 15161.68 | 0
|  |  |  | 45% | 35% | 15% | 5% |  |  | 100%
2.0 | ADMINISTRAÇÃO LOCAL | 4.238 | 16549.26 | 4137.315 | 4137.315 | 4137.315 | 4137.315 |  |  | 16549.26 | 0
|  |  |  | 25% | 25% | 25% | 25% |  |  | 100%
3.0 | ENSAIOS TECNOLÓGICOS DE SOLO E ASFALTO | 1.5032 | 5869.99 | 1467.4975 | 1467.4975 | 1467.4975 | 1467.4975 |  |  | 5869.99 | 0
|  |  |  | 25% | 25% | 25% | 25% |  |  | 100%
4.0 | TERRAPLENAGEM | 2.3355 | 9120.01 | 1824.002 | 2736.003 | 2736.003 | 1824.002 |  |  | 9120.01
|  |  |  | 20% | 30% | 30% | 20% |  |  | 100%
5.0 | PAVIMENTAÇÃO | 32.8 | 128082.53 | 6404.1265 | 32020.6325 | 44828.8855 | 44828.8855 |  |  | 128082.53 | 0
|  |  |  | 5% | 25% | 35% | 35% |  |  | 100%
6.0 | OBRAS COMPLEMENTARES | 26.1762 | 102217.09 |  |  | 20443.418 | 81773.672 |  |  | 102217.09 | 0
[6 empty] | 20% | 80% |  |  | 100%
7.0 | DRENAGEM | 11.2538 | 43945.52 |  | 17578.208 | 13183.656 | 13183.656 |  |  | 43945.52 | 0
[5 empty] | 40% | 30% | 30% |  |  | 100%
8.0 | FORNECIMENTO/ASSENTAMENTO DE TUBOS TIPO PA-1 | 6.3379 | 24749.12 |  |  | 14849.472 | 9899.648 |  |  | 24749.12 | 0
[6 empty] | 60% | 40% |  |  | 100%
9.0 | ASSENTAMENTO E REJUNTAMENTO DE TUBO DE CONCRETO | 3.3564 | 13106.72 |  | 3932.016 | 5242.688 | 3932.016 |  |  | 13106.72 | 0
[5 empty] | 30% | 40% | 30% |  |  | 100%
10.0 | ÓRGÃOS ACESSÓRIOS | 8.1163 | 31693.93 |  | 9508.179 | 12677.572 | 9508.179 |  |  | 31693.93 | 0
[5 empty] | 30% | 40% | 30% |  |  | 100%
TOTAL ( % e R$ ) |  | 100 | 390495.85 | 5.29% | 19.64% | 31.2% | 43.87% | 0% | 0% | 1 | #REF!
DESEMBOLSO |  | SIMPLES |  | 20655.697 | 76686.439 | 121840.759 | 171312.955 | 0 | 0 | 390495.85
|  | ACUMULADO |  | 20655.697 | 97342.136 | 219182.895 | 390495.85 | 390495.85 | 390495.85 |  | 0
|  |  | 390495.85 |  |  | A

## MEMORIAL DE CALCULO
PREFEITURA MUNICIPAL DE VÁRZEA GRANDE
LOGRADOUROS: Rua Belmiro Braga, Beco 01 - Travessa Vertical e Beco 02 - Buchudo
OBRA: Pavimentação de Vias Urbanas
MEMÓRIA DE CÁLCULO DE VOLUMES DA DRENAGEM
BAIRRO: CENTRO NORTE |  | COMP. DO LANCE | DIAMETRO (m) | LARGURA | CORTE | CORTE | ALTURA MEDIA | VOLUME | AREA FUNDO DE VALA
|  |  |  | MEDIA DE ESC | MONTANTE | JUZANTE | DOS CORTES | DE CORTE
RUA BELMIRO | TUBULAÇÃO | 144 | 0.6 | 1.5 | 3 | 3 | 3 | 648 | 216
| BOCAS DE LOBOS DUPLAS | 8 | 1.6 | 3.2 | 0 | 0 | 1.7 | 69.632 | 40.96
| ESCAVAÇÃO | [6 empty] | 717.632
| ÁREA | [7 empty] | 0
|  | m/unid |  | unid |  |  |  |  | 256.96
| Caixa de Ligação e Passagem - CLP | 0 |  | unid
| Caixa Coletora de Talvegue - CCT | 0
| Poço de Visita | 4
| TUBO 600MM (4 RAMAL) | 32 | 14.5167 | m³
| TUBO 600MM | 144 | 65.3252 | m³
| TUBO 800MM |  | 0 | m³
| TUBO 1000MM | 0 | 0 | m³
| TUBO 1200MM | 0 | 0 | m³
| TUBO 1500MM | 0 | 0 | m³
| BOCAS DE LOBOS SIMPLES | 0 | 0 | m³
| BOCA DE LOBO DUPLA (UNIDADES) | 8 | 69.632 | m³
| BOCA DE LOBO TRIPLA (UNIDADES) | 0 | 0 | m³
| FORRO DE PEDRA DE MÃO |  | - | m³
| BOTA-FORA ESCAVAÇÃO DE DRENO PROFUNDO |  | 0 | m³
| ESCAVAÇÃO DE VALAS |  | 787.264 | m³
| TOTAL DE BOTA FORA | 0 | 149.4739 | m³
| REATERRO E COMPACTAÇÃO DE VALAS TOTAL |  | 717.632 | m³
| REGULARIZAÇÃO DE FUNDO DE VALA |  | 256.96 | m²
| LASTRO DE BRITA |  | 45.9888 | m³

## BLD
PLANILHA DE COMPOSIÇÃO DE PREÇO UNITÁRIO | [11 empty] | 2018-10-01
Código: |  | Serviço: PREÇO COM BASE NA SICRO 3 DNIT | [9 empty] | Unidade:
COMP |  | BLD - Boca de lobo dupla, c/abertura pela guia 2,00m - conforme protjeto tipo | [9 empty] | unid
(A) EQUIPAMENTO | [5 empty] | QUANT. | UTILIZAÇÃO |  | CUSTO OPERACÃO |  |  | CUSTO HORÁRIO
[7 empty] | PROD. | IMPROD. | PROD. |  | IMPROD.
[10 empty] | Total (A) |  | 0
(B) MÃO DE OBRA SUPLEMENTAR | [7 empty] | QUANTIDADE |  | SÁLARIO / HORA |  | CUSTO HORÁRIO
P9824 SERVENTE | [7 empty] | 5.92 |  | 15.8295 |  | 93.7106
[10 empty] | Total (B) |  | 93.7106
PRODUÇÃO HORÁRIA/EQUIPE (C) = |  |  |  |  | 1 |  | CUSTO TOTAL DE EXECUÇÃO: (A)+(B) |  |  |  |  | 93.7106
| C U S T O U N I T Á R I O D E E X E C U Ç Ã O : (D) = [ (A) + (B) ] / (C) | [10 empty] | 93.7106
(E) MATERIAIS E ATIVIDADES AUXILIARES | [6 empty] | UNIDADE | CONSUMO UNITÁRIO |  | PREÇO UNITÁRIO |  | CUSTO UNITÁRIO
2009619 Alvenaria de blocos de concreto 20 x 20 x 40 cm com espessura de 20 cm - areia comercial | [6 empty] | m² | 9.54 |  | 74.65 |  | 712.161
3103302 Formas de tábuas de pinho para dispositivos de drenagem - utilização de 3 vezes - confecção, instalação e retirada | [6 empty] | m² | 4.13 |  | 53.82 |  | 222.2766
1107896 Concreto fck = 25 MPa - confecção em betoneira e lançamento manual - areia e brita comerciais | [6 empty] | m³ | 0.83 |  | 363.68 |  | 301.8544
0407819 Armação em aço CA-50 - fornecimento, preparo e colocação | [6 empty] | Kg | 21.06 |  | 8.71 |  | 183.4326
1109669 Argamassa de cimento e areia 1:3 - areia comercial | [6 empty] | m³ | 0.24 |  | 346.09 |  | 83.0616
[10 empty] | Total (E) |  | 1502.7862
(F) TRANSPORTES |  |  |  | D M T (km) |  |  |  | CONS. UNIT. ( t / un ) |  | PREÇO UNITÁRIO |  | CUSTO UNITÁRIO
|  |  |  | T/RP |  | PAV | TOTAL
0
0
[7 empty] | 0 |  |  |  |  | 0
[7 empty] | 0 |  |  |  |  | 0
[10 empty] | Total (F) |  | 0
C U S T O U N I T Á R I O T O T A L D E E X E C U Ç Ã O: (D) + (E) + (F) | [11 empty] | 1596.4968
B O N I F I C A Ç Ã O: |  |  | ( | 0% |  | ) | [5 empty] | 0
P R E Ç O U N I T Á R I O T O T A L | [11 empty] | 1596.49

## TERRAP E PAVIM
BAIRRO: CENTRO NORTE E CENTRO SUL
TERRAPLENAGEM E PAVIMENTAÇÃO
LOGRADOURO | ESTACAS | [5 empty] | EXTENSÃO (m) | LARGURA TOTAL (m) |  |  |  | LIMPEZA CAMADA VEGETAL (m²) | TERRAPLENAGEM |  | SUBLEITO (m²) | SUB-BASE (m³) | BASE (m³) | Pav intertravado. (m²) | MEIO-FIO C/ SARJETA (m) | Calçado
| INICIAL |  |  | FINAL |  |  |  | FOLGA | LARGURA DA PISTA |  | FOLGA |  | CORTE (m³) | ATERRO (m³)
[9 empty] | LE | LD
RUA BELMIRO | 0 | + | 0 | 3 | + | 0 | 60 | 0.5 | 2 | 2 | 0.5 | 180 | 111.98 | 0.3 | 300 | 0 | 90 | 204 | 120 | 120
| 3 | + | 0 | 10 | + | 17 | 157 | 0.5 | 2.5 | 2.5 | 0.5 | 471 | 161.7 | 59.98 | 942 | 0 | 282.6 | 690.8 | 314 | 314
Limpa rodas 6(seis) | 0 | + | 0 | 2 | + | 0 | 40 | 0.5 | 2.5 | 2.5 | 0.5 | 120 | 72 |  | 240 | 0 | 72 | 176 | 80 | 80
Beco 1 - Travessa Vertical | 0 | + | 0 | 1 | + | 5 | 25 | 0.5 | 1.3 | 1.3 | 0.5 | 75 | 22.13 | 0.75 | 90 | 0 | 18 | 50 | 50 | 50
| 1 | + | 5 | 3 | + | 5.4 | 40.4 | 0.5 | 1.5 | 1.5 | 0.5 | 121.2 | 21.05 | 21.38 | 161.6 | 0 | 32.32 | 96.96 | 80.8 | 80.8
Limpa rodas | 0 | + | 0 | 0 | + | 0 | 0 | 0.5 | 3.5 | 3.5 | 0.5 | 0 | 0 |  | 0 | 0 | 0 | 0 | 0 | 0
Beco 2 - Beco do Buchudo | 0 | + | 0 | 2 | + | 19.7 | 59.7 | 0.5 | 1.5 | 1.5 | 0.5 | 179.1 | 57.79 | 1.44 | 238.8 | 0 | 47.76 | 143.28 | 119.4 | 119.4
Área do Cul de sac | 0 | + | 0 | 2 | + | 19.0233 | 59.0233 | 0.5 | 1.5 | 1.5 | 0.5 | 177.07 | 42.83 |  | 236.09 | 0 | 47.22 | 141.66 | 118.0467 | 118.0467
TOTAL | [6 empty] | 441.1233 |  |  |  |  | 1323.37 | 489.48 | 83.85 | 2208.49 | 0 | 589.9 | 1502.7 | 882.2467 | 882.2467
114792.8008
0.5401
[12 empty] | 78.6967 | [5 empty] | 0.4599

## BDI
PREFEITURA MUNICIPAL DE VÁRZEA GRANDE
BAIRROS: CENTRO NORTE E CENTRO SUL
LOGRADOUROS: Rua Belmiro Braga, Beco 01 - Travessa Vertical e Beco 02 - Buchudo
OBRA: Pavimentação de Vias Urbanas
De acordo com o ACÓRDÃO Nº 2622/2013 – TCU – Plenário
BDI - BENEFICIOS E DESPESAS INDIRETAS - NÃO DESONERADO
ITEM | DISCRIMINAÇÃO | PERCENTUAL | BDI | CUSTO OBRA | Outras Fontes | VALOR DA OBRA
|  | ( % ) | R$ | R$ | R$ | R$
1.0 | ADMINISTRAÇÃO DA OBRA | 6.08
1.1 | Administração Central | 4.01
1.2 | Seguro e Garantia | 0.4
1.3 | Riscos | 0.56
1.4 | Despesas Financeiras | 1.11
2.0 | LUCRO | 7.3
2.1 | Lucro Operacional | 7.3
3.0 | TRIBUTOS | 5.65
3.1 | PIS | 0.65
3.2 | COFINS | 3
3.3 | ISSqn | 2
3.4 | CPRB | 0
Não incidem IRPJ e CSLL na composição de Tributos.
TAXA DE BDI A SER APLICADA SOBRE O CUSTO DIRETO |  | 20.7% |  |  |  | 0
Formula para o calculo do BDI:

## BDI DIFERENCIADO
PREFEITURA MUNICIPAL DE VÁRZEA GRANDE
BAIRROS: CENTRO NORTE E CENTRO SUL
LOGRADOUROS: Rua Belmiro Braga, Beco 01 - Travessa Vertical e Beco 02 - Buchudo
OBRA: Pavimentação de Vias Urbanas
De acordo com o ACÓRDÃO Nº 2622/2013 – TCU – Plenário
BDI - BENEFICIOS E DESPESAS INDIRETAS - NÃO DESONERADO
ITEM | DISCRIMINAÇÃO | PERCENTUAL | BDI | CUSTO OBRA | Outras Fontes | VALOR DA OBRA
|  | ( % ) | R$ | R$ | R$ | R$
1.0 | ADMINISTRAÇÃO DA OBRA | 5.63
1.1 | Administração Central | 3.45
1.2 | Seguro e Garantia | 0.48
1.3 | Riscos | 0.85
1.4 | Despesas Financeiras | 0.85
2.0 | LUCRO | 5.11
2.1 | Lucro Operacional | 5.11
3.0 | TRIBUTOS | 3.65
3.1 | PIS | 0.65
3.2 | COFINS | 3
3.3 | ISSqn | 0
3.4 | CPRB | 0
Não incidem IRPJ e CSLL na composição de Tributos.
TAXA DE BDI A SER APLICADA SOBRE O CUSTO DIRETO |  | 15.27% |  |  |  | 0
Formula para o calculo do BDI:

## SN HOR
NOTA DE SERVIÇO DE SINALIZAÇÃO HORIZONTAL - FAIXA AMARELA - NOVA ERA
SENTIDO |  | COMPRIMENTO | ESPESSURA | Área | TIPO DE PINTURA
|  | (m) | (m) | (m²)
Rua Cancioneiro
Ambos (ida e volta) |  | 70.5 | 0.1 | 1.7625 | 2X4
Ambos (ida e volta) |  | 60 | 0.1 | 6 | Contínua
Rua Rio Negro
Ambos (ida e volta) |  | 177.57 | 0.1 | 4.4393 | 2X4
Ambos (ida e volta) |  | 75 | 0.1 | 7.5 | Contínua
Rua Rio Xingu
Ambos (ida e volta) |  | 34.88 | 0.1 | 0.872 | 2X4
Ambos (ida e volta) |  | 30 | 0.1 | 3 | Contínua
Rua Rio Amazonas
Ambos (ida e volta) |  | 35.56 | 0.1 | 0.889 | 2X4
Ambos (ida e volta) |  | 30 | 0.1 | 3 | Contínua
Rua Calógeras
Ambos (ida e volta) |  | 127.647 | 0.1 | 3.1912 | 2X4
Ambos (ida e volta) |  | 0 | 0.1 | 0 | Contínua
Rua Noronha dos Santos
Ambos (ida e volta) |  | 805.714 | 0.1 | 20.1428 | 2X4
Ambos (ida e volta) |  | 0 | 0.1 | 0 | Contínua
FAIXA AMARELA
Descontínua | TOTAL | 446.157 | m | Área | 31.2968 | m²
Contínua | TOTAL | 165 | m | Área | 19.5 | m²
EXTENSÃO TOTAL |  | 611.157 | m |  | 50.7968 | m²
RESUMO DA SINALIZAÇÃO
FAIXA BRANCA CONTÍNUA |  | 294.0486 | m²
FAIXA BRANCA RETENÇÃO 0,40m |  | 20.8 | m²
FAIXA AMARELA 2X4 |  | 31.2968 | m²
FAIXA AMARELA CONTÍNUA |  | 19.5 | m²
TOTAL DE PINTURA DE FAIXAS |  | 365.6454 | m²
SETAS E ZEBRADOS |  | 50.57 | m²

## NS DRENAGEM
QUADRO DE DRENAGEM PLUVIAL
BACIA | ESTACAS |  | POÇO |  | COTA GREIDE RUA |  | DIF. | EXT. | DECL. | C | ÁREA | S(ÁREA) | TEMPO ESCOA |  |  | VAZÃO | DIAM. | DECL. | VSP | QSP | DH | COTA DA |  | PROF. DA |  | CONDUTO
[5 empty] | MONT. | JUS. | M-J |  | RUA |  |  |  | m | t | I |  |  | GAL. |  |  |  | SOLEIRA(*) |  | SOLEIRA |  | VEL. | H/D
| INICIAL | FINAL | MONT. | JUS | (m) | (m) | (m) | (m) | % |  | (ha) | (ha) | (min) | (min) | (mm/h) | m³/s | (cm) | % | (m/s) | (m³/s) | (m) | MONT. | JUS. | MONT. | JUS. | (m/s) | %
RUA IARA
1 | 0 | 8 |  |  | 196.668 | 188.502 | 8.166 | 160 | 5.1037 | 0,65 | 1.19 | 1.19 | 10 | 10 | 165.6 | 0,346
2 | 8 | 11+12,00 |  |  | 188.502 | 183.25 | 5.252 | 72 | 7.2944 | 0,65 | 1.21 | 1.21 | 10 | 10 | 165.6 | 0,351
3 |  |  |  |  | 183.25 | 178.95 | 4.3 | 50 | 8.6 | 0,65 | 0.3 | 0.3 | 10 | 10 | 165.6 | 0,107
4 | 11+12,00 | 14+2,00 |  |  | 183.25 | 178.95 | 4.3 | 50 | 8.6 | 0,65 | 0.39 | 0.39 | 10 | 10 | 165.6 | 0,134
5 |  |  |  |  | 178.95 | 174.56 | 4.39 | 51 | 8.6078 | 0,65 | 0.39 | 0.39 | 10 | 10 | 165.6 | 0,134
6 | 14+2,00 | 16+13,00 |  |  | 178.95 | 174.56 | 4.39 | 51 | 8.6078 | 0,65 | 0.4 | 0.4 | 10 | 10 | 165.6 | 0,137
7 |  |  |  |  | 174.57 | 170.94 | 3.63 | 54 | 6.7222 | 0,65 | 0.48 | 0.48 | 10 | 10 | 165.6 | 0,16
8 | 16+13,00 | 19+3,00 |  |  | 174.57 | 170.94 | 3.63 | 54 | 6.7222 | 0,65 | 0.39 | 0.39 | 10 | 10 | 165.6 | 0,134
9 |  |  |  |  | 170.94 | 168.21 | 2.73 | 50 | 5.46 | 0,65 | 0.58 | 0.58 | 10 | 10 | 165.6 | 0,188
10 |  |  |  |  | 170.94 | 168.21 | 2.73 | 50 | 5.46 | 0,65 | 7.96 | 7.96 | 10 | 10 | 165.6 | 1744
11 | 19+3,00 | 21+13,00 |  |  | 170.94 | 168.21 | 2.73 | 50 | 5.46 | 0,65 | 0.16 | 0.16 | 10 | 10 | 165.6 | 0,063
12 |  |  |  |  | 168.21 | 166.35 | 1.86 | 50 | 3.72 | 0,65 | 0.66 | 0.66 | 10 | 10 | 165.6 | 0,21
13 | 21+13,00 | 24+3 |  |  | 168.21 | 166.35 | 1.86 | 50 | 3.72 | 0,65 | 0.37 | 0.37 | 10 | 10 | 165.6 | 0,128
14 |  |  |  |  | 166.35 | 164.91 | 1.44 | 50 | 2.88 | 0,65 | 0.68 | 0.68 | 10 | 10 | 165.6 | 0,215
15 | 24+3 | 26+13,00 |  |  | 166.35 | 164.91 | 1.44 | 50 | 2.88 | 0,65 | 0.39 | 0.39 | 10 | 10 | 165.6 | 0,134
16 |  |  |  |  | 164.91 | 163.84 | 1.07 | 50 | 2.14 | 0,65 | 0.7 | 0.7 | 10 | 10 | 165.6 | 0,22
17 | 26+13,00 | 29+3,00 |  |  | 164.91 | 163.84 | 1.07 | 50 | 2.14 | 0,65 | 0.39 | 0.39 | 10 | 10 | 165.6 | 0,134
18 |  |  |  |  | 163.84 | 163.15 | 0.69 | 50 | 1.38 | 0,65 | 0.79 | 0.79 | 10 | 10 | 165.6 | 0,244
19 | 29+3,00 | 31+13,00 |  |  | 163.84 | 163.15 | 0.69 | 50 | 1.38 | 0,65 | 0.39 | 0.39 | 10 | 10 | 165.6 | 0,134
20 | 31+13,00 | 35 |  |  | 163.15 | 162.205 | 0.945 | 67 | 1.4104 | 0,65 | 3.89 | 3.89 | 10 | 10 | 165.6 | 0,949
21 | 35 | 39 |  |  | 162.205 | 161.747 | 0.458 | 80 | 0.5725 | 0,65 | 0.69 | 0.69 | 10 | 10 | 165.6 | 0,218
22 | 39 | 43 |  |  | 161.747 | 161.132 | 0.615 | 80 | 0.76875 | 0,65 | 1.02 | 1.02 | 10 | 10 | 165.6 | 0,304
23 | 43 | 46+5,00 |  |  | 161.132 | 158.66 | 2.472 | 65 | 3.8031 | 0,65 | 2.37 | 2.37 | 10 | 10 | 165.6 | 0,623
1 | 8 | 11+12,00 | PV1 | PV2 | 188.856 | 183.25 | 5.606 | 72 | 7.7861 | 0,65 | 1.19 | 2.38 | 10 | 10 | 165.6 | 0,625 | 60 | 7.79 | 6.05 | 1.71 |  | 185.856 | 180.25 | 3 | 3.002 | 5.77 | 0.45
4 | 11+12,00 | 14+2,00 | PV2 | PV3 | 183.25 | 178.95 | 4.3 | 50 | 8.6 | 0,65 | 1.51 | 3.89 | 0.2 | 10.2 | 164.46 | 0,949 | 80 | 6.6 | 6.75 | 3.39 | 1 | 179.25 | 175.95 | 4 | 3 | 5.99 | 0.39
6 | 14+2,00 | 16+13,00 | PV3 | PV4 | 178.95 | 174.56 | 4.39 | 51 | 8.6078 | 0,65 | 0.78 | 4.67 | 0.14 | 10.34 | 163.9 | 1109 | 80 | 5.86 | 6.36 | 3.19 | 1 | 174.95 | 171.97 | 4 | 2.59 | 5.99 | 0.44
8 | 16+13,00 | 19+3,00 | PV4 | PV5 | 174.57 | 170.94 | 3.63 | 54 | 6.7222 | 0,66 | 0.88 | 5.55 | 0.14 | 10.48 | 162.76 | 1304 | 80 | 5.25 | 6.02 | 3.02 | 1 | 170.97 | 168.14 | 3.6 | 2.8 | 5.99 | 0.49
11 | 19+3,00 | 21+13,00 | PV5 | PV6 | 170.94 | 168.21 | 2.73 | 50 | 5.46 | 0,66 | 8.93 | 14.48 | 0.15 | 10.63 | 162.19 | 2946 | 100 | 3.1 | 5.37 | 4.22 | 1 | 167.14 | 165.61 | 3.8 | 2.6 | 5.95 | 0.68
13 | 21+13,00 | 24+3 | PV6 | PV7 | 168.21 | 166.35 | 1.86 | 50 | 3.72 | 0,66 | 0.82 | 15.3 | 0.13 | 10.76 | 161.06 | 3087 | 100 | 3.1 | 5.37 | 4.22 | 0.2 | 165.41 | 163.85 | 2.8 | 2.5 | 6 | 0.7
15 | 24+3 | 26+13,00 | PV7 | PV8 | 166.35 | 164.91 | 1.44 | 50 | 2.88 | 0,66 | 1.05 | 16.35 | 0.13 | 10.89 | 160.49 | 3266 | 100 | 2.88 | 5.17 | 4.06 | 0 | 163.85 | 162.41 | 2.5 | 2.5 | 5.86 | 0.76
17 | 26+13,00 | 29+3,00 | PV8 | PV9 | 164.91 | 163.84 | 1.07 | 50 | 2.14 | 0,66 | 1.09 | 17.44 | 0.08 | 10.97 | 159.92 | 3332 | 120 | 2.14 | 5.04 | 5.7 | 0.2 | 162.21 | 161.14 | 2.7 | 2.7 | 5.39 | 0.6
19 | 29+3,00 | 31+13,00 | PV9 | PV10 | 163.84 | 163.15 | 0.69 | 50 | 1.38 | 0,66 | 1.18 | 18.62 | 0.15 | 11.12 | 159.36 | 3511 | 120 | 1.38 | 4.05 | 4.58 | 0 | 161.14 | 160.45 | 2.7 | 2.7 | 4.55 | 0.73
20 | 31+13,00 | 35 | PV10 | PV11 | 163.15 | 162.589 | 0.561 | 67 | 0.83731 | 0,66 | 0.39 | 19.01 | 0.18 | 11.3 | 158.22 | 3548 | 150 | 0.84 | 3.67 | 6.48 | 0.3 | 160.15 | 159.587 | 3 | 3.001 | 3.86 | 0.57
21 | 35 | 39 | PV11 | PV12 | 162.589 | 161.931 | 0.658 | 80 | 0.8225 | 0,67 | 3.89 | 22.9 | 0.28 | 11.58 | 157.09 | 4189 | 150 | 0.82 | 3.62 | 6.41 | -0.002 | 159.589 | 158.933 | 3 | 2.998 | 3.97 | 0.65
22 | 39 | 43 | PV12 | PV13 | 161.931 | 161.001 | 0.93 | 80 | 1.1625 | 0,67 | 0.69 | 23.59 | 0.33 | 11.91 | 154.82 | 4234 | 150 | 1.15 | 4.31 | 7.62 | 0.002 | 158.931 | 158.003 | 3 | 2.998 | 4.56 | 0.58
23 | 43 | 46+5,00 | PV13 | PV14 | 161.001 | 158.66 | 2.341 | 65 | 3.6015 | 0,67 | 1.02 | 24.61 | 0.29 | 12.2 | 153.11 | 4,34 | 150 | 2 | 5.66 | 10.01 | 0.502 | 157.501 | 156.201 | 3.5 | 2.459 | 5.64 | 0.5
23 | 46+5,00 = 0 | 4+6,00 | PV14 | Lanç | 158.66 | 156.8492 | 1.8108 | 86 | 2.1056 | 0,69 | 1.185 | 25.795 | 0.19 | 12.39 | 150.84 | 5032 | 150 | 0.65 | 3.22 | 5.7 | 0.422 | 155.779 | 155.22 | 2.88 | 1.628 | 3.66 | 0.8

## ALUGUEL
Composição SINAPI - 73847/001
Código |  | 73847/001
Descrição |  | ALUGUEL CONTAINER/ESCRIT INCL INST ELET LARG=2,20 COMP=6,20M ALT=2,50M CHAPA ACO C/NERV TRAPEZ FORRO C/ISOL TERMO/ACUSTICO CHASSIS REFORC PISO COMPENS NAVAL EXC TRANSP/CARGA/DESCARGA
Data |  | 11/2018
Estado |  | Mato Grosso
Tipo |  | CANT - CANTEIRO DE OBRAS
Unidade |  | MES
| codigo | Descrição | Tipo | Unidade | Valor sem Desoneração | Coeficiente | Valor sem Desoneração
I | 00010776 | LOCACAO DE CONTAINER 2,30 X 6,00 M, ALT. 2,50 M, PARA ESCRITORIO, SEM DIVISORIAS INTERNAS E SEM SANITARIO | Equipamento | MES | 394.53 | 1,0 | 394.53