## RESUMO
RESUMO DOS PREÇOS
ANEXO
SERVIÇOS | BATA BASE: | MAR/2019 SINAPI
OUT/2018 SICRO 3
NÃO DESONERADO
CÓDIGO | DISCRIMINAÇÃO | VALOR (R$)
1.0 | SERVIÇOS PRELIMINARES | 33748.24
2.0 | ADMINISTRAÇÃO LOCAL | 70801.19
3.0 | ENSAIOS TECNOLÓGICOS DE SOLO E ASFALTO | 20438.3
4.0 | TERRAPLENAGEM
85430.26
5.0 | PAVIMENTAÇÃO
712233.33
6.0 | SINALIZAÇÃO HORIZONTAL/VERTICAL
16084.75
7.0
| OBRAS COMPLEMENTARES | 131723.78
8.0 | DRENAGEM
|  | 48578.33 | 0
9.0 | FORNECIMENTO/ASSENTAMENTO DE TUBOS TIPO PA-1
92237.28
10.0 | ASSENTAMENTO E REJUNTAMENTO DE TUBO DE CONCRETO
41305.03
11.0 | ÓRGÃOS ACESSÓRIOS
113377.39
TOTAL GERAL
1365957.88
ÁREA (m²) |  | 9605.61
TOTAL/M² (R$) |  | 142.2042
TOTAL/KM (R$) |  | 995429.2502
BAIRRO | ESTRELA DALVA
LOGRADOUROS | Ruas: Av. Principal, Rua dos Ypês, Rua das Orquideas, Ruas Jasmin, Rua Magnolia, Rua D e Beco
OBRA | Pavimentação de Vias Urbanas

## QUANT
PREFEITURA MUNICIPAL DE VÁRZEA GRANDE |  |  |  |  | ÁREA (m²)
BAIRRO |  | ESTRELA DALVA
LOGRADOUROS |  | Ruas: Av. Principal, Rua dos Ypês, Rua das Orquideas, Ruas Jasmin, Rua Magnolia, Rua D e Beco |  |  | 9605.61
OBRA: Pavimentação de Vias Urbanas
ITEM | CODIGO | BANCO | DISCRIMINAÇÃO | UNIDADE | QUANTIDADE
1.0 |  |  | SERVIÇOS PRELIMINARES
1.1 | 74209/001 | SINAPI | Placa de obra em chapa de aço galvanizado | m² | 12
1.2 | 93584 | SINAPI | Execução de depósito em canteiro de obra | m² | 30
1.3 | 73847/001 | SINAPI | Aluguel container/sanit c/2 vasos/1 lavat/1 mic/4 chuv larg2,20m compr=6,20m alt=2,50m chapa aco c/nerv trapez forro c/isolam termo/acustico chassis reforc piso compens naval inclinst eletr/hidr excl transp/carga/descarga | mês | 6
1.4 | 5213417 | SICRO 3 | Confecção de placa em aço nº 16 galvanizado, com película retrorrefletiva tipo I + III | m² | 20
2.0 | II |  | ADMINISTRAÇÃO LOCAL
2.1 | 93565 | SINAPI | Engenheiro civil de obra júnior com encargos complementares | mês | 1 | 5.183%
2.2 | 94296 | SINAPI | Topografo com encargos complementares | mês | 3
2.3 | 88253 | SINAPI | Auxiliar de topógrafo com encargos complementares | mês | 3
2.4 | 94295 | SINAPI | Mestre de obras com encargos complementares | mês | 3
2.5 | 93564 | SINAPI | Apontador ou apropriador com encargos complementares | mês | 3
3.0 | III |  | ENSAIOS TECNOLÓGICOS DE SOLO E ASFALTO
3.1 | 74021/003 | SINAPI | Ensaio de regularição de sub-leito | m² | 10553.19
3.2 | 74021/006 | SINAPI | Ensaio de Sub-base estabilizada granulometricamente) | m³ | 1582.99
3.3 | 74021/006 | SINAPI | Ensaio de base estabilizada granulometricamente | m³ | 2110.64
3.4 | 74022/030 | SINAPI | Ensaio de resistência a compressão simples do concreto - meio-fio, sarjetas e calçadas (considerado 1,0 amostra a cada 200 m) | un | 13.7223
4.0 | IV |  | TERRAPLENAGEM
4.1 | 73822/002 | SINAPI | Limpeza mecanizada de área com remoção de camada vegetal, utilizando motoniveladora | m² | 4116.69
4.2 | 74205/001 | SINAPI | Escavacao mecanica de material 1a. categoria, proveniente de corte de subleito (c/trator esteiras 160hp) | m³ | 5287.3825 |  | 5502137 | Escavação, carga e transporte de material de 1ª categoria - DMT de 400 a 600 m - caminho de serviço em revestimento
4.3 | 5502137 | SICRO 3 | Escavação, carga e transporte de material de 1ª categoria - DMT de 400 a 600 m - caminho de serviço em revestimento | m³ | 194.4075
4.4 | 5503041 | SICRO 3 | Compactação de aterros a 100% do Proctor intermediário | m³ | 169.05
4.5 | 93595 | SINAPI | Transporte com caminhão basculante de 10 m3, em via urbana em revestimento primário (unidade: txkm). af_04/2016 | txkm | 19457.5676
4.6 | 95878 | SINAPI | Transporte com caminhão basculante de 10 m3, em via urbana pavimentada, dmt até 30 km (unidade: txkm). af_12/2016 | txkm | 49172.6572
4.7 | 83344 | SINAPI | Espalhamento de material em bota fora, com utilização de trator de esteiras de 165 hp | m³ | 5481.79
5.0 | V |  | PAVIMENTAÇÃO
5.1 | 72961 | SINAPI | Regularização e compactação de subleito até 20 cm de espessura | m² | 10553.19
5.2 | (M980) (S/C) | COTAÇÃO | Indenização de jazida não condiz com o preço praticado na região (Preço praticado na jazida) | m³ | 6068.113
5.3 | 96387 | SINAPI | Execução e compactação de reforço do subleito com solo estabilizado granulometricamente - exclusive escavação, carga e transporte e solo. af_09/2017 | m³ | 1582.99
5.4 | 96387 | SINAPI | Execução e compactação de sub base com solo estabilizado granulometricamente - exclusive escavação, carga e transporte e solo. af_09/2017 | m³ | 1582.99
5.5 | 96387 | SINAPI | Execução e compactação de base com solo estabilizado granulometricamente - exclusive escavação, carga e transporte e solo. af_09/2017 | m³ | 2110.64
5.6 | 96401 | SINAPI | Execução de imprimação com asfalto diluído CM-30. af_09/2017 | m² | 8357.62
5.7 | 72943 | SINAPI | Pintura de ligação com emulsão RR-2C | m² | 8357.62
5.8 | 95993 | SINAPI | Construção de pavimento com aplicação de concreto betuminoso usinado a quente (cbuq), camada de rolamento, com espessura de 4,0 cm  exclusive transporte. af_03/2017 | m³ | 334.3048
5.9 | 72891 | SINAPI | Carga e descarga de material betuminoso a quente com caminhão basculante 6m3, descarga em vibro-acabadora | m³ | 334.3048
5.10 | 93595 | SINAPI | Transporte com caminhão basculante de 10 m3, em via urbana em revestimento primário (unidade: tonxkm). af_04/2016 | txkm | 19417.9616
5.11 | 95878 | SINAPI | Transporte com caminhão basculante de 10 m3, em via urbana pavimentada, dmt até 30 km (unidade: tonxkm). af_12/2016 | txkm | 90293.5214
5.12 | 95303 | SINAPI | Transporte com caminhão basculante 10 m3 de massa asfáltica para pavimentação urbana | m³xkm | 11734.09
6.0 | VI |  | SINALIZAÇÃO HORIZONTAL/VERTICAL
6.1 | 72947 | SINAPI | Sinalizacao horizontal com tinta retrorrefletiva a base de resina acrilica c/ micro esfera de vidro | m² | 333.6355
6.2 | 5213405 | SICRO 3 | Pintura de setas e zebrados - tinta base acrílica - espessura de 0,6 mm | m² | 46.68
6.3 | 5213417 | SICRO 3 | Confecção de placa em aço nº 16 galvanizado, com película retrorrefletiva tipo I + III | m² | 2.83
6.4 | 5213855 | SICRO 3 | Fornecimento e implantação de suporte metálico galvanizado para placa de regulamentação - R1 - lado de 0,248 m | unid | 10
7.0 | VII |  | OBRAS COMPLEMENTARES
7.1 | 94267 | SINAPI | Guia (meio-fio) e sarjeta conjugados de concreto, moldada i n loco em trecho reto com extrusora, guia 13 cm base x 22 cm altura. af_06/2016 | m | 2624.46
7.2 | 94268 | SINAPI | Guia (meio-fio) e sarjeta conjugados de concreto, moldada i n loco em trecho curvo com extrusora, guia 13 cm base x 22 cm altura. af_06/2016 | m | 120
7.3 | 73916/002 | SINAPI | Placa esmaltada para identificação NR de Rua, dimensões 45X25cm | unid | 10
8.0 |  |  | DRENAGEM
8.1 | 5213417 | SICRO 03 | Confecção de placa em aço nº 16 galvanizado, com película retrorrefletiva tipo I + III | m² | 20
8.2 | 85424 | SINAPI | Isolamento de obra com tela plástica com malha de 5mm e estrutura de madeira pontaleteada | m² | 10
8.3 | 74219/001 | SINAPI | Passadicos de madeira para pedestres | m² | 10
8.4 | 90093 | SINAPI | Escavação mecanizada de vala com prof. Maior que 1,5 m até 3,0 m (média entre montante e jusante/uma composição por trecho), com retroescavadeira (0,8 m3/111 hp), larg. de 1,5 m a 2,5 m, em solo de 1a categoria, locais com baixo nível de interferência. af_01/2015 | m³ | 1340.3252
8.5 | 94103 | SINAPI | Fornecimento e aplicação de Lastro de Brita (com preparo de fundo de valas) | m³ | 40.9
8.6 | 93381 | SINAPI | Reaterro mecanizado de vala com retroescavadeira (capacidade da caçamb a da retro: 0,26 m³ / potência: 88 hp), largura de 0,8 a 1,5 m, profun didade de 1,5 a 3,0 m, com solo (sem substituição) de 1ª categoria em locais com baixo nível de interferência. af_04/2016 | m³ | 846.2466
8.7 | 93595 | SINAPI | Transporte com caminhão basculante de 10 m3, em via urbana em revestimento primário (unidade: tonxkm). af_04/2016 | txkm | 1818.2094
8.8 | 95878 | SINAPI | Transporte com caminhão basculante de 10 m3, em via urbana pavimentada, dmt até 30 km (unidade: tonxkm). af_12/2016 | txkm | 8454.6737
8.9 | 74010/001 | SINAPI | Carga e descarga mecânica de solo utilizando caminhão basculante 5m³ /11t e pa carregadeira sobre pneus * 105 hp * cap. 1,72m3 | m³ | 494.0786
8.10 | 83344 | SINAPI | Espalhamento de material em bota fora, com utilizacao de trator de esteiras de 165 HP | m³ | 494.0786
8.11 | 94038 | SINAPI | Escoramento de vala, tipo pontaleteamento, com profundidade de 0 a 1,5 m, largura maior ou igual a 1,5 m e menor que 2,5 m, em local com nível alto de interferência. af_06/2016 | m² | 81.8
8.12 | 6454 | SINAPI | Fornecimento e lançamento de pedra de mão - LANÇAMENTO 01 | m3 | 21
9.0 |  |  | FORNECIMENTO/ASSENTAMENTO DE TUBOS TIPO PA-1
9.1 | 7725 | SINAPI | Tubo concreto armado, classe PA-1, pb, dn 600 mm, para aguas pluviais (nbr 8890) | m | 65
9.2 | 7750 | SINAPI | Tubo concreto armado, classe PA-1, pb, dn 800 mm, para aguas pluviais (nbr 8890) | m | 344
9.3 | 7757 | SINAPI | Tubo concreto armado, classe PA-1, pb, dn 1200 mm, para aguas pluviais (nbr 8890) | m | 14
10.0 |  |  | ASSENTAMENTO E REJUNTAMENTO DE TUBO DE CONCRETO
10.1 | 92824 | SINAPI | Assentamento de tubo de concreto para redes coletoras de águas pluviais, diâmetro de 600 mm, junta rígida, instalado em local com alto nível | m | 65
10.2 | 92826 | SINAPI | Assentamento de tubo de concreto para redes coletoras de águas pluviai s, diâmetro de 800 mm, junta rígida, instalado em local com alto níve | m | 344
10.3 | 92830 | SINAPI | Assentamento de tubo de concreto para redes coletoras de águas pluviai s, diâmetro de 1200 mm, junta rígida, instalado em local com alto níve | m | 14
11.0 |  |  | ÓRGÃOS ACESSÓRIOS
11.1 | COMP. | SICRO 03 | BLS - Boca de lobo simples, c/abertura pela guia 1,00m - conforme protjeto tipo | unid | 1
11.2 | COMP. | SICRO 03 | BLD - Boca de lobo dupla, c/abertura pela guia 1,00m - conforme protjeto tipo | unid | 10
11.3 | COMP. | SICRO 03 | BLT - Boca de lobo tripla, c/abertura pela guia 1,00m - conforme protjeto tipo | unid | 2
11.4 | 2003694 | SICRO 03 | Poço de visita - PVI 09 - areia e brita comerciais | unid | 6
11.5 | 2003710 | SICRO 03 | Poço de visita - PVI 17 - areia e brita comerciais | unid | 1
11.6 | 2003718 | SICRO 03 | Chaminé dos poços de visita - CPV 03 - areia e brita comerciais | unid | 7
11.7 | 2003578 | SICRO 03 | Dreno longitudinal profundo para corte em solo - DPS 13 - tubo PEAD e brita comercial | m | 300
11.8 | 804385 | SICRO 03 | Boca BSTC D = 0,80 m - esconsidade 0° - areia e brita comerciais - alas esconsas | unid | 2
11.9 | 804401 | SICRO 03 | Boca BSTC D = 1,20 m - esconsidade 0° - areia e brita comerciais - alas esconsas | unid | 1
11.10 | 2003459 | SICRO 03 | Dissipador de energia - DEB 06 - areia e pedra de mão comerciais | unid | 1
11.11 | 2003455 | SICRO 03 | Dissipador de energia - DEB 04 - areia e pedra de mão comerciais | unid | 2
11.12 | 93599 | SINAPI | Transporte com caminhão basculante de 14 m3, em via urbana pavimentada, dmt até 30 km (unidade: tonxkm). af_04/2016 | txm | 10630.512

## ORÇA
PREFEITURA MUNICIPAL DE VÁRZEA GRANDE |  |  | PLANILHA ORÇAMENTÁRIA (DESONERADO) | [5 empty] | DATA BASE: |  |  |  |  | x
|  |  | Ruas: Av. Principal, Rua dos Ypês, Rua das Orquideas, Ruas Jasmin, Rua Magnolia, Rua D e Beco | [5 empty] | MAR/2019 SINAPI
|  |  | OBRA: Pavimentação de Vias Urbanas | [5 empty] | OUT/2018 SICRO 3
B.D.I. |  |  | 20.7% | ÁREA (m²): |  | 9605.61 | EXTENSÃO: | 1372.23 | NÃO DESONERADO
B.D.I. DIFERENCIADO |  |  | 15.27%
ITEM | CODIGO | BANCO | DISCRIMINAÇÃO | UNID. | QUANT. | P. UNIT. | P. UNIT. C/BDI | SUBTOTAL | TOTAL
1.0 |  |  | SERVIÇOS PRELIMINARES
1.1 | 74209/001 | SINAPI | Placa de obra em chapa de aço galvanizado | m² | 12 | 505.76 | 610.45 | 7325.4
1.2 | 93584 | SINAPI | Execução de depósito em canteiro de obra | m² | 30 | 486.99 | 587.79 | 17633.7
1.3 | 73847/001 | SINAPI | Aluguel container/sanit c/2 vasos/1 lavat/1 mic/4 chuv larg2,20m compr=6,20m alt=2,50m chapa aco c/nerv trapez forro c/isolam termo/acustico chassis reforc piso compens naval inclinst eletr/hidr excl transp/carga/descarga | mês | 6 | 394.53 | 476.19 | 2857.14 |  | NÃO DESONERADO
1.4 | 5213417 | SICRO 3 | Confecção de placa em aço nº 16 galvanizado, com película retrorrefletiva tipo I + III | m² | 20 | 245.74 | 296.6 | 5932 | 33748.24
2.0 |  |  | ADMINISTRAÇÃO LOCAL | [6 empty] | sinapi | SECO | Encargo mensalista | custo unit
2.1 | 93565 | SINAPI | Engenheiro civil de obra júnior com encargos complementares | mês | 1 | 16276.97 | 19646.3 | 19646.3
2.2 | 94296 | SINAPI | Topografo com encargos complementares | mês | 3 | 3385.2 | 4085.93 | 12257.79
2.3 | 88253 | SINAPI | Auxiliar de topógrafo com encargos complementares | mês | 3 | 1928.6279 | 2327.85 | 6983.55 |  | 10.9 | 5.0533 | 8.7665 | 1928.6279
2.4 | 94295 | SINAPI | Mestre de obras com encargos complementares | mês | 3 | 5545.28 | 6693.15 | 20079.45
2.5 | 93564 | SINAPI | Apontador ou apropriador com encargos complementares | mês | 3 | 3268.19 | 3944.7 | 11834.1 | 70801.19 | 5.183%
3.0 |  |  | ENSAIOS TECNOLÓGICOS DE SOLO E ASFALTO
3.1 | 74021/003 | SINAPI | Ensaio de regularição de sub-leito | m² | 10553.19 | 0.85 | 1.02 | 10764.25
3.2 | 74021/006 | SINAPI | Ensaio de Sub-base estabilizada granulometricamente) | m³ | 1582.99 | 1.65 | 1.99 | 3150.15
3.3 | 74021/006 | SINAPI | Ensaio de base estabilizada granulometricamente | m³ | 2110.64 | 1.65 | 1.99 | 4200.17
3.4 | 74022/030 | SINAPI | Ensaio de resistência a compressão simples do concreto - meio-fio, sarjetas e calçadas (considerado 1,0 amostra a cada 200 m) | un | 13.7223 | 140.3 | 169.34 | 2323.73 | 20438.3
4.0 |  |  | TERRAPLENAGEM
4.1 | 73822/002 | SINAPI | Limpeza mecanizada de área com remoção de camada vegetal, utilizando motoniveladora | m² | 4116.69 | 0.48 | 0.57 | 2346.51
4.2 | 74205/001 | SINAPI | Escavacao mecanica de material 1a. categoria, proveniente de corte de subleito (c/trator esteiras 160hp) | m³ | 5287.3825 | 1.47 | 1.77 | 9358.66
4.3 | 5502137 | SICRO 3 | Escavação, carga e transporte de material de 1ª categoria - DMT de 400 a 600 m - caminho de serviço em revestimento | m³ | 194.4075 | 3.8 | 4.58 | 890.38
4.4 | 5503041 | SICRO 3 | Compactação de aterros a 100% do Proctor intermediário | m³ | 169.05 | 5.25 | 6.33 | 1070.08
4.5 | 93595 | SINAPI | Transporte com caminhão basculante de 10 m3, em via urbana em revestimento primário (unidade: txkm). af_04/2016 | txkm | 19457.5676 | 0.83 | 1 | 19457.56
4.6 | 95878 | SINAPI | Transporte com caminhão basculante de 10 m3, em via urbana pavimentada, dmt até 30 km (unidade: txkm). af_12/2016 | txkm | 49172.6572 | 0.78 | 0.94 | 46222.29
4.7 | 83344 | SINAPI | Espalhamento de material em bota fora, com utilização de trator de esteiras de 165 hp | m³ | 5481.79 | 0.92 | 1.11 | 6084.78 | 85430.26
5.0 |  |  | PAVIMENTAÇÃO
5.1 | 72961 | SINAPI | Regularização e compactação de subleito até 20 cm de espessura | m² | 10553.19 | 1.26 | 1.52 | 16040.84
5.2 | (M980) (S/C) | COTAÇÃO | Indenização de jazida não condiz com o preço praticado na região (Preço praticado na jazida) | m³ | 6068.113 | 12.5 | 14.4 | 87380.82
5.3 | 96387 | SINAPI | Execução e compactação de reforço do subleito com solo estabilizado granulometricamente - exclusive escavação, carga e transporte e solo. af_09/2017 | m³ | 1582.99 | 6.46 | 7.79 | 12331.49
5.4 | 96387 | SINAPI | Execução e compactação de sub base com solo estabilizado granulometricamente - exclusive escavação, carga e transporte e solo. af_09/2017 | m³ | 1582.99 | 6.46 | 7.79 | 12331.49
5.5 | 96387 | SINAPI | Execução e compactação de base com solo estabilizado granulometricamente - exclusive escavação, carga e transporte e solo. af_09/2017 | m³ | 2110.64 | 6.46 | 7.79 | 16441.88
5.6 | 96401 | SINAPI | Execução de imprimação com asfalto diluído CM-30. af_09/2017 | m² | 8357.62 | 6.86 | 8.28 | 69201.09
5.7 | 72943 | SINAPI | Pintura de ligação com emulsão RR-2C | m² | 8357.62 | 2.15 | 2.59 | 21646.23
5.8 | 95993 | SINAPI | Construção de pavimento com aplicação de concreto betuminoso usinado a quente (cbuq), camada de rolamento, com espessura de 4,0 cm  exclusive transporte. af_03/2017 | m³ | 334.3048 | 879.71 | 1061.8 | 354964.83
5.9 | 72891 | SINAPI | Carga e descarga de material betuminoso a quente com caminhão basculante 6m3, descarga em vibro-acabadora | m³ | 334.3048 | 6.11 | 7.37 | 2463.82
5.10 | 93595 | SINAPI | Transporte com caminhão basculante de 10 m3, em via urbana em revestimento primário (unidade: tonxkm). af_04/2016 | txkm | 19417.9616 | 0.83 | 1 | 19417.96
5.11 | 95878 | SINAPI | Transporte com caminhão basculante de 10 m3, em via urbana pavimentada, dmt até 30 km (unidade: tonxkm). af_12/2016 | txkm | 90293.5214 | 0.78 | 0.94 | 84875.91
5.12 | 95303 | SINAPI | Transporte com caminhão basculante 10 m3 de massa asfáltica para pavimentação urbana | m³xkm | 11734.09 | 1.07 | 1.29 | 15136.97 | 712233.33
6.0 |  |  | SINALIZAÇÃO HORIZONTAL/VERTICAL
6.1 | 72947 | SINAPI | Sinalizacao horizontal com tinta retrorrefletiva a base de resina acrilica c/ micro esfera de vidro | m² | 333.6355 | 26.53 | 32.02 | 10683
6.2 | 5213405 | SICRO 3 | Pintura de setas e zebrados - tinta base acrílica - espessura de 0,6 mm | m² | 46.68 | 34.02 | 41.06 | 1916.68
6.3 | 5213417 | SICRO 3 | Confecção de placa em aço nº 16 galvanizado, com película retrorrefletiva tipo I + III | m² | 2.83 | 245.74 | 296.6 | 839.37
6.4 | 5213855 | SICRO 3 | Fornecimento e implantação de suporte metálico galvanizado para placa de regulamentação - R1 - lado de 0,248 m |  | 10 | 219.2 | 264.57 | 2645.7 | 16084.75
7.0 |  |  | OBRAS COMPLEMENTARES
7.1 | 94267 | SINAPI | Guia (meio-fio) e sarjeta conjugados de concreto, moldada i n loco em trecho reto com extrusora, guia 13 cm base x 22 cm altura. af_06/2016 | m | 2624.46 | 39.07 | 47.15 | 123743.28
7.2 | 94268 | SINAPI | Guia (meio-fio) e sarjeta conjugados de concreto, moldada i n loco em trecho curvo com extrusora, guia 13 cm base x 22 cm altura. af_06/2016 | m | 120 | 42.85 | 51.71 | 6205.2
7.3 | 73916/002 | SINAPI | Placa esmaltada para identificação NR de Rua, dimensões 45X25cm | unid | 10 | 147.09 | 177.53 | 1775.3 | 131723.78
8.0 |  |  | DRENAGEM
8.1 | 5213417 | SICRO 03 | Confecção de placa em aço nº 16 galvanizado, com película retrorrefletiva tipo I + III | m² | 20 | 245.74 | 296.6 | 5932
8.2 | 85424 | SINAPI | Isolamento de obra com tela plástica com malha de 5mm e estrutura de madeira pontaleteada | m² | 10 | 20.99 | 25.33 | 253.3
8.3 | 74219/001 | SINAPI | Passadicos de madeira para pedestres | m² | 10 | 50.68 | 61.17 | 611.7
8.4 | 90093 | SINAPI | Escavação mecanizada de vala com prof. Maior que 1,5 m até 3,0 m (média entre montante e jusante/uma composição por trecho), com retroescavadeira (0,8 m3/111 hp), larg. de 1,5 m a 2,5 m, em solo de 1a categoria, locais com baixo nível de interferência. af_01/2015 | m³ | 1340.3252 | 4.29 | 5.17 | 6929.48
8.5 | 94103 | SINAPI | Fornecimento e aplicação de Lastro de Brita (com preparo de fundo de valas) | m³ | 40.9 | 209.18 | 252.48 | 10326.43
8.6 | 93381 | SINAPI | Reaterro mecanizado de vala com retroescavadeira (capacidade da caçamb a da retro: 0,26 m³ / potência: 88 hp), largura de 0,8 a 1,5 m, profun didade de 1,5 a 3,0 m, com solo (sem substituição) de 1ª categoria em locais com baixo nível de interferência. af_04/2016 | m³ | 846.2466 | 6.47 | 7.8 | 6600.72
8.7 | 93595 | SINAPI | Transporte com caminhão basculante de 10 m3, em via urbana em revestimento primário (unidade: tonxkm). af_04/2016 | txkm | 1818.2094 | 0.83 | 1 | 1818.2
8.8 | 95878 | SINAPI | Transporte com caminhão basculante de 10 m3, em via urbana pavimentada, dmt até 30 km (unidade: tonxkm). af_12/2016 | txkm | 8454.6737 | 0.78 | 0.94 | 7947.39
8.9 | 74010/001 | SINAPI | Carga e descarga mecânica de solo utilizando caminhão basculante 5m³ /11t e pa carregadeira sobre pneus * 105 hp * cap. 1,72m3 | m³ | 494.0786 | 1.72 | 2.07 | 1022.74
8.10 | 83344 | SINAPI | Espalhamento de material em bota fora, com utilizacao de trator de esteiras de 165 HP | m³ | 494.0786 | 0.92 | 1.11 | 548.42
8.11 | 94038 | SINAPI | Escoramento de vala, tipo pontaleteamento, com profundidade de 0 a 1,5 m, largura maior ou igual a 1,5 m e menor que 2,5 m, em local com nível alto de interferência. af_06/2016 | m² | 81.8 | 22.05 | 26.61 | 2176.69
8.12 | 6454 | SINAPI | Fornecimento e lançamento de pedra de mão - LANÇAMENTO 01 | m3 | 21 | 174.04 | 210.06 | 4411.26 | 48578.33
9.0 |  |  | FORNECIMENTO/ASSENTAMENTO DE TUBOS TIPO PA-1
9.1 | 7725 | SINAPI | Tubo concreto armado, classe PA-1, pb, dn 600 mm, para aguas pluviais (nbr 8890) | m | 65 | 122 | 140.62 | 9140.3
9.2 | 7750 | SINAPI | Tubo concreto armado, classe PA-1, pb, dn 800 mm, para aguas pluviais (nbr 8890) | m | 344 | 194.19 | 223.84 | 77000.96
9.3 | 7757 | SINAPI | Tubo concreto armado, classe PA-1, pb, dn 1200 mm, para aguas pluviais (nbr 8890) | m | 14 | 377.75 | 435.43 | 6096.02 | 92237.28
10.0 |  |  | ASSENTAMENTO E REJUNTAMENTO DE TUBO DE CONCRETO
10.1 | 92824 | SINAPI | Assentamento de tubo de concreto para redes coletoras de águas pluviais, diâmetro de 600 mm, junta rígida, instalado em local com alto nível | m | 65 | 61.7 | 74.47 | 4840.55
10.2 | 92826 | SINAPI | Assentamento de tubo de concreto para redes coletoras de águas pluviai s, diâmetro de 800 mm, junta rígida, instalado em local com alto níve | m | 344 | 82.42 | 99.48 | 34221.12
10.3 | 92830 | SINAPI | Assentamento de tubo de concreto para redes coletoras de águas pluviai s, diâmetro de 1200 mm, junta rígida, instalado em local com alto níve | m | 14 | 132.76 | 160.24 | 2243.36 | 41305.03
11.0 |  |  | ÓRGÃOS ACESSÓRIOS
11.1 | COMP. | SICRO 03 | BLS - Boca de lobo simples, c/abertura pela guia 1,00m - conforme protjeto tipo | unid | 1 | 872.7589 | 1053.41 | 1053.41
11.2 | COMP. | SICRO 03 | BLD - Boca de lobo dupla, c/abertura pela guia 1,00m - conforme protjeto tipo | unid | 10 | 1596.4968 | 1926.97 | 19269.7
11.3 | COMP. | SICRO 03 | BLT - Boca de lobo tripla, c/abertura pela guia 1,00m - conforme protjeto tipo | unid | 2 | 2523.359 | 3045.69 | 6091.38
11.4 | 2003694 | SICRO 03 | Poço de visita - PVI 09 - areia e brita comerciais | unid | 6 | 2027.51 | 2447.2 | 14683.2
11.5 | 2003710 | SICRO 03 | Poço de visita - PVI 17 - areia e brita comerciais | unid | 1 | 3094.65 | 3735.24 | 3735.24
11.6 | 2003718 | SICRO 03 | Chaminé dos poços de visita - CPV 03 - areia e brita comerciais | unid | 7 | 1346.38 | 1625.08 | 11375.56
11.7 | 2003578 | SICRO 03 | Dreno longitudinal profundo para corte em solo - DPS 13 - tubo PEAD e brita comercial | m | 300 | 100.32 | 121.08 | 36324
11.8 | 804385 | SICRO 03 | Boca BSTC D = 0,80 m - esconsidade 0° - areia e brita comerciais - alas esconsas | unid | 2 | 1501.42 | 1812.21 | 3624.42
11.9 | 804401 | SICRO 03 | Boca BSTC D = 1,20 m - esconsidade 0° - areia e brita comerciais - alas esconsas | unid | 1 | 3305.08 | 3989.23 | 3989.23
11.10 | 2003459 | SICRO 03 | Dissipador de energia - DEB 06 - areia e pedra de mão comerciais | unid | 1 | 2674.33 | 3227.91 | 3227.91
11.11 | 2003455 | SICRO 03 | Dissipador de energia - DEB 04 - areia e pedra de mão comerciais | unid | 2 | 1545.71 | 1865.67 | 3731.34
11.12 | 93599 | SINAPI | Transporte com caminhão basculante de 14 m3, em via urbana pavimentada, dmt até 30 km (unidade: tonxkm). af_04/2016 | txm | 10630.512 | 0.49 | 0.59 | 6272 | 113377.39
[8 empty] | TOTAL | 1365957.88

## TRANSP
LOGRADOUROS
4.0 | TERRAPLENAGEM
Tipo de transporte 93589 - Transporte local em rodovia não pavimentada (const)
CÓDIGO | SERVIÇO | MATERIAL | QUANT. | UNID | F.UTILIZAÇÃO |  | PESO(T) A TRANSPORTAR | DMT(KM) | MOMENTO DE TRANSPORTE(t.km)
[5 empty] | FATOR | UNID.
74205/001 | Escavacao mecanica de material 1a. categoria, proveniente de corte de subleito (c/trator esteiras 160hp) | Solo | 5287.3825 | m³ | 1.84 | m³/m³ | 9728.7838 | 2 | 19457.5676
TOTAL | [8 empty] | 19457.5676
Tipo de transporte 95875 Transporte local em rodov. pavim. (const.)
CÓDIGO | SERVIÇO | MATERIAL | QUANT. | UNID | F.UTILIZAÇÃO |  | PESO(T) A TRANSPORTAR | DMT(KM) | MOMENTO DE TRANSPORTE(m³.km)
[5 empty] | FATOR | UNID.
74205/001 | Escavacao mecanica de material 1a. categoria, proveniente de corte de subleito (c/trator esteiras 160hp) | Solo | 5287.3825 | m³ | 1 | m³ | 5287.3825 | 9.3 | 49172.6572
TOTAL | [8 empty] | 49172.6572
5.0 | PAVIMENTAÇÃO
Tipo de transporte 93595 - Transporte local em rodovia não pavimentada (const)
CÓDIGO | SERVIÇO | MATERIAL | QUANT. | UNID | F.UTILIZAÇÃO |  | PESO(T) A TRANSPORTAR | DMT(KM) | MOMENTO DE TRANSPORTE(t.km)
[5 empty] | FATOR | UNID.
96387 | Execução e compactação de reforço do subleito com solo estabilizado granulometricamente - exclusive escavação, carga e transporte e solo. af_09/2017 | Solo | 1582.99 | m³ | 1.84 | t/m³ | 2912.7016 | 2 | 5825.4032
96387 | Execução e compactação de sub base com solo estabilizado granulometricamente - exclusive escavação, carga e transporte e solo. af_09/2017 | Solo | 1582.99 | m³ | 1.84 | t/m³ | 2912.7016 | 2 | 5825.4032
2 S 02 200 01 | Execução e compactação de base com solo estabilizado granulometricamente - exclusive escavação, carga e transporte e solo. af_09/2017 | Solo | 2110.64 | m³ | 1.84 | t/m³ | 3883.5776 | 2 | 7767.1552
TOTAL | [8 empty] | 19417.9616
Tipo de transporte 95878 Transporte local em rodov. pavim. (const.)
CÓDIGO | SERVIÇO | MATERIAL | QUANT. | UNID | F.UTILIZAÇÃO |  | PESO(T) A TRANSPORTAR | DMT(KM) | MOMENTO DE TRANSPORTE(t.km)
[5 empty] | FATOR | UNID.
96387 | Execução e compactação de reforço do subleito com solo estabilizado granulometricamente - exclusive escavação, carga e transporte e solo. af_09/2017 | Solo | 1582.99 | m³ | 1.84 | t/m³ | 2912.7016 | 9.3 | 27088.1249
96387 | Execução e compactação de sub base com solo estabilizado granulometricamente - exclusive escavação, carga e transporte e solo. af_09/2017 | Solo | 1582.99 | m³ | 1.84 | t/m³ | 2912.7016 | 9.3 | 27088.1249
96387 | Execução e compactação de base com solo estabilizado granulometricamente - exclusive escavação, carga e transporte e solo. af_09/2017 | Solo | 2110.64 | m³ | 1.84 | t/m³ | 3883.5776 | 9.3 | 36117.2717
TOTAL | [8 empty] | 90293.5214
Tipo de transporte 95303 - Transporte comercial c/basculante de massa asfáltica
CÓDIGO | SERVIÇO | MATERIAL | QUANT. | UNID | F.UTILIZAÇÃO |  | PESO(T) A TRANSPORTAR | DMT(KM) | MOMENTO DE TRANSPORTE(t.km)
[5 empty] | FATOR | UNID.
95993 | Construção de pavimento com aplicação de concreto betuminoso usinado a quente (cbuq), camada de rolamento, com espessura de 4,0 cm  exclusive transporte. af_03/2017 | massa | 334.3048 | m³ | 1 | m³/m³ | 334.3048 | 35.1 | 11734.09
TOTAL | [8 empty] | 11734.09
8.0 | DRENAGEM
Tipo de transporte 93595 - Transporte local em rodovia não pavimentada (const)
CÓDIGO | SERVIÇO | MATERIAL | QUANT. | UNID | F.UTILIZAÇÃO |  | PESO(T) A TRANSPORTAR | DMT(KM) | MOMENTO DE TRANSPORTE(t.km)
[5 empty] | FATOR | UNID.
| TOTAL DE BOTA FORA TOTAL | solo | 494.0786 | m³ | 1.84 | t/m³ | 909.1047 | 2 | 1818.2094
TOTAL | [8 empty] | 1818.2094
Tipo de transporte 95878 Transporte local em rodov. pavim. (const.)
CÓDIGO | SERVIÇO | MATERIAL | QUANT. | UNID | F.UTILIZAÇÃO |  | PESO(T) A TRANSPORTAR | DMT(KM) | MOMENTO DE TRANSPORTE(t.km)
[5 empty] | FATOR | UNID.
93381 | TOTAL DE BOTA FORA TOTAL | Solo | 494.0786 | m³ | 1.84 | t/m³ | 909.1047 | 9.3 | 8454.6737
TOTAL | [8 empty] | 8454.6737
Tipo de transporte 93589 Transporte local em rodov. não pavim. (const.)
CÓDIGO | SERVIÇO | MATERIAL | QUANT. | UNID | F.UTILIZAÇÃO |  | PESO(T) A TRANSPORTAR | DMT(KM) | MOMENTO DE TRANSPORTE(t.km)
[5 empty] | FATOR | UNID.
2003578 | Dreno longitudinal profundo para corte em solo - DPS 13 - tubo PEAD e brita comercial | brita | 300 | m | 0.73823 | t/m | 221.469 | 48 | 10630.512
TOTAL | [8 empty] | 10630.512

## CFF
PREFEITURA MUNICIPAL DE VÁZEA GRANDE |  |  |  | PAVIMENTAÇÃO DE VIAS URBANAS
BAIRRO: PARQUE ATLÂNTICO
Prazo ( dias consecutivos )
Ítem | Etapas de Serviço | % | Valor (R$) | 30 | 60 | 90 | 120 | 150 | 180
1.0 | SERVIÇOS PRELIMINARES | 2.4707 | 33748.24 | 15186.708 | 10124.472 | 3374.824 | 1687.412 | 1687.412 | 1687.412 | 33748.24 | 0
|  |  |  | 45% | 30% | 10% | 5% | 5% | 5% | 100%
2.0 | ADMINISTRAÇÃO LOCAL | 5.1833 | 70801.19 | 12390.2082 | 11682.1964 | 11682.1964 | 11682.1964 | 11682.1964 | 11682.1964 | 70801.19 | 0
|  |  |  | 17.5% | 16.5% | 16.5% | 16.5% | 16.5% | 16.5% | 100%
3.0 | ENSAIOS TECNOLÓGICOS DE SOLO E ASFALTO | 1.4963 | 20438.3 | 2043.83 | 3678.894 | 3678.894 | 3678.894 | 3678.894 | 3678.894 | 20438.3 | 0
|  |  |  | 10% | 18% | 18% | 18% | 18% | 18% | 100%
4.0 | TERRAPLENAGEM | 6.2542 | 85430.26 | 8543.026 | 25629.078 | 25629.078 | 25629.078
|  |  |  | 10% | 30% | 30% | 30% |  |  | 100%
5.0 | PAVIMENTAÇÃO | 52.1417 | 712233.33 | 35611.6665 | 178058.3325 | 249281.6655 | 249281.6655 |  |  | 712233.33 | 0
|  |  |  | 5% | 25% | 35% | 35% |  |  | 100%
6.0 | SINALIZAÇÃO HORIZONTAL/VERTICAL |  | 16084.75 |  |  |  |  | 3216.95 | 12867.8 | 16084.75 | 0
1.1775
[8 empty] | 20% | 80% | 100%
7.0 | OBRAS COMPLEMENTARES | 9.6433 | 131723.78 |  |  |  | 26344.756 | 52689.512 | 52689.512 | 131723.78 | 0
[7 empty] | 20% | 40% | 40% | 100%
8.0 | DRENAGEM | 3.5564 | 48578.33 |  | 14573.499 | 7286.7495 | 9715.666 | 9715.666 | 7286.7495 | 48578.33 | 0
[5 empty] | 30% | 15% | 20% | 20% | 15% | 100%
9.0 | FORNECIMENTO/ASSENTAMENTO DE TUBOS TIPO PA-1 | 6.7526 | 92237.28 |  | 55342.368 | 36894.912 |  |  |  | 92237.28 | 0
[5 empty] | 60% | 40% |  |  |  | 100%
10.0 | ASSENTAMENTO E REJUNTAMENTO DE TUBO DE CONCRETO | 3.0239 | 41305.03 |  | 12391.509 | 16522.012 | 12391.509 |  |  | 41305.03 | 0
[5 empty] | 30% | 40% | 30% |  |  | 100%
11.0 | ÓRGÃOS ACESSÓRIOS | 8.3002 | 113377.39 |  | 34013.217 | 45350.956 | 34013.217 |  |  | 113377.39 | 0
[5 empty] | 30% | 40% | 30% |  |  | 100%
TOTAL ( % e R$ ) |  | 100 | 1365957.88 | 5.401% | 25.29% | 29.26% | 27.41% | 6.052% | 6.581% | 1 | 1280527.62
DESEMBOLSO |  | SIMPLES |  | 73775.4388 | 345493.5659 | 399701.2873 | 374424.3938 | 82670.6304 | 89892.5639 | 1365957.88
|  | ACUMULADO |  | 73775.4388 | 419269.0046 | 818970.2919 | 1193394.6858 | 1276065.3162 | 1365957.88 |  | 0
|  |  | 1365957.88 |  |  | A

## MEMORIAL DE CALCULO
PREFEITURA MUNICIPAL DE VÁRZEA GRANDE
LOGRADOUROS | Ruas: Av. Principal, Rua dos Ypês, Rua das Orquideas, Ruas Jasmin, Rua Magnolia, Rua D e Beco
OBRA: Pavimentação de Vias Urbanas
MEMÓRIA DE CÁLCULO DE VOLUMES DA DRENAGEM
BAIRRO: PARQUE ATLANTICO |  | COMP. DO LANCE | DIAMETRO (m) | LARGURA | CORTE | CORTE | ALTURA MEDIA | VOLUME | AREA FUNDO DE VALA
|  |  |  | MEDIA DE ESC | MONTANTE | JUZANTE | DOS CORTES | DE CORTE
AV. PRINCIPAL | TUBULAÇÃO | 0 | 0.6 | 1.4 | 0 | 0 | 0 | 0 | 0
| TUBULAÇÃO | 146 | 0.8 | 1.6 | 2.002 | 2.176 | 2.089 | 487.9904 | 233.6
| TUBULAÇÃO | 14 | 1.2 | 2 | 3.39 | 0.565 | 1.9775 | 55.37 | 28
| BOCAS DE LOBOS SIMPLES | 0 | 1.6 | 2.2 |  |  | 1.7 | 0 | 0
| BOCAS DE LOBOS DUPLAS | 4 | 1.6 | 3.2 | 0 | 0 | 1.7 | 34.816 | 20.48
| BOCAS DE LOBOS TRIPLAS | 2 | 1.6 | 4.2 | 0 | 0 | 1.7 | 22.848 | 13.44
RUA D | TUBULAÇÃO | 27 | 0.8 | 1.6 | 2.605 | 0.264 | 1.4345 | 61.9704 | 43.2
| BOCAS DE LOBOS SIMPLES | 0 | 1.6 | 2.2 |  |  | 1.7 | 0 | 0
| BOCAS DE LOBOS DUPLAS | 2 | 1.6 | 3.2 | 0 | 0 | 1.7 | - | 6.4
| BOCAS DE LOBOS TRIPLAS | 0 | 1.6 | 4.2 | 0 | 0 | 1.7 | 0 | 0
RUA DOS YPÊS | TUBULAÇÃO | 171 | 0.8 | 1.6 | 3.1 | 1.553 | 2.3265 | 636.5304 | 273.6
| BOCAS DE LOBOS SIMPLES | 1 | 1.6 | 2.2 |  |  | 1.7 | 5.984 | 2.2
| BOCAS DE LOBOS DUPLAS | 4 | 1.6 | 3.2 | 0 | 0 | 1.7 | 34.816 | 20.48
| BOCAS DE LOBOS TRIPLAS | 0 | 1.6 | 4.2 | 0 | 0 | 1.7 | 0 | 0
| ESCAVAÇÃO | [6 empty] | 1340.3252
| ÁREA | [7 empty] | 0
|  | m/unid |  | unid |  |  |  |  | 641.4
| Caixa de Ligação e Passagem - CCT | 0 |  | unid
| Poço de Visita | 7
| TUBO 600MM (4 RAMAL) | 65 | 29.4871 | m³
| TUBO 600MM | 0 | 0 | m³
| TUBO 800MM | 344 | 117.6894 | m³
| TUBO 1000MM | 0 | 0 | m³
| TUBO 1200MM | 14 | 23.4382 | m³
| BOCAS DE LOBOS SIMPLES | 1 | 5.984 | m³
| BOCA DE LOBO DUPLA (UNIDADES) | 10 | 69.632 | m³
| BOCA DE LOBO TRIPLA (UNIDADES) | 2 | 22.848 | m³
| FORRO DE PEDRA DE MÃO |  | - | m³
| BOTA-FORA ESCAVAÇÃO DE DRENO PROFUNDO |  | 225 | m³
| ESCAVAÇÃO DE VALAS |  | 1340.3252 | m³
| TOTAL DE BOTA FORA TOTAL | 0 | 494.0786 | m³
| REATERRO E COMPACTAÇÃO DE VALAS TOTAL |  | 846.2466 | m³
| REGULARIZAÇÃO DE FUNDO DE VALA |  | 641.4 | m²
| LASTRO DE BRITA |  | 40.9 | m³

## BLS
PLANILHA DE COMPOSIÇÃO DE PREÇO UNITÁRIO | [11 empty] | 2018-10-01
Código: |  | Serviço: PREÇO COM BASE NA SICRO 2 DNIT | [9 empty] | Unidade:
COMP |  | BLS - Boca de lobo simples, c/abertura na guia 1,00m conforme projeto tipo | [9 empty] | unid
(A) EQUIPAMENTO | [5 empty] | QUANT. | UTILIZAÇÃO |  | CUSTO OPERACÃO |  |  | CUSTO HORÁRIO
[7 empty] | PROD. | IMPROD. | PROD. |  | IMPROD.
[10 empty] | Total (A) |  | 0
(B) MÃO DE OBRA SUPLEMENTAR | [7 empty] | QUANTIDADE |  | SÁLARIO / HORA |  | CUSTO HORÁRIO
P9824 SERVENTE | [7 empty] | 2.96 |  | 15.8295 |  | 46.8553
[10 empty] | Total (B) |  | 46.8553
PRODUÇÃO HORÁRIA/EQUIPE (C) = |  |  |  |  | 1 |  | CUSTO TOTAL DE EXECUÇÃO: (A)+(B) |  |  |  |  | 46.8553
| C U S T O U N I T Á R I O D E E X E C U Ç Ã O : (D) = [ (A) + (B) ] / (C) | [10 empty] | 46.8553
(E) MATERIAIS E ATIVIDADES AUXILIARES | [6 empty] | UNIDADE | CONSUMO UNITÁRIO |  | PREÇO UNITÁRIO |  | CUSTO UNITÁRIO
2009619 Alvenaria de blocos de concreto 20 x 20 x 40 cm com espessura de 20 cm - areia comercial | [6 empty] | m² | 5.68 |  | 74.65 |  | 424.012 | 3909619 Alvenaria de blocos AC | m² | 9.54 | 76.36 | 728.47
3103302 Formas de tábuas de pinho para dispositivos de drenagem - utilização de 3 vezes - confecção, instalação e retirada | [6 empty] | m² | 3.1 |  | 53.82 |  | 166.842 | 3103302 Formas de tábuas de pinho para dispositivos de drenagem - utilização de 3 vezes - confecção, instalação e retirada | m² | 4.13 | 54.65 | 225.7
1107896 Concreto fck = 25 MPa - confecção em betoneira e lançamento manual - areia e brita comerciais | [6 empty] | m³ | 0.31 |  | 363.68 |  | 112.7408 | 1107896 Concreto fck = 25 MPa - confecção em betoneira e lançamento manual - areia e brita comerciais | m³ | 0.83 | 347.88 | 288.74
0407819 Armação em aço CA-50 - fornecimento, preparo e colocação | [6 empty] | Kg | 8.4 |  | 8.71 |  | 73.164 | 0407819 Armação em aço CA-50 - fornecimento, preparo e colocação | Kg | 21.06 | 8.27 | 174.16
1109669 Argamassa de cimento e areia 1:3 - areia comercial | [6 empty] | m³ | 0.142 |  | 346.09 |  | 49.1448 | 1109669 Argamassa de cimento e areia 1:3 - areia comercial | m³ | 0.24 | 326.31 | 78.31
[10 empty] | Total (E) |  | 825.9036
(F) TRANSPORTES |  |  |  | D M T (km) |  |  |  | CONS. UNIT. ( t / un ) |  | PREÇO UNITÁRIO |  | CUSTO UNITÁRIO
|  |  |  | T/RP |  | PAV | TOTAL
0
0
[7 empty] | 0 |  |  |  |  | 0
[7 empty] | 0 |  |  |  |  | 0
[10 empty] | Total (F) |  | 0
C U S T O U N I T Á R I O T O T A L D E E X E C U Ç Ã O: (D) + (E) + (F) | [11 empty] | 872.7589
B O N I F I C A Ç Ã O: |  |  | ( | 0% |  | ) | [5 empty] | 0
P R E Ç O U N I T Á R I O T O T A L | [11 empty] | 872.7589

## BLD
PLANILHA DE COMPOSIÇÃO DE PREÇO UNITÁRIO | [11 empty] | 2018-10-01
Código: |  | Serviço: PREÇO COM BASE NA SICRO 3 DNIT | [9 empty] | Unidade:
COMP |  | BLD - Boca de lobo dupla, c/abertura pela guia 2,00m - conforme protjeto tipo | [9 empty] | unid
(A) EQUIPAMENTO | [5 empty] | QUANT. | UTILIZAÇÃO |  | CUSTO OPERACÃO |  |  | CUSTO HORÁRIO
[7 empty] | PROD. | IMPROD. | PROD. |  | IMPROD.
[10 empty] | Total (A) |  | 0
(B) MÃO DE OBRA SUPLEMENTAR | [7 empty] | QUANTIDADE |  | SÁLARIO / HORA |  | CUSTO HORÁRIO
P9824 SERVENTE | [7 empty] | 5.92 |  | 15.8295 |  | 93.7106
[10 empty] | Total (B) |  | 93.7106
PRODUÇÃO HORÁRIA/EQUIPE (C) = |  |  |  |  | 1 |  | CUSTO TOTAL DE EXECUÇÃO: (A)+(B) |  |  |  |  | 93.7106
| C U S T O U N I T Á R I O D E E X E C U Ç Ã O : (D) = [ (A) + (B) ] / (C) | [10 empty] | 93.7106
(E) MATERIAIS E ATIVIDADES AUXILIARES | [6 empty] | UNIDADE | CONSUMO UNITÁRIO |  | PREÇO UNITÁRIO |  | CUSTO UNITÁRIO
2009619 Alvenaria de blocos de concreto 20 x 20 x 40 cm com espessura de 20 cm - areia comercial | [6 empty] | m² | 9.54 |  | 74.65 |  | 712.161
3103302 Formas de tábuas de pinho para dispositivos de drenagem - utilização de 3 vezes - confecção, instalação e retirada | [6 empty] | m² | 4.13 |  | 53.82 |  | 222.2766
1107896 Concreto fck = 25 MPa - confecção em betoneira e lançamento manual - areia e brita comerciais | [6 empty] | m³ | 0.83 |  | 363.68 |  | 301.8544
0407819 Armação em aço CA-50 - fornecimento, preparo e colocação | [6 empty] | Kg | 21.06 |  | 8.71 |  | 183.4326
1109669 Argamassa de cimento e areia 1:3 - areia comercial | [6 empty] | m³ | 0.24 |  | 346.09 |  | 83.0616
[10 empty] | Total (E) |  | 1502.7862
(F) TRANSPORTES |  |  |  | D M T (km) |  |  |  | CONS. UNIT. ( t / un ) |  | PREÇO UNITÁRIO |  | CUSTO UNITÁRIO
|  |  |  | T/RP |  | PAV | TOTAL
0
0
[7 empty] | 0 |  |  |  |  | 0
[7 empty] | 0 |  |  |  |  | 0
[10 empty] | Total (F) |  | 0
C U S T O U N I T Á R I O T O T A L D E E X E C U Ç Ã O: (D) + (E) + (F) | [11 empty] | 1596.4968
B O N I F I C A Ç Ã O: |  |  | ( | 0% |  | ) | [5 empty] | 0
P R E Ç O U N I T Á R I O T O T A L | [11 empty] | 1596.4968

## BLT
PLANILHA DE COMPOSIÇÃO DE PREÇO UNITÁRIO | [11 empty] | 2018-01-01
Código: |  | Serviço: PREÇO COM BASE NA SICRO 3 DNIT | [9 empty] | Unidade:
COMP |  | BLT - Boca de lobo tripla, c/abertura pela guia 3,00m - conforme protjeto tipo | [9 empty] | unid
(A) EQUIPAMENTO | [5 empty] | QUANT. | UTILIZAÇÃO |  | CUSTO OPERACÃO |  |  | CUSTO HORÁRIO
[7 empty] | PROD. | IMPROD. | PROD. |  | IMPROD.
[10 empty] | Total (A) |  | 0
(B) MÃO DE OBRA SUPLEMENTAR | [7 empty] | QUANTIDADE |  | SÁLARIO / HORA |  | CUSTO HORÁRIO
P9824 SERVENTE | [7 empty] | 5.92 |  | 15.8295 |  | 93.7106
[10 empty] | Total (B) |  | 93.7106
PRODUÇÃO HORÁRIA/EQUIPE (C) = |  |  |  |  | 1 |  | CUSTO TOTAL DE EXECUÇÃO: (A)+(B) |  |  |  |  | 93.7106
| C U S T O U N I T Á R I O D E E X E C U Ç Ã O : (D) = [ (A) + (B) ] / (C) | [10 empty] | 93.7106
(E) MATERIAIS E ATIVIDADES AUXILIARES | [6 empty] | UNIDADE | CONSUMO UNITÁRIO |  | PREÇO UNITÁRIO |  | CUSTO UNITÁRIO
3909619 Alvenaria de blocos AC | [6 empty] | m² | 13.44 |  | 74.65 |  | 1003.296
3103302 Formas de tábuas de pinho para dispositivos de drenagem - utilização de 3 vezes - confecção, instalação e retirada | [6 empty] | m² | 7.78 |  | 53.82 |  | 418.7196
1107896 Concreto fck = 25 MPa - confecção em betoneira e lançamento manual - areia e brita comerciais | [6 empty] | m³ | 1.64 |  | 363.68 |  | 596.4352
0407819 Armação em aço CA-50 - fornecimento, preparo e colocação | [6 empty] | Kg | 33.7 |  | 8.71 |  | 293.527
1109669 Argamassa de cimento e areia 1:3 - areia comercial | [6 empty] | m³ | 0.34 |  | 346.09 |  | 117.6706
[10 empty] | Total (E) |  | 2429.6484
(F) TRANSPORTES |  |  |  | D M T (km) |  |  |  | CONS. UNIT. ( t / un ) |  | PREÇO UNITÁRIO |  | CUSTO UNITÁRIO
|  |  |  | T/RP |  | PAV | TOTAL
0
0
[7 empty] | 0 |  |  |  |  | 0
[7 empty] | 0 |  |  |  |  | 0
[10 empty] | Total (F) |  | 0
C U S T O U N I T Á R I O T O T A L D E E X E C U Ç Ã O: (D) + (E) + (F) | [11 empty] | 2523.359
B O N I F I C A Ç Ã O: |  |  | ( | 0% |  | ) | [5 empty] | 0
P R E Ç O U N I T Á R I O T O T A L | [11 empty] | 2523.359

## TERRAP E PAVIM
BAIRRO: | [12 empty] | ESTRELA DALVA
TERRAPLENAGEM E PAVIMENTAÇÃO
LOGRADOURO | ESTACAS | [5 empty] | EXTENSÃO (m) | LARGURA TOTAL (m) |  |  |  | LIMPEZA CAMADA VEGETAL (m²) | TERRAPLENAGEM |  | SUBLEITO (m²) | REFORÇO (m³) | SUB-BASE (m³) | BASE (m³) | IMPRIM. (m²) | PINTURA DE LIGAÇÃO. (m²) | CBUQ (m³) | MEIO-FIO C/ SARJETA (m)
| INICIAL |  |  | FINAL |  |  |  | FOLGA | LARGURA DA PISTA |  | FOLGA |  | CORTE (m³) | ATERRO (m³)
[9 empty] | LE | LD
Av. Principal | 0 | + | 0 | 27 | + | 0 | 540 | 0.5 | 3.5 | 3.5 | 0.5 | 1620 | 2101.35 | 83.82 | 4320 | 648 | 648 | 864 | 3456 | 3456 | 138.24 | 1080
Limpa rodas 2(dois) | 0 | + | 0 | 0 | + | 0 | 40 | 0.5 | 3.25 | 3.25 | 0.5 | 120 | 162 |  | 300 | 45 | 45 | 60 | 236 | 236 | 9.44 | 80
Rua dos Ypês | 0 | + | 0 | 7 | + | 16.55 | 156.55 | 0.5 | 3 | 3 | 0.5 | 469.65 | 534.08 | 28.67 | 1095.85 | 164.38 | 164.38 | 219.17 | 845.37 | 845.37 | 33.8148 | 313.1
Limpa rodas | 0 | + | 0 | 0 | + | 0 | 0 | 0.5 | 3.25 | 3.25 | 0.5 | 0 | 0 |  | 0 | 0 | 0 | 0 | 0 | 0 | 0 | 0
Rua das Orquideas | 0 | + | 0 | 9 | + | 17.33 | 197.33 | 0.5 | 3 | 3 | 0.5 | 591.99 | 731.75 | 46.01 | 1381.31 | 207.2 | 207.2 | 276.26 | 1065.58 | 1065.58 | 42.6232 | 394.66
Limpa rodas | 0 | + | 0 | 0 | + | 0 | 0 | 0.5 | 3.25 | 3.25 | 0.5 | 0 | 0 |  | 0 | 0 | 0 | 0 | 0 | 0 | 0 | 0
Beco | 0 | + | 0 | 4 | + | 5 | 85 | 0.5 | 3.5 | 3.5 | 0.5 | 255 | 353.1 | 0.67 | 680 | 102 | 102 | 136 | 544 | 544 | 21.76 | 170
Limpa rodas | 0 | + | 0 | 0 | + | 0 | 0 | 0.5 | 3.25 | 3.25 | 0.5 | 0 | 0 |  | 0 | 0 | 0 | 0 | 0 | 0 | 0 | 0
Rua Magnolia | 0 | + | 0 | 2 | + | 10.77 | 50.77 | 0.5 | 3 | 3 | 0.5 | 152.31 | 238.51 | 1.03 | 355.39 | 53.31 | 53.31 | 71.08 | 274.16 | 274.16 | 10.9664 | 101.54
Limpa rodas | 0 | + | 0 | 0 | + | 0 | 0 | 0.5 | 3.25 | 3.25 | 0.5 | 0 | 0 |  | 0 | 0 | 0 | 0 | 0 | 0 | 0 | 0
Rua Jasmin | 0 | + | 0 | 3 | + | 9.58 | 69.58 | 0.5 | 3.5 | 3.5 | 0.5 | 208.74 | 316.85 | 2.83 | 556.64 | 83.5 | 83.5 | 111.33 | 445.31 | 445.31 | 17.8124 | 139.16
Limpa rodas | 0 | + | 0 | 0 | + | 0 | 0 | 0.5 | 3.25 | 3.25 | 0.5 | 0 | 0 |  | 0 | 0 | 0 | 0 | 0 | 0 | 0 | 0
Rua D | 0 | + | 0 | 11 | + | 13 | 233 | 0.5 | 3.5 | 3.5 | 0.5 | 699 | 1044.15 | 6.02 | 1864 | 279.6 | 279.6 | 372.8 | 1491.2 | 1491.2 | 59.648 | 466
Limpa rodas | 0 | + | 0 | 0 | + | 0 | 0 | 0.5 | 3.25 | 3.25 | 0.5 | 0 | 0 |  | 0 | 0 | 0 | 0 | 0 | 0 | 0 | 0
TOTAL | [6 empty] | 1372.23 |  |  |  |  | 4116.69 | 5481.79 | 169.05 | 10553.19 | 1582.99 | 1582.99 | 2110.64 | 8357.62 | 8357.62 | 334.3048 | 2744.46

## BDI
PREFEITURA MUNICIPAL DE VÁRZEA GRANDE
BAIRRO | ESTRELA DALVA
Ruas: Av. Principal, Rua dos Ypês, Rua das Orquideas, Ruas Jasmin, Rua Magnolia, Rua D e Beco
OBRA: Pavimentação de Vias Urbanas
De acordo com o ACÓRDÃO Nº 2622/2013 – TCU – Plenário
BDI - BENEFICIOS E DESPESAS INDIRETAS - NÃO DESONERADO
ITEM | DISCRIMINAÇÃO | PERCENTUAL | BDI | CUSTO OBRA | Outras Fontes | VALOR DA OBRA
|  | ( % ) | R$ | R$ | R$ | R$
1.0 | ADMINISTRAÇÃO DA OBRA | 6.08
1.1 | Administração Central | 4.01
1.2 | Seguro e Garantia | 0.4
1.3 | Riscos | 0.56
1.4 | Despesas Financeiras | 1.11
2.0 | LUCRO | 7.3
2.1 | Lucro Operacional | 7.3
3.0 | TRIBUTOS | 5.65
3.1 | PIS | 0.65
3.2 | COFINS | 3
3.3 | ISSqn | 2
3.4 | CPRB | 0
Não incidem IRPJ e CSLL na composição de Tributos.
TAXA DE BDI A SER APLICADA SOBRE O CUSTO DIRETO |  | 20.7% |  |  |  | 0
Formula para o calculo do BDI:

## BDI DIFERENCIADO
PREFEITURA MUNICIPAL DE VÁRZEA GRANDE
BAIRRO | ESTRELA DALVA
Ruas: Av. Principal, Rua dos Ypês, Rua das Orquideas, Ruas Jasmin, Rua Magnolia, Rua D e Beco
OBRA: Pavimentação de Vias Urbanas
De acordo com o ACÓRDÃO Nº 2622/2013 – TCU – Plenário
BDI - BENEFICIOS E DESPESAS INDIRETAS - NÃO DESONERADO
ITEM | DISCRIMINAÇÃO | PERCENTUAL | BDI | CUSTO OBRA | Outras Fontes | VALOR DA OBRA
|  | ( % ) | R$ | R$ | R$ | R$
1.0 | ADMINISTRAÇÃO DA OBRA | 5.63
1.1 | Administração Central | 3.45
1.2 | Seguro e Garantia | 0.48
1.3 | Riscos | 0.85
1.4 | Despesas Financeiras | 0.85
2.0 | LUCRO | 5.11
2.1 | Lucro Operacional | 5.11
3.0 | TRIBUTOS | 3.65
3.1 | PIS | 0.65
3.2 | COFINS | 3
3.3 | ISSqn | 0
3.4 | CPRB | 0
Não incidem IRPJ e CSLL na composição de Tributos.
TAXA DE BDI A SER APLICADA SOBRE O CUSTO DIRETO |  | 15.27% |  |  |  | 0
Formula para o calculo do BDI:

## DRENO
PREFEITURA MUNICIPAL DE VARZEA GRANDE
BAIRRO: PARQUE ATLÂNTICO
DRENAGEM PROFUNDA | [9 empty] | OBS.
LOGRADOURO | ESTACAS | [5 empty] | EXTENSÃO (m) |  | Ø TUBO PEAD(mm)
| INICIAL |  |  | FINAL |  |  | LE | LD
1 - BAIRRO PQ ATLÂNTICO
1.1 -Av. Principal | 3 | + | 15 | 10 | + | 5 | 150 | 150 | 100 | Boca de Lobo
TOTAL TUBO DE DRENO PROFUNDO | [6 empty] | 300

## SN HOR
NOTA DE SERVIÇO DE SINALIZAÇÃO HORIZONTAL - FAIXA AMARELA - ESTRELA DALVA
SENTIDO |  | COMPRIMENTO | ESPESSURA | Área | TIPO DE PINTURA
|  | (m) | (m) | (m²)
Av. Principal
Ambos (ida e volta) |  | 540 | 0.1 | 13.5 | 2X4
Ambos (ida e volta) |  | 15 | 0.1 | 1.5 | Contínua
Rua dos Ypês
Ambos (ida e volta) |  | 156.55 | 0.1 | 3.9137 | 2X4
Ambos (ida e volta) |  | 15 | 0.1 | 1.5 | Contínua
Rua das Orquideas
Ambos (ida e volta) |  | 202.3 | 0.1 | 5.0575 | 2X4
Ambos (ida e volta) |  | 45 | 0.1 | 4.5 | Contínua
Rua Jasmin
Ambos (ida e volta) |  | 74.23 | 0.1 | 1.8558 | 2X4
Ambos (ida e volta) |  | 30 | 0.1 | 3 | Contínua
Rua Magnolia
Ambos (ida e volta) |  | 55.9 | 0.1 | 1.3975 | 2X4
Ambos (ida e volta) |  | 15 | 0.1 | 1.5 | Contínua
Rua D
Ambos (ida e volta) |  | 233 | 0.1 | 5.825 | 2X4
Ambos (ida e volta) |  | 15 | 0.1 | 1.5 | Contínua
Beco
Ambos (ida e volta) |  | 84.95 | 0.1 | 2.1237 | 2X4
Ambos (ida e volta) |  | 15 | 0.1 | 1.5 | Contínua
FAIXA AMARELA
Descontínua | TOTAL | 1346.93 | m | Área | 31.5495 | m²
Contínua | TOTAL | 150 | m | Área | 13.5 | m²
EXTENSÃO TOTAL |  | 1496.93 | m |  | 45.0495 | m²
RESUMO DA SINALIZAÇÃO
FAIXA BRANCA CONTÍNUA |  | 269.386 | m²
FAIXA BRANCA RETENÇÃO 0,40m |  | 19.2 | m²
FAIXA AMARELA 2X4 |  | 31.5495 | m²
FAIXA AMARELA CONTÍNUA |  | 13.5 | m²
TOTAL DE PINTURA DE FAIXAS |  | 333.6355 | m²
SETAS, ZEBRADOS E LETRAS |  | 46.68 | m²

## SN VERT
NOTA DE SERVIÇO DE SINALIZAÇÃO VERTICAL DA ESTRELA DALVA
LOCAL - Dist. | SINAL DE PLACA |  |  |  | OBSERVAÇÕES
do bordo (Metros) | TIPO | CÓDIGO | DIMENSÕES | ÁREAS(m²)
Av. Principal
Av. Principal esta 0.(posicionar a 10 metros do bordo da pista transversal) | Regulamentação | R-01 | 0.6 | 0.283
Av. Principal esta estaca 3 e 25.(posicionar a 10 metros do bordo da pista transversal) | Regulamentação | R-19 | 0.6 | 0.566 | 2
Av. Principal estaca 0.(posicionar a 10 metros do bordo da pista transversal) | Indicativa | I-01 | 45X25 CM | 0.225 | 2
Rua dos Ypês
Esquina com a Av. Principal (posicionar a 10 metros do bordo da pista transversal) | Regulamentação | R-01 | 0.6 | 0.283
Esquina com a Av. Principal (posicionar a 10 metros do bordo da pista transversal) | Indicativa | I-01 | 45X25 CM | 0.225 | 2
Rua das Orquideas
Esquina com a rua dos Ypes e rua D (posicionar a 10 metros do bordo da pista transversal) | Regulamentação | R-01 | 0.6 | 0.283
Esquina com a rua dos Ypes e rua D (posicionar a 10 metros do bordo da pista transversal) | Indicativa | I-01 | 45X25 CM | 0.225 | 4
Rua Jasmin
Esquina com a rua dos Ypes e rua D (posicionar a 10 metros do bordo da pista transversal) | Regulamentação | R-01 | 0.6 | 0.566
Esquina com a rua dos Ypes e rua D (posicionar a 10 metros do bordo da pista transversal) | Indicativa | I-01 | 45X25 CM | 0.45 | 2
Rua Magnolia
Esquina com a rua D (posicionar a 10 metros do bordo da pista transversal) | Regulamentação | R-01 | 0.6 | 0.283
Esquina com a rua D (posicionar a 10 metros do bordo da pista transversal) | Indicativa | I-01 | 45X25 CM | 0.225 | 2
Rua D
Esquina com a Av. Principal (posicionar a 10 metros do bordo da pista transversal) | Regulamentação | R-01 | 0.6 | 0.283
Esquina com a Av. Principal (posicionar a 10 metros do bordo da pista transversal) | Indicativa | I-01 | 45X25 CM | 0.225 | 2
Beco
Esquina com a Av. Principal (posicionar a 10 metros do bordo da pista transversal) | Regulamentação | R-01 | 0.6 | 0.283
Esquina com a Av. Principal (posicionar a 10 metros do bordo da pista transversal) | Indicativa | I-01 | 45X25 CM | 0.225 | 2
Rua 01
Esquina com a Av. Principal (posicionar a 10 metros do bordo da pista transversal) | Regulamentação | R-01 | 0.6 | 0.283
Esquina com a Av. Principal (posicionar a 10 metros do bordo da pista transversal) | Indicativa | I-01 | 45X25 CM | 0.225 | 2
Rua 02
Esquina com a Av. Principal (posicionar a 10 metros do bordo da pista transversal) | Regulamentação | R-01 | 0.6 | 0.283
Esquina com a Av. Principal (posicionar a 10 metros do bordo da pista transversal) | Indicativa | I-01 | 45X25 CM | 0.225 | 2
Regulamentação |  |  | TOTAL (m²) | 2.83
Indicativa |  |  | TOTAL (un) | 20

## NS DRENAGEM
PREFEITURA MUNICIPAL DE VÁRZEA GRANDE
BAIRRO PARQUE ATLÂNTICO
QUADRO DE DRENAGEM PLUVIAL
BACIA | ESTACAS |  | POÇO |  | COTA GREIDE RUA |  | DIF. | EXT. | DECL. | C | ÁREA | S(ÁREA) | TEMPO ESCOA |  |  | VAZÃO | DIAM. | DECL. | VSP | QSP | DH | COTA DA |  | PROF. DA |  | CONDUTO
[5 empty] | MONT. | JUS. | M-J |  | RUA |  |  |  | m | t | I |  |  | GAL. |  |  |  | SOLEIRA(*) |  | SOLEIRA |  | VEL. | H/D
| INICIAL | FINAL | MONT. | JUS | (m) | (m) | (m) | (m) | % |  | (ha) | (ha) | (min) | (min) | (mm/h) | m³/s | (cm) | % | (m/s) | (m³/s) | (m) | MONT. | JUS. | MONT. | JUS. | (m/s) | %
AV PRINCIPAL
1 | 0 | 7+18,00 |  |  | 209.19 | 202.63 | 6.56 | 158 | 4.1519 | 0,65 | 3.32 | 3.32 | 10 | 10 | 165.6 | 0,829
2 | 10 | 27 |  |  | 203.1314 | 211.023 | -7.8916 | 340 | -2.3211 | 0,65 | 2.38 | 2.38 | 10 | 10 | 165.6 | 0,625
RUA DAS ORQUIDEAS
3 | 0 | 4+16,00 |  |  | 209.649 | 208.97 | 0.679 | 96 | 0.70729 | 0,65 | 0.96 | 0.96 | 10 | 10 | 165.6 | 0,289
4 | 4+16,00 | 10+2,00 |  |  | 208.97 | 200.746 | 8.224 | 103 | 7.9845 | 0,65 | 0.51 | 0.51 | 10 | 10 | 165.6 | 0,168
RUA D
5 | 3+12,00 | 11+13,00 |  |  | 209.115 | 196.322 | 12.793 | 161 | 7.946 | 0,65 | 0.62 | 0.62 | 10 | 10 | 165.6 | 0,199
RUA JASMIN
6 | 0 | 3+14,00 |  |  | 205.09 | 198.201 | 6.889 | 74 | 9.3095 | 0,65 | 0.31 | 0.31 | 10 | 10 | 165.6 | 0,11
RUA DOS YPÊS
7 | 0 | 7+4,00 |  |  | 203.135 | 198.212 | 4.923 | 144 | 3.4188 | 0,65 | 0.28 | 0.28 | 10 | 10 | 165.6 | 0,101
QUADRO DE DRENAGEM PLUVIAL
BACIA | ESTACAS |  | POÇO |  | COTA GREIDE RUA |  | DIF. | EXT. | DECL. | C | ÁREA | S(ÁREA) | TEMPO ESCOA |  |  | VAZÃO | DIAM. | DECL. | VSP | QSP | DH | COTA DA |  | PROF. DA |  | CONDUTO
[5 empty] | MONT. | JUS. | M-J |  | RUA |  |  |  | m | t | I |  |  | GAL. |  |  |  | SOLEIRA(*) |  | SOLEIRA |  | VEL. | H/D
| INICIAL | FINAL | MONT. | JUS | (m) | (m) | (m) | (m) | % |  | (ha) | (ha) | (min) | (min) | (mm/h) | m³/s | (cm) | % | (m/s) | (m³/s) | (m) | MONT. | JUS. | MONT. | JUS. | (m/s) | %
AV PRINCIPAL
2 | 14 | 9+18,00 | PV1 | PV2 | 207.047 | 203.1314 | 3.9156 | 82 | 4.7751 | 0,65 | 3.32 | 3.32 | 10 | 10 | 165.6 | 0,829 | 80 | 4.78 | 5.74 | 2.88 |  | 205.047 | 201.127 | 2 | 2.004 | 5.14 | 0.39
2 | 9+18,00 | 7+18,00 | PV2 | PV3 | 203.1314 | 202.6297 | 0.50171 | 40 | 1.2543 | 0,65 | 0 | 3.32 | 0.26 | 10.26 | 165.6 | 0,829 | 80 | 1.25 | 2.93 | 1.47 | 0 | 201.127 | 200.627 | 2.004 | 2.002 | 3.11 | 0.58
2 | 7+18,00 | 6+14,00 | PV3 | PV4 | 202.6297 | 202.8496 | -0.21991 | 24 | -0.91629 | 0,66 | 0 | 3.32 | 0.21 | 10.47 | 165.6 | 0,842 | 80 | 1.25 | 2.93 | 1.47 | 0 | 200.627 | 200.327 | 2.002 | 2.522 | 3.12 | 0.59
1 e 2 | 6+14,00 | Lanç 01 | PV4 | Lanç 01 | 202.8496 | 199.9273 | 2.9223 | 14 | 20.8737 | 0,66 | 3.32 | 6.64 | 0.12 | 10.59 | 165.6 | 1518 | 120 | 0.7 | 2.88 | 3.26 | 0.868 | 199.459 | 199.361 | 3.39 | 0.565 | 2.92 | 0.52
RUA DOS YPÊS
3 e 4 | 3+13,00 | 7+4,00 | PV5 | PV6 | 200.7589 | 198.212 | 2.5469 | 71 | 3.5872 | 0,65 | 1.47 | 1.47 | 10 | 10 | 165.6 | 0,415 | 80 | 3.59 | 4.98 | 2.5 |  | 198.158 | 195.61 | 2.6 | 2.601 | 3.82 | 0.29
3, 4, 6 e 7 | 7+4,00 | LANÇ | PV6 | LANÇ | 198.212 | 194.3175 | 3.8945 | 100 | 3.8945 | 0,65 | 0.59 | 2.06 | 0.3 | 10.3 | 165.6 | 0,553 | 80 | 0.8 | 2.35 | 1.18 | 0.999 | 194.611 | 193.811 | 3.6 | 0.505 | 2.38 | 0.52
RUA D
5 | 10 | 11+13,00 | PV7 | LANÇ | 196.322 | 193.7646 | 2.5574 | 27 | 9.472 | 0,65 | 0.62 | 2.68 | 10 | 10.38 | 165.6 | 0,691 | 80 | 0.8 | 2.35 | 1.18 | 0.095 | 193.716 | 193.5 | 2.605 | 0.264 | 2.51 | 0.6

## ALUGUEL
Composição SINAPI - 73847/001
Código |  | 73847/001
Descrição |  | ALUGUEL CONTAINER/ESCRIT INCL INST ELET LARG=2,20 COMP=6,20M ALT=2,50M CHAPA ACO C/NERV TRAPEZ FORRO C/ISOL TERMO/ACUSTICO CHASSIS REFORC PISO COMPENS NAVAL EXC TRANSP/CARGA/DESCARGA
Data |  | 11/2018
Estado |  | Mato Grosso
Tipo |  | CANT - CANTEIRO DE OBRAS
Unidade |  | MES
| codigo | Descrição | Tipo | Unidade | Valor sem Desoneração | Coeficiente | Valor sem Desoneração
I | 10776 | LOCACAO DE CONTAINER 2,30 X 6,00 M, ALT. 2,50 M, PARA ESCRITORIO, SEM DIVISORIAS INTERNAS E SEM SANITARIO | Equipamento | MES | 394.53 | 1,0 | 394.53