## RESUMO
RESUMO DOS PREÇOS
ANEXO
SERVIÇOS | BATA BASE: | MAR/2019 SINAPI
OUT/2018 SICRO 3
NÃO DESONERADO
CÓDIGO | DISCRIMINAÇÃO | VALOR (R$)
1.0 | SERVIÇOS PRELIMINARES | 33748.24
2.0 | ADMINISTRAÇÃO LOCAL | 101085.34
3.0 | ENSAIOS TECNOLÓGICOS DE SOLO E ASFALTO | 33977.16
4.0 | TERRAPLENAGEM
116905.67
5.0 | PAVIMENTAÇÃO
1060665.93
6.0 | SINALIZAÇÃO HORIZONTAL/VERTICAL
30019.81
7.0
| OBRAS COMPLEMENTARES | 216052.12
8.0 | DRENAGEM
|  | 55347.57 | 0
9.0 | FORNECIMENTO/ASSENTAMENTO DE TUBOS TIPO PA-1
107176.66
10.0 | ASSENTAMENTO E REJUNTAMENTO DE TUBO DE CONCRETO
49248.57
11.0 | ÓRGÃOS ACESSÓRIOS
139814.16
TOTAL GERAL
1944041.23
ÁREA (m²) |  | 16217.222
TOTAL/M² (R$) |  | 119.8751
TOTAL/KM (R$) |  | 839125.7522
BAIRRO | PQ ATLÂNTICO
LOGRADOUROS | Ruas: Oceano Indico, Rio Cuiabá, Rio Paraguai, Teles Pires, Rio Arinos, Rio são Lourenço, Turquia, Da Casca, 4, Projetada, A.
OBRA | '''

## QUANT
PREFEITURA MUNICIPAL DE VÁRZEA GRANDE |  |  |  |  | ÁREA (m²)
BAIRRO |  | PQ ATLÂNTICO
LOGRADOUROS |  | Ruas: Oceano Indico, Rio Cuiabá, Rio Paraguai, Teles Pires, Rio Arinos, Rio são Lourenço, Turquia, Da Casca, 4, Projetada, A. |  |  | 16217.222
OBRA: Pavimentação de Vias Urbanas
ITEM | CODIGO | BANCO | DISCRIMINAÇÃO | UNIDADE | QUANTIDADE
1.0 |  |  | SERVIÇOS PRELIMINARES
1.1 | 74209/001 | SINAPI | Placa de obra em chapa de aço galvanizado | m² | 12
1.2 | 93584 | SINAPI | Execução de depósito em canteiro de obra | m² | 30
1.3 | 73847/001 | SINAPI | Aluguel container/sanit c/2 vasos/1 lavat/1 mic/4 chuv larg2,20m compr=6,20m alt=2,50m chapa aco c/nerv trapez forro c/isolam termo/acustico chassis reforc piso compens naval inclinst eletr/hidr excl transp/carga/descarga | mês | 6
1.4 | 5213417 | SICRO 3 | Confecção de placa em aço nº 16 galvanizado, com película retrorrefletiva tipo I + III | m² | 20
2.0 | II |  | ADMINISTRAÇÃO LOCAL
2.1 | 93565 | SINAPI | Engenheiro civil de obra júnior com encargos complementares | mês | 2 | 5.2%
2.2 | 94296 | SINAPI | Topografo com encargos complementares | mês | 3
2.3 | 88253 | SINAPI | Auxiliar de topógrafo com encargos complementares | mês | 3
2.4 | 94295 | SINAPI | Mestre de obras com encargos complementares | mês | 4
2.6 | 93564 | SINAPI | Apontador ou apropriador com encargos complementares | mês | 4
3.0 | III |  | ENSAIOS TECNOLÓGICOS DE SOLO E ASFALTO
3.1 | 74021/003 | SINAPI | Ensaio de regularição de sub-leito | m² | 17621.1
3.2 | 74021/006 | SINAPI | Ensaio de Sub-base estabilizada granulometricamente) | m³ | 2643.17
3.3 | 74021/006 | SINAPI | Ensaio de base estabilizada granulometricamente | m³ | 3524.22
3.4 | 74022/030 | SINAPI | Ensaio de resistência a compressão simples do concreto - meio-fio, sarjetas e calçadas (considerado 1,0 amostra a cada 200 m) | un | 22.03
4.0 | IV |  | TERRAPLENAGEM
4.1 | 73822/002 | SINAPI | Limpeza mecanizada de área com remoção de camada vegetal, utilizando motoniveladora | m² | 6950.238
4.2 | 74205/001 | SINAPI | Escavacao mecanica de material 1a. categoria, proveniente de corte de subleito (c/trator esteiras 160hp) | m³ | 7415.9485 |  | 5502137 | Escavação, carga e transporte de material de 1ª categoria - DMT de 400 a 600 m - caminho de serviço em revestimento
4.3 | 5502137 | SICRO 3 | Escavação, carga e transporte de material de 1ª categoria - DMT de 400 a 600 m - caminho de serviço em revestimento | m³ | 263.5915
4.5 | 5503041 | SICRO 3 | Compactação de aterros a 100% do Proctor intermediário | m³ | 229.21
4.6 | 93595 | SINAPI | Transporte com caminhão basculante de 10 m3, em via urbana em revestimento primário (unidade: txkm). af_04/2016 | txkm | 27290.6905
4.7 | 95878 | SINAPI | Transporte com caminhão basculante de 10 m3, em via urbana pavimentada, dmt até 30 km (unidade: txkm). af_12/2016 | txkm | 65260.3468
4.8 | 83344 | SINAPI | Espalhamento de material em bota fora, com utilização de trator de esteiras de 165 hp | m³ | 7679.54
5.0 | V |  | PAVIMENTAÇÃO
5.1 | 72961 | SINAPI | Regularização e compactação de subleito até 20 cm de espessura | m² | 17621.1
5.2 | (M980) (S/C) | COTAÇÃO | Indenização de jazida não condiz com o preço praticado na região (Preço praticado na jazida) | m³ | 7092.4985
5.3 | 96387 | SINAPI | Execução e compactação de sub base com solo estabilizado granulometricamente - exclusive escavação, carga e transporte e solo. af_09/2017 | m³ | 2643.17
5.4 | 96387 | SINAPI | Execução e compactação de base com solo estabilizado granulometricamente - exclusive escavação, carga e transporte e solo. af_09/2017 | m³ | 3524.22
5.5 | 96401 | SINAPI | Execução de imprimação com asfalto diluído CM-30. af_09/2017 | m² | 13914.29
5.6 | 72943 | SINAPI | Pintura de ligação com emulsão RR-2C | m² | 13914.29
5.7 | 95993 | SINAPI | Construção de pavimento com aplicação de concreto betuminoso usinado a quente (cbuq), camada de rolamento, com espessura de 4,0 cm  exclusive transporte. af_03/2017 | m³ | 556.5716
5.8 | 72891 | SINAPI | Carga e descarga de material betuminoso a quente com caminhão basculante 6m3, descarga em vibro-acabadora | m³ | 556.5716
5.9 | 93595 | SINAPI | Transporte com caminhão basculante de 10 m3, em via urbana em revestimento primário (unidade: tonxkm). af_04/2016 | txkm | 22695.9952
5.10 | 95878 | SINAPI | Transporte com caminhão basculante de 10 m3, em via urbana pavimentada, dmt até 30 km (unidade: tonxkm). af_12/2016 | txkm | 99862.3789
5.11 | 95303 | SINAPI | Transporte com caminhão basculante 10 m3 de massa asfáltica para pavimentação urbana | m³xkm | 16140.57
6.0 | VI |  | SINALIZAÇÃO HORIZONTAL/VERTICAL
6.1 | 72947 | SINAPI | Sinalizacao horizontal com tinta retrorrefletiva a base de resina acrilica c/ micro esfera de vidro | m² | 544.4638
6.2 | 5213405 | SICRO 3 | Pintura de setas e zebrados - tinta base acrílica - espessura de 0,6 mm | m² | 93.36
6.3 | 5213417 | SICRO 3 | Confecção de placa em aço nº 16 galvanizado, com película retrorrefletiva tipo I + III | m² | 7.21
6.4 | 5213855 | SICRO 3 | Fornecimento e implantação de suporte metálico galvanizado para placa de regulamentação - R1 - lado de 0,248 m | unid | 25
7.0 | VII |  | OBRAS COMPLEMENTARES
7.1 | 94267 | SINAPI | Guia (meio-fio) e sarjeta conjugados de concreto, moldada i n loco em trecho reto com extrusora, guia 13 cm base x 22 cm altura. af_06/2016 | m | 4140.992
7.2 | 94268 | SINAPI | Guia (meio-fio) e sarjeta conjugados de concreto, moldada i n loco em trecho curvo com extrusora, guia 13 cm base x 22 cm altura. af_06/2016 | m | 265
7.6 | 73916/002 | SINAPI | Placa esmaltada para identificação NR de Rua, dimensões 45X25cm | unid | 40
8.0 |  |  | DRENAGEM
8.1 | 5213417 | SICRO 03 | Confecção de placa em aço nº 16 galvanizado, com película retrorrefletiva tipo I + III | m² | 20
8.2 | 85424 | SINAPI | Isolamento de obra com tela plástica com malha de 5mm e estrutura de madeira pontaleteada | m² | 10
8.3 | 74219/001 | SINAPI | Passadicos de madeira para pedestres | m² | 10
8.4 | 90093 | SINAPI | Escavação mecanizada de vala com prof. Maior que 1,5 m até 3,0 m (média entre montante e jusante/uma composição por trecho), com retroescavadeira (0,8 m3/111 hp), larg. de 1,5 m a 2,5 m, em solo de 1a categoria, locais com baixo nível de interferência. af_01/2015 | m³ | 1712.2492
8.5 | 94103 | SINAPI | Fornecimento e aplicação de Lastro de Brita (com preparo de fundo de valas) | m³ | 52.9
8.6 | 93381 | SINAPI | Reaterro mecanizado de vala com retroescavadeira (capacidade da caçamb a da retro: 0,26 m³ / potência: 88 hp), largura de 0,8 a 1,5 m, profun didade de 1,5 a 3,0 m, com solo (sem substituição) de 1ª categoria em locais com baixo nível de interferência. af_04/2016 | m³ | 1000.0035
8.7 | 93595 | SINAPI | Transporte com caminhão basculante de 10 m3, em via urbana em revestimento primário (unidade: tonxkm). af_04/2016 | txkm | 2621.0643
8.8 | 95878 | SINAPI | Transporte com caminhão basculante de 10 m3, em via urbana pavimentada, dmt até 30 km (unidade: tonxkm). af_12/2016 | txkm | 11532.6828
8.9 | 74010/001 | SINAPI | Carga e descarga mecânica de solo utilizando caminhão basculante 5m³ /11t e pa carregadeira sobre pneus * 105 hp * cap. 1,72m3 | m³ | 712.2457
8.10 | 83344 | SINAPI | Espalhamento de material em bota fora, com utilizacao de trator de esteiras de 165 HP | m³ | 712.2457
8.11 | 94038 | SINAPI | Escoramento de vala, tipo pontaleteamento, com profundidade de 0 a 1,5 m, largura maior ou igual a 1,5 m e menor que 2,5 m, em local com nível alto de interferência. af_06/2016 | m² | 105.8
9.0 |  |  | FORNECIMENTO/ASSENTAMENTO DE TUBOS TIPO PA-1
9.1 | 7725 | SINAPI | Tubo concreto armado, classe PA-1, pb, dn 600 mm, para aguas pluviais (nbr 8890) | m | 135
9.2 | 7750 | SINAPI | Tubo concreto armado, classe PA-1, pb, dn 800 mm, para aguas pluviais (nbr 8890) | m | 394
10.0 |  |  | ASSENTAMENTO E REJUNTAMENTO DE TUBO DE CONCRETO
10.1 | 92824 | SINAPI | Assentamento de tubo de concreto para redes coletoras de águas pluviais, diâmetro de 600 mm, junta rígida, instalado em local com alto nível | m | 135
10.2 | 92826 | SINAPI | Assentamento de tubo de concreto para redes coletoras de águas pluviai s, diâmetro de 800 mm, junta rígida, instalado em local com alto níve | m | 394
11.0 |  |  | ÓRGÃOS ACESSÓRIOS
11.1 | COMP. | SICRO 03 | BLS - Boca de lobo simples, c/abertura pela guia 1,00m - conforme protjeto tipo | unid | 2
11.2 | COMP. | SICRO 03 | BLD - Boca de lobo dupla, c/abertura pela guia 1,00m - conforme protjeto tipo | unid | 15
11.3 | 2003694 | SICRO 03 | Poço de visita - PVI 09 - areia e brita comerciais | unid | 7
11.4 | 2003718 | SICRO 03 | Chaminé dos poços de visita - CPV 03 - areia e brita comerciais | unid | 7
11.5 | 2003578 | SICRO 03 | Dreno longitudinal profundo para corte em solo - DPS 13 - tubo PEAD e brita comercial | m | 520
11.6 | 2003387 | SICRO 03 | Entrada para descida d'água - EDA 02 - areia e brita comerciais | unid | 1
11.7 | 2003391 | SICRO 03 | Descida d'água de aterros tipo rápido - DAR 02 - areia e brita comerciais | m | 2.5
11.8 | 804385 | SICRO 03 | Boca BSTC D = 0,80 m - esconsidade 0° - areia e brita comerciais - alas esconsas | unid | 1
11.9 | 2003455 | SICRO 03 | Dissipador de energia - DEB 04 - areia e pedra de mão comerciais | unid | 2
11.10 | 93599 | SINAPI | Transporte com caminhão basculante de 14 m3, em via urbana pavimentada, dmt até 30 km (unidade: tonxkm). af_04/2016 | txm | 19193.98

## ORÇA
PREFEITURA MUNICIPAL DE VÁRZEA GRANDE |  |  | PLANILHA ORÇAMENTÁRIA (DESONERADO) | [5 empty] | DATA BASE: |  |  |  |  | x
|  |  | Ruas: Oceano Indico, Rio Cuiabá, Rio Paraguai, Teles Pires, Rio Arinos, Rio são Lourenço, Turquia, Da Casca, 4, Projetada, A. | [5 empty] | MAR/2019 SINAPI
|  |  | OBRA: Pavimentação de Vias Urbanas | [5 empty] | OUT/2018 SICRO 3
B.D.I. |  |  | 20.7% | ÁREA (m²): |  | 16217.222 | EXTENSÃO: | 2316.746 | NÃO DESONERADO
B.D.I. DIFERENCIADO |  |  | 15.27%
ITEM | CODIGO | BANCO | DISCRIMINAÇÃO | UNID. | QUANT. | P. UNIT. | P. UNIT. C/BDI | SUBTOTAL | TOTAL
1.0 |  |  | SERVIÇOS PRELIMINARES
1.1 | 74209/001 | SINAPI | Placa de obra em chapa de aço galvanizado | m² | 12 | 505.76 | 610.45 | 7325.4
1.2 | 93584 | SINAPI | Execução de depósito em canteiro de obra | m² | 30 | 486.99 | 587.79 | 17633.7
1.3 | 73847/001 | SINAPI | Aluguel container/sanit c/2 vasos/1 lavat/1 mic/4 chuv larg2,20m compr=6,20m alt=2,50m chapa aco c/nerv trapez forro c/isolam termo/acustico chassis reforc piso compens naval inclinst eletr/hidr excl transp/carga/descarga | mês | 6 | 394.53 | 476.19 | 2857.14 |  | NÃO DESONERADO
1.4 | 5213417 | SICRO 3 | Confecção de placa em aço nº 16 galvanizado, com película retrorrefletiva tipo I + III | m² | 20 | 245.74 | 296.6 | 5932 | 33748.24
2.0 |  |  | ADMINISTRAÇÃO LOCAL | [6 empty] | sinapi | SECO | Encargo mensalista | custo unit
2.1 | 93565 | SINAPI | Engenheiro civil de obra júnior com encargos complementares | mês | 2 | 16276.97 | 19646.3 | 39292.6
2.2 | 94296 | SINAPI | Topografo com encargos complementares | mês | 3 | 3385.2 | 4085.93 | 12257.79
2.3 | 88253 | SINAPI | Auxiliar de topógrafo com encargos complementares | mês | 3 | 1928.6279 | 2327.85 | 6983.55 |  | 10.9 | 5.0533 | 8.7665 | 1928.6279
2.4 | 94295 | SINAPI | Mestre de obras com encargos complementares | mês | 4 | 5545.28 | 6693.15 | 26772.6
2.6 | 93564 | SINAPI | Apontador ou apropriador com encargos complementares | mês | 4 | 3268.19 | 3944.7 | 15778.8 | 101085.34 | 5.2%
3.0 |  |  | ENSAIOS TECNOLÓGICOS DE SOLO E ASFALTO
3.1 | 74021/003 | SINAPI | Ensaio de regularição de sub-leito | m² | 17621.1 | 0.85 | 1.02 | 17973.52
3.2 | 74021/006 | SINAPI | Ensaio de Sub-base estabilizada granulometricamente) | m³ | 2643.17 | 1.65 | 1.99 | 5259.9
3.3 | 74021/006 | SINAPI | Ensaio de base estabilizada granulometricamente | m³ | 3524.22 | 1.65 | 1.99 | 7013.19
3.4 | 74022/030 | SINAPI | Ensaio de resistência a compressão simples do concreto - meio-fio, sarjetas e calçadas (considerado 1,0 amostra a cada 200 m) | un | 22.03 | 140.3 | 169.34 | 3730.55 | 33977.16
4.0 |  |  | TERRAPLENAGEM
4.1 | 73822/002 | SINAPI | Limpeza mecanizada de área com remoção de camada vegetal, utilizando motoniveladora | m² | 6950.238 | 0.48 | 0.57 | 3961.63
4.2 | 74205/001 | SINAPI | Escavacao mecanica de material 1a. categoria, proveniente de corte de subleito (c/trator esteiras 160hp) | m³ | 7415.9485 | 1.47 | 1.77 | 13126.22
4.3 | 5502137 | SICRO 3 | Escavação, carga e transporte de material de 1ª categoria - DMT de 400 a 600 m - caminho de serviço em revestimento | m³ | 263.5915 | 3.8 | 4.58 | 1207.24
4.4 | 5503041 | SICRO 3 | Compactação de aterros a 100% do Proctor intermediário | m³ | 229.21 | 5.25 | 6.33 | 1450.89
4.5 | 93595 | SINAPI | Transporte com caminhão basculante de 10 m3, em via urbana em revestimento primário (unidade: txkm). af_04/2016 | txkm | 27290.6905 | 0.83 | 1 | 27290.69
4.7 | 95878 | SINAPI | Transporte com caminhão basculante de 10 m3, em via urbana pavimentada, dmt até 30 km (unidade: txkm). af_12/2016 | txkm | 65260.3468 | 0.78 | 0.94 | 61344.72
4.6 | 83344 | SINAPI | Espalhamento de material em bota fora, com utilização de trator de esteiras de 165 hp | m³ | 7679.54 | 0.92 | 1.11 | 8524.28 | 116905.67
5.0 |  |  | PAVIMENTAÇÃO
5.1 | 72961 | SINAPI | Regularização e compactação de subleito até 20 cm de espessura | m² | 17621.1 | 1.26 | 1.52 | 26784.07
5.2 | (M980) (S/C) | COTAÇÃO | Indenização de jazida não condiz com o preço praticado na região (Preço praticado na jazida) | m³ | 7092.4985 | 12.5 | 14.4 | 102131.97
5.3 | 96387 | SINAPI | Execução e compactação de sub base com solo estabilizado granulometricamente - exclusive escavação, carga e transporte e solo. af_09/2017 | m³ | 2643.17 | 6.46 | 7.79 | 20590.29
5.4 | 96387 | SINAPI | Execução e compactação de base com solo estabilizado granulometricamente - exclusive escavação, carga e transporte e solo. af_09/2017 | m³ | 3524.22 | 6.46 | 7.79 | 27453.67
5.5 | 96401 | SINAPI | Execução de imprimação com asfalto diluído CM-30. af_09/2017 | m² | 13914.29 | 6.86 | 8.28 | 115210.32
5.6 | 72943 | SINAPI | Pintura de ligação com emulsão RR-2C | m² | 13914.29 | 2.15 | 2.59 | 36038.01
5.7 | 95993 | SINAPI | Construção de pavimento com aplicação de concreto betuminoso usinado a quente (cbuq), camada de rolamento, com espessura de 4,0 cm  exclusive transporte. af_03/2017 | m³ | 556.5716 | 879.71 | 1061.8 | 590967.72
5.8 | 72891 | SINAPI | Carga e descarga de material betuminoso a quente com caminhão basculante 6m3, descarga em vibro-acabadora | m³ | 556.5716 | 6.11 | 7.37 | 4101.93
5.9 | 93595 | SINAPI | Transporte com caminhão basculante de 10 m3, em via urbana em revestimento primário (unidade: tonxkm). af_04/2016 | txkm | 22695.9952 | 0.83 | 1 | 22695.99
5.10 | 95878 | SINAPI | Transporte com caminhão basculante de 10 m3, em via urbana pavimentada, dmt até 30 km (unidade: tonxkm). af_12/2016 | txkm | 99862.3789 | 0.78 | 0.94 | 93870.63
5.11 | 95303 | SINAPI | Transporte com caminhão basculante 10 m3 de massa asfáltica para pavimentação urbana | m³xkm | 16140.57 | 1.07 | 1.29 | 20821.33 | 1060665.93
6.0 |  |  | SINALIZAÇÃO HORIZONTAL/VERTICAL
6.1 | 72947 | SINAPI | Sinalizacao horizontal com tinta retrorrefletiva a base de resina acrilica c/ micro esfera de vidro | m² | 544.4638 | 26.53 | 32.02 | 17433.72
6.2 | 5213405 | SICRO 3 | Pintura de setas e zebrados - tinta base acrílica - espessura de 0,6 mm | m² | 93.36 | 34.02 | 41.06 | 3833.36
6.3 | 5213417 | SICRO 3 | Confecção de placa em aço nº 16 galvanizado, com película retrorrefletiva tipo I + III | m² | 7.21 | 245.74 | 296.6 | 2138.48
6.4 | 5213855 | SICRO 3 | Fornecimento e implantação de suporte metálico galvanizado para placa de regulamentação - R1 - lado de 0,248 m |  | 25 | 219.2 | 264.57 | 6614.25 | 30019.81
7.0 |  |  | OBRAS COMPLEMENTARES
7.1 | 94267 | SINAPI | Guia (meio-fio) e sarjeta conjugados de concreto, moldada i n loco em trecho reto com extrusora, guia 13 cm base x 22 cm altura. af_06/2016 | m | 4140.992 | 39.07 | 47.15 | 195247.77
7.2 | 94268 | SINAPI | Guia (meio-fio) e sarjeta conjugados de concreto, moldada i n loco em trecho curvo com extrusora, guia 13 cm base x 22 cm altura. af_06/2016 | m | 265 | 42.85 | 51.71 | 13703.15
7.6 | 73916/002 | SINAPI | Placa esmaltada para identificação NR de Rua, dimensões 45X25cm | unid | 40 | 147.09 | 177.53 | 7101.2 | 216052.12
8.0 |  |  | DRENAGEM
8.1 | 5213417 | SICRO 03 | Confecção de placa em aço nº 16 galvanizado, com película retrorrefletiva tipo I + III | m² | 20 | 245.74 | 296.6 | 5932
8.2 | 85424 | SINAPI | Isolamento de obra com tela plástica com malha de 5mm e estrutura de madeira pontaleteada | m² | 10 | 20.99 | 25.33 | 253.3
8.3 | 74219/001 | SINAPI | Passadicos de madeira para pedestres | m² | 10 | 50.68 | 61.17 | 611.7
8.4 | 90093 | SINAPI | Escavação mecanizada de vala com prof. Maior que 1,5 m até 3,0 m (média entre montante e jusante/uma composição por trecho), com retroescavadeira (0,8 m3/111 hp), larg. de 1,5 m a 2,5 m, em solo de 1a categoria, locais com baixo nível de interferência. af_01/2015 | m³ | 1712.2492 | 4.29 | 5.17 | 8852.32
8.5 | 94103 | SINAPI | Fornecimento e aplicação de Lastro de Brita (com preparo de fundo de valas) | m³ | 52.9 | 209.18 | 252.48 | 13356.19
8.6 | 93381 | SINAPI | Reaterro mecanizado de vala com retroescavadeira (capacidade da caçamb a da retro: 0,26 m³ / potência: 88 hp), largura de 0,8 a 1,5 m, profun didade de 1,5 a 3,0 m, com solo (sem substituição) de 1ª categoria em locais com baixo nível de interferência. af_04/2016 | m³ | 1000.0035 | 6.47 | 7.8 | 7800.02
8.7 | 93595 | SINAPI | Transporte com caminhão basculante de 10 m3, em via urbana em revestimento primário (unidade: tonxkm). af_04/2016 | txkm | 2621.0643 | 0.83 | 1 | 2621.06
8.8 | 95878 | SINAPI | Transporte com caminhão basculante de 10 m3, em via urbana pavimentada, dmt até 30 km (unidade: tonxkm). af_12/2016 | txkm | 11532.6828 | 0.78 | 0.94 | 10840.72
8.9 | 74010/001 | SINAPI | Carga e descarga mecânica de solo utilizando caminhão basculante 5m³ /11t e pa carregadeira sobre pneus * 105 hp * cap. 1,72m3 | m³ | 712.2457 | 1.72 | 2.07 | 1474.34
8.10 | 83344 | SINAPI | Espalhamento de material em bota fora, com utilizacao de trator de esteiras de 165 HP | m³ | 712.2457 | 0.92 | 1.11 | 790.59
8.11 | 94038 | SINAPI | Escoramento de vala, tipo pontaleteamento, com profundidade de 0 a 1,5 m, largura maior ou igual a 1,5 m e menor que 2,5 m, em local com nível alto de interferência. af_06/2016 | m² | 105.8 | 22.05 | 26.61 | 2815.33 | 55347.57
9.0 |  |  | FORNECIMENTO/ASSENTAMENTO DE TUBOS TIPO PA-1
9.1 | 7725 | SINAPI | Tubo concreto armado, classe PA-1, pb, dn 600 mm, para aguas pluviais (nbr 8890) | m | 135 | 122 | 140.62 | 18983.7
9.2 | 7750 | SINAPI | Tubo concreto armado, classe PA-1, pb, dn 800 mm, para aguas pluviais (nbr 8890) | m | 394 | 194.19 | 223.84 | 88192.96 | 107176.66
10.0 |  |  | ASSENTAMENTO E REJUNTAMENTO DE TUBO DE CONCRETO
10.1 | 92824 | SINAPI | Assentamento de tubo de concreto para redes coletoras de águas pluviais, diâmetro de 600 mm, junta rígida, instalado em local com alto nível | m | 135 | 61.7 | 74.47 | 10053.45
10.2 | 92826 | SINAPI | Assentamento de tubo de concreto para redes coletoras de águas pluviai s, diâmetro de 800 mm, junta rígida, instalado em local com alto níve | m | 394 | 82.42 | 99.48 | 39195.12 | 49248.57
11.0 |  |  | ÓRGÃOS ACESSÓRIOS
11.1 | COMP. | SICRO 03 | BLS - Boca de lobo simples, c/abertura pela guia 1,00m - conforme protjeto tipo | unid | 2 | 872.7589 | 1053.41 | 2106.82
11.2 | COMP. | SICRO 03 | BLD - Boca de lobo dupla, c/abertura pela guia 1,00m - conforme protjeto tipo | unid | 15 | 1596.4968 | 1926.97 | 28904.55
11.3 | 2003694 | SICRO 03 | Poço de visita - PVI 09 - areia e brita comerciais | unid | 7 | 2027.51 | 2447.2 | 17130.4
11.4 | 2003718 | SICRO 03 | Chaminé dos poços de visita - CPV 03 - areia e brita comerciais | unid | 7 | 1346.38 | 1625.08 | 11375.56
11.5 | 2003578 | SICRO 03 | Dreno longitudinal profundo para corte em solo - DPS 13 - tubo PEAD e brita comercial | m | 520 | 100.32 | 121.08 | 62961.6
11.6 | 2003387 | SICRO 03 | Entrada para descida d'água - EDA 02 - areia e brita comerciais | unid | 1 | 53.21 | 64.22 | 64.22
11.7 | 2003391 | SICRO 03 | Descida d'água de aterros tipo rápido - DAR 02 - areia e brita comerciais | m | 2.5 | 133.57 | 161.21 | 403.02
11.8 | 804385 | SICRO 03 | Boca BSTC D = 0,80 m - esconsidade 0° - areia e brita comerciais - alas esconsas | unid | 1 | 1501.42 | 1812.21 | 1812.21
11.9 | 2003455 | SICRO 03 | Dissipador de energia - DEB 04 - areia e pedra de mão comerciais | unid | 2 | 1545.71 | 1865.67 | 3731.34
11.10 | 93599 | SINAPI | Transporte com caminhão basculante de 14 m3, em via urbana pavimentada, dmt até 30 km (unidade: tonxkm). af_04/2016 | txm | 19193.98 | 0.49 | 0.59 | 11324.44 | 139814.16
[8 empty] | TOTAL | 1944041.23

## TRANSP
LOGRADOUROS
4.0 | TERRAPLENAGEM
Tipo de transporte 93589 - Transporte local em rodovia não pavimentada (const)
CÓDIGO | SERVIÇO | MATERIAL | QUANT. | UNID | F.UTILIZAÇÃO |  | PESO(T) A TRANSPORTAR | DMT(KM) | MOMENTO DE TRANSPORTE(t.km)
[5 empty] | FATOR | UNID.
74205/001 | Escavacao mecanica de material 1a. categoria, proveniente de corte de subleito (c/trator esteiras 160hp) | Solo | 7415.9485 | m³ | 1.84 | m³/m³ | 13645.3452 | 2 | 27290.6905
TOTAL | [8 empty] | 27290.6905
Tipo de transporte 95875 Transporte local em rodov. pavim. (const.)
CÓDIGO | SERVIÇO | MATERIAL | QUANT. | UNID | F.UTILIZAÇÃO |  | PESO(T) A TRANSPORTAR | DMT(KM) | MOMENTO DE TRANSPORTE(m³.km)
[5 empty] | FATOR | UNID.
74205/001 | Escavacao mecanica de material 1a. categoria, proveniente de corte de subleito (c/trator esteiras 160hp) | Solo | 7415.9485 | m³ | 1 | m³ | 7415.9485 | 8.8 | 65260.3468
TOTAL | [8 empty] | 65260.3468
5.0 | PAVIMENTAÇÃO
Tipo de transporte 93595 - Transporte local em rodovia não pavimentada (const)
CÓDIGO | SERVIÇO | MATERIAL | QUANT. | UNID | F.UTILIZAÇÃO |  | PESO(T) A TRANSPORTAR | DMT(KM) | MOMENTO DE TRANSPORTE(t.km)
[5 empty] | FATOR | UNID.
96387 | Execução e compactação de sub base com solo estabilizado granulometricamente - exclusive escavação, carga e transporte e solo. af_09/2017 | Solo | 2643.17 | m³ | 1.84 | t/m³ | 4863.4328 | 2 | 9726.8656
2 S 02 200 01 | Execução e compactação de base com solo estabilizado granulometricamente - exclusive escavação, carga e transporte e solo. af_09/2017 | Solo | 3524.22 | m³ | 1.84 | t/m³ | 6484.5648 | 2 | 12969.1296
TOTAL | [8 empty] | 22695.9952
Tipo de transporte 95878 Transporte local em rodov. pavim. (const.)
CÓDIGO | SERVIÇO | MATERIAL | QUANT. | UNID | F.UTILIZAÇÃO |  | PESO(T) A TRANSPORTAR | DMT(KM) | MOMENTO DE TRANSPORTE(t.km)
[5 empty] | FATOR | UNID.
96387 | Execução e compactação de sub base com solo estabilizado granulometricamente - exclusive escavação, carga e transporte e solo. af_09/2017 | Solo | 2643.17 | m³ | 1.84 | t/m³ | 4863.4328 | 8.8 | 42798.2086
96387 | Execução e compactação de base com solo estabilizado granulometricamente - exclusive escavação, carga e transporte e solo. af_09/2017 | Solo | 3524.22 | m³ | 1.84 | t/m³ | 6484.5648 | 8.8 | 57064.1702
TOTAL | [8 empty] | 99862.3789
Tipo de transporte 95303 - Transporte comercial c/basculante de massa asfáltica
CÓDIGO | SERVIÇO | MATERIAL | QUANT. | UNID | F.UTILIZAÇÃO |  | PESO(T) A TRANSPORTAR | DMT(KM) | MOMENTO DE TRANSPORTE(t.km)
[5 empty] | FATOR | UNID.
95993 | Construção de pavimento com aplicação de concreto betuminoso usinado a quente (cbuq), camada de rolamento, com espessura de 4,0 cm  exclusive transporte. af_03/2017 | massa | 556.5716 | m³ | 1 | m³/m³ | 556.5716 | 29 | 16140.57
TOTAL | [8 empty] | 16140.57
8.0 | DRENAGEM
Tipo de transporte 93595 - Transporte local em rodovia não pavimentada (const)
CÓDIGO | SERVIÇO | MATERIAL | QUANT. | UNID | F.UTILIZAÇÃO |  | PESO(T) A TRANSPORTAR | DMT(KM) | MOMENTO DE TRANSPORTE(t.km)
[5 empty] | FATOR | UNID.
| TOTAL DE BOTA FORA TOTAL | solo | 712.2457 | m³ | 1.84 | t/m³ | 1310.5321 | 2 | 2621.0643
TOTAL | [8 empty] | 2621.0643
Tipo de transporte 95878 Transporte local em rodov. pavim. (const.)
CÓDIGO | SERVIÇO | MATERIAL | QUANT. | UNID | F.UTILIZAÇÃO |  | PESO(T) A TRANSPORTAR | DMT(KM) | MOMENTO DE TRANSPORTE(t.km)
[5 empty] | FATOR | UNID.
93381 | TOTAL DE BOTA FORA TOTAL | Solo | 712.2457 | m³ | 1.84 | t/m³ | 1310.5321 | 8.8 | 11532.6828
TOTAL | [8 empty] | 11532.6828
Tipo de transporte 93589 Transporte local em rodov. não pavim. (const.)
CÓDIGO | SERVIÇO | MATERIAL | QUANT. | UNID | F.UTILIZAÇÃO |  | PESO(T) A TRANSPORTAR | DMT(KM) | MOMENTO DE TRANSPORTE(t.km)
[5 empty] | FATOR | UNID.
2003578 | Dreno longitudinal profundo para corte em solo - DPS 13 - tubo PEAD e brita comercial | brita | 520 | m | 0.73823 | t/m | 383.8796 | 50 | 19193.98
TOTAL | [8 empty] | 19193.98

## CFF
PREFEITURA MUNICIPAL DE VÁZEA GRANDE |  |  |  | PAVIMENTAÇÃO DE VIAS URBANAS
BAIRRO: PARQUE ATLÂNTICO
Prazo ( dias consecutivos )
Ítem | Etapas de Serviço | % | Valor (R$) | 30 | 60 | 90 | 120 | 150 | 180
1.0 | SERVIÇOS PRELIMINARES | 1.736 | 33748.24 | 15186.708 | 10124.472 | 3374.824 | 1687.412 | 1687.412 | 1687.412 | 33748.24 | 0
|  |  |  | 45% | 30% | 10% | 5% | 5% | 5% | 100%
2.0 | ADMINISTRAÇÃO LOCAL | 5.1998 | 101085.34 | 17689.9345 | 16679.0811 | 16679.0811 | 16679.0811 | 16679.0811 | 16679.0811 | 101085.34 | 0
|  |  |  | 17.5% | 16.5% | 16.5% | 16.5% | 16.5% | 16.5% | 100%
3.0 | ENSAIOS TECNOLÓGICOS DE SOLO E ASFALTO | 1.7478 | 33977.16 | 3397.716 | 6115.8888 | 6115.8888 | 6115.8888 | 6115.8888 | 6115.8888 | 33977.16 | 0
|  |  |  | 10% | 18% | 18% | 18% | 18% | 18% | 100%
4.0 | TERRAPLENAGEM | 6.0135 | 116905.67 | 11690.567 | 35071.701 | 35071.701 | 35071.701
|  |  |  | 10% | 30% | 30% | 30% |  |  | 100%
5.0 | PAVIMENTAÇÃO | 54.5598 | 1060665.93 | 53033.2965 | 265166.4825 | 371233.0755 | 371233.0755 |  |  | 1060665.93 | 0
|  |  |  | 5% | 25% | 35% | 35% |  |  | 100%
6.0 | SINALIZAÇÃO HORIZONTAL/VERTICAL |  | 30019.81 |  |  |  |  | 6003.962 | 24015.848 | 30019.81 | 0
1.5442
[8 empty] | 20% | 80% | 100%
7.0 | OBRAS COMPLEMENTARES | 11.1136 | 216052.12 |  |  |  | 43210.424 | 86420.848 | 86420.848 | 216052.12 | 0
[7 empty] | 20% | 40% | 40% | 100%
8.0 | DRENAGEM | 2.847 | 55347.57 |  | 16604.271 | 8302.1355 | 11069.514 | 11069.514 | 8302.1355 | 55347.57 | 0
[5 empty] | 30% | 15% | 20% | 20% | 15% | 100%
9.0 | FORNECIMENTO/ASSENTAMENTO DE TUBOS TIPO PA-1 | 5.5131 | 107176.66 |  | 64305.996 | 42870.664 |  |  |  | 107176.66 | 0
[5 empty] | 60% | 40% |  |  |  | 100%
10.0 | ASSENTAMENTO E REJUNTAMENTO DE TUBO DE CONCRETO | 2.5333 | 49248.57 |  | 14774.571 | 19699.428 | 14774.571 |  |  | 49248.57 | 0
[5 empty] | 30% | 40% | 30% |  |  | 100%
11.0 | ÓRGÃOS ACESSÓRIOS | 7.1919 | 139814.16 |  | 41944.248 | 55925.664 | 41944.248 |  |  | 139814.16 | 0
[5 empty] | 30% | 40% | 30% |  |  | 100%
TOTAL ( % e R$ ) |  | 100 | 1944041.23 | 5.195% | 24.22% | 28.77% | 27.87% | 6.583% | 7.367% | 1 | 1827135.56
DESEMBOLSO |  | SIMPLES |  | 100998.222 | 470786.7114 | 559272.4619 | 541785.9154 | 127976.7059 | 143221.2134 | 1944041.23
|  | ACUMULADO |  | 100998.222 | 571784.9334 | 1131057.3953 | 1672843.3107 | 1800820.0166 | 1944041.23 |  | 0
|  |  | 1944041.23 |  |  | A

## MEMORIAL DE CALCULO
PREFEITURA MUNICIPAL DE VÁRZEA GRANDE
LOGRADOUROS | Ruas: Oceano Indico, Rio Cuiabá, Rio Paraguai, Teles Pires, Rio Arinos, Rio são Lourenço, Turquia, Da Casca, 4, Projetada, A.
OBRA: Pavimentação de Vias Urbanas
MEMÓRIA DE CÁLCULO DE VOLUMES DA DRENAGEM
BAIRRO: PARQUE ATLANTICO |  | COMP. DO LANCE | DIAMETRO (m) | LARGURA | CORTE | CORTE | ALTURA MEDIA | VOLUME | AREA FUNDO DE VALA
|  |  |  | MEDIA DE ESC | MONTANTE | JUZANTE | DOS CORTES | DE CORTE
RUA OCEANO INDICO | TUBULAÇÃO | 50 | 0.6 | 1.4 | 2.182 | 2.184 | 2.183 | 152.81 | 70
| TUBULAÇÃO | 91 | 0.8 | 1.6 | 2.3835 | 1.4115 | 1.8975 | 276.276 | 145.6
| BOCAS DE LOBOS SIMPLES | 0 | 1.6 | 2.2 |  |  | 1.7 | 0 | 0
| BOCAS DE LOBOS DUPLAS | 6 | 1.6 | 3.2 | 0 | 0 | 1.7 | 52.224 | 30.72
| BOCAS DE LOBOS TRIPLAS | 0 | 1.6 | 4.2 | 0 | 0 | 1.7 | 0 | 0
RUA OCEANO PACIFICO | TUBULAÇÃO | 100 | 0.8 | 1.6 | 1.9 | 1.9015 | 1.9007 | 304.12 | 160
| BOCAS DE LOBOS SIMPLES |  | 1.6 | 2.2 |  |  | 1.7 | 35.904 | 13.2
| BOCAS DE LOBOS DUPLAS | 6 | 1.6 | 3.2 | 0 | 0 | 1.7 | - | -
| BOCAS DE LOBOS TRIPLAS | - | 1.6 | 4.2 | 0 | 0 | 1.7 | - | -
RUA MARROCOS | TUBULAÇÃO | 158 | 0.8 | 1.6 | 2.7515 | 2.749 | 2.7502 | 695.2632 | 252.8
| BOCAS DE LOBOS SIMPLES | 2 | 1.6 | 2.2 |  |  | 1.7 | 11.968 | 4.4
| BOCAS DE LOBOS DUPLAS | 2 | 1.6 | 3.2 | 0 | 0 | 1.7 | 17.408 | 10.24
| BOCAS DE LOBOS TRIPLAS | - | 1.6 | 4.2 | 0 | 0 | 1.7 | - | -
RUA RUA OCEANO INDICO | TUBULAÇÃO | 45 | 0.8 | 1.6 | 3.693 | 0.684 | 2.1885 | 157.572 | 72
| BOCAS DE LOBOS SIMPLES | 0 | 1.6 | 2.2 |  |  | 1.7 | 0 | 0
| BOCAS DE LOBOS DUPLAS | 1 | 1.6 | 3.2 | 0 | 0 | 1.7 | 8.704 | 5.12
| BOCAS DE LOBOS TRIPLAS | - | 1.6 | 4.2 | 0 | 0 | 1.7 | - | -
LANÇAMENTO | TUBULAÇÃO | 0 | 1 | 1.8 | 2.345 | 0 | 1.1725 | 0 | 0
| ESCAVAÇÃO | [6 empty] | 1712.2492
| ÁREA | [7 empty] | 0
|  | m/unid |  | unid |  |  |  |  | 764.08
| Caixa de Ligação e Passagem - CCT | 0 |  | unid
| Poço de Visita | 7
| TUBO 600MM (4 RAMAL) | 85 | 38.56 | m³
| TUBO 600MM | 50 | 22.6824 | m³
| TUBO 800MM | 394 | 134.7954 | m³
| TUBO 1000MM | 0 | 0 | m³
| TUBO 1200MM | 0 | 0 | m³
| BOCAS DE LOBOS SIMPLES | 2 | 47.872 | m³
| BOCA DE LOBO DUPLA (UNIDADES) | 15 | 78.336 | m³
| BOCA DE LOBO TRIPLA (UNIDADES) | 0 | 0 | m³
| FORRO DE PEDRA DE MÃO |  | - | m³
| BOTA-FORA ESCAVAÇÃO DE DRENO PROFUNDO |  | 390 | m³
| ESCAVAÇÃO DE VALAS |  | 1712.2492 | m³
| TOTAL DE BOTA FORA TOTAL | 0 | 712.2457 | m³
| REATERRO E COMPACTAÇÃO DE VALAS TOTAL |  | 1000.0035 | m³
| REGULARIZAÇÃO DE FUNDO DE VALA |  | 764.08 | m²
| LASTRO DE BRITA |  | 52.9 | m³

## BLS
PLANILHA DE COMPOSIÇÃO DE PREÇO UNITÁRIO | [11 empty] | 2018-10-01
Código: |  | Serviço: PREÇO COM BASE NA SICRO 2 DNIT | [9 empty] | Unidade:
COMP |  | BLS - Boca de lobo simples, c/abertura na guia 1,00m conforme projeto tipo | [9 empty] | unid
(A) EQUIPAMENTO | [5 empty] | QUANT. | UTILIZAÇÃO |  | CUSTO OPERACÃO |  |  | CUSTO HORÁRIO
[7 empty] | PROD. | IMPROD. | PROD. |  | IMPROD.
[10 empty] | Total (A) |  | 0
(B) MÃO DE OBRA SUPLEMENTAR | [7 empty] | QUANTIDADE |  | SÁLARIO / HORA |  | CUSTO HORÁRIO
P9824 SERVENTE | [7 empty] | 2.96 |  | 15.8295 |  | 46.8553
[10 empty] | Total (B) |  | 46.8553
PRODUÇÃO HORÁRIA/EQUIPE (C) = |  |  |  |  | 1 |  | CUSTO TOTAL DE EXECUÇÃO: (A)+(B) |  |  |  |  | 46.8553
| C U S T O U N I T Á R I O D E E X E C U Ç Ã O : (D) = [ (A) + (B) ] / (C) | [10 empty] | 46.8553
(E) MATERIAIS E ATIVIDADES AUXILIARES | [6 empty] | UNIDADE | CONSUMO UNITÁRIO |  | PREÇO UNITÁRIO |  | CUSTO UNITÁRIO
2009619 Alvenaria de blocos de concreto 20 x 20 x 40 cm com espessura de 20 cm - areia comercial | [6 empty] | m² | 5.68 |  | 74.65 |  | 424.012 | 3909619 Alvenaria de blocos AC | m² | 9.54 | 76.36 | 728.47
3103302 Formas de tábuas de pinho para dispositivos de drenagem - utilização de 3 vezes - confecção, instalação e retirada | [6 empty] | m² | 3.1 |  | 53.82 |  | 166.842 | 3103302 Formas de tábuas de pinho para dispositivos de drenagem - utilização de 3 vezes - confecção, instalação e retirada | m² | 4.13 | 54.65 | 225.7
1107896 Concreto fck = 25 MPa - confecção em betoneira e lançamento manual - areia e brita comerciais | [6 empty] | m³ | 0.31 |  | 363.68 |  | 112.7408 | 1107896 Concreto fck = 25 MPa - confecção em betoneira e lançamento manual - areia e brita comerciais | m³ | 0.83 | 347.88 | 288.74
0407819 Armação em aço CA-50 - fornecimento, preparo e colocação | [6 empty] | Kg | 8.4 |  | 8.71 |  | 73.164 | 0407819 Armação em aço CA-50 - fornecimento, preparo e colocação | Kg | 21.06 | 8.27 | 174.16
1109669 Argamassa de cimento e areia 1:3 - areia comercial | [6 empty] | m³ | 0.142 |  | 346.09 |  | 49.1448 | 1109669 Argamassa de cimento e areia 1:3 - areia comercial | m³ | 0.24 | 326.31 | 78.31
[10 empty] | Total (E) |  | 825.9036
(F) TRANSPORTES |  |  |  | D M T (km) |  |  |  | CONS. UNIT. ( t / un ) |  | PREÇO UNITÁRIO |  | CUSTO UNITÁRIO
|  |  |  | T/RP |  | PAV | TOTAL
0
0
[7 empty] | 0 |  |  |  |  | 0
[7 empty] | 0 |  |  |  |  | 0
[10 empty] | Total (F) |  | 0
C U S T O U N I T Á R I O T O T A L D E E X E C U Ç Ã O: (D) + (E) + (F) | [11 empty] | 872.7589
B O N I F I C A Ç Ã O: |  |  | ( | 0% |  | ) | [5 empty] | 0
P R E Ç O U N I T Á R I O T O T A L | [11 empty] | 872.7589

## BLD
PLANILHA DE COMPOSIÇÃO DE PREÇO UNITÁRIO | [11 empty] | 2018-10-01
Código: |  | Serviço: PREÇO COM BASE NA SICRO 3 DNIT | [9 empty] | Unidade:
COMP |  | BLD - Boca de lobo dupla, c/abertura pela guia 2,00m - conforme protjeto tipo | [9 empty] | unid
(A) EQUIPAMENTO | [5 empty] | QUANT. | UTILIZAÇÃO |  | CUSTO OPERACÃO |  |  | CUSTO HORÁRIO
[7 empty] | PROD. | IMPROD. | PROD. |  | IMPROD.
[10 empty] | Total (A) |  | 0
(B) MÃO DE OBRA SUPLEMENTAR | [7 empty] | QUANTIDADE |  | SÁLARIO / HORA |  | CUSTO HORÁRIO
P9824 SERVENTE | [7 empty] | 5.92 |  | 15.8295 |  | 93.7106
[10 empty] | Total (B) |  | 93.7106
PRODUÇÃO HORÁRIA/EQUIPE (C) = |  |  |  |  | 1 |  | CUSTO TOTAL DE EXECUÇÃO: (A)+(B) |  |  |  |  | 93.7106
| C U S T O U N I T Á R I O D E E X E C U Ç Ã O : (D) = [ (A) + (B) ] / (C) | [10 empty] | 93.7106
(E) MATERIAIS E ATIVIDADES AUXILIARES | [6 empty] | UNIDADE | CONSUMO UNITÁRIO |  | PREÇO UNITÁRIO |  | CUSTO UNITÁRIO
2009619 Alvenaria de blocos de concreto 20 x 20 x 40 cm com espessura de 20 cm - areia comercial | [6 empty] | m² | 9.54 |  | 74.65 |  | 712.161
3103302 Formas de tábuas de pinho para dispositivos de drenagem - utilização de 3 vezes - confecção, instalação e retirada | [6 empty] | m² | 4.13 |  | 53.82 |  | 222.2766
1107896 Concreto fck = 25 MPa - confecção em betoneira e lançamento manual - areia e brita comerciais | [6 empty] | m³ | 0.83 |  | 363.68 |  | 301.8544
0407819 Armação em aço CA-50 - fornecimento, preparo e colocação | [6 empty] | Kg | 21.06 |  | 8.71 |  | 183.4326
1109669 Argamassa de cimento e areia 1:3 - areia comercial | [6 empty] | m³ | 0.24 |  | 346.09 |  | 83.0616
[10 empty] | Total (E) |  | 1502.7862
(F) TRANSPORTES |  |  |  | D M T (km) |  |  |  | CONS. UNIT. ( t / un ) |  | PREÇO UNITÁRIO |  | CUSTO UNITÁRIO
|  |  |  | T/RP |  | PAV | TOTAL
0
0
[7 empty] | 0 |  |  |  |  | 0
[7 empty] | 0 |  |  |  |  | 0
[10 empty] | Total (F) |  | 0
C U S T O U N I T Á R I O T O T A L D E E X E C U Ç Ã O: (D) + (E) + (F) | [11 empty] | 1596.4968
B O N I F I C A Ç Ã O: |  |  | ( | 0% |  | ) | [5 empty] | 0
P R E Ç O U N I T Á R I O T O T A L | [11 empty] | 1596.4968

## TERRAP E PAVIM
BAIRRO: | [12 empty] | PQ ATLÂNTICO
TERRAPLENAGEM E PAVIMENTAÇÃO
LOGRADOURO | ESTACAS | [5 empty] | EXTENSÃO (m) | LARGURA TOTAL (m) |  |  |  | LIMPEZA CAMADA VEGETAL (m²) | TERRAPLENAGEM |  | SUBLEITO (m²) | SUB-BASE (m³) | BASE (m³) | IMPRIM. (m²) | PINTURA DE LIGAÇÃO. (m²) | CBUQ (m³) | MEIO-FIO C/ SARJETA (m)
| INICIAL |  |  | FINAL |  |  |  | FOLGA | LARGURA DA PISTA |  | FOLGA |  | CORTE (m³) | ATERRO (m³)
[9 empty] | LE | LD
Rua Oceano Indico | 0 | + | 0 | 8 | + | 10 | 170 | 0.5 | 3.5 | 3.5 | 0.5 | 510 | 611.79 | 8.18 | 1360 | 204 | 272 | 1088 | 1088 | 43.52 | 321
Rua Oceano Indico Cont | 8 | + | 10 | 29 | + | 0 | 410 | 0.5 | 3.25 | 3.25 | 0.5 | 1230 | 1520.35 | 58.61 | 3075 | 461.25 | 615 | 2419 | 2419 | 96.76 | 755
Limpa rodas 2(dois) | 0 | + | 0 | 0 | + | 0 | 40 | 0.5 | 3.25 | 3.25 | 0.5 | 120 | 117 |  | 300 | 45 | 60 | 236 | 236 | 9.44 | 80
Rua Cuiabá | 0 | + | 0 | 7 | + | 13.422 | 153.422 | 0.5 | 3.25 | 3.25 | 0.5 | 460.266 | 487.11 | 7.1 | 1150.67 | 172.6 | 230.13 | 905.19 | 905.19 | 36.2076 | 300.344
Limpa rodas | 0 | + | 0 | 0 | + | 0 | 0 | 0.5 | 3.25 | 3.25 | 0.5 | 0 | 0 |  | 0 | 0 | 0 | 0 | 0 | 0 | 0
Rua Rio Paraguai | 0 | + | 0 | 7 | + | 14.314 | 154.314 | 0.5 | 3.25 | 3.25 | 0.5 | 462.942 | 474.55 | 15.01 | 1157.36 | 173.6 | 231.47 | 910.45 | 910.45 | 36.418 | 295.628
Limpa rodas | 0 | + | 0 | 0 | + | 0 | 0 | 0.5 | 3.25 | 3.25 | 0.5 | 0 | 0 |  | 0 | 0 | 0 | 0 | 0 | 0 | 0
Rau Teles Pires | 0 | + | 0 | 7 | + | 14.695 | 154.695 | 0.5 | 3.25 | 3.25 | 0.5 | 464.085 | 461.48 | 24.25 | 1160.21 | 174.03 | 232.04 | 912.7 | 912.7 | 36.508 | 296.39
Limpa rodas | 0 | + | 0 | 0 | + | 0 | 0 | 0.5 | 3.25 | 3.25 | 0.5 | 0 | 0 |  | 0 | 0 | 0 | 0 | 0 | 0 | 0
Rua Arinos | 0 | + | 0 | 7 | + | 15.07 | 155.07 | 0.5 | 3.25 | 3.25 | 0.5 | 465.21 | 471.07 | 9.31 | 1163.03 | 174.45 | 232.61 | 914.91 | 914.91 | 36.5964 | 297.14
Limpa rodas | 0 | + | 0 | 0 | + | 0 | 0 | 0.5 | 3.25 | 3.25 | 0.5 | 0 | 0 |  | 0 | 0 | 0 | 0 | 0 | 0 | 0
Rua São Lourenço | 0 | + | 0 | 7 | + | 16.255 | 156.255 | 0.5 | 3.25 | 3.25 | 0.5 | 468.765 | 468.22 | 19.78 | 1171.91 | 175.79 | 234.38 | 921.9 | 921.9 | 36.876 | 306.01
Limpa rodas | 0 | + | 0 | 0 | + | 0 | 0 | 0.5 | 3.25 | 3.25 | 0.5 | 0 | 0 |  | 0 | 0 | 0 | 0 | 0 | 0 | 0
Rua Turquia | 0 | + | 0 | 7 | + | 17.419 | 157.419 | 0.5 | 3.25 | 3.25 | 0.5 | 472.257 | 489.14 | 22.73 | 1180.64 | 177.1 | 236.13 | 928.77 | 928.77 | 37.1508 | 308.338
Limpa rodas | 0 | + | 0 | 0 | + | 0 | 0 | 0.5 | 3.25 | 3.25 | 0.5 | 0 | 0 |  | 0 | 0 | 0 | 0 | 0 | 0 | 0
Rua Rio Vermelho | 0 | + | 0 | 7 | + | 18.571 | 158.571 | 0.5 | 3.25 | 3.25 | 0.5 | 475.713 | 536.49 | 18.33 | 1189.28 | 178.39 | 237.86 | 935.57 | 935.57 | 37.4228 | 310.642
Limpa rodas 1(um) | 0 | + | 0 | 0 | + | 0 | 20 | 0.5 | 3.25 | 3.25 | 0.5 | 60 | 60 |  | 150 | 22.5 | 30 | 118 | 118 | 4.72 | 40
Rua da Casca | 0 | + | 0 | 16 | + | 1 | 321 | 0.5 | 3.5 | 3.5 | 0.5 | 963 | 1189.02 | 15.9 | 2568 | 385.2 | 513.6 | 2054.4 | 2054.4 | 82.176 | 583
Limpa rodas | 0 | + | 0 | 0 | + | 0 | 0 | 0.5 | 3.5 | 3.5 | 0.5 | 0 | 0 |  | 0 | 0 | 0 | 0 | 0 | 0 | 0
Rua 4A | 0 | + | 0 | 4 | + | 5 | 85 | 0.5 | 3.25 | 3.25 | 0.5 | 255 | 269.29 | 3.77 | 637.5 | 95.63 | 127.5 | 501.5 | 501.5 | 20.06 | 163.5
Limpa rodas | 0 | + | 0 | 0 | + | 0 | 0 | 0.5 | 3.25 | 3.25 | 0.5 | 0 | 0 |  | 0 | 0 | 0 | 0 | 0 | 0 | 0
Rua A | 0 | + | 0 | 2 | + | 7 | 47 | 0.5 | 3.25 | 3.25 | 0.5 | 141 | 134.12 | 3.95 | 352.5 | 52.88 | 70.5 | 277.3 | 277.3 | 11.092 | 87.5
Limpa rodas | 0 | + | 0 | 0 | + | 0 | 0 | 0.5 | 3.25 | 3.25 | 0.5 | 0 | 0 |  | 0 | 0 | 0 | 0 | 0 | 0 | 0
Rua Projetada | 0 | + | 0 | 6 | + | 14 | 134 | 0.5 | 3.25 | 3.25 | 0.5 | 402 | 389.91 | 22.29 | 1005 | 150.75 | 201 | 790.6 | 790.6 | 31.624 | 261.5
Limpa rodas | 0 | + | 0 | 0 | + | 0 | 0 | 0.5 | 3.25 | 3.25 | 0.5 | 0 | 0 |  | 0 | 0 | 0 | 0 | 0 | 0 | 0
TOTAL | [6 empty] | 2316.746 |  |  |  |  | 6950.238 | 7679.54 | 229.21 | 17621.1 | 2643.17 | 3524.22 | 13914.29 | 13914.29 | 556.5716 | 4405.992

## BDI
PREFEITURA MUNICIPAL DE VÁRZEA GRANDE
BAIRRO | PQ ATLÂNTICO
Ruas: Oceano Indico, Rio Cuiabá, Rio Paraguai, Teles Pires, Rio Arinos, Rio são Lourenço, Turquia, Da Casca, 4, Projetada, A.
OBRA: Pavimentação de Vias Urbanas
De acordo com o ACÓRDÃO Nº 2622/2013 – TCU – Plenário
BDI - BENEFICIOS E DESPESAS INDIRETAS - NÃO DESONERADO
ITEM | DISCRIMINAÇÃO | PERCENTUAL | BDI | CUSTO OBRA | Outras Fontes | VALOR DA OBRA
|  | ( % ) | R$ | R$ | R$ | R$
1.0 | ADMINISTRAÇÃO DA OBRA | 6.08
1.1 | Administração Central | 4.01
1.2 | Seguro e Garantia | 0.4
1.3 | Riscos | 0.56
1.4 | Despesas Financeiras | 1.11
2.0 | LUCRO | 7.3
2.1 | Lucro Operacional | 7.3
3.0 | TRIBUTOS | 5.65
3.1 | PIS | 0.65
3.2 | COFINS | 3
3.3 | ISSqn | 2
3.4 | CPRB | 0
Não incidem IRPJ e CSLL na composição de Tributos.
TAXA DE BDI A SER APLICADA SOBRE O CUSTO DIRETO |  | 20.7% |  |  |  | 0
Formula para o calculo do BDI:

## BDI DIFERENCIADO
PREFEITURA MUNICIPAL DE VÁRZEA GRANDE
BAIRRO | PQ ATLÂNTICO
Ruas: Oceano Indico, Rio Cuiabá, Rio Paraguai, Teles Pires, Rio Arinos, Rio são Lourenço, Turquia, Da Casca, 4, Projetada, A.
OBRA: Pavimentação de Vias Urbanas
De acordo com o ACÓRDÃO Nº 2622/2013 – TCU – Plenário
BDI - BENEFICIOS E DESPESAS INDIRETAS - NÃO DESONERADO
ITEM | DISCRIMINAÇÃO | PERCENTUAL | BDI | CUSTO OBRA | Outras Fontes | VALOR DA OBRA
|  | ( % ) | R$ | R$ | R$ | R$
1.0 | ADMINISTRAÇÃO DA OBRA | 5.63
1.1 | Administração Central | 3.45
1.2 | Seguro e Garantia | 0.48
1.3 | Riscos | 0.85
1.4 | Despesas Financeiras | 0.85
2.0 | LUCRO | 5.11
2.1 | Lucro Operacional | 5.11
3.0 | TRIBUTOS | 3.65
3.1 | PIS | 0.65
3.2 | COFINS | 3
3.3 | ISSqn | 0
3.4 | CPRB | 0
Não incidem IRPJ e CSLL na composição de Tributos.
TAXA DE BDI A SER APLICADA SOBRE O CUSTO DIRETO |  | 15.27% |  |  |  | 0
Formula para o calculo do BDI:

## DRENO
PREFEITURA MUNICIPAL DE VARZEA GRANDE
BAIRRO: PARQUE ATLÂNTICO
DRENAGEM PROFUNDA | [9 empty] | OBS.
LOGRADOURO | ESTACAS | [5 empty] | EXTENSÃO (m) |  | Ø TUBO PEAD(mm)
| INICIAL |  |  | FINAL |  |  | LE | LD
1 - BAIRRO PQ ATLÂNTICO
1.1 - Rua Oceano Pacifico | 8 | + | 0 | 15 | + | 0 | 140 | 140 | 100 | Boca de Lobo
1.2 - Rua Oceano Índico | 19 | + | 0 | 25 | + | 0 | 120 | 120 | 100 | Boca de Lobo
TOTAL TUBO DE DRENO PROFUNDO | [6 empty] | 520

## SN HOR
NOTA DE SERVIÇO DE SINALIZAÇÃO HORIZONTAL - FAIXA AMARELA -PARQUE ATLANTICO
SENTIDO |  | COMPRIMENTO | ESPESSURA | Área | TIPO DE PINTURA
|  | (m) | (m) | (m²)
Rua Oceano Indico
Ambos (ida e volta) |  | 580 | 0.1 | 14.5 | 2X4
Ambos (ida e volta) |  | 15 | 0.1 | 1.5 | Contínua
Rua Marrocos
Ambos (ida e volta) |  | 158.57 | 0.1 | 3.9642 | 2X4
Ambos (ida e volta) |  | 30 | 0.1 | 3 | Contínua
Rua Turquia
Ambos (ida e volta) |  | 157.42 | 0.1 | 3.9355 | 2X4
Ambos (ida e volta) |  | 30 | 0.1 | 3 | Contínua
Rua Libano
Ambos (ida e volta) |  | 156.25 | 0.1 | 3.9062 | 2X4
Ambos (ida e volta) |  | 30 | 0.1 | 3 | Contínua
Rua Israel
Ambos (ida e volta) |  | 155 | 0.1 | 3.875 | 2X4
Ambos (ida e volta) |  | 30 | 0.1 | 3 | Contínua
Rua Paquistão
Ambos (ida e volta) |  | 154.7 | 0.1 | 3.8675 | 2X4
Ambos (ida e volta) |  | 30 | 0.1 | 3 | Contínua
Rua das Caraibas
Ambos (ida e volta) |  | 154.31 | 0.1 | 3.8577 | 2X4
Ambos (ida e volta) |  | 30 | 0.1 | 3 | Contínua
Rua Cairo
Ambos (ida e volta) |  | 153.42 | 0.1 | 3.8355 | 2X4
Ambos (ida e volta) |  | 30 | 0.1 | 3 | Contínua
Rua Castanhola
Ambos (ida e volta) |  | 134 | 0.1 | 3.35 | 2X4
Ambos (ida e volta) |  | 30 | 0.1 | 3 | Contínua
Rua Italia
Ambos (ida e volta) |  | 47 | 0.1 | 1.175 | 2X4
Ambos (ida e volta) |  | 15 | 0.1 | 1.5 | Contínua
Rua Japão
Ambos (ida e volta) |  | 88 | 0.1 | 2.2 | 2X4
Ambos (ida e volta) |  | 0 | 0.1 | 0 | Contínua
Rua Oceano Pacifico
Ambos (ida e volta) |  | 321 | 0.1 | 8.025 | 2X4
Ambos (ida e volta) |  | 15 | 0.1 | 1.5 | Contínua
FAIXA AMARELA
Descontínua | TOTAL | 2105.36 | m | Área | 56.4918 | m²
Contínua | TOTAL | 285 | m | Área | 28.5 | m²
EXTENSÃO TOTAL |  | 2390.36 | m |  | 84.9917 | m²
RESUMO DA SINALIZAÇÃO
FAIXA BRANCA CONTÍNUA |  | 421.072 | m²
FAIXA BRANCA RETENÇÃO 0,40m |  | 38.4 | m²
FAIXA AMARELA 2X4 |  | 56.4918 | m²
FAIXA AMARELA CONTÍNUA |  | 28.5 | m²
TOTAL DE PINTURA DE FAIXAS |  | 544.4638 | m²
SETAS E ZEBRADOS |  | 93.36 | m²

## SN VERT
NOTA DE SERVIÇO DE SINALIZAÇÃO VERTICAL DA PARQUE ATLANTICO
LOCAL - Dist. | SINAL DE PLACA |  |  |  | OBSERVAÇÕES
do bordo (Metros) | TIPO | CÓDIGO | DIMENSÕES | ÁREAS(m²)
Rua Oceano Indico
Esquena com a Av. Governador Julio Campos (posicionar a 10 metros do bordo da pista transversal) | Regulamentação | R-01 | 0.6 | 0.283
Esquena com a Av. Governador Julio Campos (posicionar a 10 metros do bordo da pista transversal) | Indicativa | I-01 | 45X25 CM | 0.225 | 2
Rua 01
Esquina com a rua Oceano Indico (posicionar a 10 metros do bordo da pista transversal) | Regulamentação | R-01 | 0.6 | 0.283
Esquina com a rua Oceano Indico (posicionar a 10 metros do bordo da pista transversal) | Indicativa | I-01 | 45X25 CM | 0.225 | 2
Rua 02
Esquina com a rua Oceano Indico (posicionar a 10 metros do bordo da pista transversal) | Regulamentação | R-01 | 0.6 | 0.283
Esquina com a Rua Oceano Indico (posicionar a 10 metros do bordo da pista transversal) | Indicativa | I-01 | 45X25 CM | 0.225 | 2
Rua 03
Esquina com a Rua Oceano Indico (posicionar a 10 metros do bordo da pista transversal) | Regulamentação | R-01 | 0.6 | 0.283
Esquina com a Rua Oceano Indico (posicionar a 10 metros do bordo da pista transversal) | Indicativa | I-01 | 45X25 CM | 0.45 | 2
Rua 04
Esquina com a Rua Oceano Indico (posicionar a 10 metros do bordo da pista transversal) | Regulamentação | R-01 | 0.6 | 0.283
Esquina com a Rua Oceano Indico (posicionar a 10 metros do bordo da pista transversal) | Indicativa | I-01 | 45X25 CM | 0.225 | 2
Rua 05
Esquina com a Rua Oceano Indico (posicionar a 10 metros do bordo da pista transversal) | Regulamentação | R-01 | 0.6 | 0.283
Esquina com a Rua Oceano Indico (posicionar a 10 metros do bordo da pista transversal) | Indicativa | I-01 | 45X25 CM | 0.225 | 2
Rua 06
Esquina com a rua Marrocos (posicionar a 10 metros do bordo da pista transversal) | Regulamentação | R-01 | 0.6 | 0.283
Esquina com a rua Marrocos (posicionar a 10 metros do bordo da pista transversal) | Indicativa | I-01 | 45X25 CM | 0.225 | 2
Rua Marrocos
Esquina com a Rua Oceano Indico (posicionar a 10 metros do bordo da pista transversal) | Regulamentação | R-01 | 0.6 | 0.283
Esquina com a Rua Oceano Indico (posicionar a 10 metros do bordo da pista transversal) | Indicativa | I-01 | 45X25 CM | 0.225 | 2
Esquina com a rua Oceano Pacifico (posicionar a 10 metros do bordo da pista transversal) | Regulamentação | R-01 | 0.6 | 0.283
Esquina com a rua Oceano Pacifico (posicionar a 10 metros do bordo da pista transversal) | Indicativa | I-01 | 45X25 CM | 0.225 | 2
Rua Turquia
Esquina com a Rua Oceano Indico (posicionar a 10 metros do bordo da pista transversal) | Regulamentação | R-01 | 0.6 | 0.283
Esquina com a Rua Oceano Indico (posicionar a 10 metros do bordo da pista transversal) | Indicativa | I-01 | 45X25 CM | 0.225 | 2
Esquina com a rua Oceano Pacifico (posicionar a 10 metros do bordo da pista transversal) | Regulamentação | R-01 | 0.6 | 0.283
Esquina com a rua Oceano Pacifico (posicionar a 10 metros do bordo da pista transversal) | Indicativa | I-01 | 45X25 CM | 0.225 | 2
Rua Libano
Esquina com a Rua Oceano Indico (posicionar a 10 metros do bordo da pista transversal) | Regulamentação | R-01 | 0.6 | 0.283
Esquina com a Rua Oceano Indico (posicionar a 10 metros do bordo da pista transversal) | Indicativa | I-01 | 45X25 CM | 0.225 | 2
Esquina com a rua Oceano Pacifico (posicionar a 10 metros do bordo da pista transversal) | Regulamentação | R-01 | 0.6 | 0.283
Esquina com a rua Oceano Pacifico (posicionar a 10 metros do bordo da pista transversal) | Indicativa | I-01 | 45X25 CM | 0.225 | 2
Rua Israel
Esquina com a Rua Oceano Indico (posicionar a 10 metros do bordo da pista transversal) | Regulamentação | R-01 | 0.6 | 0.283
Esquina com a Rua Oceano Indico (posicionar a 10 metros do bordo da pista transversal) |  | I-01 | 45X25 CM | 0.225 | 2
Esquina com a rua Oceano Pacifico (posicionar a 10 metros do bordo da pista transversal) | Regulamentação | R-01 | 0.6 | 0.283
Esquina com a rua Oceano Pacifico (posicionar a 10 metros do bordo da pista transversal) | Indicativa | I-01 | 45X25 CM | 0.225 | 2
Rua Paquistão
Esquina com a Rua Oceano Indico (posicionar a 10 metros do bordo da pista transversal) | Regulamentação | R-01 | 0.6 | 0.283
Esquina com a Rua Oceano Indico (posicionar a 10 metros do bordo da pista transversal) | Indicativa | I-01 | 45X25 CM | 0.225 | 2
Esquina com a rua Oceano Pacifico (posicionar a 10 metros do bordo da pista transversal) | Regulamentação | R-01 | 0.6 | 0.283
Esquina com a rua Oceano Pacifico (posicionar a 10 metros do bordo da pista transversal) | Indicativa | I-01 | 45X25 CM | 0.225 | 2
Rua Mar das Caraibas
Esquina com a Rua Oceano Indico (posicionar a 10 metros do bordo da pista transversal) | Regulamentação | R-01 | 0.6 | 0.283
Esquina com a Rua Oceano Indico (posicionar a 10 metros do bordo da pista transversal) | Indicativa | I-01 | 45X25 CM | 0.225 | 2
Esquina com a rua Oceano Pacifico (posicionar a 10 metros do bordo da pista transversal) | Regulamentação | R-01 | 0.6 | 0.283
Esquina com a rua Oceano Pacifico (posicionar a 10 metros do bordo da pista transversal) | Indicativa | I-01 | 45X25 CM | 0.225 | 2
Rua Cairo
Esquina com a Rua Oceano Indico (posicionar a 10 metros do bordo da pista transversal) | Regulamentação | R-01 | 0.6 | 0.283
Esquina com a Rua Oceano Indico (posicionar a 10 metros do bordo da pista transversal) | Indicativa | I-01 | 45X25 CM | 0.225 | 2
Rua Italia
Esquina com a rua Castanhola (posicionar a 10 metros do bordo da pista transversal) | Regulamentação | R-01 | 0.6 | 0.283
Esquina com a rua Castanhola (posicionar a 10 metros do bordo da pista transversal) | Indicativa | I-01 | 45X25 CM | 0.225 | 2
Rua Oceano Indico - Estaca 29 - Lado Esquerdo / Rua Oceano Pacifico - Estaca 11 - Lado Esquerdo | Regulamentação | R-19 | 0.6 | 0.566
Rua Japão - Estaca 2+5,00 - Lado Esquerdo | Regulamentação | R-02 | 0.6 | 0.135
Rua Oceano Pacifico - Estaca 1+00,00 - Lado Esquerdo | Regulamentação | R-25a | 0.6 | 0.283
Rua Cairo - Estaca 1+00,00 - Lado Direito | Regulamentação | R-25b | 0.6 | 0.283
Regulamentação |  |  | TOTAL (m²) | 7.21
Indicativa |  |  | TOTAL (un) | 40

## NS DRENAGEM
PREFEITURA MUNICIPAL DE VÁRZEA GRANDE
BAIRRO PARQUE ATLÂNTICO
QUADRO DE DRENAGEM PLUVIAL
BACIA | ESTACAS |  | POÇO |  | COTA GREIDE RUA |  | DIF. | EXT. | DECL. | C | ÁREA | S(ÁREA) | TEMPO ESCOA |  |  | VAZÃO | DIAM. | DECL. | VSP | QSP | DH | COTA DA |  | PROF. DA |  | CONDUTO
[5 empty] | MONT. | JUS. | M-J |  | RUA |  |  |  | m | t | I |  |  | GAL. |  |  |  | SOLEIRA(*) |  | SOLEIRA |  | VEL. | H/D
| INICIAL | FINAL | MONT. | JUS | (m) | (m) | (m) | (m) | % |  | (ha) | (ha) | (min) | (min) | (mm/h) | m³/s | (cm) | % | (m/s) | (m³/s) | (m) | MONT. | JUS. | MONT. | JUS. | (m/s) | %
RUA OCEANO INDICO
4 | 18+2,00 | 20+17,00 |  |  | 214.585 | 210.277 | 4.308 | 50 | 8.6159 | 0,65 | 0.59 | 0.59 | 10 | 10 | 165.6 | 0,191
5 | 20+17,00 | 23+3,00 |  |  | 210.277 | 208.4904 | 1.7866 | 51 | 3.5031 | 0,65 | 0.62 | 0.62 | 10 | 10 | 165.6 | 0,199
6 e 9 | 23+3,00 | Lanç 01 |  |  | 208.4904 | 206.228 | 2.2624 | 40 | 5.6561 | 0,65 | 1.01 | 1.01 | 10 | 10 | 165.6 | 0,301
RUA OCEANO PACIFICO
3 | 10+1,00 | 12+11,00 |  |  | 211.9083 | 209.7092 | 2.1991 | 50 | 4.3982 | 0,65 | 2.16 | 2.16 | 10 | 10 | 165.6 | 0,575
8 | 12+11,00 | 15+1,00 |  |  | 209.7092 | 208.2663 | 1.4429 | 50 | 2.8858 | 0,65 | 0.62 | 0.62 | 10 | 10 | 165.6 | 0,199
RUA MARROCOS
8 | 0 = 15+1,00 | 4+19,00 |  |  | 208.2663 | 206.4015 | 1.8649 | 99 | 1.8837 | 0,65 | 1.01 | 1.01 | 10 | 10 | 165.6 | 0,301
8 | 4+19,00 | 7+18,00 |  |  | 206.4015 | 205.25 | 1.1515 | 59 | 1.9517 | 0,65 | 1.01 | 1.01 | 10 | 10 | 165.6 | 0,301
RUA OCEANO INDICO
7 | 0 = 7+18,00 | Lanç 02 |  |  | 205.25 | 201.8816 | 3.3684 | 50 | 6.7368 | 0,65 | 0.59 | 0.59 | 10 | 10 | 165.6 | 0,191
QUADRO DE DRENAGEM PLUVIAL
BACIA | ESTACAS |  | POÇO |  | COTA GREIDE RUA |  | DIF. | EXT. | DECL. | C | ÁREA | S(ÁREA) | TEMPO ESCOA |  |  | VAZÃO | DIAM. | DECL. | VSP | QSP | DH | COTA DA |  | PROF. DA |  | CONDUTO
[5 empty] | MONT. | JUS. | M-J |  | RUA |  |  |  | m | t | I |  |  | GAL. |  |  |  | SOLEIRA(*) |  | SOLEIRA |  | VEL. | H/D
| INICIAL | FINAL | MONT. | JUS | (m) | (m) | (m) | (m) | % |  | (ha) | (ha) | (min) | (min) | (mm/h) | m³/s | (cm) | % | (m/s) | (m³/s) | (m) | MONT. | JUS. | MONT. | JUS. | (m/s) | %
RUA OCEANO INDICO
4 | 18+2,00 | 20+17,00 | PV1 | PV2 | 214.585 | 210.277 | 4.308 | 50 | 8.6159 | 0,65 | 0.59 | 0.59 | 10 | 10 | 165.6 | 0,191 | 60 | 8.61 | 6.36 | 1.79 |  | 212.402 | 208.092 | 2.182 | 2.184 | 4.29 | 0.23
5 | 20+17,00 | 23+3,00 | PV2 | PV3 | 210.277 | 208.4904 | 1.7866 | 51 | 3.5031 | 0,65 | 0.62 | 1.21 | 10 | 10.19 | 165.6 | 0,351 | 80 | 3.5 | 4.91 | 2.47 | 0.2 | 207.892 | 206.107 | 2.384 | 2.383 | 3.06 | 0.2
6 e 9 | 23+3,00 | Lanç 01 | PV3 | BOCA | 208.4904 | 206.228 | 2.2624 | 40 | 5.6561 | 0,66 | 1.01 | 2.22 | 10 | 10.46 | 165.6 | 0,598 | 80 | 0.8 | 2.35 | 1.18 | 0 | 206.107 | 205.787 | 2.383 | 0.44 | 2.04 | 0.37
RUA OCEANO PACIFICO
3 | 10+1,00 | 12+11,00 | PV4 | PV5 | 211.9083 | 209.7092 | 2.1991 | 50 | 4.3982 | 0,65 | 2.16 | 2.16 | 10 | 10 | 165.6 | 0,575 | 80 | 4.4 | 5.51 | 2.77 |  | 210.108 | 207.908 | 1.8 | 1.8 | 4.51 | 0.33
8 | 12+11,00 | 15+1,00 | PV5 | PV6 | 209.7092 | 208.2563 | 1.4529 | 50 | 2.9058 | 0,65 | 0.62 | 2.78 | 10 | 10.18 | 165.6 | 0,713 | 80 | 2.89 | 4.46 | 2.24 | 0.2 | 207.708 | 206.263 | 2 | 2.003 | 4.1 | 0.41
RUA MARROCOS
8 | 0 = 15+1,00 | 4+19,00 | PV6 | PV7 | 208.2563 | 206.4015 | 1.8549 | 99 | 1.8736 | 0,65 | 0 | 2.78 | 10 | 10.38 | 165.6 | 0,713 | 80 | 1.88 | 3.6 | 1.81 | 0.5 | 205.763 | 203.902 | 2.503 | 2.499 | 3.5 | 0.47
7 | 4+19,00 | 7+18,00 | PV7 | PV8 | 206.4015 | 205.25 | 1.1515 | 59 | 1.9517 | 0,66 | 1.01 | 3.79 | 10 | 10.47 | 165.6 | 0,942 | 80 | 1.95 | 3.67 | 1.84 | 0.501 | 203.401 | 202.25 | 3 | 2.999 | 3.8 | 0.55
RUA OCEANO INDICO
7 | 0 = 7+18,00 | Lanç 02 | PV8 | BOCA | 205.25 | 201.8816 | 3.3684 | 45 | 7.4853 | 0,65 | 0 | 3.79 | 10 | 10.72 | 165.6 | 0,928 | 80 | 0.8 | 2.35 | 1.18 | 0.671 | 201.579 | 201.196 | 3.693 | 0.684 | 2.65 | 0.74

## ALUGUEL
Composição SINAPI - 73847/001
Código |  | 73847/001
Descrição |  | ALUGUEL CONTAINER/ESCRIT INCL INST ELET LARG=2,20 COMP=6,20M ALT=2,50M CHAPA ACO C/NERV TRAPEZ FORRO C/ISOL TERMO/ACUSTICO CHASSIS REFORC PISO COMPENS NAVAL EXC TRANSP/CARGA/DESCARGA
Data |  | 11/2018
Estado |  | Mato Grosso
Tipo |  | CANT - CANTEIRO DE OBRAS
Unidade |  | MES
| codigo | Descrição | Tipo | Unidade | Valor sem Desoneração | Coeficiente | Valor sem Desoneração
I | 00010776 | LOCACAO DE CONTAINER 2,30 X 6,00 M, ALT. 2,50 M, PARA ESCRITORIO, SEM DIVISORIAS INTERNAS E SEM SANITARIO | Equipamento | MES | 394.53 | 1,0 | 394.53