## RESUMO
RESUMO DOS PREÇOS
ANEXO
SERVIÇOS | BATA BASE: | MAR/2019 SINAPI
OUT/2018 SICRO 3
NÃO DESONERADO
CÓDIGO | DISCRIMINAÇÃO | VALOR (R$)
1.0 | SERVIÇOS PRELIMINARES | 33748.24
2.0 | ADMINISTRAÇÃO LOCAL | 124060.92
3.0 | ENSAIOS TECNOLÓGICOS DE SOLO E ASFALTO | 34025.21
4.0 | TERRAPLENAGEM
291918.15
5.0 | PAVIMENTAÇÃO
1103094.29
6.0 | SINALIZAÇÃO HORIZONTAL/VERTICAL
27921.15
7.0
| OBRAS COMPLEMENTARES | 191105.55
8.0 | DRENAGEM
|  | 119031.81 | 0
9.0 | FORNECIMENTO/ASSENTAMENTO DE TUBOS TIPO PA-1
149423.74
10.0 | ASSENTAMENTO E REJUNTAMENTO DE TUBO DE CONCRETO
71019.77
11.0 | ÓRGÃOS ACESSÓRIOS
130576.27
TOTAL GERAL
2275925.1
ÁREA (m²) |  | 13615.094
TOTAL/M² (R$) |  | 167.1619
TOTAL/KM (R$) |  | 1147649.8625
BAIRRO | SANTA LUZIA
LOGRADOUROS | Avenida Verdão, Rua Sem Saída, Rua Zulmira Ferraz, Rua Padre Firmo, Rua Amilton Benevides, Rua Mario De Almeida, Travessa, Rua Das Orquídeas 1, Rua Flávio Castro, Rua Escolástico, Av Verdão 2, Rua C E Rua Das Orquídeas 2
OBRA | Pavimentação de Vias Urbanas

## QUANT
PREFEITURA MUNICIPAL DE VÁRZEA GRANDE |  |  |  |  | ÁREA (m²)
BAIRRO |  | SANTA LUZIA
LOGRADOUROS |  | Avenida Verdão, Rua Sem Saída, Rua Zulmira Ferraz, Rua Padre Firmo, Rua Amilton Benevides, Rua Mario De Almeida, Travessa, Rua Das Orquídeas 1, Rua Flávio Castro, Rua Escolástico, Av Verdão 2, Rua C E Rua Das Orquídeas 2 |  |  | 13615.094
OBRA: Pavimentação de Vias Urbanas
ITEM | CODIGO | BANCO | DISCRIMINAÇÃO | UNIDADE | QUANTIDADE
1.0 | I |  | SERVIÇOS PRELIMINARES
1.1 | 74209/001 | SINAPI | Placa de obra em chapa de aço galvanizado | m² | 12
1.2 | 93584 | SINAPI | Execução de depósito em canteiro de obra | m² | 30
1.3 | 73847/001 | SINAPI | Aluguel container/sanit c/2 vasos/1 lavat/1 mic/4 chuv larg2,20m compr=6,20m alt=2,50m chapa aco c/nerv trapez forro c/isolam termo/acustico chassis reforc piso compens naval inclinst eletr/hidr excl transp/carga/descarga | mês | 6
1.4 | 5213417 | SICRO 3 | Confecção de placa em aço nº 16 galvanizado, com película retrorrefletiva tipo I + III | m² | 20
2.0 | II |  | ADMINISTRAÇÃO LOCAL
2.1 | 93565 | SINAPI | Engenheiro civil de obra júnior com encargos complementares | mês | 3 | 5.451%
2.2 | 94296 | SINAPI | Topografo com encargos complementares | mês | 3
2.3 | 88253 | SINAPI | Auxiliar de topógrafo com encargos complementares | mês | 3
2.4 | 94295 | SINAPI | Mestre de obras com encargos complementares | mês | 3
2.5 | 93564 | SINAPI | Apontador ou apropriador com encargos complementares | mês | 3
3.0 | III |  | ENSAIOS TECNOLÓGICOS DE SOLO E ASFALTO
3.1 | 74021/003 | SINAPI | Ensaio de regularição de sub-leito | m² | 15531.53
3.2 | 74021/006 | SINAPI | Ensaio de reforço do Subleito estabilizada granulometricamente | m³ | 1277.5
3.3 | 74021/006 | SINAPI | Ensaio de Sub-base estabilizada granulometricamente) | m³ | 3106.3
3.4 | 74021/006 | SINAPI | Ensaio de base estabilizada granulometricamente | m³ | 3106.3
3.5 | 74022/030 | SINAPI | Ensaio de resistência a compressão simples do concreto - meio-fio, sarjetas e calçadas (considerado 1,0 amostra a cada 200 m) | un | 19.3562
4.0 | IV |  | TERRAPLENAGEM
4.1 | 73822/002 | SINAPI | Limpeza mecanizada de área com remoção de camada vegetal, utilizando motoniveladora | m² | 5949.354
4.2 | 74205/001 | SINAPI | Escavacao mecanica de material 1a. categoria, proveniente de corte de subleito (c/trator esteiras 160hp) | m³ | 9046.596
4.3 | 5502137 | SICRO 3 | Escavação, carga e transporte de material de 1ª categoria - DMT de 400 a 600 m - caminho de serviço em revestimento | m³ | 110.293
4.4 | 5503041 | SICRO 3 | Compactação de aterros a 100% do Proctor intermediário | m³ | 95.907
4.5 | 93595 | SINAPI | Transporte com caminhão basculante de 10 m3, em via urbana em revestimento primário (unidade: txkm). af_04/2016 | txkm | 24968.6048
4.6 | 95878 | SINAPI | Transporte com caminhão basculante de 10 m3, em via urbana pavimentada, dmt até 30 km (unidade: txkm). af_12/2016 | txkm | 251350.6219
4.7 | 83344 | SINAPI | Espalhamento de material em bota fora, com utilização de trator de esteiras de 165 hp | m³ | 9156.889
5.0 | V |  | PAVIMENTAÇÃO
5.1 | 72961 | SINAPI | Regularização e compactação de subleito até 20 cm de espessura | m² | 15531.53
5.2 | (M980) (S/C) | COTAÇÃO | Indenização de jazida não condiz com o preço praticado na região (Preço praticado na jazida) | m³ | 8613.615
5.3 | 96387 | SINAPI | Execução e compactação de reforço do subleito com solo estabilizado granulometricamente - exclusive escavação, carga e transporte e solo. af_09/2017 | m³ | 1277.5
5.4 | 96387 | SINAPI | Execução e compactação de sub base com solo estabilizado granulometricamente - exclusive escavação, carga e transporte e solo. af_09/2017 | m³ | 3106.3
5.5 | 96387 | SINAPI | Execução e compactação de base com solo estabilizado granulometricamente - exclusive escavação, carga e transporte e solo. af_09/2017 | m³ | 3106.3
5.6 | 96401 | SINAPI | Execução de imprimação com asfalto diluído CM-30. af_09/2017 | m² | 12425.2
5.7 | 72943 | SINAPI | Pintura de ligação com emulsão RR-2C | m² | 12425.2
5.8 | 95993 | SINAPI | Construção de pavimento com aplicação de concreto betuminoso usinado a quente (cbuq), camada de rolamento, com espessura de 4,0 cm  exclusive transporte. af_03/2017 | m³ | 497.008
5.9 | 72891 | SINAPI | Carga e descarga de material betuminoso a quente com caminhão basculante 6m3, descarga em vibro-acabadora | m³ | 497.008
5.10 | 93595 | SINAPI | Transporte com caminhão basculante de 10 m3, em via urbana em revestimento primário (unidade: tonxkm). af_04/2016 | txkm | 20672.676
5.11 | 95878 | SINAPI | Transporte com caminhão basculante de 10 m3, em via urbana pavimentada, dmt até 30 km (unidade: tonxkm). af_12/2016 | txkm | 208104.9384
5.12 | 95303 | SINAPI | Transporte com caminhão basculante 10 m3 de massa asfáltica para pavimentação urbana | m³xkm | 11480.88
6.0 | VI |  | SINALIZAÇÃO HORIZONTAL/VERTICAL
6.1 | 72947 | SINAPI | Sinalizacao horizontal com tinta retrorrefletiva a base de resina acrilica c/ micro esfera de vidro | m² | 485.1603
6.2 | 5213405 | SICRO 3 | Pintura de setas e zebrados - tinta base acrílica - espessura de 0,6 mm | m² | 89.47
6.3 | 5213417 | SICRO 3 | Confecção de placa em aço nº 16 galvanizado, com película retrorrefletiva tipo I + III | m² | 7.075
6.4 | 5213855 | SICRO 3 | Fornecimento e implantação de suporte metálico galvanizado para placa de regulamentação - R1 - lado de 0,248 m | unid | 25
7.0 | VII |  | OBRAS COMPLEMENTARES
7.1 | 94267 | SINAPI | Guia (meio-fio) e sarjeta conjugados de concreto, moldada i n loco em trecho reto com extrusora, guia 13 cm base x 22 cm altura. af_06/2016 | m | 3781.236
7.2 | 94268 | SINAPI | Guia (meio-fio) e sarjeta conjugados de concreto, moldada i n loco em trecho curvo com extrusora, guia 13 cm base x 22 cm altura. af_06/2016 | m | 90
7.3 | 73916/002 | SINAPI | Placa esmaltada para identificação NR de Rua, dimensões 45X25cm | unid | 46
8.0 |  |  | DRENAGEM
8.1 | 5213417 | SICRO 03 | Confecção de placa em aço nº 16 galvanizado, com película retrorrefletiva tipo I + III | m² | 20
8.2 | 85424 | SINAPI | Isolamento de obra com tela plástica com malha de 5mm e estrutura de madeira pontaleteada | m² | 10
8.3 | 74219/001 | SINAPI | Passadicos de madeira para pedestres | m² | 10
8.4 | 90082 | SINAPI | Escavação mecanizada de vala com prof. até 1,5 m (média entre montante e jusante/uma composição por trecho), com retroescavadeira (0,26 m3/88 hp), larg. de 1,5 m a 2,5 m, em solo de 1a categoria, em locais com alto nível de interferência. af_01/2015 | m³ | 2872.811
8.5 | 94103 | SINAPI | Fornecimento e aplicação de Lastro de Brita (com preparo de fundo de valas) | m³ | 139.528
8.6 | 93377 | SINAPI | Reaterro mecanizado de vala com retroescavadeira (capacidade da caçamb a da retro: 0,26 m³ / potência: 88 hp), largura de 0,8 a 1,5 m, profun didade de 1,5 a 3,0 m, com solo (sem substituição) de 1ª categoria em locais com alto nível de interferência. af_04/2016 | m³ | 1966.9826
8.7 | 93595 | SINAPI | Transporte com caminhão basculante de 10 m3, em via urbana em revestimento primário (unidade: tonxkm). af_04/2016 | txkm | 2500.0865
8.8 | 95878 | SINAPI | Transporte com caminhão basculante de 10 m3, em via urbana pavimentada, dmt até 30 km (unidade: tonxkm). af_12/2016 | txkm | 25167.5373
8.9 | 74010/001 | SINAPI | Carga e descarga mecânica de solo utilizando caminhão basculante 5m³ /11t e pa carregadeira sobre pneus * 105 hp * cap. 1,72m3 | m³ | 905.8284
8.10 | 83344 | SINAPI | Espalhamento de material em bota fora, com utilizacao de trator de esteiras de 165 HP | m³ | 905.8284
8.11 | 94038 | SINAPI | Escoramento de vala, tipo pontaleteamento, com profundidade de 0 a 1,5 m, largura maior ou igual a 1,5 m e menor que 2,5 m, em local com nível alto de interferência. af_06/2016 | m² | 157.2
9.0 |  |  | FORNECIMENTO/ASSENTAMENTO DE TUBOS TIPO PA-1
9.1 | 7725 | SINAPI | Tubo concreto armado, classe PA-1, pb, dn 600 mm, para aguas pluviais (nbr 8890) | m | 491
9.2 | 7750 | SINAPI | Tubo concreto armado, classe PA-1, pb, dn 800 mm, para aguas pluviais (nbr 8890) | m | 123
9.3 | 7753 | SINAPI | Tubo concreto armado, classe PA-1, pb, dn 1000 mm, para aguas pluviais (nbr 8890) | m | 172
10.0 |  |  | ASSENTAMENTO E REJUNTAMENTO DE TUBO DE CONCRETO
10.1 | 92824 | SINAPI | Assentamento de tubo de concreto para redes coletoras de águas pluviais, diâmetro de 600 mm, junta rígida, instalado em local com alto nível | m | 491
10.2 | 92826 | SINAPI | Assentamento de tubo de concreto para redes coletoras de águas pluviai s, diâmetro de 800 mm, junta rígida, instalado em local com alto nível | m | 123
10.3 | 92828 | SINAPI | Assentamento de tubo de concreto para redes coletoras de águas pluviai s, diâmetro de 1000 mm, junta rígida, instalado em local com alto nível | m | 172
11.0 |  |  | ÓRGÃOS ACESSÓRIOS
11.1 | COMP. | SICRO 3 | BLD - Boca de lobo dupla, c/abertura pela guia 1,00m - conforme projeto tipo | unid | 24
11.2 | 2003453 | SICRO 3 | Dissipador de energia - DEB 03 - areia e pedra de mão comerciais | unid | 2
11.3 | 2003457 | SICRO 3 | Dissipador de energia - DEB 05 - areia e pedra de mão comerciais | unid | 1
11.4 | 2003644 | SICRO 3 | Caixa de ligação e passagem - CLP 02 - areia e brita comerciais | unid | 2
11.5 | 2003680 | SICRO 3 | Poço de visita - PVI 02 - areia e brita comerciais | unid | 6
11.6 | 2003682 | SICRO 3 | Poço de visita - PVI 03 - areia e brita comerciais | unid | 2
11.7 | 2003684 | SICRO 3 | Poço de visita - PVI 04 - areia e brita comerciais | unid | 3
11.8 | 2003714 | SICRO 3 | Chaminé dos poços de visita - CPV 01 - areia e brita comerciais | unid | 11
11.9 | 2003578 | SICRO 3 | Dreno longitudinal profundo para corte em solo - DPS 13 - tubo PEAD e brita comercial | m | 226.5
11.10 | 95878 | SINAPI | Transporte com caminhão basculante de 10 m3, em via urbana pavimentada, dmt até 30 km (Brita p/ dreno) | txkm | 7892.2693
11.11 | 804377 | SICRO 3 | Boca BSTC D = 0,60 m - esconsidade 0° - areia e brita comerciais - alas esconsas | unid | 2
11.12 | 804393 | SICRO 3 | Boca BSTC D = 1,00 m - esconsidade 0° - areia e brita comerciais - alas esconsas | unid | 1

## ORÇA
PREFEITURA MUNICIPAL DE VÁRZEA GRANDE |  |  | PLANILHA ORÇAMENTÁRIA (DESONERADO) | [5 empty] | DATA BASE: | [7 empty] | x
|  |  | Avenida Verdão, Rua Sem Saída, Rua Zulmira Ferraz, Rua Padre Firmo, Rua Amilton Benevides, Rua Mario De Almeida, Travessa, Rua Das Orquídeas 1, Rua Flávio Castro, Rua Escolástico, Av Verdão 2, Rua C E Rua Das Orquídeas 2 | [5 empty] | MAR/2019 SINAPI
|  |  | OBRA: Pavimentação de Vias Urbanas | [5 empty] | OUT/2018 SICRO 3
B.D.I. |  |  | 20.7% | ÁREA (m²): |  | 13615.094 | EXTENSÃO (m): | 1983.118 | NÃO DESONERADO
B.D.I. DIFERENCIADO |  |  | 15.27%
ITEM | CODIGO | BANCO | DISCRIMINAÇÃO | UNID. | QUANT. | P. UNIT. | P. UNIT. C/BDI | SUBTOTAL | TOTAL
1.0 |  |  | SERVIÇOS PRELIMINARES
1.1 | 74209/001 | SINAPI | Placa de obra em chapa de aço galvanizado | m² | 12 | 505.76 | 610.45 | 7325.4
1.2 | 93584 | SINAPI | Execução de depósito em canteiro de obra | m² | 30 | 486.99 | 587.79 | 17633.7
1.3 | 73847/001 | SINAPI | Aluguel container/sanit c/2 vasos/1 lavat/1 mic/4 chuv larg2,20m compr=6,20m alt=2,50m chapa aco c/nerv trapez forro c/isolam termo/acustico chassis reforc piso compens naval inclinst eletr/hidr excl transp/carga/descarga | mês | 6 | 394.53 | 476.19 | 2857.14 |  | NÃO DESONERADO
1.4 | 5213417 | SICRO 3 | Confecção de placa em aço nº 16 galvanizado, com película retrorrefletiva tipo I + III | m² | 20 | 245.74 | 296.6 | 5932 | 33748.24
2.0 |  |  | ADMINISTRAÇÃO LOCAL | [6 empty] | sinapi | SECO | Encargo mensalista | custo unit | BDI | qtd | valor
2.1 | 93565 | SINAPI | Engenheiro civil de obra júnior com encargos complementares | mês | 3 | 16276.97 | 19646.3 | 58938.9
2.2 | 94296 | SINAPI | Topografo com encargos complementares | mês | 3 | 3385.2 | 4085.93 | 12257.79
2.3 | 88253 | SINAPI | Auxiliar de topógrafo com encargos complementares | mês | 3 | 5785.8837 | 6983.56 | 20950.68 |  | 10.9 | 5.0533 | 8.7665 | 1928.6279 | 1 | 3 | 5785.8837
2.4 | 94295 | SINAPI | Mestre de obras com encargos complementares | mês | 3 | 5545.28 | 6693.15 | 20079.45
2.5 | 93564 | SINAPI | Apontador ou apropriador com encargos complementares | mês | 3 | 3268.19 | 3944.7 | 11834.1 | 124060.92 | 5.451%
3.0 |  |  | ENSAIOS TECNOLÓGICOS DE SOLO E ASFALTO
3.1 | 74021/003 | SINAPI | Ensaio de regularição de sub-leito | m² | 15531.53 | 0.85 | 1.02 | 15842.16
3.2 | 74021/006 | SINAPI | Ensaio de reforço do Subleito estabilizada granulometricamente | m³ | 1277.5 | 1.65 | 1.99 | 2542.22
3.3 | 74021/006 | SINAPI | Ensaio de Sub-base estabilizada granulometricamente) | m³ | 3106.3 | 1.65 | 1.99 | 6181.53
3.4 | 74021/006 | SINAPI | Ensaio de base estabilizada granulometricamente | m³ | 3106.3 | 1.65 | 1.99 | 6181.53
3.5 | 74022/030 | SINAPI | Ensaio de resistência a compressão simples do concreto - meio-fio, sarjetas e calçadas (considerado 1,0 amostra a cada 200 m) | un | 19.3562 | 140.3 | 169.34 | 3277.77 | 34025.21
4.0 |  |  | TERRAPLENAGEM
4.1 | 73822/002 | SINAPI | Limpeza mecanizada de área com remoção de camada vegetal, utilizando motoniveladora | m² | 5949.354 | 0.48 | 0.57 | 3391.13
4.2 | 74205/001 | SINAPI | Escavacao mecanica de material 1a. categoria, proveniente de corte de subleito (c/trator esteiras 160hp) | m³ | 9046.596 | 1.47 | 1.77 | 16012.47
4.3 | 5502137 | SICRO 3 | Escavação, carga e transporte de material de 1ª categoria - DMT de 400 a 600 m - caminho de serviço em revestimento | m³ | 110.293 | 3.8 | 4.58 | 505.14
4.4 | 5503041 | SICRO 3 | Compactação de aterros a 100% do Proctor intermediário | m³ | 95.907 | 5.25 | 6.33 | 607.09
4.5 | 93595 | SINAPI | Transporte com caminhão basculante de 10 m3, em via urbana em revestimento primário (unidade: txkm). af_04/2016 | txkm | 24968.6048 | 0.83 | 1 | 24968.6
4.6 | 95878 | SINAPI | Transporte com caminhão basculante de 10 m3, em via urbana pavimentada, dmt até 30 km (unidade: txkm). af_12/2016 | txkm | 251350.6219 | 0.78 | 0.94 | 236269.58
4.7 | 83344 | SINAPI | Espalhamento de material em bota fora, com utilização de trator de esteiras de 165 hp | m³ | 9156.889 | 0.92 | 1.11 | 10164.14 | 291918.15
5.0 |  |  | PAVIMENTAÇÃO
5.1 | 72961 | SINAPI | Regularização e compactação de subleito até 20 cm de espessura | m² | 15531.53 | 1.26 | 1.52 | 23607.92
5.2 | (M980) (S/C) | COTAÇÃO | Indenização de jazida não condiz com o preço praticado na região (Preço praticado na jazida) | m³ | 8613.615 | 12.5 | 14.4 | 124036.05
5.3 | 96387 | SINAPI | Execução e compactação de reforço do subleito com solo estabilizado granulometricamente - exclusive escavação, carga e transporte e solo. af_09/2017 | m³ | 1277.5 | 6.46 | 7.44 | 9504.6
5.4 | 96387 | SINAPI | Execução e compactação de sub base com solo estabilizado granulometricamente - exclusive escavação, carga e transporte e solo. af_09/2017 | m³ | 3106.3 | 6.46 | 7.79 | 24198.07
5.5 | 96387 | SINAPI | Execução e compactação de base com solo estabilizado granulometricamente - exclusive escavação, carga e transporte e solo. af_09/2017 | m³ | 3106.3 | 6.46 | 7.79 | 24198.07
5.6 | 96401 | SINAPI | Execução de imprimação com asfalto diluído CM-30. af_09/2017 | m² | 12425.2 | 6.86 | 8.28 | 102880.65
5.7 | 72943 | SINAPI | Pintura de ligação com emulsão RR-2C | m² | 12425.2 | 2.15 | 2.59 | 32181.26
5.8 | 95993 | SINAPI | Construção de pavimento com aplicação de concreto betuminoso usinado a quente (cbuq), camada de rolamento, com espessura de 4,0 cm  exclusive transporte. af_03/2017 | m³ | 497.008 | 879.71 | 1061.8 | 527723.09
5.9 | 72891 | SINAPI | Carga e descarga de material betuminoso a quente com caminhão basculante 6m3, descarga em vibro-acabadora | m³ | 497.008 | 6.11 | 7.37 | 3662.94
5.10 | 93595 | SINAPI | Transporte com caminhão basculante de 10 m3, em via urbana em revestimento primário (unidade: tonxkm). af_04/2016 | txkm | 20672.676 | 0.83 | 1 | 20672.67
5.11 | 95878 | SINAPI | Transporte com caminhão basculante de 10 m3, em via urbana pavimentada, dmt até 30 km (unidade: tonxkm). af_12/2016 | txkm | 208104.9384 | 0.78 | 0.94 | 195618.64
5.12 | 95303 | SINAPI | Transporte com caminhão basculante 10 m3 de massa asfáltica para pavimentação urbana | m³xkm | 11480.88 | 1.07 | 1.29 | 14810.33 | 1103094.29
6.0 |  |  | SINALIZAÇÃO HORIZONTAL/VERTICAL
6.1 | 72947 | SINAPI | Sinalizacao horizontal com tinta retrorrefletiva a base de resina acrilica c/ micro esfera de vidro | m² | 485.1603 | 26.53 | 32.02 | 15534.83
6.2 | 5213405 | SICRO 3 | Pintura de setas e zebrados - tinta base acrílica - espessura de 0,6 mm | m² | 89.47 | 34.02 | 41.06 | 3673.63
6.3 | 5213417 | SICRO 3 | Confecção de placa em aço nº 16 galvanizado, com película retrorrefletiva tipo I + III | m² | 7.075 | 245.74 | 296.6 | 2098.44
6.4 | 5213855 | SICRO 3 | Fornecimento e implantação de suporte metálico galvanizado para placa de regulamentação - R1 - lado de 0,248 m |  | 25 | 219.2 | 264.57 | 6614.25 | 27921.15
7.0 |  |  | OBRAS COMPLEMENTARES
7.1 | 94267 | SINAPI | Guia (meio-fio) e sarjeta conjugados de concreto, moldada i n loco em trecho reto com extrusora, guia 13 cm base x 22 cm altura. af_06/2016 | m | 3781.236 | 39.07 | 47.15 | 178285.27
7.2 | 94268 | SINAPI | Guia (meio-fio) e sarjeta conjugados de concreto, moldada i n loco em trecho curvo com extrusora, guia 13 cm base x 22 cm altura. af_06/2016 | m | 90 | 42.85 | 51.71 | 4653.9
7.3 | 73916/002 | SINAPI | Placa esmaltada para identificação NR de Rua, dimensões 45X25cm | unid | 46 | 147.09 | 177.53 | 8166.38 | 191105.55
8.0 |  |  | DRENAGEM
8.1 | 5213417 | SICRO 03 | Confecção de placa em aço nº 16 galvanizado, com película retrorrefletiva tipo I + III | m² | 20 | 245.74 | 296.6 | 5932
8.2 | 85424 | SINAPI | Isolamento de obra com tela plástica com malha de 5mm e estrutura de madeira pontaleteada | m² | 10 | 20.99 | 25.33 | 253.3
8.3 | 74219/001 | SINAPI | Passadicos de madeira para pedestres | m² | 10 | 50.68 | 61.17 | 611.7
8.4 | 90082 | SINAPI | Escavação mecanizada de vala com prof. até 1,5 m (média entre montante e jusante/uma composição por trecho), com retroescavadeira (0,26 m3/88 hp), larg. de 1,5 m a 2,5 m, em solo de 1a categoria, em locais com alto nível de interferência. af_01/2015 | m³ | 2872.811 | 7.87 | 9.49 | 27262.97
8.5 | 94103 | SINAPI | Fornecimento e aplicação de Lastro de Brita (com preparo de fundo de valas) | m³ | 139.528 | 209.18 | 252.48 | 35228.02
8.6 | 93377 | SINAPI | Reaterro mecanizado de vala com retroescavadeira (capacidade da caçamb a da retro: 0,26 m³ / potência: 88 hp), largura de 0,8 a 1,5 m, profun didade de 1,5 a 3,0 m, com solo (sem substituição) de 1ª categoria em locais com alto nível de interferência. af_04/2016 | m³ | 1966.9826 | 6.96 | 8.4 | 16522.65
8.7 | 93595 | SINAPI | Transporte com caminhão basculante de 10 m3, em via urbana em revestimento primário (unidade: tonxkm). af_04/2016 | txkm | 2500.0865 | 0.83 | 1 | 2500.08
8.8 | 95878 | SINAPI | Transporte com caminhão basculante de 10 m3, em via urbana pavimentada, dmt até 30 km (unidade: tonxkm). af_12/2016 | txkm | 25167.5373 | 0.78 | 0.94 | 23657.48
8.9 | 74010/001 | SINAPI | Carga e descarga mecânica de solo utilizando caminhão basculante 5m³ /11t e pa carregadeira sobre pneus * 105 hp * cap. 1,72m3 | m³ | 905.8284 | 1.72 | 2.07 | 1875.06
8.10 | 83344 | SINAPI | Espalhamento de material em bota fora, com utilizacao de trator de esteiras de 165 HP | m³ | 905.8284 | 0.92 | 1.11 | 1005.46
8.11 | 94038 | SINAPI | Escoramento de vala, tipo pontaleteamento, com profundidade de 0 a 1,5 m, largura maior ou igual a 1,5 m e menor que 2,5 m, em local com nível alto de interferência. af_06/2016 | m² | 157.2 | 22.05 | 26.61 | 4183.09 | 119031.81
9.0 |  |  | FORNECIMENTO/ASSENTAMENTO DE TUBOS TIPO PA-1
9.1 | 7725 | SINAPI | Tubo concreto armado, classe PA-1, pb, dn 600 mm, para aguas pluviais (nbr 8890) | m | 491 | 122 | 140.62 | 69044.42
9.2 | 7750 | SINAPI | Tubo concreto armado, classe PA-1, pb, dn 800 mm, para aguas pluviais (nbr 8890) | m | 123 | 194.19 | 223.84 | 27532.32
9.3 | 7753 | SINAPI | Tubo concreto armado, classe PA-1, pb, dn 1000 mm, para aguas pluviais (nbr 8890) | m | 172 | 266.55 | 307.25 | 52847 | 149423.74
10.0 |  |  | ASSENTAMENTO E REJUNTAMENTO DE TUBO DE CONCRETO
10.1 | 92824 | SINAPI | Assentamento de tubo de concreto para redes coletoras de águas pluviais, diâmetro de 600 mm, junta rígida, instalado em local com alto nível | m | 491 | 61.7 | 74.47 | 36564.77
10.2 | 92826 | SINAPI | Assentamento de tubo de concreto para redes coletoras de águas pluviai s, diâmetro de 800 mm, junta rígida, instalado em local com alto nível | m | 123 | 82.42 | 99.48 | 12236.04
10.3 | 92828 | SINAPI | Assentamento de tubo de concreto para redes coletoras de águas pluviai s, diâmetro de 1000 mm, junta rígida, instalado em local com alto nível | m | 172 | 107.03 | 129.18 | 22218.96 | 71019.77
11.0 |  |  | ÓRGÃOS ACESSÓRIOS
11.1 | COMP. | SICRO 3 | BLD - Boca de lobo dupla, c/abertura pela guia 1,00m - conforme projeto tipo | unid | 24 | 1596.4968 | 1926.97 | 46247.28
11.2 | 2003453 | SICRO 3 | Dissipador de energia - DEB 03 - areia e pedra de mão comerciais | unid | 2 | 1079.23 | 1302.63 | 2605.26
11.3 | 2003457 | SICRO 3 | Dissipador de energia - DEB 05 - areia e pedra de mão comerciais | unid | 1 | 2089.04 | 2521.47 | 2521.47
11.4 | 2003644 | SICRO 3 | Caixa de ligação e passagem - CLP 02 - areia e brita comerciais | unid | 2 | 1140.34 | 1376.39 | 2752.78
11.5 | 2003680 | SICRO 3 | Poço de visita - PVI 02 - areia e brita comerciais | unid | 6 | 1528.53 | 1844.93 | 11069.58
11.6 | 2003682 | SICRO 3 | Poço de visita - PVI 03 - areia e brita comerciais | unid | 2 | 1757.98 | 2121.88 | 4243.76
11.7 | 2003684 | SICRO 3 | Poço de visita - PVI 04 - areia e brita comerciais | unid | 3 | 2103.65 | 2539.1 | 7617.3
11.8 | 2003714 | SICRO 3 | Chaminé dos poços de visita - CPV 01 - areia e brita comerciais | unid | 11 | 1032.49 | 1246.21 | 13708.31
11.9 | 2003578 | SICRO 3 | Dreno longitudinal profundo para corte em solo - DPS 13 - tubo PEAD e brita comercial | m | 226.5 | 100.32 | 121.08 | 27424.62
11.10 | 95878 | SINAPI | Transporte com caminhão basculante de 10 m3, em via urbana pavimentada, dmt até 30 km (Brita p/ dreno) | txkm | 7892.2693 | 0.78 | 0.94 | 7418.73
11.11 | 804377 | SICRO 3 | Boca BSTC D = 0,60 m - esconsidade 0° - areia e brita comerciais - alas esconsas | unid | 2 | 907.69 | 1095.58 | 2191.16
11.12 | 804393 | SICRO 3 | Boca BSTC D = 1,00 m - esconsidade 0° - areia e brita comerciais - alas esconsas | unid | 1 | 2299.94 | 2776.02 | 2776.02 | 130576.27
[8 empty] | TOTAL | 2275925.1

## TRANSP
LOGRADOUROS | Avenida Verdão, Rua Sem Saída, Rua Zulmira Ferraz, Rua Padre Firmo, Rua Amilton Benevides, Rua Mario De Almeida, Travessa, Rua Das Orquídeas 1, Rua Flávio Castro, Rua Escolástico, Av Verdão 2, Rua C E Rua Das Orquídeas 2
4.0 | TERRAPLENAGEM
Tipo de transporte 93589 - Transporte local em rodovia não pavimentada (const)
CÓDIGO | SERVIÇO | MATERIAL | QUANT. | UNID | F.UTILIZAÇÃO |  | PESO(T) A TRANSPORTAR | DMT(KM) | MOMENTO DE TRANSPORTE(t.km)
[5 empty] | FATOR | UNID.
74205/001 | Escavacao mecanica de material 1a. categoria, proveniente de corte de subleito (c/trator esteiras 160hp) | Solo | 9046.596 | m³ | 1.84 | t/m³ | 16645.7365 | 1.5 | 24968.6048
TOTAL | [8 empty] | 24968.6048
Tipo de transporte 95875 Transporte local em rodov. pavim. (const.)
CÓDIGO | SERVIÇO | MATERIAL | QUANT. | UNID | F.UTILIZAÇÃO |  | PESO(T) A TRANSPORTAR | DMT(KM) | MOMENTO DE TRANSPORTE(t.km)
[5 empty] | FATOR | UNID.
74205/001 | Escavacao mecanica de material 1a. categoria, proveniente de corte de subleito (c/trator esteiras 160hp) | Solo | 9046.596 | m³ | 1.84 | t/m³ | 16645.7365 | 15.1 | 251350.6219
TOTAL | [8 empty] | 251350.6219
5.0 | PAVIMENTAÇÃO
Tipo de transporte 93595 - Transporte local em rodovia não pavimentada (const)
CÓDIGO | SERVIÇO | MATERIAL | QUANT. | UNID | F.UTILIZAÇÃO |  | PESO(T) A TRANSPORTAR | DMT(KM) | MOMENTO DE TRANSPORTE(t.km)
[5 empty] | FATOR | UNID.
96387 | Execução e compactação de reforço do subleito com solo estabilizado granulometricamente - exclusive escavação, carga e transporte e solo. af_09/2017 | Solo | 1277.5 | m³ | 1.84 | t/m³ | 2350.6 | 1.5 | 3525.9
96387 | Execução e compactação de sub base com solo estabilizado granulometricamente - exclusive escavação, carga e transporte e solo. af_09/2017 | Solo | 3106.3 | m³ | 1.84 | t/m³ | 5715.592 | 1.5 | 8573.388
96387 | Execução e compactação de base com solo estabilizado granulometricamente - exclusive escavação, carga e transporte e solo. af_09/2017 | Solo | 3106.3 | m³ | 1.84 | t/m³ | 5715.592 | 1.5 | 8573.388
TOTAL | [8 empty] | 20672.676
Tipo de transporte 95878 Transporte local em rodov. pavim. (const.)
CÓDIGO | SERVIÇO | MATERIAL | QUANT. | UNID | F.UTILIZAÇÃO |  | PESO(T) A TRANSPORTAR | DMT(KM) | MOMENTO DE TRANSPORTE(t.km)
[5 empty] | FATOR | UNID.
96387 | Execução e compactação de reforço do subleito com solo estabilizado granulometricamente - exclusive escavação, carga e transporte e solo. af_09/2017 | Solo | 1277.5 | m³ | 1.84 | t/m³ | 2350.6 | 15.1 | 35494.06
96387 | Execução e compactação de sub base com solo estabilizado granulometricamente - exclusive escavação, carga e transporte e solo. af_09/2017 | Solo | 3106.3 | m³ | 1.84 | t/m³ | 5715.592 | 15.1 | 86305.4392
96387 | Execução e compactação de base com solo estabilizado granulometricamente - exclusive escavação, carga e transporte e solo. af_09/2017 | Solo | 3106.3 | m³ | 1.84 | t/m³ | 5715.592 | 15.1 | 86305.4392
TOTAL | [8 empty] | 208104.9384
Tipo de transporte 95303 - Transporte comercial c/basculante de massa asfáltica
CÓDIGO | SERVIÇO | MATERIAL | QUANT. | UNID | F.UTILIZAÇÃO |  | PESO(T) A TRANSPORTAR | DMT(KM) | MOMENTO DE TRANSPORTE(m³.km)
[5 empty] | FATOR | UNID.
95993 | Construção de pavimento com aplicação de concreto betuminoso usinado a quente (cbuq), camada de rolamento, com espessura de 4,0 cm  exclusive transporte. af_03/2017 | massa | 497.008 | m³ | 1 | m³/m³ | 497.008 | 23.1 | 11480.88
TOTAL | [8 empty] | 11480.88
8.0 | DRENAGEM
Tipo de transporte 93595 - Transporte local em rodovia não pavimentada (const)
CÓDIGO | SERVIÇO | MATERIAL | QUANT. | UNID | F.UTILIZAÇÃO |  | PESO(T) A TRANSPORTAR | DMT(KM) | MOMENTO DE TRANSPORTE(t.km)
[5 empty] | FATOR | UNID.
| TOTAL DE BOTA FORA | solo | 905.8284 | m³ | 1.84 | t/m³ | 1666.7243 | 1.5 | 2500.0865
TOTAL | [8 empty] | 2500.0865
Tipo de transporte 95878 Transporte local em rodov. pavim. (const.)
CÓDIGO | SERVIÇO | MATERIAL | QUANT. | UNID | F.UTILIZAÇÃO |  | PESO(T) A TRANSPORTAR | DMT(KM) | MOMENTO DE TRANSPORTE(t.km)
[5 empty] | FATOR | UNID.
| TOTAL DE BOTA FORA | Solo | 905.8284 | m³ | 1.84 | t/m³ | 1666.7243 | 15.1 | 25167.5373
TOTAL | [8 empty] | 25167.5373
Tipo de transporte 93589 Transporte local em rodov. não pavim. (const.)
CÓDIGO | SERVIÇO | MATERIAL | QUANT. | UNID | F.UTILIZAÇÃO |  | PESO(T) A TRANSPORTAR | DMT(KM) | MOMENTO DE TRANSPORTE(t.km)
[5 empty] | FATOR | UNID.
2003578 | Dreno longitudinal profundo para corte em solo - DPS 13 - tubo PEAD e brita comercial | brita | 226.5 | unid | 0.73823 | t/m | 167.2091 | 47.2 | 7892.2693
TOTAL | [8 empty] | 7892.2693

## CFF
PREFEITURA MUNICIPAL DE VÁZEA GRANDE |  |  |  | PAVIMENTAÇÃO DE VIAS URBANAS
BAIRRO: SANTA LUZIA
Prazo ( dias consecutivos )
Ítem | Etapas de Serviço | % | Valor (R$) | 30 | 60 | 90 | 120 | 150 | 180
1.0 | SERVIÇOS PRELIMINARES | 1.4828 | 33748.24 | 15186.708 | 10124.472 | 3374.824 | 1687.412 | 1687.412 | 1687.412 | 33748.24 | 0
|  |  |  | 45% | 30% | 10% | 5% | 5% | 5% | 100%
2.0 | ADMINISTRAÇÃO LOCAL | 5.451 | 124060.92 | 21710.661 | 20470.0518 | 20470.0518 | 20470.0518 | 20470.0518 | 20470.0518 | 124060.92 | 0
|  |  |  | 17.5% | 16.5% | 16.5% | 16.5% | 16.5% | 16.5% | 100%
3.0 | ENSAIOS TECNOLÓGICOS DE SOLO E ASFALTO | 1.495 | 34025.21 | 3402.521 | 6124.5378 | 6124.5378 | 6124.5378 | 6124.5378 | 6124.5378 | 34025.21 | 0
|  |  |  | 10% | 18% | 18% | 18% | 18% | 18% | 100%
4.0 | TERRAPLENAGEM | 12.8264 | 291918.15 | 29191.815 | 87575.445 | 87575.445 | 87575.445 |  |  | 291918.15
|  |  |  | 10% | 30% | 30% | 30% |  |  | 100%
5.0 | PAVIMENTAÇÃO | 48.468 | 1103094.29 | 55154.7145 | 275773.5725 | 386083.0015 | 386083.0015 |  |  | 1103094.29 | 0
|  |  |  | 5% | 25% | 35% | 35% |  |  | 100%
6.0 | SINALIZAÇÃO HORIZONTAL/VERTICAL |  | 27921.15 |  |  |  |  | 5584.23 | 22336.92 | 27921.15 | 0
1.2268
[8 empty] | 20% | 80% | 100%
7.0 | OBRAS COMPLEMENTARES | 8.3968 | 191105.55 |  |  |  | 38221.11 | 76442.22 | 76442.22 | 191105.55 | 0
[7 empty] | 20% | 40% | 40% | 100%
8.0 | DRENAGEM | 5.23 | 119031.81 |  | 35709.543 | 17854.7715 | 23806.362 | 23806.362 | 17854.7715 | 119031.81 | 0
[5 empty] | 30% | 15% | 20% | 20% | 15% | 100%
9.0 | FORNECIMENTO/ASSENTAMENTO DE TUBOS TIPO PA-1 | 6.5654 | 149423.74 |  | 89654.244 | 59769.496 |  |  |  | 149423.74 | 0
[5 empty] | 60% | 40% |  |  |  | 100%
10.0 | ASSENTAMENTO E REJUNTAMENTO DE TUBO DE CONCRETO | 3.1205 | 71019.77 |  | 21305.931 | 28407.908 | 21305.931 |  |  | 71019.77 | 0
[5 empty] | 30% | 40% | 30% |  |  | 100%
11.0 | ÓRGÃOS ACESSÓRIOS | 5.7373 | 130576.27 |  | 39172.881 | 52230.508 | 39172.881 |  |  | 130576.27 | 0
[5 empty] | 30% | 40% | 30% |  |  | 100%
TOTAL ( % e R$ ) |  | 100 | 2275925.1 | 5.477% | 25.74% | 29.08% | 27.44% | 5.893% | 6.367% | 1 | 2275925.1
DESEMBOLSO |  | SIMPLES |  | 124646.4195 | 585910.6781 | 661890.5436 | 624446.7321 | 134114.8136 | 144915.9131 | 2275925.1
|  | ACUMULADO |  | 124646.4195 | 710557.0976 | 1372447.6412 | 1996894.3733 | 2131009.1869 | 2275925.1 |  | 0
2275925.1

## MEMORIAL DE CALCULO
PREFEITURA MUNICIPAL DE VÁRZEA GRANDE
LOGRADOUROS: AVENIDA VERDÃO, RUA SEM SAÍDA, RUA ZULMIRA FERRAZ, RUA PADRE FIRMO, RUA AMILTON BENEVIDES, RUA MARIO DE ALMEIDA, TRAVESSA, RUA DAS ORQUÍDEAS 1, RUA FLÁVIO CASTRO, RUA ESCOLÁSTICO, AV VERDÃO 2, RUA C E RUA DAS ORQUÍDEAS 2
OBRA: PAVIMENTAÇÃO DE VIAS URBANAS
MEMÓRIA DE CÁLCULO DE VOLUMES DA DRENAGEM
BAIRRO SANTA LUZIA | TUBULAÇÃO | COMP. DO LANCE | DIAMETRO (m) | LARGURA | CORTE | CORTE | ALTURA MEDIA | VOLUME | AREA FUNDO DE VALA (m²)
|  |  |  | MEDIA DE ESC. (m) | MONTANTE | JUZANTE | DOS CORTES | DE CORTE (m³)
| Av. Verdão (Tubulação Principal) | 76 | 0.6 | 1.5 | 1.8 | 1.8 | 1.8 | 205.2 | 114
| R. Z. Ferraz (Tubulação Principal) | 62 | 0.8 | 1.7 | 2 | 2 | 2 | 210.8 | 105.4
| R. P. Firmo (Tubulação Principal) | 39 | 0.6 | 1.5 | 1.8 | 1.8 | 1.8 | 105.3 | 58.5
| R. P. Firmo (Tubulação Principal) | 61 | 0.8 | 1.7 | 2 | 2 | 2 | 207.4 | 103.7
| R. P. Firmo (Tubulação Principal) | 60 | 1 | 1.9 | 2.3 | 2.3 | 2.3 | 262.2 | 114
| R. P. Firmo (Tubulação Principal) | 62 | 1 | 1.9 | 2.3 | 2.3 | 2.3 | 270.94 | 117.8
| R. P. Firmo (Tubulação Principal) Lanç. | 50 | 1 | 1.9 | 2.3 | 2.3 | 2.3 | 218.5 | 95
| R. A. Benevides (Tubulação Principal) | 16 | 0.6 | 1.5 | 1.8 | 1.8 | 1.8 | 43.2 | 24
| R. F. Castro (Tubulação Pricipal) | 87 | 0.6 | 1.5 | 1.8 | 1.8 | 1.8 | 234.9 | 130.5
| R. F. Castro (Tubulação Principal) Lanç. | 20 | 0.6 | 1.5 | 1.8 | 1.8 | 1.8 | 54 | 30
| R. Escolástico (Tubulação Principal) | 81 | 0.6 | 1.5 | 1.8 | 1.8 | 1.8 | 218.7 | 121.5
| R. Escolástico (Tubulação Pricipal) Lanç. | 20 | 0.6 | 1.5 | 1.8 | 1.8 | 1.8 | 54 | 30
| Av. Verdão 2 (Tubulação Principal) | 8 | 0.6 | 1.5 | 1.8 | 1.8 | 1.8 | 21.6 | 12
| Conduto de ligação (BLD) - Av. Verdão | 26 | 0.6 | 1.5 | 1.8 | 1.8 | 1.8 | 70.2 | 39
| Conduto de ligação (BLD) - P. Firmo | 46 | 0.6 | 1.5 | 1.8 | 1.8 | 1.8 | 124.2 | 69
| Conduto de ligação (BLD) - A. Benevides | 12 | 0.6 | 1.5 | 1.8 | 1.8 | 1.8 | 32.4 | 18
| Conduto de ligação (BLD) - F. Castro | 26 | 0.6 | 1.5 | 1.8 | 1.8 | 1.8 | 70.2 | 39
| Conduto de ligação (BLD) - Escolástico | 26 | 0.6 | 1.5 | 1.8 | 1.8 | 1.8 | 70.2 | 39
| Conduto de ligação (BLD) - Av. Verdão 2 | 8 | 0.6 | 1.5 | 1.8 | 1.8 | 1.8 | 21.6 | 12
| Bocas de Lobo (Av. Verdão) | 4 unid. | BLD02 | - | - | - | - | 34.816 | 20.48
| Bocas de Lobo (P. Firmo) | 8 unid. | BLD02 | - | - | - | - | 69.632 | 40.96
| Bocas de Lobo (A. Benevides) | 2 unid. | BLD02 | - | - | - | - | 17.408 | 10.24
| Bocas de Lobo (F. Castro) | 4 unid. | BLD02 | - | - | - | - | 34.816 | 20.48
| Bocas de Lobo (Escolástico) | 4 unid. | BLD02 | - | - | - | - | 34.816 | 20.48
| Bocas de Lobo (Av. Verdão 2) | 2 unid. | BLD02 | - | - | - | - | 17.408 | 10.24
| Dreno Profundo (DPS13) | 226.5 | - | - | - | - | - | 168.375 | -
| ESCAVAÇÃO | [6 empty] | 2872.811
| ÁREA | [7 empty] | 1395.28
BAIRRO SANTA LUZIA | RESUMO GERAL
| Caixa de Ligação e Passagem - CLP02 | 2
| Poço de Visita - PVI02 | 6
| Poço de Visita - PVI03 | 2
| Poço de Visita - PVI04 | 3
| Chaminé dos Poços de Visita - CPV01 | 11
| Dissipadores de Energia - DEB03 | 2
| Dissipadores de Energia - DEB05 | 1
| Boca BSTC Ø 0,60 | 2
| Boca BSTC Ø 1,00 | 1
| TUBO 600MM (RAMAL - BLD02) | 144 | 65.3252 | m³
| TUBO 600MM (TUBULAÇÃO PRINCIPAL) | 347 | 157.4155 | m³
| TUBO 800MM (TUBULAÇÃO PRINCIPAL) | 123 | 96.6042 | m³
| TUBO 1000MM (TUBULAÇÃO PRINCIPAL) | 172 | 207.7125 | m³
| BOCA DE LOBO DUPLA (UNIDADES) | 24 | 208.896 | m³
| BOTA-FORA ESC. DE DRENO PROFUNDO |  | 169.875 | m³
| ESCAVAÇÃO DE VALAS |  | 2872.811 | m³
| TOTAL DE BOTA FORA |  | 905.8284 | m³
| REATERRO E COMPACTAÇÃO DE VALAS TOTAL |  | 1966.9826 | m³
| REGULARIZAÇÃO DE FUNDO DE VALA |  | 1395.28 | m²
| LASTRO DE BRITA |  | 139.528 | m³

## BLS (hidden)
PLANILHA DE COMPOSIÇÃO DE PREÇO UNITÁRIO | [11 empty] | 2018-01-01
Código: |  | Serviço: PREÇO COM BASE NA SICRO 2 DNIT | [9 empty] | Unidade:
COMP |  | BLS - Boca de lobo simples, c/abertura na guia 1,00m conforme projeto tipo | [9 empty] | unid
(A) EQUIPAMENTO | [5 empty] | QUANT. | UTILIZAÇÃO |  | CUSTO OPERACÃO |  |  | CUSTO HORÁRIO
[7 empty] | PROD. | IMPROD. | PROD. |  | IMPROD.
[10 empty] | Total (A) |  | 0
(B) MÃO DE OBRA SUPLEMENTAR | [7 empty] | QUANTIDADE |  | SÁLARIO / HORA |  | CUSTO HORÁRIO
P9824 SERVENTE | [7 empty] | 2.96 |  | 15.8295 |  | 46.8553
[10 empty] | Total (B) |  | 46.8553
PRODUÇÃO HORÁRIA/EQUIPE (C) = |  |  |  |  | 1 |  | CUSTO TOTAL DE EXECUÇÃO: (A)+(B) |  |  |  |  | 46.8553
| C U S T O U N I T Á R I O D E E X E C U Ç Ã O : (D) = [ (A) + (B) ] / (C) | [10 empty] | 46.8553
(E) MATERIAIS E ATIVIDADES AUXILIARES | [6 empty] | UNIDADE | CONSUMO UNITÁRIO |  | PREÇO UNITÁRIO |  | CUSTO UNITÁRIO
2009619 Alvenaria de blocos de concreto 20 x 20 x 40 cm com espessura de 20 cm - areia comercial | [6 empty] | m² | 5.68 |  | 74.65 |  | 424.012 | 3909619 Alvenaria de blocos AC | m² | 9.54 | 76.36 | 728.47
3103302 Formas de tábuas de pinho para dispositivos de drenagem - utilização de 3 vezes - confecção, instalação e retirada | [6 empty] | m² | 3.1 |  | 53.82 |  | 166.842 | 3103302 Formas de tábuas de pinho para dispositivos de drenagem - utilização de 3 vezes - confecção, instalação e retirada | m² | 4.13 | 54.65 | 225.7
1107896 Concreto fck = 25 MPa - confecção em betoneira e lançamento manual - areia e brita comerciais | [6 empty] | m³ | 0.31 |  | 363.68 |  | 112.7408 | 1107896 Concreto fck = 25 MPa - confecção em betoneira e lançamento manual - areia e brita comerciais | m³ | 0.83 | 347.88 | 288.74
0407819 Armação em aço CA-50 - fornecimento, preparo e colocação | [6 empty] | Kg | 8.4 |  | 8.71 |  | 73.164 | 0407819 Armação em aço CA-50 - fornecimento, preparo e colocação | Kg | 21.06 | 8.27 | 174.16
1109669 Argamassa de cimento e areia 1:3 - areia comercial | [6 empty] | m³ | 0.142 |  | 346.09 |  | 49.1448 | 1109669 Argamassa de cimento e areia 1:3 - areia comercial | m³ | 0.24 | 326.31 | 78.31
[10 empty] | Total (E) |  | 825.9036
(F) TRANSPORTES |  |  |  | D M T (km) |  |  |  | CONS. UNIT. ( t / un ) |  | PREÇO UNITÁRIO |  | CUSTO UNITÁRIO
|  |  |  | T/RP |  | PAV | TOTAL
0
0
[7 empty] | 0 |  |  |  |  | 0
[7 empty] | 0 |  |  |  |  | 0
[10 empty] | Total (F) |  | 0
C U S T O U N I T Á R I O T O T A L D E E X E C U Ç Ã O: (D) + (E) + (F) | [11 empty] | 872.7589
B O N I F I C A Ç Ã O: |  |  | ( | 0% |  | ) | [5 empty] | 0
P R E Ç O U N I T Á R I O T O T A L | [11 empty] | 872.7589

## BLD
PLANILHA DE COMPOSIÇÃO DE PREÇO UNITÁRIO | [11 empty] | 2018-10-01
Código: |  | Serviço: PREÇO COM BASE NA SICRO 3 DNIT | [9 empty] | Unidade:
COMP |  | BLD - Boca de lobo dupla, c/abertura pela guia 2,00m - conforme protjeto tipo | [9 empty] | unid
(A) EQUIPAMENTO | [5 empty] | QUANT. | UTILIZAÇÃO |  | CUSTO OPERACÃO |  |  | CUSTO HORÁRIO
[7 empty] | PROD. | IMPROD. | PROD. |  | IMPROD.
[10 empty] | Total (A) |  | 0
(B) MÃO DE OBRA SUPLEMENTAR | [7 empty] | QUANTIDADE |  | SÁLARIO / HORA |  | CUSTO HORÁRIO
P9824 SERVENTE | [7 empty] | 5.92 |  | 15.8295 |  | 93.7106
[10 empty] | Total (B) |  | 93.7106
PRODUÇÃO HORÁRIA/EQUIPE (C) = |  |  |  |  | 1 |  | CUSTO TOTAL DE EXECUÇÃO: (A)+(B) |  |  |  |  | 93.7106
| C U S T O U N I T Á R I O D E E X E C U Ç Ã O : (D) = [ (A) + (B) ] / (C) | [10 empty] | 93.7106
(E) MATERIAIS E ATIVIDADES AUXILIARES | [6 empty] | UNIDADE | CONSUMO UNITÁRIO |  | PREÇO UNITÁRIO |  | CUSTO UNITÁRIO
2009619 Alvenaria de blocos de concreto 20 x 20 x 40 cm com espessura de 20 cm - areia comercial | [6 empty] | m² | 9.54 |  | 74.65 |  | 712.161
3103302 Formas de tábuas de pinho para dispositivos de drenagem - utilização de 3 vezes - confecção, instalação e retirada | [6 empty] | m² | 4.13 |  | 53.82 |  | 222.2766
1107896 Concreto fck = 25 MPa - confecção em betoneira e lançamento manual - areia e brita comerciais | [6 empty] | m³ | 0.83 |  | 363.68 |  | 301.8544
0407819 Armação em aço CA-50 - fornecimento, preparo e colocação | [6 empty] | Kg | 21.06 |  | 8.71 |  | 183.4326
1109669 Argamassa de cimento e areia 1:3 - areia comercial | [6 empty] | m³ | 0.24 |  | 346.09 |  | 83.0616
[10 empty] | Total (E) |  | 1502.7862
(F) TRANSPORTES |  |  |  | D M T (km) |  |  |  | CONS. UNIT. ( t / un ) |  | PREÇO UNITÁRIO |  | CUSTO UNITÁRIO
|  |  |  | T/RP |  | PAV | TOTAL
0
0
[7 empty] | 0 |  |  |  |  | 0
[7 empty] | 0 |  |  |  |  | 0
[10 empty] | Total (F) |  | 0
C U S T O U N I T Á R I O T O T A L D E E X E C U Ç Ã O: (D) + (E) + (F) | [11 empty] | 1596.4968
B O N I F I C A Ç Ã O: |  |  | ( | 0% |  | ) | [5 empty] | 0
P R E Ç O U N I T Á R I O T O T A L | [11 empty] | 1596.4968

## TERRAP E PAVIM
BAIRRO: SANTA LUZIA
TERRAPLENAGEM E PAVIMENTAÇÃO
LOGRADOURO | ESTACAS | [5 empty] | EXTENSÃO (m) | LARGURA TOTAL (m) |  |  |  | LIMPEZA CAMADA VEGETAL (m²) | TERRAPLENAGEM |  | SUBLEITO (m²) | REFORÇO (m³) | SUB-BASE (m³) | BASE (m³) | IMPRIM. (m²) | PINTURA DE LIGAÇÃO. (m²) | CBUQ (m³) | MEIO-FIO C/ SARJETA (m)
| INICIAL |  |  | FINAL |  |  |  | FOLGA | LARGURA DA PISTA |  | FOLGA |  | CORTE (m³) | ATERRO (m³)
[9 empty] | LE | LD
Avenida Verdão | 0 | + | 0 | 12 | + | 0.263 | 240.263 | 0.5 | 3.5 | 3.5 | 0.5 | 720.789 | 2136.42 | 3.523 | 1922.1 | 1153.26 | 384.42 | 384.42 | 1537.68 | 1537.68 | 61.5072 | 463.526
Limpa Rodas | 0 | + | 0 | 0 | + | 0 | 0 | 0.5 | 3.5 | 3.5 | 0.5 | 0 | 0 |  | 0 | 0 | 0 | 0 | 0 | 0 | 0 | 0
Rua Sem Saída | 0 | + | 0 | 2 | + | 9.096 | 49.096 | 0.5 | 3.5 | 3.5 | 0.5 | 147.288 | 192.951 | 2.545 | 392.77 | 0 | 78.55 | 78.55 | 314.21 | 314.21 | 12.5684 | 98.192
Limpa Rodas | 0 | + | 0 | 0 | + | 0 | 0 | 0.5 | 3.5 | 3.5 | 0.5 | 0 | 0 |  | 0 | 0 | 0 | 0 | 0 | 0 | 0 | 0
Rua Zulmira Ferraz | 0 | + | 0 | 3 | + | 17.649 | 77.649 | 0.5 | 3.5 | 3.5 | 0.5 | 232.947 | 470.898 | 0.571 | 621.19 | 124.24 | 124.24 | 124.24 | 496.95 | 496.95 | 19.878 | 148.298
Limpa Rodas | 0 | + | 0 | 0 | + | 0 | 0 | 0.5 | 3.5 | 3.5 | 0.5 | 0 | 0 |  | 0 | 0 | 0 | 0 | 0 | 0 | 0 | 0
Rua Padre Firmo | 0 | + | 0 | 17 | + | 2.295 | 342.295 | 0.5 | 3.5 | 3.5 | 0.5 | 1026.885 | 1362.611 | 8.003 | 2738.36 | 0 | 547.67 | 547.67 | 2190.69 | 2190.69 | 87.6276 | 667.59
Limpa Rodas | 0 | + | 0 | 0 | + | 0 | 0 | 0.5 | 3.5 | 3.5 | 0.5 | 0 | 0 |  | 0 | 0 | 0 | 0 | 0 | 0 | 0 | 0
Rua Amilton Benevides | 0 | + | 0 | 6 | + | 14.944 | 134.944 | 0.5 | 3.5 | 3.5 | 0.5 | 404.832 | 416.791 | 5.582 | 1079.55 | 0 | 215.91 | 215.91 | 863.64 | 863.64 | 34.5456 | 269.888
Limpa Rodas | 0 | + | 0 | 0 | + | 0 | 0 | 0.5 | 3.5 | 3.5 | 0.5 | 0 | 0 |  | 0 | 0 | 0 | 0 | 0 | 0 | 0 | 0
Rua Mario De Almeida | 0 | + | 0 | 3 | + | 8.057 | 68.057 | 0.5 | 3.5 | 3.5 | 0.5 | 204.171 | 289.319 | 0 | 544.46 | 0 | 108.89 | 108.89 | 435.56 | 435.56 | 17.4224 | 136.114
Limpa Rodas | 0 | + | 0 | 0 | + | 0 | 0 | 0.5 | 3.5 | 3.5 | 0.5 | 0 | 0 |  | 0 | 0 | 0 | 0 | 0 | 0 | 0 | 0
Travessa | 0 | + | 5.623 | 3 | + | 12.306 | 66.683 | 0 | 1.5 | 1.5 | 0 | 200.049 | 100 | 0.924 | 200.05 | 0 | 40.01 | 40.01 | 160.04 | 160.04 | 6.4016 | 133.366
Limpa Rodas | 0 | + | 0 | 0 | + | 0 | 0 | 0 | 1.5 | 1.5 | 0 | 0 | 0 |  | 0 | 0 | 0 | 0 | 0 | 0 | 0 | 0
Rua Das Orquídeas 1 | 0 | + | 0 | 10 | + | 15.078 | 215.078 | 0.5 | 3.5 | 3.5 | 0.5 | 645.234 | 974.841 | 1.884 | 1720.62 | 0 | 344.12 | 344.12 | 1376.5 | 1376.5 | 55.06 | 430.156
Limpa Rodas | 0 | + | 0 | 0 | + | 0 | 0 | 0.5 | 3.5 | 3.5 | 0.5 | 0 | 0 |  | 0 | 0 | 0 | 0 | 0 | 0 | 0 | 0
Rua Flávio Castro | 0 | + | 0 | 8 | + | 1.222 | 161.222 | 0.5 | 3.5 | 3.5 | 0.5 | 483.666 | 830.892 | 4.335 | 1289.78 | 0 | 257.96 | 257.96 | 1031.82 | 1031.82 | 41.2728 | 322.444
Limpa Rodas | 0 | + | 0 | 0 | + | 0 | 0 | 0.5 | 3.5 | 3.5 | 0.5 | 0 | 0 |  | 0 | 0 | 0 | 0 | 0 | 0 | 0 | 0
Rua Escolástico | 0 | + | 0 | 5 | + | 15.057 | 115.057 | 0.5 | 3.5 | 3.5 | 0.5 | 345.171 | 391.918 | 4.71 | 920.46 | 0 | 184.09 | 184.09 | 736.36 | 736.36 | 29.4544 | 230.114
Limpa Rodas | 0 | + | 0 | 0 | + | 0 | 0 | 0.5 | 3.5 | 3.5 | 0.5 | 0 | 0 |  | 0 | 0 | 0 | 0 | 0 | 0 | 0 | 0
Av Verdão 2 | 0 | + | 0 | 10 | + | 4.468 | 204.468 | 0.5 | 3.5 | 3.5 | 0.5 | 613.404 | 693.349 | 52.094 | 1635.74 | 0 | 327.15 | 327.15 | 1308.6 | 1308.6 | 52.344 | 394.936
Limpa Rodas | 0 | + | 0 | 0 | + | 0 | 0 | 0.5 | 3.5 | 3.5 | 0.5 | 0 | 0 |  | 0 | 0 | 0 | 0 | 0 | 0 | 0 | 0
Rua C | 0 | + | 0 | 6 | + | 12.146 | 132.146 | 0.5 | 3.5 | 3.5 | 0.5 | 396.438 | 599.988 | 3.03 | 1057.17 | 0 | 211.43 | 211.43 | 845.73 | 845.73 | 33.8292 | 264.292
Limpa Rodas | 6 | + | 12.146 | 6 | + | 12.146 | 20 | 0.5 | 3.5 | 3.5 | 0.5 | 60 | 70.4 |  | 160 | 0 | 32 | 32 | 128 | 128 | 5.12 | 20
Rua Das Orquídeas 2 | 0 | + | 0 | 6 | + | 16.16 | 136.16 | 0.5 | 3.5 | 3.5 | 0.5 | 408.48 | 556.111 | 8.706 | 1089.28 | 0 | 217.86 | 217.86 | 871.42 | 871.42 | 34.8568 | 272.32
Limpa Rodas | 6 | + | 16.16 | 6 | + | 16.16 | 20 | 0.5 | 3.5 | 3.5 | 0.5 | 60 | 70.4 |  | 160 | 0 | 32 | 32 | 128 | 128 | 5.12 | 20
TOTAL | [6 empty] | 1983.118 |  |  |  |  | 5949.354 | 9156.889 | 95.907 | 15531.53 | 1277.5 | 3106.3 | 3106.3 | 12425.2 | 12425.2 | 497.008 | 3871.236
[6 empty] | ÁREA TOTAL | 13615.094

## BDI
PREFEITURA MUNICIPAL DE VÁRZEA GRANDE
BAIRRO | SANTA LUZIA
Avenida Verdão, Rua Sem Saída, Rua Zulmira Ferraz, Rua Padre Firmo, Rua Amilton Benevides, Rua Mario De Almeida, Travessa, Rua Das Orquídeas 1, Rua Flávio Castro, Rua Escolástico, Av Verdão 2, Rua C E Rua Das Orquídeas 2
OBRA: Pavimentação de Vias Urbanas
De acordo com o ACÓRDÃO Nº 2622/2013 – TCU – Plenário
BDI - BENEFICIOS E DESPESAS INDIRETAS - NÃO DESONERADO
ITEM | DISCRIMINAÇÃO | PERCENTUAL | BDI | CUSTO OBRA | Outras Fontes | VALOR DA OBRA
|  | ( % ) | R$ | R$ | R$ | R$
1.0 | ADMINISTRAÇÃO DA OBRA | 6.08
1.1 | Administração Central | 4.01
1.2 | Seguro e Garantia | 0.4
1.3 | Riscos | 0.56
1.4 | Despesas Financeiras | 1.11
2.0 | LUCRO | 7.3
2.1 | Lucro Operacional | 7.3
3.0 | TRIBUTOS | 5.65
3.1 | PIS | 0.65
3.2 | COFINS | 3
3.3 | ISSqn | 2
3.4 | CPRB | 0
Não incidem IRPJ e CSLL na composição de Tributos.
TAXA DE BDI A SER APLICADA SOBRE O CUSTO DIRETO |  | 20.7% |  |  |  | 0
Formula para o calculo do BDI:

## BDI DIFERENCIADO
PREFEITURA MUNICIPAL DE VÁRZEA GRANDE
BAIRRO | SANTA LUZIA
Avenida Verdão, Rua Sem Saída, Rua Zulmira Ferraz, Rua Padre Firmo, Rua Amilton Benevides, Rua Mario De Almeida, Travessa, Rua Das Orquídeas 1, Rua Flávio Castro, Rua Escolástico, Av Verdão 2, Rua C E Rua Das Orquídeas 2
OBRA: Pavimentação de Vias Urbanas
De acordo com o ACÓRDÃO Nº 2622/2013 – TCU – Plenário
BDI - BENEFICIOS E DESPESAS INDIRETAS - NÃO DESONERADO
ITEM | DISCRIMINAÇÃO | PERCENTUAL | BDI | CUSTO OBRA | Outras Fontes | VALOR DA OBRA
|  | ( % ) | R$ | R$ | R$ | R$
1.0 | ADMINISTRAÇÃO DA OBRA | 5.63
1.1 | Administração Central | 3.45
1.2 | Seguro e Garantia | 0.48
1.3 | Riscos | 0.85
1.4 | Despesas Financeiras | 0.85
2.0 | LUCRO | 5.11
2.1 | Lucro Operacional | 5.11
3.0 | TRIBUTOS | 3.65
3.1 | PIS | 0.65
3.2 | COFINS | 3
3.3 | ISSqn | 0
3.4 | CPRB | 0
Não incidem IRPJ e CSLL na composição de Tributos.
TAXA DE BDI A SER APLICADA SOBRE O CUSTO DIRETO |  | 15.27% |  |  |  | 0
Formula para o calculo do BDI:

## DRENO
PREFEITURA MUNICIPAL DE VARZEA GRANDE
BAIRRO: SANTA LUZIA
DRENAGEM PROFUNDA | [9 empty] | OBS.
LOGRADOURO | ESTACAS | [5 empty] | EXTENSÃO (m) |  | Ø TUBO PEAD(mm)
| INICIAL |  |  | FINAL |  |  | LE | LD
1 - BAIRRO SANTA LUZIA
1.1 - Rua Amilton Benevides | 0 | + | 10 | 6 | + | 6 |  | 116 | 100 | Conexão c/ BLD
| 0 | + | 10 | 6 | + | 0.5 | 110.5 |  |  | Conexão c/ BLD
TOTAL TUBO DE DRENO PROFUNDO | [6 empty] | 226.5

## SN HOR
NOTA DE SERVIÇO DE SINALIZAÇÃO HORIZONTAL
SENTIDO | COMPRIMENTO | LARGURA | Área | TIPO DE PINTURA
| (m) | (m) | (m²)
Rua Zulmira Ferraz
Faixa Branca (Bordos)
Ambos os lados (ida e volta) | 150.92 | 0.1 | 15.092 | Contínua | -
Faixa Amarela (Eixo)
Eixo da rua (Linha Seccionada) | 62.8 | 0.1 | 1.57 | 2X4 | -
Eixo da rua (Linha simples contínua) | 30 | 0.1 | 3 | Contínua | -
Legenda no Pavimento
Legenda (PARE) - 2 unidade | - | - | 7.78 | Inscrições no Pav. | -
Linha de Retenção - 1 unidade ( Est.0+7,60) | 3.5 | 0.4 | 1.4 | LRE | -
Linha de Retenção - 1 unidade ( Est.3+17,75) | 4 | 0.4 | 1.6 | LRE | -
Rua Amilton Benevides
Faixa Branca (Bordos)
Ambos os lados (ida e volta) | 274.7 | 0.1 | 27.47 | Contínua | -
Faixa Amarela (Eixo)
Eixo da rua (Linha Seccionada) | 103.64 | 0.1 | 2.591 | 2X4 | -
Eixo da rua (Linha simples contínua) | 30 | 0.1 | 3 | Contínua | -
Legenda no Pavimento
Legenda (PARE) - 2 unidade | - | - | 7.78 | Inscrições no Pav. | -
Linha de Retenção - 1 unidade ( Est.0+5,00) | 4 | 0.4 | 1.6 | LRE | -
Linha de Retenção - 1 unidade ( Est.6+18,00) | 3.5 | 0.4 | 1.4 | LRE | -
Rua Mario de Almeida
Faixa Branca (Bordos)
Ambos os lados (ida e volta) | 137.02 | 0.1 | 13.702 | Contínua | -
Faixa Amarela (Eixo)
Eixo da rua (Linha Seccionada) | 51.1 | 0.1 | 1.2775 | 2X4 | -
Eixo da rua (Linha simples contínua) | 32.2 | 0.1 | 3.22 | Contínua | -
Legenda no Pavimento
Legenda (PARE) - 3 unidade | - | - | 11.67 | Inscrições no Pav. | -
Linha de Retenção - 1 unidade ( Est.0+13,80) | 3.5 | 0.4 | 1.4 | LRE | -
Linha de Retenção - 1 unidade ( Est.0+13,80) | 3.5 | 0.4 | 1.4 | LRE | -
Linha de Retenção - 1 unidade ( Est.3+6,00) | 4.2 | 0.4 | 1.68 | LRE | -
Rua Padre Firmo
Faixa Branca (Bordos)
Ambos os lados (ida e volta) | 642.17 | 0.1 | 64.217 | Contínua | -
Faixa Amarela (Eixo)
Eixo da rua (Linha Seccionada) | 322.6 | 0.1 | 8.065 | 2X4 | -
Eixo da rua (Linha simples contínua) | 15 | 0.1 | 1.5 | Contínua | -
Legenda no Pavimento
Legenda (PARE) - 2 unidade | - | - | 7.78 | Inscrições no Pav. | -
Linha de Retenção - 1 unidade ( Est.0+0,00) | 4 | 0.4 | 1.6 | LRE | -
Linha de Retenção - 1 unidade ( Est.16+17,60) | 3.5 | 0.4 | 1.4 | LRE | -
Travessa
Faixa Branca (Bordos)
Ambos os lados (ida e volta) | 138.05 | 0.1 | 13.805 | Contínua | -
Rua Sem Saída
Faixa Branca (Bordos)
Ambos os lados (ida e volta) | 100.85 | 0.1 | 10.085 | Contínua | -
Faixa Amarela (Eixo)
Eixo da rua (Linha Seccionada) | 39.57 | 0.1 | 0.98925 | 2X4 | -
Eixo da rua (Linha simples contínua) | 15 | 0.1 | 1.5 | Contínua | -
Legenda no Pavimento
Legenda (PARE) - 1 unidade | - | - | 3.89 | Inscrições no Pav. | -
Linha de Retenção - 1 unidade ( Est.2+9,57) | 3.5 | 0.4 | 1.4 | LRE | -
Avenida Verdão
Faixa Branca (Bordos)
Ambos os lados (ida e volta) | 459.81 | 0.1 | 45.981 | Contínua | -
Faixa Amarela (Eixo)
Eixo da rua (Linha Seccionada) | 240.3 | 0.1 | 6.0075 | 2X4 | -
Eixo da rua (Linha simples contínua) | 18 | 0.1 | 1.8 | Contínua | -
Legenda no Pavimento
Legenda (PARE) - 2 unidade | - | - | 7.78 | Inscrições no Pav. | -
Linha de Retenção - 1 unidade ( Est.0+0,00) | 3.5 | 0.4 | 1.4 | LRE | -
Linha de Retenção - 1 unidade ( Est.0+0,00) | 3.5 | 0.4 | 1.4 | LRE | -
Rua Das Orquídeas 1
Faixa Branca (Bordos)
Ambos os lados (ida e volta) | 428.66 | 0.1 | 42.866 | Contínua | -
Faixa Amarela (Eixo)
Eixo da rua (Linha Seccionada) | 196.15 | 0.1 | 4.9037 | 2X4 | -
Eixo da rua (Linha simples contínua) | 15 | 0.1 | 1.5 | Contínua | -
Legenda no Pavimento
Legenda (PARE) - 1 unidade | - | - | 3.89 | Inscrições no Pav. | -
Linha de Retenção - 1 unidade ( Est.0+5,00) | 4 | 0.4 | 1.6 | LRE | -
Rua Escolástico
Faixa Branca (Bordos)
Ambos os lados (ida e volta) | 240.55 | 0.1 | 24.055 | Contínua | -
Faixa Amarela (Eixo)
Eixo da rua (Linha Seccionada) | 89.6 | 0.1 | 2.24 | 2X4 | -
Eixo da rua (Linha simples contínua) | 30 | 0.1 | 3 | Contínua | -
Legenda no Pavimento
Legenda (PARE) - 2 unidade | - | - | 7.78 | Inscrições no Pav. | -
Linha de Retenção - 1 unidade ( Est.0+1,50) | 3.5 | 0.4 | 1.4 | LRE | -
Linha de Retenção - 1 unidade ( Est.6+0,00) | 3.5 | 0.4 | 1.4 | LRE | -
Rua Flávio Castro
Faixa Branca (Bordos)
Ambos os lados (ida e volta) | 324.22 | 0.1 | 32.422 | Contínua | -
Faixa Amarela (Eixo)
Eixo da rua (Linha Seccionada) | 127.39 | 0.1 | 3.1848 | 2X4 | -
Eixo da rua (Linha simples contínua) | 30 | 0.1 | 3 | Contínua | -
Legenda no Pavimento
Legenda (PARE) - 2 unidade | - | - | 7.78 | Inscrições no Pav. | -
Linha de Retenção - 1 unidade ( Est.0+4,50) | 3.5 | 0.4 | 1.4 | LRE | -
Linha de Retenção - 1 unidade ( Est.8+2,00) | 3.5 | 0.4 | 1.4 | LRE | -
Avenida Verdão 2
Faixa Branca (Bordos)
Ambos os lados (ida e volta) | 386.5 | 0.1 | 38.65 | Contínua | -
Faixa Amarela (Eixo)
Eixo da rua (Linha Seccionada) | 180.76 | 0.1 | 4.519 | 2X4 | -
Eixo da rua (Linha simples contínua) | 15 | 0.1 | 1.5 | Contínua | -
Legenda no Pavimento
Legenda (PARE) - 1 unidade | - | - | 3.89 | Inscrições no Pav. | -
Linha de Retenção - 1 unidade ( Est.9+15,00) | 4 | 0.4 | 1.6 | LRE | -
Rua C
Faixa Branca (Bordos)
Ambos os lados (ida e volta) | 263.7 | 0.1 | 26.37 | Contínua | -
Faixa Amarela (Eixo)
Eixo da rua (Linha Seccionada) | 116.5 | 0.1 | 2.9125 | 2X4 | -
Eixo da rua (Linha simples contínua) | 33 | 0.1 | 3.3 | Contínua | -
Legenda no Pavimento
Legenda (PARE) - 3 unidade | - | - | 11.67 | Inscrições no Pav. | -
Linha de Retenção - 1 unidade ( Est.0+0,00) LD | 3.5 | 0.4 | 1.4 | LRE | -
Linha de Retenção - 1 unidade ( Est.0+0,00) LE | 3.5 | 0.4 | 1.4 | LRE | -
Linha de Retenção - 1 unidade ( Est.6+11,50) LD | 3.5 | 0.4 | 1.4 | LRE | -
Rua Das Orquídeas 2
Faixa Branca (Bordos)
Ambos os lados (ida e volta) | 271.8 | 0.1 | 27.18 | Contínua | -
Faixa Amarela (Eixo)
Eixo da rua (Linha Seccionada) | 136.2 | 0.1 | 3.405 | 2X4 | -
Eixo da rua (Linha simples contínua) | 18 | 0.1 | 1.8 | Contínua | -
Legenda no Pavimento
Legenda (PARE) - 2 unidade | - | - | 7.78 | Inscrições no Pav. | -
Linha de Retenção - 1 unidade ( Est.0+0,00) LD | 3.5 | 0.4 | 1.4 | LRE | -
Linha de Retenção - 1 unidade ( Est.0+0,00) LE | 3.5 | 0.4 | 1.4 | LRE | -
RESUMO DA SINALIZAÇÃO
FAIXA BRANCA CONTÍNUA |  | - | 381.895 | - | -
FAIXA AMARELA CONTÍNUA |  | - | 28.12 | - | -
FAIXA AMARELA 2x4 |  | - | 41.6653 | - | -
FAIXA BRANCA RETENÇÃO 0,40m |  | - | 33.48 | - | -
SETAS, ZEBRADOS E LETRAS |  | - | 89.47 | - | -
TOTAL DE PINTURA DE FAIXAS |  | - | 485.1603 | - | -
TOTAL DE PINTURA DE SETAS, ZEBRADOS E LETRAS |  | - | 89.47 | - | -
TOTAL GERAL DE PINTURA |  | - | 574.6303 | - | -

## SN VERT
NOTA DE SERVIÇO DE SINALIZAÇÃO VERTICAL (BAIRRO SANTA LUZIA)
LOCAL - Dist. | SINAL DE PLACA |  |  |  | OBSERVAÇÕES
do bordo (Metros) | TIPO | CÓDIGO | DIMENSÕES | ÁREAS(m²) | Unidade
Rua Manoel Roberto - Sentido Rua Zulmira Ferraz
Esquina com a rua Zulmira Ferraz (posicionar a 5 metros do bordo da pista transversal) | Regulamentação | R-01 | 0.6 | 0.283
Esquina com a rua Zulmira Ferraz (posicionar a 2 metros do bordo da pista transversal) | Indicativa | I-01 | 45X25 CM | 0.225 | 2
Rua Manoel Roberto - Sentido Rua Mario de Almeida (LD)
Esquina com a rua Mario de Almeida (posicionar a 5 metros do bordo da pista transversal) | Regulamentação | R-01 | 0.6 | 0.283
Esquina com a rua Mario de Almeida (posicionar a 2 metros do bordo da pista transversal) | Indicativa | I-01 | 45X25 CM | 0.225 | 2
Rua Manoel Roberto - Sentido Rua Mario de Almeida (LE)
Esquina com a rua Mario de Almeida (posicionar a 5 metros do bordo da pista transversal) | Regulamentação | R-01 | 0.6 | 0.283
Esquina com a rua Mario de Almeida (posicionar a 2 metros do bordo da pista transversal) | Indicativa | I-01 | 45X25 CM | 0.225 | 2
Rua Mario de Almeida - Sentido Padre Firmo
Esquina com a rua Padre Firmo (posicionar a 5 metros do bordo da pista transversal) | Regulamentação | R-01 | 0.6 | 0.283
Esquina com a rua Padre Firmo (posicionar a 2 metros do bordo da pista transversal) | Indicativa | I-01 | 45X25 CM | 0.225 | 2
Rua Amilton Benevides - Início do Estaqueamento (Est. 0+8,000 - LE)
Posicionar a 5 metros do bordo da pista transversal - LE | Regulamentação | R-01 | 0.6 | 0.283
Posicionar a 2 metros do bordo da pista transversal) | Indicativa | I-01 | 45X25 CM | 0.225 | 2
Rua Amilton Benevides - Sentido Padre Firmo
Bordo da rua Amilton Benevides (Est. 6+15,000 - LD) | Regulamentação | R-01 | 0.6 | 0.283
Rua Padre Firmo - Início do Estaqueamento (Est. 0+7,700 - LD)
Posicionar a 5 metros do bordo da pista perpendicular - LD | Regulamentação | R-01 | 0.6 | 0.283
Posicionar a 2 metros do bordo da pista transversal) | Indicativa | I-01 | 45X25 CM | 0.225 | 2
Rua Padre Firmo - Sentido Zulmira Ferraz
Esquina com a rua Zulmira Ferraz (posicionar a 5 metros do bordo da pista transversal) | Regulamentação | R-01 | 0.6 | 0.283
Esquina com a rua Zulmira Ferraz (posicionar a 2 metros do bordo da pista transversal) | Indicativa | I-01 | 45X25 CM | 0.225 | 2
Rua Sol Nascente - Sentido Avenida Verdão (Est. 0+0,000 - LD)
Esquina com Avenida Verdão (posicionar a 5 metros do bordo da pista transversal) | Regulamentação | R-01 | 0.6 | 0.283
Esquina com Avenida Verdão (posicionar a 2 metros do bordo da pista transversal) | Indicativa | I-01 | 45X25 CM | 0.225 | 2
Rua Sol Nascente - Sentido Avenida Verdão (Est. 0+0,000 - LE)
Esquina com Avenida Verdão (posicionar a 5 metros do bordo da pista transversal) | Regulamentação | R-01 | 0.6 | 0.283
Esquina com Avenida Verdão (posicionar a 2 metros do bordo da pista transversal) | Indicativa | I-01 | 45X25 CM | 0.225 | 2
Rua Sem Saída - Sentido Avenida Verdão (Est. 2+13,000 - LD)
Esquina com Avenida Verdão (posicionar a 5 metros do bordo da pista transversal) | Regulamentação | R-01 | 0.6 | 0.283
Esquina com Avenida Verdão (posicionar a 2 metros do bordo da pista transversal) | Indicativa | I-01 | 45X25 CM | 0.225 | 2
Rua Zulmira Ferraz - Sentido Avenida Verdão
Esquina com Avenida Verdão (posicionar a 5 metros do bordo da pista transversal) | Regulamentação | R-01 | 0.6 | 0.283
Esquina com Avenida Verdão (posicionar a 2 metros do bordo da pista transversal) | Indicativa | I-01 | 45X25 CM | 0.225 | 2
Rua Das Orquídeas 1 - (Est. 0+6,00)
Esquina com a rua A (posicionar a 5 metros do bordo da pista transversal) | Regulamentação | R-01 | 0.6 | 0.283
Esquina com a rua A (posicionar a 2 metros do bordo da pista transversal) | Indicativa | I-01 | 45X25 CM | 0.225 | 2
Rua D - Sentido rua Das Orquídeas 1 - (LD)
Esquina com a rua Das Orquídeas (posicionar a 5 metros do bordo da pista transversal) | Regulamentação | R-01 | 0.6 | 0.283
Esquina com a rua Das Orquídeas (posicionar a 2 metros do bordo da pista transversal) | Indicativa | I-01 | 45X25 CM | 0.225 | 2
Rua D - Sentido a rua da Orquídeas 1 - (LE)
Esquina com a rua Das Orquídeas (posicionar a 5 metros do bordo da pista transversal) | Regulamentação | R-01 | 0.6 | 0.283
Esquina com a rua Das Orquídeas (posicionar a 2 metros do bordo da pista transversal) | Indicativa | I-01 | 45X25 CM | 0.225 | 2
Rua Escolástico (Est. 0+5,00)
Posicionar na lateral da rua Escolástico - LE | Regulamentação | R-01 | 0.6 | 0.283
Rua Escolástico - Sentido a rua Verdão 2 (Est. 5+17,00)
Esquina com a rua Verdão 2 (posicionar a 5 metros do bordo da pista transversal) | Regulamentação | R-01 | 0.6 | 0.283
Esquina com a rua Verdão 2 (posicionar a 2 metros do bordo da pista transversal) | Indicativa | I-01 | 45X25 CM | 0.225 | 2
Rua Flávio Castro - Sentido a rua Zulmira Ferraz (Est. 0+7,00)
Esquina com a ruaZulmira Ferraz (posicionar a 5 metros do bordo da pista transversal) | Regulamentação | R-01 | 0.6 | 0.283
Esquina com a ruaZulmira Ferraz (posicionar a 2 metros do bordo da pista transversal) | Indicativa | I-01 | 45X25 CM | 0.225 | 2
Rua Flávio Castro - Sentido a rua Verdão 2 (Est. 7+18,00)
Esquina com a rua Verdão 2 (posicionar a 5 metros do bordo da pista transversal) | Regulamentação | R-01 | 0.6 | 0.283
Esquina com a rua Verdão 2 (posicionar a 2 metros do bordo da pista transversal) | Indicativa | I-01 | 45X25 CM | 0.225 | 2
Rua Verdão 2 - Sentido a rua Vinte e Seis de Dezembro (Est. 6+13,00)
Esquina com a rua Vinte e Seis de Dezembro (posicionar a 5 metros do bordo da pista transversal) | Regulamentação | R-01 | 0.6 | 0.283
Esquina com a rua Vinte e Seis de Dezembro (posicionar a 2 metros do bordo da pista transversal) | Indicativa | I-01 | 45X25 CM | 0.225 | 2
Rua F - Sentido a rua C (Est. 0+0,00 LD)
Esquina com a rua C (posicionar a 5 metros do bordo da pista transversal) | Regulamentação | R-01 | 0.6 | 0.283
Esquina com a rua C (posicionar a 2 metros do bordo da pista transversal) | Indicativa | I-01 | 45X25 CM | 0.225 | 2
Rua F - Sentido a rua C (Est. 0+0,00 LE)
Esquina com a rua C (posicionar a 5 metros do bordo da pista transversal) | Regulamentação | R-01 | 0.6 | 0.283
Esquina com a rua C (posicionar a 2 metros do bordo da pista transversal) | Indicativa | I-01 | 45X25 CM | 0.225 | 2
Rua C - Sentido a rua G (Est. 6+10,00 LD)
Esquina com a rua G (posicionar a 5 metros do bordo da pista transversal) | Regulamentação | R-01 | 0.6 | 0.283
Esquina com a rua G (posicionar a 2 metros do bordo da pista transversal) | Indicativa | I-01 | 45X25 CM | 0.225 | 2
Rua F - Sentido a rua Das Orquídeas 2 (Est. 0+0,00 LD)
Esquina com a rua Das Orquídeas 2 (posicionar a 5 metros do bordo da pista transversal) | Regulamentação | R-01 | 0.6 | 0.283
Esquina com a rua Das Orquídeas 2 (posicionar a 2 metros do bordo da pista transversal) | Indicativa | I-01 | 45X25 CM | 0.225 | 2
Rua F - Sentido a rua Das Orquídeas 2 (Est. 0+0,00 LE)
Esquina com a rua Das Orquídeas 2 (posicionar a 5 metros do bordo da pista transversal) | Regulamentação | R-01 | 0.6 | 0.283
Esquina com a rua Das Orquídeas 2 (posicionar a 2 metros do bordo da pista transversal) | Indicativa | I-01 | 45X25 CM | 0.225 | 2
Placas R-1 de Regulamentação |  |  | Total | 7.075
Placas Indicativas |  |  | Total | 46

## NS DRENAGEM
PLANILHA DE DIMENSIONAMENTO DA REDE DE DRENAGEM URBANA
TRECHO |  |  |  | EXT. | Área (m²) |  | Tempo | Coef. | Intens. | Vazão local | Vazão total | Diâmetro | Cota do greide |  | Decliv. | Cotas inferior |  | Decliv. | Profundidade |  | Cotas da |  | Coef. | Ângulo | Relação | Área Seção | Veloc. | Tempo de
PV/CLP | ESTACA | [5 empty] | concent. | escoam. | i | Qloc | Q | D | acabado (m) |  | St | da galeria (m) |  | Sg | da galeria (m) |  | Tampa da Caixa (m) |  | constante | central | alt./diâm. | Molhada | V | percurso | OBS.
Nº |  |  |  | (m) | PARCIAL | TOTAL | tc (min) | C | (mm/min) | (m3/s) | (m3/s) | (mm) | mont. | jus. | (m/m) | mont. | jus. | (m/m) | mont. | jus. | mont. | jus. | k | Ɵ (rad) | h/D | A (m2) | (m/s) | tp (min)
GALERIA PRINCIPAL (AVENIDA VERDÃO / ZULMIRA FERRAZ)
Área 1/ PV1/PV2 | 5 | + | 7 | 76 | 9822 | 9822 | 10 | 0.65 | 2.7473 | 0.29233 | 0.29233 | 600 | 158.119 | 156.384 | 0.022829 | 156.319 | 154.584 | 0.022829 | 1.8 | 1.8 | 157.119 | 155.384 | 0.11332 | 2.8023 | 0.41558 | 0.11113 | 2.6306 | 0.48151 | -
PV2 -> PV5 R. P. Firmo | 9 | + | 3 | 62 | 5289 | 15111 | 10.4815 | 0.65 | 2.7026 | 0.15485 | 0.44242 | 800 | 156.384 | 156.13 | 0.0040968 | 154.384 | 154.13 | 0.0040968 | 2 | 2 | 155.384 | 155.13 | 0.18799 | 3.3852 | 0.56076 | 0.29012 | 1.525 | 0.67762 | -
GALERIA PRINCIPAL (RUA PADRE FIRMO)
Área 01A / PV1/PV2 | 7 | + | 19 | 39 | 10105 | 10105 | 10 | 0.65 | 2.7473 | 0.30075 | 0.30075 | 600 | 158.708 | 158.219 | 0.012538 | 156.908 | 156.419 | 0.012538 | 1.8 | 1.8 | 157.708 | 157.219 | 0.15732 | 3.1437 | 0.50053 | 0.14156 | 2.1245 | 0.30595 | -
GALERIA PRINCIPAL (RUA AMILTON BENEVIDES)
Área 2A / PV2 R. Padre F. | 7 | + | 19 | 16 | 9167 | 9167 | 10 | 0.65 | 2.7473 | 0.27283 | 0.27283 | 600 | 158.461 | 158.219 | 0.015125 | 156.661 | 156.419 | 0.015125 | 1.8 | 1.8 | 157.461 | 157.219 | 0.12994 | 2.931 | 0.44744 | 0.12249 | 2.2275 | 0.11972 | CLP1 Conexão c/ PV2
GALERIA PRINCIPAL (RUA PADRE FIRMO)
PV2 -> PV3 | 11 | + | 0 | 61 | 19272 | 19272 | 10 | 0.65 | 2.7473 | 0.57359 | 0.57359 | 800 | 158.219 | 157.454 | 0.012541 | 156.419 | 155.454 | 0.01582 | 2 | 2 | 157.419 | 156.454 | 0.12403 | 2.8853 | 0.43611 | 0.21055 | 2.7243 | 0.37319 | -
PV3 -> PV4 | 14 | + | 0 | 60 | 8139 | 27411 | 10.3732 | 0.65 | 2.7126 | 0.23918 | 0.80552 | 1000 | 157.454 | 156.702 | 0.012533 | 155.454 | 154.402 | 0.017533 | 2.3 | 2.3 | 156.754 | 155.702 | 0.09125 | 2.6246 | 0.37218 | 0.26628 | 3.025 | 0.33057 | -
PV4 -> PV5 | 17 | + | 2 | 62 | 3745 | 31156 | 10.7038 | 0.65 | 2.682 | 0.10881 | 0.90525 | 1000 | 156.702 | 156.13 | 0.0092258 | 154.402 | 153.83 | 0.0092258 | 2.3 | 2.3 | 155.702 | 155.13 | 0.14137 | 3.0194 | 0.46947 | 0.36219 | 2.4994 | 0.41344 | -
PV5 -> LANÇ | 17 | + | 2 | 50 | 5005 | 51272 | 11.1172 | 0.65 | 2.6442 | 0.14337 | 1.4687 | 1000 | 156.13 | 155.88 | 0.005 | 153.83 | 153.58 | 0.005 | 2.3 | 2.3 | 155.13 | 154.88 | 0.31156 | 4.5313 | 0.82014 | 0.68937 | 2.1305 | 0.39115 | -
GALERIA PRINCIPAL (RUA ESCOLÁSTICO)
Área 1 / PV1/PV2 | 2 | + | 0 | 81 | 4883 | 4883 | 10 | 0.65 | 2.7473 | 0.14533 | 0.14533 | 600 | 165.145 | 162.135 | 0.03716 | 163.345 | 160.335 | 0.03716 | 1.8 | 1.8 | 164.145 | 161.135 | 0.044158 | 2.119 | 0.25534 | 0.056948 | 2.552 | 0.52899 | -
PV2-> LANÇ | 6 | + | 1 | 20 | 8205 | 13088 | 10.529 | 0.65 | 2.6982 | 0.23983 | 0.38256 | 600 | 162.135 | 161.935 | 0.01 | 160.335 | 160.135 | 0.01 | 1.8 | 1.8 | 161.135 | 160.935 | 0.22407 | 3.6674 | 0.62993 | 0.18762 | 2.0391 | 0.16347 | -
GALERIA PRINCIPAL (RUA FLÁVIO CASTRO)
Área 1A / PV1/PV2 | 4 | + | 0 | 87 | 5993 | 5993 | 10 | 0.65 | 2.7473 | 0.17837 | 0.17837 | 600 | 163.558 | 161.777 | 0.020471 | 161.758 | 159.977 | 0.020471 | 1.8 | 1.8 | 162.558 | 160.777 | 0.073018 | 2.4599 | 0.33286 | 0.082342 | 2.1662 | 0.66938 | -
CLP1-> PV2 (AV. Verdão 2) | 3 | + | 16 | 8 | 2904 | 8897 | 10.6694 | 0.65 | 2.6852 | 0.084477 | 0.25881 | 600 | 161.812 | 161.777 | 0.004375 | 160.012 | 159.977 | 0.004375 | 1.8 | 1.8 | 160.812 | 160.777 | 0.22918 | 3.7071 | 0.63951 | 0.19093 | 1.3555 | 0.098365 | CLP1 Conexão c/ PV2
PV2-> LANÇ | 8 | + | 6.897 | 20 | 5790 | 14687 | 10.7677 | 0.65 | 2.6761 | 0.16786 | 0.4258 | 600 | 161.777 | 161.577 | 0.01 | 159.977 | 159.777 | 0.01 | 1.8 | 1.8 | 160.777 | 160.577 | 0.2494 | 3.867 | 0.67741 | 0.20387 | 2.0886 | 0.1596 | -

## ALUGUEL
Composição SINAPI - 73847/001
Código |  | 73847/001
Descrição |  | ALUGUEL CONTAINER/ESCRIT INCL INST ELET LARG=2,20 COMP=6,20M ALT=2,50M CHAPA ACO C/NERV TRAPEZ FORRO C/ISOL TERMO/ACUSTICO CHASSIS REFORC PISO COMPENS NAVAL EXC TRANSP/CARGA/DESCARGA
Data |  | 03/2019
Estado |  | Mato Grosso
Tipo |  | CANT - CANTEIRO DE OBRAS
Unidade |  | MES
| codigo | Descrição | Tipo | Unidade | Valor sem Desoneração | Coeficiente | Valor sem Desoneração
I | 00010776 | LOCACAO DE CONTAINER 2,30 X 6,00 M, ALT. 2,50 M, PARA ESCRITORIO, SEM DIVISORIAS INTERNAS E SEM SANITARIO | Equipamento | MES | 394.53 | 1,0 | 394.53