## RESUMO
RESUMO DOS PREÇOS
ANEXO
SERVIÇOS | BATA BASE: | 05/2022 SINAPI
01/2022 SICRO 3
NÃO DESONERADO
CÓDIGO | DISCRIMINAÇÃO | VALOR (R$)
I | SERVIÇOS PRELIMINARES | 44207.02
II | ADMINISTRAÇÃO LOCAL | 66651.71
III | ENSAIOS TECNOLÓGICOS DE SOLO E ASFALTO | 17821.3
IV | TERRAPLENAGEM | 279105.08
V | PAVIMENTAÇÃO | 820859.13
VI | SINALIZAÇÃO HORIZONTAL/VERTICAL | 19400.81
VII | OBRAS COMPLEMENTARES | 153365.72
VIII | DRENAGEM | 136650.36
IX | FORNECIMENTO DE TUBOS TIPO PA-1 | 123325.67
X | ASSENTAMENTO DE TUBO DE CONCRETO | 41775.89
XI | ÓRGÃOS ACESSÓRIOS | 337780.97
TOTAL GERAL |  | 2040943.66
km |  | 1836.8792
TOTAL/km (R$) |  | 1111.093
BAIRRO: JARDIM PAULA l
RUAS: Av. Mantiqueira, Ariquemes, C-1, D-1, F-1 e O-1
OBRA: PAVIMENTAÇÃO DE VIAS URBANAS

## QUANT
PREFEITURA MUNICIPAL DE VÁRZEA GRANDE |  |  |  |  | ÁREA (m²)
BAIRRO: JARDIM PAULA l
RUAS: Av. Mantiqueira, Ariquemes, C-1, D-1, F-1 e O-1 |  |  |  |  | 7111
OBRA: PAVIMENTAÇÃO DE VIAS URBANAS
ITEM | CODIGO | BANCO | DISCRIMINAÇÃO | UNIDADE | QUANTIDADE | CODIGO | BANCO
1.0 | I |  | SERVIÇOS PRELIMINARES |  |  | I
1.1 | COMP. 1.1 (74209/001) | Composição | Placa de obra em chapa de aço galvanizado | m² | 12.5 | 74209/001 | SINAPI
1.2 | 93584 | SINAPI | Execução de depósito em canteiro de obra | m² | 30 | 93584 | SINAPI
1.3 | COMP. 1.3 (73847/001) | Composição | Aluguel container/sanit c/2 vasos/1 lavat/1 mic/4 chuv larg2,20m compr=6,20m alt=2,50m chapa aco c/nerv trapez forro c/isolam termo/acustico chassis reforc piso compens naval inclinst eletr/hidr excl transp/carga/descarga | mês | 6 | 73847/001 | SINAPI
1.4 | 5213417 | SICRO 3 | Confecção de placa em aço nº 16 galvanizado, com película retrorrefletiva tipo I + III | m² | 3.125 | 5213417 | SICRO 3
2.0 | II |  | ADMINISTRAÇÃO LOCAL |  |  | II
2.1 | COMP. 2.1 (93565,94296,101389, 101456,101385,93572,93564) | Composição | Administração | mês | 1 | COMP. 2.1 | Composição
3.0 | III |  | ENSAIOS TECNOLÓGICOS DE SOLO E ASFALTO |  |  | III
3.1 | COMP. 3.1 (74021/003) | Composição | Ensaio de regularição de sub-leito | m² | 8888.75 | 74021/003 | SINAPI
3.2 | COMP. 3.2 (74021/006) | Composição | Ensaio de reforço do subleito estabilizada granulometricamente) | m³ | 1777.76 | 74021/006 | SINAPI
3.3 | COMP. 3.3 (74021/006) | Composição | Ensaio de Sub-base estabilizada granulometricamente) | m³ | 1333.32 | 74021/006 | SINAPI
3.4 | COMP. 3.4 (74021/006) | Composição | Ensaio de base estabilizada granulometricamente | m³ | 1333.32 | 74021/006 | SINAPI
3.5 | COMP. 3.5 (74022/030) | Composição | Ensaio de resistência a compressão simples do concreto - meio-fio, sarjetas e calçadas (considerado 1,0 amostra a cada 200 m) | un | 10.86 | 74022/030 | SINAPI
4.0 | IV |  | TERRAPLENAGEM |  |  | 1V
4.1 | COMP. 4.1 (73822/002) | Composição | Limpeza mecanizada de área com remoção de camada vegetal, utilizando motoniveladora | m² | 7510.54 | 73822/002 | SINAPI
4.2 | 5502136/07 | SICRO3 | Escavação, carga e transporte de material de 1a. Categoria - DMT de 200 a 400m - caminho de serviço em revestimento | m³ | 84.09 | 5502136/07 | SICRO3
4.3 | 5503041/07 | SICRO3 | Compactação de aterros a 100% do Proctor intermediario | m³ | 84.09 | 5503041/07 | SICRO3
4.4 | COMP. 4.4 (74205/001) | Composição | Escavacao mecanica de material 1a. categoria, proveniente de corte de subleito (c/trator esteiras 160hp) | m³ | 4806.8 | 74205/001 | SINAPI
4.5 | COMP. 4.5 (72888) | Composição | Carga, manobras e descarga de areia, brita, pedra de mao e solos com caminhao basculante 6 m3 (descarga livre) | m³ | 4806.8 | 72888 | SINAPI
4.6 | 93595 | SINAPI | Transporte com caminhão basculante de 10 m3, em via urbana em revestimento primário (unidade: txkm). af_04/2016 | txkm | 4422.25 | 93595 | SINAPI
4.7 | 95878 | SINAPI | Transporte com caminhão basculante de 10 m3, em via urbana pavimentada, dmt até 30 km (unidade: txkm). af_12/2016 | txkm | 123823.16 | 95878 | SINAPI
4.8 | COMP. 4.8 (83344) | Composição | Espalhamento de material em bota fora, com utilização de trator de esteiras de 165 hp | m³ | 4806.8 | 83344 | SINAPI
5.0 | V |  | PAVIMENTAÇÃO |  |  | V
5.1 | COMP. 5.1 (72961) | Composição | Regularização e compactação de subleito até 20 cm de espessura | m² | 8888.75 | 72961 | SINAPI
5.2 | COT. 1 | COTAÇÃO | Indenização de jazida não condiz com o preço praticado na região (Preço praticado na jazida) | m³ | 5111.06 | (M980) (S/C) | COTAÇÃO
5.3 | COMP. 5.3 (96387) | Composição | Execução e compactação de reforço do subleito com solo estabilizado granulometricamente - exclusive escavação, carga e transporte e solo. af_09/2017 | m³ | 1777.76 | 96387 | SINAPI
5.4 | COMP. 5.4 (96387) | Composição | Execução e compactação de sub-base com solo estabilizado granulometricamente - exclusive escavação, carga e transporte e solo. af_09/2017 | m³ | 1333.32 | 96387 | SINAPI
5.5 | COMP. 5.5 (96387) | Composição | Execução e compactação de base com solo estabilizado granulometricamente - exclusive escavação, carga e transporte e solo. af_09/2017 | m³ | 1333.32 | 96387 | SINAPI
5.6 | COMP. 5.6 (96401) | Composição | Imprimação com emulsão asfáltica | m² | 7111 | 96401 | SINAPI
5.7 | COMP. 5.7 (72943) | Composição | Pintura de ligação com emulsão RR-2C | m² | 7111 | 72943 | SINAPI
5.8 | COMP. 5.8 (95993) | Composição | Construção de pavimento com aplicação de concreto betuminoso usinado a quente (cbuq), camada de rolamento, com espessura de 4,0 cm  exclusive transporte. af_03/2017 | m³ | 213.33 | 95993 | SINAPI
5.9 | 93595 | SINAPI | Transporte com caminhão basculante de 10 m3, em via urbana em revestimento primário (unidade: tonxkm). af_04/2016 | txkm | 4088.84 | 93595 | SINAPI
5.10 | 95878 | SINAPI | Transporte com caminhão basculante de 10 m3, em via urbana pavimentada, dmt até 30 km (unidade: tonxkm). af_12/2016 | txkm | 114487.74 | 95878 | SINAPI
5.11 | COMP. 5.11 (95303) | Composição | Transporte com caminhão basculante 10 m3 de massa asfáltica para pavimentação urbana | m³xkm | 6634.56 | 95303 | SINAPI
6.0 | VI |  | SINALIZAÇÃO HORIZONTAL/VERTICAL |  |  | VI
6.1 | COMP. 6.1 (72947) | Composição | Sinalizacao horizontal com tinta retrorrefletiva a base de resina acrilica c/ micro esfera de vidro | m² | 396.18 | 72947 | SINAPI
6.2 | 5213405 | SICRO 3 | Pintura de setas e zebrados - tinta base acrílica - espessura de 0,6 mm | m² | 61.08 | 5213405 | SICRO 3
6.3 | 5213417 | SICRO 3 | Confecção de placa em aço nº 16 galvanizado, com película retrorrefletiva tipo I + III | m² | 3.39 | 5213417 | SICRO 3
6.4 | 5213855 | SICRO 3 | Fornecimento e implantação de suporte metálico galvanizado para placa de regulamentação - R1 - lado de 0,248 m | unid | 18 | 5213855 | SICRO 3
7.0 | VII |  | OBRAS COMPLEMENTARES |  |  | VII
7.1 | 94267 | SINAPI | Guia (meio-fio) e sarjeta conjugados de concreto, moldada i n loco em trecho reto com extrusora, guia 13 cm base x 22 cm altura. af_06/2016 | m | 1882.87 | 94267 | SINAPI
7.2 | 94268 | SINAPI | Guia (meio-fio) e sarjeta conjugados de concreto, moldada i n loco em trecho curvo com extrusora, guia 13 cm base x 22 cm altura. af_06/2016 | m | 289.49 | 94268 | SINAPI
7.3 | COMP. 7.3 (73916/002) | Composição | Placa esmaltada para identificação NR de Rua, dimensões 45X25cm | unid | 24 | 73916/002 | SINAPI
8.0 | VIII |  | DRENAGEM |  |  | VIII
8.1 | 5213417 | SICRO 03 | Confecção de placa em aço nº 16 galvanizado, com película retrorrefletiva tipo I + III | m² | 20 | 5213417 | SICRO 03
8.2 | COMP. 8.2 (85424) | Composição | Isolamento de obra com tela plástica com malha de 5mm e estrutura de madeira pontaleteada | m² | 10 | 85424 | SINAPI
8.3 | COMP. 8.3 (74219/001) | Composição | Passadicos de madeira para pedestres | m² | 10 | 74219/001 | SINAPI
8.4 | 90091 | SINAPI | Escavação mecanizada de vala com prof. até 1,5 m (média entre montante e jusante/uma composição por trecho), com retroescavadeira (0,26 m3/88 hp), larg. de 1,5 m a 2,5 m, em solo de 1a categoria, em locais com baixo nível de interferência. af_01/2015 | m³ | 750.03 | 90091 | SINAPI
8.5 | COMP. 8.5 (72917) | Composição | Escavação mecânica de vala em material de 2A. cat de 2,01 até 4,00 M de profundidade com utilização de escavadeira hidráulica | m³ | 250.01 | 72917 | SINAPI
8.6 | COMP. 8.6 (94097) | Composição | Regularizacao e compactacao manual de terreno (fundo de valas) | m² | 453.2 | 94097 | SINAPI
8.7 | COMP. 8.7 (94103) | Composição | Fornecimento e aplicação de Lastro de Brita (com preparo de fundo de valas) | m³ | 105.6 | 94103 | SINAPI
8.8 | 93381 | SINAPI | Reaterro mecanizado de vala com retroescavadeira (capacidade da caçamb a da retro: 0,26 m³ / potência: 88 hp), largura de 0,8 a 1,5 m, profun didade de 1,5 a 3,0 m, com solo (sem substituição) de 1ª categoria em locais com baixo nível de interferência. af_04/2016 | m³ | 809.29 | 93381 | SINAPI
8.9 | COMP. 8.9 (74010/001) | Composição | Carga e descarga mecânica de solo utilizando caminhão basculante 5m³ /11t e pa carregadeira sobre pneus * 105 hp * cap. 1,72m3 | m³ | 1306 | 74010/001 | SINAPI
8.10 | 93595 | SINAPI | Transporte com caminhão basculante de 10 m3, em via urbana em revestimento primário (unidade: tonxkm). af_04/2016 | txkm | 1201.52 | 93595 | SINAPI
8.11 | 95878 | SINAPI | Transporte com caminhão basculante de 10 m3, em via urbana pavimentada, dmt até 30 km (unidade: tonxkm). af_12/2016 | txkm | 33642.56 | 95878 | SINAPI
8.12 | COMP. 8.12 (83344) | Composição | Espalhamento de material em bota fora, com utilizacao de trator de esteiras de 165 HP | m³ | 1306 | 83344 | SINAPI
8.13 | COMP. 8.13 (94038) | Composição | Escoramento de vala, tipo pontaleteamento, com profundidade de 0 a 1,5 m, largura maior ou igual a 1,5 m e menor que 2,5 m, em local com nível alto de interferência. af_06/2016 | m² | 71.2 | 94038 | SINAPI
9.0 | IX |  | FORNECIMENTO DE TUBOS TIPO PA-1 |  |  | IX
9.1 | 7725 | SINAPI | Tubo concreto armado, classe PA-1, pb, dn 600 mm, para aguas pluviais (nbr 8890) | m | 163 | 7725 | SINAPI
9.2 | 7750 | SINAPI | Tubo concreto armado, classe PA-1, pb, dn 800 mm, para aguas pluviais (nbr 8890) | m | 193 | 7750 | SINAPI
10.0 | X |  | ASSENTAMENTO DE TUBO DE CONCRETO |  |  | X
10.1 | 92824 | SINAPI | Assentamento de tubo de concreto para redes coletoras de águas pluviais, diâmetro de 600 mm, junta rígida, instalado em local com alto nível | m | 163 | 92824 | SINAPI
10.2 | 92826 | SINAPI | Assentamento de tubo de concreto para redes coletoras de águas pluviais, diâmetro de 800 mm, junta rígida, instalado em local com alto nível | m | 193 | 92826 | SINAPI
11.0 | XI |  | ÓRGÃOS ACESSÓRIOS |  |  | XI
11.1 | 2003578 | SICRO 03 | Dreno longitudinal profundo para corte em solo - DPS 13 - tubo PEAD e brita comercial | m | 1487 | 2003578 | SICRO 03
11.2 | 2003684 | SICRO 03 | Poço de visita - PVI 04 - areia e brita comerciais | unid | 4 | 2003684 | SICRO 03
11.3 | 2003720 | SICRO 03 | Chaminé dos poços de visita - CPV 01 - areia e brita comerciais | unid | 4 | 2003720 | SICRO 03
11.4 | COMP. 11.4 | Composição | BLS - Boca de lobo simples, c/abertura pela guia 1,00m - conforme protjeto tipo | unid | 14 | COMP. | SICRO 03
11.5 | COMP. 11.5 | Composição | BLD - Boca de lobo dupla, c/abertura pela guia 1,00m - conforme protjeto tipo | unid | 2 | COMP. | SICRO 03
11.6 | 2003642 | SICRO 03 | Caixa de ligação e passagem - CLP 01 - areia e brita comerciais | unid | 4 | 2003642 | SICRO 03
366669.265

## ORÇA
PREFEITURA MUNICIPAL DE VÁRZEA GRANDE |  |  | PLANILHA ORÇAMENTÁRIA (NÃO DESONERADO) | [5 empty] | DATA BASE: |  | x
|  |  | BAIRRO: JARDIM PAULA l | [5 empty] | 05/2022 SINAPI
|  |  | RUAS: Av. Mantiqueira, Ariquemes, C-1, D-1, F-1 e O-1 | [5 empty] | 01/2022 SICRO 3
B.D.I. |  |  | 20.7% | ÁREA (m²): |  | 7111 | EXTENSÃO: | 1111.093
B.D.I. DIFERENCIADO |  |  | 15.27% | [5 empty] | NÃO DESONERADO
ITEM | CODIGO | BANCO | DISCRIMINAÇÃO | UNID. | QUANT. | P. UNIT. | P. UNIT. C/BDI | SUBTOTAL | TOTAL
1.0 | I |  | SERVIÇOS PRELIMINARES
1.1 | COMP. 1.1 (74209/001) | Composição | Placa de obra em chapa de aço galvanizado | m² | 12.5 | 424.51 | 512.38 | 6404.75
1.2 | 93584 | SINAPI | Execução de depósito em canteiro de obra | m² | 30 | 878.77 | 1060.67 | 31820.1
1.3 | COMP. 1.3 (73847/001) | Composição | Aluguel container/sanit c/2 vasos/1 lavat/1 mic/4 chuv larg2,20m compr=6,20m alt=2,50m chapa aco c/nerv trapez forro c/isolam termo/acustico chassis reforc piso compens naval inclinst eletr/hidr excl transp/carga/descarga | mês | 6 | 648.43 | 747.44 | 4484.64
1.4 | 5213417 | SICRO 3 | Confecção de placa em aço nº 16 galvanizado, com película retrorrefletiva tipo I + III | m² | 3.125 | 397.03 | 479.21 | 1497.53 | 44207.02
2.0 | II |  | ADMINISTRAÇÃO LOCAL
2.1 | COMP. 2.1 (93565,94296,101389, 101456,101385,93572,93564) | Composição | Administração | mês | 1 | 55220.97 | 66651.71 | 66651.71 | 66651.71 | 3.2657
3.0 | III |  | ENSAIOS TECNOLÓGICOS DE SOLO E ASFALTO
3.1 | COMP. 3.1 (74021/003) | Composição | Ensaio de regularição de sub-leito | m² | 8888.75 | 0.77 | 0.92 | 8177.65
3.2 | COMP. 3.2 (74021/006) | Composição | Ensaio de reforço do subleito estabilizada granulometricamente) | m³ | 1777.76 | 1.42 | 1.71 | 3039.96
3.3 | COMP. 3.3 (74021/006) | Composição | Ensaio de Sub-base estabilizada granulometricamente) | m³ | 1333.32 | 1.53 | 1.84 | 2453.3
3.4 | COMP. 3.4 (74021/006) | Composição | Ensaio de base estabilizada granulometricamente | m³ | 1333.32 | 1.53 | 1.84 | 2453.3
3.5 | COMP. 3.5 (74022/030) | Composição | Ensaio de resistência a compressão simples do concreto - meio-fio, sarjetas e calçadas (considerado 1,0 amostra a cada 200 m) | un | 10.86 | 129.47 | 156.27 | 1697.09 | 17821.3
4.0 | IV |  | TERRAPLENAGEM
4.1 | COMP. 4.1 (73822/002) | Composição | Limpeza mecanizada de área com remoção de camada vegetal, utilizando motoniveladora | m² | 7510.54 | 0.75 | 0.9 | 6759.48
4.2 | 5502136/07 | SICRO3 | Escavação, carga e transporte de material de 1a. Categoria - DMT de 200 a 400m - caminho de serviço em revestimento | m³ | 84.09 | 5.14 | 6.2 | 521.35
4.3 | 5503041/07 | SICRO3 | Compactação de aterros a 100% do Proctor intermediario | m³ | 84.09 | 7.03 | 8.48 | 713.08
4.4 | COMP. 4.4 (74205/001) | Composição | Escavacao mecanica de material 1a. categoria, proveniente de corte de subleito (c/trator esteiras 160hp) | m³ | 4806.8 | 2.23 | 2.69 | 12930.29
4.5 | COMP. 4.5 (72888) | Composição | Carga, manobras e descarga de areia, brita, pedra de mao e solos com caminhao basculante 6 m3 (descarga livre) | m³ | 4806.8 | 1.36 | 1.64 | 7883.15
4.6 | 93595 | SINAPI | Transporte com caminhão basculante de 10 m3, em via urbana em revestimento primário (unidade: txkm). af_04/2016 | txkm | 4422.25 | 1.71 | 2.06 | 9109.83
4.7 | 95878 | SINAPI | Transporte com caminhão basculante de 10 m3, em via urbana pavimentada, dmt até 30 km (unidade: txkm). af_12/2016 | txkm | 123823.16 | 1.57 | 1.89 | 234025.77
4.8 | COMP. 4.8 (83344) | Composição | Espalhamento de material em bota fora, com utilização de trator de esteiras de 165 hp | m³ | 4806.8 | 1.24 | 1.49 | 7162.13 | 279105.08
5.0 | V |  | PAVIMENTAÇÃO
5.1 | COMP. 5.1 (72961) | Composição | Regularização e compactação de subleito até 20 cm de espessura | m² | 8888.75 | 2.07 | 2.49 | 22132.98
5.2 | COT. 1 | COTAÇÃO | Indenização de jazida não condiz com o preço praticado na região (Preço praticado na jazida) | m³ | 5111.06 | 12.5 | 14.4 | 73599.26
5.3 | COMP. 5.3 (96387) | Composição | Execução e compactação de reforço do subleito com solo estabilizado granulometricamente - exclusive escavação, carga e transporte e solo. af_09/2017 | m³ | 1777.76 | 10.01 | 12.08 | 21475.34
5.4 | COMP. 5.4 (96387) | Composição | Execução e compactação de sub-base com solo estabilizado granulometricamente - exclusive escavação, carga e transporte e solo. af_09/2017 | m³ | 1333.32 | 10.01 | 12.08 | 16106.5
5.5 | COMP. 5.5 (96387) | Composição | Execução e compactação de base com solo estabilizado granulometricamente - exclusive escavação, carga e transporte e solo. af_09/2017 | m³ | 1333.32 | 10.01 | 12.08 | 16106.5
5.6 | COMP. 5.6 (96401) | Composição | Imprimação com emulsão asfáltica | m² | 7111 | 4.59 | 5.54 | 39394.94
5.7 | COMP. 5.7 (72943) | Composição | Pintura de ligação com emulsão RR-2C | m² | 7111 | 2.88 | 3.47 | 24675.17
5.8 | COMP. 5.8 (95993) | Composição | Construção de pavimento com aplicação de concreto betuminoso usinado a quente (cbuq), camada de rolamento, com espessura de 4,0 cm  exclusive transporte. af_03/2017 | m³ | 213.33 | 1438.08 | 1735.76 | 370289.68
5.9 | 93595 | SINAPI | Transporte com caminhão basculante de 10 m3, em via urbana em revestimento primário (unidade: tonxkm). af_04/2016 | txkm | 4088.84 | 1.71 | 2.06 | 8423.01
5.10 | 95878 | SINAPI | Transporte com caminhão basculante de 10 m3, em via urbana pavimentada, dmt até 30 km (unidade: tonxkm). af_12/2016 | txkm | 114487.74 | 1.57 | 1.89 | 216381.82
5.11 | COMP. 5.11 (95303) | Composição | Transporte com caminhão basculante 10 m3 de massa asfáltica para pavimentação urbana | m³xkm | 6634.56 | 1.54 | 1.85 | 12273.93 | 820859.13
6.0 | VI |  | SINALIZAÇÃO HORIZONTAL/VERTICAL
6.1 | COMP. 6.1 (72947) | Composição | Sinalizacao horizontal com tinta retrorrefletiva a base de resina acrilica c/ micro esfera de vidro | m² | 396.18 | 14.46 | 17.45 | 6913.34
6.2 | 5213405 | SICRO 3 | Pintura de setas e zebrados - tinta base acrílica - espessura de 0,6 mm | m² | 61.08 | 46.04 | 55.57 | 3394.21
6.3 | 5213417 | SICRO 3 | Confecção de placa em aço nº 16 galvanizado, com película retrorrefletiva tipo I + III | m² | 3.39 | 397.03 | 479.21 | 1624.52
6.4 | 5213855 | SICRO 3 | Fornecimento e implantação de suporte metálico galvanizado para placa de regulamentação - R1 - lado de 0,248 m | unid | 18 | 343.77 | 414.93 | 7468.74 | 19400.81
7.0 | VII |  | OBRAS COMPLEMENTARES
7.1 | 94267 | SINAPI | Guia (meio-fio) e sarjeta conjugados de concreto, moldada i n loco em trecho reto com extrusora, guia 13 cm base x 22 cm altura. af_06/2016 | m | 1882.87 | 56.73 | 68.47 | 128920.1
7.2 | 94268 | SINAPI | Guia (meio-fio) e sarjeta conjugados de concreto, moldada i n loco em trecho curvo com extrusora, guia 13 cm base x 22 cm altura. af_06/2016 | m | 289.49 | 60.69 | 73.25 | 21205.14
7.3 | COMP. 7.3 (73916/002) | Composição | Placa esmaltada para identificação NR de Rua, dimensões 45X25cm | unid | 24 | 111.87 | 135.02 | 3240.48 | 153365.72
8.0 | VIII |  | DRENAGEM
8.1 | 5213417 | SICRO 03 | Confecção de placa em aço nº 16 galvanizado, com película retrorrefletiva tipo I + III | m² | 20 | 397.03 | 479.21 | 9584.2
8.2 | COMP. 8.2 (85424) | Composição | Isolamento de obra com tela plástica com malha de 5mm e estrutura de madeira pontaleteada | m² | 10 | 24.7 | 29.81 | 298.1
8.3 | COMP. 8.3 (74219/001) | Composição | Passadicos de madeira para pedestres | m² | 10 | 76.47 | 92.29 | 922.9
8.4 | 90091 | SINAPI | Escavação mecanizada de vala com prof. até 1,5 m (média entre montante e jusante/uma composição por trecho), com retroescavadeira (0,26 m3/88 hp), larg. de 1,5 m a 2,5 m, em solo de 1a categoria, em locais com baixo nível de interferência. af_01/2015 | m³ | 750.03 | 5.71 | 6.89 | 5167.7
8.5 | COMP. 8.5 (72917) | Composição | Escavação mecânica de vala em material de 2A. cat de 2,01 até 4,00 M de profundidade com utilização de escavadeira hidráulica | m³ | 250.01 | 17.1 | 20.63 | 5157.7
8.6 | COMP. 8.6 (94097) | Composição | Regularizacao e compactacao manual de terreno (fundo de valas) | m² | 453.2 | 5.22 | 6.3 | 2855.16
8.7 | COMP. 8.7 (94103) | Composição | Fornecimento e aplicação de Lastro de Brita (com preparo de fundo de valas) | m³ | 105.6 | 237.18 | 286.27 | 30230.11
8.8 | 93381 | SINAPI | Reaterro mecanizado de vala com retroescavadeira (capacidade da caçamb a da retro: 0,26 m³ / potência: 88 hp), largura de 0,8 a 1,5 m, profun didade de 1,5 a 3,0 m, com solo (sem substituição) de 1ª categoria em locais com baixo nível de interferência. af_04/2016 | m³ | 809.29 | 8.95 | 10.8 | 8740.33
8.9 | COMP. 8.9 (74010/001) | Composição | Carga e descarga mecânica de solo utilizando caminhão basculante 5m³ /11t e pa carregadeira sobre pneus * 105 hp * cap. 1,72m3 | m³ | 1306 | 2.1 | 2.53 | 3304.18
8.10 | 93595 | SINAPI | Transporte com caminhão basculante de 10 m3, em via urbana em revestimento primário (unidade: tonxkm). af_04/2016 | txkm | 1201.52 | 1.71 | 2.06 | 2475.13
8.11 | 95878 | SINAPI | Transporte com caminhão basculante de 10 m3, em via urbana pavimentada, dmt até 30 km (unidade: tonxkm). af_12/2016 | txkm | 33642.56 | 1.57 | 1.89 | 63584.43
8.12 | COMP. 8.12 (83344) | Composição | Espalhamento de material em bota fora, com utilizacao de trator de esteiras de 165 HP | m³ | 1306 | 1.24 | 1.49 | 1945.94
8.13 | COMP. 8.13 (94038) | Composição | Escoramento de vala, tipo pontaleteamento, com profundidade de 0 a 1,5 m, largura maior ou igual a 1,5 m e menor que 2,5 m, em local com nível alto de interferência. af_06/2016 | m² | 71.2 | 27.75 | 33.49 | 2384.48 | 136650.36
9.0 | IX |  | FORNECIMENTO DE TUBOS TIPO PA-1
9.1 | 7725 | SINAPI | Tubo concreto armado, classe PA-1, pb, dn 600 mm, para aguas pluviais (nbr 8890) | m | 163 | 221 | 254.74 | 41522.62
9.2 | 7750 | SINAPI | Tubo concreto armado, classe PA-1, pb, dn 800 mm, para aguas pluviais (nbr 8890) | m | 193 | 367.71 | 423.85 | 81803.05 | 123325.67
10.0 | X |  | ASSENTAMENTO DE TUBO DE CONCRETO
10.1 | 92824 | SINAPI | Assentamento de tubo de concreto para redes coletoras de águas pluviais, diâmetro de 600 mm, junta rígida, instalado em local com alto nível | m | 163 | 81.95 | 98.91 | 16122.33
10.2 | 92826 | SINAPI | Assentamento de tubo de concreto para redes coletoras de águas pluviais, diâmetro de 800 mm, junta rígida, instalado em local com alto nível | m | 193 | 110.13 | 132.92 | 25653.56 | 41775.89
11.0 | XI |  | ÓRGÃOS ACESSÓRIOS
11.1 | 2003578 | SICRO 03 | Dreno longitudinal profundo para corte em solo - DPS 13 - tubo PEAD e brita comercial | m | 1487 | 158.37 | 191.15 | 284240.05
11.2 | 2003684 | SICRO 03 | Poço de visita - PVI 04 - areia e brita comerciais | unid | 4 | 2576.91 | 3110.33 | 12441.32
11.3 | 2003720 | SICRO 03 | Chaminé dos poços de visita - CPV 01 - areia e brita comerciais | unid | 4 | 2022.06 | 2440.62 | 9762.48
11.4 | COMP. 11.4 | Composição | BLS - Boca de lobo simples, c/abertura pela guia 1,00m - conforme protjeto tipo | unid | 14 | 1160.94 | 1401.25 | 19617.5
11.5 | COMP. 11.5 | Composição | BLD - Boca de lobo dupla, c/abertura pela guia 1,00m - conforme protjeto tipo | unid | 2 | 2134.05 | 2575.79 | 5151.58
11.6 | 2003642 | SICRO 03 | Caixa de ligação e passagem - CLP 01 - areia e brita comerciais | unid | 4 | 1360.41 | 1642.01 | 6568.04 | 337780.97
TOTAL | [8 empty] | 2040943.66
[5 empty] | 366669.265 |  |  | 2040943.66
366669.265
0

## TRANSP
BAIRRO: JARDIM PAULA l
RUAS: Av. Mantiqueira, Ariquemes, C-1, D-1, F-1 e O-1
4.0 | TERRAPLENAGEM
Tipo de transporte 93595 - Transporte com caminhão basculante de 10 m3, em via urbana em revestimento primário (unidade: txkm). af_04/2016
CÓDIGO | SERVIÇO | MATERIAL | QUANT. | UNID | F.UTILIZAÇÃO |  | PESO(T) A TRANSPORTAR | DMT(KM) | MOMENTO DE TRANSPORTE(t.km)
[5 empty] | FATOR | UNID.
COMP. 4.4 (74205/001) | Escavacao mecanica de material 1a. categoria, proveniente de corte de subleito (c/trator esteiras 160hp) | solo | 4806.8 | m³ | 1.84 | t/km | 8844.512 | 0.5 | 4422.256
4422.256
Tipo de transporte 95878 - Transporte local em rodovia não pavimentada (const)
CÓDIGO | SERVIÇO | MATERIAL | QUANT. | UNID | F.UTILIZAÇÃO |  | PESO(T) A TRANSPORTAR | DMT(KM) | MOMENTO DE TRANSPORTE(t.km)
[5 empty] | FATOR | UNID.
COMP. 4.4 (74205/001) | Escavacao mecanica de material 1a. categoria, proveniente de corte de subleito (c/trator esteiras 160hp) | Solo | 4806.8 | m³ | 1.84 | m³/m³ | 8844.512 | 14 | 123823.168
TOTAL | [8 empty] | 123823.168
5.0 | PAVIMENTAÇÃO
Tipo de transporte 93595 - Transporte com caminhão basculante de 10 m3, em via urbana em revestimento primário (unidade: txkm). af_04/2016
CÓDIGO | SERVIÇO | MATERIAL | QUANT. | UNID | F.UTILIZAÇÃO |  | PESO(T) A TRANSPORTAR | DMT(KM) | MOMENTO DE TRANSPORTE(t.km)
[5 empty] | FATOR | UNID.
COMP. 5.3 (96387) | Execução e compactação de reforço do subleito com solo estabilizado granulometricamente - exclusive escavação, carga e transporte e solo. af_09/2017 | Solo | 1777.76 | m³ | 1.84 | t/m³ | 3271.0784 | 0.5 | 1635.5392
COMP. 5.4 (96387) | Execução e compactação de sub-base com solo estabilizado granulometricamente - exclusive escavação, carga e transporte e solo. af_09/2017 | Solo | 1333.32 | m³ | 1.84 | t/m³ | 2453.3088 | 0.5 | 1226.6544
COMP. 5.5 (96387) | Execução e compactação de base com solo estabilizado granulometricamente - exclusive escavação, carga e transporte e solo. af_09/2017 | Solo | 1333.32 | m³ | 1.84 | t/m³ | 2453.3088 | 0.5 | 1226.6544
TOTAL | [8 empty] | 4088.848
Transporte com caminhão basculante de 10 m3, em via urbana pavimentada, dmt até 30 km (unidade: tonxkm). af_12/2016
CÓDIGO | SERVIÇO | MATERIAL | QUANT. | UNID | F.UTILIZAÇÃO |  | PESO(T) A TRANSPORTAR | DMT(KM) | MOMENTO DE TRANSPORTE(t.km)
[5 empty] | FATOR | UNID.
COMP. 5.3 (96387) | Execução e compactação de reforço do subleito com solo estabilizado granulometricamente - exclusive escavação, carga e transporte e solo. af_09/2017 | Solo | 1777.76 | m³ | 1.84 | t/m³ | 3271.0784 | 14 | 45795.0976
COMP. 5.4 (96387) | Execução e compactação de sub-base com solo estabilizado granulometricamente - exclusive escavação, carga e transporte e solo. af_09/2017 | Solo | 1333.32 | m³ | 1.84 | t/m³ | 2453.3088 | 14 | 34346.3232
COMP. 5.5 (96387) | Execução e compactação de base com solo estabilizado granulometricamente - exclusive escavação, carga e transporte e solo. af_09/2017 | Solo | 1333.32 | m³ | 1.84 | t/m³ | 2453.3088 | 14 | 34346.3232
TOTAL | [8 empty] | 114487.744
Tipo de transporte 95303 - Transporte comercial c/basculante de massa asfáltica
CÓDIGO | SERVIÇO | MATERIAL | QUANT. | UNID | F.UTILIZAÇÃO |  | PESO(T) A TRANSPORTAR | DMT(KM) | MOMENTO DE TRANSPORTE(t.km)
[5 empty] | FATOR | UNID.
COMP. 5.8 (95993) | Construção de pavimento com aplicação de concreto betuminoso usinado a quente (cbuq), camada de rolamento, com espessura de 4,0 cm  exclusive transporte. af_03/2017 | massa | 213.33 | m³ | 1 | m³/km | 213.33 | 31.1 | 6634.56
TOTAL | [8 empty] | 6634.56
8.0 | DRENAGEM
Tipo de transporte 93595 - Transporte com caminhão basculante de 10 m3, em via urbana em revestimento primário (unidade: txkm). af_04/2016
CÓDIGO | SERVIÇO | MATERIAL | QUANT. | UNID | F.UTILIZAÇÃO |  | PESO(T) A TRANSPORTAR | DMT(KM) | MOMENTO DE TRANSPORTE(t.km)
[5 empty] | FATOR | UNID.
COMP. 8.9 (74010/001) | Carga e descarga mecânica de solo utilizando caminhão basculante 5m³ /11t e pa carregadeira sobre pneus * 105 hp * cap. 1,72m3 | Solo | 1306 | m³ | 1.84 | t/m³ | 2403.04 | 0.5 | 1201.52
1201.52
Transporte com caminhão basculante de 10 m3, em via urbana pavimentada, dmt até 30 km (unidade: tonxkm). af_12/2016
CÓDIGO | SERVIÇO | MATERIAL | QUANT. | UNID | F.UTILIZAÇÃO |  | PESO(T) A TRANSPORTAR | DMT(KM) | MOMENTO DE TRANSPORTE(t.km)
[5 empty] | FATOR | UNID.
COMP. 8.9 (74010/001) | Carga e descarga mecânica de solo utilizando caminhão basculante 5m³ /11t e pa carregadeira sobre pneus * 105 hp * cap. 1,72m3 | Solo | 1306 | m³ | 1.84 | t/m³ | 2403.04 | 14 | 33642.56
TOTAL | [8 empty] | 33642.56

## CFF
PREFEITURA MUNICIPAL DE VÁZEA GRANDE |  |  |  | PAVIMENTAÇÃO DE VIAS URBANAS
BAIRRO: JARDIM PAULA l
Prazo ( dias consecutivos )
Ítem | Etapas de Serviço | % | Valor (R$) | 30 | 60 | 90 | 120 | 150 | 180
I | SERVIÇOS PRELIMINARES | 2.166 | 44207.02 | 13262.106 | 8841.404 | 8841.404 | 8841.404 | 2210.351 | 2210.351 | 44207.02 | 0
|  |  |  | 30% | 20% | 20% | 20% | 5% | 5% | 100%
II | ADMINISTRAÇÃO LOCAL | 3.2657 | 66651.71 | 9997.7565 | 9997.7565 | 13330.342 | 6665.171 | 6665.171 | 19995.513 | 66651.71 | 0
|  |  |  | 15% | 15% | 20% | 10% | 10% | 30% | 100%
III | ENSAIOS TECNOLÓGICOS DE SOLO E ASFALTO | 0.87319 | 17821.3 | 1782.13 | 1782.13 | 2673.195 | 2673.195 | 3564.26 | 5346.39 | 17821.3 | 0
|  |  |  | 10% | 10% | 15% | 15% | 20% | 30% | 100%
IV | TERRAPLENAGEM | 13.6753 | 279105.08 | 55821.016 | 55821.016 | 55821.016 | 55821.016 | 27910.508 | 27910.508 | 27910508%
|  |  |  | 20% | 20% | 20% | 20% | 10% | 10% | 100%
V | PAVIMENTAÇÃO | 40.2196 | 820859.13 | 82085.913 | 82085.913 | 164171.826 | 164171.826 | 164171.826 | 164171.826 | 820859.13 | 0
|  |  |  | 10% | 10% | 20% | 20% | 20% | 20% | 100%
VI | SINALIZAÇÃO HORIZONTAL/VERTICAL |  | 19400.81 |  |  | 3880.162 | 3880.162 | 5820.243 | 5820.243 | 19400.81 | 0
0.95058
[6 empty] | 20% | 20% | 30% | 30% | 100%
VII | OBRAS COMPLEMENTARES | 7.5145 | 153365.72 | 15336.572 | 15336.572 | 30673.144 | 30673.144 | 30673.144 | 30673.144 | 153365.72 | 0
|  |  |  | 10% | 10% | 20% | 20% | 20% | 20% | 100%
VIII | DRENAGEM | 6.6954 | 136650.36 | 20497.554 | 13665.036 | 13665.036 | 27330.072 | 27330.072 | 34162.59 | 136650.36 | 0
|  |  |  | 15% | 10% | 10% | 20% | 20% | 25% | 100%
IX | FORNECIMENTO/ASSENTAMENTO DE TUBOS TIPO PA-1 e PA-2 | 6.0426 | 123325.67 | 24665.134 | 24665.134 | 24665.134 | 24665.134 | 12332.567 | 12332.567 | 123325.67 | 0
|  |  |  | 20% | 20% | 20% | 20% | 10% | 10% | 100%
X | ASSENTAMENTO E REJUNTAMENTO DE TUBO DE CONCRETO | 2.0469 | 41775.89 | 8355.178 | 8355.178 | 8355.178 | 8355.178 | 4177.589 | 4177.589 | 41775.89 | 0
|  |  |  | 20% | 20% | 20% | 20% | 10% | 10% | 100%
XI | ÓRGÃOS ACESSÓRIOS | 16.5502 | 337780.97 | 67556.194 | 67556.194 | 67556.194 | 67556.194 | 33778.097 | 33778.097
|  |  |  | 20% | 20% | 20% | 20% | 10% | 10%
0%
TOTAL ( % e R$ ) |  | 100 | 2040943.66 | 14.67% | 14.12% | 19.29% | 19.63% | 15.61% | 16.69% | 100% | #REF!
DESEMBOLSO |  | SIMPLES |  | 299359.5535 | 288106.3335 | 393632.631 | 400632.496 | 318633.828 | 340578.818 | 2040943.66
|  | ACUMULADO |  | 299359.5535 | 587465.887 | 981098.518 | 1381731.014 | 1700364.842 | 2040943.66 |  | 0
|  |  | 2040943.66 |  |  | A
0

## TERRAP E PAVIM
PREFEITURA MUNICIPAL DE VÁRZEA GRANDE
BAIRRO: JARDIM PAULA l
RUAS: Av. Mantiqueira, Ariquemes, C-1, D-1, F-1 e O-1
TERRAPLENAGEM E PAVIMENTAÇÃO
LOGRADOURO | ESTACAS | [5 empty] | EXTENSÃO (m) | LARGURA (m) |  |  |  | LIMPEZA DE CAMADA VEGETAL (m²) | TERRAPLENAGEM |  | SUBLEITO (m²) | REFORÇO DO SUBLEITO (m³) | SUB-BASE (m³) | BASE (m³) | IMPRIM. (m²) | PINTURA DE LIGAÇÃO. (m²) | CBUQ (M³) | MEIO-FIO C/ SARJETA (m)
| INICIAL |  |  | FINAL |  |  |  | ACOST. LE + (FOLGA) | PISTA LE | PISTA LD | ACOST. LD + (FOLGA) |  | CORTE (m³) | ATERRO (m³)
[22 empty] | Reto | Curvo
AV. MANTIQUEIRA | 0 | + | 3.5 | 5 | + | 9.631 | 106.131 | 0.5 | 3.5 | 3.5 | 0.5 | 732.3039 | 477.724 | 0.44 | 849.05 | 169.81 | 127.36 | 127.36 | 679.24 | 679.24 | 20.3772 | 156.262 | 93.8904
RUA ARIQUEMES | 0 | + | 3.5 | 26 | + | 6.911 | 523.411 | 0.5 | 3.5 | 3.5 | 0.5 | 3611.5359 | 2128.191 | 75.928 | 4187.29 | 837.46 | 628.09 | 628.09 | 3349.83 | 3349.83 | 100.4949 | 990.822 | 31.2968
RUA C-1 | 0 | + | 0 | 3 | + | 10.53 | 70.53 | 0.5 | 3.5 | 3.5 | 0.5 | 486.657 | 201.625 | 7.624 | 564.24 | 112.85 | 84.64 | 84.64 | 451.39 | 451.39 | 13.5417 | 102.7632 | 31.2968
RUA D-1 | 0 | + | 0 | 4 | + | 14.501 | 94.501 | 0.5 | 3.5 | 3.5 | 0.5 | 652.0569 | 450.219 | 0 | 756.01 | 151.2 | 113.4 | 113.4 | 604.81 | 604.81 | 18.1443 | 150.7052 | 31.2968
RUA F-1 | 0 | + | 3.5 | 4 | + | 14.048 | 90.548 | 0.5 | 3.5 | 3.5 | 0.5 | 624.7812 | 473.583 | 0 | 724.38 | 144.88 | 108.66 | 108.66 | 579.51 | 579.51 | 17.3853 | 128.7992 | 31.2968
RUA O-1 | 0 | + | 3.5 | 9 | + | 9.472 | 185.972 | 0.5 | 3.5 | 3.5 | 0.5 | 1283.2068 | 883.46 | 0.1 | 1487.78 | 297.56 | 223.17 | 223.17 | 1190.22 | 1190.22 | 35.7066 | 319.6472 | 31.2968
2 Limpa rodas |  | + |  |  | + |  | 40 | 0.5 | 3.5 | 3.5 | 0.5 | 120 | 192 | 0 | 320 | 64 | 48 | 48 | 256 | 256 | 7.68 | 33.879 | 39.121
TOTAL |  | + |  |  | + |  | 1111.093 |  |  |  |  | 7510.5417 | 4806.802 | 84.092 | 8888.75 | 1777.76 | 1333.32 | 1333.32 | 7111 | 7111 | 213.33 | 1882.8778 | 289.4954
5111.06

## MEMORIAL DE CALCULO
PREFEITURA MUNICIPAL DE VÁRZEA GRANDE
BAIRRO: JARDIM PAULA l
RUAS: Av. Mantiqueira, Ariquemes, C-1, D-1, F-1 e O-1
MEMÓRIA DE CÁLCULO DE VOLUMES DA DRENAGEM
BAIRRO: JARDIM PAULA |  | COMP. DO LANCE | DIAMETRO (m) | LARGURA | CORTE | CORTE | ALTURA MEDIA | VOLUME | AREA FUNDO DE VALA
|  |  |  | MEDIA DE ESC | MONTANTE | JUZANTE | DOS CORTES | DE CORTE
BAIRRO: JARDIM PAULA
RUA ARIQUEMES | TUBULAÇÃO | 67 | 0.6 | 1.6 | 1.6 | 1.6 | 1.6 | 171.52 | 107.2
| TUBULAÇÃO | 63 | 0.8 | 1.6 | 3.2 | 1.815 | 2.5075 | 252.756 | 100.8
| TUBULAÇÃO | 67 | 0.8 | 1.6 | 1.81 | 1.81 | 1.81 | 194.032 | 107.2
| TUBULAÇÃO | 63 | 0.8 | 1.6 | 1.81 | 1.749 | 1.7795 | 179.3736 | 100.8
TUBO | TUBO LIGAÇÃO E PASSAGEM | 96 | 60 | 1.2
| BOCAS DE LOBOS SIMPLES | 14 | 1.6 | 2.2 |  |  | 1.7 | 83.776 | 30.8
| BOCAS DE LOBOS DUPLAS | 2 | 1.6 | 3.2 | 0 | 0 | 1.7 | 17.408 | 6.4
| BOCAS DE LOBOS TRIPLAS |  | 1.6 | 4.2 | 0 | 0 | 1.7 | 0 | 0
| ESCAVAÇÃO | [6 empty] | 898.8656
| ÁREA | [7 empty] | 453.2
| Caixa de ligação de passagem | 4 | 14.72 | unid
| Caixa coletora de talvegue CCT01 | 0 | 8.34 | unid
| Poço de Visita | 4 | 47.196
| TUBO 600MM (23 RAMAL) | 96 | 43.5501 | m³
| TUBO 600MM | 67 | 30.3944 | m³ | [5 empty] | VOLUME DE BERÇO DE CASCALHO REATERRO
| TUBO 800MM | 193 | 151.5822 | m³ | [5 empty] | DIÂMETRO | L | e | a | b | Volume | DIÂMETRO EXT.
| TUBO 1000MM |  | 0 | m³
| TUBO 1200MM | 0 | 0 | m³ | [5 empty] | 0.6 | 1.4 | 0.08 | 0.1 | 0.15 | 0.26131 | 0.76
| TUBO 1500MM | 0 | 0 | m³ | [5 empty] | 0.8 | 1.6 | 0.1 | 0.1 | 0.2 | 0.32645 | 1
| BOCAS DE LOBOS SIMPLES | 14 | 83.776 | m³ | [5 empty] | 1 | 1.8 | 0.12 | 0.15 | 0.25 | 0.48391 | 1.24
| BOCA DE LOBO DUPLA (UNIDADES) | 2 | 17.408 | m³ | [5 empty] | 1.2 | 2 | 0.13 | 0.15 | 0.3 | 0.5727 | 1.46
| BOCA DE LOBO TRIPLA (UNIDADES) | 0 | 0 | m³ | [5 empty] | 1.5 | 2.3 | 0.13 | 0.15 | 0.375 | 0.73187 | 1.76
| FORRO DE PEDRA DE MÃO |  | 0 | m³
| BOTA-FORA ESCAVAÇÃO DE DRENO PROFUNDO |  | 1115.25 | m³ | [5 empty] | 0.6 | 1.4 | 0.08 | 0.1 | 0.15 | 0.26131 | 0.76
| ESCAVAÇÃO DE VALAS |  | 1000.0496 | m³ | [5 empty] | 0.8 | 1.6 | 0.1 | 0.1 | 0.2 | 0.32645 | 1
| TOTAL DE BOTA FORA | 0 | 1306.0063 | m³ | [5 empty] | 1 | 1.8 | 0.12 | 0.15 | 0.25 | 0.48391 | 1.24
| REATERRO E COMPACTAÇÃO DE VALAS |  | 809.2933 | m³ | [5 empty] | 1.2 | 2 | 0.13 | 0.15 | 0.3 | 0.5727 | 1.46
| REGULARIZAÇÃO DE FUNDO DE VALA |  | 453.2 | m² | [5 empty] | 1.5 | 2.3 | 0.13 | 0.15 | 0.375 | 0.73187 | 1.76
| LASTRO DE BRITA |  | 105.6064 | m³

## BLS
PLANILHA DE COMPOSIÇÃO DE PREÇO UNITÁRIO | [11 empty] | 2020-04-01
Código: |  | Serviço: PREÇO COM BASE NA SICRO 3 DNIT | [9 empty] | Unidade:
COMP |  | BLS - Boca de lobo simples, c/abertura na guia 1,00m conforme projeto tipo | [9 empty] | unid
(A) EQUIPAMENTO | [5 empty] | QUANT. | UTILIZAÇÃO |  | CUSTO OPERACÃO |  |  | CUSTO HORÁRIO
[7 empty] | PROD. | IMPROD. | PROD. |  | IMPROD.
[10 empty] | Total (A) |  | 0
(B) MÃO DE OBRA SUPLEMENTAR | [7 empty] | QUANTIDADE |  | SÁLARIO / HORA |  | CUSTO HORÁRIO
P9824 SERVENTE | [7 empty] | 2.96 |  | 16.6564 |  | 49.3029
[10 empty] | Total (B) |  | 49.3029
PRODUÇÃO HORÁRIA/EQUIPE (C) = |  |  |  |  | 1 |  | CUSTO TOTAL DE EXECUÇÃO: (A)+(B) |  |  |  |  | 49.3029
| C U S T O U N I T Á R I O D E E X E C U Ç Ã O : (D) = [ (A) + (B) ] / (C) | [10 empty] | 49.3029
(E) MATERIAIS E ATIVIDADES AUXILIARES | [6 empty] | UNIDADE | CONSUMO UNITÁRIO |  | PREÇO UNITÁRIO |  | CUSTO UNITÁRIO
3909619 Alvenaria de blocos AC | [6 empty] | m² | 5.68 |  | 82.61 |  | 469.2248
3103302 Formas de tábuas de pinho para dispositivos de drenagem - utilização de 3 vezes - confecção, instalação e retirada | [6 empty] | m² | 3.1 |  | 54.71 |  | 169.601
1107896 Concreto fck = 25 MPa - confecção em betoneira e lançamento manual - areia e brita comerciais | [6 empty] | m³ | 0.31 |  | 388.1 |  | 120.311
0407819 Armação em aço CA-50 - fornecimento, preparo e colocação | [6 empty] | Kg | 8.4 |  | 9.16 |  | 76.944
1109669 Argamassa de cimento e areia 1:3 - areia comercial | [6 empty] | m³ | 0.142 |  | 360 |  | 51.12
[10 empty] | Total (E) |  | 887.2008
(F) TRANSPORTES |  |  |  | D M T (km) |  |  |  | CONS. UNIT. ( t / un ) |  | PREÇO UNITÁRIO |  | CUSTO UNITÁRIO
|  |  |  | T/RP |  | PAV | TOTAL
0
0
[7 empty] | 0 |  |  |  |  | 0
[7 empty] | 0 |  |  |  |  | 0
[10 empty] | Total (F) |  | 0
C U S T O U N I T Á R I O T O T A L D E E X E C U Ç Ã O: (D) + (E) + (F) | [11 empty] | 936.5037
B O N I F I C A Ç Ã O: |  |  | ( | 0% |  | ) | [5 empty] | 0
P R E Ç O U N I T Á R I O T O T A L | [11 empty] | 936.5037

## BLD
PLANILHA DE COMPOSIÇÃO DE PREÇO UNITÁRIO | [11 empty] | 2020-04-01
Código: |  | Serviço: PREÇO COM BASE NA SICRO 3 DNIT | [9 empty] | Unidade:
COMP |  | BLD - Boca de lobo dupla, c/abertura pela guia 2,00m - conforme protjeto tipo | [9 empty] | unid
(A) EQUIPAMENTO | [5 empty] | QUANT. | UTILIZAÇÃO |  | CUSTO OPERACÃO |  |  | CUSTO HORÁRIO
[7 empty] | PROD. | IMPROD. | PROD. |  | IMPROD.
[10 empty] | Total (A) |  | 0
(B) MÃO DE OBRA SUPLEMENTAR | [7 empty] | QUANTIDADE |  | SÁLARIO / HORA |  | CUSTO HORÁRIO
P9824 SERVENTE | [7 empty] | 5.92 |  | 16.6564 |  | 98.6059
[10 empty] | Total (B) |  | 98.6059
PRODUÇÃO HORÁRIA/EQUIPE (C) = |  |  |  |  | 1 |  | CUSTO TOTAL DE EXECUÇÃO: (A)+(B) |  |  |  |  | 98.6059
| C U S T O U N I T Á R I O D E E X E C U Ç Ã O : (D) = [ (A) + (B) ] / (C) | [10 empty] | 98.6059
(E) MATERIAIS E ATIVIDADES AUXILIARES | [6 empty] | UNIDADE | CONSUMO UNITÁRIO |  | PREÇO UNITÁRIO |  | CUSTO UNITÁRIO
3909619 Alvenaria de blocos AC | [6 empty] | m² | 9.54 |  | 82.61 |  | 788.0994
3103302 Formas de tábuas de pinho para dispositivos de drenagem - utilização de 3 vezes - confecção, instalação e retirada | [6 empty] | m² | 4.13 |  | 54.71 |  | 225.9523
1107896 Concreto fck = 25 MPa - confecção em betoneira e lançamento manual - areia e brita comerciais | [6 empty] | m³ | 0.83 |  | 388.1 |  | 322.123
0407819 Armação em aço CA-50 - fornecimento, preparo e colocação | [6 empty] | Kg | 21.06 |  | 9.16 |  | 192.9096
1109669 Argamassa de cimento e areia 1:3 - areia comercial | [6 empty] | m³ | 0.24 |  | 360 |  | 86.4
[10 empty] | Total (E) |  | 1615.4843
(F) TRANSPORTES |  |  |  | D M T (km) |  |  |  | CONS. UNIT. ( t / un ) |  | PREÇO UNITÁRIO |  | CUSTO UNITÁRIO
|  |  |  | T/RP |  | PAV | TOTAL
0
0
[7 empty] | 0 |  |  |  |  | 0
[7 empty] | 0 |  |  |  |  | 0
[10 empty] | Total (F) |  | 0
C U S T O U N I T Á R I O T O T A L D E E X E C U Ç Ã O: (D) + (E) + (F) | [11 empty] | 1714.0902
B O N I F I C A Ç Ã O: |  |  | ( | 0% |  | ) | [5 empty] | 0
P R E Ç O U N I T Á R I O T O T A L | [11 empty] | 1714.0902

## REMOÇPOSTE
PLANILHA DE COMPOSIÇÃO DE PREÇO UNITÁRIO | [11 empty] | 2020-02-01
Código: |  | Serviço: PREÇO COM BASE NA SICRO 3 DNIT | [9 empty] | Unidade:
COMP |  | Deslocamento de poste de concreto armado duplo T (DT) ou circular de alta tensão | [9 empty] | unid
(A) EQUIPAMENTO | [5 empty] | QUANT. | UTILIZAÇÃO |  | CUSTO OPERACÃO |  |  | CUSTO HORÁRIO
[7 empty] | PROD. | IMPROD. | PROD. |  | IMPROD.
[10 empty] | Total (A) |  | 0
(B) MÃO DE OBRA SUPLEMENTAR | [7 empty] | QUANTIDADE |  | SÁLARIO / HORA |  | CUSTO HORÁRIO
88316 - Servente | [7 empty] | 8 |  | 15.91 |  | 127.28
[10 empty] | Total (B) |  | 127.28
PRODUÇÃO HORÁRIA/EQUIPE (C) = |  |  |  |  | 1 |  | CUSTO TOTAL DE EXECUÇÃO: (A)+(B) |  |  |  |  | 127.28
| C U S T O U N I T Á R I O D E E X E C U Ç Ã O : (D) = [ (A) + (B) ] / (C) | [10 empty] | 127.28
(E) MATERIAIS E ATIVIDADES AUXILIARES | [6 empty] | UNIDADE | CONSUMO UNITÁRIO |  | PREÇO UNITÁRIO |  | CUSTO UNITÁRIO
5035 poste concreto seção circular comprimento=11m carga nominal no topo 400kg inclusive escavacao exclusive transporte - fornecimento e colocação | [6 empty] | unid | 1 |  | 960.05 |  | 960.05
3053 Deslocamento de poste de concreto armado duplo T (DT) ou circular de 9 a 12m | [6 empty] | unid | 1 |  | 484.48 |  | 484.48
[10 empty] | Total (E) |  | 1444.53
(F) TRANSPORTES |  |  |  | D M T (km) |  |  |  | CONS. UNIT. ( t / un ) |  | PREÇO UNITÁRIO |  | CUSTO UNITÁRIO
|  |  |  | T/RP |  | PAV | TOTAL
0
0
[7 empty] | 0 |  |  |  |  | 0
[7 empty] | 0 |  |  |  |  | 0
[10 empty] | Total (F) |  | 0
C U S T O U N I T Á R I O T O T A L D E E X E C U Ç Ã O: (D) + (E) + (F) | [11 empty] | 1571.81
B O N I F I C A Ç Ã O: |  |  | ( | 0 |  | ) | [5 empty] | 0
P R E Ç O U N I T Á R I O T O T A L | [11 empty] | 1571.81

## DREN PROF
PREFEITURA MUNICIPAL DE VARZEA GRANDE
BAIRRO: JARDIM PAULA l
RUAS: Av. Mantiqueira, Ariquemes, C-1, D-1, F-1 e O-1
NOTA DE SERVIÇO DRENO PROFUNDO | [9 empty] | OBS.
LOGRADOURO | ESTACAS | [5 empty] | EXTENSÃO (m) |  | Ø TUBO PEAD(mm)
| INICIAL |  |  | FINAL |  |  | LE | LD
RUA ARIQUEMES | 0 | + | 3.5 | 6 | + | 0 | 116.5 | 116.5 | 100 | Boca de Lobo
| 6 | + | 0 | 10 | + | 0 | 80 | 80 | 100 | Boca de Lobo
| 10 | + | 0 | 13 | + | 0 | 60 | 60 | 100 | Boca de Lobo
| 13 | + | 0 | 16 | + | 10 | 70 | 70 | 100 | Boca de Lobo
| 16 | + | 10 | 19 | + | 1.5 | 51.5 | 51.5 | 100 | Boca de Lobo
RUA F-1 | 1 | + | 0 | 3 | + | 0 | 40 | 40 | 100 | Boca de Lobo
RUA D-1 | 1 | + | 0 | 3 | + | 0 | 40 | 40 | 100 | Boca de Lobo
RUA C-1 | 0 | + | 10 | 3 | + | 0 | 50 | 50 | 100 | Boca de Lobo
RUA O-1 | 0 | + | 0 | 9 | + | 9.472 | 189.472 | 189.472 | 100 | CLP
AV. MANTIQUEIRA | 3 | + | 2.048 | 5 | + | 8.126 | 46.078 | 46.078 | 100 | CLP
[7 empty] | 743.55 | 743.55
TOTAL TUBO DE DRENO PROFUNDO | [6 empty] | 1487

## BDI
PREFEITURA MUNICIPAL DE VÁRZEA GRANDE
BAIRRO: JARDIM PAULA l
RUAS: Av. Mantiqueira, Ariquemes, C-1, D-1, F-1 e O-1
OBRA: Implantação de revestimento primário
De acordo com o ACÓRDÃO Nº 2622/2013 – TCU – Plenário
BDI - BENEFICIOS E DESPESAS INDIRETAS - NÃO DESONERADO
ITEM | DISCRIMINAÇÃO | PERCENTUAL | BDI | CUSTO OBRA | Outras Fontes | VALOR DA OBRA
|  | ( % ) | R$ | R$ | R$ | R$
1.0 | ADMINISTRAÇÃO DA OBRA | 6.08
1.1 | Administração Central | 4.01
1.2 | Seguro e Garantia | 0.4
1.3 | Riscos | 0.56
1.4 | Despesas Financeiras | 1.11
2.0 | LUCRO | 7.3
2.1 | Lucro Operacional | 7.3
3.0 | TRIBUTOS | 5.65
3.1 | PIS | 0.65
3.2 | COFINS | 3
3.3 | ISSqn | 2
3.4 | CPRB | 0
Não incidem IRPJ e CSLL na composição de Tributos.
TAXA DE BDI A SER APLICADA SOBRE O CUSTO DIRETO |  | 20.7% |  |  |  | 0
Formula para o calculo do BDI:

## BDI DIFERENCIADO
PREFEITURA MUNICIPAL DE VÁRZEA GRANDE
BAIRRO: JARDIM PAULA l
RUAS: Av. Mantiqueira, Ariquemes, C-1, D-1, F-1 e O-1
OBRA: Implantação de revestimento primário
De acordo com o ACÓRDÃO Nº 2622/2013 – TCU – Plenário
BDI - BENEFICIOS E DESPESAS INDIRETAS - NÃO DESONERADO
ITEM | DISCRIMINAÇÃO | PERCENTUAL | BDI | CUSTO OBRA | Outras Fontes | VALOR DA OBRA
|  | ( % ) | R$ | R$ | R$ | R$
1.0 | ADMINISTRAÇÃO DA OBRA | 5.63
1.1 | Administração Central | 3.45
1.2 | Seguro e Garantia | 0.48
1.3 | Riscos | 0.85
1.4 | Despesas Financeiras | 0.85
2.0 | LUCRO | 5.11
2.1 | Lucro Operacional | 5.11
3.0 | TRIBUTOS | 3.65
3.1 | PIS | 0.65
3.2 | COFINS | 3
3.3 | ISSqn | 0
3.4 | CPRB | 0
Não incidem IRPJ e CSLL na composição de Tributos.
TAXA DE BDI A SER APLICADA SOBRE O CUSTO DIRETO |  | 15.27% |  |  |  | 0
Formula para o calculo do BDI:

## SN HOR
NOTA DE SERVIÇO DE SINALIZAÇÃO HORIZONTAL - FAIXA AMARELA - JARDIM PAULA
SENTIDO |  | COMPRIMENTO | ESPESSURA | Área | TIPO DE PINTURA
|  | (m) | (m) | (m²)
AV. MANTIQUEIRA
Ambos (ida e volta) |  | 212.262 | 0.1 | 5.3065 | 2X4
Ambos (ida e volta) |  | 0 | 0.1 | 0 | Contínua
RUA ARIQUEMES
Ambos (ida e volta) |  | 986.822 | 0.1 | 24.6705 | 2X4
Ambos (ida e volta) |  | 30 | 0.1 | 3 | Contínua
RUA C-1
Ambos (ida e volta) |  | 81.06 | 0.1 | 2.0265 | 2X4
Ambos (ida e volta) |  | 30 | 0.1 | 3 | Contínua
RUA D-1
Ambos (ida e volta) |  | 129.002 | 0.1 | 3.225 | 2X4
Ambos (ida e volta) |  | 30 | 0.1 | 3 | Contínua
RUA F-1
Ambos (ida e volta) |  | 121.096 | 0.1 | 3.0274 | 2X4
Ambos (ida e volta) |  | 30 | 0.1 | 3 | Contínua
RUA O-1
Ambos (ida e volta) |  | 311.944 | 0.1 | 7.7986 | 2X4
Ambos (ida e volta) |  | 30 | 0.1 | 3 | Contínua
FAIXA AMARELA
Descontínua | TOTAL | 1842.186 | m | Área | 46.0547 | m²
Contínua | TOTAL | 150 | m | Área | 12 | m²
EXTENSÃO TOTAL |  | 1992.186 | m |  | 58.0547 | m²
RESUMO DA SINALIZAÇÃO
FAIXA BRANCA CONTÍNUA |  | 333.3279 | m²
FAIXA BRANCA SECCIONADA 2X4m |  | 0 | m²
FAIXA DE PEDESTRE |  | 4.8 | m²
FAIXA BRANCA RETENÇÃO 0,40m |  | 14.4 | m²
FAIXA AMARELA 2X4 |  | 46.0547 | m²
FAIXA AMARELA CONTÍNUA |  | 12 | m²
TOTAL DE PINTURA DE FAIXAS |  | 396.1825 | m²
TACHAS E TACHÕES |  | 0 | m²
SETAS E ZEBRADOS |  | 61.08 | m²

## SN VERT
NOTA DE SERVIÇO DE SINALIZAÇÃO VERTICAL DO BAIRRO JARDIM PAULA
LOCAL - Dist. | SINAL DE PLACA |  |  |  | OBSERVAÇÕES
do bordo (Metros) | TIPO | CÓDIGO | DIMENSÕES | ÁREAS(m²)
RUA ARIQUEMES
Esquina Rua Dr. Joaquim Tanajura 0+0,00 (posicionar a 10 metros do bordo da pista transversal) | Regulamentação | R-01 | 0.6 | 0.283
Esquina Rua Dr. Joaquim Tanajura 0+0,00 (posicionar a 10 metros do bordo da pista transversal) | Indicativa | I-01 | 45X25 CM | 0.1125 | 2
RUA ARIQUEMES
Esquina Rua B-I 26+6,911 (posicionar a 10 metros do bordo da pista transversal) | Regulamentação | R-01 | 0.6 | 0.283
Esquina Rua B-I 26+6,911 (posicionar a 10 metros do bordo da pista transversal) | Indicativa | I-01 | 45X25 CM | 0.1125 | 2
RUA F-1
Esquina Rua Barão de Botovi 0+0,00 (posicionar a 10 metros do bordo da pista transversal) | Regulamentação | R-01 | 0.6 | 0.283
Esquina Rua Barão de Botovi 0+0,00 (posicionar a 10 metros do bordo da pista transversal) | Indicativa | I-01 | 45X25 CM | 0.1125 | 2
RUA F-1
Esquina Rua Ariquemes 3+3,532 (posicionar a 10 metros do bordo da pista transversal) | Regulamentação | R-01 | 0.6 | 0.566
Esquina Rua Ariquemes 3+3,532 (posicionar a 10 metros do bordo da pista transversal) | Indicativa | I-01 | 45X25 CM | 0.1125 | 4
RUA D-1
Esquina Rua Barão de Botovi 0+0,00 (posicionar a 10 metros do bordo da pista transversal) | Regulamentação | R-01 | 0.6 | 0.283
Esquina Rua Barão de Botovi 0+0,00 (posicionar a 10 metros do bordo da pista transversal) | Indicativa | I-01 | 45X25 CM | 0.1125 | 2
RUA D-1
Esquina Rua Ariquemes 3+12,646 (posicionar a 10 metros do bordo da pista transversal) | Regulamentação | R-01 | 0.6 | 0.566
Esquina Rua Ariquemes 3+12,646 (posicionar a 10 metros do bordo da pista transversal) | Indicativa | I-01 | 45X25 CM | 0.1125 | 4
RUA C-1
Esquina Rua Barão de Botovi 0+0,00 (posicionar a 10 metros do bordo da pista transversal) | Regulamentação | R-01 | 0.6 | 0.283
Esquina Rua Barão de Botovi 0+0,00 (posicionar a 10 metros do bordo da pista transversal) | Indicativa | I-01 | 45X25 CM | 0.1125 | 2
RUA C-1
Esquina Rua Ariquemes 3+10,530 (posicionar a 10 metros do bordo da pista transversal) | Regulamentação | R-01 | 0.6 | 0.283
Esquina Rua Ariquemes 3+10,530 (posicionar a 10 metros do bordo da pista transversal) | Indicativa | I-01 | 45X25 CM | 0.1125 | 2
RUA O-I
Esquina Av. Pantaneira 0+0,00 (posicionar a 10 metros do bordo da pista transversal) | Regulamentação | R-01 | 0.6 | 0.283
Esquina Av. Pantaneira 0+0,00 (posicionar a 10 metros do bordo da pista transversal) | Indicativa | I-01 | 45X25 CM | 0.1125 | 2
RUA O-I
Esquina Av. Mantiqueira 9+9,472 (posicionar a 10 metros do bordo da pista transversal) | Regulamentação | R-01 | 0.6 | 0.283
Esquina Av. Mantiqueira 9+9,472 (posicionar a 10 metros do bordo da pista transversal) | Indicativa | I-01 | 45X25 CM | 0.1125 | 2
Regulamentação/Indicativa |  |  | TOTAL (m²) | 3.396
Indicativa |  |  | TOTAL (un) | 24

## LASTRO
PLANILHA DE COMPOSIÇÃO DE PREÇO UNITÁRIO | [11 empty] | 2020-02-01
Código: |  | Serviço: PREÇO COM BASE NA SICRO 3 SINFRA | [9 empty] | Unidade:
COMP |  | Lastro de pedra de mão | [9 empty] | m³
(A) EQUIPAMENTO | [5 empty] | QUANT. | UTILIZAÇÃO |  | CUSTO OPERACÃO |  |  | CUSTO HORÁRIO
[7 empty] | PROD. | IMPROD. | PROD. |  | IMPROD.
E9042 Trator de esteiras com lâmina - 74,5 Kw | [5 empty] | 1 | 1 | 0 | 172.0691 |  | 77.3628 | 172.06 | 1 57,4193 7 1,1343
E9685 Rolo compactador pé de carneiro vibratório autopropelido de 11,6 t -82 Kw | [5 empty] | 1 | 0.44 | 0.56 | 131.5654 |  | 58.7416 | 90.78 | 1 21,9352 5 4,1194
E9604 Caminhão basculante para rocha com capacidade de 8 m³ - 210 kW | [5 empty] | 1 | 1 | 0 | 181.1113 |  | 51.0047 | 181.11 | 1 93,8111 4 9,5332
[10 empty] | Total (A) |  | 443.95
(B) MÃO DE OBRA SUPLEMENTAR | [7 empty] | QUANTIDADE |  | SÁLARIO / HORA |  | CUSTO HORÁRIO
P9824 Servente | [7 empty] | 1.5 |  | 15.0944 |  | 22.64
[10 empty] | Total (B) |  | 22.64
PRODUÇÃO HORÁRIA/EQUIPE (C) = |  |  |  |  | 1.5 |  | CUSTO TOTAL DE EXECUÇÃO: (A)+(B) |  |  |  |  | 466.59
| C U S T O U N I T Á R I O D E E X E C U Ç Ã O : (D) = [ (A) + (B) ] / (C) | [10 empty] | 311.06
(E) MATERIAIS E ATIVIDADES AUXILIARES | [6 empty] | UNIDADE | CONSUMO UNITÁRIO |  | PREÇO UNITÁRIO |  | CUSTO UNITÁRIO
M1097 Pedra de mão | [6 empty] | m³ | 1.15 |  | 106.3277 |  | 122.27
[10 empty] | Total (E) |  | 122.27
(F) TRANSPORTES |  |  |  | D M T (km) |  |  |  | CONS. UNIT. ( t / un ) |  | PREÇO UNITÁRIO |  | CUSTO UNITÁRIO
|  |  |  | T/RP |  | PAV | TOTAL
0
0
[7 empty] | 0 |  |  |  |  | 0
[7 empty] | 0 |  |  |  |  | 0
[10 empty] | Total (F) |  | 0
C U S T O U N I T Á R I O T O T A L D E E X E C U Ç Ã O: (D) + (E) + (F) | [11 empty] | 433.33
B O N I F I C A Ç Ã O: |  |  | ( | 0% |  | ) | [5 empty] | 0
P R E Ç O U N I T Á R I O T O T A L | [11 empty] | 433.33

## NS REMOÇÃO DE POSTE
REMOÇÃO DE POSTE MT-050 (AV. Leôncio)
LOCALIZAÇÃO |  |  |  |  | REMANEJAMENTO (und) | TIPO DE MATERIAL
ESTACA | + | FRAÇÃO | LADO | RUA
0 | + | 18.18 | D | Rua Arabia | 1 | Poste de concreto
1 | + | 7.1 | E | Rua Reinaldo Campos | 1 | Poste de concreto
0 | + | 8.82 | E | Rua Reinaldo Campos | 1 | Poste de concreto
2 | + | 3.56 | E | Rua Reinaldo Campos | 1 | Poste de concreto
2 | + | 5.56 | D | Rua Reinaldo Campos | 1 | Poste de concreto
4 | + | 1.57 | E | Rua Reinaldo Campos | 1 | Poste de concreto
2 | + | 9.24 | E | Rua Operária | 1 | Poste de concreto
1 | + | 3.31 | D | Rua Operária | 1 | Poste de concreto
2 | + | 10.93 | D | Rua Operária | 1 | Poste de concreto
TOTAL (und) |  |  |  |  | 9

## ALUGUEL
Composição SINAPI - 73847/001
Código |  | 73847/001
Descrição |  | ALUGUEL CONTAINER/ESCRIT INCL INST ELET LARG=2,20 COMP=6,20M ALT=2,50M CHAPA ACO C/NERV TRAPEZ FORRO C/ISOL TERMO/ACUSTICO CHASSIS REFORC PISO COMPENS NAVAL EXC TRANSP/CARGA/DESCARGA
Data |  | 2020-04-01
Estado |  | Mato Grosso
Tipo |  | CANT - CANTEIRO DE OBRAS
Unidade |  | MES
| codigo | Descrição | Tipo | Unidade | Valor sem Desoneração | Coeficiente | Valor com Desoneração
I | 10776 | LOCACAO DE CONTAINER 2,30 X 6,00 M, ALT. 2,50 M, PARA ESCRITORIO, SEM DIVISORIAS INTERNAS E SEM SANITARIO | Equipamento | MES | 407.81 | 1,0 | 407.81

## ENSAIO CBUQ
C | 74022/001 | ENSAIO DE PENETRACAO - MATERIAL BETUMINOSO | SERT - SERVIÇOS TÉCNICOS | UN | 133.17 | 118.58 | 0.05 | 6.65 | 5.92
C | 74022/002 | ENSAIO DE VISCOSIDADE SAYBOLT - FUROL - MATERIAL BETUMINOSO | SERT - SERVIÇOS TÉCNICOS | UN | 172.34 | 153.46 | 0.06 | 10.34 | 9.2
C | 74022/025 | ENSAIO DE PONTO DE FULGOR - MATERIAL BETUMINOSO | SERT - SERVIÇOS TÉCNICOS | UN | 125.34 | 111.61 | 0.05 | 6.26 | 5.58
C | 74022/028 | ENSAIO DE SUSCEPTIBILIDADE TERMICA - INDICE PFEIFFER - MATERIAL ASFALTICO | SERT - SERVIÇOS TÉCNICOS | UN | 195.85 | 174.4 | 0.01 | 1.95 | 1.74
C | 74022/029 | ENSAIO DE ESPUMA - MATERIAL ASFALTICO | SERT - SERVIÇOS TÉCNICOS | UN | 141.01 | 125.56 | 0.05 | 7.05 | 6.27
C | 74022/040 | ENSAIO MARSHALL - MISTURA BETUMINOSA A QUENTE | SERT - SERVIÇOS TÉCNICOS | UN | 274.19 | 244.16 | 0.03333 | 9.13 | 8.13
C | 74022/052 | ENSAIO DE GRANULOMETRIA DO AGREGADO | SERT - SERVIÇOS TÉCNICOS | UN | 78.34 | 69.76 | 0.00152 | 0.11 | 0.1
C | 74022/055 | ENSAIO DE TRACAO POR COMPRESSAO DIAMETRAL - MISTURAS BETUMINOSAS | SERT - SERVIÇOS TÉCNICOS | UN | 195.85 | 174.4 | 0.03333 | 6.52 | 5.81
C | 74022/056 | ENSAIO DE DENSIDADE DO MATERIAL BETUMINOSO | SERT - SERVIÇOS TÉCNICOS | UN | 52.57 | 46.8 | 0.02052 | 1.07 | 0.96

## COMP 1
Composição SINAPI - COMP. 01
Código |  | COMP. 01
Descrição |  | ALUGUEL CONTAINER/ESCRIT INCL INST ELET LARG=2,20 COMP=6,20M ALT=2,50M CHAPA ACO C/NERV TRAPEZ FORRO C/ISOL TERMO/ACUSTICO CHASSIS REFORC PISO COMPENS NAVAL EXC TRANSP/CARGA/DESCARGA
Data |  | 2020-04-01
Estado |  | Mato Grosso
Tipo |  | CANT - CANTEIRO DE OBRAS
Unidade |  | MES
| codigo | Descrição | Tipo | Unidade | Coeficiente | Valor sem Desoneração
I | 10776 | LOCACAO DE CONTAINER 2,30 X 6,00 M, ALT. 2,50 M, PARA ESCRITORIO, SEM DIVISORIAS INTERNAS E SEM SANITARIO | Equipamento | MES | 1,0 | 407.81

## COMP 2
COMPOSIÇÃO 02 DE PREÇO DE HORAISTA PARA MENSALISTA DATA: 04/2020
CODIGO | BANCO | DISCRIMINAÇÃO | sinapi (84,98%) | SECO | Encargo mensalista (48,94%) | custo unit (220h/mês)
88253 | SINAPI | Auxiliar de topógrafo com encargos complementares | 9.79 | 5.2925 | 7.8826 | 1734.1711
88321 | SINAPI | Técnico de Laboratório com encargos complementares | 22.5 | 12.1635 | 18.1163 | 3985.5822
88249 | SINAPI | Auxiliar de Laboratório com encargos complementares | 24.4 | 13.1906 | 19.6461 | 4322.1425