## RESUMO
OBRA: CONSTRUÇÃO PONTO DE ÔNIBUS
LOCAL: CENTRO SUL
ENDEREÇO: AV. CASTELO BRANCO, ESPAÇO MUNICIPAL, 2500, CEMITÉRIO
MUNICÍPIO: VÁRZEA GRANDE - MT
DATA BASE: SINAPI AGOSTO - COM DESONERAÇÃO / 2022 - BDI - 28,24%
RESUMO
ITEM | DESCRIÇÃO / ETAPA | TOTAL
|  | MÊS 1 | (%)
VALOR (R$)
1.0 | ADMINISTRAÇÃO DE OBRA | 358970.4596 | 8.225%
2.0 | ESTRUTURA | 2031617.9419 | 46.55%
3.0 | PAREDE E COBERTURA | 1443449.199 | 33.07%
4.0 | ACESSÓRIOS | 524383.4592 | 12.01%
5.0 | SERVIÇOS DIVERSOS | 6172.9093 | 0.1414%
VALOR TOTAL ACUMULADO SEM BDI: |  | 4364593.8489 | 100%
ENG. EMILLY FERREIRA SANTOS
ENGENHEIRA CIVIL. CREA: 50176/MT

## ORÇAMENTO COMPLETO
OBRA: CONSTRUÇÃO PONTO DE ÔNIBUS
LOCAL: CENTRO SUL
ENDEREÇO: AV. CASTELO BRANCO, ESPAÇO MUNICIPAL, 2500
MUNICÍPIO: VÁRZEA GRANDE - MT
DATA BASE: SINAPI AGOSTO - COM DESONERAÇÃO / 2022 - BDI - 28,24% |  |  |  |  | 1.2824
PLANILHA ORÇAMENTÁRIA
ITEM | CÓDIGO | FONTE | ESPECIFICAÇÃO | UND. | QUANT. | P. UNIT. SEM BDI (R$) | P.UNI.COM BDI (R$) | P. TOTAL SEM BDI (R$) | P. TOTAL COM BDI (R$) | ENG. 3HRS - ENCAR.5HRS (181DIAS-6MESES)
1.0 |  |  | ADMINISTRAÇÃO DE OBRA
1.1 | 90777 | SINAPI | ENGENHEIRO CIVIL DE OBRA JUNIOR COM ENCARGOS COMPLEMENTARES | H | 543 | 89.11 | 114.2747 | 48386.73 | 62051.1426 | 180HRS CDA | 20569.4395
1.2 | 90776 | SINAPI | ENCARREGADO GERAL COM ENCARGOS COMPLEMENTARES | H | 905 | 22.23 | 28.5078 | 20118.15 | 25799.5156 | 300 HRS CADA | 8552.3256
1.3 | COMP 1 | COMPOSIÇÃO | PLACA DE OBRA | UND | 56 | 1115.28 | 1430.2351 | 62455.68 | 80093.164
1.4 | 98459 | SINAPI | TAPUME COM TELHA METÁLICA. AF_05/2018 | M2 | 1466 | 101.61 | 130.3047 | 148960.26 | 191026.6374
[7 empty] | TOTAL DO ITEM |  | 358970.4596
2.0 |  |  | ESTRUTURA
[7 empty] | VALOR TOTAL: |  | 214744.31
2.1 |  |  | MODELO 1 |  |  |  | VALOR UNITÁRIO: |  | 14316.2873
2.1.1 | 96522 | SINAPI | ESCAVAÇÃO MANUAL PARA BLOCO DE COROAMENTO OU SAPATA (SEM ESCAVAÇÃO PARA COLOCAÇÃO DE FÔRMAS). AF_06/2017 | M3 | 0.34 | 113.6 | 145.6806 | 38.62 | 49.5314
2.1.2 | 92799 | SINAPI | CORTE E DOBRA DE AÇO CA-60, DIÂMETRO DE 4,2 MM. AF_06/2022 | KG | 17.41 | 14.18 | 18.1844 | 246.87 | 316.591
2.1.3 | 96544 | SINAPI | ARMAÇÃO DE BLOCO, VIGA BALDRAME OU SAPATA UTILIZANDO AÇO CA-50 DE 6,3MM - MONTAGEM. AF_06/2017 | KG | 39.17 | 18.81 | 24.1219 | 736.78 | 944.8565
2.1.4 | 96556 | SINAPI | CONCRETAGEM DE SAPATAS, FCK 30 MPA, COM USO DE JERICA  LANÇAMENTO, ADENSAMENTO E ACABAMENTO. AF_06/2017 | M3 | 0.34 | 778.89 | 998.8485 | 264.82 | 339.6085
2.1.5 | COMP-1.0 | PROPRIA | INSTALAÇÃO METÁLICA MOD.1 | UND | 1 | 9851.68 | 12633.7944 | 9851.68 | 12633.7944
2.1.6 | 95241 | SINAPI | LASTRO DE CONCRETO MAGRO, APLICADO EM PISOS, LAJES SOBRE SOLO OU RADIERS, ESPESSURA DE 5 CM. AF_07/2016 | M2 | 0.85 | 29.27 | 37.5358 | 24.87 | 31.9055
[7 empty] | VALOR TOTAL: |  | 231168.9686
2.2 |  |  | MODELO 2 |  |  |  | VALOR UNITÁRIO: |  | 15411.2646
2.2.1 | 96522 | SINAPI | ESCAVAÇÃO MANUAL PARA BLOCO DE COROAMENTO OU SAPATA (SEM ESCAVAÇÃO PARA COLOCAÇÃO DE FÔRMAS). AF_06/2017 | M3 | 0.34 | 113.6 | 145.6806 | 38.62 | 49.5314
2.2.2 | 92799 | SINAPI | CORTE E DOBRA DE AÇO CA-60, DIÂMETRO DE 4,2 MM. AF_06/2022 | KG | 17.41 | 14.18 | 18.1844 | 246.87 | 316.591
2.2.3 | 96544 | SINAPI | ARMAÇÃO DE BLOCO, VIGA BALDRAME OU SAPATA UTILIZANDO AÇO CA-50 DE 6,3MM - MONTAGEM. AF_06/2017 | KG | 39.17 | 18.81 | 24.1219 | 736.78 | 944.8565
2.2.4 | 96556 | SINAPI | CONCRETAGEM DE SAPATAS, FCK 30 MPA, COM USO DE JERICA  LANÇAMENTO, ADENSAMENTO E ACABAMENTO. AF_06/2017 | M3 | 0.34 | 778.89 | 998.8485 | 264.82 | 339.6085
2.2.5 | COMP-2.0 | MERCADO | INSTALAÇÃO METÁLICA MOD. 2 | UND | 1 | 10705.53 | 13728.7717 | 10705.53 | 13728.7717
2.2.6 | 95241 | SINAPI | LASTRO DE CONCRETO MAGRO, APLICADO EM PISOS, LAJES SOBRE SOLO OU RADIERS, ESPESSURA DE 5 CM. AF_07/2016 | M2 | 0.85 | 29.27 | 37.5358 | 24.87 | 31.9055
[7 empty] | VALOR TOTAL: |  | 392090.6255
2.3 |  |  | MODELO 4 |  |  |  | VALOR UNITÁRIO: |  | 28006.4733
2.3.1 | 96522 | SINAPI | ESCAVAÇÃO MANUAL PARA BLOCO DE COROAMENTO OU SAPATA (SEM ESCAVAÇÃO PARA COLOCAÇÃO DE FÔRMAS). AF_06/2017 | M3 | 0.9 | 113.6 | 145.6806 | 102.24 | 131.1126
2.3.2 | 92799 | SINAPI | CORTE E DOBRA DE AÇO CA-60, DIÂMETRO DE 4,2 MM. AF_06/2022 | KG | 45.39 | 14.18 | 18.1844 | 643.63 | 825.3914
2.3.3 | 96544 | SINAPI | ARMAÇÃO DE BLOCO, VIGA BALDRAME OU SAPATA UTILIZANDO AÇO CA-50 DE 6,3MM - MONTAGEM. AF_06/2017 | KG | 102.14 | 18.81 | 24.1219 | 1921.25 | 2463.8154
2.3.4 | 96556 | SINAPI | CONCRETAGEM DE SAPATAS, FCK 30 MPA, COM USO DE JERICA  LANÇAMENTO, ADENSAMENTO E ACABAMENTO. AF_06/2017 | M3 | 1.02 | 778.89 | 998.8485 | 794.46 | 1018.8255
2.3.5 | COMP-4.0 | MERCADO | INSTALAÇÃO METÁLICA MOD. 4 | UND | 1 | 18311.66 | 23482.8728 | 18311.66 | 23482.8728
2.3.6 | 95241 | SINAPI | LASTRO DE CONCRETO MAGRO, APLICADO EM PISOS, LAJES SOBRE SOLO OU RADIERS, ESPESSURA DE 5 CM. AF_07/2016 | M2 | 2.25 | 29.27 | 37.5358 | 65.85 | 84.4557
[7 empty] | VALOR TOTAL: |  | 548481.7965
2.4 |  |  | MODELO 5 |  |  |  | VALOR UNITÁRIO: |  | 109696.3593
2.4.1 | 96522 | SINAPI | ESCAVAÇÃO MANUAL PARA BLOCO DE COROAMENTO OU SAPATA (SEM ESCAVAÇÃO PARA COLOCAÇÃO DE FÔRMAS). AF_06/2017 | M3 | 3.8 | 113.6 | 145.6806 | 431.68 | 553.5864
2.4.2 | 92799 | SINAPI | CORTE E DOBRA DE AÇO CA-60, DIÂMETRO DE 4,2 MM. AF_06/2022 | KG | 185.56 | 14.18 | 18.1844 | 2631.24 | 3374.3032
2.4.3 | 96544 | SINAPI | ARMAÇÃO DE BLOCO, VIGA BALDRAME OU SAPATA UTILIZANDO AÇO CA-50 DE 6,3MM - MONTAGEM. AF_06/2017 | KG | 417.51 | 18.81 | 24.1219 | 7853.36 | 10071.1528
2.4.4 | 96556 | SINAPI | CONCRETAGEM DE SAPATAS, FCK 30 MPA, COM USO DE JERICA  LANÇAMENTO, ADENSAMENTO E ACABAMENTO. AF_06/2017 | M3 | 3.8 | 778.89 | 998.8485 | 2959.78 | 3795.6244
2.4.5 | COMP-5.0 | MERCADO | INSTALAÇÃO METÁLICA MOD. 5 | UND | 1 | 71129.65 | 91216.6632 | 71129.65 | 91216.6632
2.4.6 | 95241 | SINAPI | LASTRO DE CONCRETO MAGRO, APLICADO EM PISOS, LAJES SOBRE SOLO OU RADIERS, ESPESSURA DE 5 CM. AF_07/2016 | M2 | 18.25 | 29.27 | 37.5358 | 534.17 | 685.0292
[7 empty] | VALOR TOTAL: |  | 217737.5424
2.5 |  |  | MODELO 6 |  |  |  | VALOR UNITÁRIO: |  | 217737.5424
2.5.1 | 96522 | SINAPI | ESCAVAÇÃO MANUAL PARA BLOCO DE COROAMENTO OU SAPATA (SEM ESCAVAÇÃO PARA COLOCAÇÃO DE FÔRMAS). AF_06/2017 | M3 | 7.33 | 113.6 | 145.6806 | 832.68 | 1067.8391
2.5.2 | 92799 | SINAPI | CORTE E DOBRA DE AÇO CA-60, DIÂMETRO DE 4,2 MM. AF_06/2022 | KG | 356.49 | 14.18 | 18.1844 | 5055.02 | 6482.5682
2.5.3 | 96544 | SINAPI | ARMAÇÃO DE BLOCO, VIGA BALDRAME OU SAPATA UTILIZANDO AÇO CA-50 DE 6,3MM - MONTAGEM. AF_06/2017 | KG | 802.1 | 18.81 | 24.1219 | 15087.5 | 19348.2113
2.5.4 | 96556 | SINAPI | CONCRETAGEM DE SAPATAS, FCK 30 MPA, COM USO DE JERICA  LANÇAMENTO, ADENSAMENTO E ACABAMENTO. AF_06/2017 | M3 | 7.33 | 778.89 | 998.8485 | 5709.26 | 7321.5598
2.5.5 | COMP-6.0 | MERCADO | INSTALAÇÃO METÁLICA MOD. 6 | UND | 1 | 142143.1 | 182284.3114 | 142143.1 | 182284.3114
2.5.6 | 95241 | SINAPI | LASTRO DE CONCRETO MAGRO, APLICADO EM PISOS, LAJES SOBRE SOLO OU RADIERS, ESPESSURA DE 5 CM. AF_07/2016 | M2 | 32.85 | 29.27 | 37.5358 | 961.51 | 1233.0526
[7 empty] | VALOR TOTAL: |  | 427394.699
2.6 |  |  | COBERTURA |  |  |  | VALOR UNITÁRIO: |  | 71232.4498
2.6.1 | 96522 | SINAPI | ESCAVAÇÃO MANUAL PARA BLOCO DE COROAMENTO OU SAPATA (SEM ESCAVAÇÃO PARA COLOCAÇÃO DE FÔRMAS). AF_06/2017 | M3 | 0.86 | 113.6 | 145.6806 | 97.69 | 125.2854
2.6.2 | 92799 | SINAPI | CORTE E DOBRA DE AÇO CA-60, DIÂMETRO DE 4,2 MM. AF_06/2022 | KG | 58.86 | 14.18 | 18.1844 | 834.63 | 1070.3357
2.6.3 | 96544 | SINAPI | ARMAÇÃO DE BLOCO, VIGA BALDRAME OU SAPATA UTILIZANDO AÇO CA-50 DE 6,3MM - MONTAGEM. AF_06/2017 | KG | 132.43 | 18.81 | 24.1219 | 2491 | 3194.469
2.6.4 | 96556 | SINAPI | CONCRETAGEM DE SAPATAS, FCK 30 MPA, COM USO DE JERICA  LANÇAMENTO, ADENSAMENTO E ACABAMENTO. AF_06/2017 | M3 | 3.04 | 778.89 | 998.8485 | 2367.82 | 3036.4995
2.6.5 | COMP-7.0 | MERCADO | INSTALAÇÃO METÁLICA COBERTURA | UND | 1 | 49670.74 | 63697.757 | 49670.74 | 63697.757
2.6.6 | 95241 | SINAPI | LASTRO DE CONCRETO MAGRO, APLICADO EM PISOS, LAJES SOBRE SOLO OU RADIERS, ESPESSURA DE 5 CM. AF_07/2016 | M2 | 2.88 | 29.27 | 37.5358 | 84.29 | 108.1032
[7 empty] | TOTAL DO ITEM |  | 2031617.9419
3.0 |  |  | PAREDE E COBERTURA
[7 empty] | VALOR TOTAL: |  | 40970.2486
3.1 |  |  | MODELO 1 |  |  |  | VALOR UNITÁRIO: |  | 2731.3499
3.1.1 | 94213 | SINAPI | TELHAMENTO COM TELHA DE AÇO/ALUMÍNIO E = 0,5 MM, COM ATÉ 2 ÁGUAS, INCLUSO IÇAMENTO. AF_07/2019 | M2 | 6.8 | 70.5 | 90.4092 | 477.12 | 614.7826
3.1.2 | 100327 | SINAPI | RUFO EXTERNO/INTERNO EM CHAPA DE AÇO GALVANIZADO NÚMERO 26, CORTE DE 33 CM, INCLUSO IÇAMENTO. AF_07/2019 | M | 11 | 67.91 | 87.0878 | 464.57 | 957.9656
3.1.3 | 100757 | SINAPI | PINTURA COM TINTA ALQUÍDICA DE ACABAMENTO (ESMALTE SINTÉTICO ACETINADO ) PULVERIZADA SOBRE SUPERFÍCIES METÁLICAS (EXCETO PERFIL) EXECUTADO EM OBRA (02 DEMÃOS). AF_01/2020_P | M2 | 20.72 | 38.63 | 49.5391 | 800.41 | 1026.4504
3.1.4 | 88311 | SINAPI | PINTOR DE LETREIROS COM ENCARGOS COMPLEMENTARES | H | 5 | 20.61 | 26.4303 | 103.05 | 132.1513
[7 empty] | VALOR TOTAL: |  | 48595.1778
3.2 |  |  | MODELO 2 |  |  |  | VALOR UNITÁRIO: |  | 3239.6785
3.2.1 | 94213 | SINAPI | TELHAMENTO COM TELHA DE AÇO/ALUMÍNIO E = 0,5 MM, COM ATÉ 2 ÁGUAS, INCLUSO IÇAMENTO. AF_07/2019 | M2 | 8.8 | 70.5 | 90.4092 | 699.77 | 795.601
3.2.2 | 100327 | SINAPI | RUFO EXTERNO/INTERNO EM CHAPA DE AÇO GALVANIZADO NÚMERO 26, CORTE DE 33 CM, INCLUSO IÇAMENTO. AF_07/2019 | M | 12.4 | 67.91 | 87.0878 | 560.22 | 1079.8885
3.2.3 | 100757 | SINAPI | PINTURA COM TINTA ALQUÍDICA DE ACABAMENTO (ESMALTE SINTÉTICO ACETINADO ) PULVERIZADA SOBRE SUPERFÍCIES METÁLICAS (EXCETO PERFIL) EXECUTADO EM OBRA (02 DEMÃOS). AF_01/2020_P | M2 | 24.87 | 38.63 | 49.5391 | 960.72 | 1232.0377
3.2.4 | 88311 | SINAPI | PINTOR DE LETREIROS COM ENCARGOS COMPLEMENTARES | H | 5 | 20.61 | 26.4303 | 103.05 | 132.1513
[7 empty] | VALOR TOTAL: |  | 411886.9035
3.3 |  |  | MODELO 4 |  |  |  | VALOR UNITÁRIO: |  | 29420.4931
3.3.1 | COMP.MD4 | COMPOSIÇÃO | FORRO | UND | 1 | 2670.456 | 3424.5928 | 2670.45 | 3424.5928
3.3.2 | 94216 | SINAPI | TELHAMENTO COM TELHA METÁLICA TERMOACÚSTICA E = 30 MM, COM ATÉ 2 ÁGUAS, INCLUSO IÇAMENTO. AF_07/2019 | M2 | 18 | 204.27 | 261.9558 | 4210.92 | 4715.2053
3.3.3 | 100327 | SINAPI | RUFO EXTERNO/INTERNO EM CHAPA DE AÇO GALVANIZADO NÚMERO 26, CORTE DE 33 CM, INCLUSO IÇAMENTO. AF_07/2019 | M | 11.1 | 67.91 | 87.0878 | 758.35 | 966.6744
3.3.4 | 94227 | SINAPI | CALHA EM CHAPA DE AÇO GALVANIZADO NÚMERO 24, DESENVOLVIMENTO DE 33 CM, INCLUSO TRANSPORTE VERTICAL. AF_07/2019 | M | 17.7 | 75.48 | 96.7956 | 1354.05 | 1713.2813
3.3.5 | 15.92.20 | EMBASA | BRISE EM LUXALON INSTALADO | M2 | 15.3 | 234.17 | 300.2996 | 1151.6 | 4594.584
3.3.6 | I13716 | ORSE | CHAPA POLICARBONATO, COR CRISTAL-INCOLOR 3MM 2,0X3,0M | M2 | 12.3 | 280.08 | 359.1746 | 5304.62 | 4417.8475
3.3.7 | 100743 | SINAPI | PINTURA COM TINTA ALQUÍDICA DE ACABAMENTO (ESMALTE SINTÉTICO BRILHANTE) PULVERIZADA SOBRE PERFIL METÁLICO EXECUTADO EM FÁBRICA (POR DEMÃO). AF_01/2020_P | M2 | 52.93 | 8.86 | 11.3621 | 468.95 | 601.394
3.3.8 | 88311 | SINAPI | PINTOR DE LETREIROS COM ENCARGOS COMPLEMENTARES | H | 2 | 20.61 | 26.4303 | 41.22 | 52.8605
3.3.9 | COMP.4 | COMPOSIÇÃO | PLACA SOLAR | UND | 1 | 6966.6667 | 8934.0533 | 6966.66 | 8934.0533
[7 empty] | VALOR TOTAL: |  | 461681.5536
3.4 |  |  | MODELO 5 |  |  |  | VALOR UNITÁRIO: |  | 92336.3107
3.4.1 | COMP.MD5 | COMPOSIÇÃO | FORRO | UND | 1 | 10681.824 | 13698.3711 | 10681.82 | 13698.37
3.4.2 | 94216 | SINAPI | TELHAMENTO COM TELHA METÁLICA TERMOACÚSTICA E = 30 MM, COM ATÉ 2 ÁGUAS, INCLUSO IÇAMENTO. AF_07/2019 | M2 | 72 | 204.27 | 261.9558 | 16843.68 | 18860.8211
3.4.3 | 100327 | SINAPI | RUFO EXTERNO/INTERNO EM CHAPA DE AÇO GALVANIZADO NÚMERO 26, CORTE DE 33 CM, INCLUSO IÇAMENTO. AF_07/2019 | M | 28.8 | 67.91 | 87.0878 | 1967.61 | 2508.1282
3.4.4 | 94227 | SINAPI | CALHA EM CHAPA DE AÇO GALVANIZADO NÚMERO 24, DESENVOLVIMENTO DE 33 CM, INCLUSO TRANSPORTE VERTICAL. AF_07/2019 | M | 35.7 | 75.48 | 96.7956 | 2731.05 | 3455.6012
3.4.5 | I13716 | ORSE | CHAPA POLICARBONATO, COR CRISTAL-INCOLOR 3MM 2,0X3,0M | M2 | 46.8 | 280.08 | 359.1746 | 20183.43 | 16809.3709
3.4.6 | 100743 | SINAPI | PINTURA COM TINTA ALQUÍDICA DE ACABAMENTO (ESMALTE SINTÉTICO BRILHANTE) PULVERIZADA SOBRE PERFIL METÁLICO EXECUTADO EM FÁBRICA (POR DEMÃO). AF_01/2020_P | M2 | 106.93 | 8.86 | 11.3621 | 947.39 | 1214.9455
3.4.7 | 88311 | SINAPI | PINTOR DE LETREIROS COM ENCARGOS COMPLEMENTARES | H | 2 | 20.61 | 26.4303 | 41.22 | 52.8605
3.4.8 | COMP.4 | COMPOSIÇÃO | PLACA SOLAR | UND | 4 | 6966.6667 | 8934.0533 | 27866.66 | 35736.2133
[7 empty] | VALOR TOTAL: |  | 218422.93
3.5 |  |  | MODELO 6 |  |  |  | VALOR UNITÁRIO: |  | 218422.93 | 218422.91
3.5.1 | COMP.MD6 | COMPOSIÇÃO | FORRO | UND | 1 | 21363.648 | 27396.7422 | 21363.64 | 27396.74
3.5.2 | 94216 | SINAPI | TELHAMENTO COM TELHA METÁLICA TERMOACÚSTICA E = 30 MM, COM ATÉ 2 ÁGUAS, INCLUSO IÇAMENTO. AF_07/2019 | M2 | 144 | 204.27 | 261.9558 | 29414.88 | 37721.6421
3.5.3 | 100327 | SINAPI | RUFO EXTERNO/INTERNO EM CHAPA DE AÇO GALVANIZADO NÚMERO 26, CORTE DE 33 CM, INCLUSO IÇAMENTO. AF_07/2019 | M | 52.2 | 67.91 | 87.0878 | 3544.9 | 4545.9823
3.5.4 | 94227 | SINAPI | CALHA EM CHAPA DE AÇO GALVANIZADO NÚMERO 24, DESENVOLVIMENTO DE 33 CM, INCLUSO TRANSPORTE VERTICAL. AF_07/2019 | M | 60 | 75.48 | 96.7956 | 4528.8 | 5807.7331
3.5.5 | I13716 | ORSE | CHAPA POLICARBONATO, COR CRISTAL-INCOLOR 3MM 2,0X3,0M | M2 | 193.2 | 280.08 | 359.1746 | 54111.45 | 69392.5312
3.5.6 | 100743 | SINAPI | PINTURA COM TINTA ALQUÍDICA DE ACABAMENTO (ESMALTE SINTÉTICO BRILHANTE) PULVERIZADA SOBRE PERFIL METÁLICO EXECUTADO EM FÁBRICA (POR DEMÃO). AF_01/2020_P | M2 | 178.93 | 8.86 | 11.3621 | 1585.31 | 2033.0141
3.5.7 | 88311 | SINAPI | PINTOR DE LETREIROS COM ENCARGOS COMPLEMENTARES | H | 2 | 20.61 | 26.4303 | 41.22 | 52.8605
3.5.8 | COMP.4 | COMPOSIÇÃO | PLACA SOLAR | UND | 8 | 6966.6667 | 8934.0533 | 55733.33 | 71472.4267
[7 empty] | VALOR TOTAL: |  | 261892.3856
3.6 |  |  | COBERTURA |  |  |  | VALOR UNITÁRIO: |  | 43648.7309 | 43648.71
3.6.1 | 40726 | SBC | CORRIMÃO/GUARDA CORPO PASSARELA - TUBOS SOLDADOS 1" E 1.1/2" | M | 48 | 152.29 | 195.2967 | 7309.92 | 9374.2414
3.6.2 | 100743 | SINAPI | PINTURA COM TINTA ALQUÍDICA DE ACABAMENTO (ESMALTE SINTÉTICO BRILHANTE) PULVERIZADA SOBRE PERFIL METÁLICO EXECUTADO EM FÁBRICA (POR DEMÃO). AF_01/2020_P | M2 | 110.58 | 8.86 | 11.3621 | 979.73 | 1256.417
3.6.3 | C4370 | DEINFRA-SC | COBERTURA COM CHAPA DE POLICARBONATO | M2 | 72 | 164.08 | 210.4162 | 11813.76 | 15149.9658
3.6.4 | COMP.4 | COMPOSIÇÃO | PLACA SOLAR | UND | 2 | 6966.6667 | 8934.0533 | 13933.33 | 17868.1067
[8 empty] | TOTAL DO ITEM | 1443449.199
4.0 |  |  | ACESSÓRIOS
[7 empty] | VALOR TOTAL: |  | 23862.9197
4.1 |  |  | MODELO 1 |  |  |  | VALOR UNITÁRIO: |  | 1590.8613
4.1.1 | 103304 | SINAPI | INSTALAÇÃO DE BANCO METÁLICO COM ENCOSTO, 1,60 M DE COMPRIMENTO, EM TUBO DE AÇO CARBONO COM PINTURA ELETROSTÁTICA, SOBRE PISO DE CONCRETO EXISTENTE. AF_11/2021 | UN | 1 | 1226.93 | 1573.415 | 1226.93 | 1573.415
4.1.2 | 102513 | SINAPI | PINTURA DE SÍMBOLOS E TEXTOS COM TINTA ACRÍLICA, DEMARCAÇÃO COM FITA ADESIVA E APLICAÇÃO COM ROLO. AF_05/2021 | M2 | 0.36 | 37.79 | 48.4619 | 13.6 | 17.4463
[7 empty] | VALOR TOTAL: |  | 23862.9197
4.2 |  |  | MODELO 2 |  |  |  | VALOR UNITÁRIO: |  | 1590.8613
4.2.1 | 103304 | SINAPI | INSTALAÇÃO DE BANCO METÁLICO COM ENCOSTO, 1,60 M DE COMPRIMENTO, EM TUBO DE AÇO CARBONO COM PINTURA ELETROSTÁTICA, SOBRE PISO DE CONCRETO EXISTENTE. AF_11/2021 | UN | 1 | 1226.93 | 1573.415 | 1226.93 | 1573.415
4.2.2 | 102513 | SINAPI | PINTURA DE SÍMBOLOS E TEXTOS COM TINTA ACRÍLICA, DEMARCAÇÃO COM FITA ADESIVA E APLICAÇÃO COM ROLO. AF_05/2021 | M2 | 0.36 | 37.79 | 48.4619 | 13.6 | 17.4463
[7 empty] | VALOR TOTAL: |  | 131465.8536
4.3 |  |  | MODELO 4 |  |  |  | VALOR UNITÁRIO: |  | 9390.4181
4.3.1 | 103304 | SINAPI | INSTALAÇÃO DE BANCO METÁLICO COM ENCOSTO, 1,60 M DE COMPRIMENTO, EM TUBO DE AÇO CARBONO COM PINTURA ELETROSTÁTICA, SOBRE PISO DE CONCRETO EXISTENTE. AF_11/2021 | UN | 2 | 1226.93 | 1573.415 | 2453.86 | 3146.8301
4.3.2 | 103307 | SINAPI | INSTALAÇÃO DE LIXEIRA METÁLICA DUPLA, CAPACIDADE DE 60 L, EM TUBO DE AÇO CARBONO E CESTOS EM CHAPA DE AÇO COM PINTURA ELETROSTÁTICA, SOBRE PISO DE CONCRETO EXISTENTE. AF_11/2021 | UN | 2 | 1302.38 | 1670.1721 | 2604.76 | 3340.3442
4.3.3 | 101094 | SINAPI | PISO PODOTÁTIL, DIRECIONAL OU ALERTA, ASSENTADO SOBRE ARGAMASSA. AF_05/2020 | M | 6 | 206.45 | 264.7515 | 1238.7 | 1588.5089
4.3.4 | 102513 | SINAPI | PINTURA DE SÍMBOLOS E TEXTOS COM TINTA ACRÍLICA, DEMARCAÇÃO COM FITA ADESIVA E APLICAÇÃO COM ROLO. AF_05/2021 | M2 | 0.36 | 37.79 | 48.4619 | 13.6 | 17.4463
4.3.5 | COMP. 3 | COMPOSIÇÃO | ACESSO PARA CADEIRANTE | UND | 1 | 1011.61 | 1297.2887 | 1011.61 | 1297.2887
[7 empty] | VALOR TOTAL: |  | 138610.0558
4.4 |  |  | MODELO 5 |  |  |  | VALOR UNITÁRIO: |  | 27722.0112
4.4.1 | 103304 | SINAPI | INSTALAÇÃO DE BANCO METÁLICO COM ENCOSTO, 1,60 M DE COMPRIMENTO, EM TUBO DE AÇO CARBONO COM PINTURA ELETROSTÁTICA, SOBRE PISO DE CONCRETO EXISTENTE. AF_11/2021 | UN | 8 | 1226.93 | 1573.415 | 9815.44 | 12587.3203
4.4.2 | 103307 | SINAPI | INSTALAÇÃO DE LIXEIRA METÁLICA DUPLA, CAPACIDADE DE 60 L, EM TUBO DE AÇO CARBONO E CESTOS EM CHAPA DE AÇO COM PINTURA ELETROSTÁTICA, SOBRE PISO DE CONCRETO EXISTENTE. AF_11/2021 | UN | 4 | 1302.38 | 1670.1721 | 5209.52 | 6680.6884
4.4.3 | 101094 | SINAPI | PISO PODOTÁTIL, DIRECIONAL OU ALERTA, ASSENTADO SOBRE ARGAMASSA. AF_05/2020 | M | 22 | 206.45 | 264.7515 | 4541.9 | 5824.5326
4.4.4 | 102513 | SINAPI | PINTURA DE SÍMBOLOS E TEXTOS COM TINTA ACRÍLICA, DEMARCAÇÃO COM FITA ADESIVA E APLICAÇÃO COM ROLO. AF_05/2021 | M2 | 0.72 | 37.79 | 48.4619 | 27.2 | 34.8926
4.4.5 | COMP. 3 | COMPOSIÇÃO | ACESSO PARA CADEIRANTE | UND | 2 | 1011.61 | 1297.2887 | 2023.22 | 2594.5773
[7 empty] | VALOR TOTAL: |  | 52849.445
4.5 |  |  | MODELO 6 |  |  |  | VALOR UNITÁRIO: |  | 52849.445
4.5.1 | 103304 | SINAPI | INSTALAÇÃO DE BANCO METÁLICO COM ENCOSTO, 1,60 M DE COMPRIMENTO, EM TUBO DE AÇO CARBONO COM PINTURA ELETROSTÁTICA, SOBRE PISO DE CONCRETO EXISTENTE. AF_11/2021 | UN | 16 | 1226.93 | 1573.415 | 19630.88 | 25174.6405
4.5.2 | 103307 | SINAPI | INSTALAÇÃO DE LIXEIRA METÁLICA DUPLA, CAPACIDADE DE 60 L, EM TUBO DE AÇO CARBONO E CESTOS EM CHAPA DE AÇO COM PINTURA ELETROSTÁTICA, SOBRE PISO DE CONCRETO EXISTENTE. AF_11/2021 | UN | 8 | 1302.38 | 1670.1721 | 10419.04 | 13361.3769
4.5.3 | 101094 | SINAPI | PISO PODOTÁTIL, DIRECIONAL OU ALERTA, ASSENTADO SOBRE ARGAMASSA. AF_05/2020 | M | 44 | 206.45 | 264.7515 | 9083.8 | 11649.0651
4.5.4 | 102513 | SINAPI | PINTURA DE SÍMBOLOS E TEXTOS COM TINTA ACRÍLICA, DEMARCAÇÃO COM FITA ADESIVA E APLICAÇÃO COM ROLO. AF_05/2021 | M2 | 1.44 | 37.79 | 48.4619 | 54.41 | 69.7851
4.5.5 | COMP. 3 | COMPOSIÇÃO | ACESSO PARA CADEIRANTE | UND | 2 | 1011.61 | 1297.2887 | 2023.22 | 2594.5773
[7 empty] | VALOR TOTAL: |  | 153732.2653
4.6 |  |  | COBERTURA |  |  |  | VALOR UNITÁRIO: |  | 25622.0442
4.6.1 | 103304 | SINAPI | INSTALAÇÃO DE BANCO METÁLICO COM ENCOSTO, 1,60 M DE COMPRIMENTO, EM TUBO DE AÇO CARBONO COM PINTURA ELETROSTÁTICA, SOBRE PISO DE CONCRETO EXISTENTE. AF_11/2021 | UN | 8 | 1226.93 | 1573.415 | 9815.44 | 12587.3203
4.6.2 | 103307 | SINAPI | INSTALAÇÃO DE LIXEIRA METÁLICA DUPLA, CAPACIDADE DE 60 L, EM TUBO DE AÇO CARBONO E CESTOS EM CHAPA DE AÇO COM PINTURA ELETROSTÁTICA, SOBRE PISO DE CONCRETO EXISTENTE. AF_11/2021 | UN | 4 | 1302.38 | 1670.1721 | 5209.52 | 6680.6884
4.6.3 | 101094 | SINAPI | PISO PODOTÁTIL, DIRECIONAL OU ALERTA, ASSENTADO SOBRE ARGAMASSA. AF_05/2020 | M | 24 | 206.45 | 264.7515 | 4954.8 | 6354.0355
524383.4592
5.0 |  |  | SERVIÇOS DIVERSOS
5.1 | 99814 | SINAPI | LIMPEZA DE SUPERFÍCIE COM JATO DE ALTA PRESSÃO. AF_04/2019 | M2 | 1410 | 1.48 | 1.898 | 2086.8 | 2676.1123
5.2 | 97637 | SINAPI | REMOÇÃO DE TAPUME/ CHAPAS METÁLICAS E DE MADEIRA, DE FORMA MANUAL, SEM REAPROVEITAMENTO. AF_12/2017 | M2 | 1466 | 1.86 | 2.3853 | 2726.76 | 3496.797
[7 empty] | TOTAL DO ITEM |  | 6172.9093
VALOR TOTAL DA OBRA COM BDI: | [7 empty] | 4364593.8489
ENG. EMILLY FERREIRA SANTOS
ENGENHEIRA CIVIL. CREA: 50176/MT

## ORÇAMENTO MOD.1
OBRA: CONSTRUÇÃO PONTO DE ÔNIBUS
LOCAL: CENTRO SUL
ENDEREÇO: AV. CASTELO BRANCO, ESPAÇO MUNICIPAL, 2500
MUNICÍPIO: VÁRZEA GRANDE - MT
DATA BASE: SINAPI AGOSTO - COM DESONERAÇÃO / 2022 - BDI - 28,24%
PLANILHA ORÇAMENTÁRIA MODELO 1
ITEM | CÓDIGO | FONTE | ESPECIFICAÇÃO | UND. | QUANT. | P. UNIT. SEM BDI (R$) | P.UNI.COM BDI (R$) | P. TOTAL SEM BDI (R$) | P. TOTAL COM BDI (R$)
1.0 |  |  | ADMINISTRAÇÃO DE OBRA
[7 empty] | VALOR TOTAL: |  | 58666.9421
[7 empty] | VALOR UNITÁRIO: |  | 3911.1295
1.1 | 90777 | SINAPI | ENGENHEIRO CIVIL DE OBRA JUNIOR COM ENCARGOS COMPLEMENTARES | H | 9.6964 | 89.11 | 114.2747 | 864.04 | 1108.0561
1.2 | 90776 | SINAPI | ENCARREGADO GERAL COM ENCARGOS COMPLEMENTARES | H | 16.1607 | 22.23 | 28.5078 | 359.25 | 460.7056
1.3 | COMP 1 | COMPOSIÇÃO | PLACA DE OBRA | UND | 1 | 1115.28 | 1430.2351 | 1115.28 | 1430.2351
1.4 | 98459 | SINAPI | TAPUME COM TELHA METÁLICA. AF_05/2018 | M2 | 7 | 101.61 | 130.3047 | 711.27 | 912.1326
2.0 |  |  | ESTRUTURA
[7 empty] | VALOR TOTAL: |  | 214744.31
2.1 |  |  | MODELO 1 |  |  |  | VALOR UNITÁRIO: |  | 14316.2873
2.1.1 | 96522 | SINAPI | ESCAVAÇÃO MANUAL PARA BLOCO DE COROAMENTO OU SAPATA (SEM ESCAVAÇÃO PARA COLOCAÇÃO DE FÔRMAS). AF_06/2017 | M3 | 0.34 | 113.6 | 145.6806 | 38.62 | 49.5314
2.1.2 | 92799 | SINAPI | CORTE E DOBRA DE AÇO CA-60, DIÂMETRO DE 4,2 MM. AF_06/2022 | KG | 17.41 | 14.18 | 18.1844 | 246.87 | 316.591
2.1.3 | 96544 | SINAPI | ARMAÇÃO DE BLOCO, VIGA BALDRAME OU SAPATA UTILIZANDO AÇO CA-50 DE 6,3MM - MONTAGEM. AF_06/2017 | KG | 39.17 | 18.81 | 24.1219 | 736.78 | 944.8565
2.1.4 | 96556 | SINAPI | CONCRETAGEM DE SAPATAS, FCK 30 MPA, COM USO DE JERICA  LANÇAMENTO, ADENSAMENTO E ACABAMENTO. AF_06/2017 | M3 | 0.34 | 778.89 | 998.8485 | 264.82 | 339.6085
2.1.5 | COMP-1.0 | PROPRIA | INSTALAÇÃO METÁLICA MOD.1 | UND | 1 | 9851.68 | 12633.7944 | 9851.68 | 12633.7944
2.1.6 | 95241 | SINAPI | LASTRO DE CONCRETO MAGRO, APLICADO EM PISOS, LAJES SOBRE SOLO OU RADIERS, ESPESSURA DE 5 CM. AF_07/2016 | M2 | 0.85 | 29.27 | 37.5358 | 24.87 | 31.9055
3.0 |  |  | PAREDE E COBERTURA
[7 empty] | VALOR TOTAL: |  | 40970.2486
|  |  | MODELO 1 |  |  |  | VALOR UNITÁRIO: |  | 2731.3499
3.1 | 94213 | SINAPI | TELHAMENTO COM TELHA DE AÇO/ALUMÍNIO E = 0,5 MM, COM ATÉ 2 ÁGUAS, INCLUSO IÇAMENTO. AF_07/2019 | M2 | 6.8 | 70.5 | 90.4092 | 477.12 | 614.7826
3.2 | 100327 | SINAPI | RUFO EXTERNO/INTERNO EM CHAPA DE AÇO GALVANIZADO NÚMERO 26, CORTE DE 33 CM, INCLUSO IÇAMENTO. AF_07/2019 | M | 11 | 67.91 | 87.0878 | 464.57 | 957.9656
3.3 | 100757 | SINAPI | PINTURA COM TINTA ALQUÍDICA DE ACABAMENTO (ESMALTE SINTÉTICO ACETINADO ) PULVERIZADA SOBRE SUPERFÍCIES METÁLICAS (EXCETO PERFIL) EXECUTADO EM OBRA (02 DEMÃOS). AF_01/2020_P | M2 | 20.72 | 38.63 | 49.5391 | 800.41 | 1026.4504
3.4 | 88311 | SINAPI | PINTOR DE LETREIROS COM ENCARGOS COMPLEMENTARES | H | 5 | 20.61 | 26.4303 | 103.05 | 132.1513
4.0 |  |  | ACESSÓRIOS
[7 empty] | VALOR TOTAL: |  | 23862.9197
|  |  | MODELO 1 |  |  |  | VALOR UNITÁRIO: |  | 1590.8613
4.1 | 103304 | SINAPI | INSTALAÇÃO DE BANCO METÁLICO COM ENCOSTO, 1,60 M DE COMPRIMENTO, EM TUBO DE AÇO CARBONO COM PINTURA ELETROSTÁTICA, SOBRE PISO DE CONCRETO EXISTENTE. AF_11/2021 | UN | 1 | 1226.93 | 1573.415 | 1226.93 | 1573.415
4.2 | 102513 | SINAPI | PINTURA DE SÍMBOLOS E TEXTOS COM TINTA ACRÍLICA, DEMARCAÇÃO COM FITA ADESIVA E APLICAÇÃO COM ROLO. AF_05/2021 | M2 | 0.36 | 37.79 | 48.4619 | 13.6 | 17.4463
5.0 |  |  | SERVIÇOS DIVERSOS
[7 empty] | VALOR TOTAL: |  | 421.2684
[7 empty] | VALOR UNITÁRIO: |  | 28.0846
5.1 | 99814 | SINAPI | LIMPEZA DE SUPERFÍCIE COM JATO DE ALTA PRESSÃO. AF_04/2019 | M2 | 6 | 1.48 | 1.898 | 8.88 | 11.3877
5.2 | 97637 | SINAPI | REMOÇÃO DE TAPUME/ CHAPAS METÁLICAS E DE MADEIRA, DE FORMA MANUAL, SEM REAPROVEITAMENTO. AF_12/2017 | M2 | 7 | 1.86 | 2.3853 | 13.02 | 16.6968
VALOR UNITÁRIO COM BDI: | [7 empty] | 22577.7126
VALOR TOTAL COM BDI: | [7 empty] | 338665.65
ENG. EMILLY FERREIRA SANTOS
ENGENHEIRA CIVIL. CREA: 50176/MT

## ORÇAMENTO MOD.2
OBRA: CONSTRUÇÃO PONTO DE ÔNIBUS
LOCAL: CENTRO SUL
ENDEREÇO: AV. CASTELO BRANCO, ESPAÇO MUNICIPAL, 2500
MUNICÍPIO: VÁRZEA GRANDE - MT
DATA BASE: SINAPI AGOSTO - COM DESONERAÇÃO / 2022 - BDI - 28,24%
PLANILHA ORÇAMENTÁRIA MODELO 2
ITEM | CÓDIGO | FONTE | ESPECIFICAÇÃO | UND. | QUANT. | P. UNIT. SEM BDI (R$) | P.UNI.COM BDI (R$) | P. TOTAL SEM BDI (R$) | P. TOTAL COM BDI (R$)
1.0 |  |  | ADMINISTRAÇÃO DE OBRA
[7 empty] | VALOR TOTAL: |  | 64139.738
[7 empty] | VALOR UNITÁRIO: |  | 4275.9825
1.1 | 90777 | SINAPI | ENGENHEIRO CIVIL DE OBRA JUNIOR COM ENCARGOS COMPLEMENTARES | H | 9.6964 | 89.11 | 114.2747 | 864.04 | 1108.0561
1.2 | 90776 | SINAPI | ENCARREGADO GERAL COM ENCARGOS COMPLEMENTARES | H | 16.1607 | 22.23 | 28.5078 | 359.25 | 460.7056
1.3 | COMP 1 | COMPOSIÇÃO | PLACA DE OBRA | UND | 1 | 1115.28 | 1430.2351 | 1115.28 | 1430.2351
1.4 | 98459 | SINAPI | TAPUME COM TELHA METÁLICA. AF_05/2018 | M2 | 9.8 | 101.61 | 130.3047 | 995.778 | 1276.9857
2.0 |  |  | ESTRUTURA
[7 empty] | VALOR TOTAL: |  | 231168.9686
2.2 |  |  | MODELO 2 |  |  |  | VALOR UNITÁRIO: |  | 15411.2646
2.2.1 | 96522 | SINAPI | ESCAVAÇÃO MANUAL PARA BLOCO DE COROAMENTO OU SAPATA (SEM ESCAVAÇÃO PARA COLOCAÇÃO DE FÔRMAS). AF_06/2017 | M3 | 0.34 | 113.6 | 145.6806 | 38.62 | 49.5314
2.2.2 | 92799 | SINAPI | CORTE E DOBRA DE AÇO CA-60, DIÂMETRO DE 4,2 MM. AF_06/2022 | KG | 17.41 | 14.18 | 18.1844 | 246.87 | 316.591
2.2.3 | 96544 | SINAPI | ARMAÇÃO DE BLOCO, VIGA BALDRAME OU SAPATA UTILIZANDO AÇO CA-50 DE 6,3MM - MONTAGEM. AF_06/2017 | KG | 39.17 | 18.81 | 24.1219 | 736.78 | 944.8565
2.2.4 | 96556 | SINAPI | CONCRETAGEM DE SAPATAS, FCK 30 MPA, COM USO DE JERICA  LANÇAMENTO, ADENSAMENTO E ACABAMENTO. AF_06/2017 | M3 | 0.34 | 778.89 | 998.8485 | 264.82 | 339.6085
2.2.5 | COMP-2.0 | MERCADO | INSTALAÇÃO METÁLICA MOD. 2 | UND | 1 | 17 | 13728.7717 | 17 | 13728.7717
2.2.6 | 95241 | SINAPI | LASTRO DE CONCRETO MAGRO, APLICADO EM PISOS, LAJES SOBRE SOLO OU RADIERS, ESPESSURA DE 5 CM. AF_07/2016 | M2 | 0.85 | 29.27 | 37.5358 | 24.87 | 31.9055
3.0 |  |  | PAREDE E COBERTURA
[7 empty] | VALOR TOTAL: |  | 48595.1778
|  |  | MODELO 2 |  |  |  | VALOR UNITÁRIO: |  | 3239.6785
3.1 | 94213 | SINAPI | TELHAMENTO COM TELHA DE AÇO/ALUMÍNIO E = 0,5 MM, COM ATÉ 2 ÁGUAS, INCLUSO IÇAMENTO. AF_07/2019 | M2 | 8.8 | 70.5 | 90.4092 | 699.77 | 795.601
3.2 | 100327 | SINAPI | RUFO EXTERNO/INTERNO EM CHAPA DE AÇO GALVANIZADO NÚMERO 26, CORTE DE 33 CM, INCLUSO IÇAMENTO. AF_07/2019 | M | 12.4 | 67.91 | 87.0878 | 560.22 | 1079.8885
3.3 | 100743 | SINAPI | PINTURA COM TINTA ALQUÍDICA DE ACABAMENTO (ESMALTE SINTÉTICO BRILHANTE) PULVERIZADA SOBRE PERFIL METÁLICO EXECUTADO EM FÁBRICA (POR DEMÃO). AF_01/2020_P | M2 | 24.87 | 38.63 | 49.5391 | 960.72 | 1232.0377
3.4 | 88311 | SINAPI | PINTOR DE LETREIROS COM ENCARGOS COMPLEMENTARES | H | 5 | 20.61 | 26.4303 | 103.05 | 132.1513
4.0 |  |  | ACESSÓRIOS
[7 empty] | VALOR TOTAL: |  | 23862.9197
|  |  | MODELO 2 |  |  |  | VALOR UNITÁRIO: |  | 1590.8613
4.1 | 103304 | SINAPI | INSTALAÇÃO DE BANCO METÁLICO COM ENCOSTO, 1,60 M DE COMPRIMENTO, EM TUBO DE AÇO CARBONO COM PINTURA ELETROSTÁTICA, SOBRE PISO DE CONCRETO EXISTENTE. AF_11/2021 | UN | 1 | 1226.93 | 1573.415 | 1226.93 | 1573.415
4.2 | 102513 | SINAPI | PINTURA DE SÍMBOLOS E TEXTOS COM TINTA ACRÍLICA, DEMARCAÇÃO COM FITA ADESIVA E APLICAÇÃO COM ROLO. AF_05/2021 | M2 | 0.36 | 37.79 | 48.4619 | 13.6 | 17.4463
5.0 |  |  | SERVIÇOS DIVERSOS
[7 empty] | VALOR TOTAL: |  | 601.1635
[7 empty] | VALOR UNITÁRIO: |  | 40.0776
5.1 | 99814 | SINAPI | LIMPEZA DE SUPERFÍCIE COM JATO DE ALTA PRESSÃO. AF_04/2019 | M2 | 8.8 | 1.48 | 1.898 | 13.02 | 16.702
5.2 | 97637 | SINAPI | REMOÇÃO DE TAPUME/ CHAPAS METÁLICAS E DE MADEIRA, DE FORMA MANUAL, SEM REAPROVEITAMENTO. AF_12/2017 | M2 | 9.8 | 1.86 | 2.3853 | 18.22 | 23.3756
VALOR UNITÁRIO COM BDI: | [7 empty] | 24557.8645
VALOR TOTAL COM BDI: | [7 empty] | 368367.9
ENG. EMILLY FERREIRA SANTOS
ENGENHEIRA CIVIL. CREA: 50176/MT

## ORÇAMENTO MOD.4
OBRA: CONSTRUÇÃO PONTO DE ÔNIBUS
LOCAL: CENTRO SUL
ENDEREÇO: AV. CASTELO BRANCO, ESPAÇO MUNICIPAL, 2500
MUNICÍPIO: VÁRZEA GRANDE - MT
DATA BASE: SINAPI AGOSTO - COM DESONERAÇÃO / 2022 - BDI - 28,24%
PLANILHA ORÇAMENTÁRIA MODELO 4
ITEM | CÓDIGO | FONTE | ESPECIFICAÇÃO | UND. | QUANT. | P. UNIT. SEM BDI (R$) | P.UNI.COM BDI (R$) | P. TOTAL SEM BDI (R$) | P. TOTAL COM BDI (R$)
1.0 |  |  | ADMINISTRAÇÃO DE OBRA
[7 empty] | VALOR TOTAL: |  | 76646.9962
[7 empty] | VALOR UNITÁRIO: |  | 5474.7854
1.1 | 90777 | SINAPI | ENGENHEIRO CIVIL DE OBRA JUNIOR COM ENCARGOS COMPLEMENTARES | H | 9.6964 | 89.11 | 114.2747 | 864.04 | 1108.0561
1.2 | 90776 | SINAPI | ENCARREGADO GERAL COM ENCARGOS COMPLEMENTARES | H | 16.1607 | 22.23 | 28.5078 | 359.25 | 460.7056
1.3 | COMP 1 | COMPOSIÇÃO | PLACA DE OBRA | UND | 1 | 1115.28 | 1430.2351 | 1115.28 | 1430.2351 | 1430.24
1.4 | 98459 | SINAPI | TAPUME COM TELHA METÁLICA. AF_05/2018 | M2 | 19 | 101.61 | 130.3047 | 1930.59 | 2475.7886
2.0 |  |  | ESTRUTURA
[7 empty] | VALOR TOTAL: |  | 392090.6255
2.3 |  |  | MODELO 4 |  |  |  | VALOR UNITÁRIO: |  | 28006.4733
2.3.1 | 96522 | SINAPI | ESCAVAÇÃO MANUAL PARA BLOCO DE COROAMENTO OU SAPATA (SEM ESCAVAÇÃO PARA COLOCAÇÃO DE FÔRMAS). AF_06/2017 | M3 | 0.9 | 113.6 | 145.6806 | 102.24 | 131.1126
2.3.2 | 92799 | SINAPI | CORTE E DOBRA DE AÇO CA-60, DIÂMETRO DE 4,2 MM. AF_06/2022 | KG | 45.39 | 14.18 | 18.1844 | 643.63 | 825.3914
2.3.3 | 96544 | SINAPI | ARMAÇÃO DE BLOCO, VIGA BALDRAME OU SAPATA UTILIZANDO AÇO CA-50 DE 6,3MM - MONTAGEM. AF_06/2017 | KG | 102.14 | 18.81 | 24.1219 | 1921.25 | 2463.8154
2.3.4 | 96556 | SINAPI | CONCRETAGEM DE SAPATAS, FCK 30 MPA, COM USO DE JERICA  LANÇAMENTO, ADENSAMENTO E ACABAMENTO. AF_06/2017 | M3 | 1.02 | 778.89 | 998.8485 | 794.46 | 1018.8255
2.3.5 | COMP-4.0 | MERCADO | INSTALAÇÃO METÁLICA MOD. 4 | UND | 1 | 14.42 | 23482.8728 | 14.42 | 23482.8728
2.3.6 | 95241 | SINAPI | LASTRO DE CONCRETO MAGRO, APLICADO EM PISOS, LAJES SOBRE SOLO OU RADIERS, ESPESSURA DE 5 CM. AF_07/2016 | M2 | 2.25 | 29.27 | 37.5358 | 65.85 | 84.4557
3.0 |  |  | PAREDE E COBERTURA
[7 empty] | VALOR TOTAL: |  | 411886.9035
3.3 |  |  | MODELO 4 |  |  |  | VALOR UNITÁRIO: |  | 29420.4931
3.3.1 | COMP.MD4 | COMPOSIÇÃO | FORRO | UND | 1 | 2670.456 | 3424.5928 | 2670.45 | 3424.5928
3.3.2 | 94216 | SINAPI | TELHAMENTO COM TELHA METÁLICA TERMOACÚSTICA E = 30 MM, COM ATÉ 2 ÁGUAS, INCLUSO IÇAMENTO. AF_07/2019 | M2 | 18 | 204.27 | 261.9558 | 4210.92 | 4715.2053
3.3.3 | 100327 | SINAPI | RUFO EXTERNO/INTERNO EM CHAPA DE AÇO GALVANIZADO NÚMERO 26, CORTE DE 33 CM, INCLUSO IÇAMENTO. AF_07/2019 | M | 11.1 | 67.91 | 87.0878 | 758.35 | 966.6744
3.3.4 | 94227 | SINAPI | CALHA EM CHAPA DE AÇO GALVANIZADO NÚMERO 24, DESENVOLVIMENTO DE 33 CM, INCLUSO TRANSPORTE VERTICAL. AF_07/2019 | M | 17.7 | 75.48 | 96.7956 | 1354.05 | 1713.2813
3.3.5 | 15.92.20 | EMBASA | BRISE EM LUXALON INSTALADO | M2 | 15.3 | 234.17 | 300.2996 | 1151.6 | 4594.584
3.3.6 | I13716 | ORSE | CHAPA POLICARBONATO, COR CRISTAL-INCOLOR 3MM 2,0X3,0M | M2 | 12.3 | 280.08 | 359.1746 | 5304.62 | 4417.8475
3.3.7 | 100743 | SINAPI | PINTURA COM TINTA ALQUÍDICA DE ACABAMENTO (ESMALTE SINTÉTICO BRILHANTE) PULVERIZADA SOBRE PERFIL METÁLICO EXECUTADO EM FÁBRICA (POR DEMÃO). AF_01/2020_P | M2 | 52.93 | 8.86 | 11.3621 | 468.95 | 601.394
3.3.8 | 88311 | SINAPI | PINTOR DE LETREIROS COM ENCARGOS COMPLEMENTARES | H | 2 | 20.61 | 26.4303 | 41.22 | 52.8605
3.3.9 | COMP.4 | COMPOSIÇÃO | PLACA SOLAR | UND | 1 | 6966.6667 | 8934.0533 | 6966.66 | 8934.0533
4.0 |  |  | ACESSÓRIOS
[7 empty] | VALOR TOTAL: |  | 131465.8536
4.3 |  |  | MODELO 4 |  |  |  | VALOR UNITÁRIO: |  | 9390.4181
4.3.1 | 103304 | SINAPI | INSTALAÇÃO DE BANCO METÁLICO COM ENCOSTO, 1,60 M DE COMPRIMENTO, EM TUBO DE AÇO CARBONO COM PINTURA ELETROSTÁTICA, SOBRE PISO DE CONCRETO EXISTENTE. AF_11/2021 | UN | 2 | 1226.93 | 1573.415 | 2453.86 | 3146.8301
4.3.2 | 103307 | SINAPI | INSTALAÇÃO DE LIXEIRA METÁLICA DUPLA, CAPACIDADE DE 60 L, EM TUBO DE AÇO CARBONO E CESTOS EM CHAPA DE AÇO COM PINTURA ELETROSTÁTICA, SOBRE PISO DE CONCRETO EXISTENTE. AF_11/2021 | UN | 2 | 1302.38 | 1670.1721 | 2604.76 | 3340.3442
4.3.3 | 101094 | SINAPI | PISO PODOTÁTIL, DIRECIONAL OU ALERTA, ASSENTADO SOBRE ARGAMASSA. AF_05/2020 | M | 6 | 206.45 | 264.7515 | 1238.7 | 1588.5089
4.3.4 | 102513 | SINAPI | PINTURA DE SÍMBOLOS E TEXTOS COM TINTA ACRÍLICA, DEMARCAÇÃO COM FITA ADESIVA E APLICAÇÃO COM ROLO. AF_05/2021 | M2 | 0.36 | 37.79 | 48.4619 | 13.6 | 17.4463
4.3.5 | COMP. 3 | COMPOSIÇÃO | ACESSO PARA CADEIRANTE | UND | 1 | 1011.61 | 1297.2887 | 1011.61 | 1297.2887
5.0 |  |  | SERVIÇOS DIVERSOS
[7 empty] | VALOR TOTAL: |  | 1112.7641
[7 empty] | VALOR UNITÁRIO: |  | 79.4832
5.1 | 99814 | SINAPI | LIMPEZA DE SUPERFÍCIE COM JATO DE ALTA PRESSÃO. AF_04/2019 | M2 | 18 | 1.48 | 1.898 | 26.64 | 34.1631
5.2 | 97637 | SINAPI | REMOÇÃO DE TAPUME/ CHAPAS METÁLICAS E DE MADEIRA, DE FORMA MANUAL, SEM REAPROVEITAMENTO. AF_12/2017 | M2 | 19 | 1.86 | 2.3853 | 35.34 | 45.32
VALOR UNITÁRIO COM BDI: | [7 empty] | 72371.6531
VALOR TOTAL COM BDI: | [7 empty] | 1013203.1
ENG. EMILLY FERREIRA SANTOS
ENGENHEIRA CIVIL. CREA: 50176/MT

## ORÇAMENTO MOD.5
OBRA: CONSTRUÇÃO PONTO DE ÔNIBUS
LOCAL: CENTRO SUL
ENDEREÇO: AV. CASTELO BRANCO, ESPAÇO MUNICIPAL, 2500
MUNICÍPIO: VÁRZEA GRANDE - MT
DATA BASE: SINAPI AGOSTO - COM DESONERAÇÃO / 2022 - BDI - 28,24%
PLANILHA ORÇAMENTÁRIA MODELO 5
ITEM | CÓDIGO | FONTE | ESPECIFICAÇÃO | UND. | QUANT. | P. UNIT. SEM BDI (R$) | P.UNI.COM BDI (R$) | P. TOTAL SEM BDI (R$) | P. TOTAL COM BDI (R$)
1.0 |  |  | ADMINISTRAÇÃO DE OBRA
[7 empty] | VALOR TOTAL: |  | 62556.1865
[7 empty] | VALOR UNITÁRIO: |  | 12511.2373
1.1 | 90777 | SINAPI | ENGENHEIRO CIVIL DE OBRA JUNIOR COM ENCARGOS COMPLEMENTARES | H | 9.6964 | 89.11 | 114.2747 | 864.04 | 1108.0561
1.2 | 90776 | SINAPI | ENCARREGADO GERAL COM ENCARGOS COMPLEMENTARES | H | 16.1607 | 22.23 | 28.5078 | 359.25 | 460.7056
1.3 | COMP 1 | COMPOSIÇÃO | PLACA DE OBRA | UND | 1 | 1115.28 | 1430.2351 | 1115.28 | 1430.2351
1.4 | 98459 | SINAPI | TAPUME COM TELHA METÁLICA. AF_05/2018 | M2 | 73 | 101.61 | 130.3047 | 7417.53 | 9512.2405
2.0 |  |  | ESTRUTURA
[7 empty] | VALOR TOTAL: |  | 548481.7965
2.4 |  |  | MODELO 5 |  |  |  | VALOR UNITÁRIO: |  | 109696.3593
2.4.1 | 96522 | SINAPI | ESCAVAÇÃO MANUAL PARA BLOCO DE COROAMENTO OU SAPATA (SEM ESCAVAÇÃO PARA COLOCAÇÃO DE FÔRMAS). AF_06/2017 | M3 | 3.8 | 113.6 | 145.6806 | 431.68 | 553.5864
2.4.2 | 92799 | SINAPI | CORTE E DOBRA DE AÇO CA-60, DIÂMETRO DE 4,2 MM. AF_06/2022 | KG | 185.56 | 14.18 | 18.1844 | 2631.24 | 3374.3032
2.4.3 | 96544 | SINAPI | ARMAÇÃO DE BLOCO, VIGA BALDRAME OU SAPATA UTILIZANDO AÇO CA-50 DE 6,3MM - MONTAGEM. AF_06/2017 | KG | 417.51 | 18.81 | 24.1219 | 7853.36 | 10071.1528
2.4.4 | 96556 | SINAPI | CONCRETAGEM DE SAPATAS, FCK 30 MPA, COM USO DE JERICA  LANÇAMENTO, ADENSAMENTO E ACABAMENTO. AF_06/2017 | M3 | 3.8 | 778.89 | 998.8485 | 2959.78 | 3795.6244
2.4.5 | COMP-5.0 | MERCADO | INSTALAÇÃO METÁLICA MOD. 5 | UND | 1 | 7.49 | 91216.6632 | 7.49 | 91216.6632
2.4.6 | 95241 | SINAPI | LASTRO DE CONCRETO MAGRO, APLICADO EM PISOS, LAJES SOBRE SOLO OU RADIERS, ESPESSURA DE 5 CM. AF_07/2016 | M2 | 18.25 | 29.27 | 37.5358 | 534.17 | 685.0292
3.0 |  |  | PAREDE E COBERTURA
[7 empty] | VALOR TOTAL: |  | 461681.5536
3.4 |  |  | MODELO 5 |  |  |  | VALOR UNITÁRIO: |  | 92336.3107
3.4.1 | COMP.MD5 | COMPOSIÇÃO | FORRO | UND | 1 | 10681.824 | 13698.3711 | 10681.82 | 13698.37
3.4.2 | 94216 | SINAPI | TELHAMENTO COM TELHA METÁLICA TERMOACÚSTICA E = 30 MM, COM ATÉ 2 ÁGUAS, INCLUSO IÇAMENTO. AF_07/2019 | M2 | 72 | 204.27 | 261.9558 | 16843.68 | 18860.8211
3.4.3 | 100327 | SINAPI | RUFO EXTERNO/INTERNO EM CHAPA DE AÇO GALVANIZADO NÚMERO 26, CORTE DE 33 CM, INCLUSO IÇAMENTO. AF_07/2019 | M | 28.8 | 67.91 | 87.0878 | 1967.61 | 2508.1282
3.4.4 | 94227 | SINAPI | CALHA EM CHAPA DE AÇO GALVANIZADO NÚMERO 24, DESENVOLVIMENTO DE 33 CM, INCLUSO TRANSPORTE VERTICAL. AF_07/2019 | M | 35.7 | 75.48 | 96.7956 | 2731.05 | 3455.6012
3.4.5 | I13716 | ORSE | CHAPA POLICARBONATO, COR CRISTAL-INCOLOR 3MM 2,0X3,0M | M2 | 46.8 | 280.08 | 359.1746 | 20183.43 | 16809.3709
3.4.6 | 100743 | SINAPI | PINTURA COM TINTA ALQUÍDICA DE ACABAMENTO (ESMALTE SINTÉTICO BRILHANTE) PULVERIZADA SOBRE PERFIL METÁLICO EXECUTADO EM FÁBRICA (POR DEMÃO). AF_01/2020_P | M2 | 106.93 | 8.86 | 11.3621 | 947.39 | 1214.9455
3.4.7 | 88311 | SINAPI | PINTOR DE LETREIROS COM ENCARGOS COMPLEMENTARES | H | 2 | 20.61 | 26.4303 | 41.22 | 52.8605
3.4.8 | COMP.4 | COMPOSIÇÃO | PLACA SOLAR | UND | 4 | 6966.6667 | 8934.0533 | 27866.66 | 35736.2133
4.0 |  |  | ACESSÓRIOS
[7 empty] | VALOR TOTAL: |  | 138610.0558
4.4 |  |  | MODELO 5 |  |  |  | VALOR UNITÁRIO: |  | 27722.0112
4.4.1 | 103304 | SINAPI | INSTALAÇÃO DE BANCO METÁLICO COM ENCOSTO, 1,60 M DE COMPRIMENTO, EM TUBO DE AÇO CARBONO COM PINTURA ELETROSTÁTICA, SOBRE PISO DE CONCRETO EXISTENTE. AF_11/2021 | UN | 8 | 1226.93 | 1573.415 | 9815.44 | 12587.3203
4.4.2 | 103307 | SINAPI | INSTALAÇÃO DE LIXEIRA METÁLICA DUPLA, CAPACIDADE DE 60 L, EM TUBO DE AÇO CARBONO E CESTOS EM CHAPA DE AÇO COM PINTURA ELETROSTÁTICA, SOBRE PISO DE CONCRETO EXISTENTE. AF_11/2021 | UN | 4 | 1302.38 | 1670.1721 | 5209.52 | 6680.6884
4.4.3 | 101094 | SINAPI | PISO PODOTÁTIL, DIRECIONAL OU ALERTA, ASSENTADO SOBRE ARGAMASSA. AF_05/2020 | M | 22 | 206.45 | 264.7515 | 4541.9 | 5824.5326
4.4.4 | 102513 | SINAPI | PINTURA DE SÍMBOLOS E TEXTOS COM TINTA ACRÍLICA, DEMARCAÇÃO COM FITA ADESIVA E APLICAÇÃO COM ROLO. AF_05/2021 | M2 | 0.72 | 37.79 | 48.4619 | 27.2 | 34.8926
4.4.5 | COMP. 3 | COMPOSIÇÃO | ACESSO PARA CADEIRANTE | UND | 2 | 1011.61 | 1297.2887 | 2023.22 | 2594.5773
5.0 |  |  | SERVIÇOS DIVERSOS
[7 empty] | VALOR TOTAL: |  | 1553.8841
[7 empty] | VALOR UNITÁRIO: |  | 310.7768
5.1 | 99814 | SINAPI | LIMPEZA DE SUPERFÍCIE COM JATO DE ALTA PRESSÃO. AF_04/2019 | M2 | 72 | 1.48 | 1.898 | 106.56 | 136.6525
5.2 | 97637 | SINAPI | REMOÇÃO DE TAPUME/ CHAPAS METÁLICAS E DE MADEIRA, DE FORMA MANUAL, SEM REAPROVEITAMENTO. AF_12/2017 | M2 | 73 | 1.86 | 2.3853 | 135.78 | 174.1243
VALOR UNITÁRIO COM BDI: | [7 empty] | 242576.6953
VALOR TOTAL COM BDI: | [7 empty] | 1212883.5
ENG. EMILLY FERREIRA SANTOS
ENGENHEIRA CIVIL. CREA: 50176/MT

## ORÇAMENTO MOD.6
OBRA: CONSTRUÇÃO PONTO DE ÔNIBUS
LOCAL: CENTRO SUL
ENDEREÇO: AV. CASTELO BRANCO, ESPAÇO MUNICIPAL, 2500
MUNICÍPIO: VÁRZEA GRANDE - MT
DATA BASE: SINAPI AGOSTO - COM DESONERAÇÃO / 2022 - BDI - 28,24%
PLANILHA ORÇAMENTÁRIA MODELO 6
ITEM | CÓDIGO | FONTE | ESPECIFICAÇÃO | UND. | QUANT. | P. UNIT. SEM BDI (R$) | P.UNI.COM BDI (R$) | P. TOTAL SEM BDI (R$) | P. TOTAL COM BDI (R$)
1.0 |  |  | ADMINISTRAÇÃO DE OBRA
[7 empty] | VALOR TOTAL: |  | 21893.1731
[7 empty] | VALOR UNITÁRIO: |  | 21893.1731
1.1 | 90777 | SINAPI | ENGENHEIRO CIVIL DE OBRA JUNIOR COM ENCARGOS COMPLEMENTARES | H | 9.6964 | 89.11 | 114.2747 | 864.04 | 1108.0561
1.2 | 90776 | SINAPI | ENCARREGADO GERAL COM ENCARGOS COMPLEMENTARES | H | 16.1607 | 22.23 | 28.5078 | 359.25 | 460.7056
1.3 | COMP 1 | COMPOSIÇÃO | PLACA DE OBRA | UND | 1 | 1115.28 | 1430.2351 | 1115.28 | 1430.2351
1.4 | 98459 | SINAPI | TAPUME COM TELHA METÁLICA. AF_05/2018 | M2 | 145 | 101.61 | 130.3047 | 14733.45 | 18894.1763
2.0 |  |  | ESTRUTURA
[7 empty] | VALOR TOTAL: |  | 217737.5424
2.5 |  |  | MODELO 6 |  |  |  | VALOR UNITÁRIO: |  | 217737.5424
2.5.1 | 96522 | SINAPI | ESCAVAÇÃO MANUAL PARA BLOCO DE COROAMENTO OU SAPATA (SEM ESCAVAÇÃO PARA COLOCAÇÃO DE FÔRMAS). AF_06/2017 | M3 | 7.33 | 113.6 | 145.6806 | 832.68 | 1067.8391
2.5.2 | 92799 | SINAPI | CORTE E DOBRA DE AÇO CA-60, DIÂMETRO DE 4,2 MM. AF_06/2022 | KG | 356.49 | 14.18 | 18.1844 | 5055.02 | 6482.5682
2.5.3 | 96544 | SINAPI | ARMAÇÃO DE BLOCO, VIGA BALDRAME OU SAPATA UTILIZANDO AÇO CA-50 DE 6,3MM - MONTAGEM. AF_06/2017 | KG | 802.1 | 18.81 | 24.1219 | 15087.5 | 19348.2113
2.5.4 | 96556 | SINAPI | CONCRETAGEM DE SAPATAS, FCK 30 MPA, COM USO DE JERICA  LANÇAMENTO, ADENSAMENTO E ACABAMENTO. AF_06/2017 | M3 | 7.33 | 778.89 | 998.8485 | 5709.26 | 7321.5598
2.5.5 | COMP-6.0 | MERCADO | INSTALAÇÃO METÁLICA MOD. 6 | UND | 1 | 37.81 | 182284.3114 | 37.81 | 182284.3114
2.5.6 | 95241 | SINAPI | LASTRO DE CONCRETO MAGRO, APLICADO EM PISOS, LAJES SOBRE SOLO OU RADIERS, ESPESSURA DE 5 CM. AF_07/2016 | M2 | 32.85 | 29.27 | 37.5358 | 961.51 | 1233.0526
3.0 |  |  | PAREDE E COBERTURA
[7 empty] | VALOR TOTAL: |  | 218422.93
3.5 |  |  | MODELO 6 |  |  |  | VALOR UNITÁRIO: |  | 218422.93
3.5.1 | COMP.MD6 | COMPOSIÇÃO | FORRO | UND | 1 | 21363.648 | 27396.7422 | 21363.64 | 27396.74
3.5.2 | 94216 | SINAPI | TELHAMENTO COM TELHA METÁLICA TERMOACÚSTICA E = 30 MM, COM ATÉ 2 ÁGUAS, INCLUSO IÇAMENTO. AF_07/2019 | M2 | 144 | 204.27 | 261.9558 | 29414.88 | 37721.6421
3.5.3 | 100327 | SINAPI | RUFO EXTERNO/INTERNO EM CHAPA DE AÇO GALVANIZADO NÚMERO 26, CORTE DE 33 CM, INCLUSO IÇAMENTO. AF_07/2019 | M | 52.2 | 67.91 | 87.0878 | 3544.9 | 4545.9823
3.5.4 | 94227 | SINAPI | CALHA EM CHAPA DE AÇO GALVANIZADO NÚMERO 24, DESENVOLVIMENTO DE 33 CM, INCLUSO TRANSPORTE VERTICAL. AF_07/2019 | M | 60 | 75.48 | 96.7956 | 4528.8 | 5807.7331
3.5.5 | I13716 | ORSE | CHAPA POLICARBONATO, COR CRISTAL-INCOLOR 3MM 2,0X3,0M | M2 | 193.2 | 280.08 | 359.1746 | 54111.45 | 69392.5312
3.5.6 | 100743 | SINAPI | PINTURA COM TINTA ALQUÍDICA DE ACABAMENTO (ESMALTE SINTÉTICO BRILHANTE) PULVERIZADA SOBRE PERFIL METÁLICO EXECUTADO EM FÁBRICA (POR DEMÃO). AF_01/2020_P | M2 | 178.93 | 8.86 | 11.3621 | 1585.31 | 2033.0141
3.5.7 | 88311 | SINAPI | PINTOR DE LETREIROS COM ENCARGOS COMPLEMENTARES | H | 2 | 20.61 | 26.4303 | 41.22 | 52.8605
3.5.8 | COMP.4 | COMPOSIÇÃO | PLACA SOLAR | UND | 8 | 6966.6667 | 8934.0533 | 55733.33 | 71472.4267
4.0 |  |  | ACESSÓRIOS
[7 empty] | VALOR TOTAL: |  | 52849.445
4.5 |  |  | MODELO 6 |  |  |  | VALOR UNITÁRIO: |  | 52849.445
4.5.1 | 103304 | SINAPI | INSTALAÇÃO DE BANCO METÁLICO COM ENCOSTO, 1,60 M DE COMPRIMENTO, EM TUBO DE AÇO CARBONO COM PINTURA ELETROSTÁTICA, SOBRE PISO DE CONCRETO EXISTENTE. AF_11/2021 | UN | 16 | 1226.93 | 1573.415 | 19630.88 | 25174.6405
4.5.2 | 103307 | SINAPI | INSTALAÇÃO DE LIXEIRA METÁLICA DUPLA, CAPACIDADE DE 60 L, EM TUBO DE AÇO CARBONO E CESTOS EM CHAPA DE AÇO COM PINTURA ELETROSTÁTICA, SOBRE PISO DE CONCRETO EXISTENTE. AF_11/2021 | UN | 8 | 1302.38 | 1670.1721 | 10419.04 | 13361.3769
4.5.3 | 101094 | SINAPI | PISO PODOTÁTIL, DIRECIONAL OU ALERTA, ASSENTADO SOBRE ARGAMASSA. AF_05/2020 | M | 44 | 206.45 | 264.7515 | 9083.8 | 11649.0651
4.5.4 | 102513 | SINAPI | PINTURA DE SÍMBOLOS E TEXTOS COM TINTA ACRÍLICA, DEMARCAÇÃO COM FITA ADESIVA E APLICAÇÃO COM ROLO. AF_05/2021 | M2 | 1.44 | 37.79 | 48.4619 | 54.41 | 69.7851
4.5.5 | COMP. 3 | COMPOSIÇÃO | ACESSO PARA CADEIRANTE | UND | 2 | 1011.61 | 1297.2887 | 2023.22 | 2594.5773
5.0 |  |  | SERVIÇOS DIVERSOS
[7 empty] | VALOR TOTAL: |  | 619.1684
[7 empty] | VALOR UNITÁRIO: |  | 619.1684
5.1 | 99814 | SINAPI | LIMPEZA DE SUPERFÍCIE COM JATO DE ALTA PRESSÃO. AF_04/2019 | M2 | 144 | 1.48 | 1.898 | 213.12 | 273.3051
5.2 | 97637 | SINAPI | REMOÇÃO DE TAPUME/ CHAPAS METÁLICAS E DE MADEIRA, DE FORMA MANUAL, SEM REAPROVEITAMENTO. AF_12/2017 | M2 | 145 | 1.86 | 2.3853 | 269.7 | 345.8633
VALOR UNITÁRIO COM BDI: | [7 empty] | 511522.2588
VALOR TOTAL COM BDI: | [7 empty] | 511522.2588
ENG. EMILLY FERREIRA SANTOS
ENGENHEIRA CIVIL. CREA: 50176/MT

## ORÇAMENTO COBERTURA
OBRA: CONSTRUÇÃO PONTO DE ÔNIBUS
LOCAL: CENTRO SUL
ENDEREÇO: AV. CASTELO BRANCO, ESPAÇO MUNICIPAL, 2500
MUNICÍPIO: VÁRZEA GRANDE - MT
DATA BASE: SINAPI AGOSTO - COM DESONERAÇÃO / 2022 - BDI - 28,24%
PLANILHA ORÇAMENTÁRIA COBERTURA
ITEM | CÓDIGO | FONTE | ESPECIFICAÇÃO | UND. | QUANT. | P. UNIT. SEM BDI (R$) | P.UNI.COM BDI (R$) | P. TOTAL SEM BDI (R$) | P. TOTAL COM BDI (R$)
1.0 |  |  | ADMINISTRAÇÃO DE OBRA
[7 empty] | VALOR TOTAL: |  | 75067.4238
[7 empty] | VALOR UNITÁRIO: |  | 12511.2373
1.1 | 90777 | SINAPI | ENGENHEIRO CIVIL DE OBRA JUNIOR COM ENCARGOS COMPLEMENTARES | H | 9.6964 | 89.11 | 114.2747 | 864.04 | 1108.0561
1.2 | 90776 | SINAPI | ENCARREGADO GERAL COM ENCARGOS COMPLEMENTARES | H | 16.1607 | 22.23 | 28.5078 | 359.25 | 460.7056
1.3 | COMP 1 | COMPOSIÇÃO | PLACA DE OBRA | UND | 1 | 1115.28 | 1430.2351 | 1115.28 | 1430.2351
1.4 | 98459 | SINAPI | TAPUME COM TELHA METÁLICA. AF_05/2018 | M2 | 73 | 101.61 | 130.3047 | 7417.53 | 9512.2405
2.0 |  |  | ESTRUTURA
[7 empty] | VALOR TOTAL: |  | 427394.699
2.6 |  |  | COBERTURA |  |  |  | VALOR UNITÁRIO: |  | 71232.4498
2.6.1 | 96522 | SINAPI | ESCAVAÇÃO MANUAL PARA BLOCO DE COROAMENTO OU SAPATA (SEM ESCAVAÇÃO PARA COLOCAÇÃO DE FÔRMAS). AF_06/2017 | M3 | 0.86 | 113.6 | 145.6806 | 97.69 | 125.2854
2.6.2 | 92799 | SINAPI | CORTE E DOBRA DE AÇO CA-60, DIÂMETRO DE 4,2 MM. AF_06/2022 | KG | 58.86 | 14.18 | 18.1844 | 834.63 | 1070.3357
2.6.3 | 96544 | SINAPI | ARMAÇÃO DE BLOCO, VIGA BALDRAME OU SAPATA UTILIZANDO AÇO CA-50 DE 6,3MM - MONTAGEM. AF_06/2017 | KG | 132.43 | 18.81 | 24.1219 | 2491 | 3194.469
2.6.4 | 96556 | SINAPI | CONCRETAGEM DE SAPATAS, FCK 30 MPA, COM USO DE JERICA  LANÇAMENTO, ADENSAMENTO E ACABAMENTO. AF_06/2017 | M3 | 3.04 | 778.89 | 998.8485 | 2367.82 | 3036.4995
2.6.5 | COMP-7.0 | MERCADO | INSTALAÇÃO METÁLICA COBERTURA | UND | 1 | 49670.74 | 63697.757 | 49670.74 | 63697.757
2.6.6 | 95241 | SINAPI | LASTRO DE CONCRETO MAGRO, APLICADO EM PISOS, LAJES SOBRE SOLO OU RADIERS, ESPESSURA DE 5 CM. AF_07/2016 | M2 | 2.88 | 29.27 | 37.5358 | 84.29 | 108.1032
3.0 |  |  | PAREDE E COBERTURA
[7 empty] | VALOR TOTAL: |  | 261892.3856
3.6 |  |  | COBERTURA |  |  |  | VALOR UNITÁRIO: |  | 43648.7309
3.6.1 | 40726 | SBC | CORRIMÃO/GUARDA CORPO PASSARELA - TUBOS SOLDADOS 1" E 1.1/2" | M | 48 | 152.29 | 195.2967 | 7309.92 | 9374.2414
3.6.2 | 100743 | SINAPI | PINTURA COM TINTA ALQUÍDICA DE ACABAMENTO (ESMALTE SINTÉTICO BRILHANTE) PULVERIZADA SOBRE PERFIL METÁLICO EXECUTADO EM FÁBRICA (POR DEMÃO). AF_01/2020_P | M2 | 110.58 | 8.86 | 11.3621 | 979.73 | 1256.417
3.6.3 | C4370 | DEINFRA-SC | COBERTURA COM CHAPA DE POLICARBONATO | M2 | 72 | 164.08 | 210.4162 | 11813.76 | 15149.9658
3.6.4 | COMP.4 | COMPOSIÇÃO | PLACA SOLAR | UND | 2 | 6966.6667 | 8934.0533 | 13933.33 | 17868.1067
4.0 |  |  | ACESSÓRIOS
[7 empty] | VALOR TOTAL: |  | 153732.2653
|  |  | COBERTURA |  |  |  | VALOR UNITÁRIO: |  | 25622.0442
4.1 | 103304 | SINAPI | INSTALAÇÃO DE BANCO METÁLICO COM ENCOSTO, 1,60 M DE COMPRIMENTO, EM TUBO DE AÇO CARBONO COM PINTURA ELETROSTÁTICA, SOBRE PISO DE CONCRETO EXISTENTE. AF_11/2021 | UN | 8 | 1226.93 | 1573.415 | 9815.44 | 12587.3203
4.2 | 103307 | SINAPI | INSTALAÇÃO DE LIXEIRA METÁLICA DUPLA, CAPACIDADE DE 60 L, EM TUBO DE AÇO CARBONO E CESTOS EM CHAPA DE AÇO COM PINTURA ELETROSTÁTICA, SOBRE PISO DE CONCRETO EXISTENTE. AF_11/2021 | UN | 4 | 1302.38 | 1670.1721 | 5209.52 | 6680.6884
4.3 | 101094 | SINAPI | PISO PODOTÁTIL, DIRECIONAL OU ALERTA, ASSENTADO SOBRE ARGAMASSA. AF_05/2020 | M | 24 | 206.45 | 264.7515 | 4954.8 | 6354.0355
5.0 |  |  | SERVIÇOS DIVERSOS
[7 empty] | VALOR TOTAL: |  | 1864.6609
[7 empty] | VALOR UNITÁRIO: |  | 310.7768
5.1 | 99814 | SINAPI | LIMPEZA DE SUPERFÍCIE COM JATO DE ALTA PRESSÃO. AF_04/2019 | M2 | 72 | 1.48 | 1.898 | 106.56 | 136.6525
5.2 | 97637 | SINAPI | REMOÇÃO DE TAPUME/ CHAPAS METÁLICAS E DE MADEIRA, DE FORMA MANUAL, SEM REAPROVEITAMENTO. AF_12/2017 | M2 | 73 | 1.86 | 2.3853 | 135.78 | 174.1243
VALOR UNITÁRIO COM BDI: | [7 empty] | 153325.2391
VALOR UNITÁRIO COM DESCONTO DE ATA (11%): | [7 empty] | 136459.46
VALOR TOTAL COM BDI: | [7 empty] | 919951.44
VALOR TOTAL COM DESCONTO DE ATA (11%): | [7 empty] | 121448.91
ENG. EMILLY FERREIRA SANTOS
ENGENHEIRA CIVIL. CREA: 50176/MT

## COMPOSIÇÃO
OBRA: CONSTRUÇÃO PONTO DE ÔNIBUS
LOCAL: CENTRO SUL
ENDEREÇO: AV. CASTELO BRANCO, ESPAÇO MUNICIPAL, 2500
MUNICÍPIO: VÁRZEA GRANDE - MT
DATA BASE: SINAPI AGOSTO - COM DESONERAÇÃO / 2022 - BDI - 28,24%
PLANILHA COMPOSIÇÕES
ORIGEM | CÓDIGO | DESCRIÇÃO | UNID. | QUANT. | V. UNIT. | V. TOTAL
COMP 1 |  | PLACA DE OBRA | M2 |  |  | 1405.22
SINAPI | 4813 | PLACA DE OBRA (PARA CONSTRUCAO CIVIL) EM CHAPA GALVANIZADA *N. 22*, ADESIVADA, DE *2,4 X 1,2* M (SEM POSTES PARA FIXACAO) | M2 | 2 | 445 | 890
SINAPI | 4115 | MADEIRA ROLICA TRATADA, D = 12 A 15 CM, H = 3,00 M, EM EUCALIPTO OU EQUIVALENTE DA REGIAO | M | 10 | 29.53 | 295.3
SINAPI | 88316 | SERVENTE COM ENCARGOS COMPLEMENTARES | H | 16 | 16.02 | 256.32
COMP.MD4 |  | COBERTURA DE CHAPA LISA DE AÇO | UND |  |  | 2670.456
SINAPI | 43106 | CHAPA DE AÇO GALVANIZADA BITOLA GSG 24, E=0,64 (5,12 KG/M2) | KG | 92.16 | 17.85 | 1645.056
SINAPI | 88278 | MONTADOR DE ESTRUTURA METÁLICA COM ENCARGOS COMPLEMENTARES | H | 8 | 14.42 | 115.36
SINAPI | 100717 | LIXAMENTO MANUAL EM SUPERFÍCIES METÁLICAS EM OBRA. AF_01/2020 | M2 | 18 | 7.49 | 134.82
SINAPI | 100758 | PINTURA COM TINTA ALQUÍDICA DE ACABAMENTO (ESMALTE SINTÉTICO ACETINADO ) APLICADA A ROLO OU PINCEL SOBRE SUPERFÍCIES METÁLICAS (EXCETO PERFIL) EXECUTADO EM OBRA (02 DEMÃOS). AF_01/2020 | M2 | 18 | 37.81 | 680.58
SINAPI | 88240 | AJUDANTE DE ESTRUTURA METÁLICA COM ENCARGOS COMPLEMENTARES | H | 8 | 11.83 | 94.64
COMP.MD5 |  | COBERTURA DE CHAPA LISA DE AÇO | UND |  |  | 10681.824
SINAPI | 43106 | CHAPA DE AÇO GALVANIZADA BITOLA GSG 24, E=0,64 (5,12 KG/M2) | KG | 368.64 | 17.85 | 6580.224
SINAPI | 88278 | MONTADOR DE ESTRUTURA METÁLICA COM ENCARGOS COMPLEMENTARES | H | 32 | 14.42 | 461.44
SINAPI | 100717 | LIXAMENTO MANUAL EM SUPERFÍCIES METÁLICAS EM OBRA. AF_01/2020 | M2 | 72 | 7.49 | 539.28
SINAPI | 100758 | PINTURA COM TINTA ALQUÍDICA DE ACABAMENTO (ESMALTE SINTÉTICO ACETINADO ) APLICADA A ROLO OU PINCEL SOBRE SUPERFÍCIES METÁLICAS (EXCETO PERFIL) EXECUTADO EM OBRA (02 DEMÃOS). AF_01/2020 | M2 | 72 | 37.81 | 2722.32
SINAPI | 88240 | AJUDANTE DE ESTRUTURA METÁLICA COM ENCARGOS COMPLEMENTARES | H | 32 | 11.83 | 378.56
COMP.MD6 |  | COBERTURA DE CHAPA LISA DE AÇO | UND |  |  | 21363.648
SINAPI | 43106 | CHAPA DE AÇO GALVANIZADA BITOLA GSG 24, E=0,64 (5,12 KG/M2) | KG | 737.28 | 17.85 | 13160.448
SINAPI | 88278 | MONTADOR DE ESTRUTURA METÁLICA COM ENCARGOS COMPLEMENTARES | H | 64 | 14.42 | 922.88
SINAPI | 100717 | LIXAMENTO MANUAL EM SUPERFÍCIES METÁLICAS EM OBRA. AF_01/2020 | M2 | 144 | 7.49 | 1078.56
SINAPI | 100758 | PINTURA COM TINTA ALQUÍDICA DE ACABAMENTO (ESMALTE SINTÉTICO ACETINADO ) APLICADA A ROLO OU PINCEL SOBRE SUPERFÍCIES METÁLICAS (EXCETO PERFIL) EXECUTADO EM OBRA (02 DEMÃOS). AF_01/2020 | M2 | 144 | 37.81 | 5444.64
SINAPI | 88240 | AJUDANTE DE ESTRUTURA METÁLICA COM ENCARGOS COMPLEMENTARES | H | 64 | 11.83 | 757.12
COMP. 3 |  | ACESSO PARA CADEIRANTE | UND |  |  | 1011.6184
SINAPI | 6111 | SERVENTE DE OBRAS | H | 16 | 11.05 | 176.8
SINAPI | 88309 | PEDREIRO COM ENCARGOS COMPLEMENTARES | H | 16 | 19.98 | 319.68
SINAPI | 94992 | EXECUÇÃO DE PASSEIO (CALÇADA) OU PISO DE CONCRETO COM CONCRETO MOLDADO IN LOCO, FEITO EM OBRA, ACABAMENTO CONVENCIONAL, ESPESSURA 6 CM, ARMADO. AF_07/2016 | M2 | 2.64 | 101.16 | 267.0624
SINAPI | 101094 | PISO PODOTÁTIL, DIRECIONAL OU ALERTA, ASSENTADO SOBRE ARGAMASSA. AF_05/2020 | M | 1.2 | 206.73 | 248.076
COMP. 4 |  | PLACA SOLAR | UND |  |  | 6966.6667
COMPOSIÇÃO | MERCADO | FV SOLUÇÕES EM ENERGIA | UND | 1 | 6700 | 6700
COMPOSIÇÃO | MERCADO | ENERGY BRASIL | UND | 1 | 7200 | 7200
COMPOSIÇÃO | MERCADO | RAH ENERGIA SUSTENTÁVEL LTDA | UND | 1 | 7000 | 7000
COMP-1.0 |  | INSTALAÇÃO METÁLICA MOD.1 | UN | 1 |  | 9851.68
SINAPI | 101176 | ESTACA BROCA DE CONCRETO, DIÂMETRO DE 30CM, ESCAVAÇÃO MANUAL COM TRADO CONCHA, INTEIRAMENTE ARMADA. AF_05/2020 | M | 0.8 | 145.26 | 116.208
SINAPI | 100766 | PILAR METÁLICO PERFIL LAMINADO OU SOLDADO EM AÇO ESTRUTURAL, COM CONEXÕES SOLDADAS, INCLUSOS MÃO DE OBRA, TRANSPORTE E IÇAMENTO UTILIZANDO GÕES SOLDADAS, INCLUSOS MÃO DE OBRA, TRANSPORTE E IÇAMENTO UTILIZANDO GUINDASTE - FORNECIMENTO E INSTALAÇÃO. AF_01/2020_P | KG | 103.86 | 17 | 1765.62
SINAPI | 100764 | VIGA METÁLICA EM PERFIL LAMINADO OU SOLDADO EM AÇO ESTRUTURAL, COM CONEXÕES SOLDADAS, INCLUSOS MÃO DE OBRA, TRANSPORTE E IÇAMENTO UTILIZANDO GUINDASTE - FORNECIMENTO E INSTALAÇÃO. AF_01/2020_P | KG | 170.24 | 16.91 | 2878.7584
SINAPI | 88278 | MONTADOR DE ESTRUTURA METÁLICA COM ENCARGOS COMPLEMENTARES | H | 160 | 14.42 | 2307.2
SINAPI | 88240 | AJUDANTE DE ESTRUTURA METÁLICA COM ENCARGOS COMPLEMENTARES | H | 160 | 11.83 | 1892.8
SINAPI | 100717 | LIXAMENTO MANUAL EM SUPERFÍCIES METÁLICAS EM OBRA. AF_01/2020 | M2 | 13.81 | 7.49 | 103.4369
SINAPI | 100758 | PINTURA COM TINTA ALQUÍDICA DE ACABAMENTO (ESMALTE SINTÉTICO ACETINADO ) APLICADA A ROLO OU PINCEL SOBRE SUPERFÍCIES METÁLICAS (EXCETO PERFIL) EXECUTADO EM OBRA (02 DEMÃOS). AF_01/2020 | M2 | 13.818 | 37.81 | 522.4586
SINAPI | 6111 | SERVENTE DE OBRAS | H | 24 | 11.05 | 265.2
COMP-2.0 |  | INSTALAÇÃO METÁLICA MOD.2 | UN | 1 |  | 10705.53
SINAPI | 101176 | ESTACA BROCA DE CONCRETO, DIÂMETRO DE 30CM, ESCAVAÇÃO MANUAL COM TRADO CONCHA, INTEIRAMENTE ARMADA. AF_05/2020 | M | 0.8 | 145.26 | 116.208
SINAPI | 100766 | PILAR METÁLICO PERFIL LAMINADO OU SOLDADO EM AÇO ESTRUTURAL, COM CONEXÕES SOLDADAS, INCLUSOS MÃO DE OBRA, TRANSPORTE E IÇAMENTO UTILIZANDO GÕES SOLDADAS, INCLUSOS MÃO DE OBRA, TRANSPORTE E IÇAMENTO UTILIZANDO GUINDASTE - FORNECIMENTO E INSTALAÇÃO. AF_01/2020_P | KG | 103.86 | 17 | 1765.62
SINAPI | 100764 | VIGA METÁLICA EM PERFIL LAMINADO OU SOLDADO EM AÇO ESTRUTURAL, COM CONEXÕES SOLDADAS, INCLUSOS MÃO DE OBRA, TRANSPORTE E IÇAMENTO UTILIZANDO GUINDASTE - FORNECIMENTO E INSTALAÇÃO. AF_01/2020_P | KG | 202.56 | 16.91 | 3425.2896
SINAPI | 88278 | MONTADOR DE ESTRUTURA METÁLICA COM ENCARGOS COMPLEMENTARES | H | 168 | 14.42 | 2422.56
SINAPI | 88240 | AJUDANTE DE ESTRUTURA METÁLICA COM ENCARGOS COMPLEMENTARES | H | 168 | 11.83 | 1987.44
SINAPI | 100717 | LIXAMENTO MANUAL EM SUPERFÍCIES METÁLICAS EM OBRA. AF_01/2020 | M2 | 15.965 | 7.49 | 119.5778
SINAPI | 100758 | PINTURA COM TINTA ALQUÍDICA DE ACABAMENTO (ESMALTE SINTÉTICO ACETINADO ) APLICADA A ROLO OU PINCEL SOBRE SUPERFÍCIES METÁLICAS (EXCETO PERFIL) EXECUTADO EM OBRA (02 DEMÃOS). AF_01/2020 | M2 | 15.965 | 37.81 | 603.6367
SINAPI | 6111 | SERVENTE DE OBRAS | H | 24 | 11.05 | 265.2
COMP-4.0 |  | INSTALAÇÃO METÁLICA MOD.4 | UN | 1 |  | 18311.66
SINAPI | 101176 | ESTACA BROCA DE CONCRETO, DIÂMETRO DE 30CM, ESCAVAÇÃO MANUAL COM TRADO CONCHA, INTEIRAMENTE ARMADA. AF_05/2020 | M | 1.6 | 145.26 | 232.416
SINAPI | 100766 | PILAR METÁLICO PERFIL LAMINADO OU SOLDADO EM AÇO ESTRUTURAL, COM CONEXÕES SOLDADAS, INCLUSOS MÃO DE OBRA, TRANSPORTE E IÇAMENTO UTILIZANDO GÕES SOLDADAS, INCLUSOS MÃO DE OBRA, TRANSPORTE E IÇAMENTO UTILIZANDO GUINDASTE - FORNECIMENTO E INSTALAÇÃO. AF_01/2020_P | KG | 132.3 | 17 | 2249.1
SINAPI | 100764 | VIGA METÁLICA EM PERFIL LAMINADO OU SOLDADO EM AÇO ESTRUTURAL, COM CONEXÕES SOLDADAS, INCLUSOS MÃO DE OBRA, TRANSPORTE E IÇAMENTO UTILIZANDO GUINDASTE - FORNECIMENTO E INSTALAÇÃO. AF_01/2020_P | KG | 442.83 | 16.91 | 7488.2553
SINAPI | 88278 | MONTADOR DE ESTRUTURA METÁLICA COM ENCARGOS COMPLEMENTARES | H | 224 | 14.42 | 3230.08
SINAPI | 88240 | AJUDANTE DE ESTRUTURA METÁLICA COM ENCARGOS COMPLEMENTARES | H | 224 | 11.83 | 2649.92
SINAPI | 100717 | LIXAMENTO MANUAL EM SUPERFÍCIES METÁLICAS EM OBRA. AF_01/2020 | M2 | 34.832 | 7.49 | 260.8917
SINAPI | 100758 | PINTURA COM TINTA ALQUÍDICA DE ACABAMENTO (ESMALTE SINTÉTICO ACETINADO ) APLICADA A ROLO OU PINCEL SOBRE SUPERFÍCIES METÁLICAS (EXCETO PERFIL) EXECUTADO EM OBRA (02 DEMÃOS). AF_01/2020 | M2 | 34.832 | 37.81 | 1316.9979
SINAPI | 6111 | SERVENTE DE OBRAS | H | 80 | 11.05 | 884
COMP-5.0 |  | INSTALAÇÃO METÁLICA MOD.5 | UN | 1 |  | 71129.65
SINAPI | 101176 | ESTACA BROCA DE CONCRETO, DIÂMETRO DE 30CM, ESCAVAÇÃO MANUAL COM TRADO CONCHA, INTEIRAMENTE ARMADA. AF_05/2020 | M | 4 | 145.26 | 581.04
SINAPI | 100766 | PILAR METÁLICO PERFIL LAMINADO OU SOLDADO EM AÇO ESTRUTURAL, COM CONEXÕES SOLDADAS, INCLUSOS MÃO DE OBRA, TRANSPORTE E IÇAMENTO UTILIZANDO GÕES SOLDADAS, INCLUSOS MÃO DE OBRA, TRANSPORTE E IÇAMENTO UTILIZANDO GUINDASTE - FORNECIMENTO E INSTALAÇÃO. AF_01/2020_P | KG | 529.2 | 17 | 8996.4
SINAPI | 100764 | VIGA METÁLICA EM PERFIL LAMINADO OU SOLDADO EM AÇO ESTRUTURAL, COM CONEXÕES SOLDADAS, INCLUSOS MÃO DE OBRA, TRANSPORTE E IÇAMENTO UTILIZANDO GUINDASTE - FORNECIMENTO E INSTALAÇÃO. AF_01/2020_P | KG | 1771.32 | 16.91 | 29953.0212
SINAPI | 88278 | MONTADOR DE ESTRUTURA METÁLICA COM ENCARGOS COMPLEMENTARES | H | 896 | 14.42 | 12920.32
SINAPI | 88240 | AJUDANTE DE ESTRUTURA METÁLICA COM ENCARGOS COMPLEMENTARES | H | 896 | 11.83 | 10599.68
SINAPI | 100717 | LIXAMENTO MANUAL EM SUPERFÍCIES METÁLICAS EM OBRA. AF_01/2020 | M2 | 139.32 | 7.49 | 1043.5068
SINAPI | 100758 | PINTURA COM TINTA ALQUÍDICA DE ACABAMENTO (ESMALTE SINTÉTICO ACETINADO ) APLICADA A ROLO OU PINCEL SOBRE SUPERFÍCIES METÁLICAS (EXCETO PERFIL) EXECUTADO EM OBRA (02 DEMÃOS). AF_01/2020 | M2 | 139.32 | 37.81 | 5267.6892
SINAPI | 6111 | SERVENTE DE OBRAS | H | 160 | 11.05 | 1768
COMP-6.0 |  | INSTALAÇÃO METÁLICA MOD.6 | UN | 1 |  | 142143.1
SINAPI | 101176 | ESTACA BROCA DE CONCRETO, DIÂMETRO DE 30CM, ESCAVAÇÃO MANUAL COM TRADO CONCHA, INTEIRAMENTE ARMADA. AF_05/2020 | M | 7.2 | 145.26 | 1045.872
SINAPI | 100766 | PILAR METÁLICO PERFIL LAMINADO OU SOLDADO EM AÇO ESTRUTURAL, COM CONEXÕES SOLDADAS, INCLUSOS MÃO DE OBRA, TRANSPORTE E IÇAMENTO UTILIZANDO GÕES SOLDADAS, INCLUSOS MÃO DE OBRA, TRANSPORTE E IÇAMENTO UTILIZANDO GUINDASTE - FORNECIMENTO E INSTALAÇÃO. AF_01/2020_P | KG | 1058.4 | 17 | 17992.8
SINAPI | 100764 | VIGA METÁLICA EM PERFIL LAMINADO OU SOLDADO EM AÇO ESTRUTURAL, COM CONEXÕES SOLDADAS, INCLUSOS MÃO DE OBRA, TRANSPORTE E IÇAMENTO UTILIZANDO GUINDASTE - FORNECIMENTO E INSTALAÇÃO. AF_01/2020_P | KG | 3542.64 | 16.91 | 59906.0424
SINAPI | 88278 | MONTADOR DE ESTRUTURA METÁLICA COM ENCARGOS COMPLEMENTARES | H | 1792 | 14.42 | 25840.64
SINAPI | 88240 | AJUDANTE DE ESTRUTURA METÁLICA COM ENCARGOS COMPLEMENTARES | H | 1792 | 11.83 | 21199.36
SINAPI | 100717 | LIXAMENTO MANUAL EM SUPERFÍCIES METÁLICAS EM OBRA. AF_01/2020 | M2 | 278.64 | 7.49 | 2087.0136
SINAPI | 100758 | PINTURA COM TINTA ALQUÍDICA DE ACABAMENTO (ESMALTE SINTÉTICO ACETINADO ) APLICADA A ROLO OU PINCEL SOBRE SUPERFÍCIES METÁLICAS (EXCETO PERFIL) EXECUTADO EM OBRA (02 DEMÃOS). AF_01/2020 | M2 | 278.64 | 37.81 | 10535.3784
SINAPI | 6111 | SERVENTE DE OBRAS | H | 320 | 11.05 | 3536
COMP-7.0 |  | INSTALAÇÃO METÁLICA COBERTURA | UN | 1 |  | 49670.74
SINAPI | 101176 | ESTACA BROCA DE CONCRETO, DIÂMETRO DE 30CM, ESCAVAÇÃO MANUAL COM TRADO CONCHA, INTEIRAMENTE ARMADA. AF_05/2020 | M | 5.4 | 145.26 | 784.404
SINAPI | 100766 | PILAR METÁLICO PERFIL LAMINADO OU SOLDADO EM AÇO ESTRUTURAL, COM CONEXÕES SOLDADAS, INCLUSOS MÃO DE OBRA, TRANSPORTE E IÇAMENTO UTILIZANDO GÕES SOLDADAS, INCLUSOS MÃO DE OBRA, TRANSPORTE E IÇAMENTO UTILIZANDO GUINDASTE - FORNECIMENTO E INSTALAÇÃO. AF_01/2020_P | KG | 550.4 | 17 | 9356.8
SINAPI | 100764 | VIGA METÁLICA EM PERFIL LAMINADO OU SOLDADO EM AÇO ESTRUTURAL, COM CONEXÕES SOLDADAS, INCLUSOS MÃO DE OBRA, TRANSPORTE E IÇAMENTO UTILIZANDO GUINDASTE - FORNECIMENTO E INSTALAÇÃO. AF_01/2020_P | KG | 1164.42 | 16.91 | 19690.3422
SINAPI | 88278 | MONTADOR DE ESTRUTURA METÁLICA COM ENCARGOS COMPLEMENTARES | H | 448 | 14.42 | 6460.16
SINAPI | 88240 | AJUDANTE DE ESTRUTURA METÁLICA COM ENCARGOS COMPLEMENTARES | H | 448 | 11.83 | 5299.84
SINAPI | 100717 | LIXAMENTO MANUAL EM SUPERFÍCIES METÁLICAS EM OBRA. AF_01/2020 | M2 | 139.32 | 7.49 | 1043.5068
SINAPI | 100758 | PINTURA COM TINTA ALQUÍDICA DE ACABAMENTO (ESMALTE SINTÉTICO ACETINADO ) APLICADA A ROLO OU PINCEL SOBRE SUPERFÍCIES METÁLICAS (EXCETO PERFIL) EXECUTADO EM OBRA (02 DEMÃOS). AF_01/2020 | M2 | 139.32 | 37.81 | 5267.6892
SINAPI | 6111 | SERVENTE DE OBRAS | H | 160 | 11.05 | 1768
ENG. EMILLY FERREIRA SANTOS
ENGENHEIRA CIVIL. CREA: 50176/MT

## BDI
COMPOSIÇÃO DO BDI OBRAS
DESCRIÇÃO |  | %
GRUPO A
A1 | (AC) ADMINISTRAÇÃO CENTRAL - VARIA CONFORME O PORTE DA NÚMERO DE OBRAS EM ANDAMENTO, VOLUME FINANCEIRO DAS OBRAS A INICIAREM, ETC, EM CADA EM CADA EMPRESA - (ACORDAO 2622/2013 - 3,0% A 5,5%) | 4%
| TOTAL DO GRUPO A = | 4%
GRUPO B
B1 | (DF) DESPESAS FINANCEIRAS - (ACORDAO 2622/2013 - 0,59% A 1,39%) | 1.21%
B2 | (S) SEGUROS + (G) GARANTIA (ACORDAO 2622/2013 SEGURO + GARANTIA - 0,8% A 1,0%) | 0.8%
B3 | (R) TAXA DE RISCO E IMPREVISTOS - (ACORDAO 2622/2013 0,97% A 1,27%) | 1.2%
B4 | (L) LUCRO (ACORDAO 2622/2013 6,16% A 8,96%) | 7.4%
| TOTAL DO GRUPO B = | 10.61%
GRUPO C
C1 | ISS - (ISS% CONSIDERANDO 40% DE MATRIAL) - LEI do Múnicipio da Execução da Obra
C2 | %MÃO DE OBRA | 40%
C3 | ISS DO MUNICÍPIO (Verificar la LEI do Múnicipio da Execução da Obra) | 5%
C4 | SUBTOTAL ISS (C2 X C3) = | 2%
C5 | PIS = | 0.65%
C6 | COFINS = | 3%
C7 | CPRB = | 4.5%
| TOTAL DO GRUPO C = | 10.15%
TOTAL BDI (ACORDAO 2369/2011) |  | 28.24%
BDI = (1+AC+S+R+G)x(1+DF)X(1+L)) -1 1-I Onde: AC = taxa representativa das despesas de rateio da Administração Central; S = taxa representativa de Seguros; R = taxa representativa de Riscos; G = taxa representativa de Garantias; DF = taxa representativa das Despesas Financeiras; L = taxa representativa do Lucro; I = taxa representativa da incidência de Impostos. Observação: i) Composição do BDI, intervalos admissíveis e Fórmula de cálculo nos termos do Acórdão 2369/2011 do TCU.