## 1-RESUMO
OBRA: CONSTRUÇÃO CANTEIRO CENTRAL
LOCAL: DISTRITO INDUSTRIAL
ENDEREÇO: AVENIDA PRINCIPAL DO DISTRITO INDUSTRIAL
MUNICÍPIO: VÁRZEA GRANDE - MT
DATA BASE: SINAPI AGOSTO - COM DESONERAÇÃO / 2022 - BDI - 28,24%
RESUMO
ITEM | DESCRIÇÃO / ETAPA | TOTAL
|  | VALOR (R$) | (%)
1.0 | ADMINISTRAÇÃO DE OBRA | 12957.12 | 0.9353%
2.0 | SERVIÇOS PRELIMINARES | 62909.47 | 4.541%
3.0 | MOVIMENTAÇÃO DE TERRA | 29174.65 | 2.106%
4.0 | PISOS E CALÇADAS | 771938.81 | 55.72%
4.4 |  |  | 0%
#REF! |  |  | 0%
#REF! |  |  | 0%
5.0 | PINTURAS EM GERAL | 69201.29 | 4.995%
6.0 | INSTALAÇÕES HIDROSANITÁRIAS | 57031.91 | 4.117%
7.0 | PAISAGISMO | 326462.24 | 23.57%
8.0 | SERVIÇOS DIVERSOS | 55649.73 | 4.017%
VALOR TOTAL |  | 1385325.22 | 100%
ENODES SOARES FERREIRA
ARQUITETO E URBANISTA CAU: A56.503-2

## 2-ORÇAMENTO
OBRA: CONSTRUÇÃO CANTEIRO CENTRAL
LOCAL: DISTRITO INDUSTRIAL
ENDEREÇO: AVENIDA PRINCIPAL DO DISTRITO INDUSTRIAL
MUNICÍPIO: VÁRZEA GRANDE - MT
DATA BASE: SINAPI AGOSTO - COM DESONERAÇÃO / 2022 - BDI - 28,24%
PLANILHA ORÇAMENTÁRIA
ITEM | CÓDIGO | FONTE | ESPECIFICAÇÃO | UNID. | QUANT. | P. UNIT. SEM BDI (R$) | P.UNI.COM BDI(R$) | P. TOTAL SEM BDI (R$) | P. TOTAL COM BDI (R$)
1.0 |  |  | ADMINISTRAÇÃO DE OBRA
1.1 | 90777 | SINAPI | ENGENHEIRO CIVIL DE OBRA JUNIOR COM ENCARGOS COMPLEMENTARES | H | 60 | 89.11 | 114.2747 | 5346.6 | 6856.47
1.2 | 90776 | SINAPI | ENCARREGADO GERAL COM ENCARGOS COMPLEMENTARES | H | 214 | 22.23 | 28.5078 | 4757.22 | 6100.65
TOTAL DO ITEM | [7 empty] | 10103.82 | 12957.12 | 2159.52
2.0 |  |  | SERVIÇOS PRELIMINARES
2.1 | 4813 | SINAPI | PLACA DE OBRA (PARA CONSTRUCAO CIVIL) EM CHAPA GALVANIZADA *N. 22*, ADESIVADA, DE *2,0 X 1,125* M | M2 | 6 | 445 | 570.668 | 2670 | 3424
2.2 | 98519 | SINAPI | REVOLVIMENTO E LIMPEZA MANUAL DE SOLO. AF_05/2018 | M3 | 19724.13 | 1.53 | 1.9621 | 30177.91 | 38700.16
2.3 | 100981 | SINAPI | CARGA, MANOBRA E DESCARGA DE ENTULHO EM CAMINHÃO BASCULANTE 6M³ - CARGA COM ESCAVADEIRA HIDRÁULICA (CAÇAMBA DE 0,80 M³/111HP) E DESCARGA LIVRE (UNIDADE: M³). AF 05/2018 | M3 | 986.2 | 8.45 | 10.8363 | 8333.39 | 10686.73
2.4 | 98534 | SINAPI | PODA EM ALTURA DE ÁRVORE COM DIÂMETRO DE TRONCO MAIOR OU IGUAL A 0,40 M E MENOR QUE 0,60 M.AF_05/2018 | UND | 3 | 720.84 | 924.4052 | 2162.52 | 2773.21
2.5 | CP-SP-01 | PROPRIA | LOCAÇÃO DE CONTAINER (MOBILIZAÇÃO E DESMOBILIZAÇÃO) | MÊS | 3 | 1380 | 1769.712 | 4140 | 5309.13
2.6 | CP-SP-02 | PROPRIA | ENTRADA PROVISORIA DE ENERGIA ELETRICA AEREA TRIFASICA 40A EM POSTE MADEIRA | UND | 1 | 1572.24 | 2016.2406 | 1572.24 | 2016.24
TOTAL DO ITEM | [7 empty] | 49056.06 | 62909.47
3.0 |  |  | MOVIMENTAÇÃO DE TERRA
3.1 | 100981 | SINAPI | CARGA, MANOBRA E DESCARGA DE ENTULHO EM CAMINHÃO BASCULANTE 6M³ - CARGA COM ESCAVADEIRA HIDRÁULICA (CAÇAMBA DE 0,80 M³/111HP) E DESCARGA LIVRE (UNIDADE: M³). AF 05/2018 | M3 | 986.2 | 8.45 | 10.8363 | 8333.39 | 10686.73
3.2 | 96385 | SINAPI | EXECUÇÃO E COMPACTAÇÃO DE ATERRO COM SOLO PREDOMINANTEMENTE ARGILOSO - EXCLUSIVE SOLO, ESCAVAÇÃO, CARGA E TRANSPORTE. AF_11/2019 | M3 | 986.2 | 9.87 | 12.6573 | 9733.79 | 12482.61
3.3 | 95875 | SINAPI | TRANSPORTE COM CAMINHÃO BASCULANTE DE 10 M3, EM VIA URBANA PAVIMENTADA, DMT ATÉ 30 KM (UNIDADE: M3XKM). AF_12/2016 | M3XKM | 1959.36 | 2.39 | 3.0649 | 4682.87 | 6005.31
TOTAL DO ITEM | [7 empty] | 22750.05 | 29174.65
4.0 |  |  | PISOS E CALÇADAS
4.1 | 96617 | SINAPI | LASTRO DE CONCRETO MAGRO, APLICADO EM BLOCOS DE COROAMENTO OU SAPATAS, ESPESSURA DE 3 CM. AF_08/2017 | M2 | 2504.96 | 18.13 | 23.2499 | 45414.92 | 58240.09
4.2 | 94993 | SINAPI | EXECUÇÃO DE PASSEIO (CALÇADA) OU PISO DE CONCRETO COM CONCRETO MOLDADO IN LOCO, USINADO, ACABAMENTO CONVENCIONAL, ESPESSURA 6 CM, ARMADO. AF_07/2016 | M2 | 2504.96 | 95.57 | 122.559 | 239399.02 | 307005.31
4.3 | 94991 | SINAPI | EXECUÇÃO DE PASSEIO (CALÇADA) OU PISO DE CONCRETO COM CONCRETO MOLDADO IN LOCO, USINADO, ACABAMENTO CONVENCIONAL, NÃO ARMADO. AF_07/2016 | M3 | 185.34 | 811.59 | 1040.783 | 150420.09 | 192898.72
4.4 | CP-PI-01 | SINAPI | REGULARIZAÇÃO DE SUPERFICIE DE CONCRETO APARENTE | M2 | 5594.11 | 11 | 14.1064 | 61535.21 | 78912.75
4.5 | CP-PI-02 | SINAPI | JUNTA PLASTICA DE DILATAÇÃO PARA PISO DE CONCRETO - FORNECIMENTO E INSTALAÇÃO | M | 500 | 6.31 | 8.0919 | 3155 | 4045.97
4.6 | 93679 | SINAPI | EXECUÇÃO DE PASSEIO EM PISO INTERTRAVADO, COM BLOCO RETANGULAR COLORIDO DE 20 X 10 CM, ESPESSURA 6 CM. AF_12/2015 | M2 | 272.51 | 97.29 | 124.7647 | 26512.49 | 33999.62
4.7 | 94263 | SINAPI | GUIA (MEIO-FIO) CONCRETO, MOLDADA IN LOCO EM TRECHO RETO COM EXTRUSORA, 13 CM BASE X 22 CM ALTURA. AF_06/2016 | M | 2000 | 32.91 | 42.2038 | 65820 | 84407.56
4.8 | 94264 | SINAPI | GUIA (MEIO-FIO) CONCRETO, MOLDADA IN LOCO EM TRECHO CURVO COM EXTRUSORA, 13 CM BASE X 22 CM ALTURA. AF_06/2016 | M | 271.1 | 35.75 | 45.8458 | 9691.82 | 12428.79
TOTAL DO ITEM | [7 empty] | 601948.55 | 771938.81
5.0 |  |  | PINTURAS EM GERAL
5.1 | 102491 | SINAPI | PINTURA DE PISO COM TINTA ACRÍLICA, APLICAÇÃO MANUAL, 2 DEMÃOS, INCLUSO FUNDO PREPARADOR. AF_05/2021 | M2 | 3089.15 | 17.37 | 22.2753 | 53658.53 | 68811.7
5.2 | 88489 | SINAPI | APLICAÇÃO MANUAL DE PINTURA COM TINTA LÁTEX ACRÍLICA EM PAREDES, DUAS DEMÃOS. AF_06/2014 | M2 | 20 | 15.19 | 19.4797 | 303.8 | 389.59
TOTAL DO ITEM | [7 empty] | 53962.33 | 69201.29 | #REF!
6.0 |  |  | INSTALAÇÕES HIDROSANITÁRIAS
6.1 | 95635 | SINAPI | KIT CAVALETE PARA MEDIÇÃO DE ÁGUA - ENTRADA PRINCIPAL, EM PVC SOLDÁVEL DN 25 (¾") FORNECIMENTO E INSTALAÇÃO (EXCLUSIVE HIDRÔMETRO). AF_11/2016 | UN | 1 | 194.73 | 249.7218 | 194.73 | 249.72
6.2 | 91785 | SINAPI | (COMPOSIÇÃO REPRESENTATIVA) DO SERVIÇO DE INSTALAÇÃO DE TUBOS DE PVC, SOLDÁVEL, ÁGUA FRIA, DN 25 MM (INSTALADO EM RAMAL, SUB-RAMAL, RAMAL DE DISTRIBUIÇÃO OU PRUMADA), INCLUSIVE CONEXÕES, CORTES E FIXAÇÕES, PARA PRÉDIOS. AF_10/2015 | M | 1100 | 39.94 | 51.2191 | 43934 | 56340.96
6.3 | 89353 | SINAPI | REGISTRO DE GAVETA BRUTO, LATÃO, ROSCÁVEL, 3/4", FORNECIDO E INSTALADO EM RAMAL DE ÁGUA. AF_12/2014 | UN | 4 | 31.71 | 40.6649 | 126.84 | 162.65
6.4 | 86913 | SINAPI | TORNEIRA CROMADA 1/2" OU 3/4" PARA TANQUE, PADRÃO POPULAR - FORNECIMENTO E INSTALAÇÃO. AF_12/2013 | UN | 4 | 54.31 | 69.6471 | 217.24 | 278.58
TOTAL DO ITEM | [7 empty] | 44472.81 | 57031.91
7.0 |  |  | PAISAGISMO
7.1 | 103946 | SINAPI | PLANTIO DE GRAMA ESMERALDA OU SÃO CARLOS OU CURITIBANA, EM PLACAS. AF_05/2022 | M2 | 12753.55 | 18.17 | 23.3012 | 231732 | 297173.12
7.2 | 98511 | SINAPI | PLANTIO DE ÁRVORE ORNAMENTAL COM ALTURA DE MUDA MAIOR QUE 2,00 M E MENOR OU IGUAL A 4,00 M. AF_05/2018 | UND | 91 | 195.88 | 251.1965 | 17825.08 | 22858.88
7.3 | 98516 | SINAPI | PLANTIO DE PALMEIRA COM ALTURA DE MUDA MENOR OU IGUAL A 2,00 M. AF_05/2018 | UND | 13 | 385.71 | 494.6345 | 5014.23 | 6430.24
TOTAL DO ITEM | [7 empty] | 254571.31 | 326462.24
8.0 |  |  | SERVIÇOS DIVERSOS
8.1 | 99814 | SINAPI | LIMPEZA DE SUPERFÍCIE COM JATO DE ALTA PRESSÃO. AF_04/2019 | M2 | 5594.11 | 1.48 | 1.898 | 8279.28 | 10617.35
8.2 | CP-SD-04 | PROPRIA | FORNECIMENTO E INSTALAÇÃO DE EQUIPAMENTOS ESPORTIVOS PARA GINÁSTICA | CJ | 1 | 23756.03 | 30464.7329 | 23756.03 | 30464.73
8.3 | CP-PORTICO | PROPRIA | PORTICO DE DE ENTRADA PREFEITURA | UND | 1 | 10018 | 12847.0832 | 10018 | 12847.08
8.4 | 10848 | SINAPI | PLACA DE INAUGURACAO METALICA, *40* CM X *60* CM | UND | 1 | 1341.68 | 1720.5704 | 1341.68 | 1720.57
TOTAL DO ITEM | [7 empty] | 8279.28 | 55649.73
VALOR TOTAL DA OBRA SEM BDI | [7 empty] | #REF!
VALOR TOTAL DA OBRA COM BDI | [8 empty] | 1385325.22
ARQ. ENODES SOARES FERREIRA
ARQUITETO E URBANISTA CAU: A56.503-2

## QUANTITATIVO
| 1ª QUADRA | 2ª QUADRA | 3ª QUADRA | 4ª QUADRA | TOTAL
AREA | 7347.76 | 6745.92 | 2002.11 | 3628.34 | 19724.13
CALÇADA | 1213.38 | 989.27 | 305.85 | 580.65 | 3089.15
PAYVER | 252.71 |  |  |  | 252.71
PISO CONCRETO | 1010.78 | 819.03 |  | 675.15 | 2504.96 | 5594.11
MEIO FIO | 793.19 | 775.23 | 249.07 | 893.17 | 2710.66
BRITA/ GRAMA | 4400.66 | 4785.58 | 1658.97 | 1908.34 | 12753.55
ARVORE | 32 | 32 | 8 | 19 | 91
PALMEIRA | 4 | 5 | 1 | 3 | 13
POSTE | 15 | 16 | 4 | 10 | 45
ARQ. ENODES SOARES FERREIRA
ARQUITETO E URBANISTA CAU: A56.503-2

## 3-CRONOGRAMA
OBRA: CONSTRUÇÃO CANTEIRO CENTRAL
LOCAL: DISTRITO INDUSTRIAL
ENDEREÇO: AVENIDA PRINCIPAL DO DISTRITO INDUSTRIAL
MUNICÍPIO: VÁRZEA GRANDE - MT
DATA BASE: SINAPI AGOSTO - COM DESONERAÇÃO / 2022 - BDI - 28,24%
CRONOGRAMA FÍSICO-FINANCEIRO
ITEM | DESCRIÇÃO / ETAPA | TOTAL |  | PERÍODO DE EXECUÇÃO DA OBRA
|  | VALOR (R$) | (%) | mês 01 | mês 02 | mês 03
1.0 | ADMINISTRAÇÃO DE OBRA | 12957.12 | 0.9353% | 4534.992 | 3887.136 | 4534.992
|  |  |  | 35% | 30% | 35%
2.0 | SERVIÇOS PRELIMINARES | 62909.47 | 4.541% | 62909.47 | 0 | 0
100%
3.0 | MOVIMENTAÇÃO DE TERRA | 29174.65 | 2.106% | 29174.65 |  | 0
100%
4.0 | PISOS E CALÇADAS | 771938.81 | 55.72% | 385969.405 | 385969.405 | 0
|  |  |  | 50% | 50%
4.4 |  |  | 0%
#REF! |  |  | 0%
#REF! |  |  | 0%
5.0 | PINTURAS EM GERAL | 69201.29 | 4.995% | 0 | 0 | 69201.29
100%
6.0 | INSTALAÇÕES HIDROSANITÁRIAS | 57031.91 | 4.117% | 57031.91
100%
7.0 | PAISAGISMO | 326462.24 | 23.57% |  |  | 326462.24
100%
8.0 | SERVIÇOS DIVERSOS | 55649.73 | 4.017% |  |  | 55649.73
100%
TOTAL ACUMULADO MENSAL |  |  |  | 539620.427 | 389856.541 | 455848.252
PORCENTAGEM PREVISTA |  |  |  | 38.95% | 28.14% | 32.91%
VALOR TOTAL ACUMULADO SEM BDI |  | 1385325.22 | 100% | 539620.427 | 929476.968 | 1385325.22
ENODES SOARES FERREIRA
ARQUITETO E URBANISTA CAU: A56.503-2

## 4- COMP. PROPRIA
OBRA: CONSTRUÇÃO CANTEIRO CENTRAL
LOCAL: DISTRITO INDUSTRIAL
ENDEREÇO: AVENIDA PRINCIPAL DO DISTRITO INDUSTRIAL
MUNICÍPIO: VÁRZEA GRANDE - MT
DATA BASE: SINAPI AGOSTO - COM DESONERAÇÃO / 2022 - BDI - 28,24%
CÓDIGO DA COMPOSIÇÃO |  |  | DESCRIÇÃO | UNIDADE | COEF. | PREÇO. UNI | PREÇO. TOT
TIPO | REFERENCIA | CÓDIGO
CP-SP-01 |  |  | LOCAÇÃO DE CONTAINER (MOBILIZAÇÃO E DESMOBILIZAÇÃO) | MÊS |  |  | 1380
INSUMO | SINAPI | 10775 | LOCACAO DE CONTAINER 2,30 X 6,00 M, ALT. 2,50 M, PARA ESCRITORIO, SEM DIVISORIAS INTERNAS E COM SANITARIO | MES | 1 | 830 | 830
COMPOSIÇÃO | MERCADO |  | MOBILIZAÇÃO E DESMOBILIZAÇÃO | UND | 1 | 550 | 550
CP-SP-02 |  |  | ENTRADA PROVISORIA DE ENERGIA ELETRICA AEREA TRIFASICA 40A EM POSTE MADEIRA | UN | 1 |  | 1572.24
INSUMO | SINAPI | 406 | FITA ACO INOX PARA CINTAR POSTE, L = 19 MM, E = 0,5 MM (ROLO DE 30M) | UN | 0.13 | 104.61 | 13.59
INSUMO | SINAPI | 420 | CINTA CIRCULAR EM ACO GALVANIZADO DE 150 MM DE DIAMETRO PARA FIXACAO DE CAIXA MEDICAO, INCLUI PARAFUSOS E PORCAS | UN | 2 | 41.34 | 82.68
INSUMO | SINAPI | 857 | CABO DE COBRE NU 16 MM2 MEIO-DURO | M | 3 | 16 | 48
INSUMO | SINAPI | 937 | FIO DE COBRE, SOLIDO, CLASSE 1, ISOLACAO EM PVC/A, ANTICHAMA BWF-B, 450/750V, SECAO NOMINAL 10 MM2 | M | 27 | 8.24 | 222.48
INSUMO | SINAPI | 1062 | CAIXA INTERNA/EXTERNA DE MEDICAO PARA 1 MEDIDOR TRIFASICO, COM VISOR, EM CHAPA DE ACO 18 USG (PADRAO DA CONCESSIONARIA LOCAL) | UN | 1 | 385.66 | 385.66
INSUMO | SINAPI | 37595 | ARGAMASSA COLANTE TIPO AC III | KG | 2 | 3.04 | 6.08
INSUMO | SINAPI | 1539 | CONECTOR METALICO TIPO PARAFUSO FENDIDO (SPLIT BOLT), PARA CABOS ATE 16 MM2 | UN | 8 | 6.94 | 55.52
INSUMO | SINAPI | 1892 | LUVA EM PVC RIGIDO ROSCAVEL, DE 1", PARA ELETRODUTO | UN | 4 | 1.65 | 6.6
INSUMO | SINAPI | 2392 | DISJUNTOR TIPO NEMA, TRIPOLAR 10 ATE 50A, TENSAO MAXIMA DE 415 V | UN | 1 | 90.62 | 90.62
INSUMO | SINAPI | 2685 | ELETRODUTO DE PVC RIGIDO ROSCAVEL DE 1 ", SEM LUVA | M | 8 | 7.2 | 57.6
INSUMO | SINAPI | 404 | FITA ISOLANTE DE BORRACHA AUTOFUSAO, USO ATE 69 KV (ALTA TENSAO) | M | 7.96 | 1.43 | 11.38
INSUMO | SINAPI | 2731 | POSTE ROLICO DE MADEIRA TRATADA, D = 20 A 25 CM, H = 12,00 M, EM EUCALIPTO OU EQUIVALENTE DA REGIAO | M | 1 | 111.49 | 111.49
INSUMO | SINAPI | 3379 | HASTE DE ATERRAMENTO EM ACO COM 3,00 M DE COMPRIMENTO E DN = 5/8", REVESTIDA COM BAIXA CAMADA DE COBRE, SEM CONECTOR | UN | 2 | 72.43 | 144.86
INSUMO | SINAPI | 4346 | PARAFUSO DE FERRO POLIDO, SEXTAVADO, COM ROSCA PARCIAL, DIAMETRO 5/8", COMPRIMENTO 6", COM PORCA E ARRUELA DE PRESSAO MEDIA | UN | 2 | 10.31 | 20.62
INSUMO | SINAPI | 11267 | ARRUELA LISA, REDONDA, DE LATAO POLIDO, DIAMETRO NOMINAL 5/8", DIAMETRO EXTERNO = 34 MM, DIAMETRO DO FURO = 17 MM, ESPESSURA = *2,5* MM | UN | 2 | 1.11 | 2.22
INSUMO | SINAPI | 12034 | CURVA 180 GRAUS, DE PVC RIGIDO ROSCAVEL, DE 3/4", PARA ELETRODUTO | UN | 2 | 4.69 | 9.38
INSUMO | SINAPI | 39176 | BUCHA EM ALUMINIO, COM ROSCA, DE 1", PARA ELETRODUTO | UN | 2 | 1.21 | 2.42
INSUMO | SINAPI | 39210 | ARRUELA EM ALUMINIO, COM ROSCA, DE 1", PARA ELETRODUTO | UN | 8 | 0.9 | 7.2
COMPOSIÇÃO | SINAPI | 88264 | ELETRICISTA COM ENCARGOS COMPLEMENTARES | H | 8 | 20.71 | 165.68
COMPOSIÇÃO | SINAPI | 88316 | SERVENTE COM ENCARGOS COMPLEMENTARES | H | 8 | 16.02 | 128.16
CP-PI-01 |  |  | REGULARIZAÇÃO DE SUPERFICIE DE CONCRETO APARENTE | M2 |  |  | 11
INSUMO | SINAPI | 134 | GRAUTE CIMENTICIO PARA USO GERAL | KG | 0.15 | 2.04 | 0.3
INSUMO | SINAPI | 1379 | CIMENTO PORTLAND COMPOSTO CP II-32 | KG | 0.15 | 0.9 | 0.13
COMPOSIÇÃO | SINAPI | 88309 | PEDREIRO COM ENCARGOS COMPLEMENTARES | H | 0.3 | 19.98 | 5.99
COMPOSIÇÃO | SINAPI | 88316 | SERVENTE COM ENCARGOS COMPLEMENTARES | H | 0.2 | 16.02 | 3.2
CP-PI-02 |  |  | JUNTA PLASTICA DE DILATAÇÃO PARA PISO DE CONCRETO - FORNECIMENTO E INSTALAÇÃO | M | 1 |  | 6.31
INSUMO | SINAPI | 3671 | JUNTA PLASTICA DE DILATACAO PARA PISOS, COR CINZA, 17 X 3 MM (ALTURA X ESPESSURA) | M | 1 | 1.32 | 1.32
COMPOSIÇÃO | SINAPI | 88309 | PEDREIRO COM ENCARGOS COMPLEMENTARES | H | 0.25 | 19.98 | 4.99
CP-SD-04 |  |  | FORNECIMENTO E INSTALAÇÃO DE EQUIPAMENTOS ESPORTIVOS PARA GINÁSTICA | CJ | 1 |  | 23756.03
MÃO DE OBRA
COMPOSIÇÃO | SINAPI | 88309 | PEDREIRO COM ENCARGOS COMPLEMENTARES | H | 8 | 19.98 | 159.84
COMPOSIÇÃO | SINAPI | 88316 | SERVENTE COM ENCARGOS COMPLEMENTARES | H | 8 | 16.02 | 128.16
[6 empty] | TOTAL | 288
MATERIAIS
COMPOSIÇÃO | SINAPI | 93358 | ESCAVAÇÃO MANUAL DE VALA COM PROFUNDIDADE MENOR OU IGUAL A 1,30 M. AF_03/2016 | M3 | 0.88 | 63.37 | 55.76
COMPOSIÇÃO | SINAPI | 94975 | CONCRETO FCK = 15MPA, TRAÇO 1:3,4:3,5 (CIMENTO/ AREIA MÉDIA/ BRITA 1) - PREPARO MANUAL. AF_07/2016 | M3 | 1.88 | 500.02 | 940.03
COMPOSIÇÃO | SINAPI | 103185 | INSTALAÇÃO DE ESQUI TRIPLO, EM TUBO DE AÇO CARBONO - EQUIPAMENTO DE GINÁSTICA PARA ACADEMIA AO AR LIVRE / ACADEMIA DA TERCEIRA IDADE - ATI,INSTALADO SOBRE PISO DE CONCRETO EXISTENTE. AF_10/2021 | UND | 1 | 6065.87 | 6065.87
COMPOSIÇÃO | SINAPI | 103186 | INSTALAÇÃO DE MULTIEXERCITADOR COM SEIS FUNÇÕES, EM TUBO DE AÇO CARBONO - EQUIPAMENTO DE GINÁSTICA PARA ACADEMIA AO AR LIVRE / ACADEMIA DA TERCEIRA IDADE - ATI, INSTALADO SOBRE PISO DE CONCRETO EXISTENTE. AF_10/2021 | UND | 1 | 6415.99 | 6415.99
COMPOSIÇÃO | SINAPI | 103187 | INSTALAÇÃO DE SIMULADOR DE CAMINHADA TRIPLO, EM TUBO DE AÇO CARBONO -EQUIPAMENTO DE GINÁSTICA PARA ACADEMIA AO AR LIVRE / ACADEMIA DA TERCEIRA IDADE - ATI, INSTALADO SOBRE PISO DE CONCRETO EXISTENTE. AF_10/2021 | UND | 1 | 4811.19 | 4811.19
COMPOSIÇÃO | SINAPI | 103188 | INSTALAÇÃO DE SIMULADOR DE CAVALGADA TRIPLO, EM TUBO DE AÇO CARBONO - EQUIPAMENTO DE GINÁSTICA PARA ACADEMIA AO AR LIVRE / ACADEMIA DA TERCEIRA IDADE - ATI, INSTALADO SOBRE PISO DE CONCRETO EXISTENTE. AF_10/2021 | UND | 1 | 5179.19 | 5179.19
[6 empty] | TOTAL | 23468.03
CP-PORTICO |  |  | PORTICO DE DE ENTRADA PREFEITURA | UN | 1 |  | 10018
COMPOSIÇÃO | SINAPI | 88309 | PEDREIRO COM ENCARGOS COMPLEMENTARES | H | 0.5 | 19.98 | 9.99
COMPOSIÇÃO | SINAPI | 88316 | SERVENTE COM ENCARGOS COMPLEMENTARES | H | 0.5 | 16.02 | 8.01
INSUMO | MERCADO |  | PORTICO DE ENTRADA EM ESTRUTURA METÁLICA COM CHAPEADO. ADESIVO COM ARTE PREFEITURA | UND | 1 | 10000 | 10000

## 5-BDI
COMPOSIÇÃO DO BDI OBRAS
DESCRIÇÃO |  | %
GRUPO A
A1 | (AC) ADMINISTRAÇÃO CENTRAL - VARIA CONFORME O PORTE DA NÚMERO DE OBRAS EM ANDAMENTO, VOLUME FINANCEIRO DAS OBRAS A INICIAREM, ETC, EM CADA EM CADA EMPRESA - (ACORDAO 2622/2013 - 3,0% A 5,5%) | 4%
| TOTAL DO GRUPO A = | 4%
GRUPO B
B1 | (DF) DESPESAS FINANCEIRAS - (ACORDAO 2622/2013 - 0,59% A 1,39%) | 1.21%
B2 | (S) SEGUROS - (ACORDAO 2622/2013 SEGURO + GARANTIA - 0,8% A 1,0%) | 0.4%
B2 | (G) GARANTIAS - (ACORDAO 2622/2013 SEGURO + GARANTIA - 0,8% A 1,0%) | 0.4%
B3 | (R) TAXA DE RISCO E IMPREVISTOS - (ACORDAO 2622/2013 0,97% A 1,27%) | 1.2%
B4 | (L) LUCRO (ACORDAO 2622/2013 6,16% A 8,96%) | 7.4%
| TOTAL DO GRUPO B = | 10.61%
GRUPO C
C1 | ISS - (ISS% CONSIDERANDO 40% DE MATRIAL) - LEI do Múnicipio da Execução da Obra
C2 | %MÃO DE OBRA | 40%
C3 | ISS DO MUNICÍPIO (Verificar la LEI do Múnicipio da Execução da Obra) | 5%
C4 | SUBTOTAL ISS (C2 X C3) = | 2%
C5 | PIS | 0.65%
C6 | COFINS | 3%
C7 | CPRB | 4.5%
| TOTAL DO GRUPO C = | 10.15%
TOTAL BDI (ACORDAO 2369/2011) |  | 28.24% | 1.2824
BDI = (1+AC+S+R+G)x(1+DF)X(1+L)) -1 1-I Onde: AC = taxa representativa das despesas de rateio da Administração Central; S = taxa representativa de Seguros; R = taxa representativa de Riscos; G = taxa representativa de Garantias; DF = taxa representativa das Despesas Financeiras; L = taxa representativa do Lucro; I = taxa representativa da incidência de Impostos. Observação: i) Composição do BDI, intervalos admissíveis e Fórmula de cálculo nos termos do Acórdão 2369/2011 do TCU.
ARQ. ENODES SOARES FERREIRA
ARQUITETO E URBANISTA CAU: A56.503-2
Note on B2: Marcelo França Martins: VAMOS TRABALHAR COM OS DADOS PRÉ-ESTABELECIDOS NO ACORDO DO TCU
Note on C20: Marcelo França Martins: SEMPRE PESQUISAR A LEI VIGENTE NO MUNICIPIO