## RESUMO
RESUMO DOS PREÇOS
ANEXO
SERVIÇOS | BATA BASE: | MAIO/2019 SINAPI
OUT/2018 SICRO 3
NÃO DESONERADO
CÓDIGO | DISCRIMINAÇÃO | VALOR (R$)
1.0 | SERVIÇOS PRELIMINARES | 33950.5
2.0 | ADMINISTRAÇÃO LOCAL | 124041.69
3.0 | ENSAIOS TECNOLÓGICOS DE SOLO E ASFALTO | 43034.56
4.0 | TERRAPLENAGEM
313439.13
5.0 | PAVIMENTAÇÃO
1401035.55
6.0 | SINALIZAÇÃO HORIZONTAL/VERTICAL
28981.45
7.0
| OBRAS COMPLEMENTARES | 255140.63
8.0 | DRENAGEM
53942.91
9.0 | FORNECIMENTO/ASSENTAMENTO DE TUBOS TIPO PA-1
43570.88
10.0 | ASSENTAMENTO E REJUNTAMENTO DE TUBO DE CONCRETO
21139.04
11.0 | ÓRGÃOS ACESSÓRIOS
130017.25
TOTAL GERAL
2448293.59
ÁREA (m²) |  | 18721.805
TOTAL/M² (R$) |  | 130.7723
TOTAL/KM (R$) |  | 899889.2512
BAIRROS | MANGA, JARDIM POTIGUAR, EMBAUVAL E CONSTRUMAT
LOGRADOUROS | Rua Dois De Maio, Travessa A, Travessa B e Travessa C (Manga) Rua São Paulo, Rua Rio De Janeiro, Rua A, Rua B e Rua C (Jardim Potiguar) Rua Francisca Lemes Felfilli, Rua Melania Ximita e Rua Embauval (Embauval) Av. Gov. José Frageli, Rua Prof. Abigair Viera, Rua 01, Rua Leopoldo Procópio e Rua Joaquim Martins Pereira (Construmat)
OBRA | Pavimentação de Vias Urbanas

## QUANT
PREFEITURA MUNICIPAL DE VÁRZEA GRANDE |  |  |  |  | ÁREA (m²)
BAIRROS |  | MANGA, JARDIM POTIGUAR, EMBAUVAL E CONSTRUMAT
LOGRADOUROS |  | Rua Dois De Maio, Travessa A, Travessa B e Travessa C (Manga) Rua São Paulo, Rua Rio De Janeiro, Rua A, Rua B e Rua C (Jardim Potiguar) Rua Francisca Lemes Felfilli, Rua Melania Ximita e Rua Embauval (Embauval) Av. Gov. José Frageli, Rua Prof. Abigair Viera, Rua 01, Rua Leopoldo Procópio e Rua Joaquim Martins Pereira (Construmat) |  |  | 18721.805
OBRA: Pavimentação de Vias Urbanas
ITEM | CODIGO | BANCO | DISCRIMINAÇÃO | UNIDADE | QUANTIDADE
1.0 | I |  | SERVIÇOS PRELIMINARES
1.1 | 74209/001 | SINAPI | Placa de obra em chapa de aço galvanizado | m² | 12
1.2 | 93584 | SINAPI | Execução de depósito em canteiro de obra | m² | 30
1.3 | 73847/001 | SINAPI | Aluguel container/sanit c/2 vasos/1 lavat/1 mic/4 chuv larg2,20m compr=6,20m alt=2,50m chapa aco c/nerv trapez forro c/isolam termo/acustico chassis reforc piso compens naval inclinst eletr/hidr excl transp/carga/descarga | mês | 6
1.4 | 5213417 | SICRO 3 | Confecção de placa em aço nº 16 galvanizado, com película retrorrefletiva tipo I + III | m² | 20
2.0 | II |  | ADMINISTRAÇÃO LOCAL
2.1 | 93565 | SINAPI | Engenheiro civil de obra júnior com encargos complementares | mês | 3 | 5.066%
2.2 | 94296 | SINAPI | Topografo com encargos complementares | mês | 3
2.3 | 88253 | SINAPI | Auxiliar de topógrafo com encargos complementares | mês | 3
2.4 | 94295 | SINAPI | Mestre de obras com encargos complementares | mês | 3
2.5 | 93564 | SINAPI | Apontador ou apropriador com encargos complementares | mês | 3
3.0 | III |  | ENSAIOS TECNOLÓGICOS DE SOLO E ASFALTO
3.1 | 74021/003 | SINAPI | Ensaio de regularição de sub-leito | m² | 21442.47
3.2 | 74021/006 | SINAPI | Ensaio de reforço do Subleito estabilizada granulometricamente | m³ | 742.27
3.3 | 74021/006 | SINAPI | Ensaio de Sub-base estabilizada granulometricamente) | m³ | 3697.53
3.4 | 74021/006 | SINAPI | Ensaio de base estabilizada granulometricamente | m³ | 3957.07
3.5 | 74022/030 | SINAPI | Ensaio de resistência a compressão simples do concreto - meio-fio, sarjetas e calçadas (considerado 1,0 amostra a cada 200 m) | un | 26.3116
4.0 | IV |  | TERRAPLENAGEM
4.1 | 73822/002 | SINAPI | Limpeza mecanizada de área com remoção de camada vegetal, utilizando motoniveladora | m² | 8161.983
4.2 | 74205/001 | SINAPI | Escavacao mecanica de material 1a. categoria, proveniente de corte de subleito (c/trator esteiras 160hp) | m³ | 10557.6089
4.3 | 5502137 | SICRO 3 | Escavação, carga e transporte de material de 1ª categoria - DMT de 400 a 600 m - caminho de serviço em revestimento | m³ | 563.6771
4.4 | 5503041 | SICRO 3 | Compactação de aterros a 100% do Proctor intermediário | m³ | 490.154
4.5 | 93595 | SINAPI | Transporte com caminhão basculante de 10 m3, em via urbana em revestimento primário (unidade: txkm). af_04/2016 | txkm | 15540.8003
4.6 | 95878 | SINAPI | Transporte com caminhão basculante de 10 m3, em via urbana pavimentada, dmt até 30 km (unidade: txkm). af_12/2016 | txkm | 271964.0053
4.7 | 83344 | SINAPI | Espalhamento de material em bota fora, com utilização de trator de esteiras de 165 hp | m³ | 11121.286
5.0 | V |  | PAVIMENTAÇÃO
5.1 | 72961 | SINAPI | Regularização e compactação de subleito até 20 cm de espessura | m² | 21442.47
5.2 | (M980) (S/C) | COTAÇÃO | Indenização de jazida não condiz com o preço praticado na região (Preço praticado na jazida) | m³ | 9656.4005
5.3 | 96387 | SINAPI | Execução e compactação de reforço do subleito com solo estabilizado granulometricamente - exclusive escavação, carga e transporte e solo. af_09/2017 | m³ | 742.27
5.4 | 96387 | SINAPI | Execução e compactação de sub base com solo estabilizado granulometricamente - exclusive escavação, carga e transporte e solo. af_09/2017 | m³ | 3697.53
5.5 | 96387 | SINAPI | Execução e compactação de base com solo estabilizado granulometricamente - exclusive escavação, carga e transporte e solo. af_09/2017 | m³ | 3957.07
5.6 | 96401 | SINAPI | Execução de imprimação com asfalto diluído CM-30. af_09/2017 | m² | 17089.41
5.7 | 72943 | SINAPI | Pintura de ligação com emulsão RR-2C | m² | 17089.41
5.8 | 95993 | SINAPI | Construção de pavimento com aplicação de concreto betuminoso usinado a quente (cbuq), camada de rolamento, com espessura de 4,0 cm  exclusive transporte. af_03/2017 | m³ | 683.5764
5.9 | 72891 | SINAPI | Carga e descarga de material betuminoso a quente com caminhão basculante 6m3, descarga em vibro-acabadora | m³ | 683.5764
5.10 | 93595 | SINAPI | Transporte com caminhão basculante de 10 m3, em via urbana em revestimento primário (unidade: tonxkm). af_04/2016 | txkm | 12360.1926
5.11 | 95878 | SINAPI | Transporte com caminhão basculante de 10 m3, em via urbana pavimentada, dmt até 30 km (unidade: tonxkm). af_12/2016 | txkm | 216303.3712
5.12 | 95303 | SINAPI | Transporte com caminhão basculante 10 m3 de massa asfáltica para pavimentação urbana | m³xkm | 14696.89
6.0 | VI |  | SINALIZAÇÃO HORIZONTAL/VERTICAL
6.1 | 72947 | SINAPI | Sinalizacao horizontal com tinta retrorrefletiva a base de resina acrilica c/ micro esfera de vidro | m² | 683.235
6.2 | 5213405 | SICRO 3 | Pintura de setas e zebrados - tinta base acrílica - espessura de 0,6 mm | m² | 159.49
6.3 | 5213417 | SICRO 3 | Confecção de placa em aço nº 16 galvanizado, com película retrorrefletiva tipo I + III | m² | 10.754
6.4 | 5213855 | SICRO 3 | Fornecimento e implantação de suporte metálico galvanizado para placa de regulamentação - R1 - lado de 0,248 m | unid | 38
7.0 | VII |  | OBRAS COMPLEMENTARES
7.1 | 94267 | SINAPI | Guia (meio-fio) e sarjeta conjugados de concreto, moldada i n loco em trecho reto com extrusora, guia 13 cm base x 22 cm altura. af_06/2016 | m | 4431.852
7.2 | 94268 | SINAPI | Guia (meio-fio) e sarjeta conjugados de concreto, moldada i n loco em trecho curvo com extrusora, guia 13 cm base x 22 cm altura. af_06/2016 | m | 830.47
7.3 | 73916/002 | SINAPI | Placa esmaltada para identificação NR de Rua, dimensões 45X25cm | unid | 72
8.0 |  |  | DRENAGEM
8.1 | 5213417 | SICRO 03 | Confecção de placa em aço nº 16 galvanizado, com película retrorrefletiva tipo I + III | m² | 20
8.2 | 85424 | SINAPI | Isolamento de obra com tela plástica com malha de 5mm e estrutura de madeira pontaleteada | m² | 10
8.3 | 74219/001 | SINAPI | Passadicos de madeira para pedestres | m² | 10
8.4 | 90082 | SINAPI | Escavação mecanizada de vala com prof. até 1,5 m (média entre montante e jusante/uma composição por trecho), com retroescavadeira (0,26 m3/88 hp), larg. de 1,5 m a 2,5 m, em solo de 1a categoria, em locais com alto nível de interferência. af_01/2015 | m³ | 1208.748
8.5 | 94103 | SINAPI | Fornecimento e aplicação de Lastro de Brita (com preparo de fundo de valas) | m³ | 45.144
8.6 | 93377 | SINAPI | Reaterro mecanizado de vala com retroescavadeira (capacidade da caçamb a da retro: 0,26 m³ / potência: 88 hp), largura de 0,8 a 1,5 m, profun didade de 1,5 a 3,0 m, com solo (sem substituição) de 1ª categoria em locais com alto nível de interferência. af_04/2016 | m³ | 592.2998
8.7 | 93595 | SINAPI | Transporte com caminhão basculante de 10 m3, em via urbana em revestimento primário (unidade: tonxkm). af_04/2016 | txkm | 907.4118
8.8 | 95878 | SINAPI | Transporte com caminhão basculante de 10 m3, em via urbana pavimentada, dmt até 30 km (unidade: tonxkm). af_12/2016 | txkm | 15879.7065
8.9 | 74010/001 | SINAPI | Carga e descarga mecânica de solo utilizando caminhão basculante 5m³ /11t e pa carregadeira sobre pneus * 105 hp * cap. 1,72m3 | m³ | 616.4482
8.10 | 83344 | SINAPI | Espalhamento de material em bota fora, com utilizacao de trator de esteiras de 165 HP | m³ | 616.4482
8.11 | 94038 | SINAPI | Escoramento de vala, tipo pontaleteamento, com profundidade de 0 a 1,5 m, largura maior ou igual a 1,5 m e menor que 2,5 m, em local com nível alto de interferência. af_06/2016 | m² | 48.8
9.0 |  |  | FORNECIMENTO/ASSENTAMENTO DE TUBOS TIPO PA-1
9.1 | 7725 | SINAPI | Tubo concreto armado, classe PA-1, pb, dn 600 mm, para aguas pluviais (nbr 8890) | m | 124
9.2 | 7750 | SINAPI | Tubo concreto armado, classe PA-1, pb, dn 800 mm, para aguas pluviais (nbr 8890) | m | 120
10.0 |  |  | ASSENTAMENTO E REJUNTAMENTO DE TUBO DE CONCRETO
10.1 | 92824 | SINAPI | Assentamento de tubo de concreto para redes coletoras de águas pluviais, diâmetro de 600 mm, junta rígida, instalado em local com alto nível | m | 124
10.2 | 92826 | SINAPI | Assentamento de tubo de concreto para redes coletoras de águas pluviai s, diâmetro de 800 mm, junta rígida, instalado em local com alto nível | m | 120
11.0 |  |  | ÓRGÃOS ACESSÓRIOS
11.1 | COMP. | SICRO 3 | BLD - Boca de lobo dupla, c/abertura pela guia 1,00m - conforme projeto tipo | unid | 12
11.2 | 2003415 | SICRO 3 | Descida d'água de aterros em degraus - DAD 06 - areia e brita comerciais | m | 18
11.3 | 2003680 | SICRO 3 | Poço de visita - PVI 02 - areia e brita comerciais | unid | 2
11.4 | 2003682 | SICRO 3 | Poço de visita - PVI 03 - areia e brita comerciais | unid | 3
11.5 | 2003714 | SICRO 3 | Chaminé dos poços de visita - CPV 01 - areia e brita comerciais | unid | 4
11.6 | 2003718 | SICRO 3 | Chaminé dos poços de visita - CPV 03 - areia e brita comerciais | unid | 1
11.7 | 2003578 | SICRO 3 | Dreno longitudinal profundo para corte em solo - DPS 13 - tubo PEAD e brita comercial | m | 482
11.8 | 95878 | SINAPI | Transporte com caminhão basculante de 10 m3, em via urbana pavimentada, dmt até 30 km (Brita p/ dreno) | txkm | 15976.626
11.9 | 804377 | SICRO 3 | Boca BSTC D = 0,60 m - esconsidade 0° - areia e brita comerciais - alas esconsas | unid | 2
11.10 | 804385 | SICRO 3 | Boca BSTC D = 0,80 m - esconsidade 0° - areia e brita comerciais - alas esconsas | unid | 1
709920.7668

## ORÇA
PREFEITURA MUNICIPAL DE VÁRZEA GRANDE |  |  | PLANILHA ORÇAMENTÁRIA | [5 empty] | DATA BASE: | [7 empty] | x
|  |  | Rua Dois De Maio, Travessa A, Travessa B e Travessa C (Manga) Rua São Paulo, Rua Rio De Janeiro, Rua A, Rua B e Rua C (Jardim Potiguar) Rua Francisca Lemes Felfilli, Rua Melania Ximita e Rua Embauval (Embauval) Av. Gov. José Frageli, Rua Prof. Abigair Viera, Rua 01, Rua Leopoldo Procópio e Rua Joaquim Martins Pereira (Construmat) | [5 empty] | MAIO/2019 SINAPI
OUT/2018 SICRO 3
OBRA: Pavimentação de Vias Urbanas
B.D.I. |  |  | 20.7% | ÁREA (m²): |  | 18721.805 | EXTENSÃO (m): | 2720.661 | NÃO DESONERADO
B.D.I. DIFERENCIADO |  |  | 15.27%
ITEM | CODIGO | BANCO | DISCRIMINAÇÃO | UNID. | QUANT. | P. UNIT. | P. UNIT. C/BDI | SUBTOTAL | TOTAL
1.0 |  |  | SERVIÇOS PRELIMINARES
1.1 | 74209/001 | SINAPI | Placa de obra em chapa de aço galvanizado | m² | 12 | 529.52 | 639.13 | 7669.56
1.2 | 93584 | SINAPI | Execução de depósito em canteiro de obra | m² | 30 | 483.07 | 583.06 | 17491.8
1.3 | 73847/001 | SINAPI | Aluguel container/sanit c/2 vasos/1 lavat/1 mic/4 chuv larg2,20m compr=6,20m alt=2,50m chapa aco c/nerv trapez forro c/isolam termo/acustico chassis reforc piso compens naval inclinst eletr/hidr excl transp/carga/descarga | mês | 6 | 394.53 | 476.19 | 2857.14 |  | NÃO DESONERADO
1.4 | 5213417 | SICRO 3 | Confecção de placa em aço nº 16 galvanizado, com película retrorrefletiva tipo I + III | m² | 20 | 245.74 | 296.6 | 5932 | 33950.5
2.0 |  |  | ADMINISTRAÇÃO LOCAL | [6 empty] | sinapi | SECO | Encargo mensalista | custo unit | BDI | qtd | valor
2.1 | 93565 | SINAPI | Engenheiro civil de obra júnior com encargos complementares | mês | 3 | 16276.97 | 19646.3 | 58938.9
2.2 | 94296 | SINAPI | Topografo com encargos complementares | mês | 3 | 3385.2 | 4085.93 | 12257.79
2.3 | 88253 | SINAPI | Auxiliar de topógrafo com encargos complementares | mês | 3 | 5780.5756 | 6977.15 | 20931.45 |  | 10.89 | 5.0487 | 8.7584 | 1926.8585 | 1 | 3 | 5780.5756
2.4 | 94295 | SINAPI | Mestre de obras com encargos complementares | mês | 3 | 5545.28 | 6693.15 | 20079.45
2.5 | 93564 | SINAPI | Apontador ou apropriador com encargos complementares | mês | 3 | 3268.19 | 3944.7 | 11834.1 | 124041.69 | 5.066%
3.0 |  |  | ENSAIOS TECNOLÓGICOS DE SOLO E ASFALTO
3.1 | 74021/003 | SINAPI | Ensaio de regularição de sub-leito | m² | 21442.47 | 0.85 | 1.02 | 21871.31
3.2 | 74021/006 | SINAPI | Ensaio de reforço do Subleito estabilizada granulometricamente | m³ | 742.27 | 1.65 | 1.99 | 1477.11
3.3 | 74021/006 | SINAPI | Ensaio de Sub-base estabilizada granulometricamente) | m³ | 3697.53 | 1.65 | 1.99 | 7358.08
3.4 | 74021/006 | SINAPI | Ensaio de base estabilizada granulometricamente | m³ | 3957.07 | 1.65 | 1.99 | 7874.56
3.5 | 74022/030 | SINAPI | Ensaio de resistência a compressão simples do concreto - meio-fio, sarjetas e calçadas (considerado 1,0 amostra a cada 200 m) | un | 26.3116 | 140.24 | 169.26 | 4453.5 | 43034.56
4.0 |  |  | TERRAPLENAGEM
4.1 | 73822/002 | SINAPI | Limpeza mecanizada de área com remoção de camada vegetal, utilizando motoniveladora | m² | 8161.983 | 0.5 | 0.6 | 4897.18
4.2 | 74205/001 | SINAPI | Escavacao mecanica de material 1a. categoria, proveniente de corte de subleito (c/trator esteiras 160hp) | m³ | 10557.6089 | 1.51 | 1.82 | 19214.84
4.3 | 5502137 | SICRO 3 | Escavação, carga e transporte de material de 1ª categoria - DMT de 400 a 600 m - caminho de serviço em revestimento | m³ | 563.6771 | 3.8 | 4.58 | 2581.64
4.4 | 5503041 | SICRO 3 | Compactação de aterros a 100% do Proctor intermediário | m³ | 490.154 | 5.25 | 6.33 | 3102.67
4.5 | 93595 | SINAPI | Transporte com caminhão basculante de 10 m3, em via urbana em revestimento primário (unidade: txkm). af_04/2016 | txkm | 15540.8003 | 0.83 | 1 | 15540.8
4.6 | 95878 | SINAPI | Transporte com caminhão basculante de 10 m3, em via urbana pavimentada, dmt até 30 km (unidade: txkm). af_12/2016 | txkm | 271964.0053 | 0.78 | 0.94 | 255646.16
4.7 | 83344 | SINAPI | Espalhamento de material em bota fora, com utilização de trator de esteiras de 165 hp | m³ | 11121.286 | 0.93 | 1.12 | 12455.84 | 313439.13
5.0 |  |  | PAVIMENTAÇÃO
5.1 | 72961 | SINAPI | Regularização e compactação de subleito até 20 cm de espessura | m² | 21442.47 | 1.3 | 1.56 | 33450.25
5.2 | (M980) (S/C) | COTAÇÃO | Indenização de jazida não condiz com o preço praticado na região (Preço praticado na jazida) | m³ | 9656.4005 | 12.5 | 14.4 | 139052.16
5.3 | 96387 | SINAPI | Execução e compactação de reforço do subleito com solo estabilizado granulometricamente - exclusive escavação, carga e transporte e solo. af_09/2017 | m³ | 742.27 | 6.56 | 7.56 | 5611.56
5.4 | 96387 | SINAPI | Execução e compactação de sub base com solo estabilizado granulometricamente - exclusive escavação, carga e transporte e solo. af_09/2017 | m³ | 3697.53 | 6.56 | 7.91 | 29247.46
5.5 | 96387 | SINAPI | Execução e compactação de base com solo estabilizado granulometricamente - exclusive escavação, carga e transporte e solo. af_09/2017 | m³ | 3957.07 | 6.56 | 7.91 | 31300.42
5.6 | 96401 | SINAPI | Execução de imprimação com asfalto diluído CM-30. af_09/2017 | m² | 17089.41 | 7.16 | 8.64 | 147652.5
5.7 | 72943 | SINAPI | Pintura de ligação com emulsão RR-2C | m² | 17089.41 | 2.25 | 2.71 | 46312.3
5.8 | 95993 | SINAPI | Construção de pavimento com aplicação de concreto betuminoso usinado a quente (cbuq), camada de rolamento, com espessura de 4,0 cm  exclusive transporte. af_03/2017 | m³ | 683.5764 | 883.58 | 1066.48 | 729020.55
5.9 | 72891 | SINAPI | Carga e descarga de material betuminoso a quente com caminhão basculante 6m3, descarga em vibro-acabadora | m³ | 683.5764 | 6.11 | 7.37 | 5037.95
5.10 | 93595 | SINAPI | Transporte com caminhão basculante de 10 m3, em via urbana em revestimento primário (unidade: tonxkm). af_04/2016 | txkm | 12360.1926 | 0.83 | 1 | 12360.19
5.11 | 95878 | SINAPI | Transporte com caminhão basculante de 10 m3, em via urbana pavimentada, dmt até 30 km (unidade: tonxkm). af_12/2016 | txkm | 216303.3712 | 0.78 | 0.94 | 203325.16
5.12 | 95303 | SINAPI | Transporte com caminhão basculante 10 m3 de massa asfáltica para pavimentação urbana | m³xkm | 14696.89 | 1.06 | 1.27 | 18665.05 | 1401035.55
6.0 |  |  | SINALIZAÇÃO HORIZONTAL/VERTICAL
6.1 | 72947 | SINAPI | Sinalizacao horizontal com tinta retrorrefletiva a base de resina acrilica c/ micro esfera de vidro | m² | 683.235 | 11.15 | 13.45 | 9189.51
6.2 | 5213405 | SICRO 3 | Pintura de setas e zebrados - tinta base acrílica - espessura de 0,6 mm | m² | 159.49 | 34.02 | 41.06 | 6548.65
6.3 | 5213417 | SICRO 3 | Confecção de placa em aço nº 16 galvanizado, com película retrorrefletiva tipo I + III | m² | 10.754 | 245.74 | 296.6 | 3189.63
6.4 | 5213855 | SICRO 3 | Fornecimento e implantação de suporte metálico galvanizado para placa de regulamentação - R1 - lado de 0,248 m |  | 38 | 219.2 | 264.57 | 10053.66 | 28981.45
7.0 |  |  | OBRAS COMPLEMENTARES
7.1 | 94267 | SINAPI | Guia (meio-fio) e sarjeta conjugados de concreto, moldada i n loco em trecho reto com extrusora, guia 13 cm base x 22 cm altura. af_06/2016 | m | 4431.852 | 37.45 | 45.2 | 200319.71
7.2 | 94268 | SINAPI | Guia (meio-fio) e sarjeta conjugados de concreto, moldada i n loco em trecho curvo com extrusora, guia 13 cm base x 22 cm altura. af_06/2016 | m | 830.47 | 41.22 | 49.75 | 41315.88
7.3 | 73916/002 | SINAPI | Placa esmaltada para identificação NR de Rua, dimensões 45X25cm | unid | 72 | 155.41 | 187.57 | 13505.04 | 255140.63
8.0 |  |  | DRENAGEM
8.1 | 5213417 | SICRO 03 | Confecção de placa em aço nº 16 galvanizado, com película retrorrefletiva tipo I + III | m² | 20 | 245.74 | 296.6 | 5932
8.2 | 85424 | SINAPI | Isolamento de obra com tela plástica com malha de 5mm e estrutura de madeira pontaleteada | m² | 10 | 21.04 | 25.39 | 253.9
8.3 | 74219/001 | SINAPI | Passadicos de madeira para pedestres | m² | 10 | 50.46 | 60.9 | 609
8.4 | 90082 | SINAPI | Escavação mecanizada de vala com prof. até 1,5 m (média entre montante e jusante/uma composição por trecho), com retroescavadeira (0,26 m3/88 hp), larg. de 1,5 m a 2,5 m, em solo de 1a categoria, em locais com alto nível de interferência. af_01/2015 | m³ | 1208.748 | 7.87 | 9.49 | 11471.01
8.5 | 94103 | SINAPI | Fornecimento e aplicação de Lastro de Brita (com preparo de fundo de valas) | m³ | 45.144 | 212.64 | 256.65 | 11586.2
8.6 | 93377 | SINAPI | Reaterro mecanizado de vala com retroescavadeira (capacidade da caçamb a da retro: 0,26 m³ / potência: 88 hp), largura de 0,8 a 1,5 m, profun didade de 1,5 a 3,0 m, com solo (sem substituição) de 1ª categoria em locais com alto nível de interferência. af_04/2016 | m³ | 592.2998 | 6.97 | 8.41 | 4981.24
8.7 | 93595 | SINAPI | Transporte com caminhão basculante de 10 m3, em via urbana em revestimento primário (unidade: tonxkm). af_04/2016 | txkm | 907.4118 | 0.83 | 1 | 907.41
8.8 | 95878 | SINAPI | Transporte com caminhão basculante de 10 m3, em via urbana pavimentada, dmt até 30 km (unidade: tonxkm). af_12/2016 | txkm | 15879.7065 | 0.78 | 0.94 | 14926.92
8.9 | 74010/001 | SINAPI | Carga e descarga mecânica de solo utilizando caminhão basculante 5m³ /11t e pa carregadeira sobre pneus * 105 hp * cap. 1,72m3 | m³ | 616.4482 | 1.74 | 2.1 | 1294.54
8.10 | 83344 | SINAPI | Espalhamento de material em bota fora, com utilizacao de trator de esteiras de 165 HP | m³ | 616.4482 | 0.93 | 1.12 | 690.42
8.11 | 94038 | SINAPI | Escoramento de vala, tipo pontaleteamento, com profundidade de 0 a 1,5 m, largura maior ou igual a 1,5 m e menor que 2,5 m, em local com nível alto de interferência. af_06/2016 | m² | 48.8 | 21.91 | 26.44 | 1290.27 | 53942.91
9.0 |  |  | FORNECIMENTO/ASSENTAMENTO DE TUBOS TIPO PA-1
9.1 | 7725 | SINAPI | Tubo concreto armado, classe PA-1, pb, dn 600 mm, para aguas pluviais (nbr 8890) | m | 124 | 120 | 138.32 | 17151.68
9.2 | 7750 | SINAPI | Tubo concreto armado, classe PA-1, pb, dn 800 mm, para aguas pluviais (nbr 8890) | m | 120 | 191 | 220.16 | 26419.2 | 43570.88
10.0 |  |  | ASSENTAMENTO E REJUNTAMENTO DE TUBO DE CONCRETO
10.1 | 92824 | SINAPI | Assentamento de tubo de concreto para redes coletoras de águas pluviais, diâmetro de 600 mm, junta rígida, instalado em local com alto nível | m | 124 | 61.61 | 74.36 | 9220.64
10.2 | 92826 | SINAPI | Assentamento de tubo de concreto para redes coletoras de águas pluviai s, diâmetro de 800 mm, junta rígida, instalado em local com alto nível | m | 120 | 82.29 | 99.32 | 11918.4 | 21139.04
11.0 |  |  | ÓRGÃOS ACESSÓRIOS
11.1 | COMP. | SICRO 3 | BLD - Boca de lobo dupla, c/abertura pela guia 1,00m - conforme projeto tipo | unid | 12 | 1596.4968 | 1926.97 | 23123.64
11.2 | 2003415 | SICRO 3 | Descida d'água de aterros em degraus - DAD 06 - areia e brita comerciais | m | 18 | 591.29 | 713.68 | 12846.24
11.3 | 2003680 | SICRO 3 | Poço de visita - PVI 02 - areia e brita comerciais | unid | 2 | 1528.53 | 1844.93 | 3689.86
11.4 | 2003682 | SICRO 3 | Poço de visita - PVI 03 - areia e brita comerciais | unid | 3 | 1757.98 | 2121.88 | 6365.64
11.5 | 2003714 | SICRO 3 | Chaminé dos poços de visita - CPV 01 - areia e brita comerciais | unid | 4 | 1032.49 | 1246.21 | 4984.84
11.6 | 2003718 | SICRO 3 | Chaminé dos poços de visita - CPV 03 - areia e brita comerciais | unid | 1 | 1346.38 | 1625.08 | 1625.08
11.7 | 2003578 | SICRO 3 | Dreno longitudinal profundo para corte em solo - DPS 13 - tubo PEAD e brita comercial | m | 482 | 100.32 | 121.08 | 58360.56
11.8 | 95878 | SINAPI | Transporte com caminhão basculante de 10 m3, em via urbana pavimentada, dmt até 30 km (Brita p/ dreno) | txkm | 15976.626 | 0.78 | 0.94 | 15018.02
11.9 | 804377 | SICRO 3 | Boca BSTC D = 0,60 m - esconsidade 0° - areia e brita comerciais - alas esconsas | unid | 2 | 907.69 | 1095.58 | 2191.16
11.10 | 804385 | SICRO 3 | Boca BSTC D = 0,80 m - esconsidade 0° - areia e brita comerciais - alas esconsas | unid | 1 | 1501.42 | 1812.21 | 1812.21 | 130017.25
[8 empty] | TOTAL | 2448293.59
709920.7668
0

## TRANSP
LOGRADOUROS | Rua Dois De Maio, Travessa A, Travessa B e Travessa C (Manga) Rua São Paulo, Rua Rio De Janeiro, Rua A, Rua B e Rua C (Jardim Potiguar) Rua Francisca Lemes Felfilli, Rua Melania Ximita e Rua Embauval (Embauval) Av. Gov. José Frageli, Rua Prof. Abigair Viera, Rua 01, Rua Leopoldo Procópio e Rua Joaquim Martins Pereira (Construmat)
4.0 | TERRAPLENAGEM
Tipo de transporte 93589 - Transporte local em rodovia não pavimentada (const) |  | BAIRROS DIVERSOS
CÓDIGO | SERVIÇO | MATERIAL | QUANT. | UNID | F.UTILIZAÇÃO |  | PESO(T) A TRANSPORTAR | DMT(KM) | MOMENTO DE TRANSPORTE(t.km)
[5 empty] | FATOR | UNID.
74205/001 | Escavacao mecanica de material 1a. categoria, proveniente de corte de subleito (c/trator esteiras 160hp) | Solo | 10557.6089 | m³ | 1.84 | t/m³ | 19426.0004 | 0.8 | 15540.8003
TOTAL | [8 empty] | 15540.8003
Tipo de transporte 95875 Transporte local em rodov. pavim. (const.) |  | BAIRROS DIVERSOS
CÓDIGO | SERVIÇO | MATERIAL | QUANT. | UNID | F.UTILIZAÇÃO |  | PESO(T) A TRANSPORTAR | DMT(KM) | MOMENTO DE TRANSPORTE(t.km)
[5 empty] | FATOR | UNID.
74205/001 | Escavacao mecanica de material 1a. categoria, proveniente de corte de subleito (c/trator esteiras 160hp) | Solo | 10557.6089 | m³ | 1.84 | t/m³ | 19426.0004 | 14 | 271964.0053
TOTAL | [8 empty] | 271964.0053
5.0 | PAVIMENTAÇÃO
Tipo de transporte 93595 - Transporte local em rodovia não pavimentada (const) |  | BAIRROS DIVERSOS
CÓDIGO | SERVIÇO | MATERIAL | QUANT. | UNID | F.UTILIZAÇÃO |  | PESO(T) A TRANSPORTAR | DMT(KM) | MOMENTO DE TRANSPORTE(t.km)
[5 empty] | FATOR | UNID.
96387 | Execução e compactação de reforço do subleito com solo estabilizado granulometricamente - exclusive escavação, carga e transporte e solo. af_09/2017 | Solo | 742.27 | m³ | 1.84 | t/m³ | 1365.7768 | 0.8 | 1092.6214
96387 | Execução e compactação de sub base com solo estabilizado granulometricamente - exclusive escavação, carga e transporte e solo. af_09/2017 | Solo | 3697.53 | m³ | 1.84 | t/m³ | 6803.4552 | 0.8 | 5442.7642
96387 | Execução e compactação de base com solo estabilizado granulometricamente - exclusive escavação, carga e transporte e solo. af_09/2017 | Solo | 3957.07 | m³ | 1.84 | t/m³ | 7281.0088 | 0.8 | 5824.807
TOTAL | [8 empty] | 12360.1926
Tipo de transporte 95878 Transporte local em rodov. pavim. (const.) |  | BAIRROS DIVERSOS
CÓDIGO | SERVIÇO | MATERIAL | QUANT. | UNID | F.UTILIZAÇÃO |  | PESO(T) A TRANSPORTAR | DMT(KM) | MOMENTO DE TRANSPORTE(t.km)
[5 empty] | FATOR | UNID.
96387 | Execução e compactação de reforço do subleito com solo estabilizado granulometricamente - exclusive escavação, carga e transporte e solo. af_09/2017 | Solo | 742.27 | m³ | 1.84 | t/m³ | 1365.7768 | 14 | 19120.8752
96387 | Execução e compactação de sub base com solo estabilizado granulometricamente - exclusive escavação, carga e transporte e solo. af_09/2017 | Solo | 3697.53 | m³ | 1.84 | t/m³ | 6803.4552 | 14 | 95248.3728
96387 | Execução e compactação de base com solo estabilizado granulometricamente - exclusive escavação, carga e transporte e solo. af_09/2017 | Solo | 3957.07 | m³ | 1.84 | t/m³ | 7281.0088 | 14 | 101934.1232
TOTAL | [8 empty] | 216303.3712
Tipo de transporte 95303 - Transporte comercial c/basculante de massa asfáltica |  | BAIRROS DIVERSOS
CÓDIGO | SERVIÇO | MATERIAL | QUANT. | UNID | F.UTILIZAÇÃO |  | PESO(T) A TRANSPORTAR | DMT(KM) | MOMENTO DE TRANSPORTE(m³.km)
[5 empty] | FATOR | UNID.
95993 | Construção de pavimento com aplicação de concreto betuminoso usinado a quente (cbuq), camada de rolamento, com espessura de 4,0 cm  exclusive transporte. af_03/2017 | massa | 683.5764 | m³ | 1 | m³/m³ | 683.5764 | 21.5 | 14696.89
TOTAL | [8 empty] | 14696.89
8.0 | DRENAGEM
Tipo de transporte 93595 - Transporte local em rodovia não pavimentada (const) |  | BAIRROS DIVERSOS
CÓDIGO | SERVIÇO | MATERIAL | QUANT. | UNID | F.UTILIZAÇÃO |  | PESO(T) A TRANSPORTAR | DMT(KM) | MOMENTO DE TRANSPORTE(t.km)
[5 empty] | FATOR | UNID.
| TOTAL DE BOTA FORA | solo | 616.4482 | m³ | 1.84 | t/m³ | 1134.2647 | 0.8 | 907.4118
TOTAL | [8 empty] | 907.4118
Tipo de transporte 95878 Transporte local em rodov. pavim. (const.) |  | BAIRROS DIVERSOS
CÓDIGO | SERVIÇO | MATERIAL | QUANT. | UNID | F.UTILIZAÇÃO |  | PESO(T) A TRANSPORTAR | DMT(KM) | MOMENTO DE TRANSPORTE(t.km)
[5 empty] | FATOR | UNID.
| TOTAL DE BOTA FORA | Solo | 616.4482 | m³ | 1.84 | t/m³ | 1134.2647 | 14 | 15879.7065
TOTAL | [8 empty] | 15879.7065
Tipo de transporte 93589 Transporte local em rodov. não pavim. (const.) |  | BAIRROS DIVERSOS
CÓDIGO | SERVIÇO | MATERIAL | QUANT. | UNID | F.UTILIZAÇÃO |  | PESO(T) A TRANSPORTAR | DMT(KM) | MOMENTO DE TRANSPORTE(t.km)
[5 empty] | FATOR | UNID.
2003578 | Dreno longitudinal profundo para corte em solo - DPS 13 - tubo PEAD e brita comercial | brita | 482 | m | 0.73823 | t/m | 355.8269 | 44.9 | 15976.626
TOTAL | [8 empty] | 15976.626

## CFF
PREFEITURA MUNICIPAL DE VÁZEA GRANDE |  |  |  | PAVIMENTAÇÃO DE VIAS URBANAS
BAIRROS: MANGA, JARDIM POTIGUAR, EMBAUVAL E CONSTRUMAT
Prazo ( dias consecutivos )
Ítem | Etapas de Serviço | % | Valor (R$) | 30 | 60 | 90 | 120 | 150 | 180
1.0 | SERVIÇOS PRELIMINARES | 1.3867 | 33950.5 | 15277.725 | 10185.15 | 3395.05 | 1697.525 | 1697.525 | 1697.525 | 33950.5 | 0
|  |  |  | 45% | 30% | 10% | 5% | 5% | 5% | 100%
2.0 | ADMINISTRAÇÃO LOCAL | 5.0665 | 124041.69 | 21707.2958 | 20466.8789 | 20466.8789 | 20466.8789 | 20466.8789 | 20466.8789 | 124041.69 | 0
|  |  |  | 17.5% | 16.5% | 16.5% | 16.5% | 16.5% | 16.5% | 100%
3.0 | ENSAIOS TECNOLÓGICOS DE SOLO E ASFALTO | 1.7577 | 43034.56 | 4303.456 | 7746.2208 | 7746.2208 | 7746.2208 | 7746.2208 | 7746.2208 | 43034.56 | 0
|  |  |  | 10% | 18% | 18% | 18% | 18% | 18% | 100%
4.0 | TERRAPLENAGEM | 12.8024 | 313439.13 | 31343.913 | 94031.739 | 94031.739 | 94031.739 |  |  | 313439.13
|  |  |  | 10% | 30% | 30% | 30% |  |  | 100%
5.0 | PAVIMENTAÇÃO | 57.225 | 1401035.55 | 70051.7775 | 350258.8875 | 490362.4425 | 490362.4425 |  |  | 1401035.55 | 0
|  |  |  | 5% | 25% | 35% | 35% |  |  | 100%
6.0 | SINALIZAÇÃO HORIZONTAL/VERTICAL |  | 28981.45 |  |  |  |  | 5796.29 | 23185.16 | 28981.45 | 0
1.1837
[8 empty] | 20% | 80% | 100%
7.0 | OBRAS COMPLEMENTARES | 10.4212 | 255140.63 |  |  |  | 51028.126 | 102056.252 | 102056.252 | 255140.63 | 0
[7 empty] | 20% | 40% | 40% | 100%
8.0 | DRENAGEM | 2.2033 | 53942.91 |  | 16182.873 | 8091.4365 | 10788.582 | 10788.582 | 8091.4365 | 53942.91 | 0
[5 empty] | 30% | 15% | 20% | 20% | 15% | 100%
9.0 | FORNECIMENTO/ASSENTAMENTO DE TUBOS TIPO PA-1 | 1.7796 | 43570.88 |  | 26142.528 | 17428.352 |  |  |  | 43570.88 | 0
[5 empty] | 60% | 40% |  |  |  | 100%
10.0 | ASSENTAMENTO E REJUNTAMENTO DE TUBO DE CONCRETO | 0.86342 | 21139.04 |  | 6341.712 | 8455.616 | 6341.712 |  |  | 21139.04 | 0
[5 empty] | 30% | 40% | 30% |  |  | 100%
11.0 | ÓRGÃOS ACESSÓRIOS | 5.3105 | 130017.25 |  | 39005.175 | 52006.9 | 39005.175 |  |  | 130017.25 | 0
[5 empty] | 30% | 40% | 30% |  |  | 100%
TOTAL ( % e R$ ) |  | 100 | 2448293.59 | 5.828% | 23.3% | 28.67% | 29.47% | 6.068% | 6.668% | 1 | 2448293.59
DESEMBOLSO |  | SIMPLES |  | 142684.1672 | 570361.1641 | 701984.6356 | 721468.4012 | 148551.7486 | 163243.4732 | 2448293.59
|  | ACUMULADO |  | 142684.1672 | 713045.3314 | 1415029.9671 | 2136498.3682 | 2285050.1168 | 2448293.59 |  | 0
2448293.59

## MEMORIAL DE CALCULO
PREFEITURA MUNICIPAL DE VÁRZEA GRANDE
LOGRADOUROS: | Rua Dois De Maio, Travessa A, Travessa B e Travessa C (Manga) Rua São Paulo, Rua Rio De Janeiro, Rua A, Rua B e Rua C (Jardim Potiguar) Rua Francisca Lemes Felfilli, Rua Melania Ximita e Rua Embauval (Embauval) Av. Gov. José Frageli, Rua Prof. Abigair Viera, Rua 01, Rua Leopoldo Procópio e Rua Joaquim Martins Pereira (Construmat)
OBRA: PAVIMENTAÇÃO DE VIAS URBANAS
MEMÓRIA DE CÁLCULO DE VOLUMES DA DRENAGEM
| TUBULAÇÃO | COMP. DO LANCE | DIAMETRO (m) | LARGURA | CORTE | CORTE | ALTURA MEDIA | VOLUME | AREA FUNDO DE VALA (m²)
|  |  |  | MEDIA DE ESC. (m) | MONTANTE | JUZANTE | DOS CORTES | DE CORTE (m³)
Bairro Embauval | Rua Melania Ximita (Tubulação Principal) | 55 | 0.8 | 1.7 | 2 | 2 | 2 | 187 | 93.5
| Rua Melania Ximita (Tubulação Principal) | 40 | 0.8 | 1.7 | 2 | 2 | 2 | 136 | 68
| Rua Melania Ximita (Tub. Principal) Lançamento | 25 | 0.8 | 1.7 | 2 | 2 | 2 | 85 | 42.5
Bairro Jd. Potiguar | Rua Rio de Janeiro (Tub. Principal) Lançamento | 23 | 0.6 | 1.5 | 1.8 | 1.8 | 1.8 | 62.1 | 34.5
Bairro Manga | Rua Dois de Maio (Tub. Principal) Lançamento | 20 | 0.6 | 1.5 | 1.8 | 1.8 | 1.8 | 54 | 30
Bairro Embauval | Conduto de ligação (BLD) - Rua Embauval | 36 | 0.6 | 1.5 | 1.8 | 1.8 | 1.8 | 97.2 | 54
| Conduto de ligação (BLD) - Melania Ximita | 15 | 0.6 | 1.5 | 1.8 | 1.8 | 1.8 | 40.5 | 22.5
Bairro Jd. Potiguar | Conduto de ligação (BLD) - Rua Rio de Janeiro | 18 | 0.6 | 1.5 | 1.8 | 1.8 | 1.8 | 48.6 | 27
Bairro Manga | Conduto de ligação (BLD) - Rua Dois de Maio | 12 | 0.6 | 1.5 | 1.8 | 1.8 | 1.8 | 32.4 | 18
Bairro Embauval | Bocas de Lobo - Rua Melania Ximita | 6 unid. | BLD | - | - | - | - | 52.224 | 30.72
| Bocas de Lobo - Rua Embauval | 2 unid. | BLD | - | - | - | - | 17.408 | 10.24
Bairro Jd. Potiguar | Bocas de Lobo - Rua Rio de Janeiro | 2 unid. | BLD | - | - | - | - | 17.408 | 10.24
Bairro Manga | Bocas de Lobo - Rua Dois de Maio | 2 unid. | BLD | - | - | - | - | 17.408 | 10.24
Bairro Embauval | Dreno Profundo (DPS13) - Rua Embauval | 181 | - | - | - | - | - | 135.75 | -
| Dreno Profundo (DPS13) - Rua Melania Ximita | 301 | - | - | - | - | - | 225.75 | -
| ESCAVAÇÃO | - | - | - | - | - | - | 1208.748 | -
| ÁREA | [7 empty] | 451.44
BAIRROS EMBAUVAL, JD. POTIGUAR E MANGA | RESUMO GERAL
| Poço de Visita - PVI02 | 2
| Poço de Visita - PVI03 | 3
| Chaminé dos Poços de Visita - CPV01 | 4
| Chaminé dos Poços de Visita - CPV03 | 1
| Descida D'Água de Aterro em Degraus - DAD06 | 18
| Boca BSTC Ø 0,60 | 2
| Boca BSTC Ø 0,80 | 1
| TUBO 600MM (RAMAL - BLD) | 81 | 36.7454 | m³
| TUBO 600MM (TUBULAÇÃO PRINCIPAL) | 43 | 19.5068 | m³
| TUBO 800MM (TUBULAÇÃO PRINCIPAL) | 120 | 94.248 | m³
| BOCA DE LOBO DUPLA (UNIDADES) | 12 | 104.448 | m³
| BOTA-FORA ESC. DE DRENO PROFUNDO DPS13 | 482 | 361.5 | m³
| ESCAVAÇÃO DE VALAS |  | 1208.748 | m³
| TOTAL DE BOTA FORA | 0 | 616.4482 | m³
| REATERRO E COMPACTAÇÃO DE VALAS TOTAL |  | 592.2998 | m³
| REGULARIZAÇÃO DE FUNDO DE VALA |  | 451.44 | m²
| LASTRO DE BRITA |  | 45.144 | m³

## BLS (hidden)
PLANILHA DE COMPOSIÇÃO DE PREÇO UNITÁRIO | [11 empty] | 2018-10-01
Código: |  | Serviço: PREÇO COM BASE NA SICRO 2 DNIT | [9 empty] | Unidade:
COMP |  | BLS - Boca de lobo simples, c/abertura na guia 1,00m conforme projeto tipo | [9 empty] | unid
(A) EQUIPAMENTO | [5 empty] | QUANT. | UTILIZAÇÃO |  | CUSTO OPERACÃO |  |  | CUSTO HORÁRIO
[7 empty] | PROD. | IMPROD. | PROD. |  | IMPROD.
[10 empty] | Total (A) |  | 0
(B) MÃO DE OBRA SUPLEMENTAR | [7 empty] | QUANTIDADE |  | SÁLARIO / HORA |  | CUSTO HORÁRIO
P9824 SERVENTE | [7 empty] | 2.96 |  | 15.8295 |  | 46.8553
[10 empty] | Total (B) |  | 46.8553
PRODUÇÃO HORÁRIA/EQUIPE (C) = |  |  |  |  | 1 |  | CUSTO TOTAL DE EXECUÇÃO: (A)+(B) |  |  |  |  | 46.8553
| C U S T O U N I T Á R I O D E E X E C U Ç Ã O : (D) = [ (A) + (B) ] / (C) | [10 empty] | 46.8553
(E) MATERIAIS E ATIVIDADES AUXILIARES | [6 empty] | UNIDADE | CONSUMO UNITÁRIO |  | PREÇO UNITÁRIO |  | CUSTO UNITÁRIO
2009619 Alvenaria de blocos de concreto 20 x 20 x 40 cm com espessura de 20 cm - areia comercial | [6 empty] | m² | 5.68 |  | 74.65 |  | 424.012 | 3909619 Alvenaria de blocos AC | m² | 9.54 | 76.36 | 728.47
3103302 Formas de tábuas de pinho para dispositivos de drenagem - utilização de 3 vezes - confecção, instalação e retirada | [6 empty] | m² | 3.1 |  | 53.82 |  | 166.842 | 3103302 Formas de tábuas de pinho para dispositivos de drenagem - utilização de 3 vezes - confecção, instalação e retirada | m² | 4.13 | 54.65 | 225.7
1107896 Concreto fck = 25 MPa - confecção em betoneira e lançamento manual - areia e brita comerciais | [6 empty] | m³ | 0.31 |  | 363.68 |  | 112.7408 | 1107896 Concreto fck = 25 MPa - confecção em betoneira e lançamento manual - areia e brita comerciais | m³ | 0.83 | 347.88 | 288.74
0407819 Armação em aço CA-50 - fornecimento, preparo e colocação | [6 empty] | Kg | 8.4 |  | 8.71 |  | 73.164 | 0407819 Armação em aço CA-50 - fornecimento, preparo e colocação | Kg | 21.06 | 8.27 | 174.16
1109669 Argamassa de cimento e areia 1:3 - areia comercial | [6 empty] | m³ | 0.142 |  | 346.09 |  | 49.1448 | 1109669 Argamassa de cimento e areia 1:3 - areia comercial | m³ | 0.24 | 326.31 | 78.31
[10 empty] | Total (E) |  | 825.9036
(F) TRANSPORTES |  |  |  | D M T (km) |  |  |  | CONS. UNIT. ( t / un ) |  | PREÇO UNITÁRIO |  | CUSTO UNITÁRIO
|  |  |  | T/RP |  | PAV | TOTAL
0
0
[7 empty] | 0 |  |  |  |  | 0
[7 empty] | 0 |  |  |  |  | 0
[10 empty] | Total (F) |  | 0
C U S T O U N I T Á R I O T O T A L D E E X E C U Ç Ã O: (D) + (E) + (F) | [11 empty] | 872.7589
B O N I F I C A Ç Ã O: |  |  | ( | 0% |  | ) | [5 empty] | 0
P R E Ç O U N I T Á R I O T O T A L | [11 empty] | 872.7589

## BLD
PLANILHA DE COMPOSIÇÃO DE PREÇO UNITÁRIO | [11 empty] | 2018-10-01
Código: |  | Serviço: PREÇO COM BASE NA SICRO 3 DNIT | [9 empty] | Unidade:
COMP |  | BLD - Boca de lobo dupla, c/abertura pela guia 2,00m - conforme protjeto tipo | [9 empty] | unid
(A) EQUIPAMENTO | [5 empty] | QUANT. | UTILIZAÇÃO |  | CUSTO OPERACÃO |  |  | CUSTO HORÁRIO
[7 empty] | PROD. | IMPROD. | PROD. |  | IMPROD.
[10 empty] | Total (A) |  | 0
(B) MÃO DE OBRA SUPLEMENTAR | [7 empty] | QUANTIDADE |  | SÁLARIO / HORA |  | CUSTO HORÁRIO
P9824 SERVENTE | [7 empty] | 5.92 |  | 15.8295 |  | 93.7106
[10 empty] | Total (B) |  | 93.7106
PRODUÇÃO HORÁRIA/EQUIPE (C) = |  |  |  |  | 1 |  | CUSTO TOTAL DE EXECUÇÃO: (A)+(B) |  |  |  |  | 93.7106
| C U S T O U N I T Á R I O D E E X E C U Ç Ã O : (D) = [ (A) + (B) ] / (C) | [10 empty] | 93.7106
(E) MATERIAIS E ATIVIDADES AUXILIARES | [6 empty] | UNIDADE | CONSUMO UNITÁRIO |  | PREÇO UNITÁRIO |  | CUSTO UNITÁRIO
2009619 Alvenaria de blocos de concreto 20 x 20 x 40 cm com espessura de 20 cm - areia comercial | [6 empty] | m² | 9.54 |  | 74.65 |  | 712.161
3103302 Formas de tábuas de pinho para dispositivos de drenagem - utilização de 3 vezes - confecção, instalação e retirada | [6 empty] | m² | 4.13 |  | 53.82 |  | 222.2766
1107896 Concreto fck = 25 MPa - confecção em betoneira e lançamento manual - areia e brita comerciais | [6 empty] | m³ | 0.83 |  | 363.68 |  | 301.8544
0407819 Armação em aço CA-50 - fornecimento, preparo e colocação | [6 empty] | Kg | 21.06 |  | 8.71 |  | 183.4326
1109669 Argamassa de cimento e areia 1:3 - areia comercial | [6 empty] | m³ | 0.24 |  | 346.09 |  | 83.0616
[10 empty] | Total (E) |  | 1502.7862
(F) TRANSPORTES |  |  |  | D M T (km) |  |  |  | CONS. UNIT. ( t / un ) |  | PREÇO UNITÁRIO |  | CUSTO UNITÁRIO
|  |  |  | T/RP |  | PAV | TOTAL
0
0
[7 empty] | 0 |  |  |  |  | 0
[7 empty] | 0 |  |  |  |  | 0
[10 empty] | Total (F) |  | 0
C U S T O U N I T Á R I O T O T A L D E E X E C U Ç Ã O: (D) + (E) + (F) | [11 empty] | 1596.4968
B O N I F I C A Ç Ã O: |  |  | ( | 0% |  | ) | [5 empty] | 0
P R E Ç O U N I T Á R I O T O T A L | [11 empty] | 1596.4968

## TERRAP E PAVIM
BAIRROS: MANGA, JARDIM POTIGUAR, PONTE NOVA, EMBAUVAL E CONSTRUMAT
TERRAPLENAGEM E PAVIMENTAÇÃO
LOGRADOURO | ESTACAS | [5 empty] | EXTENSÃO (m) | LARGURA TOTAL (m) |  |  |  | LIMPEZA CAMADA VEGETAL (m²) | TERRAPLENAGEM |  | SUBLEITO (m²) | REFORÇO (m³) | SUB-BASE (m³) | BASE (m³) | IMPRIM. (m²) | PINTURA DE LIGAÇÃO. (m²) | CBUQ (m³) | MEIO-FIO C/ SARJETA (m)
| INICIAL |  |  | FINAL |  |  |  | FOLGA | LARGURA DA PISTA |  | FOLGA |  | CORTE (m³) | ATERRO (m³)
[9 empty] | LE | LD
BAIRRO: MANGA
Rua Dois De Maio | 0 | + | 0 | 10 | + | 7.065 | 207.065 | 0.5 | 3.5 | 3.5 | 0.5 | 621.195 | 675.967 | 34.729 | 1656.52 | 0 | 248.48 | 248.48 | 1325.22 | 1325.22 | 53.0088 | 407.13
Limpa Rodas |  | + |  |  | + |  | 0 | 0.5 | 3.5 | 3.5 | 0.5 | 0 | 0 |  | 0 | 0 | 0 | 0 | 0 | 0 | 0 | 0
Travessa A | 0 | + | 0 | 3 | + | 15 | 75 | 0.5 | 3.5 | 3.5 | 0.5 | 225 | 331.331 | 1.784 | 600 | 0 | 90 | 90 | 480 | 480 | 19.2 | 136
| 3 | + | 15 | 5 | + | 7.638 | 32.638 | 0.5 | 1.5 | 1.5 | 0.5 | 97.914 | 331.331 | 1.784 | 130.55 | 0 | 19.58 | 19.58 | 78.33 | 78.33 | 3.1332 | 65.276
Limpa Rodas |  | + |  |  | + |  | 0 | 0.5 | 3.5 | 3.5 | 0.5 | 0 | 0 |  | 0 | 0 | 0 | 0 | 0 | 0 | 0 | 0
Travessa B | 0 | + | 0 | 3 | + | 4.09 | 64.09 | 0.5 | 2 | 2 | 0.5 | 192.27 | 100.794 | 3.558 | 320.45 | 0 | 48.07 | 48.07 | 217.91 | 217.91 | 8.7164 | 128.18
Limpa Rodas |  | + |  |  | + |  | 0 | 0.5 | 2 | 2 | 0.5 | 0 | 0 |  | 0 | 0 | 0 | 0 | 0 | 0 | 0 | 0
Travessa C | 0 | + | 0 | 3 | + | 4.09 | 64.09 | 0.5 | 3.5 | 3.5 | 0.5 | 192.27 | 251.686 | 0.031 | 512.72 | 0 | 76.91 | 76.91 | 410.18 | 410.18 | 16.4072 | 128.18
Limpa Rodas |  | + |  |  | + |  | 0 | 0.5 | 3.5 | 3.5 | 0.5 | 0 | 0 |  | 0 | 0 | 0 | 0 | 0 | 0 | 0 | 0
SUBTOTAL 1 | [6 empty] | 442.883 |  |  |  |  | 1328.649 | 1691.109 | 41.886 | 3220.24 | 0 | 483.04 | 483.04 | 2511.64 | 2511.64 | 100.4656 | 864.766
BAIRRO: JARDIM POTIGUAR
Rua São Paulo | 0 | + | 0 | 5 | + | 12.84 | 112.84 | 0.5 | 3.5 | 3.5 | 0.5 | 338.52 | 466.115 | 0.671 | 902.72 | 0 | 180.54 | 180.54 | 722.18 | 722.18 | 28.8872 | 218.68
Limpa Rodas |  | + |  |  | + |  | 0 | 0.5 | 3.5 | 3.5 | 0.5 | 0 | 0 |  | 0 | 0 | 0 | 0 | 0 | 0 | 0 | 0
Rua Rio De Janeiro | 0 | + | 0 | 5 | + | 17.497 | 117.497 | 0.5 | 3.5 | 3.5 | 0.5 | 352.491 | 360.231 | 20.012 | 939.98 | 0 | 188 | 188 | 751.98 | 751.98 | 30.0792 | 234.994
Limpa Rodas |  | + |  |  | + |  | 0 | 0.5 | 3.5 | 3.5 | 0.5 | 0 | 0 |  | 0 | 0 | 0 | 0 | 0 | 0 | 0 | 0
Rua A | 0 | + | 0 | 8 | + | 9.997 | 169.997 | 0.5 | 3.5 | 3.5 | 0.5 | 509.991 | 729.924 | 15.418 | 1359.98 | 0 | 272 | 272 | 1087.98 | 1087.98 | 43.5192 | 339.994
Limpa Rodas |  | + |  |  | + |  | 0 | 0.5 | 3.5 | 3.5 | 0.5 | 0 | 0 |  | 0 | 0 | 0 | 0 | 0 | 0 | 0 | 0
Rua B | 0 | + | 0 | 8 | + | 9.997 | 169.997 | 0.5 | 3.5 | 3.5 | 0.5 | 509.991 | 664.895 | 2.711 | 1359.98 | 0 | 272 | 272 | 1087.98 | 1087.98 | 43.5192 | 339.994
Limpa Rodas |  | + |  |  | + |  | 0 | 0.5 | 3.5 | 3.5 | 0.5 | 0 | 0 |  | 0 | 0 | 0 | 0 | 0 | 0 | 0 | 0
Rua C | 0 | + | 0 | 8 | + | 8.594 | 168.594 | 0.5 | 3.5 | 3.5 | 0.5 | 505.782 | 709.141 | 3.409 | 1348.75 | 0 | 269.75 | 269.75 | 1079 | 1079 | 43.16 | 337.188
Limpa Rodas |  | + |  |  | + |  | 0 | 0.5 | 3.5 | 3.5 | 0.5 | 0 | 0 |  | 0 | 0 | 0 | 0 | 0 | 0 | 0 | 0
SUBTOTAL 2 | [6 empty] | 738.925 |  |  |  |  | 2216.775 | 2930.306 | 42.221 | 5911.41 | 0 | 1182.29 | 1182.29 | 4729.12 | 4729.12 | 189.1648 | 1470.85
BAIRRO: EMBAUVAL
Rua Francisca Lemes Felfilli | 0 | + | 0 | 4 | + | 0 | 80 | 0.5 | 3.5 | 3.5 | 0.5 | 240 | 373.957 | 13.476 | 640 | 128 | 128 | 128 | 512 | 512 | 20.48 | 153
Rua Melania Ximita | 4 | + | 0 | 18 | + | 0.075 | 280.075 | 0.5 | 3.5 | 3.5 | 0.5 | 840.225 | 1734.745 | 344.65 | 2240.6 | 448.12 | 448.12 | 448.12 | 1792.48 | 1792.48 | 71.6992 | 546.15
Limpa Rodas |  | + |  |  | + |  | 0 | 0.5 | 3.5 | 3.5 | 0.5 | 0 | 0 |  | 0 | 0 | 0 | 0 | 0 | 0 | 0 | 0
Rua Embauval | 0 | + | 0 | 5 | + | 3.841 | 103.841 | 0.5 | 3.5 | 3.5 | 0.5 | 311.523 | 630.728 | 7.908 | 830.73 | 166.15 | 166.15 | 166.15 | 664.58 | 664.58 | 26.5832 | 207.682
Limpa Rodas |  | + |  |  | + |  | 0 | 0.5 | 3.5 | 3.5 | 0.5 | 0 | 0 |  | 0 | 0 | 0 | 0 | 0 | 0 | 0 | 0
SUBTOTAL 3 | [6 empty] | 463.916 |  |  |  |  | 1391.748 | 2739.43 | 366.034 | 3711.33 | 742.27 | 742.27 | 742.27 | 2969.06 | 2969.06 | 118.7624 | 906.832
BAIRRO: CONSTRUMAT
Av. Gov. José Frageli | 0 | + | 0 | 12 | + | 0 | 240 | 0.5 | 3.5 | 3.5 | 0.5 | 720 | 955.278 | 0 | 1920 | 0 | 288 | 384 | 1536 | 1536 | 61.44 | 459
Limpa Rodas |  | + |  |  | + |  | 0 | 0.5 | 3.5 | 3.5 | 0.5 | 0 | 0 |  | 0 | 0 | 0 | 0 | 0 | 0 | 0 | 0
Rua Prof. Abigair Viera | 0 | + | 0 | 8 | + | 7.221 | 167.221 | 0.5 | 3.5 | 3.5 | 0.5 | 501.663 | 361.111 | 0 | 1337.77 | 0 | 200.67 | 267.55 | 1070.21 | 1070.21 | 42.8084 | 334.442
Limpa Rodas |  | + |  |  | + |  | 0 | 0.5 | 3.5 | 3.5 | 0.5 | 0 | 0 |  | 0 | 0 | 0 | 0 | 0 | 0 | 0 | 0
Rua 01 | 0 | + | 0 | 5 | + | 0.653 | 100.653 | 0.5 | 3.5 | 3.5 | 0.5 | 301.959 | 365.019 | 0.081 | 805.22 | 0 | 120.78 | 161.04 | 644.18 | 644.18 | 25.7672 | 201.306
Limpa Rodas |  | + |  |  | + |  | 0 | 0.5 | 3.5 | 3.5 | 0.5 | 0 | 0 |  | 0 | 0 | 0 | 0 | 0 | 0 | 0 | 0
Rua Leopoldo Procópio | 0 | + | 0 | 6 | + | 1 | 121 | 0.5 | 3.5 | 3.5 | 0.5 | 363 | 399.29 | 0 | 968 | 0 | 145.2 | 193.6 | 774.4 | 774.4 | 30.976 | 235
Limpa Rodas | 4 | + | 0 | 4 | + | 0 | 20 | 0.5 | 3.5 | 3.5 | 0.5 | 60 | 62.4 |  | 160 | 0 | 24 | 32 | 128 | 128 | 5.12 | 20
Rua Joaquim Martins Pereira | 0 | + | 0 | 19 | + | 6.063 | 386.063 | 0.5 | 3.5 | 3.5 | 0.5 | 1158.189 | 1492.543 | 39.932 | 3088.5 | 0 | 463.28 | 463.28 | 2470.8 | 2470.8 | 98.832 | 730.126
Limpa Rodas | 0 | + | 0 | 0 | + | 0 | 40 | 0.5 | 3.5 | 3.5 | 0.5 | 120 | 124.8 |  | 320 | 0 | 48 | 48 | 256 | 256 | 10.24 | 40
SUBTOTAL 4 | [6 empty] | 1074.937 |  |  |  |  | 3224.811 | 3760.441 | 40.013 | 8599.49 | 0 | 1289.93 | 1549.47 | 6879.59 | 6879.59 | 275.1836 | 2019.874
TOTAL GERAL (1+2+3+4) | [6 empty] | 2720.661 |  |  |  |  | 8161.983 | 11121.286 | 490.154 | 21442.47 | 742.27 | 3697.53 | 3957.07 | 17089.41 | 17089.41 | 683.5764 | 5262.322
[6 empty] | ÁREA TOTAL | 18721.805

## BDI
PREFEITURA MUNICIPAL DE VÁRZEA GRANDE
BAIRROS | MANGA, JARDIM POTIGUAR, EMBAUVAL E CONSTRUMAT
Rua Dois De Maio, Travessa A, Travessa B e Travessa C (Manga) Rua São Paulo, Rua Rio De Janeiro, Rua A, Rua B e Rua C (Jardim Potiguar) Rua Francisca Lemes Felfilli, Rua Melania Ximita e Rua Embauval (Embauval) Av. Gov. José Frageli, Rua Prof. Abigair Viera, Rua 01, Rua Leopoldo Procópio e Rua Joaquim Martins Pereira (Construmat)
OBRA: Pavimentação de Vias Urbanas
De acordo com o ACÓRDÃO Nº 2622/2013 – TCU – Plenário
BDI - BENEFICIOS E DESPESAS INDIRETAS - NÃO DESONERADO
ITEM | DISCRIMINAÇÃO | PERCENTUAL | BDI | CUSTO OBRA | Outras Fontes | VALOR DA OBRA
|  | ( % ) | R$ | R$ | R$ | R$
1.0 | ADMINISTRAÇÃO DA OBRA | 6.08
1.1 | Administração Central | 4.01
1.2 | Seguro e Garantia | 0.4
1.3 | Riscos | 0.56
1.4 | Despesas Financeiras | 1.11
2.0 | LUCRO | 7.3
2.1 | Lucro Operacional | 7.3
3.0 | TRIBUTOS | 5.65
3.1 | PIS | 0.65
3.2 | COFINS | 3
3.3 | ISSqn | 2
3.4 | CPRB | 0
Não incidem IRPJ e CSLL na composição de Tributos.
TAXA DE BDI A SER APLICADA SOBRE O CUSTO DIRETO |  | 20.7% |  |  |  | 0
Formula para o calculo do BDI:

## BDI DIFERENCIADO
PREFEITURA MUNICIPAL DE VÁRZEA GRANDE
BAIRROS | MANGA, JARDIM POTIGUAR, EMBAUVAL E CONSTRUMAT
Rua Dois De Maio, Travessa A, Travessa B e Travessa C (Manga) Rua São Paulo, Rua Rio De Janeiro, Rua A, Rua B e Rua C (Jardim Potiguar) Rua Francisca Lemes Felfilli, Rua Melania Ximita e Rua Embauval (Embauval) Av. Gov. José Frageli, Rua Prof. Abigair Viera, Rua 01, Rua Leopoldo Procópio e Rua Joaquim Martins Pereira (Construmat)
OBRA: Pavimentação de Vias Urbanas
De acordo com o ACÓRDÃO Nº 2622/2013 – TCU – Plenário
BDI - BENEFICIOS E DESPESAS INDIRETAS - NÃO DESONERADO
ITEM | DISCRIMINAÇÃO | PERCENTUAL | BDI | CUSTO OBRA | Outras Fontes | VALOR DA OBRA
|  | ( % ) | R$ | R$ | R$ | R$
1.0 | ADMINISTRAÇÃO DA OBRA | 5.63
1.1 | Administração Central | 3.45
1.2 | Seguro e Garantia | 0.48
1.3 | Riscos | 0.85
1.4 | Despesas Financeiras | 0.85
2.0 | LUCRO | 5.11
2.1 | Lucro Operacional | 5.11
3.0 | TRIBUTOS | 3.65
3.1 | PIS | 0.65
3.2 | COFINS | 3
3.3 | ISSqn | 0
3.4 | CPRB | 0
Não incidem IRPJ e CSLL na composição de Tributos.
TAXA DE BDI A SER APLICADA SOBRE O CUSTO DIRETO |  | 15.27% |  |  |  | 0
Formula para o calculo do BDI:

## DRENO
PREFEITURA MUNICIPAL DE VÁRZEA GRANDE
BAIRROS: MANGA, JARDIM POTIGUAR, EMBAUVAL E CONSTRUMAT
DRENAGEM PROFUNDA | [9 empty] | OBS.
LOGRADOURO | ESTACAS | [5 empty] | EXTENSÃO (m) |  | Ø TUBO PEAD(mm)
| INICIAL |  |  | FINAL |  |  | LE | LD
1 - BAIRRO EMBAUVAL
1.1 - RUA MELÂNIA XIMITA | 5 | + | 12 | 8 | + | 13 | 61 | - | 100 | Conexão c/ Boca de Lobo
| 8 | + | 15 | 11 | + | 5.7 | 50.7 | - | 100 | Conexão c/ Boca de Lobo
| 11 | + | 7.7 | 13 | + | 10 | 42.3 | - | 100 | Conexão c/ Boca de Lobo
| 14 | + | 6.7 | 17 | + | 13.7 | 67 | - | 100 | Conexão c/ Boca de Lobo
| 14 | + | 0 | 18 | + | 0 | - | 80 | 100 | Conexão c/ Boca de Lobo
1.2 - RUA EMBAUVAL | 0 | + | 0 | 4 | + | 13 | 93 | - | 100 | Conexão c/ Boca de Lobo
| 0 | + | 7 | 4 | + | 15 | - | 88 | 100 | Conexão c/ Boca de Lobo
TOTAL TUBO DE DRENO PROFUNDO | [6 empty] | 482

## SN HOR
NOTA DE SERVIÇO DE SINALIZAÇÃO HORIZONTAL (BAIRROS CONSTRUMAT, EMBAUVAL, JD POTIGUAR E MANGA)
SENTIDO | COMPRIMENTO | LARGURA | Área | TIPO DE PINTURA
| (m) | (m) | (m²)
Rua Av. Gov. José Fegélli (Bairro Construmat)
Faixa Branca (Bordos)
Ambos os lados (ida e volta) | 452.41 | 0.1 | 45.241 | Contínua | -
Faixa Amarela (Eixo)
Eixo da rua (Linha Seccionada) | 347 | 0.1 | 8.675 | 2X4 | -
Eixo da rua (Linha simples contínua) | - | - | - | Contínua | -
Legenda no Pavimento
Legenda (PARE) | - | - | - | Inscrições no Pav. | -
Linha de Retenção | - | - | - | LRE | -
Rua Prof. Abigair Vieira (Bairro Construmat)
Faixa Branca (Bordos)
Ambos os lados (ida e volta) | 333.81 | 0.1 | 33.381 | Contínua | -
Faixa Amarela (Eixo)
Eixo da rua (Linha Seccionada) | 152 | 0.1 | 3.8 | 2X4 | -
Eixo da rua (Linha simples contínua) | 15 | 0.1 | 1.5 | Contínua | -
Legenda no Pavimento
Legenda (PARE) - 1 unidade | - | - | 3.89 | Inscrições no Pav. | -
Linha de Retenção - 1 unidade (Est.0+5,00) | 3.5 | 0.4 | 1.4 | LRE | -
Rua 01 (Bairro Construmat)
Faixa Branca (Bordos)
Ambos os lados (ida e volta) | 171.1 | 0.1 | 17.11 | Contínua | -
Faixa Amarela (Eixo)
Eixo da rua (Linha Seccionada) | 60 | 0.1 | 1.5 | 2X4 | -
Eixo da rua (Linha simples contínua) | 30 | 0.1 | 3 | Contínua | -
Legenda no Pavimento
Legenda (PARE) - 2 unidade | - | - | 7.78 | Inscrições no Pav. | -
Linha de Retenção - 1 unidade (0+5,00) | 4 | 0.4 | 1.6 | LRE | -
Linha de Retenção - 1 unidade (Est.4+15,00) | 4 | 0.4 | 1.6 | LRE | -
Rua José Sarate (Bairro Construmat)
Faixa Branca (Bordos)
Ambos os lados (ida e volta) | 17.26 | 0.1 | 1.726 | Contínua | -
Faixa Amarela (Eixo)
Eixo da rua (Linha Seccionada) | - | - | - | 2X4 | -
Eixo da rua (Linha simples contínua) | 15 | 0.1 | 1.5 | Contínua | -
Legenda no Pavimento
Legenda (PARE) - 1 unidade | - | - | 3.89 | Inscrições no Pav. | -
Linha de Retenção - 1 unidade | 4 | 0.4 | 1.6 | LRE | -
Rua Leopoldo Procópio (Bairro Construmat)
Faixa Branca (Bordos)
Ambos os lados (ida e volta) | 223.57 | 0.1 | 22.357 | Contínua | -
Faixa Amarela (Eixo)
Eixo da rua (Linha Seccionada) | 106 | 0.1 | 2.65 | 2X4 | -
Eixo da rua (Linha simples contínua) | 15 | 0.1 | 1.5 | Contínua | -
Legenda no Pavimento
Legenda (PARE) - 4 unidade | - | - | 15.56 | Inscrições no Pav. | -
Linha de Retenção - 1 unidade | 4 | 0.4 | 1.6 | LRE | -
Linha de Retenção - 1 unidade ( Est.0+5,00) | 4 | 0.4 | 1.6 | LRE | -
Linha de Retenção - 1 unidade ( Est.8+8,40) | 4 | 0.4 | 1.6 | LRE | -
Linha de Retenção - 1 unid. ( Est.8+13,213)+6,00m | 3.5 | 0.4 | 1.4 | LRE | -
Rua José Leite (Bairro Construmat)
Faixa Branca (Bordos)
Ambos os lados (ida e volta) | 21.76 | 0.1 | 2.176 | Contínua | -
Faixa Amarela (Eixo)
Eixo da rua (Linha Seccionada) | - | - | - | 2X4 | -
Eixo da rua (Linha simples contínua) | 15 | 0.1 | 1.5 | Contínua | -
Legenda no Pavimento
Legenda (PARE) - 1 unidade | - | - | 3.89 | Inscrições no Pav. | -
Linha de Retenção - 1 unidade | 4 | 0.4 | 1.6 | LRE | -
Rua Joaquim Martins Pereira (Bairro Construmat)
Faixa Branca (Bordos)
Ambos os lados (ida e volta) | 782 | 0.1 | 78.2 | Contínua | -
Faixa Amarela (Eixo)
Eixo da rua (Linha Seccionada) | 329.23 | 0.1 | 8.2308 | 2X4 | -
Eixo da rua (Linha simples contínua) | 45 | 0.1 | 4.5 | Contínua | -
Legenda no Pavimento
Legenda (PARE) - 9 unidade | - | - | 35.01 | Inscrições no Pav. | -
Linha de Retenção - 1 unid. (0+2,00 LD) | 3.5 | 0.4 | 1.4 | LRE | -
Linha de Retenção - 1 unidade (Est.4+15,00 LD) | 3.5 | 0.4 | 1.4 | LRE | -
Linha de Retenção - 1 unid. (Est. 10+5,00 LD) | 3.5 | 0.4 | 1.4 | LRE | -
Linha de Retenção - 1 unidade ( Est.10+18,00 - LE) | 3.5 | 0.4 | 1.4 | LRE | -
Linha de Retenção - 1 unidade ( Est.13+7,00 - LE) | 3.5 | 0.4 | 1.4 | LRE | -
Linha de Retenção - 1 unidade ( Est.14+8,00 - LD) | 3.5 | 0.4 | 1.4 | LRE | -
Linha de Retenção - 1 unidade ( Est.16+8,00 - LE) | 3.5 | 0.4 | 1.4 | LRE | -
Linha de Retenção - 1 unidade ( Est.18+18,00 - LD) | 3.5 | 0.4 | 1.4 | LRE | -
Linha de Retenção - 1 unid. ( Est.19+6,063-LE)+7,00m | 3.5 | 0.4 | 1.4 | LRE | -
Ruas Melania Ximita / Francisca Lemes Felfilli (Bairro Embauval)
Faixa Branca (Bordos)
Ambos os lados (ida e volta) | 714.42 | 0.1 | 71.442 | Contínua | -
Faixa Amarela (Eixo)
Eixo da rua (Linha Seccionada) | 340.65 | 0.1 | 8.5162 | 2X4 | -
Eixo da rua (Linha simples contínua) | 15 | 0.1 | 1.5 | Contínua | -
Legenda no Pavimento
Legenda (PARE) - 4 unidade | - | - | 15.56 | Inscrições no Pav. | -
Linha de Retenção - 1 unidade ( Est.0+5,00) | 5 | 0.4 | 2 | LRE | -
Linha de Retenção - 1 unidade ( Est.4+0,00 - LE) | 3.5 | 0.4 | 1.4 | LRE | -
Linha de Retenção - 1 unidade ( Est.13+11,00 - LD) | 4 | 0.4 | 1.6 | LRE | -
Linha de Retenção - 1 unidade ( Est.18+0,075 - LE) | 3.5 | 0.4 | 1.4 | LRE | -
Rua Embauval (Bairro Embauval)
Faixa Branca (Bordos)
Ambos os lados (ida e volta) | 204.84 | 0.1 | 20.484 | Contínua | -
Faixa Amarela (Eixo)
Eixo da rua (Linha Seccionada) | 85 | 0.1 | 2.125 | 2X4 | -
Eixo da rua (Linha simples contínua) | 15 | 0.1 | 1.5 | Contínua | -
Legenda no Pavimento
Legenda (PARE) - 2 unidade | - | - | 7.78 | Inscrições no Pav. | -
Linha de Retenção - 1 unidade ( Est.0+0,00 / LD) | 4 | 0.4 | 1.6 | LRE | -
Linha de Retenção - 1 unidade ( Est.5+0,00) | 4 | 0.4 | 1.6 | LRE | -
Rua A (Bairro JD. Potiguar)
Faixa Branca (Bordos)
Ambos os lados (ida e volta) | 336.21 | 0.1 | 33.621 | Contínua | -
Faixa Amarela (Eixo)
Eixo da rua (Linha Seccionada) | 130.93 | 0.1 | 3.2732 | 2X4 | -
Eixo da rua (Linha simples contínua) | 30 | 0.1 | 3 | Contínua | -
Legenda no Pavimento
Legenda (PARE) - 2 unidade | - | - | 7.78 | Inscrições no Pav. | -
Linha de Retenção - 1 unidade ( Est.0+6,00) | 4 | 0.4 | 1.6 | LRE | -
Linha de Retenção - 1 unidade ( Est.8+4,00) | 4 | 0.4 | 1.6 | LRE | -
Rua B (Bairro JD. Potiguar)
Faixa Branca (Bordos)
Ambos os lados (ida e volta) | 336.21 | 0.1 | 33.621 | Contínua | -
Faixa Amarela (Eixo)
Eixo da rua (Linha Seccionada) | 130.93 | 0.1 | 3.2732 | 2X4 | -
Eixo da rua (Linha simples contínua) | 30 | 0.1 | 3 | Contínua | -
Legenda no Pavimento
Legenda (PARE) - 2 unidade | - | - | 7.78 | Inscrições no Pav. | -
Linha de Retenção - 1 unidade ( Est.0+6,00) | 4 | 0.4 | 1.6 | LRE | -
Linha de Retenção - 1 unidade ( Est.8+4,00) | 4 | 0.4 | 1.6 | LRE | -
Rua C (Bairro JD. Potiguar)
Faixa Branca (Bordos)
Ambos os lados (ida e volta) | 334.36 | 0.1 | 33.436 | Contínua | -
Faixa Amarela (Eixo)
Eixo da rua (Linha Seccionada) | 129.57 | 0.1 | 3.2393 | 2X4 | -
Eixo da rua (Linha simples contínua) | 30 | 0.1 | 3 | Contínua | -
Legenda no Pavimento
Legenda (PARE) - 2 unidade | - | - | 7.78 | Inscrições no Pav. | -
Linha de Retenção - 1 unidade ( Est.0+6,00) | 4 | 0.4 | 1.6 | LRE | -
Linha de Retenção - 1 unidade ( Est.8+4,00) | 4 | 0.4 | 1.6 | LRE | -
Rua Rio de Janeiro (Bairro JD. Potiguar)
Faixa Branca (Bordos)
Ambos os lados (ida e volta) | 224.99 | 0.1 | 22.499 | Contínua | -
Faixa Amarela (Eixo)
Eixo da rua (Linha Seccionada) | 77.19 | 0.1 | 1.9298 | 2X4 | -
Eixo da rua (Linha simples contínua) | 30 | 0.1 | 3 | Contínua | -
Legenda no Pavimento
Legenda (PARE) - 2 unidade | - | - | 7.78 | Inscrições no Pav. | -
Linha de Retenção - 1 unidade ( Est.0+6,00) | 5 | 0.4 | 2 | LRE | -
Linha de Retenção - 1 unidade ( Est.5+12,00) | 4 | 0.4 | 1.6 | LRE | -
Rua São Paulo (Bairro JD. Potiguar)
Faixa Branca (Bordos)
Ambos os lados (ida e volta) | 215.67 | 0.1 | 21.567 | Contínua | -
Faixa Amarela (Eixo)
Eixo da rua (Linha Seccionada) | 94.06 | 0.1 | 2.3515 | 2X4 | -
Eixo da rua (Linha simples contínua) | 15 | 0.1 | 1.5 | Contínua | -
Legenda no Pavimento
Legenda (PARE) - 1 unidade | - | - | 3.89 | Inscrições no Pav. | -
Linha de Retenção - 1 unidade ( Est.0+6,00) | 4 | 0.4 | 1.6 | LRE | -
Rua Dois de Maio (Bairro Manga)
Faixa Branca (Bordos)
Ambos os lados (ida e volta) | 421.48 | 0.1 | 42.148 | Contínua | -
Faixa Amarela (Eixo)
Eixo da rua (Linha Seccionada) | 173.28 | 0.1 | 4.332 | 2X4 | -
Eixo da rua (Linha simples contínua) | 30 | 0.1 | 3 | Contínua | -
Legenda no Pavimento
Legenda (PARE) - 2 unidade | - | - | 7.78 | Inscrições no Pav. | -
Linha de Retenção - 1 unidade ( Est.0+6,00) | 4 | 0.4 | 1.6 | LRE | -
Linha de Retenção - 1 unidade ( Est.10+6,00) | 4 | 0.4 | 1.6 | LRE | -
Travessa A (Bairro Manga)
Faixa Branca (Bordos)
Ambos os lados (ida e volta) | 196.92 | 0.1 | 19.692 | Contínua | -
Faixa Amarela (Eixo)
Eixo da rua (Linha Seccionada) | 48.92 | 0.1 | 1.223 | 2X4 | -
Eixo da rua (Linha simples contínua) | 15 | 0.1 | 1.5 | Contínua | -
Legenda no Pavimento
Legenda (PARE) - 2 unidade | - | - | 7.78 | Inscrições no Pav. | -
Linha de Retenção - 1 unidade ( Est.0+6,00) | 4 | 0.4 | 1.6 | LRE | -
Linha de Retenção - 1 unidade ( Est.5+2,00) | 4 | 0.4 | 1.6 | LRE | -
Travessa B (Bairro Manga)
Faixa Branca (Bordos)
Ambos os lados (ida e volta) | 119.01 | 0.1 | 11.901 | Contínua | -
Faixa Amarela (Eixo)
Eixo da rua (Linha Seccionada) | 26.32 | 0.1 | 0.658 | 2X4 | -
Eixo da rua (Linha simples contínua) | 30 | 0.1 | 3 | Contínua | -
Legenda no Pavimento
Legenda (PARE) - 2 unidade | - | - | 7.78 | Inscrições no Pav. | -
Linha de Retenção - 1 unidade ( Est.0+6,00) | 4 | 0.4 | 1.6 | LRE | -
Linha de Retenção - 1 unidade ( Est.3+0,00) | 4 | 0.4 | 1.6 | LRE | -
Travessa C (Bairro Manga)
Faixa Branca (Bordos)
Ambos os lados (ida e volta) | 118.98 | 0.1 | 11.898 | Contínua | -
Faixa Amarela (Eixo)
Eixo da rua (Linha Seccionada) | 26.32 | 0.1 | 0.658 | 2X4 | -
Eixo da rua (Linha simples contínua) | 30 | 0.1 | 3 | Contínua | -
Legenda no Pavimento
Legenda (PARE) - 2 unidade | - | - | 7.78 | Inscrições no Pav. | -
Linha de Retenção - 1 unidade ( Est.0+6,00) | 4 | 0.4 | 1.6 | LRE | -
Linha de Retenção - 1 unidade ( Est.3+0,00) | 4 | 0.4 | 1.6 | LRE | -
RESUMO DA SINALIZAÇÃO
FAIXA BRANCA CONTÍNUA |  | - | 522.5 | - | -
FAIXA AMARELA CONTÍNUA |  | - | 40.5 | - | -
FAIXA AMARELA 2x4 |  | - | 56.435 | - | -
FAIXA BRANCA RETENÇÃO 0,40m |  | - | 63.8 | - | -
SETAS, ZEBRADOS E LETRAS |  | - | 159.49 | - | -
TOTAL DE PINTURA DE FAIXAS |  | - | 683.235 | - | -
TOTAL DE PINTURA DE SETAS, ZEBRADOS E LETRAS |  | - | 159.49 | - | -
TOTAL GERAL DE PINTURA |  | - | 842.725 | - | -

## SN VERT
NOTA DE SERVIÇO DE SINALIZAÇÃO VERTICAL (BAIRROS CONSTRUMAT, EMBAUVAL, JD POTIGUAR E MANGA)
LOCAL - Dist. | SINAL DE PLACA |  |  |  | OBSERVAÇÕES
do bordo (Metros) | TIPO | CÓDIGO | DIMENSÕES | ÁREAS(m²) | Unidade
Rua José Sarate Sentido a Rua Prof. Abigair Vieira (Bairro Construmat)
Esquina com a rua Prof. Abigair Vieira (posicionar a 5 metros do bordo da pista transversal) | Regulamentação | R-01 | 0.6 | 0.283
- | - | - | - | - | -
Rua Prof. Abigair Vieira- sentido Av. Gov. José Fragélli (Bairro Construmat)
Esquina com a Av. Governador José Fragélli (posicionar a 5 metros do bordo da pista transversal) | Regulamentação | R-01 | 0.6 | 0.283
Esquina com a Av. Governador José Fragélli (posicionar a 2 metros do bordo da pista transversal) | Indicativa | I-01 | 45X25 CM | 0.225 | 2
Rua 01 - sentido Rua José Sarate (Bairro Construmat)
Esquina com a rua Josè Sarate (posicionar a 10 metros do bordo da pista transversal) | Regulamentação | R-01 | 0.6 | 0.283
- | - | - | - | - | -
Rua 01 - sentido Av. Gov. José Fragélli (Bairro Construmat)
Esquina com a Av. Governador José Fragélli (posicionar a 5 metros do bordo da pista transversal) | Regulamentação | R-01 | 0.6 | 0.283
Esquina com a Av. Governador José Fragélli (posicionar a 2 metros do bordo da pista transversal) | Indicativa | I-01 | 45X25 CM | 0.225 | 2
Rua José Leite - sentido Rua Leopoldo Procópio (Bairro Construmat)
Esquina com a rua Leopoldo Procópio (posicionar a 5 metros do bordo da pista transversal) | Regulamentação | R-01 | 0.6 | 0.283
Esquina com a rua Leopoldo Procópio (posicionar a 2 metros do bordo da pista transversal) | Indicativa | I-01 | 45X25 CM | 0.225 | 2
Rua Leopoldo Procópio - sentido Av. Gov. José Fragélli (Bairro Construmat)
Esquina com a Av. Governador José Fragélli (posicionar a 5 metros do bordo da pista transversal) | Regulamentação | R-01 | 0.6 | 0.283
Esquina com a Av. Governador José Fragélli (posicionar a 2 metros do bordo da pista transversal) | Indicativa | I-01 | 45X25 CM | 0.225 | 2
Rua Sebastião dos Anjos Est. 0+4,00 LD eixo da rua Joaquim M. P. - Sent. a R. Joaquim Martins Pereira (Bairro Construmat)
Esquina com a rua Joaquim Martins Pereira (posicionar a 5 metros do bordo da pista transversal) | Regulamentação | R-01 | 0.6 | 0.283
Esquina com a rua Joaquim Martins Pereira (posicionar a 2 metros do bordo da pista transversal) | Indicativa | I-01 | 45X25 CM | 0.225 | 2
Rua Cel. Manoel Gomes Est. 4+18,00 LD eixo da rua Joaquim M. P. - Sentido a Rua Joaquim Martins Pereira (Bairro Construmat)
Esquina com a rua Joaquim Martins Pereira (posicionar a 5 metros do bordo da pista transversal) | Regulamentação | R-01 | 0.6 | 0.283
Esquina com a rua Joaquim Martins Pereira (posicionar a 2 metros do bordo da pista transversal) | Indicativa | I-01 | 45X25 CM | 0.225 | 2
Rua Joaquim Martins Pereira Est. 10+3,00 LD - Sentido a Rua Mariano de C. Maia (Bairro Construmat)
Esquina com a rua Mariano de C. Maia (posicionar a 5 metros do bordo da pista transversal) | Regulamentação | R-01 | 0.6 | 0.283
Esquina com a rua Mariano de C. Maia (posicionar a 2 metros do bordo da pista transversal) | Indicativa | I-01 | 45X25 CM | 0.225 | 2
Rua Joaquim Martins Pereira - Est. 10+15,00 LE - Sentido a Rua Mariano de C. Maia - (Bairro Construmat)
Esquina com a rua Mariano de C. Maia (posicionar a 5 metros do bordo da pista transversal) | Regulamentação | R-01 | 0.6 | 0.283
Esquina com a rua Mariano de C. Maia (posicionar a 2 metros do bordo da pista transversal) | Indicativa | I-01 | 45X25 CM | 0.225 | 2
Rua 07 - Sentido a Rua Joaquim M. Pereira (Construmat)
Esquina com a rua Joaquim M. Pereira (posicionar a 5 metros do bordo da pista transversal) | Regulamentação | R-01 | 0.6 | 0.283
Esquina com a rua Joaquim M. Pereira (posicionar a 2 metros do bordo da pista transversal) | Indicativa | I-01 | 45X25 CM | 0.225 | 2
Rua Maj. João Vieira - Sentido a Rua Joaquim M. Pereira (Construmat)
Esquina com a rua Joaquim M. Pereira (posicionar a 5 metros do bordo da pista transversal) | Regulamentação | R-01 | 0.6 | 0.283
Esquina com a rua Joaquim M. Pereira (posicionar a 2 metros do bordo da pista transversal) | Indicativa | I-01 | 45X25 CM | 0.225 | 2
Rua Joaquim M. Pereira Est. 16+5,00 - LE (Construmat)
Esquina com a rua Joaquim M. Pereira (posicionar a 5 metros do bordo da pista transversal) | Regulamentação | R-01 | 0.6 | 0.283
Esquina com a rua Joaquim M. Pereira (posicionar a 2 metros do bordo da pista transversal) | Indicativa | I-01 | 45X25 CM | 0.225 | 2
Rua Joaquim Martins Pereira - Est. 18+17,00 LD - Sentido a Rua Antônio S. de Almeida (Bairro Construmat)
Esquina com a rua Antônio S. de Almeida. (posicionar a 5 metros do bordo da pista transversal) | Regulamentação | R-01 | 0.6 | 0.283
Esquina com a rua Antônio S. de Almeida. (posicionar a 2 metros do bordo da pista transversal) | Indicativa | I-01 | 45X25 CM | 0.225 | 2
Rua Joaquim Martins Pereira - Est. 19+6,063 LE + 12,00m do Final do Trecho - Sentido a Rua Antônio S. de Almeida (Bairro Construmat)
Esquina com a rua Joaquim M. Pereira (posicionar a 5 metros do bordo da pista transversal) | Regulamentação | R-01 | 0.6 | 0.283
Esquina com a rua Joaquim M. Pereira (posicionar a 2 metros do bordo da pista transversal) | Indicativa | I-01 | 45X25 CM | 0.225 | 2
Rua Francisca Lemes Felfilli - Sentido a Rua Dom Aguino Corrêa (Est. 0+6,00) - Bairro Embauval
Esquina com a rua Dom A. Correêa (posicionar a 5 metros do bordo da pista transversal) | Regulamentação | R-01 | 0.6 | 0.283
Esquina com a rua Dom A. Correêa (posicionar a 2 metros do bordo da pista transversal) | Indicativa | I-01 | 45X25 CM | 0.225 | 2
Rua Dom Aguino - Sentido a Rua Francisca Lemes Felfilli ( Bairro Embauval)
Esquina com a rua Francisca Lemes Felfilli (posicionar a 5 metros do bordo da pista transversal) | Regulamentação | R-01 | 0.6 | 0.283
Esquina com a rua Francisca Lemes Felfilli (posicionar a 2 metros do bordo da pista transversal) | Indicativa | I-01 | 45X25 CM | 0.225 | 2
Rua Dom Aguino - Sentido a Rua Embauval ( Bairro Embauval)
Esquina com a rua Embauval (posicionar a 5 metros do bordo da pista transversal) | Regulamentação | R-01 | 0.6 | 0.283
Esquina com a rua Embauval (posicionar a 2 metros do bordo da pista transversal) | Indicativa | I-01 | 45X25 CM | 0.225 | 2
Rua Embauval - Sentido a Rua Melania Ximita ( Bairro Embauval) Est. 4+18,00
Esquina com a rua Melania Ximita (posicionar a 5 metros do bordo da pista transversal) | Regulamentação | R-01 | 0.6 | 0.283
Esquina com a rua Melania Ximita (posicionar a 2 metros do bordo da pista transversal) | Indicativa | I-01 | 45X25 CM | 0.225 | 2
Rua Embauval - Sentido a Rua Melania Ximita ( Bairro Embauval)
Esquina com a rua Melania Ximita (posicionar a 5 metros do bordo da pista transversal) | Regulamentação | R-01 | 0.6 | 0.283
Esquina com a rua Melania Ximita (posicionar a 2 metros do bordo da pista transversal) | Indicativa | I-01 | 45X25 CM | 0.225 | 2
Rua Maracanã - Sentido a Rua Melania Ximita ( Bairro Embauval)
Esquina com a rua Melania Ximita (posicionar a 5 metros do bordo da pista transversal) | Regulamentação | R-01 | 0.6 | 0.283
Esquina com a rua Melania Ximita (posicionar a 2 metros do bordo da pista transversal) | Indicativa | I-01 | 45X25 CM | 0.225 | 2
Rua A - Sentido a Rua Brasília (Bairro JD Potiguar)
Esquina com a rua Brasília (posicionar a 5 metros do bordo da pista transversal) | Regulamentação | R-01 | 0.6 | 0.283
Esquina com a rua Brasília (posicionar a 2 metros do bordo da pista transversal) | Indicativa | I-01 | 45X25 CM | 0.225 | 2
Rua A - Sentido a Rua Paraná (Bairro JD Potiguar)
Esquina com a rua Paraná (posicionar a 5 metros do bordo da pista transversal) | Regulamentação | R-01 | 0.6 | 0.283
Esquina com a rua Paraná (posicionar a 2 metros do bordo da pista transversal) | Indicativa | I-01 | 45X25 CM | 0.225 | 2
Rua B - Sentido a Rua Brasília (Bairro JD Potiguar)
Esquina com a rua Brasília (posicionar a 5 metros do bordo da pista transversal) | Regulamentação | R-01 | 0.6 | 0.283
Esquina com a rua Brasília (posicionar a 2 metros do bordo da pista transversal) | Indicativa | I-01 | 45X25 CM | 0.225 | 2
Rua B - Sentido a Rua Paraná (Bairro JD Potiguar)
Esquina com a rua Paraná (posicionar a 5 metros do bordo da pista transversal) | Regulamentação | R-01 | 0.6 | 0.283
Esquina com a rua Paraná (posicionar a 2 metros do bordo da pista transversal) | Indicativa | I-01 | 45X25 CM | 0.225 | 2
Rua C - Sentido a Rua Brasília (Bairro JD Potiguar)
Esquina com a rua Brasília (posicionar a 5 metros do bordo da pista transversal) | Regulamentação | R-01 | 0.6 | 0.283
Esquina com a rua Brasília (posicionar a 2 metros do bordo da pista transversal) | Indicativa | I-01 | 45X25 CM | 0.225 | 2
Rua C - Sentido a Rua Paraná (Bairro JD Potiguar)
Esquina com a rua Paraná (posicionar a 5 metros do bordo da pista transversal) | Regulamentação | R-01 | 0.6 | 0.283
Esquina com a rua Paraná (posicionar a 2 metros do bordo da pista transversal) | Indicativa | I-01 | 45X25 CM | 0.225 | 2
Rua São Paulo - Sentido a Rua Ceará (Bairro JD Potiguar)
Esquina com a rua Ceará (posicionar a 5 metros do bordo da pista transversal) | Regulamentação | R-01 | 0.6 | 0.283
Esquina com a rua Ceará (posicionar a 2 metros do bordo da pista transversal) | Indicativa | I-01 | 45X25 CM | 0.225 | 2
Rua Rio de Janeiro - Sentido a Rua São Paulo (Bairro JD Potiguar)
Esquina com a rua São Paulo (posicionar a 5 metros do bordo da pista transversal) | Regulamentação | R-01 | 0.6 | 0.283
Esquina com a rua São Paulo (posicionar a 2 metros do bordo da pista transversal) | Indicativa | I-01 | 45X25 CM | 0.225 | 2
Rua Rio de Janeiro - Sentido a Travessa São José (Bairro JD Potiguar)
Esquina com a Travessa São José (posicionar a 5 metros do bordo da pista transversal) | Regulamentação | R-01 | 0.6 | 0.283
Esquina com a Travessa São José (posicionar a 2 metros do bordo da pista transversal) | Indicativa | I-01 | 45X25 CM | 0.225 | 2
Rua Dois de Maio - Sentido a Travessa Dois de Maio (Bairro Manga)
Esquina com a Travessa Dois de Maio (posicionar a 5 metros do bordo da pista transversal) | Regulamentação | R-01 | 0.6 | 0.283
Esquina com a Travessa Dois de Maio (posicionar a 2 metros do bordo da pista transversal) | Indicativa | I-01 | 45X25 CM | 0.225 | 2
Rua Dois de Maio - Sentido a Rua Valter Fontana (Bairro Manga)
Esquina com a rua Valter Fontana (posicionar a 5 metros do bordo da pista transversal) | Regulamentação | R-01 | 0.6 | 0.283
Esquina com a rua Valter Fontana (posicionar a 2 metros do bordo da pista transversal) | Indicativa | I-01 | 45X25 CM | 0.225 | 2
Travessa A - Sentido a Rua Ary Paes de Barros (Bairro Manga)
Esquina com a rua Ary Paes de Barros (posicionar a 5 metros do bordo da pista transversal) | Regulamentação | R-01 | 0.6 | 0.283
Esquina com a rua Ary Paes de Barros (posicionar a 2 metros do bordo da pista transversal) | Indicativa | I-01 | 45X25 CM | 0.225 | 2
Travessa A - Sentido a Rua Alves de Oliveira (Bairro Manga)
Esquina com a rua Alves de Oliveira (posicionar a 5 metros do bordo da pista transversal) | Regulamentação | R-01 | 0.6 | 0.283
Esquina com a rua Alves de Oliveira (posicionar a 2 metros do bordo da pista transversal) | Indicativa | I-01 | 45X25 CM | 0.225 | 2
Travessa B - Sentido a Rua Cel. José A. Gomes (Bairro Manga)
Esquina com a rua Cel. José A. Gomes (posicionar a 5 metros do bordo da pista transversal) | Regulamentação | R-01 | 0.6 | 0.283
Esquina com a rua Cel. José A. Gomes (posicionar a 2 metros do bordo da pista transversal) | Indicativa | I-01 | 45X25 CM | 0.225 | 2
Travessa B - Sentido a Travessa A (Bairro Manga)
Esquina com a Travessa A (posicionar a 5 metros do bordo da pista transversal) | Regulamentação | R-01 | 0.6 | 0.283
Esquina com a Travessa A (posicionar a 2 metros do bordo da pista transversal) | Indicativa | I-01 | 45X25 CM | 0.225 | 2
Travessa C - Sentido a Rua Cel. José A. Gomes (Bairro Manga)
Esquina com a rua Cel. José A. Gomes (posicionar a 5 metros do bordo da pista transversal) | Regulamentação | R-01 | 0.6 | 0.283
Esquina com a rua Cel. José A. Gomes (posicionar a 2 metros do bordo da pista transversal) | Indicativa | I-01 | 45X25 CM | 0.225 | 2
Travessa C - Sentido a Travessa A (Bairro Manga)
Esquina com a Travessa A (posicionar a 5 metros do bordo da pista transversal) | Regulamentação | R-01 | 0.6 | 0.283
Esquina com a Travessa A (posicionar a 2 metros do bordo da pista transversal) | Indicativa | I-01 | 45X25 CM | 0.225 | 2
Placas R-1 de Regulamentação |  |  | Total | 10.754
Placas Indicativas |  |  | Total | 72

## NS DRENAGEM
PLANILHA DE DIMENSIONAMENTO DA REDE DE DRENAGEM URBANA
TRECHO |  |  |  | EXT. | Área (m²) |  | Tempo | Coef. | Intens. | Vazão local | Vazão total | Diâmetro | Cota do greide |  | Decliv. | Cotas inferior |  | Decliv. | Profundidade |  | Cotas da |  | Coef. | Ângulo | Relação | Área Seção | Veloc. | Tempo de
PV/CLP | ESTACA | [5 empty] | concent. | escoam. | i | Qloc | Q | D | acabado (m) |  | St | da galeria (m) |  | Sg | da galeria (m) |  | Tampa da Caixa (m) |  | constante | central | alt./diâm. | Molhada | V | percurso | OBS.
Nº |  |  |  | (m) | PARCIAL | TOTAL | tc (min) | C | (mm/min) | (m3/s) | (m3/s) | (mm) | mont. | jus. | (m/m) | mont. | jus. | (m/m) | mont. | jus. | mont. | jus. | k | Ɵ (rad) | h/D | A (m2) | (m/s) | tp (min)
GALERIA PRINCIPAL (RUA MELANIA XIMITA - BAIRRO EMBAUVAL)
Área 1 PV1 -> PV2 | 13 | + | 15 | 55 | 19618 | 19618 | 10 | 0.65 | 2.7473 | 0.58388 | 0.58388 | 800 | 180.08 | 178.197 | 0.034236 | 177.08 | 176.197 | 0.016055 | 3 | 2 | 178.08 | 177.197 | 0.12533 | 2.8954 | 0.4386 | 0.21213 | 2.7525 | 0.33303 | -
Área 2 PV2 -> PV3 | 11 | + | 0 | 40 | 1658 | 21276 | 10.333 | 0.65 | 2.7163 | 0.04879 | 0.62609 | 800 | 178.197 | 177.832 | 0.009125 | 176.197 | 175.832 | 0.009125 | 2 | 2 | 177.197 | 176.832 | 0.17825 | 3.3085 | 0.54168 | 0.27797 | 2.2524 | 0.29599 | -
Área 3 PV3 -> LANÇAMENTO | 9 | + | 0 | 25 | 8378 | 29654 | 10.629 | 0.65 | 2.6889 | 0.24405 | 0.86382 | 800 | 177.832 | 177.532 | 0.012 | 175.832 | 175.532 | 0.012 | 2 | 2 | 176.832 | 176.532 | 0.21446 | 3.5926 | 0.61179 | 0.32228 | 2.6804 | 0.15545 | -
GALERIA PRINCIPAL (RUA RIO DE JANEIRO - BAIRRO JD. POTIGUAR)
Área 1 PV1 -> LANÇAMENTO | 0 | + | 0 | 23 | 6490 | 6490 | 10 | 0.65 | 2.7473 | 0.19316 | 0.19316 | 600 | 161.25 | 160.95 | 0.013043 | 159.45 | 159.15 | 0.013043 | 1.8 | 1.8 | 160.25 | 159.95 | 0.099062 | 2.6891 | 0.38785 | 0.10134 | 1.9061 | 0.20111 | -
GALERIA PRINCIPAL (RUA TULIPAS - BAIRRO ALTO DA BELA VISTA )
Área 1 PV1 -> CLP 1 | 7 | + | 0 | 85 | 12940 | 12940 | 10 | 0.65 | 2.7473 | 0.38513 | 0.38513 | 600 | 161.507 | 161.172 | 0.0039412 | 159.707 | 159.372 | 0.0039412 | 1.8 | 1.8 | 160.507 | 160.172 | 0.35932 | 5.7138 | 0.97987 | 0.28138 | 1.3687 | 1.035 | -
Área 2 CLP 1 -> PV2 | 11 | + | 5 | 7 | 10506 | 23446 | 11.035 | 0.65 | 2.6517 | 0.3018 | 0.67352 | 800 | 161.172 | 161.223 | 0.0072857 | 159.372 | 159.223 | 0.021286 | 2 | 2 | 160.372 | 160.223 | 0.12555 | 2.8971 | 0.43903 | 0.2124 | 3.171 | 0.036792 | -
Área 3 PV3 -> PV4 | 24 | + | 2 | 49 | 11851 | 11851 | 10 | 0.65 | 2.7473 | 0.35272 | 0.35272 | 600 | 163.768 | 162.664 | 0.022531 | 161.968 | 160.664 | 0.026612 | 1.8 | 2 | 162.768 | 161.464 | 0.12664 | 2.9055 | 0.44112 | 0.12022 | 2.9339 | 0.27836 | -
Área 4 PV4 -> PV5 | 21 | + | 13 | 50 | 6804 | 18655 | 10.2784 | 0.65 | 2.7214 | 0.2006 | 0.54999 | 800 | 162.664 | 161.974 | 0.0138 | 160.664 | 159.974 | 0.0138 | 2 | 2 | 161.664 | 160.974 | 0.12733 | 2.9108 | 0.44244 | 0.21457 | 2.5632 | 0.32511 | -
Área 5 PV5 -> PV6 | 19 | + | 3 | 59 | 6619 | 25274 | 10.6035 | 0.65 | 2.6913 | 0.19298 | 0.73688 | 800 | 161.974 | 162.074 | 0.0016949 | 159.974 | 159.474 | 0.0084746 | 2.8 | 2.6 | 160.974 | 160.474 | 0.2177 | 3.6178 | 0.61792 | 0.32609 | 2.2597 | 0.43515 | -
Área 6 PV6 -> PV2 | 16 | + | 4 | 92 | 10262 | 35536 | 11.0386 | 0.65 | 2.6513 | 0.29475 | 1.0207 | 1000 | 162.074 | 161.223 | 0.00925 | 159.274 | 158.723 | 0.0059891 | 2.3 | 2.5 | 160.574 | 160.023 | 0.19784 | 3.4627 | 0.57992 | 0.47228 | 2.1612 | 0.70948 | -
Área 7 PV2 -> LANÇAMENTO | 11 | + | 12 | 33 | 4848 | 63830 | 11.7481 | 0.65 | 2.5875 | 0.13589 | 1.7892 | 1200 | 161.223 | 160.873 | 0.010606 | 158.723 | 158.373 | 0.010606 | 2.5 | 2.5 | 160.223 | 159.873 | 0.16026 | 3.1668 | 0.50631 | 0.57457 | 3.114 | 0.17662 | -
GALERIA PRINCIPAL (RUA DOIS DE MAIO - BAIRRO MANGA)
Área 1 PV1 -> LANÇAMENTO | 5 | + | 0 | 20 | 13381 | 13381 | 10 | 0.65 | 2.7473 | 0.39825 | 0.39825 | 600 | 172.769 | 172.589 | 0.009 | 170.969 | 170.789 | 0.009 | 1.8 | 1.8 | 171.769 | 171.589 | 0.24588 | 3.8387 | 0.67077 | 0.20163 | 1.9752 | 0.16876 | -

## ALUGUEL
Composição SINAPI - 73847/001
Código |  | 73847/001
Descrição |  | ALUGUEL CONTAINER/ESCRIT INCL INST ELET LARG=2,20 COMP=6,20M ALT=2,50M CHAPA ACO C/NERV TRAPEZ FORRO C/ISOL TERMO/ACUSTICO CHASSIS REFORC PISO COMPENS NAVAL EXC TRANSP/CARGA/DESCARGA
Data |  | 05/2019
Estado |  | Mato Grosso
Tipo |  | CANT - CANTEIRO DE OBRAS
Unidade |  | MES
| codigo | Descrição | Tipo | Unidade | Valor sem Desoneração | Coeficiente | Valor sem Desoneração
I | 00010776 | LOCACAO DE CONTAINER 2,30 X 6,00 M, ALT. 2,50 M, PARA ESCRITORIO, SEM DIVISORIAS INTERNAS E SEM SANITARIO | Equipamento | MES | 394.53 | 1,0 | 394.53