## RESUMO
RESUMO DOS PREÇOS
ANEXO
SERVIÇOS | BATA BASE: | MAIO/2019 SINAPI
OUT/2018 SICRO 3
NÃO DESONERADO
CÓDIGO | DISCRIMINAÇÃO | VALOR (R$)
1.0 | SERVIÇOS PRELIMINARES | 33950.5
2.0 | ADMINISTRAÇÃO LOCAL | 36695.79
3.0 | ENSAIOS TECNOLÓGICOS DE SOLO E ASFALTO | 11593
4.0 | TERRAPLENAGEM
43406.47
5.0 | PAVIMENTAÇÃO
368645.29
6.0 | SINALIZAÇÃO HORIZONTAL/VERTICAL
8217.65
7.0
| OBRAS COMPLEMENTARES | 74487.13
8.0 | DRENAGEM
11950.95
9.0 | FORNECIMENTO/ASSENTAMENTO DE TUBOS TIPO PA-1
1936.48
10.0 | ASSENTAMENTO E REJUNTAMENTO DE TUBO DE CONCRETO
1041.04
11.0 | ÓRGÃOS ACESSÓRIOS
29027.17
TOTAL GERAL
620951.47
ÁREA (m²) |  | 5561.577
TOTAL/M² (R$) |  | 111.6503
TOTAL/KM (R$) |  | 781551.7595
BAIRRO | JARDIM DOS ESTADOS
LOGRADOUROS | Rua América Do Sul, Rua Projetada 125, Rua Boa Vista, Rua Alagoas, Rua Amazonas e Rua Macapá
OBRA | Pavimentação de Vias Urbanas

## QUANT
PREFEITURA MUNICIPAL DE VÁRZEA GRANDE |  |  |  |  | ÁREA (m²)
BAIRRO |  | JARDIM DOS ESTADOS
LOGRADOUROS |  | Rua América Do Sul, Rua Projetada 125, Rua Boa Vista, Rua Alagoas, Rua Amazonas e Rua Macapá |  |  | 5561.577
OBRA: Pavimentação de Vias Urbanas
ITEM | CODIGO | BANCO | DISCRIMINAÇÃO | UNIDADE | QUANTIDADE
1.0 | I |  | SERVIÇOS PRELIMINARES
1.1 | 74209/001 | SINAPI | Placa de obra em chapa de aço galvanizado | m² | 12
1.2 | 93584 | SINAPI | Execução de depósito em canteiro de obra | m² | 30
1.3 | 73847/001 | SINAPI | Aluguel container/sanit c/2 vasos/1 lavat/1 mic/4 chuv larg2,20m compr=6,20m alt=2,50m chapa aco c/nerv trapez forro c/isolam termo/acustico chassis reforc piso compens naval inclinst eletr/hidr excl transp/carga/descarga | mês | 6
1.4 | 5213417 | SICRO 3 | Confecção de placa em aço nº 16 galvanizado, com película retrorrefletiva tipo I + III | m² | 20
2.0 | II |  | ADMINISTRAÇÃO LOCAL
2.1 | 93565 | SINAPI | Engenheiro civil de obra júnior com encargos complementares | mês | 1 | 5.91%
2.2 | 94296 | SINAPI | Topografo com encargos complementares | mês | 1
2.3 | 88253 | SINAPI | Auxiliar de topógrafo com encargos complementares | mês | 1
2.4 | 94295 | SINAPI | Mestre de obras com encargos complementares | mês | 1
2.5 | 93564 | SINAPI | Apontador ou apropriador com encargos complementares | mês | 1
3.0 | III |  | ENSAIOS TECNOLÓGICOS DE SOLO E ASFALTO
3.1 | 74021/003 | SINAPI | Ensaio de regularição de sub-leito | m² | 6356.08
3.2 | 74021/006 | SINAPI | Ensaio de Sub-base estabilizada granulometricamente) | m³ | 953.43
3.3 | 74021/006 | SINAPI | Ensaio de base estabilizada granulometricamente | m³ | 953.43
3.4 | 74022/030 | SINAPI | Ensaio de resistência a compressão simples do concreto - meio-fio, sarjetas e calçadas (considerado 1,0 amostra a cada 200 m) | un | 7.7701
4.0 | IV |  | TERRAPLENAGEM
4.1 | 73822/002 | SINAPI | Limpeza mecanizada de área com remoção de camada vegetal, utilizando motoniveladora | m² | 2383.533
4.2 | 74205/001 | SINAPI | Escavacao mecanica de material 1a. categoria, proveniente de corte de subleito (c/trator esteiras 160hp) | m³ | 2236.9729
4.3 | 5502137 | SICRO 3 | Escavação, carga e transporte de material de 1ª categoria - DMT de 400 a 600 m - caminho de serviço em revestimento | m³ | 137.5561
4.4 | 5503041 | SICRO 3 | Compactação de aterros a 100% do Proctor intermediário | m³ | 119.614
4.5 | 93595 | SINAPI | Transporte com caminhão basculante de 10 m3, em via urbana em revestimento primário (unidade: txkm). af_04/2016 | txkm | 3292.8241
4.6 | 95878 | SINAPI | Transporte com caminhão basculante de 10 m3, em via urbana pavimentada, dmt até 30 km (unidade: txkm). af_12/2016 | txkm | 32516.6381
4.7 | 83344 | SINAPI | Espalhamento de material em bota fora, com utilização de trator de esteiras de 165 hp | m³ | 2374.529
5.0 | V |  | PAVIMENTAÇÃO
5.1 | 72961 | SINAPI | Regularização e compactação de subleito até 20 cm de espessura | m² | 6356.08
5.2 | (M980) (S/C) | COTAÇÃO | Indenização de jazida não condiz com o preço praticado na região (Preço praticado na jazida) | m³ | 2192.889
5.3 | 96387 | SINAPI | Execução e compactação de sub base com solo estabilizado granulometricamente - exclusive escavação, carga e transporte e solo. af_09/2017 | m³ | 953.43
5.4 | 96387 | SINAPI | Execução e compactação de base com solo estabilizado granulometricamente - exclusive escavação, carga e transporte e solo. af_09/2017 | m³ | 953.43
5.5 | 96401 | SINAPI | Execução de imprimação com asfalto diluído CM-30. af_09/2017 | m² | 5084.88
5.6 | 72943 | SINAPI | Pintura de ligação com emulsão RR-2C | m² | 5084.88
5.7 | 95993 | SINAPI | Construção de pavimento com aplicação de concreto betuminoso usinado a quente (cbuq), camada de rolamento, com espessura de 4,0 cm  exclusive transporte. af_03/2017 | m³ | 203.3952
5.8 | 72891 | SINAPI | Carga e descarga de material betuminoso a quente com caminhão basculante 6m3, descarga em vibro-acabadora | m³ | 203.3952
5.9 | 93595 | SINAPI | Transporte com caminhão basculante de 10 m3, em via urbana em revestimento primário (unidade: tonxkm). af_04/2016 | txkm | 2806.8979
5.10 | 95878 | SINAPI | Transporte com caminhão basculante de 10 m3, em via urbana pavimentada, dmt até 30 km (unidade: tonxkm). af_12/2016 | txkm | 27718.117
5.11 | 95303 | SINAPI | Transporte com caminhão basculante 10 m3 de massa asfáltica para pavimentação urbana | m³xkm | 5573.02
6.0 | VI |  | SINALIZAÇÃO HORIZONTAL/VERTICAL
6.1 | 72947 | SINAPI | Sinalizacao horizontal com tinta retrorrefletiva a base de resina acrilica c/ micro esfera de vidro | m² | 195.3255
6.2 | 5213405 | SICRO 3 | Pintura de setas e zebrados - tinta base acrílica - espessura de 0,6 mm | m² | 42.79
6.3 | 5213417 | SICRO 3 | Confecção de placa em aço nº 16 galvanizado, com película retrorrefletiva tipo I + III | m² | 3.113
6.4 | 5213855 | SICRO 3 | Fornecimento e implantação de suporte metálico galvanizado para placa de regulamentação - R1 - lado de 0,248 m | unid | 11
7.0 | VII |  | OBRAS COMPLEMENTARES
7.1 | 94267 | SINAPI | Guia (meio-fio) e sarjeta conjugados de concreto, moldada i n loco em trecho reto com extrusora, guia 13 cm base x 22 cm altura. af_06/2016 | m | 1527.912
7.2 | 94268 | SINAPI | Guia (meio-fio) e sarjeta conjugados de concreto, moldada i n loco em trecho curvo com extrusora, guia 13 cm base x 22 cm altura. af_06/2016 | m | 26.11
7.3 | 73916/002 | SINAPI | Placa esmaltada para identificação NR de Rua, dimensões 45X25cm | unid | 22
8.0 |  |  | DRENAGEM
8.1 | 5213417 | SICRO 03 | Confecção de placa em aço nº 16 galvanizado, com película retrorrefletiva tipo I + III | m² | 20
8.2 | 85424 | SINAPI | Isolamento de obra com tela plástica com malha de 5mm e estrutura de madeira pontaleteada | m² | 10
8.3 | 74219/001 | SINAPI | Passadicos de madeira para pedestres | m² | 10
8.4 | 90082 | SINAPI | Escavação mecanizada de vala com prof. até 1,5 m (média entre montante e jusante/uma composição por trecho), com retroescavadeira (0,26 m3/88 hp), larg. de 1,5 m a 2,5 m, em solo de 1a categoria, em locais com alto nível de interferência. af_01/2015 | m³ | 174.92
8.5 | 94103 | SINAPI | Fornecimento e aplicação de Lastro de Brita (com preparo de fundo de valas) | m³ | 2.38
8.6 | 93377 | SINAPI | Reaterro mecanizado de vala com retroescavadeira (capacidade da caçamb a da retro: 0,26 m³ / potência: 88 hp), largura de 0,8 a 1,5 m, profun didade de 1,5 a 3,0 m, com solo (sem substituição) de 1ª categoria em locais com alto nível de interferência. af_04/2016 | m³ | 40.1744
8.7 | 93595 | SINAPI | Transporte com caminhão basculante de 10 m3, em via urbana em revestimento primário (unidade: tonxkm). af_04/2016 | txkm | 198.3455
8.8 | 95878 | SINAPI | Transporte com caminhão basculante de 10 m3, em via urbana pavimentada, dmt até 30 km (unidade: tonxkm). af_12/2016 | txkm | 1958.662
8.9 | 74010/001 | SINAPI | Carga e descarga mecânica de solo utilizando caminhão basculante 5m³ /11t e pa carregadeira sobre pneus * 105 hp * cap. 1,72m3 | m³ | 134.7456
8.10 | 83344 | SINAPI | Espalhamento de material em bota fora, com utilizacao de trator de esteiras de 165 HP | m³ | 134.7456
8.11 | 94038 | SINAPI | Escoramento de vala, tipo pontaleteamento, com profundidade de 0 a 1,5 m, largura maior ou igual a 1,5 m e menor que 2,5 m, em local com nível alto de interferência. af_06/2016 | m² | 2.8
9.0 |  |  | FORNECIMENTO/ASSENTAMENTO DE TUBOS TIPO PA-1
9.1 | 7750 | SINAPI | Tubo concreto armado, classe PA-1, pb, dn 800 mm, para aguas pluviais (nbr 8890) | m | 14
10.0 |  |  | ASSENTAMENTO E REJUNTAMENTO DE TUBO DE CONCRETO
10.1 | 92826 | SINAPI | Assentamento de tubo de concreto para redes coletoras de águas pluviai s, diâmetro de 800 mm, junta rígida, instalado em local com alto nível | m | 14
11.0 |  |  | ÓRGÃOS ACESSÓRIOS
11.1 | 2003487 | SICRO 3 | Caixa coletora de sarjeta - CCS 06 - com grelha de concreto - TCC 01 - areia e brita comerciais | unid | 1
11.2 | 2003455 | SICRO 3 | Dissipador de energia - DEB 04 - areia e pedra de mão comerciais | unid | 1
11.3 | 2003385 | SICRO 3 | Entrada para descida d'água - EDA 01 - areia e brita comerciais | unid | 2
11.4 | 2003387 | SICRO 3 | Entrada para descida d'água - EDA 02 - areia e brita comerciais | unid | 1
11.5 | 2003391 | SICRO 3 | Descida d'água de aterros tipo rápido - DAR 02 - areia e brita comerciais | m | 6.5
11.6 | 0804385 | SICRO 3 | Boca BSTC D = 0,80 m - esconsidade 0° - areia e brita comerciais - alas esconsas | unid | 1
11.7 | 2003578 | SICRO 3 | Dreno longitudinal profundo para corte em solo - DPS 13 - tubo PEAD e brita comercial | m | 165
113256.3152

## ORÇA
PREFEITURA MUNICIPAL DE VÁRZEA GRANDE |  |  | PLANILHA ORÇAMENTÁRIA | [5 empty] | DATA BASE: | [7 empty] | x
|  |  | Rua América Do Sul, Rua Projetada 125, Rua Boa Vista, Rua Alagoas, Rua Amazonas e Rua Macapá | [5 empty] | MAIO/2019 SINAPI
OUT/2018 SICRO 3
OBRA: Pavimentação de Vias Urbanas
B.D.I. |  |  | 20.7% | ÁREA (m²): |  | 5561.577 | EXTENSÃO (m): | 794.511 | NÃO DESONERADO
B.D.I. DIFERENCIADO |  |  | 15.27%
ITEM | CODIGO | BANCO | DISCRIMINAÇÃO | UNID. | QUANT. | P. UNIT. | P. UNIT. C/BDI | SUBTOTAL | TOTAL
1.0 |  |  | SERVIÇOS PRELIMINARES
1.1 | 74209/001 | SINAPI | Placa de obra em chapa de aço galvanizado | m² | 12 | 529.52 | 639.13 | 7669.56
1.2 | 93584 | SINAPI | Execução de depósito em canteiro de obra | m² | 30 | 483.07 | 583.06 | 17491.8
1.3 | 73847/001 | SINAPI | Aluguel container/sanit c/2 vasos/1 lavat/1 mic/4 chuv larg2,20m compr=6,20m alt=2,50m chapa aco c/nerv trapez forro c/isolam termo/acustico chassis reforc piso compens naval inclinst eletr/hidr excl transp/carga/descarga | mês | 6 | 394.53 | 476.19 | 2857.14 |  | NÃO DESONERADO
1.4 | 5213417 | SICRO 3 | Confecção de placa em aço nº 16 galvanizado, com película retrorrefletiva tipo I + III | m² | 20 | 245.74 | 296.6 | 5932 | 33950.5
2.0 |  |  | ADMINISTRAÇÃO LOCAL | [6 empty] | sinapi | SECO | Encargo mensalista | custo unit | BDI | qtd | valor
2.1 | 93565 | SINAPI | Engenheiro civil de obra júnior com encargos complementares | mês | 1 | 16276.97 | 19646.3 | 19646.3
2.2 | 94296 | SINAPI | Topografo com encargos complementares | mês | 1 | 3385.2 | 4085.93 | 4085.93
2.3 | 88253 | SINAPI | Auxiliar de topógrafo com encargos complementares | mês | 1 | 1926.8585 | 2325.71 | 2325.71 |  | 10.89 | 5.0487 | 8.7584 | 1926.8585 | 1 | 1 | 1926.8585
2.4 | 94295 | SINAPI | Mestre de obras com encargos complementares | mês | 1 | 5545.28 | 6693.15 | 6693.15
2.5 | 93564 | SINAPI | Apontador ou apropriador com encargos complementares | mês | 1 | 3268.19 | 3944.7 | 3944.7 | 36695.79 | 5.91%
3.0 |  |  | ENSAIOS TECNOLÓGICOS DE SOLO E ASFALTO
3.1 | 74021/003 | SINAPI | Ensaio de regularição de sub-leito | m² | 6356.08 | 0.85 | 1.02 | 6483.2
3.2 | 74021/006 | SINAPI | Ensaio de Sub-base estabilizada granulometricamente) | m³ | 953.43 | 1.65 | 1.99 | 1897.32
3.3 | 74021/006 | SINAPI | Ensaio de base estabilizada granulometricamente | m³ | 953.43 | 1.65 | 1.99 | 1897.32
3.4 | 74022/030 | SINAPI | Ensaio de resistência a compressão simples do concreto - meio-fio, sarjetas e calçadas (considerado 1,0 amostra a cada 200 m) | un | 7.7701 | 140.24 | 169.26 | 1315.16 | 11593
4.0 |  |  | TERRAPLENAGEM
4.1 | 73822/002 | SINAPI | Limpeza mecanizada de área com remoção de camada vegetal, utilizando motoniveladora | m² | 2383.533 | 0.5 | 0.6 | 1430.11
4.2 | 74205/001 | SINAPI | Escavacao mecanica de material 1a. categoria, proveniente de corte de subleito (c/trator esteiras 160hp) | m³ | 2236.9729 | 1.51 | 1.82 | 4071.29
4.3 | 5502137 | SICRO 3 | Escavação, carga e transporte de material de 1ª categoria - DMT de 400 a 600 m - caminho de serviço em revestimento | m³ | 137.5561 | 3.8 | 4.58 | 630
4.4 | 5503041 | SICRO 3 | Compactação de aterros a 100% do Proctor intermediário | m³ | 119.614 | 5.25 | 6.33 | 757.15
4.5 | 93595 | SINAPI | Transporte com caminhão basculante de 10 m3, em via urbana em revestimento primário (unidade: txkm). af_04/2016 | txkm | 3292.8241 | 0.83 | 1 | 3292.82
4.6 | 95878 | SINAPI | Transporte com caminhão basculante de 10 m3, em via urbana pavimentada, dmt até 30 km (unidade: txkm). af_12/2016 | txkm | 32516.6381 | 0.78 | 0.94 | 30565.63
4.7 | 83344 | SINAPI | Espalhamento de material em bota fora, com utilização de trator de esteiras de 165 hp | m³ | 2374.529 | 0.93 | 1.12 | 2659.47 | 43406.47
5.0 |  |  | PAVIMENTAÇÃO
5.1 | 72961 | SINAPI | Regularização e compactação de subleito até 20 cm de espessura | m² | 6356.08 | 1.3 | 1.56 | 9915.48
5.2 | (M980) (S/C) | COTAÇÃO | Indenização de jazida não condiz com o preço praticado na região (Preço praticado na jazida) | m³ | 2192.889 | 12.5 | 14.4 | 31577.6
5.3 | 96387 | SINAPI | Execução e compactação de sub base com solo estabilizado granulometricamente - exclusive escavação, carga e transporte e solo. af_09/2017 | m³ | 953.43 | 6.56 | 7.91 | 7541.63
5.4 | 96387 | SINAPI | Execução e compactação de base com solo estabilizado granulometricamente - exclusive escavação, carga e transporte e solo. af_09/2017 | m³ | 953.43 | 6.56 | 7.91 | 7541.63
5.5 | 96401 | SINAPI | Execução de imprimação com asfalto diluído CM-30. af_09/2017 | m² | 5084.88 | 7.16 | 8.64 | 43933.36
5.6 | 72943 | SINAPI | Pintura de ligação com emulsão RR-2C | m² | 5084.88 | 2.25 | 2.71 | 13780.02
5.7 | 95993 | SINAPI | Construção de pavimento com aplicação de concreto betuminoso usinado a quente (cbuq), camada de rolamento, com espessura de 4,0 cm  exclusive transporte. af_03/2017 | m³ | 203.3952 | 883.58 | 1066.48 | 216916.91
5.8 | 72891 | SINAPI | Carga e descarga de material betuminoso a quente com caminhão basculante 6m3, descarga em vibro-acabadora | m³ | 203.3952 | 6.11 | 7.37 | 1499.02
5.9 | 93595 | SINAPI | Transporte com caminhão basculante de 10 m3, em via urbana em revestimento primário (unidade: tonxkm). af_04/2016 | txkm | 2806.8979 | 0.83 | 1 | 2806.89
5.10 | 95878 | SINAPI | Transporte com caminhão basculante de 10 m3, em via urbana pavimentada, dmt até 30 km (unidade: tonxkm). af_12/2016 | txkm | 27718.117 | 0.78 | 0.94 | 26055.02
5.11 | 95303 | SINAPI | Transporte com caminhão basculante 10 m3 de massa asfáltica para pavimentação urbana | m³xkm | 5573.02 | 1.06 | 1.27 | 7077.73 | 368645.29
6.0 |  |  | SINALIZAÇÃO HORIZONTAL/VERTICAL
6.1 | 72947 | SINAPI | Sinalizacao horizontal com tinta retrorrefletiva a base de resina acrilica c/ micro esfera de vidro | m² | 195.3255 | 11.15 | 13.45 | 2627.12
6.2 | 5213405 | SICRO 3 | Pintura de setas e zebrados - tinta base acrílica - espessura de 0,6 mm | m² | 42.79 | 34.02 | 41.06 | 1756.95
6.3 | 5213417 | SICRO 3 | Confecção de placa em aço nº 16 galvanizado, com película retrorrefletiva tipo I + III | m² | 3.113 | 245.74 | 296.6 | 923.31
6.4 | 5213855 | SICRO 3 | Fornecimento e implantação de suporte metálico galvanizado para placa de regulamentação - R1 - lado de 0,248 m |  | 11 | 219.2 | 264.57 | 2910.27 | 8217.65
7.0 |  |  | OBRAS COMPLEMENTARES
7.1 | 94267 | SINAPI | Guia (meio-fio) e sarjeta conjugados de concreto, moldada i n loco em trecho reto com extrusora, guia 13 cm base x 22 cm altura. af_06/2016 | m | 1527.912 | 37.45 | 45.2 | 69061.62
7.2 | 94268 | SINAPI | Guia (meio-fio) e sarjeta conjugados de concreto, moldada i n loco em trecho curvo com extrusora, guia 13 cm base x 22 cm altura. af_06/2016 | m | 26.11 | 41.22 | 49.75 | 1298.97
7.3 | 73916/002 | SINAPI | Placa esmaltada para identificação NR de Rua, dimensões 45X25cm | unid | 22 | 155.41 | 187.57 | 4126.54 | 74487.13
8.0 |  |  | DRENAGEM
8.1 | 5213417 | SICRO 03 | Confecção de placa em aço nº 16 galvanizado, com película retrorrefletiva tipo I + III | m² | 20 | 245.74 | 296.6 | 5932
8.2 | 85424 | SINAPI | Isolamento de obra com tela plástica com malha de 5mm e estrutura de madeira pontaleteada | m² | 10 | 21.04 | 25.39 | 253.9
8.3 | 74219/001 | SINAPI | Passadicos de madeira para pedestres | m² | 10 | 50.46 | 60.9 | 609
8.4 | 90082 | SINAPI | Escavação mecanizada de vala com prof. até 1,5 m (média entre montante e jusante/uma composição por trecho), com retroescavadeira (0,26 m3/88 hp), larg. de 1,5 m a 2,5 m, em solo de 1a categoria, em locais com alto nível de interferência. af_01/2015 | m³ | 174.92 | 7.87 | 9.49 | 1659.99
8.5 | 94103 | SINAPI | Fornecimento e aplicação de Lastro de Brita (com preparo de fundo de valas) | m³ | 2.38 | 212.64 | 256.65 | 610.82
8.6 | 93377 | SINAPI | Reaterro mecanizado de vala com retroescavadeira (capacidade da caçamb a da retro: 0,26 m³ / potência: 88 hp), largura de 0,8 a 1,5 m, profun didade de 1,5 a 3,0 m, com solo (sem substituição) de 1ª categoria em locais com alto nível de interferência. af_04/2016 | m³ | 40.1744 | 6.97 | 8.41 | 337.86
8.7 | 93595 | SINAPI | Transporte com caminhão basculante de 10 m3, em via urbana em revestimento primário (unidade: tonxkm). af_04/2016 | txkm | 198.3455 | 0.83 | 1 | 198.34
8.8 | 95878 | SINAPI | Transporte com caminhão basculante de 10 m3, em via urbana pavimentada, dmt até 30 km (unidade: tonxkm). af_12/2016 | txkm | 1958.662 | 0.78 | 0.94 | 1841.14
8.9 | 74010/001 | SINAPI | Carga e descarga mecânica de solo utilizando caminhão basculante 5m³ /11t e pa carregadeira sobre pneus * 105 hp * cap. 1,72m3 | m³ | 134.7456 | 1.74 | 2.1 | 282.96
8.10 | 83344 | SINAPI | Espalhamento de material em bota fora, com utilizacao de trator de esteiras de 165 HP | m³ | 134.7456 | 0.93 | 1.12 | 150.91
8.11 | 94038 | SINAPI | Escoramento de vala, tipo pontaleteamento, com profundidade de 0 a 1,5 m, largura maior ou igual a 1,5 m e menor que 2,5 m, em local com nível alto de interferência. af_06/2016 | m² | 2.8 | 21.91 | 26.44 | 74.03 | 11950.95
9.0 |  |  | FORNECIMENTO/ASSENTAMENTO DE TUBOS TIPO PA-1
9.1 | 7750 | SINAPI | Tubo concreto armado, classe PA-1, pb, dn 800 mm, para aguas pluviais (nbr 8890) | m | 14 | 120 | 138.32 | 1936.48 | 1936.48
10.0 |  |  | ASSENTAMENTO E REJUNTAMENTO DE TUBO DE CONCRETO
10.1 | 92826 | SINAPI | Assentamento de tubo de concreto para redes coletoras de águas pluviai s, diâmetro de 800 mm, junta rígida, instalado em local com alto nível | m | 14 | 61.61 | 74.36 | 1041.04 | 1041.04
11.0 |  |  | ÓRGÃOS ACESSÓRIOS
11.1 | 2003487 | SICRO 3 | Caixa coletora de sarjeta - CCS 06 - com grelha de concreto - TCC 01 - areia e brita comerciais | unid | 1 | 3442.68 | 4155.31 | 4155.31
11.2 | 2003455 | SICRO 3 | Dissipador de energia - DEB 04 - areia e pedra de mão comerciais | unid | 1 | 1545.71 | 1865.67 | 1865.67
11.3 | 2003385 | SICRO 3 | Entrada para descida d'água - EDA 01 - areia e brita comerciais | unid | 2 | 42.96 | 51.85 | 103.7
11.4 | 2003387 | SICRO 3 | Entrada para descida d'água - EDA 02 - areia e brita comerciais | unid | 1 | 53.21 | 64.22 | 64.22
11.5 | 2003391 | SICRO 3 | Descida d'água de aterros tipo rápido - DAR 02 - areia e brita comerciais | m | 6.5 | 133.57 | 161.21 | 1047.86
11.6 | 0804385 | SICRO 3 | Boca BSTC D = 0,80 m - esconsidade 0° - areia e brita comerciais - alas esconsas | unid | 1 | 1501.42 | 1812.21 | 1812.21
11.7 | 2003578 | SICRO 3 | Dreno longitudinal profundo para corte em solo - DPS 13 - tubo PEAD e brita comercial | m | 165 | 100.32 | 121.08 | 19978.2 | 29027.17
[8 empty] | TOTAL | 620951.47
113256.3152
0

## TRANSP
LOGRADOUROS | Rua América Do Sul, Rua Projetada 125, Rua Boa Vista, Rua Alagoas, Rua Amazonas e Rua Macapá
4.0 | TERRAPLENAGEM
Tipo de transporte 93589 - Transporte local em rodovia não pavimentada (const) |  | BAIRRO JARDIM DOS ESTADOS
CÓDIGO | SERVIÇO | MATERIAL | QUANT. | UNID | F.UTILIZAÇÃO |  | PESO(T) A TRANSPORTAR | DMT(KM) | MOMENTO DE TRANSPORTE(t.km)
[5 empty] | FATOR | UNID.
74205/001 | Escavacao mecanica de material 1a. categoria, proveniente de corte de subleito (c/trator esteiras 160hp) | Solo | 2236.9729 | m³ | 1.84 | t/m³ | 4116.0301 | 0.8 | 3292.8241
TOTAL | [8 empty] | 3292.8241
Tipo de transporte 95875 Transporte local em rodov. pavim. (const.) |  | BAIRRO JARDIM DOS ESTADOS
CÓDIGO | SERVIÇO | MATERIAL | QUANT. | UNID | F.UTILIZAÇÃO |  | PESO(T) A TRANSPORTAR | DMT(KM) | MOMENTO DE TRANSPORTE(t.km)
[5 empty] | FATOR | UNID.
74205/001 | Escavacao mecanica de material 1a. categoria, proveniente de corte de subleito (c/trator esteiras 160hp) | Solo | 2236.9729 | m³ | 1.84 | t/m³ | 4116.0301 | 7.9 | 32516.6381
TOTAL | [8 empty] | 32516.6381
5.0 | PAVIMENTAÇÃO
Tipo de transporte 93595 - Transporte local em rodovia não pavimentada (const) |  | BAIRRO JARDIM DOS ESTADOS
CÓDIGO | SERVIÇO | MATERIAL | QUANT. | UNID | F.UTILIZAÇÃO |  | PESO(T) A TRANSPORTAR | DMT(KM) | MOMENTO DE TRANSPORTE(t.km)
[5 empty] | FATOR | UNID.
96387 | Execução e compactação de sub base com solo estabilizado granulometricamente - exclusive escavação, carga e transporte e solo. af_09/2017 | Solo | 953.43 | m³ | 1.84 | t/m³ | 1754.3112 | 0.8 | 1403.449
96387 | Execução e compactação de base com solo estabilizado granulometricamente - exclusive escavação, carga e transporte e solo. af_09/2017 | Solo | 953.43 | m³ | 1.84 | t/m³ | 1754.3112 | 0.8 | 1403.449
TOTAL | [8 empty] | 2806.8979
Tipo de transporte 95878 Transporte local em rodov. pavim. (const.) |  | BAIRRO JARDIM DOS ESTADOS
CÓDIGO | SERVIÇO | MATERIAL | QUANT. | UNID | F.UTILIZAÇÃO |  | PESO(T) A TRANSPORTAR | DMT(KM) | MOMENTO DE TRANSPORTE(t.km)
[5 empty] | FATOR | UNID.
96387 | Execução e compactação de sub base com solo estabilizado granulometricamente - exclusive escavação, carga e transporte e solo. af_09/2017 | Solo | 953.43 | m³ | 1.84 | t/m³ | 1754.3112 | 7.9 | 13859.0585
96387 | Execução e compactação de base com solo estabilizado granulometricamente - exclusive escavação, carga e transporte e solo. af_09/2017 | Solo | 953.43 | m³ | 1.84 | t/m³ | 1754.3112 | 7.9 | 13859.0585
TOTAL | [8 empty] | 27718.117
Tipo de transporte 95303 - Transporte comercial c/basculante de massa asfáltica |  | BAIRRO JARDIM DOS ESTADOS
CÓDIGO | SERVIÇO | MATERIAL | QUANT. | UNID | F.UTILIZAÇÃO |  | PESO(T) A TRANSPORTAR | DMT(KM) | MOMENTO DE TRANSPORTE(m³.km)
[5 empty] | FATOR | UNID.
95993 | Construção de pavimento com aplicação de concreto betuminoso usinado a quente (cbuq), camada de rolamento, com espessura de 4,0 cm  exclusive transporte. af_03/2017 | massa | 203.3952 | m³ | 1 | m³/m³ | 203.3952 | 27.4 | 5573.02
TOTAL | [8 empty] | 5573.02
8.0 | DRENAGEM
Tipo de transporte 93595 - Transporte local em rodovia não pavimentada (const) |  | BAIRRO JARDIM DOS ESTADOS
CÓDIGO | SERVIÇO | MATERIAL | QUANT. | UNID | F.UTILIZAÇÃO |  | PESO(T) A TRANSPORTAR | DMT(KM) | MOMENTO DE TRANSPORTE(t.km)
[5 empty] | FATOR | UNID.
| TOTAL DE BOTA FORA | solo | 134.7456 | m³ | 1.84 | t/m³ | 247.9319 | 0.8 | 198.3455
TOTAL | [8 empty] | 198.3455
Tipo de transporte 95878 Transporte local em rodov. pavim. (const.) |  | BAIRRO JARDIM DOS ESTADOS
CÓDIGO | SERVIÇO | MATERIAL | QUANT. | UNID | F.UTILIZAÇÃO |  | PESO(T) A TRANSPORTAR | DMT(KM) | MOMENTO DE TRANSPORTE(t.km)
[5 empty] | FATOR | UNID.
| TOTAL DE BOTA FORA | Solo | 134.7456 | m³ | 1.84 | t/m³ | 247.9319 | 7.9 | 1958.662
TOTAL | [8 empty] | 1958.662

## CFF
PREFEITURA MUNICIPAL DE VÁZEA GRANDE |  |  |  | PAVIMENTAÇÃO DE VIAS URBANAS
BAIRRO: JARDIM DOS ESTADOS
Prazo ( dias consecutivos )
Ítem | Etapas de Serviço | % | Valor (R$) | 30 | 60 | 90 | 120 | 150 | 180
1.0 | SERVIÇOS PRELIMINARES | 5.4675 | 33950.5 | 15277.725 | 10185.15 | 3395.05 | 1697.525 | 1697.525 | 1697.525 | 33950.5 | 0
|  |  |  | 45% | 30% | 10% | 5% | 5% | 5% | 100%
2.0 | ADMINISTRAÇÃO LOCAL | 5.9096 | 36695.79 | 6421.7632 | 6054.8053 | 6054.8053 | 6054.8053 | 6054.8053 | 6054.8053 | 36695.79 | 0
|  |  |  | 17.5% | 16.5% | 16.5% | 16.5% | 16.5% | 16.5% | 100%
3.0 | ENSAIOS TECNOLÓGICOS DE SOLO E ASFALTO | 1.867 | 11593 | 1159.3 | 2086.74 | 2086.74 | 2086.74 | 2086.74 | 2086.74 | 11593 | 0
|  |  |  | 10% | 18% | 18% | 18% | 18% | 18% | 100%
4.0 | TERRAPLENAGEM | 6.9903 | 43406.47 | 4340.647 | 13021.941 | 13021.941 | 13021.941 |  |  | 43406.47
|  |  |  | 10% | 30% | 30% | 30% |  |  | 100%
5.0 | PAVIMENTAÇÃO | 59.3678 | 368645.29 | 18432.2645 | 92161.3225 | 129025.8515 | 129025.8515 |  |  | 368645.29 | 0
|  |  |  | 5% | 25% | 35% | 35% |  |  | 100%
6.0 | SINALIZAÇÃO HORIZONTAL/VERTICAL |  | 8217.65 |  |  |  |  | 1643.53 | 6574.12 | 8217.65 | 0
1.3234
[8 empty] | 20% | 80% | 100%
7.0 | OBRAS COMPLEMENTARES | 11.9956 | 74487.13 |  |  |  | 14897.426 | 29794.852 | 29794.852 | 74487.13 | 0
[7 empty] | 20% | 40% | 40% | 100%
8.0 | DRENAGEM | 1.9246 | 11950.95 |  | 3585.285 | 1792.6425 | 2390.19 | 2390.19 | 1792.6425 | 11950.95 | 0
[5 empty] | 30% | 15% | 20% | 20% | 15% | 100%
9.0 | FORNECIMENTO/ASSENTAMENTO DE TUBOS TIPO PA-1 | 0.31186 | 1936.48 |  | 1161.888 | 774.592 |  |  |  | 1936.48 | 0
[5 empty] | 60% | 40% |  |  |  | 100%
10.0 | ASSENTAMENTO E REJUNTAMENTO DE TUBO DE CONCRETO | 0.16765 | 1041.04 |  | 312.312 | 416.416 | 312.312 |  |  | 1041.04 | 0
[5 empty] | 30% | 40% | 30% |  |  | 100%
11.0 | ÓRGÃOS ACESSÓRIOS | 4.6746 | 29027.17 |  | 8708.151 | 11610.868 | 8708.151 |  |  | 29027.17 | 0
[5 empty] | 30% | 40% | 30% |  |  | 100%
TOTAL ( % e R$ ) |  | 100 | 620951.47 | 7.349% | 22.11% | 27.08% | 28.7% | 7.032% | 7.73% | 1 | 620951.47
DESEMBOLSO |  | SIMPLES |  | 45631.6997 | 137277.5948 | 168178.9064 | 178194.9419 | 43667.6424 | 48000.6848 | 620951.47
|  | ACUMULADO |  | 45631.6997 | 182909.2946 | 351088.201 | 529283.1428 | 572950.7852 | 620951.47 |  | 0
620951.47

## MEMORIAL DE CALCULO
PREFEITURA MUNICIPAL DE VÁRZEA GRANDE
LOGRADOUROS: | Rua América Do Sul, Rua Projetada 125, Rua Boa Vista, Rua Alagoas, Rua Amazonas e Rua Macapá
OBRA: PAVIMENTAÇÃO DE VIAS URBANAS
MEMÓRIA DE CÁLCULO DE VOLUMES DA DRENAGEM
BAIRRO JARDIM DOS ESTADOS | TUBULAÇÃO | COMP. DO LANCE | DIAMETRO (m) | LARGURA | CORTE | CORTE | ALTURA MEDIA | VOLUME | AREA FUNDO DE VALA (m²)
|  |  |  | MEDIA DE ESC. (m) | MONTANTE | JUZANTE | DOS CORTES | DE CORTE (m³)
| R. América do Sul (Tub. Principal) Lançamento | 14 | 0.8 | 1.7 | 2.3 | 2 | 2.15 | 51.17 | 23.8
| Dreno Profundo (DPS13-LD) - R. América do Sul | 70 | - | - | - | - | - | 52.5 | -
| Dreno Profundo (DPS13-LD) - R. América do Sul | 95 | - | - | - | - | - | 71.25 | -
| ESCAVAÇÃO | - | - | - | - | - | - | 174.92 | -
| ÁREA | [7 empty] | 23.8
BAIRRO JARDIM DOS ESTADOS | RESUMO GERAL | m/unid
| Caixa Coletora de Sarjeta - CCS06 | 1
| Tampa da Caixa Coletora - TCC01 | 1
| Dissipadores de Energia - DEB04 | 1
| Entrada para Descidas D'água EDA01 | 2
| Entrada para Descidas D'água EDA02 | 1
| Descida D'Água de Aterros Tipo Rápido - DAR02 | 6.5
| Boca BSTC Ø 0,80 | 1
| TUBO 800MM (TUBULAÇÃO PRINCIPAL LANÇ.) | 14 | 10.9956 | m³
| BOTA-FORA ESC. DE DRENO PROFUNDO DPS13 | 165 | 123.75 | m³
| ESCAVAÇÃO DE VALAS |  | 174.92 | m³
| TOTAL DE BOTA FORA | 0 | 134.7456 | m³
| REATERRO E COMPACTAÇÃO DE VALAS TOTAL |  | 40.1744 | m³
| REGULARIZAÇÃO DE FUNDO DE VALA |  | 23.8 | m²
| LASTRO DE BRITA |  | 2.38 | m³

## BLS (hidden)
PLANILHA DE COMPOSIÇÃO DE PREÇO UNITÁRIO | [11 empty] | 2018-10-01
Código: |  | Serviço: PREÇO COM BASE NA SICRO 2 DNIT | [9 empty] | Unidade:
COMP |  | BLS - Boca de lobo simples, c/abertura na guia 1,00m conforme projeto tipo | [9 empty] | unid
(A) EQUIPAMENTO | [5 empty] | QUANT. | UTILIZAÇÃO |  | CUSTO OPERACÃO |  |  | CUSTO HORÁRIO
[7 empty] | PROD. | IMPROD. | PROD. |  | IMPROD.
[10 empty] | Total (A) |  | 0
(B) MÃO DE OBRA SUPLEMENTAR | [7 empty] | QUANTIDADE |  | SÁLARIO / HORA |  | CUSTO HORÁRIO
P9824 SERVENTE | [7 empty] | 2.96 |  | 15.8295 |  | 46.8553
[10 empty] | Total (B) |  | 46.8553
PRODUÇÃO HORÁRIA/EQUIPE (C) = |  |  |  |  | 1 |  | CUSTO TOTAL DE EXECUÇÃO: (A)+(B) |  |  |  |  | 46.8553
| C U S T O U N I T Á R I O D E E X E C U Ç Ã O : (D) = [ (A) + (B) ] / (C) | [10 empty] | 46.8553
(E) MATERIAIS E ATIVIDADES AUXILIARES | [6 empty] | UNIDADE | CONSUMO UNITÁRIO |  | PREÇO UNITÁRIO |  | CUSTO UNITÁRIO
2009619 Alvenaria de blocos de concreto 20 x 20 x 40 cm com espessura de 20 cm - areia comercial | [6 empty] | m² | 5.68 |  | 74.65 |  | 424.012 | 3909619 Alvenaria de blocos AC | m² | 9.54 | 76.36 | 728.47
3103302 Formas de tábuas de pinho para dispositivos de drenagem - utilização de 3 vezes - confecção, instalação e retirada | [6 empty] | m² | 3.1 |  | 53.82 |  | 166.842 | 3103302 Formas de tábuas de pinho para dispositivos de drenagem - utilização de 3 vezes - confecção, instalação e retirada | m² | 4.13 | 54.65 | 225.7
1107896 Concreto fck = 25 MPa - confecção em betoneira e lançamento manual - areia e brita comerciais | [6 empty] | m³ | 0.31 |  | 363.68 |  | 112.7408 | 1107896 Concreto fck = 25 MPa - confecção em betoneira e lançamento manual - areia e brita comerciais | m³ | 0.83 | 347.88 | 288.74
0407819 Armação em aço CA-50 - fornecimento, preparo e colocação | [6 empty] | Kg | 8.4 |  | 8.71 |  | 73.164 | 0407819 Armação em aço CA-50 - fornecimento, preparo e colocação | Kg | 21.06 | 8.27 | 174.16
1109669 Argamassa de cimento e areia 1:3 - areia comercial | [6 empty] | m³ | 0.142 |  | 346.09 |  | 49.1448 | 1109669 Argamassa de cimento e areia 1:3 - areia comercial | m³ | 0.24 | 326.31 | 78.31
[10 empty] | Total (E) |  | 825.9036
(F) TRANSPORTES |  |  |  | D M T (km) |  |  |  | CONS. UNIT. ( t / un ) |  | PREÇO UNITÁRIO |  | CUSTO UNITÁRIO
|  |  |  | T/RP |  | PAV | TOTAL
0
0
[7 empty] | 0 |  |  |  |  | 0
[7 empty] | 0 |  |  |  |  | 0
[10 empty] | Total (F) |  | 0
C U S T O U N I T Á R I O T O T A L D E E X E C U Ç Ã O: (D) + (E) + (F) | [11 empty] | 872.7589
B O N I F I C A Ç Ã O: |  |  | ( | 0% |  | ) | [5 empty] | 0
P R E Ç O U N I T Á R I O T O T A L | [11 empty] | 872.7589

## BLD (hidden)
PLANILHA DE COMPOSIÇÃO DE PREÇO UNITÁRIO | [11 empty] | 2018-10-01
Código: |  | Serviço: PREÇO COM BASE NA SICRO 3 DNIT | [9 empty] | Unidade:
COMP |  | BLD - Boca de lobo dupla, c/abertura pela guia 2,00m - conforme protjeto tipo | [9 empty] | unid
(A) EQUIPAMENTO | [5 empty] | QUANT. | UTILIZAÇÃO |  | CUSTO OPERACÃO |  |  | CUSTO HORÁRIO
[7 empty] | PROD. | IMPROD. | PROD. |  | IMPROD.
[10 empty] | Total (A) |  | 0
(B) MÃO DE OBRA SUPLEMENTAR | [7 empty] | QUANTIDADE |  | SÁLARIO / HORA |  | CUSTO HORÁRIO
P9824 SERVENTE | [7 empty] | 5.92 |  | 15.8295 |  | 93.7106
[10 empty] | Total (B) |  | 93.7106
PRODUÇÃO HORÁRIA/EQUIPE (C) = |  |  |  |  | 1 |  | CUSTO TOTAL DE EXECUÇÃO: (A)+(B) |  |  |  |  | 93.7106
| C U S T O U N I T Á R I O D E E X E C U Ç Ã O : (D) = [ (A) + (B) ] / (C) | [10 empty] | 93.7106
(E) MATERIAIS E ATIVIDADES AUXILIARES | [6 empty] | UNIDADE | CONSUMO UNITÁRIO |  | PREÇO UNITÁRIO |  | CUSTO UNITÁRIO
2009619 Alvenaria de blocos de concreto 20 x 20 x 40 cm com espessura de 20 cm - areia comercial | [6 empty] | m² | 9.54 |  | 74.65 |  | 712.161
3103302 Formas de tábuas de pinho para dispositivos de drenagem - utilização de 3 vezes - confecção, instalação e retirada | [6 empty] | m² | 4.13 |  | 53.82 |  | 222.2766
1107896 Concreto fck = 25 MPa - confecção em betoneira e lançamento manual - areia e brita comerciais | [6 empty] | m³ | 0.83 |  | 363.68 |  | 301.8544
0407819 Armação em aço CA-50 - fornecimento, preparo e colocação | [6 empty] | Kg | 21.06 |  | 8.71 |  | 183.4326
1109669 Argamassa de cimento e areia 1:3 - areia comercial | [6 empty] | m³ | 0.24 |  | 346.09 |  | 83.0616
[10 empty] | Total (E) |  | 1502.7862
(F) TRANSPORTES |  |  |  | D M T (km) |  |  |  | CONS. UNIT. ( t / un ) |  | PREÇO UNITÁRIO |  | CUSTO UNITÁRIO
|  |  |  | T/RP |  | PAV | TOTAL
0
0
[7 empty] | 0 |  |  |  |  | 0
[7 empty] | 0 |  |  |  |  | 0
[10 empty] | Total (F) |  | 0
C U S T O U N I T Á R I O T O T A L D E E X E C U Ç Ã O: (D) + (E) + (F) | [11 empty] | 1596.4968
B O N I F I C A Ç Ã O: |  |  | ( | 0% |  | ) | [5 empty] | 0
P R E Ç O U N I T Á R I O T O T A L | [11 empty] | 1596.4968

## TERRAP E PAVIM
BAIRRO: JARDIM DOS ESTADOS
TERRAPLENAGEM E PAVIMENTAÇÃO
LOGRADOURO | ESTACAS | [5 empty] | EXTENSÃO (m) | LARGURA TOTAL (m) |  |  |  | LIMPEZA CAMADA VEGETAL (m²) | TERRAPLENAGEM |  | SUBLEITO (m²) | REFORÇO (m³) | SUB-BASE (m³) | BASE (m³) | IMPRIM. (m²) | PINTURA DE LIGAÇÃO (m²) | CBUQ (m³) | MEIO-FIO C/ SARJETA (m)
| INICIAL |  |  | FINAL |  |  |  | FOLGA | LARGURA DA PISTA |  | FOLGA |  | CORTE (m³) | ATERRO (m³)
[9 empty] | LE | LD
BAIRRO: JARDIM DOS ESTADOS
Rua América Do Sul | 0 | + | 0 | 20 | + | 1.215 | 401.215 | 0.5 | 3.5 | 3.5 | 0.5 | 1203.645 | 1249.361 | 71.176 | 3209.72 | 0 | 481.46 | 481.46 | 2567.78 | 2567.78 | 102.7112 | 774.43
Limpa Rodas |  | + |  |  | + |  | 0 | 0.5 | 3.5 | 3.5 | 0.5 | 0 | 0 |  | 0 | 0 | 0 | 0 | 0 | 0 | 0 | 0
Rua Projetada 125 | 0 | + | 0 | 4 | + | 14.039 | 94.039 | 0.5 | 3.5 | 3.5 | 0.5 | 282.117 | 270.647 | 5.522 | 752.31 | 0 | 112.85 | 112.85 | 601.85 | 601.85 | 24.074 | 181.078
Limpa Rodas |  | + |  |  | + |  | 0 | 0.5 | 3.5 | 3.5 | 0.5 | 0 | 0 |  | 0 | 0 | 0 | 0 | 0 | 0 | 0 | 0
Rua Boa Vista | 0 | + | 0 | 5 | + | 2.415 | 102.415 | 0.5 | 3.5 | 3.5 | 0.5 | 307.245 | 292.012 | 11.862 | 819.32 | 0 | 122.9 | 122.9 | 655.46 | 655.46 | 26.2184 | 204.83
Limpa Rodas |  | + |  |  | + |  | 0 | 0.5 | 3.5 | 3.5 | 0.5 | 0 | 0 |  | 0 | 0 | 0 | 0 | 0 | 0 | 0 | 0
Rua Alagoas | 0 | + | 0 | 3 | + | 1.823 | 61.823 | 0.5 | 3.5 | 3.5 | 0.5 | 185.469 | 130.717 | 20.805 | 494.58 | 0 | 74.19 | 74.19 | 395.67 | 395.67 | 15.8268 | 123.646
Limpa Rodas |  | + |  |  | + |  | 0 | 0.5 | 3.5 | 3.5 | 0.5 | 0 | 0 |  | 0 | 0 | 0 | 0 | 0 | 0 | 0 | 0
Rua Amazonas | 0 | + | 0 | 2 | + | 2.448 | 42.448 | 0.5 | 3.5 | 3.5 | 0.5 | 127.344 | 118.623 | 1.15 | 339.58 | 0 | 50.94 | 50.94 | 271.67 | 271.67 | 10.8668 | 84.896
Limpa Rodas |  | + |  |  | + |  | 0 | 0.5 | 3.5 | 3.5 | 0.5 | 0 | 0 |  | 0 | 0 | 0 | 0 | 0 | 0 | 0 | 0
Rua Macapá | 0 | + | 0 | 4 | + | 12.571 | 92.571 | 0.5 | 3.5 | 3.5 | 0.5 | 277.713 | 313.169 | 9.099 | 740.57 | 0 | 111.09 | 111.09 | 592.45 | 592.45 | 23.698 | 185.142
Limpa Rodas |  | + |  |  | + |  | 0 | 0.5 | 3.5 | 3.5 | 0.5 | 0 | 0 |  | 0 | 0 | 0 | 0 | 0 | 0 | 0 | 0
TOTAL GERAL | [6 empty] | 794.511 |  |  |  |  | 2383.533 | 2374.529 | 119.614 | 6356.08 | 0 | 953.43 | 953.43 | 5084.88 | 5084.88 | 203.3952 | 1554.022
[6 empty] | ÁREA TOTAL | 5561.577

## DRENO
PREFEITURA MUNICIPAL DE VARZEA GRANDE
BAIRRO: JARDIM DOS ESTADOS
DRENAGEM PROFUNDA | [9 empty] | OBS.
LOGRADOURO | ESTACAS | [5 empty] | EXTENSÃO (m) |  | Ø TUBO PEAD(mm)
| INICIAL |  |  | FINAL |  |  | LE | LD
1 - BAIRRO JARDIM DOS ESTADOS
1.1 - RUA AMÉRICA DO SUL | 0 | + | 15 | 4 | + | 5 | - | 70 | 100 | Conexão c/ CCS1
| 4 | + | 5 | 9 | + | 0 | - | 95 | 100 | Conexão c/ CCS1
TOTAL TUBO DE DRENO PROFUNDO | [6 empty] | 165

## BDI
PREFEITURA MUNICIPAL DE VÁRZEA GRANDE
BAIRRO | JARDIM DOS ESTADOS
Rua América Do Sul, Rua Projetada 125, Rua Boa Vista, Rua Alagoas, Rua Amazonas e Rua Macapá
OBRA: Pavimentação de Vias Urbanas
De acordo com o ACÓRDÃO Nº 2622/2013 – TCU – Plenário
BDI - BENEFICIOS E DESPESAS INDIRETAS - NÃO DESONERADO
ITEM | DISCRIMINAÇÃO | PERCENTUAL | BDI | CUSTO OBRA | Outras Fontes | VALOR DA OBRA
|  | ( % ) | R$ | R$ | R$ | R$
1.0 | ADMINISTRAÇÃO DA OBRA | 6.08
1.1 | Administração Central | 4.01
1.2 | Seguro e Garantia | 0.4
1.3 | Riscos | 0.56
1.4 | Despesas Financeiras | 1.11
2.0 | LUCRO | 7.3
2.1 | Lucro Operacional | 7.3
3.0 | TRIBUTOS | 5.65
3.1 | PIS | 0.65
3.2 | COFINS | 3
3.3 | ISSqn | 2
3.4 | CPRB | 0
Não incidem IRPJ e CSLL na composição de Tributos.
TAXA DE BDI A SER APLICADA SOBRE O CUSTO DIRETO |  | 20.7% |  |  |  | 0
Formula para o calculo do BDI:

## BDI DIFERENCIADO
PREFEITURA MUNICIPAL DE VÁRZEA GRANDE
BAIRRO | JARDIM DOS ESTADOS
Rua América Do Sul, Rua Projetada 125, Rua Boa Vista, Rua Alagoas, Rua Amazonas e Rua Macapá
OBRA: Pavimentação de Vias Urbanas
De acordo com o ACÓRDÃO Nº 2622/2013 – TCU – Plenário
BDI - BENEFICIOS E DESPESAS INDIRETAS - NÃO DESONERADO
ITEM | DISCRIMINAÇÃO | PERCENTUAL | BDI | CUSTO OBRA | Outras Fontes | VALOR DA OBRA
|  | ( % ) | R$ | R$ | R$ | R$
1.0 | ADMINISTRAÇÃO DA OBRA | 5.63
1.1 | Administração Central | 3.45
1.2 | Seguro e Garantia | 0.48
1.3 | Riscos | 0.85
1.4 | Despesas Financeiras | 0.85
2.0 | LUCRO | 5.11
2.1 | Lucro Operacional | 5.11
3.0 | TRIBUTOS | 3.65
3.1 | PIS | 0.65
3.2 | COFINS | 3
3.3 | ISSqn | 0
3.4 | CPRB | 0
Não incidem IRPJ e CSLL na composição de Tributos.
TAXA DE BDI A SER APLICADA SOBRE O CUSTO DIRETO |  | 15.27% |  |  |  | 0
Formula para o calculo do BDI:

## SN HOR
NOTA DE SERVIÇO DE SINALIZAÇÃO HORIZONTAL (BAIRRO JARDIM DOS ESTADOS)
SENTIDO | COMPRIMENTO | LARGURA | Área | TIPO DE PINTURA
| (m) | (m) | (m²)
Rua América do Sul (Bairro Jardim dos Estados)
Faixa Branca (Bordos)
Ambos os lados (ida e volta) | 772.94 | 0.1 | 77.294 | Contínua | -
Faixa Amarela (Eixo)
Eixo da rua (Linha Seccionada) | 383.86 | 0.1 | 9.5965 | 2X4 | -
Eixo da rua (Linha simples contínua) | 15 | 0.1 | 1.5 | Contínua | -
Legenda no Pavimento
Legenda (PARE) - 2 unidade | - | - | 7.78 | Inscrições no Pav. | -
Linha de Retenção - 1 unidade (6+5,00 LE) | 3.7 | 0.4 | 1.48 | LRE | -
Linha de Retenção - 1 unidade (Est.19+18,00 LD) | 5.2 | 0.4 | 2.08 | LRE | -
Rua Projetada 125 (Bairro Jardim dos Estados)
Faixa Branca (Bordos)
Ambos os lados (ida e volta) | 172.18 | 0.1 | 17.218 | Contínua | -
Faixa Amarela (Eixo)
Eixo da rua (Linha Seccionada) | 74.82 | 0.1 | 1.8705 | 2X4 | -
Eixo da rua (Linha simples contínua) | 15 | 0.1 | 1.5 | Contínua | -
Legenda no Pavimento
Legenda (PARE) - 1 unidade | - | - | 3.89 | Inscrições no Pav. | -
Linha de Retenção - 1 unidade (0+5,00) | 3.5 | 0.4 | 1.4 | LRE | -
Rua Boa Vista (Bairro Jardim dos Estados)
Faixa Branca (Bordos)
Ambos os lados (ida e volta) | 192.23 | 0.1 | 19.223 | Contínua | -
Faixa Amarela (Eixo)
Eixo da rua (Linha Seccionada) | 63.5 | 0.1 | 1.5875 | 2X4 | -
Eixo da rua (Linha simples contínua) | 30 | 0.1 | 3 | Contínua | -
Legenda no Pavimento
Legenda (PARE) - 3 unidade | - | - | 11.67 | Inscrições no Pav. | -
Linha de Retenção - 1 unidade (0+5,00 LE) | 3.5 | 0.4 | 1.4 | LRE | -
Linha de Retenção - 1 unidade (Est.4+18,00 LD) | 4 | 0.4 | 1.6 | LRE | -
Linha de Retenção - 1 unid. (Est. 5+2,415 LE)+5,00m | 4 | 0.4 | 1.6 | LRE | -
Rua Alagoas (Bairro Jardim dos Estados)
Faixa Branca (Bordos)
Ambos os lados (ida e volta) | 114.99 | 0.1 | 11.499 | Contínua | -
Faixa Amarela (Eixo)
Eixo da rua (Linha Seccionada) | 42.91 | 0.1 | 1.0728 | 2X4 | -
Eixo da rua (Linha simples contínua) | 15 | 0.1 | 1.5 | Contínua | -
Legenda no Pavimento
Legenda (PARE) - 1 unidade | - | - | 3.89 | Inscrições no Pav. | -
Linha de Retenção - 1 unidade (0+5,00 LE) | 3.5 | 0.4 | 1.4 | LRE | -
Rua Macapá (Bairro Jardim dos Estados)
Faixa Branca (Bordos)
Ambos os lados (ida e volta) | 178.56 | 0.1 | 17.856 | Contínua | -
Faixa Amarela (Eixo)
Eixo da rua (Linha Seccionada) | 52.73 | 0.1 | 1.3182 | 2X4 | -
Eixo da rua (Linha simples contínua) | 30 | 0.1 | 3 | Contínua | -
Legenda no Pavimento
Legenda (PARE) - 3 unidade | - | - | 11.67 | Inscrições no Pav. | -
Linha de Retenção - 1 unidade (0+5,00 LE) | 3.5 | 0.4 | 1.4 | LRE | -
Linha de Retenção - 1 unidade (Est.4+7,00 LD) | 4 | 0.4 | 1.6 | LRE | -
Linha de Retenção - 1 unid. (Est. 4+12,571 LE)+5,00m | 4 | 0.4 | 1.6 | LRE | -
Rua Amazonas (Bairro Jardim dos Estados)
Faixa Branca (Bordos)
Ambos os lados (ida e volta) | 71.23 | 0.1 | 7.123 | Contínua | -
Faixa Amarela (Eixo)
Eixo da rua (Linha Seccionada) | 28.28 | 0.1 | 0.707 | 2X4 | -
Eixo da rua (Linha simples contínua) | 15 | 0.1 | 1.5 | Contínua | -
Legenda no Pavimento
Legenda (PARE) - 1 unidade | - | - | 3.89 | Inscrições no Pav. | -
Linha de Retenção - 1 unidade (0+5,00 LE) | 3.5 | 0.4 | 1.4 | LRE | -
RESUMO DA SINALIZAÇÃO
FAIXA BRANCA CONTÍNUA |  | - | 150.213 | - | -
FAIXA AMARELA CONTÍNUA |  | - | 12 | - | -
FAIXA AMARELA 2x4 |  | - | 16.1525 | - | -
FAIXA BRANCA RETENÇÃO 0,40m |  | - | 16.96 | - | -
SETAS, ZEBRADOS E LETRAS |  | - | 42.79 | - | -
TOTAL DE PINTURA DE FAIXAS |  | - | 195.3255 | - | -
TOTAL DE PINTURA DE SETAS, ZEBRADOS E LETRAS |  | - | 42.79 | - | -
TOTAL GERAL DE PINTURA |  | - | 238.1155 | - | -
238.1155

## SN VERT
NOTA DE SERVIÇO DE SINALIZAÇÃO VERTICAL (BAIRRO JARDIM DOS ESTADOS)
LOCAL - Dist. | SINAL DE PLACA |  |  |  | OBSERVAÇÕES
do bordo (Metros) | TIPO | CÓDIGO | DIMENSÕES | ÁREAS(m²) | Unidade
Rua Viseu - sentido a Rua América do Sul (Bairro Jardim dos Estados)
Esquina com a rua América do Sul (posicionar a 5 metros do bordo da pista transversal) | Regulamentação | R-01 | 0.6 | 0.283
Esquina com a rua América do Sul (posicionar a 2 metros do bordo da pista transversal) | Indicativa | I-01 | 45X25 CM | 0.225 | 2
Rua América do Sul Est. 19+15,00 LD - sentido a Rua Bahia (Bairro Jardim dos Estados)
Esquina com a rua Bahia (posicionar a 5 metros do bordo da pista transversal) | Regulamentação | R-01 | 0.6 | 0.283
Esquina com a rua Bahia (posicionar a 2 metros do bordo da pista transversal) | Indicativa | I-01 | 45X25 CM | 0.225 | 2
Rua Projetada 125 Est. 0+6,00 LD - sentido a Rua América do Sul (Bairro Jardim dos Estados)
Esquina com a rua América do Sul (posicionar a 5 metros do bordo da pista transversal) | Regulamentação | R-01 | 0.6 | 0.283
Esquina com a rua América do Sul (posicionar a 2 metros do bordo da pista transversal) | Indicativa | I-01 | 45X25 CM | 0.225 | 2
Rua Boa Vista - Est. 0+6,00 LE - Sentido a Rua Projetada 125 - (Bairro Jardim dos Estados)
Esquina com rua Projetada 125 (posicionar a 5 metros do bordo da pista transversal) | Regulamentação | R-01 | 0.6 | 0.283
Esquina com rua Projetada 125 (posicionar a 2 metros do bordo da pista transversal) | Indicativa | I-01 | 45X25 CM | 0.225 | 2
Rua Boa Vista - Est. 4+16,00 LD - Sentido a Rua Alagoas - (Bairro Jardim dos Estados)
Esquina com a rua Alagoas (posicionar a 5 metros do bordo da pista transversal) | Regulamentação | R-01 | 0.6 | 0.283
Esquina com a rua Alagoas (posicionar a 2 metros do bordo da pista transversal) | Indicativa | I-01 | 45X25 CM | 0.225 | 2
Rua Boa Vista - Est. 5+2,415 Final do Trecho + 8,00m LE - Sentido a Rua Alagoas - (Bairro Jardim dos Estados)
Esquina com a rua Alagoas (posicionar a 5 metros do bordo da pista transversal) | Regulamentação | R-01 | 0.6 | 0.283
Esquina com a rua Alagoas (posicionar a 2 metros do bordo da pista transversal) | Indicativa | I-01 | 45X25 CM | 0.225 | 2
Rua Alagoas Est. 0+6,00 LD - sentido a Rua América do Sul (Bairro Jardim dos Estados)
Esquina com a rua América do Sul (posicionar a 5 metros do bordo da pista transversal) | Regulamentação | R-01 | 0.6 | 0.283
Esquina com a rua América do Sul (posicionar a 2 metros do bordo da pista transversal) | Indicativa | I-01 | 45X25 CM | 0.225 | 2
Rua Macapá Est. 0+6,00 LE - Sentido a Rua América do Sul (Bairro Jardim dos Estados)
Esquina com a rua América do Sul (posicionar a 5 metros do bordo da pista transversal) | Regulamentação | R-01 | 0.6 | 0.283
Esquina com a rua América do Sul (posicionar a 2 metros do bordo da pista transversal) | Indicativa | I-01 | 45X25 CM | 0.225 | 2
Rua Macapá Est. 4+5,00 LD - Sentido a Rua Amazonas (Bairro Jardim dos Estados)
Esquina com a rua Amazonas (posicionar a 5 metros do bordo da pista transversal) | Regulamentação | R-01 | 0.6 | 0.283
Esquina com a rua Amazonas (posicionar a 2 metros do bordo da pista transversal) | Indicativa | I-01 | 45X25 CM | 0.225 | 2
Rua Macapá - Est. 4+12,571 Final do Trecho + 8,00m LE - Sentido a Rua Amazonas - (Bairro Jardim dos Estados)
Esquina com a rua Amazonas (posicionar a 5 metros do bordo da pista transversal) | Regulamentação | R-01 | 0.6 | 0.283
Esquina com a rua Amazonas (posicionar a 2 metros do bordo da pista transversal) | Indicativa | I-01 | 45X25 CM | 0.225 | 2
Rua Amazonas Est. 0+6,00 LE - sentido a Rua América do Sul (Bairro Jardim dos Estados)
Esquina com a rua América do Sul (posicionar a 5 metros do bordo da pista transversal) | Regulamentação | R-01 | 0.6 | 0.283
Esquina com a rua América do Sul (posicionar a 2 metros do bordo da pista transversal) | Indicativa | I-01 | 45X25 CM | 0.225 | 2
Placas R-1 de Regulamentação |  |  | Total | 3.113
Placas Indicativas |  |  | Total | 22
5.588
|  |  |  | 2.475 | 22
3.113

## ALUGUEL
Composição SINAPI - 73847/001
Código |  | 73847/001
Descrição |  | ALUGUEL CONTAINER/ESCRIT INCL INST ELET LARG=2,20 COMP=6,20M ALT=2,50M CHAPA ACO C/NERV TRAPEZ FORRO C/ISOL TERMO/ACUSTICO CHASSIS REFORC PISO COMPENS NAVAL EXC TRANSP/CARGA/DESCARGA
Data |  | 05/2019
Estado |  | Mato Grosso
Tipo |  | CANT - CANTEIRO DE OBRAS
Unidade |  | MES
| codigo | Descrição | Tipo | Unidade | Valor sem Desoneração | Coeficiente | Valor sem Desoneração
I | 00010776 | LOCACAO DE CONTAINER 2,30 X 6,00 M, ALT. 2,50 M, PARA ESCRITORIO, SEM DIVISORIAS INTERNAS E SEM SANITARIO | Equipamento | MES | 394.53 | 1,0 | 394.53