## RESUMO
RESUMO DOS PREÇOS
ANEXO
SERVIÇOS | BATA BASE: | MAR/2019 SINAPI
OUT/2018 SICRO 3
NÃO DESONERADO
CÓDIGO | DISCRIMINAÇÃO | VALOR (R$)
1.0 | SERVIÇOS PRELIMINARES | 33748.24
2.0 | ADMINISTRAÇÃO LOCAL | 64387.41
3.0 | ENSAIOS TECNOLÓGICOS DE SOLO E ASFALTO | 24570.36
4.0 | TERRAPLENAGEM
152023.72
5.0 | PAVIMENTAÇÃO
769575.74
6.0 | SINALIZAÇÃO HORIZONTAL/VERTICAL
19659.93
7.0
| OBRAS COMPLEMENTARES | 152796.73
8.0 | DRENAGEM
|  | 1722.21 | 0
9.0 | ÓRGÃOS ACESSÓRIOS
5780.91
TOTAL GERAL
1224265.25
ÁREA (m²) |  | 11385.5
TOTAL/M² (R$) |  | 107.5285
TOTAL/KM (R$) |  | 752699.2007
BAIRRO | NOVA ERA
LOGRADOUROS | Ruas: Batista das Neves, Cancioneira, Cecilio Pereira, Jornalista Nilson dos Santos, Pedro José Ferreira e Quatrocentos e Vinte
OBRA | Pavimentação de Vias Urbanas

## QUANT
PREFEITURA MUNICIPAL DE VÁRZEA GRANDE |  |  |  |  | ÁREA (m²)
BAIRRO |  | NOVA ERA
LOGRADOUROS |  | Ruas: Batista das Neves, Cancioneira, Cecilio Pereira, Jornalista Nilson dos Santos, Pedro José Ferreira e Quatrocentos e Vinte |  |  | 11385.5
OBRA: |  | Pavimentação de Vias Urbanas
ITEM | CODIGO | BANCO | DISCRIMINAÇÃO | UNIDADE | QUANTIDADE
1.0 |  |  | SERVIÇOS PRELIMINARES
1.1 | 74209/001 | SINAPI | Placa de obra em chapa de aço galvanizado | m² | 12
1.2 | 93584 | SINAPI | Execução de depósito em canteiro de obra | m² | 30
1.3 | 73847/001 | SINAPI | Aluguel container/sanit c/2 vasos/1 lavat/1 mic/4 chuv larg2,20m compr=6,20m alt=2,50m chapa aco c/nerv trapez forro c/isolam termo/acustico chassis reforc piso compens naval inclinst eletr/hidr excl transp/carga/descarga | mês | 6
1.4 | 5213417 | SICRO 3 | Confecção de placa em aço nº 16 galvanizado, com película retrorrefletiva tipo I + III | m² | 20
2.0 | II |  | ADMINISTRAÇÃO LOCAL
2.1 | 93565 | SINAPI | Engenheiro civil de obra júnior com encargos complementares | mês | 1 | 5.259%
2.2 | 94296 | SINAPI | Topografo com encargos complementares | mês | 2
2.3 | 88253 | SINAPI | Auxiliar de topógrafo com encargos complementares | mês | 2
2.4 | 94295 | SINAPI | Mestre de obras com encargos complementares | mês | 3
2.5 | 93564 | SINAPI | Apontador ou apropriador com encargos complementares | mês | 3
3.0 | III |  | ENSAIOS TECNOLÓGICOS DE SOLO E ASFALTO
3.1 | 74021/003 | SINAPI | Ensaio de regularição de sub-leito | m² | 12754
3.2 | 74021/006 | SINAPI | Ensaio de Sub-base estabilizada granulometricamente) | m³ | 1913.11
3.3 | 74021/006 | SINAPI | Ensaio de base estabilizada granulometricamente | m³ | 2550.8
3.4 | 74022/030 | SINAPI | Ensaio de resistência a compressão simples do concreto - meio-fio, sarjetas e calçadas (considerado 1,0 amostra a cada 200 m) | un | 15.815
4.0 | IV |  | TERRAPLENAGEM
4.1 | 73822/002 | SINAPI | Limpeza mecanizada de área com remoção de camada vegetal, utilizando motoniveladora | m² | 4879.5
4.2 | 74205/001 | SINAPI | Escavacao mecanica de material 1a. categoria, proveniente de corte de subleito (c/trator esteiras 160hp) | m³ | 6595.104 |  | 5502137 | Escavação, carga e transporte de material de 1ª categoria - DMT de 400 a 600 m - caminho de serviço em revestimento
4.3 | 5502137 | SICRO 3 | Escavação, carga e transporte de material de 1ª categoria - DMT de 400 a 600 m - caminho de serviço em revestimento | m³ | 500.066
4.5 | 5503041 | SICRO 3 | Compactação de aterros a 100% do Proctor intermediário | m³ | 434.84
4.6 | 93595 | SINAPI | Transporte com caminhão basculante de 10 m3, em via urbana em revestimento primário (unidade: txkm). af_04/2016 | txkm | 24269.9827
4.7 | 95878 | SINAPI | Transporte com caminhão basculante de 10 m3, em via urbana pavimentada, dmt até 30 km (unidade: txkm). af_12/2016 | txkm | 106787.924
4.8 | 83344 | SINAPI | Espalhamento de material em bota fora, com utilização de trator de esteiras de 165 hp | m³ | 7095.17
5.0 | V |  | PAVIMENTAÇÃO
5.1 | 72961 | SINAPI | Regularização e compactação de subleito até 20 cm de espessura | m² | 12754
5.2 | (M980) (S/C) | COTAÇÃO | Indenização de jazida não condiz com o preço praticado na região (Preço praticado na jazida) | m³ | 5133.4965
5.3 | 96387 | SINAPI | Execução e compactação de sub base com solo estabilizado granulometricamente - exclusive escavação, carga e transporte e solo. af_09/2017 | m³ | 1913.11
5.4 | 96387 | SINAPI | Execução e compactação de base com solo estabilizado granulometricamente - exclusive escavação, carga e transporte e solo. af_09/2017 | m³ | 2550.8
5.5 | 96401 | SINAPI | Execução de imprimação com asfalto diluído CM-30. af_09/2017 | m² | 10151.6
5.6 | 72943 | SINAPI | Pintura de ligação com emulsão RR-2C | m² | 10151.6
5.7 | 95993 | SINAPI | Construção de pavimento com aplicação de concreto betuminoso usinado a quente (cbuq), camada de rolamento, com espessura de 4,0 cm  exclusive transporte. af_03/2017 | m³ | 406.064
5.8 | 72891 | SINAPI | Carga e descarga de material betuminoso a quente com caminhão basculante 6m3, descarga em vibro-acabadora | m³ | 406.064
5.9 | 93595 | SINAPI | Transporte com caminhão basculante de 10 m3, em via urbana em revestimento primário (unidade: tonxkm). af_04/2016 | txkm | 16427.1888
5.10 | 95878 | SINAPI | Transporte com caminhão basculante de 10 m3, em via urbana pavimentada, dmt até 30 km (unidade: tonxkm). af_12/2016 | txkm | 72279.6307
5.11 | 95303 | SINAPI | Transporte com caminhão basculante 10 m3 de massa asfáltica para pavimentação urbana | m³xkm | 9786.14
6.0 | VI |  | SINALIZAÇÃO HORIZONTAL/VERTICAL
6.1 | 72947 | SINAPI | Sinalizacao horizontal com tinta retrorrefletiva a base de resina acrilica c/ micro esfera de vidro | m² | 391.7775
6.2 | 5213405 | SICRO 3 | Pintura de setas e zebrados - tinta base acrílica - espessura de 0,6 mm | m² | 54.46
6.3 | 5213417 | SICRO 3 | Confecção de placa em aço nº 16 galvanizado, com película retrorrefletiva tipo I + III | m² | 3.962
6.4 | 5213855 | SICRO 3 | Fornecimento e implantação de suporte metálico galvanizado para placa de regulamentação - R1 - lado de 0,248 m | unid | 14
7.0 | VII |  | OBRAS COMPLEMENTARES
7.1 | 94267 | SINAPI | Guia (meio-fio) e sarjeta conjugados de concreto, moldada i n loco em trecho reto com extrusora, guia 13 cm base x 22 cm altura. af_06/2016 | m | 2983
7.2 | 94268 | SINAPI | Guia (meio-fio) e sarjeta conjugados de concreto, moldada i n loco em trecho curvo com extrusora, guia 13 cm base x 22 cm altura. af_06/2016 | m | 180
7.3 | 73916/002 | SINAPI | Placa esmaltada para identificação NR de Rua, dimensões 45X25cm | unid | 16
8.0 |  |  | DRENAGEM
8.1 | 5213417 | SICRO 03 | Confecção de placa em aço nº 16 galvanizado, com película retrorrefletiva tipo I + III | m² | 4
8.2 | 85424 | SINAPI | Isolamento de obra com tela plástica com malha de 5mm e estrutura de madeira pontaleteada | m² | 10
8.3 | 90093 | SINAPI | Escavação mecanizada de vala com prof. Maior que 1,5 m até 3,0 m (média entre montante e jusante/uma composição por trecho), com retroescavadeira (0,8 m3/111 hp), larg. de 1,5 m a 2,5 m, em solo de 1a categoria, locais com baixo nível de interferência. af_01/2015 | m³ | 10.368
8.4 | 93595 | SINAPI | Transporte com caminhão basculante de 10 m3, em via urbana em revestimento primário (unidade: tonxkm). af_04/2016 | txkm | 38.1542
8.5 | 95878 | SINAPI | Transporte com caminhão basculante de 10 m3, em via urbana pavimentada, dmt até 30 km (unidade: tonxkm). af_12/2016 | txkm | 167.8787
8.6 | 74010/001 | SINAPI | Carga e descarga mecânica de solo utilizando caminhão basculante 5m³ /11t e pa carregadeira sobre pneus * 105 hp * cap. 1,72m3 | m³ | 10.368
8.7 | 83344 | SINAPI | Espalhamento de material em bota fora, com utilizacao de trator de esteiras de 165 HP | m³ | 10.368
9.0 |  |  | ÓRGÃOS ACESSÓRIOS
9.1 | COMP. | SICRO 03 | BLD - Boca de lobo dupla, c/abertura pela guia 1,00m - conforme protjeto tipo | unid | 3

## ORÇA
PREFEITURA MUNICIPAL DE VÁRZEA GRANDE |  |  | PLANILHA ORÇAMENTÁRIA (DESONERADO) | [5 empty] | DATA BASE: |  |  |  |  | x
|  |  | Ruas: Batista das Neves, Cancioneira, Cecilio Pereira, Jornalista Nilson dos Santos, Pedro José Ferreira e Quatrocentos e Vinte | [5 empty] | MAR/2019 SINAPI
|  |  | Pavimentação de Vias Urbanas | [5 empty] | OUT/2018 SICRO 3
B.D.I. |  |  | 20.7% | ÁREA (m²): |  | 11385.5 | EXTENSÃO: | 1626.5 | NÃO DESONERADO
B.D.I. DIFERENCIADO |  |  | 15.27%
ITEM | CODIGO | BANCO | DISCRIMINAÇÃO | UNID. | QUANT. | P. UNIT. | P. UNIT. C/BDI | SUBTOTAL | TOTAL
1.0 |  |  | SERVIÇOS PRELIMINARES
1.1 | 74209/001 | SINAPI | Placa de obra em chapa de aço galvanizado | m² | 12 | 505.76 | 610.45 | 7325.4
1.2 | 93584 | SINAPI | Execução de depósito em canteiro de obra | m² | 30 | 486.99 | 587.79 | 17633.7
1.3 | 73847/001 | SINAPI | Aluguel container/sanit c/2 vasos/1 lavat/1 mic/4 chuv larg2,20m compr=6,20m alt=2,50m chapa aco c/nerv trapez forro c/isolam termo/acustico chassis reforc piso compens naval inclinst eletr/hidr excl transp/carga/descarga | mês | 6 | 394.53 | 476.19 | 2857.14 |  | NÃO DESONERADO
1.4 | 5213417 | SICRO 3 | Confecção de placa em aço nº 16 galvanizado, com película retrorrefletiva tipo I + III | m² | 20 | 245.74 | 296.6 | 5932 | 33748.24
2.0 |  |  | ADMINISTRAÇÃO LOCAL | [6 empty] | sinapi | SECO | Encargo mensalista | custo unit
2.1 | 93565 | SINAPI | Engenheiro civil de obra júnior com encargos complementares | mês | 1 | 16276.97 | 19646.3 | 19646.3
2.2 | 94296 | SINAPI | Topografo com encargos complementares | mês | 2 | 3385.2 | 4085.93 | 8171.86
2.3 | 88253 | SINAPI | Auxiliar de topógrafo com encargos complementares | mês | 2 | 1928.6279 | 2327.85 | 4655.7 |  | 10.9 | 5.0533 | 8.7665 | 1928.6279
2.4 | 94295 | SINAPI | Mestre de obras com encargos complementares | mês | 3 | 5545.28 | 6693.15 | 20079.45
2.5 | 93564 | SINAPI | Apontador ou apropriador com encargos complementares | mês | 3 | 3268.19 | 3944.7 | 11834.1 | 64387.41 | 5.259%
3.0 |  |  | ENSAIOS TECNOLÓGICOS DE SOLO E ASFALTO
3.1 | 74021/003 | SINAPI | Ensaio de regularição de sub-leito | m² | 12754 | 0.85 | 1.02 | 13009.08
3.2 | 74021/006 | SINAPI | Ensaio de Sub-base estabilizada granulometricamente) | m³ | 1913.11 | 1.65 | 1.99 | 3807.08
3.3 | 74021/006 | SINAPI | Ensaio de base estabilizada granulometricamente | m³ | 2550.8 | 1.65 | 1.99 | 5076.09
3.4 | 74022/030 | SINAPI | Ensaio de resistência a compressão simples do concreto - meio-fio, sarjetas e calçadas (considerado 1,0 amostra a cada 200 m) | un | 15.815 | 140.3 | 169.34 | 2678.11 | 24570.36
4.0 |  |  | TERRAPLENAGEM
4.1 | 73822/002 | SINAPI | Limpeza mecanizada de área com remoção de camada vegetal, utilizando motoniveladora | m² | 4879.5 | 0.48 | 0.57 | 2781.31
4.2 | 74205/001 | SINAPI | Escavacao mecanica de material 1a. categoria, proveniente de corte de subleito (c/trator esteiras 160hp) | m³ | 6595.104 | 1.47 | 1.77 | 11673.33
4.3 | 5502137 | SICRO 3 | Escavação, carga e transporte de material de 1ª categoria - DMT de 400 a 600 m - caminho de serviço em revestimento | m³ | 500.066 | 3.8 | 4.58 | 2290.3
4.4 | 5503041 | SICRO 3 | Compactação de aterros a 100% do Proctor intermediário | m³ | 434.84 | 5.25 | 6.33 | 2752.53
4.5 | 93595 | SINAPI | Transporte com caminhão basculante de 10 m3, em via urbana em revestimento primário (unidade: txkm). af_04/2016 | txkm | 24269.9827 | 0.83 | 1 | 24269.98
4.7 | 95878 | SINAPI | Transporte com caminhão basculante de 10 m3, em via urbana pavimentada, dmt até 30 km (unidade: txkm). af_12/2016 | txkm | 106787.924 | 0.78 | 0.94 | 100380.64
4.6 | 83344 | SINAPI | Espalhamento de material em bota fora, com utilização de trator de esteiras de 165 hp | m³ | 7095.17 | 0.92 | 1.11 | 7875.63 | 152023.72
5.0 |  |  | PAVIMENTAÇÃO
5.1 | 72961 | SINAPI | Regularização e compactação de subleito até 20 cm de espessura | m² | 12754 | 1.26 | 1.52 | 19386.08
5.2 | (M980) (S/C) | COTAÇÃO | Indenização de jazida não condiz com o preço praticado na região (Preço praticado na jazida) | m³ | 5133.4965 | 12.5 | 14.4 | 73922.34
5.3 | 96387 | SINAPI | Execução e compactação de sub base com solo estabilizado granulometricamente - exclusive escavação, carga e transporte e solo. af_09/2017 | m³ | 1913.11 | 6.46 | 7.79 | 14903.12
5.4 | 96387 | SINAPI | Execução e compactação de base com solo estabilizado granulometricamente - exclusive escavação, carga e transporte e solo. af_09/2017 | m³ | 2550.8 | 6.46 | 7.79 | 19870.73
5.5 | 96401 | SINAPI | Execução de imprimação com asfalto diluído CM-30. af_09/2017 | m² | 10151.6 | 6.86 | 8.28 | 84055.24
5.6 | 72943 | SINAPI | Pintura de ligação com emulsão RR-2C | m² | 10151.6 | 2.15 | 2.59 | 26292.64
5.7 | 95993 | SINAPI | Construção de pavimento com aplicação de concreto betuminoso usinado a quente (cbuq), camada de rolamento, com espessura de 4,0 cm  exclusive transporte. af_03/2017 | m³ | 406.064 | 879.71 | 1061.8 | 431158.75
5.8 | 72891 | SINAPI | Carga e descarga de material betuminoso a quente com caminhão basculante 6m3, descarga em vibro-acabadora | m³ | 406.064 | 6.11 | 7.37 | 2992.69
5.9 | 93595 | SINAPI | Transporte com caminhão basculante de 10 m3, em via urbana em revestimento primário (unidade: tonxkm). af_04/2016 | txkm | 16427.1888 | 0.83 | 1 | 16427.18
5.10 | 95878 | SINAPI | Transporte com caminhão basculante de 10 m3, em via urbana pavimentada, dmt até 30 km (unidade: tonxkm). af_12/2016 | txkm | 72279.6307 | 0.78 | 0.94 | 67942.85
5.11 | 95303 | SINAPI | Transporte com caminhão basculante 10 m3 de massa asfáltica para pavimentação urbana | m³xkm | 9786.14 | 1.07 | 1.29 | 12624.12 | 769575.74
6.0 |  |  | SINALIZAÇÃO HORIZONTAL/VERTICAL
6.1 | 72947 | SINAPI | Sinalizacao horizontal com tinta retrorrefletiva a base de resina acrilica c/ micro esfera de vidro | m² | 391.7775 | 26.53 | 32.02 | 12544.71
6.2 | 5213405 | SICRO 3 | Pintura de setas e zebrados - tinta base acrílica - espessura de 0,6 mm | m² | 54.46 | 34.02 | 41.06 | 2236.12
6.3 | 5213417 | SICRO 3 | Confecção de placa em aço nº 16 galvanizado, com película retrorrefletiva tipo I + III | m² | 3.962 | 245.74 | 296.6 | 1175.12
6.4 | 5213855 | SICRO 3 | Fornecimento e implantação de suporte metálico galvanizado para placa de regulamentação - R1 - lado de 0,248 m |  | 14 | 219.2 | 264.57 | 3703.98 | 19659.93
7.0 |  |  | OBRAS COMPLEMENTARES
7.1 | 94267 | SINAPI | Guia (meio-fio) e sarjeta conjugados de concreto, moldada i n loco em trecho reto com extrusora, guia 13 cm base x 22 cm altura. af_06/2016 | m | 2983 | 39.07 | 47.15 | 140648.45
7.2 | 94268 | SINAPI | Guia (meio-fio) e sarjeta conjugados de concreto, moldada i n loco em trecho curvo com extrusora, guia 13 cm base x 22 cm altura. af_06/2016 | m | 180 | 42.85 | 51.71 | 9307.8
7.3 | 73916/002 | SINAPI | Placa esmaltada para identificação NR de Rua, dimensões 45X25cm | unid | 16 | 147.09 | 177.53 | 2840.48 | 152796.73
8.0 |  |  | DRENAGEM
8.1 | 5213417 | SICRO 03 | Confecção de placa em aço nº 16 galvanizado, com película retrorrefletiva tipo I + III | m² | 4 | 245.74 | 296.6 | 1186.4
8.2 | 85424 | SINAPI | Isolamento de obra com tela plástica com malha de 5mm e estrutura de madeira pontaleteada | m² | 10 | 20.99 | 25.33 | 253.3
8.3 | 90093 | SINAPI | Escavação mecanizada de vala com prof. Maior que 1,5 m até 3,0 m (média entre montante e jusante/uma composição por trecho), com retroescavadeira (0,8 m3/111 hp), larg. de 1,5 m a 2,5 m, em solo de 1a categoria, locais com baixo nível de interferência. af_01/2015 | m³ | 10.368 | 4.29 | 5.17 | 53.6
8.4 | 93595 | SINAPI | Transporte com caminhão basculante de 10 m3, em via urbana em revestimento primário (unidade: tonxkm). af_04/2016 | txkm | 38.1542 | 0.83 | 1 | 38.15
8.5 | 95878 | SINAPI | Transporte com caminhão basculante de 10 m3, em via urbana pavimentada, dmt até 30 km (unidade: tonxkm). af_12/2016 | txkm | 167.8787 | 0.78 | 0.94 | 157.8
8.6 | 74010/001 | SINAPI | Carga e descarga mecânica de solo utilizando caminhão basculante 5m³ /11t e pa carregadeira sobre pneus * 105 hp * cap. 1,72m3 | m³ | 10.368 | 1.72 | 2.07 | 21.46
8.7 | 83344 | SINAPI | Espalhamento de material em bota fora, com utilizacao de trator de esteiras de 165 HP | m³ | 10.368 | 0.92 | 1.11 | 11.5 | 1722.21
9.0 |  |  | ÓRGÃOS ACESSÓRIOS
9.1 | COMP. | SICRO 03 | BLD - Boca de lobo dupla, c/abertura pela guia 1,00m - conforme protjeto tipo | unid | 3 | 1596.4968 | 1926.97 | 5780.91 | 5780.91
[8 empty] | TOTAL | 1224265.25

## TRANSP
LOGRADOUROS
4.0 | TERRAPLENAGEM
Tipo de transporte 93589 - Transporte local em rodovia não pavimentada (const)
CÓDIGO | SERVIÇO | MATERIAL | QUANT. | UNID | F.UTILIZAÇÃO |  | PESO(T) A TRANSPORTAR | DMT(KM) | MOMENTO DE TRANSPORTE(t.km)
[5 empty] | FATOR | UNID.
74205/001 | Escavacao mecanica de material 1a. categoria, proveniente de corte de subleito (c/trator esteiras 160hp) | Solo | 6595.104 | m³ | 1.84 | m³/m³ | 12134.9914 | 2 | 24269.9827
TOTAL | [8 empty] | 24269.9827
Tipo de transporte 95875 Transporte local em rodov. pavim. (const.)
CÓDIGO | SERVIÇO | MATERIAL | QUANT. | UNID | F.UTILIZAÇÃO |  | PESO(T) A TRANSPORTAR | DMT(KM) | MOMENTO DE TRANSPORTE(m³.km)
[5 empty] | FATOR | UNID.
74205/001 | Escavacao mecanica de material 1a. categoria, proveniente de corte de subleito (c/trator esteiras 160hp) | Solo | 6595.104 | m³ | 1.84 | m³ | 12134.9914 | 8.8 | 106787.924
TOTAL | [8 empty] | 106787.924
5.0 | PAVIMENTAÇÃO
Tipo de transporte 93595 - Transporte local em rodovia não pavimentada (const)
CÓDIGO | SERVIÇO | MATERIAL | QUANT. | UNID | F.UTILIZAÇÃO |  | PESO(T) A TRANSPORTAR | DMT(KM) | MOMENTO DE TRANSPORTE(t.km)
[5 empty] | FATOR | UNID.
96387 | Execução e compactação de sub base com solo estabilizado granulometricamente - exclusive escavação, carga e transporte e solo. af_09/2017 | Solo | 1913.11 | m³ | 1.84 | t/m³ | 3520.1224 | 2 | 7040.2448
2 S 02 200 01 | Execução e compactação de base com solo estabilizado granulometricamente - exclusive escavação, carga e transporte e solo. af_09/2017 | Solo | 2550.8 | m³ | 1.84 | t/m³ | 4693.472 | 2 | 9386.944
TOTAL | [8 empty] | 16427.1888
Tipo de transporte 95878 Transporte local em rodov. pavim. (const.)
CÓDIGO | SERVIÇO | MATERIAL | QUANT. | UNID | F.UTILIZAÇÃO |  | PESO(T) A TRANSPORTAR | DMT(KM) | MOMENTO DE TRANSPORTE(t.km)
[5 empty] | FATOR | UNID.
96387 | Execução e compactação de sub base com solo estabilizado granulometricamente - exclusive escavação, carga e transporte e solo. af_09/2017 | Solo | 1913.11 | m³ | 1.84 | t/m³ | 3520.1224 | 8.8 | 30977.0771
96387 | Execução e compactação de base com solo estabilizado granulometricamente - exclusive escavação, carga e transporte e solo. af_09/2017 | Solo | 2550.8 | m³ | 1.84 | t/m³ | 4693.472 | 8.8 | 41302.5536
TOTAL | [8 empty] | 72279.6307
Tipo de transporte 95303 - Transporte comercial c/basculante de massa asfáltica
CÓDIGO | SERVIÇO | MATERIAL | QUANT. | UNID | F.UTILIZAÇÃO |  | PESO(T) A TRANSPORTAR | DMT(KM) | MOMENTO DE TRANSPORTE(t.km)
[5 empty] | FATOR | UNID.
95993 | Construção de pavimento com aplicação de concreto betuminoso usinado a quente (cbuq), camada de rolamento, com espessura de 4,0 cm  exclusive transporte. af_03/2017 | massa | 406.064 | m³ | 1 | m³/m³ | 406.064 | 24.1 | 9786.14
TOTAL | [8 empty] | 9786.14
8.0 | DRENAGEM
Tipo de transporte 93595 - Transporte local em rodovia não pavimentada (const)
CÓDIGO | SERVIÇO | MATERIAL | QUANT. | UNID | F.UTILIZAÇÃO |  | PESO(T) A TRANSPORTAR | DMT(KM) | MOMENTO DE TRANSPORTE(t.km)
[5 empty] | FATOR | UNID.
| TOTAL DE BOTA FORA TOTAL | solo | 10.368 | m³ | 1.84 | t/m³ | 19.0771 | 2 | 38.1542
TOTAL | [8 empty] | 38.1542
Tipo de transporte 95878 Transporte local em rodov. pavim. (const.)
CÓDIGO | SERVIÇO | MATERIAL | QUANT. | UNID | F.UTILIZAÇÃO |  | PESO(T) A TRANSPORTAR | DMT(KM) | MOMENTO DE TRANSPORTE(t.km)
[5 empty] | FATOR | UNID.
#REF! | TOTAL DE BOTA FORA TOTAL | Solo | 10.368 | m³ | 1.84 | t/m³ | 19.0771 | 8.8 | 167.8787
TOTAL | [8 empty] | 167.8787

## CFF
PREFEITURA MUNICIPAL DE VÁZEA GRANDE |  |  |  | PAVIMENTAÇÃO DE VIAS URBANAS
BAIRRO: PARQUE ATLÂNTICO
Prazo ( dias consecutivos )
Ítem | Etapas de Serviço | % | Valor (R$) | 30 | 60 | 90 | 120 | 150 | 180
1.0 | SERVIÇOS PRELIMINARES | 2.7566 | 33748.24 | 15186.708 | 10124.472 | 3374.824 | 1687.412 | 1687.412 | 1687.412 | 33748.24 | 0
|  |  |  | 45% | 30% | 10% | 5% | 5% | 5% | 100%
2.0 | ADMINISTRAÇÃO LOCAL | 5.2593 | 64387.41 | 11267.7967 | 10623.9227 | 10623.9227 | 10623.9227 | 10623.9227 | 10623.9227 | 64387.41 | 0
|  |  |  | 17.5% | 16.5% | 16.5% | 16.5% | 16.5% | 16.5% | 100%
3.0 | ENSAIOS TECNOLÓGICOS DE SOLO E ASFALTO | 2.0069 | 24570.36 | 2457.036 | 4422.6648 | 4422.6648 | 4422.6648 | 4422.6648 | 4422.6648 | 24570.36 | 0
|  |  |  | 10% | 18% | 18% | 18% | 18% | 18% | 100%
4.0 | TERRAPLENAGEM | 12.4175 | 152023.72 | 15202.372 | 45607.116 | 45607.116 | 45607.116
|  |  |  | 10% | 30% | 30% | 30% |  |  | 100%
5.0 | PAVIMENTAÇÃO | 62.8602 | 769575.74 | 38478.787 | 192393.935 | 269351.509 | 269351.509 |  |  | 769575.74 | 0
|  |  |  | 5% | 25% | 35% | 35% |  |  | 100%
6.0 | SINALIZAÇÃO HORIZONTAL/VERTICAL |  | 19659.93 |  |  |  |  | 3931.986 | 15727.944 | 19659.93 | 0
1.6059
[8 empty] | 20% | 80% | 100%
7.0 | OBRAS COMPLEMENTARES | 12.4807 | 152796.73 |  |  |  | 30559.346 | 61118.692 | 61118.692 | 152796.73 | 0
[7 empty] | 20% | 40% | 40% | 100%
8.0 | DRENAGEM | 0.14067 | 1722.21 |  | 516.663 | 258.3315 | 344.442 | 344.442 | 258.3315 | 1722.21 | 0
[5 empty] | 30% | 15% | 20% | 20% | 15% | 100%
9.0 | ÓRGÃOS ACESSÓRIOS | 0.47219 | 5780.91 |  | 1734.273 | 2312.364 | 1734.273 |  |  | 5780.91 | 0
[5 empty] | 30% | 40% | 30% |  |  | 100%
TOTAL ( % e R$ ) |  | 100 | 1224265.25 | 6.746% | 21.68% | 27.44% | 29.76% | 6.708% | 7.665% | 1 | #REF!
DESEMBOLSO |  | SIMPLES |  | 82592.6997 | 265423.0465 | 335950.7319 | 364330.6854 | 82129.1194 | 93838.967 | 1224265.25
|  | ACUMULADO |  | 82592.6997 | 348015.7462 | 683966.4781 | 1048297.1636 | 1130426.283 | 1224265.25 |  | 0
|  |  | 1224265.25 |  |  | A

## MEMORIAL DE CALCULO
PREFEITURA MUNICIPAL DE VÁRZEA GRANDE
LOGRADOUROS | Ruas: Batista das Neves, Cancioneira, Cecilio Pereira, Jornalista Nilson dos Santos, Pedro José Ferreira e Quatrocentos e Vinte
OBRA:
MEMÓRIA DE CÁLCULO DE VOLUMES DA DRENAGEM
BAIRRO: PARQUE ATLANTICO |  | COMP. DO LANCE | DIAMETRO (m) | LARGURA | CORTE | CORTE | ALTURA MEDIA | VOLUME | AREA FUNDO DE VALA
|  |  |  | MEDIA DE ESC | MONTANTE | JUZANTE | DOS CORTES | DE CORTE
RUA OCEANO INDICO | TUBULAÇÃO | [6 empty] | 0 | 0
| TUBULAÇÃO | [6 empty] | 0 | 0
| BOCAS DE LOBOS SIMPLES | [6 empty] | 0 | 0
| BOCAS DE LOBOS DUPLAS | [6 empty] | 0 | 0
| BOCAS DE LOBOS TRIPLAS | [6 empty] | 0 | 0
RUA OCEANO PACIFICO | TUBULAÇÃO | [6 empty] | 0 | 0
| BOCAS DE LOBOS SIMPLES | [6 empty] | 0 | 0
| BOCAS DE LOBOS DUPLAS | [6 empty] | - | -
| BOCAS DE LOBOS TRIPLAS | [6 empty] | - | -
RUA MARROCOS | TUBULAÇÃO | [6 empty] | 0 | 0
| BOCAS DE LOBOS SIMPLES | [6 empty] | 0 | 0
| BOCAS DE LOBOS DUPLAS | [6 empty] | 0 | 0
| BOCAS DE LOBOS TRIPLAS | [6 empty] | - | -
RUA RUA OCEANO INDICO | TUBULAÇÃO | [6 empty] | 0 | 0
| BOCAS DE LOBOS SIMPLES | [6 empty] | 0 | 0
| BOCAS DE LOBOS DUPLAS | [6 empty] | 0 | 0
| BOCAS DE LOBOS TRIPLAS | - | [5 empty] | - | -
LANÇAMENTO | TUBULAÇÃO | 0 | [5 empty] | 0 | 0
| ESCAVAÇÃO | [6 empty] | 0
| ÁREA | [7 empty] | 0
|  | m/unid |  | unid |  |  |  |  | 0
| Caixa de Ligação e Passagem - CCT | 0 |  | unid
| Poço de Visita | 0
| TUBO 600MM (4 RAMAL) | 0 | 0 | m³
| TUBO 600MM | 0 | 0 | m³
| TUBO 800MM | 0 | 0 | m³
| TUBO 1000MM | 0 | 0 | m³
| TUBO 1200MM | 0 | 0 | m³
| BOCAS DE LOBOS SIMPLES | 0 | 0 | m³
| BOCA DE LOBO DUPLA (UNIDADES) | 3 | 10.368 | m³
| BOCA DE LOBO TRIPLA (UNIDADES) | 0 | 0 | m³
| FORRO DE PEDRA DE MÃO |  | - | m³
| BOTA-FORA ESCAVAÇÃO DE DRENO PROFUNDO |  |  | m³
| ESCAVAÇÃO DE VALAS |  | 10.368 | m³
| TOTAL DE BOTA FORA TOTAL | 0 | 10.368 | m³
| REATERRO E COMPACTAÇÃO DE VALAS TOTAL |  | 0 | m³
| REGULARIZAÇÃO DE FUNDO DE VALA |  | 0 | m²
| LASTRO DE BRITA |  | 0 | m³

## BLD
PLANILHA DE COMPOSIÇÃO DE PREÇO UNITÁRIO | [11 empty] | 2018-10-01
Código: |  | Serviço: PREÇO COM BASE NA SICRO 3 DNIT | [9 empty] | Unidade:
COMP |  | BLD - Boca de lobo dupla, c/abertura pela guia 2,00m - conforme protjeto tipo | [9 empty] | unid
(A) EQUIPAMENTO | [5 empty] | QUANT. | UTILIZAÇÃO |  | CUSTO OPERACÃO |  |  | CUSTO HORÁRIO
[7 empty] | PROD. | IMPROD. | PROD. |  | IMPROD.
[10 empty] | Total (A) |  | 0
(B) MÃO DE OBRA SUPLEMENTAR | [7 empty] | QUANTIDADE |  | SÁLARIO / HORA |  | CUSTO HORÁRIO
P9824 SERVENTE | [7 empty] | 5.92 |  | 15.8295 |  | 93.7106
[10 empty] | Total (B) |  | 93.7106
PRODUÇÃO HORÁRIA/EQUIPE (C) = |  |  |  |  | 1 |  | CUSTO TOTAL DE EXECUÇÃO: (A)+(B) |  |  |  |  | 93.7106
| C U S T O U N I T Á R I O D E E X E C U Ç Ã O : (D) = [ (A) + (B) ] / (C) | [10 empty] | 93.7106
(E) MATERIAIS E ATIVIDADES AUXILIARES | [6 empty] | UNIDADE | CONSUMO UNITÁRIO |  | PREÇO UNITÁRIO |  | CUSTO UNITÁRIO
2009619 Alvenaria de blocos de concreto 20 x 20 x 40 cm com espessura de 20 cm - areia comercial | [6 empty] | m² | 9.54 |  | 74.65 |  | 712.161
3103302 Formas de tábuas de pinho para dispositivos de drenagem - utilização de 3 vezes - confecção, instalação e retirada | [6 empty] | m² | 4.13 |  | 53.82 |  | 222.2766
1107896 Concreto fck = 25 MPa - confecção em betoneira e lançamento manual - areia e brita comerciais | [6 empty] | m³ | 0.83 |  | 363.68 |  | 301.8544
0407819 Armação em aço CA-50 - fornecimento, preparo e colocação | [6 empty] | Kg | 21.06 |  | 8.71 |  | 183.4326
1109669 Argamassa de cimento e areia 1:3 - areia comercial | [6 empty] | m³ | 0.24 |  | 346.09 |  | 83.0616
[10 empty] | Total (E) |  | 1502.7862
(F) TRANSPORTES |  |  |  | D M T (km) |  |  |  | CONS. UNIT. ( t / un ) |  | PREÇO UNITÁRIO |  | CUSTO UNITÁRIO
|  |  |  | T/RP |  | PAV | TOTAL
0
0
[7 empty] | 0 |  |  |  |  | 0
[7 empty] | 0 |  |  |  |  | 0
[10 empty] | Total (F) |  | 0
C U S T O U N I T Á R I O T O T A L D E E X E C U Ç Ã O: (D) + (E) + (F) | [11 empty] | 1596.4968
B O N I F I C A Ç Ã O: |  |  | ( | 0% |  | ) | [5 empty] | 0
P R E Ç O U N I T Á R I O T O T A L | [11 empty] | 1596.4968

## TERRAP E PAVIM
BAIRRO: | [12 empty] | NOVA ERA
TERRAPLENAGEM E PAVIMENTAÇÃO
LOGRADOURO | ESTACAS | [5 empty] | EXTENSÃO (m) | LARGURA TOTAL (m) |  |  |  | LIMPEZA CAMADA VEGETAL (m²) | TERRAPLENAGEM |  | SUBLEITO (m²) | SUB-BASE (m³) | BASE (m³) | IMPRIM. (m²) | PINTURA DE LIGAÇÃO. (m²) | CBUQ (m³) | MEIO-FIO C/ SARJETA (m)
| INICIAL |  |  | FINAL |  |  |  | FOLGA | LARGURA DA PISTA |  | FOLGA |  | CORTE (m³) | ATERRO (m³)
[9 empty] | LE | LD
RUA BATISTA DAS NEVES | 0 | + | 0 | 13 | + | 12 | 272 | 0.5 | 3.5 | 3.5 | 0.5 | 816 | 1316.59 | 231.47 | 2176 | 326.4 | 435.2 | 1740.8 | 1740.8 | 69.632 | 525
RUA BATISTA DAS NEVES | 13 | + | 12 | 19 | + | 19 | 127 | 0.5 | 3.25 | 3.25 | 0.5 | 381 | 417.47 | 7.17 | 952.5 | 142.88 | 190.5 | 749.3 | 749.3 | 29.972 | 235
Limpa rodas 2(dois) | 0 | + | 0 | 0 | + | 0 | 0 | 0.5 | 3.5 | 3.5 | 0.5 | 0 | 0 |  | 0 | 0 | 0 | 0 | 0 | 0 | 0
RUA JORNALISTA NILSON DOS SANTOS | 0 | + | 0 | 19 | + | 5 | 385 | 0.5 | 3.5 | 3.5 | 0.5 | 1155 | 1882.26 | 94.75 | 3080 | 462 | 616 | 2464 | 2464 | 98.56 | 763.5
Limpa rodas | 0 | + | 0 | 0 | + | 0 | 0 | 0.5 | 3.5 | 3.5 | 0.5 | 0 | 0 |  | 0 | 0 | 0 | 0 | 0 | 0 | 0
RUA CECILIO PEREIRA | 0 | + | 0 | 19 | + | 9 | 389 | 0.5 | 3.25 | 3.25 | 0.5 | 1167 | 1735.66 | 17.14 | 2917.5 | 437.63 | 583.5 | 2295.1 | 2295.1 | 91.804 | 765
Limpa rodas | 0 | + | 0 | 0 | + | 0 | 0 | 0.5 | 3.25 | 3.25 | 0.5 | 0 | 0 |  | 0 | 0 | 0 | 0 | 0 | 0 | 0
RUA QUATROCENTOS E VINTE | 0 | + | 0 | 8 | + | 13 | 173 | 0.5 | 3.5 | 3.5 | 0.5 | 519 | 539.79 | 35.58 | 1384 | 207.6 | 276.8 | 1107.2 | 1107.2 | 44.288 | 333
Limpa rodas | 0 | + | 0 | 0 | + | 0 | 0 | 0.5 | 3.5 | 3.5 | 0.5 | 0 | 0 |  | 0 | 0 | 0 | 0 | 0 | 0 | 0
RUA CANCIONEIRA | 0 | + | 0 | 8 | + | 4 | 164 | 0.5 | 3.5 | 3.5 | 0.5 | 492 | 616.53 | 30.35 | 1312 | 196.8 | 262.4 | 1049.6 | 1049.6 | 41.984 | 315
Limpa rodas | 0 | + | 0 | 0 | + | 0 | 0 | 0.5 | 3.5 | 3.5 | 0.5 | 0 | 0 |  | 0 | 0 | 0 | 0 | 0 | 0 | 0
RUA JOSÉ FERREIRA | 0 | + | 0 | 5 | + | 16.5 | 116.5 | 0.5 | 3.5 | 3.5 | 0.5 | 349.5 | 586.87 | 18.38 | 932 | 139.8 | 186.4 | 745.6 | 745.6 | 29.824 | 226.5
Limpa rodas | 0 | + | 0 | 0 | + | 0 | 0 | 0.5 | 3.5 | 3.5 | 0.5 | 0 | 0 |  | 0 | 0 | 0 | 0 | 0 | 0 | 0
TOTAL | [6 empty] | 1626.5 |  |  |  |  | 4879.5 | 7095.17 | 434.84 | 12754 | 1913.11 | 2550.8 | 10151.6 | 10151.6 | 406.064 | 3163

## BDI
PREFEITURA MUNICIPAL DE VÁRZEA GRANDE
BAIRRO | NOVA ERA
Ruas: Batista das Neves, Cancioneira, Cecilio Pereira, Jornalista Nilson dos Santos, Pedro José Ferreira e Quatrocentos e Vinte
OBRA: | Pavimentação de Vias Urbanas
De acordo com o ACÓRDÃO Nº 2622/2013 – TCU – Plenário
BDI - BENEFICIOS E DESPESAS INDIRETAS - NÃO DESONERADO
ITEM | DISCRIMINAÇÃO | PERCENTUAL | BDI | CUSTO OBRA | Outras Fontes | VALOR DA OBRA
|  | ( % ) | R$ | R$ | R$ | R$
1.0 | ADMINISTRAÇÃO DA OBRA | 6.08
1.1 | Administração Central | 4.01
1.2 | Seguro e Garantia | 0.4
1.3 | Riscos | 0.56
1.4 | Despesas Financeiras | 1.11
2.0 | LUCRO | 7.3
2.1 | Lucro Operacional | 7.3
3.0 | TRIBUTOS | 5.65
3.1 | PIS | 0.65
3.2 | COFINS | 3
3.3 | ISSqn | 2
3.4 | CPRB | 0
Não incidem IRPJ e CSLL na composição de Tributos.
TAXA DE BDI A SER APLICADA SOBRE O CUSTO DIRETO |  | 20.7% |  |  |  | 0
Formula para o calculo do BDI:

## BDI DIFERENCIADO
PREFEITURA MUNICIPAL DE VÁRZEA GRANDE
BAIRRO | NOVA ERA
Ruas: Batista das Neves, Cancioneira, Cecilio Pereira, Jornalista Nilson dos Santos, Pedro José Ferreira e Quatrocentos e Vinte
OBRA: | Pavimentação de Vias Urbanas
De acordo com o ACÓRDÃO Nº 2622/2013 – TCU – Plenário
BDI - BENEFICIOS E DESPESAS INDIRETAS - NÃO DESONERADO
ITEM | DISCRIMINAÇÃO | PERCENTUAL | BDI | CUSTO OBRA | Outras Fontes | VALOR DA OBRA
|  | ( % ) | R$ | R$ | R$ | R$
1.0 | ADMINISTRAÇÃO DA OBRA | 5.63
1.1 | Administração Central | 3.45
1.2 | Seguro e Garantia | 0.48
1.3 | Riscos | 0.85
1.4 | Despesas Financeiras | 0.85
2.0 | LUCRO | 5.11
2.1 | Lucro Operacional | 5.11
3.0 | TRIBUTOS | 3.65
3.1 | PIS | 0.65
3.2 | COFINS | 3
3.3 | ISSqn | 0
3.4 | CPRB | 0
Não incidem IRPJ e CSLL na composição de Tributos.
TAXA DE BDI A SER APLICADA SOBRE O CUSTO DIRETO |  | 15.27% |  |  |  | 0
Formula para o calculo do BDI:

## SN HOR
NOTA DE SERVIÇO DE SINALIZAÇÃO HORIZONTAL - FAIXA AMARELA - NOVA ERA
SENTIDO |  | COMPRIMENTO | ESPESSURA | Área | TIPO DE PINTURA
|  | (m) | (m) | (m²)
Rua Cancioneira
Ambos (ida e volta) |  | 164 | 0.1 | 4.1 | 2X4
Ambos (ida e volta) |  | 75 | 0.1 | 7.5 | Contínua
Rua Pedro José Ferreira
Ambos (ida e volta) |  | 116.5 | 0.1 | 2.9125 | 2X4
Ambos (ida e volta) |  | 15 | 0.1 | 1.5 | Contínua
Rua Quatrocentos e Vinte
Ambos (ida e volta) |  | 173 | 0.1 | 4.325 | 2X4
Ambos (ida e volta) |  | 75 | 0.1 | 7.5 | Contínua
Rua Batista das Neves
Ambos (ida e volta) |  | 399 | 0.1 | 9.975 | 2X4
Ambos (ida e volta) |  | 15 | 0.1 | 1.5 | Contínua
Rua Jornalista Nilson dos Santos
Ambos (ida e volta) |  | 399.5 | 0.1 | 9.9875 | 2X4
Ambos (ida e volta) |  | 15 | 0.1 | 1.5 | Contínua
Rua Cecilio Pereira
Ambos (ida e volta) |  | 399.9 | 0.1 | 9.9975 | 2X4
Ambos (ida e volta) |  | 15 | 0.1 | 1.5 | Contínua
FAIXA AMARELA
Descontínua | TOTAL | 1535.4 | m | Área | 41.2975 | m²
Contínua | TOTAL | 195 | m | Área | 21 | m²
EXTENSÃO TOTAL |  | 1730.4 | m |  | 62.2975 | m²
RESUMO DA SINALIZAÇÃO
FAIXA BRANCA CONTÍNUA |  | 307.08 | m²
FAIXA BRANCA RETENÇÃO 0,40m |  | 22.4 | m²
FAIXA AMARELA 2X4 |  | 41.2975 | m²
FAIXA AMARELA CONTÍNUA |  | 21 | m²
TOTAL DE PINTURA DE FAIXAS |  | 391.7775 | m²
SETAS, ZEBRADOS E LETRAS |  | 54.46 | m²

## SN VERT
NOTA DE SERVIÇO DE SINALIZAÇÃO VERTICAL NOVA ERA
LOCAL - Dist. | SINAL DE PLACA |  |  |  | OBSERVAÇÕES
do bordo (Metros) | TIPO | CÓDIGO | DIMENSÕES | ÁREAS(m²)
Rua Cancioneira
Esquina com a Rua Batista das Neves, Rua Jornalista Nilson dos Santos e Rua Cecilio Pereira(posicionar a 10 metros do bordo da pista transversal) | Regulamentação | R-01 | 0.6 | 1.415
Esquina com a Rua Batista das Neves, Rua Jornalista Nilson dos Santos e Rua Cecilio Pereira(posicionar a 10 metros do bordo da pista transversal) | Indicativa | I-01 | 45X25 CM | 0.225 | 4
Rua Pedro José Ferreira
Esquina com a Rua Cecilio Pereira(posicionar a 10 metros do bordo da pista transversal) | Regulamentação | R-01 | 0.6 | 0.283
Esquina com a Rua Cecilio Pereira(posicionar a 10 metros do bordo da pista transversal) | Indicativa | I-01 | 45X25 CM | 0.225 | 2
Rua Quatrocentos e Vinte
Esquina com a Rua Batista das Neves, Rua Jornalista Nilson dos Santos e Rua Cecilio Pereira(posicionar a 10 metros do bordo da pista transversal) | Regulamentação | R-01 | 0.6 | 1.415
Esquina com a Rua Batista das Neves, Rua Jornalista Nilson dos Santos e Rua Cecilio Pereira(posicionar a 10 metros do bordo da pista transversal) | Indicativa | I-01 | 45X25 CM | 0.225 | 4
Rua Batista das Neves
Esquina com a Av. Alzira Santana(posicionar a 10 metros do bordo da pista transversal) | Regulamentação | R-01 | 0.6 | 0.283
Esquina com a Av. Alzira Santana(posicionar a 10 metros do bordo da pista transversal) | Indicativa | I-01 | 45X25 CM | 0.225 | 2
Rua Jornalista Nilson dos Santos
Esquina com a Av. Alzira Santana(posicionar a 10 metros do bordo da pista transversal) | Regulamentação | R-01 | 0.6 | 0.283
Esquina com a Av. Alzira Santana(posicionar a 10 metros do bordo da pista transversal) | Indicativa | I-01 | 45X25 CM | 0.225 | 2
Rua Cecilio Pereira
Esquina com a Av. Alzira Santana(posicionar a 10 metros do bordo da pista transversal) | Regulamentação | R-01 | 1.2 | 0.283
Esquina com a Av. Alzira Santana(posicionar a 10 metros do bordo da pista transversal) | Indicativa | I-01 | 45X25 CM |  | 2
Regulamentação |  |  | TOTAL (m²) | 3.962
Indicativa |  |  | TOTAL (un) | 16

## ALUGUEL
Composição SINAPI - 73847/001
Código |  | 73847/001
Descrição |  | ALUGUEL CONTAINER/ESCRIT INCL INST ELET LARG=2,20 COMP=6,20M ALT=2,50M CHAPA ACO C/NERV TRAPEZ FORRO C/ISOL TERMO/ACUSTICO CHASSIS REFORC PISO COMPENS NAVAL EXC TRANSP/CARGA/DESCARGA
Data |  | 11/2018
Estado |  | Mato Grosso
Tipo |  | CANT - CANTEIRO DE OBRAS
Unidade |  | MES
| codigo | Descrição | Tipo | Unidade | Valor sem Desoneração | Coeficiente | Valor sem Desoneração
I | 00010776 | LOCACAO DE CONTAINER 2,30 X 6,00 M, ALT. 2,50 M, PARA ESCRITORIO, SEM DIVISORIAS INTERNAS E SEM SANITARIO | Equipamento | MES | 394.53 | 1,0 | 394.53