## Memorial
Obra: ESTACIONAMENTO FÓRUM - VÁRZEA GRANDE - MT | [6 empty] | Obra: ESTACIONAMENTO FÓRUM - VÁRZEA GRANDE - MT
MEMÓRIA DE CÁLCULO DE VOLUMES E ÁREAS PARA QUANTITIFAÇÕES RELACIONADAS À SERVIÇOS DE BALDRAMES, SAPATAS E/OU BLOCOS | [6 empty] | INFRA-ESTRUTURA
ITENS GERAIS
LEGENDA: |  | PREENCHER |  |  |  | AUTOMÁTICO | ESCAVAÇÃO BLOCOS/SAPATAS (CONSIDERANDO FOLGA DE 20cm PARA CADA LADO) - m3 | 73.56 | m3
OBSERVAÇÕES: | É considerado nos cálculos 5 centímetros de lastro de concreto nas escavações de blocos/sapatas. É considerado folga de 20 cm para cada lado nas escavações dos elementos para montagem das fôrmas. | [5 empty] | ESCAVAÇÃO DAS VIGAS BALDRAMES - 20cm PARA CADA LADO - m3 | 4.7927 | m3
[7 empty] | APILOAMENTO DE FUNDO DOS BLOCOS/SAPATAS - CONSIDERADO ÁREA ESCAVADA - m2 | 101.42 | m2
[7 empty] | APILOAMENTO DE FUNDO DAS VIGAS BALDRAMES - CONSIDERADO ÁREA ESCAVADA | 20.838 | m2
ESCAVAÇÃO DOS BLOCOS/SAPATAS | [6 empty] | LASTRO DE CONCRETO (5cm) - SAPATAS/BLOCOS (ÁREA DE APILOAMENTO) - m2 | 101.42 | m2
BLOCO/SAPATA | REPETIÇÕES | A (m) | B (m) | Area escavada considerando 20cm (m2) | PROF. | VOLUME (m3) | LASTRO DE CONCRETO (3cm) - VIGAS BALDRAMES (ÁREA DE APILOAMENTO) - m2 | 20.838 | m2
B101 a B122 | 22 | 0.6 | 1.6 | 44 | 0.55 | 26.4 | REATERRO DOS BLOCOS/SAPATAS - ESCAVAÇÃO MENOS VOLUME DE CONCRETO (m3) | 55.87 | m3
B201 a B246 | 46 | 0.5 | 0.5 | 37.26 | 0.35 | 14.904 | REATERRO DAS VIGAS BALDRAMES - ESCAVAÇÃO MENOS L ESCAVADO*B*ALTURA CONSIDERADA (m3) | 1.9927 | m3
S301 a S312 | 12 | 1 | 0.8 | 20.16 | 1.55 | 32.256 | BOTA FORA DAS SAPATAS/BLOCOS - (V ESCAVADO - REATERRO) X EMPOLAMENTO (1,4) (m3) | 24.766 | m3
|  |  |  | 0 |  | 0 | BOTA FORA DAS VIGAS BALDRAMES - (V ESCAVADO - REATERRO) X EMPOLAMENTO (1,4) (m3) | 3.92 | m3
|  |  |  | 0 |  | 0 | BOTA FORA ESTACAS - (V ESCAVADO) X EMPOLAMENTO (1,4) (m3) | 62.314 | m3
|  |  |  | 0 |  | 0 | IMPERMEABILIZAÇÃO - CONSIDERADO FACE DAS VIGAS BALDRAMES E PILARES EM CONTATO COM O SOLO - m2 | 0 | m2
|  |  |  | 0 |  | 0 | ÁREA PARCIAL PARA VERIFICAÇÃO DE QTDADE DE FUROS DE SONDAGEM (m2) | 0 | m2
|  |  |  | 0 |  | 0
|  |  |  | 0 |  | 0 | PISO INDUSTRIAL DE CONCRETO ARMADO
|  |  |  | 0 |  | 0 | BGS - BRITA GRADUADA SIMPLES, FAIXA A - DNIT, CBR > 80% e GC > 100% PM de 10 cm - (m3) | 0 | m3
|  |  |  | 0 |  | 0 | SOLO DE REFORÇO - MIN. 60cm COM CBR > 20%, exp < 2% e GC > 100% P.N. (m3) | 0 | m3
|  |  |  | 0 |  | 0 | LONA PLÁSTICA PRETA PARA IMPERMEABILIZAÇÃO DO PISO INDUSTRIAL (m2) | 0 | m2
|  |  |  | 0 |  | 0 | VOLUME DE CONCRETO - CONSIDERADO 15 cm DE ESPESSURA (m3) | 0 | m3
|  |  |  | 0 |  | 0 | LANÇAMENTO DE CONCRETO (m3) | 0 | m3
|  |  |  | 0 |  | 0 | FÔRMAS PARA O CONCRETO DO PISO INDUSTRIAL - CONSIDERANDO 15 cm DE ALTURA (m2) | 0 | m2
|  |  |  | 0 |  | 0 | TELA - Q159 - CONSIDERANDO 30 cm DE TRASPASSE (m2) | 0 | m2
TOTAIS |  |  |  | 101.42 |  | 73.56 | TELA - Q283 - CONSIDERANDO 30 cm DE TRASPASSE (m2) | 0 | m2
|  |  |  | M2 |  | M3 | BARRAS DE TRANSFERÊNCIA - CONSIDERANDO Ø20 mm E COMPRIMENTO DE 50 cm (kg) | 0 | kg
VOLUME DE PILAR EM CONTATO COM O SOLO (PARA CÁLCULO DO VOL. DE REATERRO) | [6 empty] | ESPAÇADOR TRELIÇADO H4 - CONSIDERANDO COMPRIMENTO DE 3 m (kg) | 0 | kg
LADO A (considerado) |  |  |  |  | 0.25 | m | ESPAÇADOR TRELIÇADO H8 - CONSIDERANDO COMPRIMENTO DE 3 m (kg) | 0 | kg
LADO B (considerado) |  |  |  |  | 0.4 | m | J.E. - JUNTA DE ENCONTRO (m) | 0 | m
COMPRIMENTO EM SOLO |  |  |  |  | 1.15 | m | J.S. - JUNTA DE SERRADA (m) | 0 | m
QUANTIDADE DE PILARES |  |  |  |  | 12 | un | J.C. - JUNTA DE CONSTRUÇÃO (m) | 0 | m
VOLUME DE PILAR EM SOLO |  |  |  |  | 1.38 | m3
BLOCOS
ESCAVAÇÃO DE BALDRAME | [6 empty] | FORMA PARA BLOCOS DE CONCRETO (m2) | 94.4 | m2
COMPRIMENTO - VIGAS15x60 (considerado entre face dos blocos) |  |  |  |  | 34.73 | m | VOLUME DE CONCRETO PARA BLOCOS (m3) | 16.31 | m3
ALTURA DA ESCAVAÇÃO |  |  |  |  | 0.2 | m | LANÇAMENTO DE CONCRETO PARA BLOCOS (m3) | 16.31 | m3
LARGURA DA VIGA |  |  |  |  | 0.2 | m | VOLUME DE CONCRETO PARA ESTACAS (m3) | 44.51 | m3
LASTRO DE CONCRETO |  |  |  |  | 0.03 | m | LANÇAMENTO DE CONCRETO PARA ESTACAS (m3) | 44.51 | m3
ÁREA TOTAL DE ESCAVAÇÃO (CONSIDERANDO FOLGA DE 20CM) |  |  |  |  | 20.838 | m2
VOL TOTAL DE ESCAVAÇÃO |  |  |  |  | 4.7927 | m3 | SAPATAS
ALTURA MÉDIA (PONDERADA) |  |  |  |  | 0.2 |  | FORMA PARA SAPATAS DE CONCRETO (m2) | 15.12 | m2
LARGURA MÉDIA (PONDERADA) |  |  |  |  | 0.2 |  | VOLUME DE CONCRETO PARA SAPATAS (m3) | 3.4 | m3
ÁREA TOTAL DE ESCAVAÇÃO (CONSIDERANDO FOLGA DE 20CM) |  |  |  |  | 20.838 | m2 | LANÇAMENTO DE CONCRETO PARA SAPATAS (m3) | 3.4 | m3
VOL TOTAL DE ESCAVAÇÃO |  |  |  |  | 4.7927 | m3
VIGAS BALDRAMES
[7 empty] | FORMA PARA FUNDAÇÃO (m2) | 27.79 | m2
[7 empty] | VOLUME DE CONCRETO (m3) | 2.8 | m3
[7 empty] | LANÇAMENTO DE CONCRETO (m3) | 2.8 | m3
SUPER-ESTRUTURA
PILARES
[7 empty] | FORMA (m2) | 30.74 | m2
[7 empty] | VOLUME DE CONCRETO (m3) | 2.91 | m3
[7 empty] | LANÇAMENTO DE CONCRETO (m3) | 2.91 | m3
VIGAS
[7 empty] | FORMA (m2) | 0 | m2
[7 empty] | LANÇAMENTO DE CONCRETO (m3) |  | m3
LAJES MACIÇAS
[7 empty] | FORMA (m2) | 0 | m2
[7 empty] | VOLUME DE CONCRETO (m3) | 0 | m3
[7 empty] | LANÇAMENTO DE CONCRETO (m3) | 0 | m3
ESCADAS
[7 empty] | FORMA (m2) | 0 | m2
[7 empty] | VOLUME DE CONCRETO (m3) | 0 | m3
[7 empty] | LANÇAMENTO DE CONCRETO (m3) | 0 | m3

## Quantitativos
QUANTITATIVOS - PROJETO ESTRUTURAL
Obra: ESTACIONAMENTO FÓRUM - VÁRZEA GRANDE - MT
Cidade: VÁRZEA GRANDE - MT
Autores do Projeto: João Lucas Figueiredo Paes de Barros e Matusalém do Carmo de Oliveira
OBSERVAÇÕES:
1 - SERVIÇOS DE MOVIMENTAÇÃO DE TERRA NÃO CONSIDERADOS! ESSES DEVEM SER AVALIADOS CASO A CASO CONFORME IMPLANTAÇÃO.
DATA DE IMPRESSÃO DO PDF 12/01/2024
HISTÓRICO DE REVISÕES
R00 | EMISSÃO INICIAL | 2024-01-12
CÓDIGO | DESCRIÇÃO DO SERVIÇO | UNID | QUANTIDADE
INFRA-ESTRUTURA
| ESCAVAÇÃO MECANIZADA PARA BLOCO DE COROAMENTO OU SAPATA, COM PREVISÃO DE FÔRMA | m3 | 73.56
| ESCAVAÇÃO MECANIZADA PARA VIGA BALDRAME, COM PREVISÃO DE FÔRMA | m3 | 4.7927
| PREPARO DE FUNDO DE VALA, EM LOCAL COM NÍVEL BAIXO DE INTERFERÊNCIA | m2 | 122.258
| LASTRO DE CONCRETO MAGRO, APLICADO EM BLOCOS DE COROAMENTO OU SAPATAS, ESPESSURA DE 5 CM | m2 | 101.42
| LASTRO DE CONCRETO, E=3CM, PREPARO MECÂNICO, INCLUSOS LANÇAMENTO E ADENSAMENTO (LASTRO DE CONCRETO PARA VIGAS BALDRAME) | m2 | 20.838
| REATERRO MECANIZADO DE VALA , LARGURA DE 0,8 A 1,5 M, PROFUNDIDADE ATÉ 1,5 M, COM SOLO (SEM SUBSTITUIÇÃO) DE 1ª CATEGORIA EM LOCAIS COM BAIXO NÍVEL DE INTERFERÊNCIA | m3 | 55.87
| REATERRO MECANIZADO DE VALA COM RETROESCAVADEIRA , LARGURA ATÉ 0,8 M, PROFUNDIDADE ATÉ 1,5 M, COM SOLO DE 1ª CATEGORIA EM LOCAIS COM BAIXO NÍVEL DE INTERFERÊNCIA | m3 | 1.9927
| CARGA E DESCARGA MECANIZADAS DE ENTULHO EM CAMINHAO BASCULANTE 6 M3 - JÁ CONSIDERADO EMPOLAMENTO DE 1,4 | m3 | 91
| BOTA FORA DE SOLO 1ªCATEGORIA - JÁ CONSIDERADO EMPOLAMENTO DE 1,4 | m3 | 91
| IMPERMEABILIZACAO DE ESTRUTURAS ENTERRADAS, COM TINTA ASFALTICA, DUAS DEMAOS. | m2 | 0
SAPATAS
| FABRICAÇÃO, MONTAGEM E DESMONTAGEM DE FÔRMA PARA BLOCOS | m2 | 15.12
| CONCRETO USINADO BOMBEAVEL PARA BLOCOS, CLASSE DE RESISTENCIA C25, COM BRITA 0 E 1, SLUMP = 10 +/1 20MM, BOMBEADO, LANÇADO E ADENSADO EM ESTRUTURA | m³ | 3.4
| ARMAÇÃO DE BLOCO UTILIZANDO AÇO CA-50 DE 8MM | kg | 169
BLOCOS
| FABRICAÇÃO, MONTAGEM E DESMONTAGEM DE FÔRMA PARA BLOCOS | m2 | 94.4
| CONCRETO USINADO BOMBEAVEL PARA BLOCOS, CLASSE DE RESISTENCIA C25, COM BRITA 0 E 1, SLUMP = 10 +/1 20MM, BOMBEADO, LANÇADO E ADENSADO EM ESTRUTURA | m³ | 16.31
| ARMAÇÃO DE BLOCO UTILIZANDO AÇO CA-50 DE 8MM | kg | 670
| ARMAÇÃO DE BLOCO UTILIZANDO AÇO CA-50 DE 10MM | kg | 313
ESTACAS ESCAVADAS MECANICAMENTE
| ESTACA ESCAVADA MECANICAMENTE, DIÂMETRO DE 30 CM, INCLUSO CONCRETO C25 | m | 630
| CONCRETO USINADO BOMBEAVEL PARA ESTACAS, CLASSE DE RESISTENCIA C25 | m³ | 44.51
| ARRASAMENTO DE ESTACA DIÂMETRO DE 30 CM | m | 35.8
| ARMAÇÃO PARA ESTRIBOS DE ESTACAS UTILIZANDO AÇO CA-60 DE 5MM | kg | 859
| ARMAÇÃO LONGITUDINAL DE ESTACAS UTILIZANDO AÇO CA-50 DE 10,0MM | kg | 2579
PILARES MOLDADOS IN LOCO
| MONTAGEM E DESMONTAGEM DE FÔRMA DE PILARES RETANGULARES E ESTRUTURAS SIMILARES COM ÁREA MÉDIA DAS SEÇÕES MAIOR QUE 0,25 M2, PÉ-DIREITO SIMPLES | m2 | 30.74
| CONCRETO USINADO BOMBEAVEL, CLASSE DE RESISTENCIA C25 | m³ | 2.91
| ARMAÇÃO TRANSVERSAL DE PILAR EM ESTRUTURA CONVENCIONAL DE CA UTILIZANDO AÇO CA-50 DE 6,3MM | kg | 174
| ARMAÇÃO DE PILAR EM ESTRUTURA CONVENCIONAL DE CA UTILIZANDO AÇO CA-50 DE 12,5MM | kg | 348
VIGAS BALDRAME
| FABRICAÇÃO, MONTAGEM E DESMONTAGEM DE FÔRMA PARA VIGA BALDRAME | m² | 27.79
| CONCRETO USINADO, CLASSE DE RESISTENCIA C25 PARA VIGAS BALDRAME | m³ | 2.8
| ARMAÇÃO DE VIGA BALDRAME UTILIZANDO AÇO CA-60 DE 5MM | kg | 31
| ARMAÇÃO DE VIGA BALDRAME UTILIZANDO AÇO CA-50 DE 6,3MM | kg | 84
| ARMAÇÃO DE VIGA BALDRAME UTILIZANDO AÇO CA-50 DE 12,5MM | kg | 259