## Quantitativos
QUANTITATIVOS - PROJETO ESTRUTURAL
Obra: Cobertura Do Estacionamento do Fórum - Várzea Grande - MT
Cidade: Várzea Grande - MT
Autor do Projeto: João Lucas Figueiredo Paes de Barros
Atenção: Este quantitativo é referente a cobertura do estacionamento do Fórum de Várzea Grande - MT.
DATA DE IMPRESSÃO DO PDF 01/03/2024
HISTÓRICO DE REVISÕES
JOÃO LUCAS | EMISSÃO INICIAL | 2024-01-12
JOÃO LUCAS | REVISÃO GERAL DOS PERGOLADOS | 2024-03-01
CÓDIGO | DESCRIÇÃO DO SERVIÇO | UNID | QUANTIDADE
COBERTURA METÁLICA
| FORNECIMENTO DE ESTRUTURA METÁLICA PARA COBERTURA, COM UTILIZAÇÃO DE PERFIS EM AÇO ASTM A36 | kg | 31154.2
| MONTAGEM DE ESTRUTURA METÁLICA | kg | 33025.7
| PINTURA ESMALTE FOSCO, DUAS DEMAOS, SOBRE SUPERFICIE METALICA | m² | 2714.92
| CHAPAS DE BASE A36 | kg | 1871.5
| PORCAS CLASSE M12 ASTM A325 | un. | 120
| ANILHAS TIPO 1 M12 ASTM F436M | un. | 120
COMPOSIÇÃO POR PERFIS
COMPRIMENTO (m) | TIPO | kg | PERCENTIL DO PESO
1546.1 | Ue 150x60x20 #2,25 | 8219.7 | 26.38%
378.1 | Ue 300x85x25 #2,65 | 3966.27 | 12.73%
400.39 | Ue 340x75x40 #3,35 | 5860.5 | 18.81%
549.7 | U 142x35 #2.00 | 1795 | 5.762%
1003 | U 150x60 #4.25 | 8750.6 | 28.09%
12 | L 100x100 #4.75 | 87.6 | 0.2812%
251 | TR 100x100 #2.00 | 1538.8 | 4.939%
335 | Ø1/2" (12,70mm) | 332.99 | 1.069%
9 | Ø1/2x150mm (12,70mm) | 7.79 | 0.025%
53.8 | Ø5/8"x560mm (15,90mm) | 46.59 | 0.1495%
244.8 | Ø3/4"x600mm (19,70mm) | 548.35 | 1.76%
4782.89 | TOTAIS | 31154.19 | 100%
_______________________________________________________________________________
Eng. João Lucas Figueiredo Paes de Barros