## RESUMO
RESUMO DOS PREÇOS
ANEXO
SERVIÇOS | DATA BASE : | DEZEMBRO/2021 SINAPI
JULHO/2021 SICRO
NÃO DESONERADO
CÓDIGO | DISCRIMINAÇÃO | VALOR (R$)
1.0 | SERVIÇOS PRELIMINARES | 45940.32
2.0 | ADMINISTRAÇÃO LOCAL | 31032.22
3.0 | ENSAIOS TECNOLÓGICOS DE SOLO E ASFALTO | 17609.48
4.0 | TERRAPLENAGEM | 168792.51
5.0 | PAVIMENTAÇÃO | 603602.63
6.0 | SINALIZAÇÃO HORIZONTAL/VERTICAL | 13077.26
7.0 |  | 103267.27
OBRAS COMPLEMENTARES
TOTAL GERAL
983321.69
ÁREA (m²) |  | 6223
TOTAL/M² (R$) |  | 158.0141
TOTAL/KM (R$) |  | 1106098.6389
BAIRRO | UNIPARK
LOTE
LOGRADOUROS | AVENIDA ARI PAES BARRETO, RUA JAIR GOMES, RUA CASTRO DE BARROS, RUA TANCREDO NEVES, RUA AUGUSTO MÁRIO, RUA 08, RUA 23, RUA DRª RITA LOBATO, TRAVESSA CINCO e TRAVESSA FENELON MULLER
OBRA | Pavimentação de Vias Urbanas

## QUANT
PREFEITURA MUNICIPAL DE VÁRZEA GRANDE |  |  |  |  | ÁREA (m²)
BAIRRO |  | UNIPARK
LOGRADOUROS |  | AVENIDA ARI PAES BARRETO, RUA JAIR GOMES, RUA CASTRO DE BARROS, RUA TANCREDO NEVES, RUA AUGUSTO MÁRIO, RUA 08, RUA 23, RUA DRª RITA LOBATO, TRAVESSA CINCO e TRAVESSA FENELON MULLER |  |  | 6223
OBRA: Pavimentação de Vias Urbanas
ITEM | CÓDIGO | BANCO | DISCRIMINAÇÃO | UNIDADE | QUANTIDADE
1.0 | I |  | SERVIÇOS PRELIMINARES
1.1 | Comp. 1.1 | Composição | Placa de obra em chapa de aço galvanizado | m² | 12
1.2 | 93584 | SINAPI | Execução de depósito em canteiro de obra | m² | 30
1.3 | Comp. 1.3 | Composição | Aluguel container/sanit c/2 vasos/1 lavat/1 mic/4 chuv larg2,20m compr=6,20m alt=2,50m chapa aco c/nerv trapez forro c/isolam termo/acustico chassis reforc piso compens naval inclinst eletr/hidr excl transp/carga/descarga | mês | 6
1.4 | 5213417 | SICRO | Confecção de placa em aço nº 16 galvanizado, com película retrorrefletiva tipo I + III | m² | 20
2.0 | II |  | ADMINISTRAÇÃO LOCAL
2.1 | Comp. 2.1 | Composição | Administração Local | unid | 1
3.0 | III |  | ENSAIOS TECNOLÓGICOS DE SOLO E ASFALTO
3.1 | Comp. 3.1 | Composição | Ensaio de regularição de sub-leito | m² | 7112
3.2 | Comp. 3.2 | Composição | Ensaio de Sub-base estabilizada granulometricamente | m³ | 1066.8
3.3 | Comp. 3.3 | Composição | Ensaio de base estabilizada granulometricamente | m³ | 1422.4
3.4 | Comp. 3.4 | Composição | Ensaio de resistência a compressão simples do concreto - meio-fio, sarjetas e calçadas (considerado 1,0 amostra a cada 200 m) | un | 8.29
4.0 | IV |  | TERRAPLENAGEM
4.1 | Comp. 4.1 | Composição | Limpeza mecanizada de área com remoção de camada vegetal, utilizando motoniveladora | m² | 2667
4.2 | Comp. 4.2 | Composição | Escavacao mecanica de material 1a. categoria, proveniente de corte de subleito (c/trator esteiras 160hp) | m³ | 2358.9723
4.3 | 5502137 | SICRO | Escavação, carga e transporte de material de 1ª categoria - DMT de 400 a 600 m - caminho de serviço em revestimento primário - com escavadeira e caminhão basculante de 14 m³ | m³ | 126.3217
4.4 | 5503041 | SICRO | Compactação de aterros a 100% do Proctor intermediário | m³ | 109.845
4.5 | 93595 | SINAPI | Transporte com caminhão basculante de 10 m3, em via urbana em revestimento primário (unidade: txkm). af_04/2016 | txkm | 14931.3508
4.6 | 95878 | SINAPI | Transporte com caminhão basculante de 10 m3, em via urbana pavimentada, dmt até 30 km (unidade: txkm). af_12/2016 | txkm | 101394.2888
4.7 | Comp. 4.7 | Composição | Espalhamento de material em bota fora, com utilização de trator de esteiras de 165 hp | m³ | 2485.294
5.0 | V |  | PAVIMENTAÇÃO
5.1 | Comp. 5.1 | Composição | Regularização e compactação de subleito até 20 cm de espessura | m² | 7112
5.2 | M980 | COTAÇÃO | Indenização de jazida não condiz com o preço praticado na região (Preço praticado na jazida) | m³ | 2862.58
5.3 | Comp. 5.3 | Composição | Execução e compactação de sub base com solo estabilizado granulometricamente - exclusive escavação, carga e transporte e solo. af_09/2017 | m³ | 1066.8
5.4 | Comp. 5.4 | Composição | Execução e compactação de base com solo estabilizado granulometricamente - exclusive escavação, carga e transporte e solo. af_09/2017 | m³ | 1422.4
5.5 | Comp. 5.5 | Composição | Execução de imprimação com asfalto diluído CM-30. af_09/2017 | m² | 5689.6
5.6 | Comp. 5.6 | Composição | Pintura de ligação com emulsão RR-2C | m² | 5689.6
5.7 | Comp. 5.7 | Composição | Construção de pavimento com aplicação de concreto betuminoso usinado a quente (cbuq), camada de rolamento, com espessura de 3,0 cm  exclusive transporte. af_03/2017 | m³ | 170.688
5.8 | Comp. 5.8 | Composição | Carga e descarga de material betuminoso a quente com caminhão basculante 6m3, descarga em vibro-acabadora | m³ | 170.688
5.9 | 93595 | SINAPI | Transporte com caminhão basculante de 10 m3, em via urbana em revestimento primário (unidade: tonxkm). af_04/2016 | txkm | 15755.6403
5.10 | 95878 | SINAPI | Transporte com caminhão basculante de 10 m3, em via urbana pavimentada, dmt até 30 km (unidade: tonxkm). af_12/2016 | txkm | 106991.7901
5.11 | Comp. 5.11 | Composição | Transporte com caminhão basculante 10 m3 de massa asfáltica para pavimentação urbana | m³xkm | 2133.6
6.0 | VI |  | SINALIZAÇÃO HORIZONTAL/VERTICAL
6.1 | Comp. 6.1 | Composição | Sinalizacao horizontal com tinta retrorrefletiva a base de resina acrilica c/ micro esfera de vidro | m² | 233.1022
6.2 | 5213405 | SICRO | Pintura de setas e zebrados - tinta base acrílica - espessura de 0,6 mm | m² | 50.57
6.3 | 5213417 | SICRO | Confecção de placa em aço nº 16 galvanizado, com película retrorrefletiva tipo I + III | m² | 3.679
6.4 | 5213855 | SICRO | Fornecimento e implantação de suporte metálico galvanizado para placa de regulamentação - R1 - lado de 0,248 m | unid | 13
7.0 | VII |  | OBRAS COMPLEMENTARES
7.1 | 94267 | SINAPI | Guia (meio-fio) e sarjeta conjugados de concreto, moldada i n loco em trecho reto com extrusora, guia 13 cm base x 22 cm altura. af_06/2016 | m | 1541.397
7.2 | 94268 | SINAPI | Guia (meio-fio) e sarjeta conjugados de concreto, moldada i n loco em trecho curvo com extrusora, guia 13 cm base x 22 cm altura. af_06/2016 | m | 116.603
7.3 | Comp. 7.3 | Composição | Placa esmaltada para identificação NR de Rua, dimensões 45X25cm | unid | 26
284801.3002

## ORÇA
PREFEITURA MUNICIPAL DE VÁRZEA GRANDE |  |  | PLANILHA ORÇAMENTÁRIA | [5 empty] | DATA BASE: | x
|  |  | AVENIDA ARI PAES BARRETO, RUA JAIR GOMES, RUA CASTRO DE BARROS, RUA TANCREDO NEVES, RUA AUGUSTO MÁRIO, RUA 08, RUA 23, RUA DRª RITA LOBATO, TRAVESSA CINCO e TRAVESSA FENELON MULLER | [5 empty] | DEZEMBRO/2021 SINAPI
JULHO/2021 SICRO
OBRA: Pavimentação de Vias Urbanas
BAIRRO: UNIPARK
B.D.I. |  |  | 20.7% | ÁREA (m²) : |  | 6223 | EXTENSÃO (m) : | 889 | NÃO DESONERADO
B.D.I. DIFERENCIADO |  |  | 15.27%
ITEM | CÓDIGO | BANCO | DISCRIMINAÇÃO | UNID. | QUANT. | P. UNIT. | P. UNIT. C/BDI | SUBTOTAL | TOTAL
1.0 |  |  | SERVIÇOS PRELIMINARES
1.1 | Comp. 1.1 | Composição | Placa de obra em chapa de aço galvanizado | m² | 12 | 326.3486 | 393.9 | 4726.8
1.2 | 93584 | SINAPI | Execução de depósito em canteiro de obra | m² | 30 | 773.65 | 933.79 | 28013.7
1.3 | Comp. 1.3 | Composição | Aluguel container/sanit c/2 vasos/1 lavat/1 mic/4 chuv larg2,20m compr=6,20m alt=2,50m chapa aco c/nerv trapez forro c/isolam termo/acustico chassis reforc piso compens naval inclinst eletr/hidr excl transp/carga/descarga | mês | 6 | 590.62 | 712.87 | 4277.22
1.4 | 5213417 | SICRO | Confecção de placa em aço nº 16 galvanizado, com película retrorrefletiva tipo I + III | m² | 20 | 369.62 | 446.13 | 8922.6 | 45940.32
2.0 |  |  | ADMINISTRAÇÃO LOCAL
2.1 | Comp. 2.1 | Composição | Administração Local | unid | 1 | 25710.21 | 31032.22 | 31032.22 | 31032.22
3.0 |  |  | ENSAIOS TECNOLÓGICOS DE SOLO E ASFALTO
3.1 | Comp. 3.1 | Composição | Ensaio de regularição de sub-leito | m² | 7112 | 1.1387 | 1.37 | 9743.44
3.2 | Comp. 3.2 | Composição | Ensaio de Sub-base estabilizada granulometricamente | m³ | 1066.8 | 2.1883 | 2.64 | 2816.35
3.3 | Comp. 3.3 | Composição | Ensaio de base estabilizada granulometricamente | m³ | 1422.4 | 2.1883 | 2.64 | 3755.13
3.4 | Comp. 3.4 | Composição | Ensaio de resistência a compressão simples do concreto - meio-fio, sarjetas e calçadas (considerado 1,0 amostra a cada 200 m) | un | 8.29 | 129.384 | 156.16 | 1294.56 | 17609.48
4.0 |  |  | TERRAPLENAGEM
4.1 | Comp. 4.1 | Composição | Limpeza mecanizada de área com remoção de camada vegetal, utilizando motoniveladora | m² | 2667 | 0.64431 | 0.77 | 2053.59
4.2 | Comp. 4.2 | Composição | Escavacao mecanica de material 1a. categoria, proveniente de corte de subleito (c/trator esteiras 160hp) | m³ | 2358.9723 | 1.8688 | 2.25 | 5307.68
4.3 | 5502137 | SICRO | Escavação, carga e transporte de material de 1ª categoria - DMT de 400 a 600 m - caminho de serviço em revestimento primário - com escavadeira e caminhão basculante de 14 m³ | m³ | 126.3217 | 4.48 | 5.4 | 682.13
4.4 | 5503041 | SICRO | Compactação de aterros a 100% do Proctor intermediário | m³ | 109.845 | 6.33 | 7.64 | 839.21
4.5 | 93595 | SINAPI | Transporte com caminhão basculante de 10 m3, em via urbana em revestimento primário (unidade: txkm). af_04/2016 | txkm | 14931.3508 | 1.21 | 1.46 | 21799.77
4.6 | 95878 | SINAPI | Transporte com caminhão basculante de 10 m3, em via urbana pavimentada, dmt até 30 km (unidade: txkm). af_12/2016 | txkm | 101394.2888 | 1.11 | 1.33 | 134854.4
4.7 | Comp. 4.7 | Composição | Espalhamento de material em bota fora, com utilização de trator de esteiras de 165 hp | m³ | 2485.294 | 1.0884 | 1.31 | 3255.73 | 168792.51
5.0 |  |  | PAVIMENTAÇÃO
5.1 | Comp. 5.1 | Composição | Regularização e compactação de subleito até 20 cm de espessura | m² | 7112 | 1.354 | 1.63 | 11592.56
5.2 | M980 | COTAÇÃO | Indenização de jazida não condiz com o preço praticado na região (Preço praticado na jazida) | m³ | 2862.58 | 15 | 17.29 | 49494
5.3 | Comp. 5.3 | Composição | Execução e compactação de sub base com solo estabilizado granulometricamente - exclusive escavação, carga e transporte e solo. af_09/2017 | m³ | 1066.8 | 8.8579 | 10.69 | 11404.09
5.4 | Comp. 5.4 | Composição | Execução e compactação de base com solo estabilizado granulometricamente - exclusive escavação, carga e transporte e solo. af_09/2017 | m³ | 1422.4 | 8.8579 | 10.69 | 15205.45
5.5 | Comp. 5.5 | Composição | Execução de imprimação com asfalto diluído CM-30. af_09/2017 | m² | 5689.6 | 8.7357 | 10.54 | 59968.38
5.6 | Comp. 5.6 | Composição | Pintura de ligação com emulsão RR-2C | m² | 5689.6 | 2.5574 | 3.08 | 17523.96
5.7 | Comp. 5.7 | Composição | Construção de pavimento com aplicação de concreto betuminoso usinado a quente (cbuq), camada de rolamento, com espessura de 3,0 cm  exclusive transporte. af_03/2017 | m³ | 170.688 | 1306.0098 | 1576.35 | 269064.02
5.8 | Comp. 5.8 | Composição | Carga e descarga de material betuminoso a quente com caminhão basculante 6m3, descarga em vibro-acabadora | m³ | 170.688 | 6.2946 | 7.59 | 1295.52
5.9 | 93595 | SINAPI | Transporte com caminhão basculante de 10 m3, em via urbana em revestimento primário (unidade: tonxkm). af_04/2016 | txkm | 15755.6403 | 1.21 | 1.46 | 23003.23
5.10 | 95878 | SINAPI | Transporte com caminhão basculante de 10 m3, em via urbana pavimentada, dmt até 30 km (unidade: tonxkm). af_12/2016 | txkm | 106991.7901 | 1.11 | 1.33 | 142299.08
5.11 | Comp. 5.11 | Composição | Transporte com caminhão basculante 10 m3 de massa asfáltica para pavimentação urbana | m³xkm | 2133.6 | 1.0707 | 1.29 | 2752.34 | 603602.63
6.0 |  |  | SINALIZAÇÃO HORIZONTAL/VERTICAL
6.1 | Comp. 6.1 | Composição | Sinalizacao horizontal com tinta retrorrefletiva a base de resina acrilica c/ micro esfera de vidro | m² | 233.1022 | 16.1101 | 19.44 | 4531.5
6.2 | 5213405 | SICRO | Pintura de setas e zebrados - tinta base acrílica - espessura de 0,6 mm | m² | 50.57 | 42.85 | 51.71 | 2614.97
6.3 | 5213417 | SICRO | Confecção de placa em aço nº 16 galvanizado, com película retrorrefletiva tipo I + III | m² | 3.679 | 369.62 | 446.13 | 1641.31
6.4 | 5213855 | SICRO | Fornecimento e implantação de suporte metálico galvanizado para placa de regulamentação - R1 - lado de 0,248 m |  | 13 | 273.38 | 329.96 | 4289.48 | 13077.26
7.0 |  |  | OBRAS COMPLEMENTARES
7.1 | 94267 | SINAPI | Guia (meio-fio) e sarjeta conjugados de concreto, moldada i n loco em trecho reto com extrusora, guia 13 cm base x 22 cm altura. af_06/2016 | m | 1541.397 | 50.05 | 60.41 | 93115.79
7.2 | 94268 | SINAPI | Guia (meio-fio) e sarjeta conjugados de concreto, moldada i n loco em trecho curvo com extrusora, guia 13 cm base x 22 cm altura. af_06/2016 | m | 116.603 | 53.9 | 65.05 | 7585.02
7.3 | Comp. 7.3 | Composição | Placa esmaltada para identificação NR de Rua, dimensões 45X25cm | unid | 26 | 81.782 | 98.71 | 2566.46 | 103267.27
[8 empty] | TOTAL | 983321.69
0
284801.3002
0

## TRANSP
LOGRADOUROS | AVENIDA ARI PAES BARRETO, RUA JAIR GOMES, RUA CASTRO DE BARROS, RUA TANCREDO NEVES, RUA AUGUSTO MÁRIO, RUA 08, RUA 23, RUA DRª RITA LOBATO, TRAVESSA CINCO e TRAVESSA FENELON MULLER
4.0 | TERRAPLENAGEM
Tipo de transporte 93589 - Transporte local em rodovia não pavimentada (const) |  | BAIRRO: UNIPARK
CÓDIGO | SERVIÇO | MATERIAL | QUANT. | UNID | F.UTILIZAÇÃO |  | PESO(T) A TRANSPORTAR | DMT(KM) | MOMENTO DE TRANSPORTE(t.km)
[5 empty] | FATOR | UNID.
Comp. 4.2 | Escavacao mecanica de material 1a. categoria, proveniente de corte de subleito (c/trator esteiras 160hp) | Solo | 2358.9723 | m³ | 1.84 | t/m³ | 4340.5089 | 3.44 | 14931.3508
TOTAL | [8 empty] | 14931.3508
Tipo de transporte 95875 Transporte local em rodov. pavim. (const.) |  | BAIRRO: UNIPARK
CÓDIGO | SERVIÇO | MATERIAL | QUANT. | UNID | F.UTILIZAÇÃO |  | PESO(T) A TRANSPORTAR | DMT(KM) | MOMENTO DE TRANSPORTE(t.km)
[5 empty] | FATOR | UNID.
Comp. 4.2 | Escavacao mecanica de material 1a. categoria, proveniente de corte de subleito (c/trator esteiras 160hp) | Solo | 2358.9723 | m³ | 1.84 | t/m³ | 4340.5089 | 23.36 | 101394.2888
TOTAL | [8 empty] | 101394.2888
5.0 | PAVIMENTAÇÃO
Tipo de transporte 93595 - Transporte local em rodovia não pavimentada (const) |  | BAIRRO: UNIPARK
CÓDIGO | SERVIÇO | MATERIAL | QUANT. | UNID | F.UTILIZAÇÃO |  | PESO(T) A TRANSPORTAR | DMT(KM) | MOMENTO DE TRANSPORTE(t.km)
[5 empty] | FATOR | UNID.
Comp. 5.3 | Execução e compactação de sub base com solo estabilizado granulometricamente - exclusive escavação, carga e transporte e solo. af_09/2017 | Solo | 1066.8 | m³ | 1.84 | t/m³ | 1962.912 | 3.44 | 6752.4173
Comp. 5.4 | Execução e compactação de base com solo estabilizado granulometricamente - exclusive escavação, carga e transporte e solo. af_09/2017 | Solo | 1422.4 | m³ | 1.84 | t/m³ | 2617.216 | 3.44 | 9003.223
TOTAL | [8 empty] | 15755.6403
Tipo de transporte 95878 Transporte local em rodov. pavim. (const.) |  | BAIRRO: UNIPARK
CÓDIGO | SERVIÇO | MATERIAL | QUANT. | UNID | F.UTILIZAÇÃO |  | PESO(T) A TRANSPORTAR | DMT(KM) | MOMENTO DE TRANSPORTE(t.km)
[5 empty] | FATOR | UNID.
Comp. 5.3 | Execução e compactação de sub base com solo estabilizado granulometricamente - exclusive escavação, carga e transporte e solo. af_09/2017 | Solo | 1066.8 | m³ | 1.84 | t/m³ | 1962.912 | 23.36 | 45853.6243
Comp. 5.4 | Execução e compactação de base com solo estabilizado granulometricamente - exclusive escavação, carga e transporte e solo. af_09/2017 | Solo | 1422.4 | m³ | 1.84 | t/m³ | 2617.216 | 23.36 | 61138.1658
TOTAL | [8 empty] | 106991.7901
Tipo de transporte 95303 - Transporte comercial c/basculante de massa asfáltica |  | BAIRRO: UNIPARK
CÓDIGO | SERVIÇO | MATERIAL | QUANT. | UNID | F.UTILIZAÇÃO |  | PESO(T) A TRANSPORTAR | DMT(KM) | MOMENTO DE TRANSPORTE(m³.km)
[5 empty] | FATOR | UNID.
Comp. 5.7 | Construção de pavimento com aplicação de concreto betuminoso usinado a quente (cbuq), camada de rolamento, com espessura de 3,0 cm  exclusive transporte. af_03/2017 | massa | 170.688 | m³ | 1 | m³/m³ | 170.688 | 12.5 | 2133.6
TOTAL | [8 empty] | 2133.6

## CFF
PREFEITURA MUNICIPAL DE VÁZEA GRANDE |  |  |  | PAVIMENTAÇÃO DE VIAS URBANAS
BAIRRO : UNIPARK
Prazo ( dias consecutivos )
Ítem | Etapas de Serviço | % | Valor (R$) | 30 | 60 | 90 | 120 | 150 | 180
1.0 | SERVIÇOS PRELIMINARES | 4.672 | 45940.32 | 20673.144 | 13782.096 | 4594.032 | 2297.016 | 2297.016 | 2297.016 | 45940.32 | 0
|  |  |  | 45% | 30% | 10% | 5% | 5% | 5% | 100%
2.0 | ADMINISTRAÇÃO LOCAL | 3.1559 | 31032.22 | 5430.6385 | 5120.3163 | 5120.3163 | 5120.3163 | 5120.3163 | 5120.3163 | 31032.22 | 0
|  |  |  | 17.5% | 16.5% | 16.5% | 16.5% | 16.5% | 16.5% | 100%
3.0 | ENSAIOS TECNOLÓGICOS DE SOLO E ASFALTO | 1.7908 | 17609.48 | 1760.948 | 3169.7064 | 3169.7064 | 3169.7064 | 3169.7064 | 3169.7064 | 17609.48 | 0
|  |  |  | 10% | 18% | 18% | 18% | 18% | 18% | 100%
4.0 | TERRAPLENAGEM | 17.1655 | 168792.51 | 16879.251 | 50637.753 | 50637.753 | 50637.753 |  |  | 168792.51
|  |  |  | 10% | 30% | 30% | 30% |  |  | 100%
5.0 | PAVIMENTAÇÃO | 61.384 | 603602.63 | 30180.1315 | 150900.6575 | 211260.9205 | 211260.9205 |  |  | 603602.63 | 0
|  |  |  | 5% | 25% | 35% | 35% |  |  | 100%
6.0 | SINALIZAÇÃO HORIZONTAL/VERTICAL |  | 13077.26 |  |  |  |  | 2615.452 | 10461.808 | 13077.26 | 0
1.3299
[8 empty] | 20% | 80% | 100%
7.0 | OBRAS COMPLEMENTARES | 10.5019 | 103267.27 |  |  |  | 20653.454 | 41306.908 | 41306.908 | 103267.27 | 0
[7 empty] | 20% | 40% | 40% | 100%
TOTAL ( % e R$ ) |  | 100 | 983321.69 | 7.619% | 22.74% | 27.94% | 29.81% | 5.543% | 6.341% | 1 | 983321.69
DESEMBOLSO |  | SIMPLES |  | 74924.113 | 223610.5292 | 274782.7282 | 293139.1662 | 54509.3987 | 62355.7547 | 983321.69
|  | ACUMULADO |  | 74924.113 | 298534.6422 | 573317.3704 | 866456.5366 | 920965.9353 | 983321.69 |  | 0
983321.69

## TERRAP E PAVIM
BAIRRO : UNIPARK
TERRAPLENAGEM E PAVIMENTAÇÃO
LOGRADOURO | ESTACAS | [5 empty] | EXTENSÃO (m) | LARGURA TOTAL (m) |  |  |  | LIMPEZA CAMADA VEGETAL (m²) | TERRAPLENAGEM |  | SUBLEITO (m²) | REFORÇO (m³) | SUB-BASE (m³) | BASE (m³) | IMPRIM. (m²) | PINTURA DE LIGAÇÃO (m²) | CBUQ (m³) | MEIO-FIO C/ SARJETA (m)
| INICIAL |  |  | FINAL |  |  |  | FOLGA | LARGURA DA PISTA |  | FOLGA |  | CORTE (m³) | ATERRO (m³)
[9 empty] | LE | LD
BAIRRO : UNIPARK
AVENIDA ARI PAES BARRETO | 0 | + | 0 | 20 | + | 18 | 418 | 0.5 | 3.5 | 3.5 | 0.5 | 1254 | 1134.823 | 86.13 | 3344 | 0 | 501.6 | 668.8 | 2675.2 | 2675.2 | 80.256 | 780
RUA JAIR GOMES (LIMPA RODA) | [6 empty] | 10 | 0.5 | 3.5 | 3.5 | 0.5 | 30 | 30.4 |  | 80 | 0 | 12 | 16 | 64 | 64 | 1.92 | 10
RUA CASTRO DE BARROS (LIMPA RODA) | [6 empty] | 10 | 0.5 | 3.5 | 3.5 | 0.5 | 30 | 30.4 |  | 80 | 0 | 12 | 16 | 64 | 64 | 1.92 | 10
RUA TANCREDO NEVES (LIMPA RODA) | [6 empty] | 10 | 0.5 | 3.5 | 3.5 | 0.5 | 30 | 30.4 |  | 80 | 0 | 12 | 16 | 64 | 64 | 1.92 | 10
RUA AUGUSTO MÁRIO (LIMPA RODA) | [6 empty] | 10 | 0.5 | 3.5 | 3.5 | 0.5 | 30 | 30.4 |  | 80 | 0 | 12 | 16 | 64 | 64 | 1.92 | 10
RUA 08 (LIMPA RODA) | [6 empty] | 10 | 0.5 | 3.5 | 3.5 | 0.5 | 30 | 30.4 |  | 80 | 0 | 12 | 16 | 64 | 64 | 1.92 | 10
RUA 23 | 0 | + | 0 | 1 | + | 16 | 36 | 0.5 | 3.5 | 3.5 | 0.5 | 108 | 121.042 | 0.662 | 288 | 0 | 43.2 | 57.6 | 230.4 | 230.4 | 6.912 | 72
LIMPA RODAS | [6 empty] | 0 | 0.5 | 3.5 | 3.5 | 0.5 | 0 | 0 |  | 0 | 0 | 0 | 0 | 0 | 0 | 0 | 0
RUA DRª RITA LOBATO | 0 | + | 0 | 9 | + | 16 | 196 | 0.5 | 3.5 | 3.5 | 0.5 | 588 | 645.277 | 0.827 | 1568 | 0 | 235.2 | 313.6 | 1254.4 | 1254.4 | 37.632 | 392
LIMPA RODAS | [6 empty] | 0 | 0.5 | 3.5 | 3.5 | 0.5 | 0 | 0 |  | 0 | 0 | 0 | 0 | 0 | 0 | 0 | 0
TRAVESSA CINCO | 0 | + | 0 | 2 | + | 5 | 45 | 0.5 | 3.5 | 3.5 | 0.5 | 135 | 137.85 | 3.036 | 360 | 0 | 54 | 72 | 288 | 288 | 8.64 | 90
LIMPA RODAS | [6 empty] | 0 | 0.5 | 3.5 | 3.5 | 0.5 | 0 | 0 |  | 0 | 0 | 0 | 0 | 0 | 0 | 0 | 0
TRAVESSA FENELON MULLER (Rua Garibaldi) | 0 | + | 0 | 7 | + | 4 | 144 | 0.5 | 3.5 | 3.5 | 0.5 | 432 | 294.302 | 19.19 | 1152 | 0 | 172.8 | 230.4 | 921.6 | 921.6 | 27.648 | 274
LIMPA RODAS | [6 empty] | 0 | 0.5 | 3.5 | 3.5 | 0.5 | 0 | 0 |  | 0 | 0 | 0 | 0 | 0 | 0 | 0 | 0
TOTAL GERAL | [6 empty] | 889 |  |  |  |  | 2667 | 2485.294 | 109.845 | 7112 | 0 | 1066.8 | 1422.4 | 5689.6 | 5689.6 | 170.688 | 1658
[6 empty] | ÁREA TOTAL | 6223

## BDI
PREFEITURA MUNICIPAL DE VÁRZEA GRANDE
BAIRRO : UNIPARK
AVENIDA ARI PAES BARRETO, RUA JAIR GOMES, RUA CASTRO DE BARROS, RUA TANCREDO NEVES, RUA AUGUSTO MÁRIO, RUA 08, RUA 23, RUA DRª RITA LOBATO, TRAVESSA CINCO e TRAVESSA FENELON MULLER
OBRA: Pavimentação de Vias Urbanas
De acordo com o ACÓRDÃO Nº 2622/2013 – TCU – Plenário
BDI - BENEFICIOS E DESPESAS INDIRETAS - NÃO DESONERADO
ITEM | DISCRIMINAÇÃO | PERCENTUAL | BDI | CUSTO OBRA | Outras Fontes | VALOR DA OBRA
|  | ( % ) | R$ | R$ | R$ | R$
1.0 | ADMINISTRAÇÃO DA OBRA | 6.08
1.1 | Administração Central | 4.01
1.2 | Seguro e Garantia | 0.4
1.3 | Riscos | 0.56
1.4 | Despesas Financeiras | 1.11
2.0 | LUCRO | 7.3
2.1 | Lucro Operacional | 7.3
3.0 | TRIBUTOS | 5.65
3.1 | PIS | 0.65
3.2 | COFINS | 3
3.3 | ISSqn | 2
3.4 | CPRB | 0
Não incidem IRPJ e CSLL na composição de Tributos.
TAXA DE BDI A SER APLICADA SOBRE O CUSTO DIRETO |  | 20.7% |  |  |  | 0
Formula para o calculo do BDI:

## BDI DIFERENCIADO
PREFEITURA MUNICIPAL DE VÁRZEA GRANDE
BAIRRO : UNIPARK
AVENIDA ARI PAES BARRETO, RUA JAIR GOMES, RUA CASTRO DE BARROS, RUA TANCREDO NEVES, RUA AUGUSTO MÁRIO, RUA 08, RUA 23, RUA DRª RITA LOBATO, TRAVESSA CINCO e TRAVESSA FENELON MULLER
OBRA: Pavimentação de Vias Urbanas
De acordo com o ACÓRDÃO Nº 2622/2013 – TCU – Plenário
BDI - BENEFICIOS E DESPESAS INDIRETAS - NÃO DESONERADO
ITEM | DISCRIMINAÇÃO | PERCENTUAL | BDI | CUSTO OBRA | Outras Fontes | VALOR DA OBRA
|  | ( % ) | R$ | R$ | R$ | R$
1.0 | ADMINISTRAÇÃO DA OBRA | 5.63
1.1 | Administração Central | 3.45
1.2 | Seguro e Garantia | 0.48
1.3 | Riscos | 0.85
1.4 | Despesas Financeiras | 0.85
2.0 | LUCRO | 5.11
2.1 | Lucro Operacional | 5.11
3.0 | TRIBUTOS | 3.65
3.1 | PIS | 0.65
3.2 | COFINS | 3
3.3 | ISSqn | 0
3.4 | CPRB | 0
Não incidem IRPJ e CSLL na composição de Tributos.
TAXA DE BDI A SER APLICADA SOBRE O CUSTO DIRETO |  | 15.27% |  |  |  | 0
Formula para o calculo do BDI:

## SN HOR
NOTA DE SERVIÇO DE SINALIZAÇÃO HORIZONTAL (BAIRRO UNIPARK)
SENTIDO | COMPRIMENTO | LARGURA | Área | TIPO DE PINTURA
| (m) | (m) | (m²)
Rua 23 - Bairro Unipark
Faixa Branca (Bordos)
Ambos os lados (ida e volta) | 69.78 | 0.1 | 6.978 | Contínua | -
Faixa Amarela (Eixo)
Eixo da rua (Linha Seccionada) | 10.83 | 0.1 | 0.361 | 2X4 | -
Eixo da rua (Linha simples contínua) | 20 | 0.1 | 2 | Contínua | -
Travessa Cinco - Bairro Unipark
Faixa Branca (Bordos)
Ambos os lados (ida e volta) | 82.47 | 0.1 | 8.247 | Contínua | -
Faixa Amarela (Eixo)
Eixo da rua (Linha Seccionada) | 20 | 0.1 | 0.66667 | 2X4 | -
Eixo da rua (Linha simples contínua) | 15 | 0.1 | 1.5 | Contínua | -
Linha de Retenção / Legenda no Pavimento
Legenda (PARE) - 1 unidade | - | - | 3.89 | Inscrições no Pav. | -
Linha de Retenção - 1 unidade (Est. 1+17,40) - LD | 3.5 | 0.4 | 1.4 | LRE | -
Avenida Ari Paes Barreto - Bairro Unipark
Faixa Branca (Bordos)
Ambos os lados (ida e volta) | 905.1527 | 0.1 | 90.5153 | Contínua | -
Faixa Amarela (Eixo)
Eixo da rua (Linha Seccionada) | 375.58 | 0.1 | 12.5193 | 2X4 | -
Eixo da rua (Linha simples contínua) | 70 | 0.1 | 7 | Contínua | -
Linha de Retenção / Legenda no Pavimento
Legenda (PARE) - 8 unidade | - | - | 31.12 | Inscrições no Pav. | -
Linha de Retenção - 1 unidade (Est. 4+17,00) - LE | 3.5 | 0.4 | 1.4 | LRE | -
Linha de Retenção - 1 unidade (Est. 7+9,00) - LE | 3.5 | 0.4 | 1.4 | LRE | -
Linha de Retenção - 1 unidade (Est. 10+7,00) - LE | 3.5 | 0.4 | 1.4 | LRE | -
Linha de Retenção - 1 unidade (Est. 13+4,00) - LE | 3.5 | 0.4 | 1.4 | LRE | -
Linha de Retenção - 1 unidade (Est. 13+8,00) - LD | 3.5 | 0.4 | 1.4 | LRE | -
Linha de Retenção - 1 unidade (Est. 16+0,00) - LE | 3.5 | 0.4 | 1.4 | LRE | -
Linha de Retenção - 1 unidade (Est. 18+9,00) - LE | 3.5 | 0.4 | 1.4 | LRE | -
Linha de Retenção - 1 unidade (Est. 20+18,00) - LD | 3.5 | 0.4 | 1.4 | LRE | -
Travessa Fenelon Muller - Bairro Unipark
Faixa Branca (Bordos)
Ambos os lados (ida e volta) | 317.5455 | 0.1 | 31.7546 | Contínua | -
Faixa Amarela (Eixo)
Eixo da rua (Linha Contínua) | 122.66 | 0.1 | 4.0887 | 2X4 | -
Eixo da rua (Linha simples contínua) | 25 | 0.1 | 2.5 | Contínua | -
Linha de Retenção / Legenda no Pavimento
Legenda (PARE) - 3 unidade | - | - | 11.67 | Inscrições no Pav. | -
Linha de Retenção - 1 unidade (Est. 0+2,45) - LE | 3.5 | 0.4 | 1.4 | LRE | -
Linha de Retenção - 1 unidade (Est. 2+9,00) - LD | 3.5 | 0.4 | 1.4 | LRE | -
Linha de Retenção - 1 unidade (Est. 4+18,00) - LD | 3.5 | 0.4 | 1.4 | LRE | -
Rua Dr.ª Rita Lobato / Bairro Unipark
Faixa Branca (Bordos)
Ambos os lados (ida e volta) | 394.8868 | 0.1 | 39.4887 | Contínua | -
Faixa Amarela (Eixo)
Eixo da rua (Linha Seccionada) | 173.49 | 0.1 | 5.783 | 2X4 | -
Eixo da rua (Linha simples contínua) | 15 | 0.1 | 1.5 | Contínua | -
Linha de Retenção / Legenda no Pavimento
Legenda (PARE) - 1 unidade | - | - | 3.89 | Inscrições no Pav. | -
Linha de Retenção - 1 unidade (Est. 9+12,50) LD | 3.5 | 0.4 | 1.4 | LRE | -
RESUMO DA SINALIZAÇÃO HORIZONTAL
FAIXA BRANCA CONTÍNUA DE BORDO (LBO) |  | - | 176.9835 | - | -
FAIXA AMARELA CONTÍNUA SIMPLES (LFO-1) |  | - | 14.5 | - | -
FAIXA AMARELA SECCIONADA LFO-2 / (2x4) |  | - | 23.4187 | - | -
FAIXA BRANCA RETENÇÃO (LRE) |  | - | 18.2 | - | -
LEGENDAS (PARE) |  | - | 50.57 | - | -
TOTAL DE PINTURA DE FAIXAS |  | - | 233.1022 | - | -
TOTAL DE PINTURA DE LEGENDA |  | - | 50.57 | - | -
TOTAL GERAL DE PINTURA |  | - | 283.6722 | - | -
283.6722

## ALUGUEL (hidden)
Composição SINAPI - 73847/001
Código |  | 73847/001
Descrição |  | ALUGUEL CONTAINER/ESCRIT INCL INST ELET LARG=2,20 COMP=6,20M ALT=2,50M CHAPA ACO C/NERV TRAPEZ FORRO C/ISOL TERMO/ACUSTICO CHASSIS REFORC PISO COMPENS NAVAL EXC TRANSP/CARGA/DESCARGA
Data |  | 07/2021
Estado |  | Mato Grosso
Tipo |  | CANT - CANTEIRO DE OBRAS
Unidade |  | MES
| codigo | Descrição | Tipo | Unidade | Valor sem Desoneração | Coeficiente | Valor sem Desoneração
I | 00010776 | LOCACAO DE CONTAINER 2,30 X 6,00 M, ALT. 2,50 M, PARA ESCRITORIO, SEM DIVISORIAS INTERNAS E SEM SANITARIO | Equipamento | MES | 457.03 | 1,0 | 457.03

## SN VERT
NOTA DE SERVIÇO DE SINALIZAÇÃO VERTICAL (BAIRRO UNIPARK)
LOCAL - Dist. | SINAL DE PLACA |  |  |  | OBSERVAÇÕES
do bordo (Metros) | TIPO | CÓDIGO | DIMENSÕES | ÁREAS(m²) | Unidade
Travessa Cinco - (Estaca 1+18,40) - LD / Bairro Unipark
Esquina com a Av. Ari Paes Barreto (posicionar a 5 metros do bordo da pista transversal) | Regulamentação | R-01 | 0.6 | 0.283
Esquina com a Av. Ari Paes Barreto (posicionar a 2 metros do bordo da pista transversal) | Indicativa | I-01 | 45X25 CM | 0.225 | 2
Avenida Ari Paes Barreto - (Estaca 4+12,20) - LE / Bairro Unipark
Esquina com a Rua Jair Gomes (posicionar a 5 metros do bordo da pista transversal) | Regulamentação | R-01 | 0.6 | 0.283
Esquina com a Rua Jair Gomes (posicionar a 2 metros do bordo da pista transversal) | Indicativa | I-01 | 45X25 CM | 0.225 | 2
Avenida Ari Paes Barreto - (Estaca 7+3,00) - LE / Bairro Unipark
Esquina com a Rua Castro de Barros (posicionar a 5 metros do bordo da pista transversal) | Regulamentação | R-01 | 0.6 | 0.283
Esquina com a Rua Castro de Barros (posicionar a 2 metros do bordo da pista transversal) | Indicativa | I-01 | 45X25 CM | 0.225 | 2
Avenida Ari Paes Barreto - (Estaca 10+1,00) - LE / Bairro Unipark
Esquina com a Rua Tancredo Neves (posicionar a 5 metros do bordo da pista transversal) | Regulamentação | R-01 | 0.6 | 0.283
Esquina com a Rua Tancredo Neves (posicionar a 2 metros do bordo da pista transversal) | Indicativa | I-01 | 45X25 CM | 0.225 | 2
Avenida Ari Paes Barreto - (Estaca 13+0,00) - LE / Bairro Unipark
Esquina com a Rua 15A (posicionar a 5 metros do bordo da pista transversal) | Regulamentação | R-01 | 0.6 | 0.283
Esquina com a Rua 15A (posicionar a 2 metros do bordo da pista transversal) | Indicativa | I-01 | 45X25 CM | 0.225 | 2
Avenida Ari Paes Barreto - (Estaca 13+12,00) - LD / Bairro Unipark
Esquina com a Rua 15A (posicionar a 5 metros do bordo da pista transversal) | Regulamentação | R-01 | 0.6 | 0.283
Esquina com a Rua 15A (posicionar a 2 metros do bordo da pista transversal) | Indicativa | I-01 | 45X25 CM | 0.225 | 2
Avenida Ari Paes Barreto - (Estaca 15+14,00) - LE / Bairro Unipark
Esquina com a Rua Augusto Mário (posicionar a 5 metros do bordo da pista transversal) | Regulamentação | R-01 | 0.6 | 0.283
Esquina com a Rua Augusto Mário (posicionar a 2 metros do bordo da pista transversal) | Indicativa | I-01 | 45X25 CM | 0.225 | 2
Avenida Ari Paes Barreto - (Estaca 18+7,00) - LE / Bairro Unipark
Esquina com a Rua 08 (posicionar a 5 metros do bordo da pista transversal) | Regulamentação | R-01 | 0.6 | 0.283
Esquina com a Rua 08 (posicionar a 2 metros do bordo da pista transversal) | Indicativa | I-01 | 45X25 CM | 0.225 | 2
Avenida Ari Paes Barreto - (Estaca 20+17,00) - LD / Bairro Unipark
Esquina com a Rua Quatro (posicionar a 5 metros do bordo da pista transversal) | Regulamentação | R-01 | 0.6 | 0.283
Esquina com a Rua Quatro (posicionar a 2 metros do bordo da pista transversal) | Indicativa | I-01 | 45X25 CM | 0.225 | 2
Travessa Fenelon Muller - (Estaca 0+1,50) - LE / Bairro Unipark
Esquina com a Rua 15A (posicionar a 5 metros do bordo da pista transversal) | Regulamentação | R-01 | 0.6 | 0.283
Esquina com a Rua 15A (posicionar a 2 metros do bordo da pista transversal) | Indicativa | I-01 | 45X25 CM | 0.225 | 2
Travessa Fenelon Muller - (Estaca 2+14,00) - LD / Bairro Unipark
Esquina com a Rua Dn. Maria do Céu da C. Caldas (posicionar a 5 metros do bordo da pista transversal) | Regulamentação | R-01 | 0.6 | 0.283
Esquina com a Rua Dn. Maria do Céu da C. Caldas (posicionar a 2 metros do bordo da pista transversal) | Indicativa | I-01 | 45X25 CM | 0.225 | 2
Travessa Fenelon Muller - (Estaca 5+3,30) - LD / Bairro Unipark
Esquina com a Rua 08A (posicionar a 5 metros do bordo da pista transversal) | Regulamentação | R-01 | 0.6 | 0.283
Esquina com a Rua 08A Papoulas (posicionar a 2 metros do bordo da pista transversal) | Indicativa | I-01 | 45X25 CM | 0.225 | 2
Rua Dr.ª Rita Lobato - (Estaca 9+11,00) - LD / Bairro Unipark
Esquina com a Rua Julião Brito (posicionar a 5 metros do bordo da pista transversal) | Regulamentação | R-01 | 0.6 | 0.283
Esquina com a Rua Julião Brito (posicionar a 2 metros do bordo da pista transversal) | Indicativa | I-01 | 45X25 CM | 0.225 | 2
Placas R-1 de Regulamentação |  |  | Total | 3.679
Placas Indicativas |  |  | Total | 26
|  |  |  | 2.925 | 62 unid.
6.604
3.679
|  |  |  | 26 | unid. Atualizada

## COMP.
| CUSTO UNITÁRIO DE REFERÊNCIA |  |  | Data Base: Dez./2021 (SINAPI) e Jul./2021 (SICRO) sem desoneração | [6 empty] | Obra: Bairro Unipark
| Serviço: |  | PLACA DE OBRA EM CHAPA DE AÇO GALVANIZADO |  |  |  |  | Código: |  |  | COMP. 1.1
[8 empty] | Prod. Equipe: |  |  | 1 |  |  | Unid: |  | M2
Códigos |  | Descrição |  |  |  |  | Unidade |  | Coeficiente |  |  | Preço Unit. (R$) |  |  | Custo Unit. (R$)
| 94962 | CONCRETO MAGRO PARA LASTRO, TRAÇO 1:4,5:4,5 (CIMENTO/ |  |  |  |  | M3 |  | 0.01 |  |  | 310.35 |  |  | 3.1035
| 88262 | CARPINTEIRO DE FORMAS COM ENCARGOS COMPLEMENTARES |  |  |  |  | H |  | 1 |  |  | 20.85 |  |  | 20.85
| 88316 | SERVENTE COM ENCARGOS COMPLEMENTARES |  |  |  |  | H |  | 2 |  |  | 16.83 |  |  | 33.66
| 04417 | SARRAFO DE MADEIRA NAO APARELHADA *2,5 X 7* CM, MACARANDUBA, ANGELIM OU EQUIVALENTE DA REGIAO |  |  |  |  | M |  | 1 |  |  | 4.89 |  |  | 4.89
| 4491 | PONTALETE DE MADEIRA NAO APARELHADA *7,5 X 7,5* CM (3 X 3 ) PINUS, MISTA OU EQUIVALENTE DA REGIAO |  |  |  |  | M |  | 4 |  |  | 9.04 |  |  | 36.16
| 04813 | PLACA DE OBRA (PARA CONSTRUCAO CIVIL) EM CHAPA GALVANIZADA *N. 22*, ADESIVADA, DE *2,0 X 1,125* M |  |  |  |  | M2 |  | 1 |  |  | 225 |  |  | 225
| 5075 | PREGO DE ACO POLIDO COM CABECA 18 X 30 (2 3/4 X 10) |  |  |  |  | KG |  | 0.11 |  |  | 24.41 |  |  | 2.6851
[6 empty] | CUSTO TOTAL DAS ATIVIDADES = | [8 empty] | 326.3486
[6 empty] | CUSTO UNITÁRIO DIRETO TOTAL = | [8 empty] | 326.3486
[5 empty] | BONIFICAÇÃO E DESPESAS INDIRETAS ( |  |  |  |  | 20.7 |  |  | % ) = |  | 67.55
[6 empty] | PREÇO UNITÁRIO TOTAL (R$) = | [8 empty] | 393.8986
| CUSTO UNITÁRIO DE REFERÊNCIA |  |  | Data Base: Dez./2021 (SINAPI) e Jul./2021 (SICRO) sem desoneração | [6 empty] | Obra: Bairro Unipark
| Serviço: |  | Aluguel container/sanit c/2 vasos/1 lavat/1 mic/4 chuv larg2,20m compr=6,20m alt=2,50m chapa aco c/nerv trapez forro c/isolam termo/acustico chassis reforc piso compens naval inclinst eletr/hidr excl transp/carga/descarga |  |  |  |  | Código: |  |  | COMP. 1.3
[8 empty] | Prod. Equipe: |  |  | 1 |  |  | Unid: |  | mês
Códigos |  | Descrição |  |  |  |  | Unidade |  | Coeficiente |  |  | Preço Unit. (R$) |  |  | Custo Unit. (R$)
| 10776 | LOCACAO DE CONTAINER 2,30 X 6,00 M, ALT. 2,50 M, PARA ESCRITORIO, SEM DIVISORIAS INTERNAS E SEM SANITARIO |  |  |  |  | 1 |  | 1 |  |  | 590.62 |  |  | 590.62
[6 empty] | CUSTO TOTAL DAS ATIVIDADES = | [8 empty] | 590.62
[6 empty] | CUSTO UNITÁRIO DIRETO TOTAL = | [8 empty] | 590.62
[5 empty] | BONIFICAÇÃO E DESPESAS INDIRETAS ( |  |  |  |  | 20.7 |  |  | % ) = |  | 122.25
[6 empty] | PREÇO UNITÁRIO TOTAL (R$) = | [8 empty] | 712.87
| CUSTO UNITÁRIO DE REFERÊNCIA |  |  | Data Base: Dez./2021 (SINAPI) e Jul./2021 (SICRO) sem desoneração | [6 empty] | Obra: Bairro Unipark
| Serviço: |  | ADMINISTRAÇÃO LOCAL |  |  |  |  | Código: |  |  | COMP. 2.1
[8 empty] | Prod. Equipe: |  |  | 1 |  |  | Unid: |  | UND
Códigos |  | Descrição |  |  |  |  | Unidade |  | Coeficiente |  |  | Preço Unit. (R$) |  |  | Custo Unit. (R$)
| 93564 | APONTADOR OU APROPRIADOR COM ENCARGOS COMPLEMENTARES |  |  |  |  | MES |  | 1.5 |  |  | 3047.7 |  |  | 4571.55
| 93565 | ENGENHEIRO CIVIL DE OBRA JUNIOR COM ENCARGOS |  |  |  |  | MES |  | 0.5 |  |  | 16537.74 |  |  | 8268.87
| 93572 | ENCARREGADO GERAL DE OBRAS COM ENCARGOS COMPLEMENTARES |  |  |  |  | MES |  | 1.5 |  |  | 4200.88 |  |  | 6301.32
| 94296 | TOPOGRAFO COM ENCARGOS COMPLEMENTARES |  |  |  |  | MES |  | 0.5 |  |  | 3123.77 |  |  | 1561.885
| 101385 | AUXILIAR DE LABORATORISTA DE SOLOS E DE CONCRETO COM |  |  |  |  | MES |  | 0.5 |  |  | 4185.8 |  |  | 2092.9
| 101389 | AUXILIAR DE TOPÓGRAFO COM ENCARGOS COMPLEMENTARES |  |  |  |  | MES |  | 0.5 |  |  | 1450.2 |  |  | 725.1
| 101456 | TÉCNICO DE LABORATÓRIO E CAMPO DE CONSTRUÇÃO COM ENCARGOS |  |  |  |  | MES |  | 0.5 |  |  | 4377.17 |  |  | 2188.585
[6 empty] | CUSTO TOTAL DAS ATIVIDADES = | [8 empty] | 25710.21
[6 empty] | CUSTO UNITÁRIO DIRETO TOTAL = | [8 empty] | 25710.21
[5 empty] | BONIFICAÇÃO E DESPESAS INDIRETAS ( |  |  |  |  | 20.7 |  |  | % ) = |  | 5322.01
[6 empty] | PREÇO UNITÁRIO TOTAL (R$) = | [8 empty] | 31032.22
| CUSTO UNITÁRIO DE REFERÊNCIA |  |  | Data Base: Dez./2021 (SINAPI) e Jul./2021 (SICRO) sem desoneração | [6 empty] | Obra: Bairro Unipark
| Serviço: |  | ENSAIOS DE REGULARIZACAO DO SUBLEITO |  |  |  |  | Código: |  |  | COMP. 3.1
[8 empty] | Prod. Equipe: |  |  | 1 |  |  | Unid: |  | M2
Códigos |  | Descrição |  |  |  |  | Unidade |  | Coeficiente |  |  | Preço Unit. (R$) |  |  | Custo Unit. (R$)
| 74022/006 | ENSAIO DE GRANULOMETRIA POR PENEIRAMENTO - SOLOS |  |  |  |  | UND |  | 0.0013 |  |  | 161.95 |  |  | 0.21053
| 74022/008 | ENSAIO DE LIMITE DE LIQUIDEZ - SOLOS |  |  |  |  | UND |  | 0.0013 |  |  | 101.23 |  |  | 0.1316
| 74022/009 | ENSAIO DE LIMITE DE PLASTICIDADE - SOLOS |  |  |  |  | UND |  | 0.0013 |  |  | 91.09 |  |  | 0.11842
| 74022/010 | ENSAIO DE COMPACTACAO - AMOSTRAS NAO TRABALHADAS - ENERGIA NORMAL - SOLOS |  |  |  |  | UND |  | 0.0013 |  |  | 192.32 |  |  | 0.25002
| 74022/015 | ENSAIO DE MASSA ESPECIFICA - IN SITU - METODO BALAO DE BORRACHA - SOLOS |  |  |  |  | UND |  | 0.0008 |  |  | 80.96 |  |  | 0.064768
| 74022/019 | ENSAIO DE INDICE DE SUPORTE CALIFORNIA - AMOSTRAS NAO TRABALHADAS - ENERGIA NORMAL - SOLOS |  |  |  |  | UND |  | 0.0013 |  |  | 232.82 |  |  | 0.30267
| 74022/023 | ENSAIO DE TEOR DE UMIDADE - PROCESSO SPEEDY - SOLOS E AGREGADOS MIUDOS |  |  |  |  | UND |  | 0.001 |  |  | 60.72 |  |  | 0.06072
[6 empty] | CUSTO TOTAL DAS ATIVIDADES = | [8 empty] | 1.1387
[6 empty] | CUSTO UNITÁRIO DIRETO TOTAL = | [8 empty] | 1.1387
[5 empty] | BONIFICAÇÃO E DESPESAS INDIRETAS ( |  |  |  |  | 20.7 |  |  | % ) = |  | 0.23
[6 empty] | PREÇO UNITÁRIO TOTAL (R$) = | [8 empty] | 1.3687
| CUSTO UNITÁRIO DE REFERÊNCIA |  |  | Data Base: Dez./2021 (SINAPI) e Jul./2021 (SICRO) sem desoneração | [6 empty] | Obra: Bairro Unipark
| Serviço: |  | ENSAIOS DE SUB-BASE ESTABILIZADA GRANULOMETRICAMENTE |  |  |  |  | Código: |  |  | COMP. 3.2
[8 empty] | Prod. Equipe: |  |  | 1 |  |  | Unid: |  | UND
Códigos |  | Descrição |  |  |  |  | Unidade |  | Coeficiente |  |  | Preço Unit. (R$) |  |  | Custo Unit. (R$)
| 74022/006 | ENSAIO DE GRANULOMETRIA POR PENEIRAMENTO - SOLOS |  |  |  |  | UND |  | 0.0017 |  |  | 161.95 |  |  | 0.27531
| 74022/008 | ENSAIO DE LIMITE DE LIQUIDEZ - SOLOS |  |  |  |  | UND |  | 0.0017 |  |  | 101.23 |  |  | 0.17209
| 74022/009 | ENSAIO DE LIMITE DE PLASTICIDADE - SOLOS |  |  |  |  | UND |  | 0.0017 |  |  | 91.09 |  |  | 0.15485
| 74022/010 | ENSAIO DE COMPACTACAO - AMOSTRAS NAO TRABALHADAS - ENERGIA NORMAL - SOLOS |  |  |  |  | UND |  | 0.0017 |  |  | 192.32 |  |  | 0.32694
| 74022/015 | ENSAIO DE MASSA ESPECIFICA - IN SITU - METODO BALAO DE BORRACHA - SOLOS |  |  |  |  | UND |  | 0.005 |  |  | 80.96 |  |  | 0.4048
| 74022/019 | ENSAIO DE INDICE DE SUPORTE CALIFORNIA - AMOSTRAS NAO TRABALHADAS - ENERGIA NORMAL - SOLOS |  |  |  |  | UND |  | 0.0017 |  |  | 232.82 |  |  | 0.39579
| 74022/023 | ENSAIO DE TEOR DE UMIDADE - PROCESSO SPEEDY - SOLOS E AGREGADOS MIUDOS |  |  |  |  | UND |  | 0.005 |  |  | 60.72 |  |  | 0.3036
| 74022/042 | ENSAIO DE EQUIVALENTE EM AREIA - SOLOS |  |  |  |  | UND |  | 0.0017 |  |  | 91.09 |  |  | 0.15485
[6 empty] | CUSTO TOTAL DAS ATIVIDADES = | [8 empty] | 2.1883
[6 empty] | CUSTO UNITÁRIO DIRETO TOTAL = | [8 empty] | 2.1883
[5 empty] | BONIFICAÇÃO E DESPESAS INDIRETAS ( |  |  |  |  | 20.7 |  |  | % ) = |  | 0.45
[6 empty] | PREÇO UNITÁRIO TOTAL (R$) = | [8 empty] | 2.6383
| CUSTO UNITÁRIO DE REFERÊNCIA |  |  | Data Base: Dez./2021 (SINAPI) e Jul./2021 (SICRO) sem desoneração | [6 empty] | Obra: Bairro Unipark
| Serviço: |  | ENSAIOS DE BASE ESTABILIZADA GRANULOMETRICAMENTE |  |  |  |  | Código: |  |  | COMP. 3.3
[8 empty] | Prod. Equipe: |  |  | 1 |  |  | Unid: |  | UND
Códigos |  | Descrição |  |  |  |  | Unidade |  | Coeficiente |  |  | Preço Unit. (R$) |  |  | Custo Unit. (R$)
| 74022/006 | ENSAIO DE GRANULOMETRIA POR PENEIRAMENTO - SOLOS |  |  |  |  | UND |  | 0.0017 |  |  | 161.95 |  |  | 0.27531
| 74022/008 | ENSAIO DE LIMITE DE LIQUIDEZ - SOLOS |  |  |  |  | UND |  | 0.0017 |  |  | 101.23 |  |  | 0.17209
| 74022/009 | ENSAIO DE LIMITE DE PLASTICIDADE - SOLOS |  |  |  |  | UND |  | 0.0017 |  |  | 91.09 |  |  | 0.15485
| 74022/010 | ENSAIO DE COMPACTACAO - AMOSTRAS NAO TRABALHADAS - ENERGIA NORMAL - SOLOS |  |  |  |  | UND |  | 0.0017 |  |  | 192.32 |  |  | 0.32694
| 74022/015 | ENSAIO DE MASSA ESPECIFICA - IN SITU - METODO BALAO DE BORRACHA - SOLOS |  |  |  |  | UND |  | 0.005 |  |  | 80.96 |  |  | 0.4048
| 74022/019 | ENSAIO DE INDICE DE SUPORTE CALIFORNIA - AMOSTRAS NAO TRABALHADAS - ENERGIA NORMAL - SOLOS |  |  |  |  | UND |  | 0.0017 |  |  | 232.82 |  |  | 0.39579
| 74022/023 | ENSAIO DE TEOR DE UMIDADE - PROCESSO SPEEDY - SOLOS E AGREGADOS MIUDOS |  |  |  |  | UND |  | 0.005 |  |  | 60.72 |  |  | 0.3036
| 74022/042 | ENSAIO DE EQUIVALENTE EM AREIA - SOLOS |  |  |  |  | UND |  | 0.0017 |  |  | 91.09 |  |  | 0.15485
[6 empty] | CUSTO TOTAL DAS ATIVIDADES = | [8 empty] | 2.1883
[6 empty] | CUSTO UNITÁRIO DIRETO TOTAL = | [8 empty] | 2.1883
[5 empty] | BONIFICAÇÃO E DESPESAS INDIRETAS ( |  |  |  |  | 20.7 |  |  | % ) = |  | 0.45
[6 empty] | PREÇO UNITÁRIO TOTAL (R$) = | [8 empty] | 2.6383
| CUSTO UNITÁRIO DE REFERÊNCIA |  |  | Data Base: Dez./2021 (SINAPI) e Jul./2021 (SICRO) sem desoneração | [6 empty] | Obra: Bairro Unipark
| Serviço: |  | ENSAIO DE RESISTENCIA A COMPRESSAO SIMPLES - CONCRETO |  |  |  |  | Código: |  |  | COMP. 3.4
[8 empty] | Prod. Equipe: |  |  | 1 |  |  | Unid: |  | UND
Códigos |  | Descrição |  |  |  |  | Unidade |  | Coeficiente |  |  | Preço Unit. (R$) |  |  | Custo Unit. (R$)
| 88249 | AUXILIAR DE LABORATÓRIO COM ENCARGOS COMPLEMENTARES |  |  |  |  | H |  | 3.6 |  |  | 23.6 |  |  | 84.96
| 88321 | TÉCNICO DE LABORATÓRIO COM ENCARGOS COMPLEMENTARES |  |  |  |  | H |  | 1.8 |  |  | 24.68 |  |  | 44.424
[6 empty] | CUSTO TOTAL DAS ATIVIDADES = | [8 empty] | 129.384
[6 empty] | CUSTO UNITÁRIO DIRETO TOTAL = | [8 empty] | 129.384
[5 empty] | BONIFICAÇÃO E DESPESAS INDIRETAS ( |  |  |  |  | 20.7 |  |  | % ) = |  | 26.78
[6 empty] | PREÇO UNITÁRIO TOTAL (R$) = | [8 empty] | 156.164
| CUSTO UNITÁRIO DE REFERÊNCIA |  |  | Data Base: Dez./2021 (SINAPI) e Jul./2021 (SICRO) sem desoneração | [6 empty] | Obra: Bairro Unipark
| Serviço: |  | LIMPEZA MECANIZADA DE TERRENO COM REMOCAO DE CAMADA VEGETAL, UTILIZANDO MOTONIVELADORA |  |  |  |  | Código: |  |  | COMP. 4.1
[8 empty] | Prod. Equipe: |  |  | 1 |  |  | Unid: |  | M2
Códigos |  | Descrição |  |  |  |  | Unidade |  | Coeficiente |  |  | Preço Unit. (R$) |  |  | Custo Unit. (R$)
| 5932 | MOTONIVELADORA POTÊNCIA BÁSICA LÍQUIDA (PRIMEIRA MARCHA) 125 |  |  |  |  | CHP |  | 0.003 |  |  | 197.94 |  |  | 0.59382
| 88316 | SERVENTE COM ENCARGOS COMPLEMENTARES |  |  |  |  | H |  | 0.003 |  |  | 16.83 |  |  | 0.05049
[6 empty] | CUSTO TOTAL DAS ATIVIDADES = | [8 empty] | 0.64431
[6 empty] | CUSTO UNITÁRIO DIRETO TOTAL = | [8 empty] | 0.64431
[5 empty] | BONIFICAÇÃO E DESPESAS INDIRETAS ( |  |  |  |  | 20.7 |  |  | % ) = |  | 0.13
[6 empty] | PREÇO UNITÁRIO TOTAL (R$) = | [8 empty] | 0.77431
| CUSTO UNITÁRIO DE REFERÊNCIA |  |  | Data Base: Dez./2021 (SINAPI) e Jul./2021 (SICRO) sem desoneração | [6 empty] | Obra: Bairro Unipark
| Serviço: |  | ESCAVACAO MECANICA DE MATERIAL 1A. CATEGORIA, PROVENIENTE DE CORTE DE SUBLEITO (C/TRATOR ESTEIRAS 160HP) |  |  |  |  | Código: |  |  | COMP. 4.2
[8 empty] | Prod. Equipe: |  |  | 1 |  |  | Unid: |  | M3
Códigos |  | Descrição |  |  |  |  | Unidade |  | Coeficiente |  |  | Preço Unit. (R$) |  |  | Custo Unit. (R$)
| 5847 | TRATOR DE ESTEIRAS, POTÊNCIA 170 HP, PESO OPERACIONAL 19 T, |  |  |  |  | CHP |  | 0.00794 |  |  | 220.74 |  |  | 1.7527
| 88316 | SERVENTE COM ENCARGOS COMPLEMENTARES |  |  |  |  | H |  | 0.0069 |  |  | 16.83 |  |  | 0.11613
[6 empty] | CUSTO TOTAL DAS ATIVIDADES = | [8 empty] | 1.8688
[6 empty] | CUSTO UNITÁRIO DIRETO TOTAL = | [8 empty] | 1.8688
[5 empty] | BONIFICAÇÃO E DESPESAS INDIRETAS ( |  |  |  |  | 20.7 |  |  | % ) = |  | 0.38
[6 empty] | PREÇO UNITÁRIO TOTAL (R$) = | [8 empty] | 2.2488
| CUSTO UNITÁRIO DE REFERÊNCIA |  |  | Data Base: Dez./2021 (SINAPI) e Jul./2021 (SICRO) sem desoneração | [6 empty] | Obra: Bairro Unipark
| Serviço: |  | ESPALHAMENTO DE MATERIAL EM BOTA FORA, COM UTILIZACAO DE TRATOR DE ESTEIRAS DE 165 HP |  |  |  |  | Código: |  |  | COMP. 4.7
[8 empty] | Prod. Equipe: |  |  | 1 |  |  | Unid: |  | M3
Códigos |  | Descrição |  |  |  |  | Unidade |  | Coeficiente |  |  | Preço Unit. (R$) |  |  | Custo Unit. (R$)
| 5847 | TRATOR DE ESTEIRAS, POTÊNCIA 170 HP, PESO OPERACIONAL 19 T, |  |  |  |  | CHP |  | 0.0029867 |  |  | 220.74 |  |  | 0.65928
| 88316 | SERVENTE COM ENCARGOS COMPLEMENTARES |  |  |  |  | H |  | 0.0255 |  |  | 16.83 |  |  | 0.42916
[6 empty] | CUSTO TOTAL DAS ATIVIDADES = | [8 empty] | 1.0884
[6 empty] | CUSTO UNITÁRIO DIRETO TOTAL = | [8 empty] | 1.0884
[5 empty] | BONIFICAÇÃO E DESPESAS INDIRETAS ( |  |  |  |  | 20.7 |  |  | % ) = |  | 0.22
[6 empty] | PREÇO UNITÁRIO TOTAL (R$) = | [8 empty] | 1.3084
| CUSTO UNITÁRIO DE REFERÊNCIA |  |  | Data Base: Dez./2021 (SINAPI) e Jul./2021 (SICRO) sem desoneração | [6 empty] | Obra: Bairro Unipark
| Serviço: |  | REGULARIZACAO E COMPACTACAO DE SUBLEITO ATE 20 CM DE ESPESSURA |  |  |  |  | Código: |  |  | COMP. 5.1
[8 empty] | Prod. Equipe: |  |  | 1 |  |  | Unid: |  | M2
Códigos |  | Descrição |  |  |  |  | Unidade |  | Coeficiente |  |  | Preço Unit. (R$) |  |  | Custo Unit. (R$)
| 5901 | CAMINHÃO PIPA 10.000 L TRUCADO, PESO BRUTO TOTAL |  |  |  |  | CHP |  | 0.0016109 |  |  | 269.25 |  |  | 0.43373
| 5903 | CAMINHÃO PIPA 10.000 L TRUCADO, PESO BRUTO TOTAL |  |  |  |  | CHI |  | 0.0010739 |  |  | 46.8 |  |  | 0.050259
| 5932 | MOTONIVELADORA POTÊNCIA BÁSICA LÍQUIDA (PRIMEIRA MARCHA) 125 |  |  |  |  | CHP |  | 0.0018525 |  |  | 197.94 |  |  | 0.36668
| 5934 | MOTONIVELADORA POTÊNCIA BÁSICA LÍQUIDA (PRIMEIRA MARCHA) 125 |  |  |  |  | CHI |  | 0.0008323 |  |  | 62.66 |  |  | 0.052152
| 7049 | ROLO COMPACTADOR PE DE CARNEIRO VIBRATORIO, POTENCIA |  |  |  |  | CHP |  | 0 |  |  | 196.11 |  |  | 0
| 88316 | SERVENTE COM ENCARGOS COMPLEMENTARES |  |  |  |  | H |  | 0.01074 |  |  | 16.83 |  |  | 0.18075
| 96028 | TRATOR DE PNEUS COM POTÊNCIA DE 85 CV, TRAÇÃO 4X4, COM |  |  |  |  | CHP |  | 0.0013424 |  |  | 166.84 |  |  | 0.22397
| 96029 | TRATOR DE PNEUS COM POTÊNCIA DE 85 CV, TRAÇÃO 4X4, COM |  |  |  |  | CHI |  | 0.0013424 |  |  | 34.61 |  |  | 0.04646
[6 empty] | CUSTO TOTAL DAS ATIVIDADES = | [8 empty] | 1.354
[6 empty] | CUSTO UNITÁRIO DIRETO TOTAL = | [8 empty] | 1.354
[5 empty] | BONIFICAÇÃO E DESPESAS INDIRETAS ( |  |  |  |  | 20.7 |  |  | % ) = |  | 0.28
[6 empty] | PREÇO UNITÁRIO TOTAL (R$) = | [8 empty] | 1.634
| CUSTO UNITÁRIO DE REFERÊNCIA |  |  | Data Base: Dez./2021 (SINAPI) e Jul./2021 (SICRO) sem desoneração | [6 empty] | Obra: Bairro Unipark
| Serviço: |  | EXECUÇÃO E COMPACTAÇÃO DE SUB BASE COM SOLO ESTABILIZADO GRANULOMETRICAMENTE - EXCLUSIVE ESCAVAÇÃO, CARGA E TRANSPORTE E SOLO. AF_09/2017 |  |  |  |  | Código: |  |  | COMP. 5.3
[8 empty] | Prod. Equipe: |  |  | 1 |  |  | Unid: |  | M3
Códigos |  | Descrição |  |  |  |  | Unidade |  | Coeficiente |  |  | Preço Unit. (R$) |  |  | Custo Unit. (R$)
| 5901 | CAMINHÃO PIPA 10.000 L TRUCADO, PESO BRUTO TOTAL |  |  |  |  | CHP |  | 0.0064 |  |  | 269.25 |  |  | 1.7232
| 5903 | CAMINHÃO PIPA 10.000 L TRUCADO, PESO BRUTO TOTAL |  |  |  |  | CHI |  | 0.0095 |  |  | 46.8 |  |  | 0.4446
| 5921 | GRADE DE DISCO REBOCÁVEL COM 20 DISCOS 24 X 6 MM COM PNEUS |  |  |  |  | CHP |  | 0.0027 |  |  | 5.83 |  |  | 0.015741
| 5923 | GRADE DE DISCO REBOCÁVEL COM 20 DISCOS 24 X 6 MM COM PNEUS |  |  |  |  | CHI |  | 0.0133 |  |  | 3.62 |  |  | 0.048146
| 5932 | MOTONIVELADORA POTÊNCIA BÁSICA LÍQUIDA (PRIMEIRA MARCHA) 125 |  |  |  |  | CHP |  | 0.0077 |  |  | 197.94 |  |  | 1.5241
| 5934 | MOTONIVELADORA POTÊNCIA BÁSICA LÍQUIDA (PRIMEIRA MARCHA) 125 |  |  |  |  | CHI |  | 0.0083 |  |  | 62.66 |  |  | 0.52008
| 73436 | ROLO COMPACTADOR VIBRATÓRIO PÉ DE CARNEIRO PARA SOLOS, |  |  |  |  | CHP |  | 0.0074 |  |  | 173.8 |  |  | 1.2861
| 88316 | SERVENTE COM ENCARGOS COMPLEMENTARES |  |  |  |  | H |  | 0.0558 |  |  | 16.83 |  |  | 0.93911
| 89035 | TRATOR DE PNEUS, POTÊNCIA 85 CV, TRAÇÃO 4X4, PESO COM |  |  |  |  | CHP |  | 0.0027 |  |  | 107.33 |  |  | 0.28979
| 89036 | TRATOR DE PNEUS, POTÊNCIA 85 CV, TRAÇÃO 4X4, PESO COM |  |  |  |  | CHI |  | 0.0133 |  |  | 29.82 |  |  | 0.39661
| 93244 | ROLO COMPACTADOR VIBRATÓRIO PÉ DE CARNEIRO PARA SOLOS, |  |  |  |  | CHI |  | 0.0086 |  |  | 49.89 |  |  | 0.42905
| 96463 | ROLO COMPACTADOR DE PNEUS, ESTATICO, PRESSAO VARIAVEL, |  |  |  |  | CHP |  | 0.001 |  |  | 190.44 |  |  | 0.19044
| 96464 | ROLO COMPACTADOR DE PNEUS, ESTATICO, PRESSAO VARIAVEL, |  |  |  |  | CHI |  | 0.015 |  |  | 70.06 |  |  | 1.0509
[6 empty] | CUSTO TOTAL DAS ATIVIDADES = | [8 empty] | 8.8579
[6 empty] | CUSTO UNITÁRIO DIRETO TOTAL = | [8 empty] | 8.8579
[5 empty] | BONIFICAÇÃO E DESPESAS INDIRETAS ( |  |  |  |  | 20.7 |  |  | % ) = |  | 1.83
[6 empty] | PREÇO UNITÁRIO TOTAL (R$) = | [8 empty] | 10.6879
| CUSTO UNITÁRIO DE REFERÊNCIA |  |  | Data Base: Dez./2021 (SINAPI) e Jul./2021 (SICRO) sem desoneração | [6 empty] | Obra: Bairro Unipark
| Serviço: |  | EXECUÇÃO E COMPACTAÇÃO DE BASE COM SOLO ESTABILIZADO GRANULOMETRICAMENTE - EXCLUSIVE ESCAVAÇÃO, CARGA E TRANSPORTE E SOLO. AF_09/2017 |  |  |  |  | Código: |  |  | COMP. 5.4
[8 empty] | Prod. Equipe: |  |  | 1 |  |  | Unid: |  | M3
Códigos |  | Descrição |  |  |  |  | Unidade |  | Coeficiente |  |  | Preço Unit. (R$) |  |  | Custo Unit. (R$)
| 5901 | CAMINHÃO PIPA 10.000 L TRUCADO, PESO BRUTO TOTAL |  |  |  |  | CHP |  | 0.0064 |  |  | 269.25 |  |  | 1.7232
| 5903 | CAMINHÃO PIPA 10.000 L TRUCADO, PESO BRUTO TOTAL |  |  |  |  | CHI |  | 0.0095 |  |  | 46.8 |  |  | 0.4446
| 5921 | GRADE DE DISCO REBOCÁVEL COM 20 DISCOS 24 X 6 MM COM PNEUS |  |  |  |  | CHP |  | 0.0027 |  |  | 5.83 |  |  | 0.015741
| 5923 | GRADE DE DISCO REBOCÁVEL COM 20 DISCOS 24 X 6 MM COM PNEUS |  |  |  |  | CHI |  | 0.0133 |  |  | 3.62 |  |  | 0.048146
| 5932 | MOTONIVELADORA POTÊNCIA BÁSICA LÍQUIDA (PRIMEIRA MARCHA) 125 |  |  |  |  | CHP |  | 0.0077 |  |  | 197.94 |  |  | 1.5241
| 5934 | MOTONIVELADORA POTÊNCIA BÁSICA LÍQUIDA (PRIMEIRA MARCHA) 125 |  |  |  |  | CHI |  | 0.0083 |  |  | 62.66 |  |  | 0.52008
| 73436 | ROLO COMPACTADOR VIBRATÓRIO PÉ DE CARNEIRO PARA SOLOS, |  |  |  |  | CHP |  | 0.0074 |  |  | 173.8 |  |  | 1.2861
| 88316 | SERVENTE COM ENCARGOS COMPLEMENTARES |  |  |  |  | H |  | 0.0558 |  |  | 16.83 |  |  | 0.93911
| 89035 | TRATOR DE PNEUS, POTÊNCIA 85 CV, TRAÇÃO 4X4, PESO COM |  |  |  |  | CHP |  | 0.0027 |  |  | 107.33 |  |  | 0.28979
| 89036 | TRATOR DE PNEUS, POTÊNCIA 85 CV, TRAÇÃO 4X4, PESO COM |  |  |  |  | CHI |  | 0.0133 |  |  | 29.82 |  |  | 0.39661
| 93244 | ROLO COMPACTADOR VIBRATÓRIO PÉ DE CARNEIRO PARA SOLOS, |  |  |  |  | CHI |  | 0.0086 |  |  | 49.89 |  |  | 0.42905
| 96463 | ROLO COMPACTADOR DE PNEUS, ESTATICO, PRESSAO VARIAVEL, |  |  |  |  | CHP |  | 0.001 |  |  | 190.44 |  |  | 0.19044
| 96464 | ROLO COMPACTADOR DE PNEUS, ESTATICO, PRESSAO VARIAVEL, |  |  |  |  | CHI |  | 0.015 |  |  | 70.06 |  |  | 1.0509
[6 empty] | CUSTO TOTAL DAS ATIVIDADES = | [8 empty] | 8.8579
[6 empty] | CUSTO UNITÁRIO DIRETO TOTAL = | [8 empty] | 8.8579
[5 empty] | BONIFICAÇÃO E DESPESAS INDIRETAS ( |  |  |  |  | 20.7 |  |  | % ) = |  | 1.83
[6 empty] | PREÇO UNITÁRIO TOTAL (R$) = | [8 empty] | 10.6879
| CUSTO UNITÁRIO DE REFERÊNCIA |  |  | Data Base: Dez./2021 (SINAPI) e Jul./2021 (SICRO) sem desoneração | [6 empty] | Obra: Bairro Unipark
| Serviço: |  | EXECUÇÃO DE IMPRIMAÇÃO COM ASFALTO DILUÍDO CM-30 |  |  |  |  | Código: |  |  | COMP. 5.5
[8 empty] | Prod. Equipe: |  |  | 1 |  |  | Unid: |  | M2
Códigos |  | Descrição |  |  |  |  | Unidade |  | Coeficiente |  |  | Preço Unit. (R$) |  |  | Custo Unit. (R$)
| 5839 | VASSOURA MECÂNICA REBOCÁVEL COM ESCOVA CILÍNDRICA, LARGURA |  |  |  |  | CHP |  | 0.002 |  |  | 11.18 |  |  | 0.02236
| 5841 | VASSOURA MECÂNICA REBOCÁVEL COM ESCOVA CILÍNDRICA, LARGURA |  |  |  |  | CHI |  | 0.0041 |  |  | 5.32 |  |  | 0.021812
| 88316 | SERVENTE COM ENCARGOS COMPLEMENTARES |  |  |  |  | H |  | 0.0058 |  |  | 16.83 |  |  | 0.097614
| 83362 | ESPARGIDOR DE ASFALTO PRESSURIZADO, TANQUE 6 M3 COM |  |  |  |  | CHP |  | 0.001 |  |  | 228.97 |  |  | 0.22897
| 89035 | TRATOR DE PNEUS, POTÊNCIA 85 CV, TRAÇÃO 4X4, PESO COM |  |  |  |  | CHP |  | 0.0017 |  |  | 107.33 |  |  | 0.18246
| 89036 | TRATOR DE PNEUS, POTÊNCIA 85 CV, TRAÇÃO 4X4, PESO COM |  |  |  |  | CHI |  | 0.0041 |  |  | 29.82 |  |  | 0.12226
| 91486 | ESPARGIDOR DE ASFALTO PRESSURIZADO, TANQUE 6 M3 COM |  |  |  |  | CHI |  | 0.0049 |  |  | 45.76 |  |  | 0.22422
| 00041901 | ASFALTO DILUIDO DE PETROLEO CM-30 (COLETADO ANP ACRESCIDO DE ICMS) |  |  |  |  | KG |  | 1.2 |  |  | 6.53 |  |  | 7.836
[6 empty] | CUSTO TOTAL DAS ATIVIDADES = | [8 empty] | 8.7357
[6 empty] | CUSTO UNITÁRIO DIRETO TOTAL = | [8 empty] | 8.7357
[5 empty] | BONIFICAÇÃO E DESPESAS INDIRETAS ( |  |  |  |  | 20.7 |  |  | % ) = |  | 1.8
[6 empty] | PREÇO UNITÁRIO TOTAL (R$) = | [8 empty] | 10.5357
| CUSTO UNITÁRIO DE REFERÊNCIA |  |  | Data Base: Dez./2021 (SINAPI) e Jul./2021 (SICRO) sem desoneração | [6 empty] | Obra: Bairro Unipark
| Serviço: |  | PINTURA DE LIGACAO COM EMULSAO RR-2C |  |  |  |  | Código: |  |  | COMP. 5.6
[8 empty] | Prod. Equipe: |  |  | 1 |  |  | Unid: |  | M2
Códigos |  | Descrição |  |  |  |  | Unidade |  | Coeficiente |  |  | Preço Unit. (R$) |  |  | Custo Unit. (R$)
| 88316 | SERVENTE COM ENCARGOS COMPLEMENTARES |  |  |  |  | H |  | 0.0109 |  |  | 16.83 |  |  | 0.18345
| 83362 | ESPARGIDOR DE ASFALTO PRESSURIZADO, TANQUE 6 M3 COM |  |  |  |  | CHP |  | 0.0018 |  |  | 228.97 |  |  | 0.41215
| 96013 | TRATOR DE PNEUS COM POTÊNCIA DE 122 CV, TRAÇÃO 4X4, COM |  |  |  |  | CHP |  | 0.0004 |  |  | 155.08 |  |  | 0.062032
| 96014 | TRATOR DE PNEUS COM POTÊNCIA DE 122 CV, TRAÇÃO 4X4, COM |  |  |  |  | CHI |  | 0.0015 |  |  | 39.88 |  |  | 0.05982
| 00041903 | EMULSAO ASFALTICA CATIONICA RR-2C PARA USO EM PAVIMENTACAO ASFALTICA (COLETADO ANP ACRESCIDO DE ICMS) |  |  |  |  | KG |  | 0.5 |  |  | 3.68 |  |  | 1.84
[6 empty] | CUSTO TOTAL DAS ATIVIDADES = | [8 empty] | 2.5574
[6 empty] | CUSTO UNITÁRIO DIRETO TOTAL = | [8 empty] | 2.5574
[5 empty] | BONIFICAÇÃO E DESPESAS INDIRETAS ( |  |  |  |  | 20.7 |  |  | % ) = |  | 0.52
[6 empty] | PREÇO UNITÁRIO TOTAL (R$) = | [8 empty] | 3.0774
| CUSTO UNITÁRIO DE REFERÊNCIA |  |  | Data Base: Dez./2021 (SINAPI) e Jul./2021 (SICRO) sem desoneração | [6 empty] | Obra: Bairro Unipark
| Serviço: |  | CONSTRUÇÃO DE PAVIMENTO COM APLICAÇÃO DE CONCRETO BETUMINOSO USINADO A QUENTE (CBUQ), CAMADA DE ROLAMENTO, COM ESPESSURA DE 3,0 CM - EXCLUSIVE TRANSPORTE |  |  |  |  | Código: |  |  | COMP. 5.7
[8 empty] | Prod. Equipe: |  |  | 1 |  |  | Unid: |  | M3
Códigos |  | Descrição |  |  |  |  | Unidade |  | Coeficiente |  |  | Preço Unit. (R$) |  |  | Custo Unit. (R$)
| 5835 | VIBROACABADORA DE ASFALTO SOBRE ESTEIRAS, LARGURA DE |  |  |  |  | CHP |  | 0.058 |  |  | 412.04 |  |  | 23.8983
| 5837 | VIBROACABADORA DE ASFALTO SOBRE ESTEIRAS, LARGURA DE |  |  |  |  | CHI |  | 0.1186 |  |  | 149.47 |  |  | 17.7271
| 88314 | RASTELEIRO COM ENCARGOS COMPLEMENTARES |  |  |  |  | H |  | 1.4126 |  |  | 14.19 |  |  | 20.0448
| 91386 | CAMINHÃO BASCULANTE 10 M3, TRUCADO CABINE SIMPLES, PESO |  |  |  |  | CHP |  | 0.058 |  |  | 180.94 |  |  | 10.4945
| 95631 | ROLO COMPACTADOR VIBRATORIO TANDEM, ACO LISO, POTENCIA 125 |  |  |  |  | CHP |  | 0.0951 |  |  | 203.6 |  |  | 19.3624
| 95632 | ROLO COMPACTADOR VIBRATORIO TANDEM, ACO LISO, POTENCIA 125 |  |  |  |  | CHI |  | 0.0815 |  |  | 64.74 |  |  | 5.2763
| 96157 | TRATOR DE PNEUS COM POTÊNCIA DE 85 CV, TRAÇÃO 4X4, COM |  |  |  |  | CHP |  | 0.0427 |  |  | 117.29 |  |  | 5.0083
| 96155 | TRATOR DE PNEUS COM POTÊNCIA DE 85 CV, TRAÇÃO 4X4, COM |  |  |  |  | CHI |  | 0.1339 |  |  | 34.9 |  |  | 4.6731
| 96463 | ROLO COMPACTADOR DE PNEUS, ESTATICO, PRESSAO VARIAVEL, |  |  |  |  | CHP |  | 0.0495 |  |  | 190.44 |  |  | 9.4268
| 96464 | ROLO COMPACTADOR DE PNEUS, ESTATICO, PRESSAO VARIAVEL, |  |  |  |  | CHI |  | 0.3037 |  |  | 70.06 |  |  | 21.2772
| 1518 | CONCRETO BETUMINOSO USINADO A QUENTE (CBUQ) PARA PAVIMENTACAO ASFALTICA, PADRAO DNIT, FAIXA C, COM CAP 50/70 - AQUISICAO POSTO USINA |  |  |  |  | T |  | 2.5548 |  |  | 457.5 |  |  | 1168.821
[6 empty] | CUSTO TOTAL DAS ATIVIDADES = | [8 empty] | 1306.0098
[6 empty] | CUSTO UNITÁRIO DIRETO TOTAL = | [8 empty] | 1306.0098
[5 empty] | BONIFICAÇÃO E DESPESAS INDIRETAS ( |  |  |  |  | 20.7 |  |  | % ) = |  | 270.34
[6 empty] | PREÇO UNITÁRIO TOTAL (R$) = | [8 empty] | 1576.3498
| CUSTO UNITÁRIO DE REFERÊNCIA |  |  | Data Base: Dez./2021 (SINAPI) e Jul./2021 (SICRO) sem desoneração | [6 empty] | Obra: Bairro Unipark
| Serviço: |  | CARGA, MANOBRAS E DESCARGA DE MISTURA BETUMINOSA A QUENTE, COM CAMINHAO BASCULANTE 6 M3, DESCARGA EM VIBRO-ACABADORA |  |  |  |  | Código: |  |  | COMP. 5.8
[8 empty] | Prod. Equipe: |  |  | 1 |  |  | Unid: |  | M3
Códigos |  | Descrição |  |  |  |  | Unidade |  | Coeficiente |  |  | Preço Unit. (R$) |  |  | Custo Unit. (R$)
| 5811 | CAMINHÃO BASCULANTE 6 M3, PESO BRUTO TOTAL 16.000 KG, CARGA |  |  |  |  | CHP |  | 0.0348 |  |  | 180.88 |  |  | 6.2946
[6 empty] | CUSTO TOTAL DAS ATIVIDADES = | [8 empty] | 6.2946
[6 empty] | CUSTO UNITÁRIO DIRETO TOTAL = | [8 empty] | 6.2946
[5 empty] | BONIFICAÇÃO E DESPESAS INDIRETAS ( |  |  |  |  | 20.7 |  |  | % ) = |  | 1.3
[6 empty] | PREÇO UNITÁRIO TOTAL (R$) = | [8 empty] | 7.5946
| CUSTO UNITÁRIO DE REFERÊNCIA |  |  | Data Base: Dez./2021 (SINAPI) e Jul./2021 (SICRO) sem desoneração | [6 empty] | Obra: Bairro Unipark
| Serviço: |  | TRANSPORTE COM CAMINHÃO BASCULANTE 10 M3 DE MASSA ASFALTICA PARA PAVIMENTAÇÃO URBANA |  |  |  |  | Código: |  |  | COMP. 5.11
[8 empty] | Prod. Equipe: |  |  | 1 |  |  | Unid: |  | m³xkm
Códigos |  | Descrição |  |  |  |  | Unidade |  | Coeficiente |  |  | Preço Unit. (R$) |  |  | Custo Unit. (R$)
| 91386 | CAMINHÃO BASCULANTE 10 M3, TRUCADO CABINE SIMPLES, PESO |  |  |  |  | CHP |  | 0.0059172 |  |  | 180.94 |  |  | 1.0707
[6 empty] | CUSTO TOTAL DAS ATIVIDADES = | [8 empty] | 1.0707
[6 empty] | CUSTO UNITÁRIO DIRETO TOTAL = | [8 empty] | 1.0707
[5 empty] | BONIFICAÇÃO E DESPESAS INDIRETAS ( |  |  |  |  | 20.7 |  |  | % ) = |  | 0.22
[6 empty] | PREÇO UNITÁRIO TOTAL (R$) = | [8 empty] | 1.2907
| CUSTO UNITÁRIO DE REFERÊNCIA |  |  | Data Base: Dez./2021 (SINAPI) e Jul./2021 (SICRO) sem desoneração | [6 empty] | Obra: Bairro Unipark
| Serviço: |  | SINALIZACAO HORIZONTAL COM TINTA RETRORREFLETIVA A BASE DE RESINA ACRILICA COM MICROESFERAS DE VIDRO |  |  |  |  | Código: |  |  | COMP. 6.1
[8 empty] | Prod. Equipe: |  |  | 1 |  |  | Unid: |  | M2
Códigos |  | Descrição |  |  |  |  | Unidade |  | Coeficiente |  |  | Preço Unit. (R$) |  |  | Custo Unit. (R$)
| 5824 | CAMINHÃO TOCO, PBT 16.000 KG, CARGA ÚTIL MÁX. 10.685 KG, |  |  |  |  | CHP |  | 0.003333 |  |  | 171.85 |  |  | 0.57278
| 88316 | SERVENTE COM ENCARGOS COMPLEMENTARES |  |  |  |  | H |  | 0.03333 |  |  | 16.83 |  |  | 0.56094
| 95133 | MÁQUINA DEMARCADORA DE FAIXA DE TRÁFEGO À FRIO, |  |  |  |  | CHP |  | 0.003333 |  |  | 127.82 |  |  | 0.42602
| 44478 | MICROESFERAS DE VIDRO PARA SINALIZACAO HORIZONTAL VIARIA, TIPO I-B (PREMIX) - NBR 16184 |  |  |  |  | KG |  | 0.4 |  |  | 20.25 |  |  | 8.1
| 05318 | SOLVENTE DILUENTE A BASE DE AGUARRAS |  |  |  |  | L |  | 0.13 |  |  | 13.96 |  |  | 1.8148
| 7343 | TINTA A BASE DE RESINA ACRILICA, PARA SINALIZACAO HORIZONTAL VIARIA (NBR 11862) |  |  |  |  | L |  | 0.6 |  |  | 6.99 |  |  | 4.194
| 7348 | TINTA ACRILICA PREMIUM PARA PISO |  |  |  |  | L |  | 0.03 |  |  | 14.72 |  |  | 0.4416
[6 empty] | CUSTO TOTAL DAS ATIVIDADES = | [8 empty] | 16.1101
[6 empty] | CUSTO UNITÁRIO DIRETO TOTAL = | [8 empty] | 16.1101
[5 empty] | BONIFICAÇÃO E DESPESAS INDIRETAS ( |  |  |  |  | 20.7 |  |  | % ) = |  | 3.33
[6 empty] | PREÇO UNITÁRIO TOTAL (R$) = | [8 empty] | 19.4401
| CUSTO UNITÁRIO DE REFERÊNCIA |  |  | Data Base: Dez./2021 (SINAPI) e Jul./2021 (SICRO) sem desoneração | [6 empty] | Obra: Bairro Unipark
| Serviço: |  | PLACA ESMALTADA PARA IDENTIFICAÇÃO NR DE RUA, DIMENSÕES 45X25CM |  |  |  |  | Código: |  |  | COMP. 7.3
[8 empty] | Prod. Equipe: |  |  | 1 |  |  | Unid: |  | UND
Códigos |  | Descrição |  |  |  |  | Unidade |  | Coeficiente |  |  | Preço Unit. (R$) |  |  | Custo Unit. (R$)
| 88316 | SERVENTE COM ENCARGOS COMPLEMENTARES |  |  |  |  | H |  | 0.4 |  |  | 16.83 |  |  | 6.732
| 11950 | BUCHA DE NYLON SEM ABA S6, COM PARAFUSO DE 4,20 X 40 MM EM ACO ZINCADO COM ROSCA SOBERBA, CABECA CHATA E FENDA PHILLIPS |  |  |  |  | UN |  | 4 |  |  | 0.2 |  |  | 0.8
| 13521 | PLACA DE ACO ESMALTADA PARA IDENTIFICACAO DE RUA, *45 CM X 20* CM |  |  |  |  | UN |  | 1 |  |  | 74.25 |  |  | 74.25
[6 empty] | CUSTO TOTAL DAS ATIVIDADES = | [8 empty] | 81.782
[6 empty] | CUSTO UNITÁRIO DIRETO TOTAL = | [8 empty] | 81.782
[5 empty] | BONIFICAÇÃO E DESPESAS INDIRETAS ( |  |  |  |  | 20.7 |  |  | % ) = |  | 16.92
[6 empty] | PREÇO UNITÁRIO TOTAL (R$) = | [8 empty] | 98.702

## REAJUSTAMENTO
ÍNDICE DE REAJUSTAMENTO DE PAVIMENTAÇÃO DA FUNDAÇÃO GETÚLIO VARGAS
R = (Ii - Io)/Io |  | Onde: | Io = Índice de preço do mês de origem das equações tarifárias
Ii = Índice de preço referente ao mês do orçamento do projeto
Índice | Io (Junho/2019) |  | Ii (Dezembro/2021) | Índice Atualizado
Pavimentação | 340.976 |  | 456.171 | 1.3378
Fator de Correção total |  |  |  | 1.3378
Valor do serviço |  |  |  | 121.06 | 161.95 | 74022/006 ENSAIO DE GRANULOMETRIA POR PENEIRAMENTO - SOLOS UN CR 121,06
Valor do serviço |  |  |  | 75.67 | 101.23 | 74022/008 ENSAIO DE LIMITE DE LIQUIDEZ - SOLOS UN CR 75,67
Valor do serviço |  |  |  | 68.09 | 91.09 | 74022/009 ENSAIO DE LIMITE DE PLASTICIDADE - SOLOS UN CR 68,09
Valor do serviço |  |  |  | 143.76 | 192.32 | 74022/010 ENSAIO DE COMPACTACAO - AMOSTRAS NAO TRABALHADAS - ENERGIA NORMAL - SOLOS UN CR 143,76
Valor do serviço |  |  |  | 60.52 | 80.96 | 74022/015 ENSAIO DE MASSA ESPECIFICA - IN SITU - METODO BALAO DE BORRACHA - SOLOS UN CR 60,52
Valor do serviço |  |  |  | 174.03 | 232.82 | 74022/019 ENSAIO DE INDICE DE SUPORTE CALIFORNIA - AMOSTRAS NAO TRABALHADAS - ENERGIA NORMAL - SOLOS UN CR 174,03
Valor do serviço |  |  |  | 45.39 | 60.72 | 74022/023 ENSAIO DE TEOR DE UMIDADE - PROCESSO SPEEDY - SOLOS E AGREGADOS MIUDOS UN CR 45,39
Valor do serviço |  |  |  | 68.09 | 91.09 | 74022/042 ENSAIO DE EQUIVALENTE EM AREIA - SOLOS UN CR 68,09