## Resumo
|  | PREF. MUNICIPAL DE VÁRZEA GRANDE |  | 2023-10-31
|  | IGREJA N.S. DA GUIA - VÁRZEA GRANDE |  | B.D.I. PADRÃO
|  | ORÇAMENTO SINTÉTICO |  | 22.22%
seq | IteM | Descrição | TOTAL | PESO
1 | 1 | ADMINISTRAÇÃO LOCAL | 215791.78 | 7.452%
3 | 2 | SERVIÇOS PRELIMINARES E CANTEIRO DE OBRAS | 23509.27 | 0.8119%
9 | 3 | DEMOLIÇÕES E RETIRADAS | 24497.26 | 0.846%
14 | 4 | TERRAPLENAGEM | 3705.34 | 0.128%
19 | 5 | REFORMA DO SALÃO PAROQUIAL
20 | 5.1 | INFRAESTRUTURA E FUNDAÇÃO | 74733.16 | 2.581%
27 | 5.2 | PILARES | 13980.56 | 0.4828%
31 | 5.3 | VIGAS | 20514.44 | 0.7085%
37 | 5.4 | VIGAS, LAJES E PLATIBANDAS | 10069.13 | 0.3477%
45 | 5.5 | COBERTURA METÁLICA | 287627.13 | 9.933%
52 | 5.6 | PERGOLADO | 5201.37 | 0.1796%
55 | 5.7 | ALVENARIAS E DIVISÓRIAS | 117879.1 | 4.071%
63 | 5.8 | REVESTIMENTOS CERÂMICOS | 140611.42 | 4.856%
70 | 5.9 | ESQUADRIAS | 69683.67 | 2.407%
79 | 5.10 | INSTALAÇÕES HIDROSANITÁRIAS | 41852.52 | 1.445%
114 | 5.11 | INSTALAÇÕES PREVENÇÃO E COMBATE A INCENDIO | 49917.5 | 1.724%
144 | 5.12 | INSTALAÇÃO DE AR CONDICIONADO | 55661.17 | 1.922%
152 | 5.13 | ELEMENTOS DE FACHADA | 2038.86 | 0.07041%
154 | 5.14 | REVESTIMENTOS DE PISOS E PAREDES | 78193.7 | 2.7%
164 | 5.15 | PINTURA | 63889.5 | 2.206%
172 | 5.16 | FORROS | 15887.32 | 0.5487%
175 | 5.17 | BANCADAS, LOUÇAS E METAIS | 32544.3 | 1.124%
187 | 5.18 | LUMINÁRIAS | 14605.84 | 0.5044%
192 | 6 | SANITÁRIOS E ÁREA EXTERNA COBERTA
193 | 6.1 | ALVENARIAS E VEDAÇÕES | 51228.12 | 1.769%
198 | 6.2 | PISOS E CONTRAPISOS | 26014.88 | 0.8984%
201 | 6.3 | REVESTIMENTO RÚSTICO | 18064.99 | 0.6239%
205 | 6.4 | ESQUADRIAS | 8523.25 | 0.2944%
211 | 6.5 | REVESTIMENTO DE PISOS E PAREDES | 115134.79 | 3.976%
222 | 6.6 | PINTURA | 9866.46 | 0.3407%
230 | 6.7 | FORROS | 3341.99 | 0.1154%
233 | 6.8 | BANCADAS, LOUÇAS E METAIS | 29959.64 | 1.035%
244 | 6.9 | ACESSÓRIOS | 11735.02 | 0.4053%
246 | 7 | REFORMA DO CORETO | 30256.04 | 1.045%
253 | 8 | ENTORNO - PAISAGISMO, CALÇAMENTO E OUTROS ITENS CONSTRUTIVOS | 299690.05 | 10.35%
266 | 9 | REFORMA DA IGREJA | 37144.29 | 1.283%
279 | 10 | INSTALAÇÕES ELÉTRICAS GERAIS | 852701.24 | 29.45%
337 | 11 | SPDA | 3883.64 | 0.1341%
343 | 12 | CFTV | 34040.03 | 1.176%
351 | 13 | LIMPEZA DE OBRA | 1628.37 | 0.05624%
354 | x | TOTAL SEM BDI | 2369176.1905
355 | x | TOTAL DO BDI | 526430.9495
356 | x | TOTAL GERAL | 2895607.14 | 100%
ENCARGOS SOCIAIS: NÃO DESONERADO
BANCOS : SINAPI - 07/2023 - Mato Grosso

## Cronograma
|  | PREF. MUNICIPAL DE VÁRZEA GRANDE |  | 2023-10-31
|  | IGREJA N.S. DA GUIA - VÁRZEA GRANDE |  | B.D.I. PADRÃO
|  | ORÇAMENTO SINTÉTICO |  | 22.22%
[6 empty] | 30 | DIAS | 60 | DIAS | 90 | DIAS | 120 | DIAS | 150 | DIAS | 180 | DIAS | 210 | DIAS | 240 | DIAS
seq | IteM | Descrição | Preço Unit c/BDI | PESO | TOTAL | PERC (%) | TOTAL | PERC (%) | TOTAL | PERC (%) | TOTAL | PERC (%) | TOTAL | PERC (%) | TOTAL | PERC (%) | TOTAL | PERC (%) | TOTAL | PERC (%) | TOTAL
1 | 1 | ADMINISTRAÇÃO LOCAL | 215791.78 | 7.452% | 100% | 5% | 10789.589 | 9% | 19421.2602 | 15% | 32368.767 | 15% | 32368.767 | 21% | 45316.2738 | 14% | 30210.8492 | 11% | 23737.0958 | 10% | 21579.178
3 | 2 | SERVIÇOS PRELIMINARES E CANTEIRO DE OBRAS | 23509.27 | 0.8119% | 100% | 100% | 23509.27 |  | 0 |  | 0 |  | 0 |  | 0 |  | 0 |  | 0 |  | 0
9 | 3 | DEMOLIÇÕES E RETIRADAS | 24497.26 | 0.846% | 100% | 50% | 12248.63 | 50% | 12248.63 |  | 0 |  | 0 |  | 0 |  | 0 |  | 0 |  | 0
14 | 4 | TERRAPLENAGEM | 3705.34 | 0.128% | 100% | 50% | 1852.67 | 50% | 1852.67 |  | 0 |  | 0 |  | 0 |  | 0 |  | 0 |  | 0
19 | 5 | REFORMA DO SALÃO PAROQUIAL
20 | 5.1 | INFRAESTRUTURA E FUNDAÇÃO | 74733.16 | 2.581% | 100% | 30% | 22419.948 | 70% | 52313.212 |  | 0 |  | 0 |  | 0 |  | 0 |  | 0 |  | 0
27 | 5.2 | PILARES | 13980.56 | 0.4828% | 100% |  | 0 | 50% | 6990.28 | 50% | 6990.28 |  | 0 |  | 0 |  | 0 |  | 0 |  | 0
31 | 5.3 | VIGAS | 20514.44 | 0.7085% | 100% |  | 0 | 30% | 6154.332 | 70% | 14360.108 |  | 0 |  | 0 |  | 0 |  | 0 |  | 0
37 | 5.4 | VIGAS, LAJES E PLATIBANDAS | 10069.13 | 0.3477% | 100% |  | 0 |  | 0 | 50% | 5034.565 | 50% | 5034.565 |  | 0 |  | 0 |  | 0 |  | 0
45 | 5.5 | COBERTURA METÁLICA | 287627.13 | 9.933% | 100% |  | 0 |  | 0 | 30% | 86288.139 | 30% | 86288.139 | 40% | 115050.852 |  | 0 |  | 0 |  | 0
52 | 5.6 | PERGOLADO | 5201.37 | 0.1796% | 100% |  | 0 |  | 0 | 10% | 520.137 | 40% | 2080.548 | 50% | 2600.685 |  | 0 |  | 0 |  | 0
55 | 5.7 | ALVENARIAS E DIVISÓRIAS | 117879.1 | 4.071% | 100% |  | 0 |  | 0 | 10% | 11787.91 | 40% | 47151.64 | 50% | 58939.55 |  | 0 |  | 0 |  | 0
63 | 5.8 | REVESTIMENTOS CERÂMICOS | 140611.42 | 4.856% | 100% |  | 0 |  | 0 |  | 0 |  | 0 | 100% | 140611.42 |  | 0 |  | 0 |  | 0
70 | 5.9 | ESQUADRIAS | 69683.67 | 2.407% | 100% |  | 0 |  | 0 |  | 0 |  | 0 | 100% | 69683.67 |  | 0 |  | 0 |  | 0
79 | 5.10 | INSTALAÇÕES HIDROSANITÁRIAS | 41852.52 | 1.445% | 100% |  | 0 |  | 0 |  | 0 | 50% | 20926.26 | 30% | 12555.756 | 20% | 8370.504 |  | 0 |  | 0
114 | 5.11 | INSTALAÇÕES PREVENÇÃO E COMBATE A INCENDIO | 49917.5 | 1.724% | 100% |  | 0 |  | 0 |  | 0 | 50% | 24958.75 | 30% | 14975.25 | 20% | 9983.5 |  | 0 |  | 0
144 | 5.12 | INSTALAÇÃO DE AR CONDICIONADO | 55661.17 | 1.922% | 100% |  | 0 |  | 0 |  | 0 | 50% | 27830.585 | 30% | 16698.351 | 20% | 11132.234 |  | 0 |  | 0
152 | 5.13 | ELEMENTOS DE FACHADA | 2038.86 | 0.07041% | 100% |  | 0 |  | 0 |  | 0 | 20% | 407.772 |  | 0 | 60% | 1223.316 | 20% | 407.772 |  | 0
154 | 5.14 | REVESTIMENTOS DE PISOS E PAREDES | 78193.7 | 2.7% | 100% |  | 0 |  | 0 |  | 0 |  | 0 |  | 0 | 80% | 62554.96 | 20% | 15638.74 |  | 0
164 | 5.15 | PINTURA | 63889.5 | 2.206% | 100% |  | 0 |  | 0 |  | 0 |  | 0 |  | 0 | 100% | 63889.5 |  | 0 |  | 0
172 | 5.16 | FORROS | 15887.32 | 0.5487% | 100% |  | 0 |  | 0 |  | 0 |  | 0 |  | 0 | 80% | 12709.856 | 20% | 3177.464 |  | 0
175 | 5.17 | BANCADAS, LOUÇAS E METAIS | 32544.3 | 1.124% | 100% |  | 0 |  | 0 |  | 0 |  | 0 |  | 0 | 100% | 32544.3 |  | 0 |  | 0
187 | 5.18 | LUMINÁRIAS | 14605.84 | 0.5044% | 100% |  | 0 |  | 0 |  | 0 |  | 0 | 100% | 14605.84 |  | 0 |  | 0 |  | 0
192 | 6 | SANITÁRIOS E ÁREA EXTERNA COBERTA
193 | 6.1 | ALVENARIAS E VEDAÇÕES | 51228.12 | 1.769% | 100% |  | 0 |  | 0 |  | 0 |  | 0 |  | 0 |  | 0 |  | 0 | 100% | 51228.12
198 | 6.2 | PISOS E CONTRAPISOS | 26014.88 | 0.8984% | 100% |  | 0 |  | 0 |  | 0 |  | 0 |  | 0 |  | 0 |  | 0 | 100% | 26014.88
201 | 6.3 | REVESTIMENTO RÚSTICO | 18064.99 | 0.6239% | 100% |  | 0 |  | 0 | 100% | 18064.99 |  | 0 |  | 0 |  | 0 |  | 0 |  | 0
205 | 6.4 | ESQUADRIAS | 8523.25 | 0.2944% | 100% |  | 0 |  | 0 | 100% | 8523.25 |  | 0 |  | 0 |  | 0 |  | 0 |  | 0
211 | 6.5 | REVESTIMWNTO DE PISOS E PAREDES | 115134.79 | 3.976% | 100% |  | 0 |  | 0 |  | 0 | 100% | 115134.79 |  | 0 |  | 0 |  | 0 |  | 0
222 | 6.6 | PINTURA | 9866.46 | 0.3407% | 100% |  | 0 |  | 0 |  | 0 | 100% | 9866.46 |  | 0 |  | 0 |  | 0 |  | 0
230 | 6.7 | FORROS | 3341.99 | 0.1154% | 100% |  | 0 |  | 0 |  | 0 | 100% | 3341.99 |  | 0 |  | 0 |  | 0 |  | 0
233 | 6.8 | BANCADAS, LOUÇAS E METAIS | 29959.64 | 1.035% | 100% |  | 0 |  | 0 |  | 0 |  | 0 | 50% | 14979.82 | 50% | 14979.82 |  | 0 |  | 0
244 | 6.9 | ACESSÓRIOS | 11735.02 | 0.4053% | 100% |  | 0 |  | 0 |  | 0 |  | 0 | 50% | 5867.51 | 50% | 5867.51 |  | 0 |  | 0
246 | 7 | REFORMA DO CORETO | 30256.04 | 1.045% | 100% |  | 0 |  | 0 |  | 0 |  | 0 | 50% | 15128.02 | 50% | 15128.02 |  | 0 |  | 0
253 | 8 | ENTORNO - PAISAGISMO, CALÇAMENTO E OUTROS ITENS CONSTRUTIVOS | 299690.05 | 10.35% | 100% |  | 0 |  | 0 |  | 0 |  | 0 | 50% | 149845.025 | 50% | 149845.025 |  | 0 |  | 0
266 | 9 | REFORMA DA IGREJA | 37144.29 | 1.283% | 100% |  | 0 |  | 0 |  | 0 |  | 0 |  | 0 |  | 0 | 100% | 37144.29 |  | 0
279 | 10 | INSTALAÇÕES ELÉTRICAS GERAIS | 852701.24 | 29.45% | 100% |  | 0 |  | 0 |  | 0 |  | 0 |  | 0 |  | 0 | 50% | 426350.62 | 50% | 426350.62
337 | 11 | SPDA | 3883.64 | 0.1341% | 100% |  | 0 |  | 0 |  | 0 |  | 0 |  | 0 |  | 0 | 50% | 1941.82 | 50% | 1941.82
343 | 12 | CFTV | 34040.03 | 1.176% | 100% |  | 0 |  | 0 |  | 0 |  | 0 |  | 0 |  | 0 |  | 0 | 100% | 34040.03
351 | 13 | LIMPEZA DE OBRA | 1628.37 | 0.05624% | 100% |  | 0 |  | 0 |  | 0 |  | 0 |  | 0 |  | 0 |  | 0 | 100% | 1628.37
354 | x | TOTAL SEM BDI | 2369176.1905
355 | x | TOTAL DO BDI | 526430.9495 |  | MEDIÇÃO | 2.446% | 70820.107 | 3.418% | 98980.3842 | 6.352% | 183938.146 | 12.96% | 375390.266 | 23.38% | 676858.0228 | 14.45% | 418439.3942 | 17.56% | 508397.8018 | 19.44% | 562783.018
356 | x | TOTAL GERAL | 2895607.14 | 100% | ACUMULADO | 2.446% | 70820.107 | 5.864% | 169800.4912 | 12.22% | 353738.6372 | 25.18% | 729128.9032 | 48.56% | 1405986.926 | 63.01% | 1824426.3202 | 80.56% | 2332824.122 | 100% | 2895607.14
ENCARGOS SOCIAIS: NÃO DESONERADO - EMbutido nos preços UNitário dos insuMos de Mão de obra, de acordo coM as bases.
BANCOS : SINAPI - 07/2023 - Mato Grosso

## Sintética
|  |  | Contratante | PREF. MUNICIPAL DE VÁRZEA GRANDE |  |  |  |  | 2023-10-31
|  |  | Obra | IGREJA N.S. DA GUIA - VÁRZEA GRANDE |  |  |  |  | B.D.I. PADRÃO
|  |  |  | ORÇAMENTO SINTÉTICO |  |  |  |  | 22.22%
seq | IteM | Código | Banco | Descrição | UNID | QDE | Preço Unit | Preço Unit c/BDI | Total (R$)
1 | 1 |  |  | ADMINISTRAÇÃO LOCAL |  |  |  | 215791.78
2 | 1.1 | SPS COMP 1703 | PRÓPRIO | ADMINISTRAÇÃO LOCAL - PADRÃO TCU | UN | 1 | 151362.22 | 184994.9 | 184994.9
3 | 2.1 | 98459 | SINAPI | TAPUME COM TELHA METÁLICA. AF_05/2018 | M2 | 241.62 | 104.29 | 127.46 | 30796.88
3 | 2 |  |  | SERVIÇOS PRELIMINARES E CANTEIRO DE OBRAS |  |  |  | 23509.27
4 | 2.2 | 74209/001 | SINAPI | PLACA DE OBRA EM CHAPA DE ACO GALVANIZADO | M2 | 15.22 | 370.88 | 453.28 | 6898.92
5 | 2.3 | 93207 | SINAPI | EXECUÇÃO DE ESCRITÓRIO EM CANTEIRO DE OBRA EM CHAPA DE MADEIRA COMPENSADA, NÃO INCLUSO MOBILIÁRIO E EQUIPAMENTOS. AF_02/2016 | M2 | 5 | 1143.08 | 1397.07 | 6985.35
6 | 2.4 | 74022/030 | SINAPI | ENSAIO DE RESISTENCIA A COMPRESSAO SIMPLES - CONCRETO | UN | 20 | 142.66 | 174.35 | 3487
7 | 2.5 | 5680 | SINAPI | RETROESCAVADEIRA SOBRE RODAS COM CARREGADEIRA, TRAÇÃO 4X2, POTÊNCIA LÍQ. 79 HP, CAÇAMBA CARREG. CAP. MÍN. 1 M3, CAÇAMBA RETRO CAP. 0,20 M3, PESO OPERACIONAL MÍN. 6.570 KG, PROFUNDIDADE ESCAVAÇÃO MÁX. 4,37 M - CHP DIURNO. AF_06/2014 | CHP | 20 | 112.13 | 137.04 | 2740.8
8 | 2.6 | SPS CPU 06 | base sinapi 89272 | GUINDASTE HIDRÁULICO AUTOPROPELIDO, COM LANÇA TELESCÓPICA - TIPO MUNCK | H | 15 | 185.31 | 226.48 | 3397.2
9 | 3 |  |  | DEMOLIÇÕES E RETIRADAS |  |  |  | 24497.26
10 | 3.1 | CW3 -7989 | base orse 7989 | DEMOLIÇÃO DE PAVIMENTAÇÃO EM PARALELEPÍPEDO SEM REAPROVEITAMENTO | M2 | 442 | 9.5 | 11.61 | 5131.62
11 | 3.2 | CW3 - 0143 | base sinapi 97635 | DEMOLIÇÃO DE CALÇADA, DE FORMA MECANIZADA, SEM REAPROVEITAMENTO. | M2 | 348.74 | 12.75 | 15.58 | 5433.36
12 | 3.3 | 95875 | SINAPI | TRANSPORTE COM CAMINHÃO BASCULANTE DE 10 M3, EM VIA URBANA PAVIMENTADA, DMT ATÉ 30 KM (UNIDADE: M3XKM). AF_07/2020 | M3XKM | 2826.88 | 2.17 | 2.65 | 7491.23
13 | 3.4 | 98534 | SINAPI | PODA EM ALTURA DE ÁRVORE COM DIÂMETRO DE TRONCO MAIOR OU IGUAL A 0,40 M E MENOR QUE 0,60 M.AF_05/2018 | UN | 7 | 752.87 | 920.15 | 6441.05
14 | 4 |  |  | TERRAPLENAGEM |  |  |  | 3705.34
15 | 4.1 | 98525 | SINAPI | LIMPEZA MECANIZADA DE CAMADA VEGETAL, VEGETAÇÃO E PEQUENAS ÁRVORES (DIÂMETRO DE TRONCO MENOR QUE 0,20 M), COM TRATOR DE ESTEIRAS.AF_05/2018 | M2 | 1280.87 | 0.33 | 0.4 | 512.34
16 | 4.2 | 100576 | SINAPI | REGULARIZAÇÃO E COMPACTAÇÃO DE SUBLEITO DE SOLO PREDOMINANTEMENTE ARGILOSO. AF_11/2019 | M2 | 965.3 | 2.19 | 2.67 | 2577.35
17 | 4.3 | 97083 | SINAPI | COMPACTAÇÃO MECÂNICA DE SOLO PARA EXECUÇÃO DE RADIER, PISO DE CONCRETO OU LAJE SOBRE SOLO, COM COMPACTADOR DE SOLOS A PERCUSSÃO. AF_09/2021 | M2 | 26.39 | 2.99 | 3.65 | 96.32
18 | 4.4 | 96385 | SINAPI | EXECUÇÃO E COMPACTAÇÃO DE ATERRO COM SOLO PREDOMINANTEMENTE ARGILOSO - EXCLUSIVE SOLO, ESCAVAÇÃO, CARGA E TRANSPORTE. AF_11/2019 | M3 | 42.12 | 10.09 | 12.33 | 519.33
19 | 5 |  |  | REFORMA DO SALÃO PAROQUIAL
20 | 5.1 |  |  | INFRAESTRUTURA E FUNDAÇÃO |  |  |  | 74733.16
21 | 5.1.1 | 99059 | SINAPI | LOCACAO CONVENCIONAL DE OBRA, UTILIZANDO GABARITO DE TÁBUAS CORRIDAS PONTALETADAS A CADA 2,00M - 2 UTILIZAÇÕES. AF_10/2018 | M | 80.26 | 55.08 | 67.31 | 5402.3
22 | 5.1.2 | 92455 | SINAPI | MONTAGEM E DESMONTAGEM DE FÔRMA DE VIGA, ESCORAMENTO COM GARFO DE MADEIRA, PÉ-DIREITO SIMPLES, EM CHAPA DE MADEIRA RESINADA, 4 UTILIZAÇÕES. AF_09/2020 | M2 | 148.06 | 168.94 | 206.47 | 30569.94
23 | 5.1.3 | 92521 | SINAPI | MONTAGEM E DESMONTAGEM DE FÔRMA DE LAJE MACIÇA COM ÁREA MÉDIA MENOR OU IGUAL A 20 M2, PÉ-DIREITO SIMPLES, EM CHAPA DE MADEIRA COMPENSADA RESINADA, 8 UTILIZAÇÕES. AF_12/2015 | M2 | 76 | 42.12 | 51.47 | 3911.72
24 | 5.1.4 | 92263 | SINAPI | FABRICAÇÃO DE FÔRMA PARA PILARES E ESTRUTURAS SIMILARES, EM CHAPA DE MADEIRA COMPENSADA RESINADA, E = 17 MM. AF_09/2020 | M2 | 88.22 | 187.15 | 228.73 | 20178.56
25 | 5.1.5 | 93382 | SINAPI | REATERRO MANUAL DE VALAS COM COMPACTAÇÃO MECANIZADA. AF_04/2016 | M3 | 76 | 26.43 | 32.3 | 2454.8
26 | 5.1.6 | COMP. INFRA 01 | base sinapi 96558 | CONCRETAGEM DE SAPATAS, FCK 25 MPA, COM USO DE BOMBA - LANÇAMENTO, ADENSAMENTO E ACABAMENTO. | M3 | 11.6 | 861.64 | 1053.09 | 12215.84
27 | 5.2 |  |  | PILARES |  |  |  | 13980.56
28 | 5.2.1 | 103675 | SINAPI | CONCRETAGEM DE VIGAS E LAJES, FCK=25 MPA, PARA LAJES MACIÇAS OU NERVURADAS COM USO DE BOMBA - LANÇAMENTO, ADENSAMENTO E ACABAMENTO. AF_02/2022_PS | M3 | 5.27 | 838.49 | 1024.8 | 5400.69
29 | 5.2.2 | 92759 | SINAPI | ARMAÇÃO DE PILAR OU VIGA DE ESTRUTURA CONVENCIONAL DE CONCRETO ARMADO UTILIZANDO AÇO CA-60 DE 5,0 MM - MONTAGEM. AF_06/2022 | KG | 143.11 | 15.86 | 19.38 | 2773.47
30 | 5.2.3 | 92762 | SINAPI | ARMAÇÃO DE PILAR OU VIGA DE ESTRUTURA CONVENCIONAL DE CONCRETO ARMADO UTILIZANDO AÇO CA-50 DE 10,0 MM - MONTAGEM. AF_06/2022 | KG | 351.69 | 13.51 | 16.51 | 5806.4
31 | 5.3 |  |  | VIGAS |  |  |  | 20514.44
32 | 5.3.1 | 103675 | SINAPI | CONCRETAGEM DE VIGAS E LAJES, FCK=25 MPA, PARA LAJES MACIÇAS OU NERVURADAS COM USO DE BOMBA - LANÇAMENTO, ADENSAMENTO E ACABAMENTO. AF_02/2022_PS | M3 | 11.77 | 838.49 | 1024.8 | 12061.89
33 | 5.3.2 | 92759 | SINAPI | ARMAÇÃO DE PILAR OU VIGA DE ESTRUTURA CONVENCIONAL DE CONCRETO ARMADO UTILIZANDO AÇO CA-60 DE 5,0 MM - MONTAGEM. AF_06/2022 | KG | 122.35 | 15.86 | 19.38 | 2371.14
34 | 5.3.3 | 92761 | SINAPI | ARMAÇÃO DE PILAR OU VIGA DE ESTRUTURA CONVENCIONAL DE CONCRETO ARMADO UTILIZANDO AÇO CA-50 DE 8,0 MM - MONTAGEM. AF_06/2022 | KG | 151.31 | 14.94 | 18.25 | 2761.4
35 | 5.3.4 | 92762 | SINAPI | ARMAÇÃO DE PILAR OU VIGA DE ESTRUTURA CONVENCIONAL DE CONCRETO ARMADO UTILIZANDO AÇO CA-50 DE 10,0 MM - MONTAGEM. AF_06/2022 | KG | 199.29 | 13.51 | 16.51 | 3290.27
36 | 5.3.5 | 92763 | SINAPI | ARMAÇÃO DE PILAR OU VIGA DE ESTRUTURA CONVENCIONAL DE CONCRETO ARMADO UTILIZANDO AÇO CA-50 DE 12,5 MM - MONTAGEM. AF_06/2022 | KG | 2.12 | 11.48 | 14.03 | 29.74
37 | 5.4 |  |  | VIGAS, LAJES E PLATIBANDAS |  |  |  | 10069.13
38 | 5.4.1 | 101792 | SINAPI | ESCORAMENTO DE FÔRMAS DE LAJE EM MADEIRA NÃO APARELHADA, PÉ-DIREITO SIMPLES, INCLUSO TRAVAMENTO, 4 UTILIZAÇÕES. AF_09/2020 | M3 | 1 | 17.67 | 21.59 | 21.59
39 | 5.4.2 | 92769 | SINAPI | ARMAÇÃO DE LAJE DE ESTRUTURA CONVENCIONAL DE CONCRETO ARMADO UTILIZANDO AÇO CA-50 DE 6,3 MM - MONTAGEM. AF_06/2022 | KG | 11.59 | 15.05 | 18.39 | 213.14
40 | 5.4.3 | 92267 | SINAPI | FABRICAÇÃO DE FÔRMA PARA LAJES, EM CHAPA DE MADEIRA COMPENSADA RESINADA, E = 17 MM. AF_09/2020 | M2 | 1 | 64.05 | 78.28 | 78.28
41 | 5.4.4 | 103675 | SINAPI | CONCRETAGEM DE VIGAS E LAJES, FCK=25 MPA, PARA LAJES MACIÇAS OU NERVURADAS COM USO DE BOMBA - LANÇAMENTO, ADENSAMENTO E ACABAMENTO. AF_02/2022_PS | M3 | 2.72 | 838.49 | 1024.8 | 2787.45
42 | 5.4.5 | 92770 | SINAPI | ARMAÇÃO DE LAJE DE ESTRUTURA CONVENCIONAL DE CONCRETO ARMADO UTILIZANDO AÇO CA-50 DE 8,0 MM - MONTAGEM. AF_06/2022 | KG | 134.56 | 14.51 | 17.73 | 2385.74
43 | 5.4.6 | 92771 | SINAPI | ARMAÇÃO DE LAJE DE ESTRUTURA CONVENCIONAL DE CONCRETO ARMADO UTILIZANDO AÇO CA-50 DE 10,0 MM - MONTAGEM. AF_06/2022 | KG | 82.53 | 13.11 | 16.02 | 1322.13
44 | 5.4.7 | 92526 | SINAPI | MONTAGEM E DESMONTAGEM DE FÔRMA DE LAJE MACIÇA, PÉ-DIREITO SIMPLES, EM CHAPA DE MADEIRA COMPENSADA PLASTIFICADA, 10 UTILIZAÇÕES. AF_09/2020 | M2 | 50.12 | 53.24 | 65.06 | 3260.8
45 | 5.5 |  |  | COBERTURA METÁLICA |  |  |  | 287627.13
46 | 5.5.1 | 94216 | SINAPI | TELHAMENTO COM TELHA METÁLICA TERMOACÚSTICA E = 30 MM, COM ATÉ 2 ÁGUAS, INCLUSO IÇAMENTO. AF_07/2019 | M2 | 462.05 | 199.78 | 244.17 | 112818.74
47 | 5.5.2 | 94227 | SINAPI | CALHA EM CHAPA DE AÇO GALVANIZADO NÚMERO 24, DESENVOLVIMENTO DE 33 CM, INCLUSO TRANSPORTE VERTICAL. AF_07/2019 | M | 68.3 | 67.99 | 83.09 | 5675.04
48 | 5.5.3 | CW3 - 088 | base sinapi 94227 | PINGADEIRA EM CHAPA DE AÇO GALVANIZADO NÚMERO 24, CORTE DE 25 CM, INCLUSO TRANSPORTE VERTICAL. AF_07/2019 | M | 31.08 | 43.16 | 52.75 | 1639.47
49 | 5.5.4 | 104470 | SINAPI | COMPOSIÇÃO PARAMÉTRICA PARA FORNECIMENTO E MONTAGEM DE ESTRUTURA METÁLICA PARA COBERTURA DE GALPÕES COM ESTRUTURA DE APOIO EM VIGAS. AF_11/2022 | KG | 4257.29 | 32 | 39.11 | 166502.61
50 | 5.5.5 | 95695 | SINAPI | CURVA 90 GRAUS, PVC, SERIE R, ÁGUA PLUVIAL, DN 100 MM, JUNTA ELÁSTICA, FORNECIDO E INSTALADO EM CONDUTORES VERTICAIS DE ÁGUAS PLUVIAIS. AF_06/2022 | UN | 8 | 62.88 | 76.85 | 614.8
51 | 5.5.6 | 89669 | SINAPI | LUVA SIMPLES, PVC, SERIE R, ÁGUA PLUVIAL, DN 100 MM, JUNTA ELÁSTICA, FORNECIDO E INSTALADO EM CONDUTORES VERTICAIS DE ÁGUAS PLUVIAIS. AF_06/2022 | UN | 9 | 34.23 | 41.83 | 376.47
52 | 5.6 |  |  | PERGOLADO |  |  |  | 5201.37
53 | 5.6.1 | SPS CPU 3925 | base SINAPI 92580 | PERGOLADO EM ESTRUTURA METÁLICA - CÓPIA SINAPI 92580 | M2 | 44.6 | 65.46 | 80 | 3568
54 | 5.6.2 | 96527 | SINAPI | ESCAVAÇÃO MANUAL DE VALA PARA VIGA BALDRAME (INCLUINDO ESCAVAÇÃO PARA COLOCAÇÃO DE FÔRMAS). AF_06/2017 | M3 | 11.59 | 115.31 | 140.93 | 1633.37
55 | 5.7 |  |  | ALVENARIAS E DIVISÓRIAS |  |  |  | 117879.1
56 | 5.7.1 | 87520 | SINAPI | ALVENARIA DE VEDAÇÃO DE BLOCOS CERÂMICOS FURADOS NA HORIZONTAL DE 9X19X19CM (ESPESSURA 9CM) DE PAREDES COM ÁREA LÍQUIDA MAIOR OU IGUAL A 6M2 COM VÃOS E ARGAMASSA DE ASSENTAMENTO COM PREPARO MANUAL. AF_06/2014 | M2 | 520.86 | 85.98 | 105.08 | 54731.96
57 | 5.7.2 | 93187 | SINAPI | VERGA MOLDADA IN LOCO EM CONCRETO PARA JANELAS COM MAIS DE 1,5 M DE VÃO. AF_03/2016 | M | 25.4 | 100.87 | 123.28 | 3131.31
58 | 5.7.3 | 97082 | SINAPI | ESCAVAÇÃO MANUAL DE VIGA DE BORDA PARA RADIER. AF_09/2021 | M3 | 0.8 | 56.01 | 68.45 | 54.76
59 | 5.7.4 | 93188 | SINAPI | VERGA MOLDADA IN LOCO EM CONCRETO PARA PORTAS COM ATÉ 1,5 M DE VÃO. AF_03/2016 | M | 61.5 | 84.85 | 103.7 | 6377.55
60 | 5.7.5 | 93200 | SINAPI | FIXAÇÃO (ENCUNHAMENTO) DE ALVENARIA DE VEDAÇÃO COM ARGAMASSA APLICADA COM BISNAGA. AF_03/2016 | M | 120 | 3.12 | 3.81 | 457.2
61 | 5.7.6 | 101161 | SINAPI | ALVENARIA DE VEDAÇÃO COM ELEMENTO VAZADO DE CONCRETO (COBOGÓ) DE 7X50X50CM E ARGAMASSA DE ASSENTAMENTO COM PREPARO EM BETONEIRA. AF_05/2020 | M2 | 9.4 | 222.86 | 272.37 | 2560.27
62 | 5.7.7 | 98546 | SINAPI | IMPERMEABILIZAÇÃO DE SUPERFÍCIE COM MANTA ASFÁLTICA, UMA CAMADA, INCLUSIVE APLICAÇÃO DE PRIMER ASFÁLTICO, E=3MM. AF_06/2018 | M2 | 357.61 | 115.7 | 141.4 | 50566.05
63 | 5.8 |  |  | REVESTIMENTOS CERÂMICOS |  |  |  | 140611.42
64 | 5.8.1 | 87620 | SINAPI | CONTRAPISO EM ARGAMASSA TRAÇO 1:4 (CIMENTO E AREIA), PREPARO MECÂNICO COM BETONEIRA 400 L, APLICADO EM ÁREAS SECAS SOBRE LAJE, ADERIDO, ACABAMENTO NÃO REFORÇADO, ESPESSURA 2CM. AF_07/2021 | M2 | 388.28 | 34.2 | 41.79 | 16226.22
65 | 5.8.2 | 101732 | SINAPI | PISO EM PEDRA ARDÓSIA ASSENTADO SOBRE ARGAMASSA 1:3 (CIMENTO E AREIA). AF_09/2020 | M2 | 343 | 89.19 | 109 | 37387
66 | 5.8.3 | 87263 | SINAPI | REVESTIMENTO CERÂMICO PARA PISO COM PLACAS TIPO PORCELANATO DE DIMENSÕES 60X60 CM APLICADA EM AMBIENTES DE ÁREA MAIOR QUE 10 M2. AF_02/2023_PE | M2 | 388.28 | 160.72 | 196.43 | 76269.84
67 | 5.8.4 | COMP SPS 09012022 | base sinapi 88650 | RODAPÉ PORCELANATO 60X60 COM 15 cM ALTURA ASSENT COM ARGAMASSA AC3 - INCLUSO REJUNTE | M | 149 | 34.02 | 41.57 | 6193.93
68 | 5.8.5 | 98689 | SINAPI | SOLEIRA EM GRANITO, LARGURA 15 CM, ESPESSURA 2,0 CM. AF_09/2020 | M | 3.48 | 110.92 | 135.56 | 471.74
69 | 5.8.6 | 101965 | SINAPI | PEITORIL LINEAR EM GRANITO OU MÁRMORE, L = 15CM, COMPRIMENTO DE ATÉ 2M, ASSENTADO COM ARGAMASSA 1:6 COM ADITIVO. AF_11/2020 | M | 27 | 123.12 | 150.47 | 4062.69
70 | 5.9 |  |  | ESQUADRIAS |  |  |  | 69683.67
71 | 5.9.1 | 91011 | SINAPI | PORTA DE MADEIRA PARA VERNIZ, SEMI-OCA (LEVE OU MÉDIA), 80X210CM, ESPESSURA DE 3,5CM, INCLUSO DOBRADIÇAS - FORNECIMENTO E INSTALAÇÃO. AF_12/2019 | UN | 5 | 481.89 | 588.96 | 2944.8
72 | 5.9.2 | 100235 | SINAPI | DIVISÓRIA FIXA EM VIDRO TEMPERADO 10 MM, SEM ABERTURA. AF_01/2021_PS | M2 | 1.21 | 500.98 | 612.29 | 740.87
73 | 5.9.3 | CW3 - 021 | base sinapi 94570 | JANELA DE ALUMÍNIO DE CORRER, 2 FOLHAS, FIXAÇÃO COM ARGAMASSA, VIDRO TEMPERADO 6MM - ANODIZAÇÃO PRETA | M2 | 34.8 | 575.39 | 703.24 | 24472.75
74 | 5.9.4 | CW3 - 0182 | base sinapi 100702 | PORTA DE CORRER EM VIDRO TEMPERADO 6MM COM ESTRUTURA ALUMÍNIO DE ALUMÍNIO, INCLUSO FECHADURA E PUXADOR. | M2 | 31.68 | 547.69 | 669.38 | 21205.95
75 | 5.9.5 | SPS CPU 139 | base sinapi 90825 | PORTA DE MADEIRA, MACIÇA (PESADA OU SUPERPESADA), (2X90)X210CM, ESPESSURA DE 3,5CM, INCLUSO FECHADURA/ DOBRADIÇAS /PUXADOR - FORNECIMENTO, INSTALAÇÃO. | UN | 2 | 2303.8 | 2815.7 | 5631.4
76 | 5.9.6 | 91341 | SINAPI | PORTA EM ALUMÍNIO DE ABRIR TIPO VENEZIANA COM GUARNIÇÃO, FIXAÇÃO COM PARAFUSOS - FORNECIMENTO E INSTALAÇÃO. AF_12/2019 | M2 | 11.76 | 665.45 | 813.31 | 9564.52
77 | 5.9.7 | 94569 | SINAPI | JANELA DE ALUMÍNIO TIPO MAXIM-AR, COM VIDROS, BATENTE E FERRAGENS. EXCLUSIVE ALIZAR, ACABAMENTO E CONTRAMARCO. FORNECIMENTO E INSTALAÇÃO. AF_12/2019 | M2 | 2.58 | 680 | 831.09 | 2144.21
78 | 5.9.8 | 94573 | SINAPI | JANELA DE ALUMÍNIO DE CORRER COM 4 FOLHAS PARA VIDROS, COM VIDROS, BATENTE, ACABAMENTO COM ACETATO OU BRILHANTE E FERRAGENS. EXCLUSIVE ALIZAR E CONTRAMARCO. FORNECIMENTO E INSTALAÇÃO. AF_12/2019 | M2 | 5.98 | 407.62 | 498.19 | 2979.17
79 | 5.10 |  |  | INSTALAÇÕES HIDROSANITÁRIAS |  |  |  | 41852.52
80 | 5.10.1 | 89402 | SINAPI | TUBO, PVC, SOLDÁVEL, DN 25MM, INSTALADO EM RAMAL DE DISTRIBUIÇÃO DE ÁGUA - FORNECIMENTO E INSTALAÇÃO. AF_06/2022 | M | 16.9 | 12.57 | 15.36 | 259.58
81 | 5.10.2 | 89366 | SINAPI | JOELHO 90 GRAUS COM BUCHA DE LATÃO, PVC, SOLDÁVEL, DN 25MM, X 3/4 INSTALADO EM RAMAL OU SUB-RAMAL DE ÁGUA - FORNECIMENTO E INSTALAÇÃO. AF_06/2022 | UN | 2 | 17.52 | 21.41 | 42.82
82 | 5.10.3 | 89617 | SINAPI | TE, PVC, SOLDÁVEL, DN 25MM, INSTALADO EM PRUMADA DE ÁGUA - FORNECIMENTO E INSTALAÇÃO. AF_06/2022 | UN | 6 | 7.53 | 9.2 | 55.2
83 | 5.10.4 | 89382 | SINAPI | UNIÃO, PVC, SOLDÁVEL, DN 25MM, INSTALADO EM RAMAL OU SUB-RAMAL DE ÁGUA - FORNECIMENTO E INSTALAÇÃO. AF_06/2022 | UN | 2 | 15.84 | 19.35 | 38.7
84 | 5.10.5 | 89364 | SINAPI | CURVA 90 GRAUS, PVC, SOLDÁVEL, DN 25MM, INSTALADO EM RAMAL OU SUB-RAMAL DE ÁGUA - FORNECIMENTO E INSTALAÇÃO. AF_06/2022 | UN | 8 | 11.78 | 14.39 | 115.12
85 | 5.10.6 | 89436 | SINAPI | ADAPTADOR CURTO COM BOLSA E ROSCA PARA REGISTRO, PVC, SOLDÁVEL, DN 32MM X 1 , INSTALADO EM RAMAL DE DISTRIBUIÇÃO DE ÁGUA - FORNECIMENTO E INSTALAÇÃO. AF_06/2022 | UN | 1 | 8.15 | 9.96 | 9.96
86 | 5.10.7 | 90373 | SINAPI | JOELHO 90 GRAUS COM BUCHA DE LATÃO, PVC, SOLDÁVEL, DN 25MM, X 1/2 INSTALADO EM RAMAL OU SUB-RAMAL DE ÁGUA - FORNECIMENTO E INSTALAÇÃO. AF_06/2022 | UN | 2 | 13.65 | 16.68 | 33.36
87 | 5.10.8 | 86884 | SINAPI | ENGATE FLEXÍVEL EM PLÁSTICO BRANCO, 1/2 X 30CM - FORNECIMENTO E INSTALAÇÃO. AF_01/2020 | UN | 2 | 12.56 | 15.35 | 30.7
88 | 5.10.9 | 89987 | SINAPI | REGISTRO DE GAVETA BRUTO, LATÃO, ROSCÁVEL, 3/4", COM ACABAMENTO E CANOPLA CROMADOS - FORNECIMENTO E INSTALAÇÃO. AF_08/2021 | UN | 2 | 73.91 | 90.33 | 180.66
89 | 5.10.10 | 89424 | SINAPI | LUVA, PVC, SOLDÁVEL, DN 25MM, INSTALADO EM RAMAL DE DISTRIBUIÇÃO DE ÁGUA - FORNECIMENTO E INSTALAÇÃO. AF_06/2022 | UN | 2 | 6.33 | 7.73 | 15.46
90 | 5.10.11 | 86886 | SINAPI | ENGATE FLEXÍVEL EM INOX, 1/2 X 30CM - FORNECIMENTO E INSTALAÇÃO. AF_01/2020 | UN | 6 | 50.62 | 61.86 | 371.16
91 | 5.10.12 | 102619 | SINAPI | CAIXA D´ÁGUA EM POLIÉSTER REFORÇADO COM FIBRA DE VIDRO, 10000 LITROS - FORNECIMENTO E INSTALAÇÃO. AF_06/2021 | UN | 1 | 5244.68 | 6410.04 | 6410.04
92 | 5.10.13 | 89401 | SINAPI | TUBO, PVC, SOLDÁVEL, DN 20MM, INSTALADO EM RAMAL DE DISTRIBUIÇÃO DE ÁGUA - FORNECIMENTO E INSTALAÇÃO. AF_06/2022 | M | 14.15 | 10.96 | 13.39 | 189.46
93 | 5.10.14 | 89402 | SINAPI | TUBO, PVC, SOLDÁVEL, DN 25MM, INSTALADO EM RAMAL DE DISTRIBUIÇÃO DE ÁGUA - FORNECIMENTO E INSTALAÇÃO. AF_06/2022 | M | 7.75 | 12.57 | 15.36 | 119.04
94 | 5.10.15 | 89403 | SINAPI | TUBO, PVC, SOLDÁVEL, DN 32MM, INSTALADO EM RAMAL DE DISTRIBUIÇÃO DE ÁGUA - FORNECIMENTO E INSTALAÇÃO. AF_06/2022 | M | 2.8 | 20.3 | 24.81 | 69.46
95 | 5.10.16 | 103979 | SINAPI | TUBO, PVC, SOLDÁVEL, DN 50MM, INSTALADO EM RAMAL DE DISTRIBUIÇÃO DE ÁGUA - FORNECIMENTO E INSTALAÇÃO. AF_06/2022 | M | 40.5 | 32.28 | 39.45 | 1597.72
96 | 5.10.17 | 101808 | SINAPI | CAIXA ENTERRADA DISTRIBUIDORA DE VAZÃO (SUMIDOUROS MÚLTIPLOS), RETANGULAR, EM CONCRETO PRÉ-MOLDADO, DIMENSÕES INTERNAS: 0,60 X 0,60 X H=0,50 M. AF_12/2020 | UN | 15 | 536.53 | 655.74 | 9836.1
97 | 5.10.18 | 93358 | SINAPI | ESCAVAÇÃO MANUAL DE VALA COM PROFUNDIDADE MENOR OU IGUAL A 1,30 M. AF_02/2021 | M3 | 6.3 | 76.31 | 93.26 | 587.53
98 | 5.10.19 | 93382 | SINAPI | REATERRO MANUAL DE VALAS COM COMPACTAÇÃO MECANIZADA. AF_04/2016 | M3 | 5.8 | 26.43 | 32.3 | 187.34
99 | 5.10.20 | 104329 | SINAPI | CAIXA SIFONADA, COM GRELHA REDONDA, PVC, DN 150 X 150 X 50 MM, JUNTA SOLDÁVEL, FORNECIDA E INSTALADA EM RAMAL DE DESCARGA OU EM RAMAL DE ESGOTO SANITÁRIO. AF_08/2022 | UN | 15 | 75.29 | 92.01 | 1380.15
100 | 5.10.21 | 86882 | SINAPI | SIFÃO DO TIPO GARRAFA/COPO EM PVC 1.1/4 X 1.1/2 - FORNECIMENTO E INSTALAÇÃO. AF_01/2020 | UN | 4 | 29.25 | 35.74 | 142.96
101 | 5.10.22 | 86877 | SINAPI | VÁLVULA EM METAL CROMADO 1.1/2 X 1.1/2 PARA TANQUE OU LAVATÓRIO, COM OU SEM LADRÃO - FORNECIMENTO E INSTALAÇÃO. AF_01/2020 | UN | 4 | 68.46 | 83.67 | 334.68
102 | 5.10.23 | 104063 | SINAPI | CURVA LONGA, 45 GRAUS, PVC OCRE, JUNTA ELÁSTICA, DN 100 MM, PARA COLETOR PREDIAL DE ESGOTO. AF_06/2022 | UN | 2 | 73.67 | 90.03 | 180.06
103 | 5.10.24 | 89726 | SINAPI | JOELHO 45 GRAUS, PVC, SERIE NORMAL, ESGOTO PREDIAL, DN 40 MM, JUNTA SOLDÁVEL, FORNECIDO E INSTALADO EM RAMAL DE DESCARGA OU RAMAL DE ESGOTO SANITÁRIO. AF_08/2022 | UN | 8 | 10.26 | 12.53 | 100.24
104 | 5.10.25 | 89724 | SINAPI | JOELHO 90 GRAUS, PVC, SERIE NORMAL, ESGOTO PREDIAL, DN 40 MM, JUNTA SOLDÁVEL, FORNECIDO E INSTALADO EM RAMAL DE DESCARGA OU RAMAL DE ESGOTO SANITÁRIO. AF_08/2022 | UN | 14 | 10.01 | 12.23 | 171.22
105 | 5.10.26 | 104345 | SINAPI | JUNÇÃO DE REDUÇÃO INVERTIDA, PVC, SÉRIE NORMAL, ESGOTO PREDIAL, DN 100 X 50 MM, JUNTA ELÁSTICA, FORNECIDO E INSTALADO EM RAMAL DE DESCARGA OU RAMAL DE ESGOTO SANITÁRIO. AF_08/2022 | UN | 2 | 44.29 | 54.13 | 108.26
106 | 5.10.27 | 89797 | SINAPI | JUNÇÃO SIMPLES, PVC, SERIE NORMAL, ESGOTO PREDIAL, DN 100 X 100 MM, JUNTA ELÁSTICA, FORNECIDO E INSTALADO EM RAMAL DE DESCARGA OU RAMAL DE ESGOTO SANITÁRIO. AF_08/2022 | UN | 5 | 53.33 | 65.17 | 325.85
107 | 5.10.28 | 89778 | SINAPI | LUVA SIMPLES, PVC, SERIE NORMAL, ESGOTO PREDIAL, DN 100 MM, JUNTA ELÁSTICA, FORNECIDO E INSTALADO EM RAMAL DE DESCARGA OU RAMAL DE ESGOTO SANITÁRIO. AF_08/2022 | UN | 2 | 18.3 | 22.36 | 44.72
108 | 5.10.29 | 89753 | SINAPI | LUVA SIMPLES, PVC, SERIE NORMAL, ESGOTO PREDIAL, DN 50 MM, JUNTA ELÁSTICA, FORNECIDO E INSTALADO EM RAMAL DE DESCARGA OU RAMAL DE ESGOTO SANITÁRIO. AF_08/2022 | UN | 5 | 9.33 | 11.4 | 57
109 | 5.10.30 | 89714 | SINAPI | TUBO PVC, SERIE NORMAL, ESGOTO PREDIAL, DN 100 MM, FORNECIDO E INSTALADO EM RAMAL DE DESCARGA OU RAMAL DE ESGOTO SANITÁRIO. AF_08/2022 | M | 13 | 37.23 | 45.5 | 591.5
110 | 5.10.31 | 89712 | SINAPI | TUBO PVC, SERIE NORMAL, ESGOTO PREDIAL, DN 50 MM, FORNECIDO E INSTALADO EM RAMAL DE DESCARGA OU RAMAL DE ESGOTO SANITÁRIO. AF_08/2022 | M | 10.9 | 26.74 | 32.68 | 356.21
111 | 5.10.32 | SPS CPU 3926 | base sinapi 95463 | FOSSA SÉPTICA EM ALVENARIA BLOCO DE CIMENTO E CONCRETO ARMADO, DIMENSÕES INTERNAS 1,20 X 2,40 X 1,20 M | UN | 1 | 9886.62 | 12083.42 | 12083.42
112 | 5.10.33 | CW3 16.05.012 | base sinapi 101802 | CA-11 CAIXA DE AREIA COM GRELHA - FDE | UN | 2 | 794.42 | 970.94 | 1941.88
113 | 5.10.34 | CW3 16.05.075 | base sinapi 101802 | CA-10 CAIXA DE AREIA 50X50 CM PARA AGUAS PLUVIAIS -FDE | UN | 8 | 397.34 | 485.62 | 3884.96
114 | 5.11 |  |  | INSTALAÇÕES PREVENÇÃO E COMBATE A INCENDIO |  |  |  | 49917.5
115 | 5.11.1 | CW3- 13071 | base sinapi 102119 | BOMBA AUTOASPIRANTE SCHNEIDER BCA-40 2" 3CV TRIFÁSICO OU SIMILAR INSTALADA | UN | 1 | 1969.21 | 2406.76 | 2406.76
116 | 5.11.2 | 92902 | SINAPI | UNIÃO, EM FERRO GALVANIZADO, CONEXÃO ROSQUEADA, DN 65 (2 1/2"), INSTALADO EM REDE DE ALIMENTAÇÃO PARA SPRINKLER - FORNECIMENTO E INSTALAÇÃO. AF_10/2020 | UN | 10 | 206.44 | 252.31 | 2523.1
117 | 5.11.3 | 99624 | SINAPI | VÁLVULA DE RETENÇÃO HORIZONTAL, DE BRONZE, ROSCÁVEL, 2 1/2" - FORNECIMENTO E INSTALAÇÃO. AF_08/2021 | UN | 2 | 534.99 | 653.86 | 1307.72
118 | 5.11.4 | 94499 | SINAPI | REGISTRO DE GAVETA BRUTO, LATÃO, ROSCÁVEL, 2 1/2" - FORNECIMENTO E INSTALAÇÃO. AF_08/2021 | UN | 2 | 226.33 | 276.62 | 553.24
119 | 5.11.5 | 92642 | SINAPI | TÊ, EM FERRO GALVANIZADO, CONEXÃO ROSQUEADA, DN 65 (2 1/2"), INSTALADO EM REDE DE ALIMENTAÇÃO PARA HIDRANTE - FORNECIMENTO E INSTALAÇÃO. AF_10/2020 | UN | 3 | 206.7 | 252.62 | 757.86
120 | 5.11.6 | 92910 | SINAPI | LUVA DE REDUÇÃO, EM FERRO GALVANIZADO, 2 1/2" X 1 1/2", CONEXÃO ROSQUEADA, INSTALADO EM PRUMADAS - FORNECIMENTO E INSTALAÇÃO. AF_10/2020 | UN | 2 | 108.12 | 132.14 | 264.28
121 | 5.11.7 | 92678 | SINAPI | JOELHO 90 GRAUS, EM FERRO GALVANIZADO, CONEXÃO ROSQUEADA, DN 65 (2 1/2"), INSTALADO EM REDE DE ALIMENTAÇÃO PARA SPRINKLER - FORNECIMENTO E INSTALAÇÃO. AF_10/2020 | UN | 16 | 128.52 | 157.07 | 2513.12
122 | 5.11.8 | 92677 | SINAPI | JOELHO 45 GRAUS, EM FERRO GALVANIZADO, CONEXÃO ROSQUEADA, DN 65 (2 1/2"), INSTALADO EM REDE DE ALIMENTAÇÃO PARA SPRINKLER - FORNECIMENTO E INSTALAÇÃO. AF_10/2020 | UN | 1 | 139.75 | 170.8 | 170.8
123 | 5.11.9 | 101912 | SINAPI | ABRIGO PARA HIDRANTE, 75X45X17CM, COM REGISTRO GLOBO ANGULAR 45 GRAUS 2 1/2", ADAPTADOR STORZ 2 1/2", MANGUEIRA DE INCÊNDIO 15M 2 1/2" E ESGUICHO EM LATÃO 2 1/2" - FORNECIMENTO E INSTALAÇÃO. AF_10/2020 | UN | 3 | 1995.06 | 2438.36 | 7315.08
124 | 5.11.10 | CW3- 7883 | base sinapi 91987 | CAMPAINHA (ALARME) TIPO GONGO 4" VCC, P/INCENDIO, REF.GEVI GAMMA OU SIMILAR | UN | 3 | 158.84 | 194.13 | 582.39
125 | 5.11.11 | CW3- 12016 | base orse 12016 | ACIONADOR MANUAL ENDEREÇAVEL - MODELO AME-2 DA VERIN OU SIMILAR, TIPO "APERTE AQUI" | UN | 3 | 128.22 | 156.71 | 470.13
126 | 5.11.12 | CW3- 7861 | base orse 7861 | ACIONADOR MANUAL (BOTOEIRA) TIPO QUEBRA-VIDRO, P/INSTAL. INCENDIO | UN | 4 | 58.24 | 71.18 | 284.72
127 | 5.11.13 | 92868 | SINAPI | CAIXA RETANGULAR 4" X 2" MÉDIA (1,30 M DO PISO), METÁLICA, INSTALADA EM PAREDE - FORNECIMENTO E INSTALAÇÃO. AF_03/2023 | UN | 1 | 15.96 | 19.5 | 19.5
128 | 5.11.14 | CW3- 8058 | base orse 8058 | CENTRAL DE ALARME E DETECÇÃO DE INCENDIO, CAPACIDADE: 8 LAÇOS, COM 2 LINHAS, MOD.VR-8L, VERIN OU SIMILAR | UN | 1 | 939.27 | 1147.97 | 1147.97
129 | 5.11.15 | CW3- 12018 | base orse 12018 | DETECTOR DE FUMAÇA ÓPTICO ENDEREÇÁVEL, MODELO VRE-F, MARCA VERIN OU SIMILAR | UN | 34 | 124.77 | 152.49 | 5184.66
130 | 5.11.16 | 92701 | SINAPI | JOELHO 90 GRAUS, EM FERRO GALVANIZADO, CONEXÃO ROSQUEADA, DN 20 (3/4"), INSTALADO EM RAMAIS E SUB-RAMAIS DE GÁS - FORNECIMENTO E INSTALAÇÃO. AF_10/2020 | UN | 4 | 31.51 | 38.51 | 154.04
131 | 5.11.17 | 92695 | SINAPI | LUVA, EM FERRO GALVANIZADO, CONEXÃO ROSQUEADA, DN 20 (3/4"), INSTALADO EM RAMAIS E SUB-RAMAIS DE GÁS - FORNECIMENTO E INSTALAÇÃO. AF_10/2020 | UN | 12 | 22.59 | 27.6 | 331.2
132 | 5.11.18 | 92687 | SINAPI | TUBO DE AÇO GALVANIZADO COM COSTURA, CLASSE MÉDIA, CONEXÃO ROSQUEADA, DN 15 (1/2"), INSTALADO EM RAMAIS E SUB-RAMAIS DE GÁS - FORNECIMENTO E INSTALAÇÃO. AF_10/2020 | M | 0.4 | 27.39 | 33.47 | 13.38
133 | 5.11.19 | 92688 | SINAPI | TUBO DE AÇO GALVANIZADO COM COSTURA, CLASSE MÉDIA, CONEXÃO ROSQUEADA, DN 20 (3/4"), INSTALADO EM RAMAIS E SUB-RAMAIS DE GÁS - FORNECIMENTO E INSTALAÇÃO. AF_10/2020 | M | 5.39 | 38.08 | 46.54 | 250.85
134 | 5.11.20 | 92336 | SINAPI | TUBO DE AÇO GALVANIZADO COM COSTURA, CLASSE MÉDIA, CONEXÃO RANHURADA, DN 65 (2 1/2"), INSTALADO EM PRUMADAS - FORNECIMENTO E INSTALAÇÃO. AF_10/2020 | M | 96.82 | 110.73 | 135.33 | 13102.65
135 | 5.11.21 | 92705 | SINAPI | TÊ, EM FERRO GALVANIZADO, CONEXÃO ROSQUEADA, DN 20 (3/4"), INSTALADO EM RAMAIS E SUB-RAMAIS DE GÁS - FORNECIMENTO E INSTALAÇÃO. AF_10/2020 | UN | 1 | 41.56 | 50.79 | 50.79
136 | 5.11.22 | CW3 -10613 | base orse 10613 | FORNECIMENTO E ASSENTAMENTO DE TE DE REDUÇÃO DE FERRO GALVANIZADO DE 2 1/2" X 1" | UN | 2 | 165.32 | 202.05 | 404.1
137 | 5.11.23 | CW3- 1010 | base orse 1010 | FORNECIMENTO E ASSENTAMENTO DE TE DE REDUÇÃO DE FERRO GALVANIZADO DE 1" X 3/4" | UN | 3 | 34.95 | 42.71 | 128.13
138 | 5.11.24 | 92905 | SINAPI | UNIÃO, EM FERRO GALVANIZADO, CONEXÃO ROSQUEADA, DN 20 (3/4"), INSTALADO EM RAMAIS E SUB-RAMAIS DE GÁS - FORNECIMENTO E INSTALAÇÃO. AF_10/2020 | UN | 2 | 49.29 | 60.24 | 120.48
139 | 5.11.25 | CW3- 39.12.510 | base cdhu 39 12 510 | CABO DE COBRE FLEXÍVEL BLINDADO DE 2 X 1,5 MM², ISOLAMENTO 600V, ISOLAÇÃO EM VC/E 105°C - PARA DETECÇÃO DE INCÊNDIO - CPOS | M | 502 | 7.32 | 8.94 | 4487.88
140 | 5.11.26 | 101909 | SINAPI | EXTINTOR DE INCÊNDIO PORTÁTIL COM CARGA DE PQS DE 6 KG, CLASSE BC - FORNECIMENTO E INSTALAÇÃO. AF_10/2020_PE | UN | 4 | 246.23 | 300.94 | 1203.76
141 | 5.11.27 | 99619 | SINAPI | VÁLVULA DE RETENÇÃO HORIZONTAL, DE BRONZE, ROSCÁVEL, 3/4" - FORNECIMENTO E INSTALAÇÃO. AF_08/2021 | UN | 2 | 117.95 | 144.15 | 288.3
142 | 5.11.28 | 95249 | SINAPI | VÁLVULA DE ESFERA BRUTA, BRONZE, ROSCÁVEL, 3/4'' - FORNECIMENTO E INSTALAÇÃO. AF_08/2021 | UN | 4 | 48.05 | 58.72 | 234.88
143 | 5.11.29 | 104402 | SINAPI | CONDULETE DE PVC, TIPO C, PARA ELETRODUTO DE PVC SOLDÁVEL DN 25 MM (3/4''), APARENTE - FORNECIMENTO E INSTALAÇÃO. AF_10/2022 | UN | 121 | 24.66 | 30.13 | 3645.73
144 | 5.12 |  |  | INSTALAÇÃO DE AR CONDICIONADO |  |  |  | 55661.17
145 | 5.12.1 | 103266 | SINAPI | AR CONDICIONADO SPLIT ON/OFF, PISO TETO, 60.000 BTU/H, CICLO FRIO - FORNECIMENTO E INSTALAÇÃO. AF_11/2021_PE | UN | 4 | 10068.25 | 12305.41 | 49221.64
146 | 5.12.2 | 89415 | SINAPI | CURVA 90 GRAUS, PVC, SOLDÁVEL, DN 32MM, INSTALADO EM RAMAL DE DISTRIBUIÇÃO DE ÁGUA - FORNECIMENTO E INSTALAÇÃO. AF_06/2022 | UN | 9 | 17.02 | 20.8 | 187.2
147 | 5.12.3 | 89403 | SINAPI | TUBO, PVC, SOLDÁVEL, DN 32MM, INSTALADO EM RAMAL DE DISTRIBUIÇÃO DE ÁGUA - FORNECIMENTO E INSTALAÇÃO. AF_06/2022 | M | 36.19 | 20.3 | 24.81 | 897.87
148 | 5.12.4 | 89443 | SINAPI | TE, PVC, SOLDÁVEL, DN 32MM, INSTALADO EM RAMAL DE DISTRIBUIÇÃO DE ÁGUA - FORNECIMENTO E INSTALAÇÃO. AF_06/2022 | UN | 2 | 16.91 | 20.66 | 41.32
149 | 5.12.5 | CW3- 39.12.510 | base orse 4119 | CABO DE COBRE PP CORDPLAST 4 X 4.0 MM2, 450/750V - FORNECIMENTO E INSTALAÇÃO | M | 29.94 | 21.04 | 25.71 | 769.75
150 | 5.12.6 | 103290 | SINAPI | TUBO EM COBRE FLEXÍVEL, DN 3/8", COM ISOLAMENTO, INSTALADO EM FORRO, PARA RAMAL DE ALIMENTAÇÃO DE AR CONDICIONADO, INCLUSO FIXADOR. AF_11/2021 | M | 29.94 | 49.59 | 60.6 | 1814.36
151 | 5.12.7 | 103292 | SINAPI | TUBO EM COBRE FLEXÍVEL, DN 5/8", COM ISOLAMENTO, INSTALADO EM FORRO, PARA RAMAL DE ALIMENTAÇÃO DE AR CONDICIONADO, INCLUSO FIXADOR. AF_11/2021 | M | 29.94 | 74.58 | 91.15 | 2729.03
152 | 5.13 |  |  | ELEMENTOS DE FACHADA |  |  |  | 2038.86
153 | 5.13.1 | CW3- 12056 | base orse 12056 | LETRA EM ALUMÍNIO 40 X 40CM - INSTALADO | UN | 18 | 92.68 | 113.27 | 2038.86
154 | 5.14 |  |  | REVESTIMENTOS DE PISOS E PAREDES |  |  |  | 78193.7
155 | 5.14.1 | 98761 | SINAPI | INVERSOR DE SOLDA MONOFÁSICO DE 160 A, POTÊNCIA DE 5400 W, TENSÃO DE 220 V, PARA SOLDA COM ELETRODOS DE 2,0 A 4,0 MM E PROCESSO TIG - JUROS. AF_06/2018 | H | 70.97 | 0.01 | 0.01 | 0.7
156 | 5.14.2 | 87263 | SINAPI | REVESTIMENTO CERÂMICO PARA PISO COM PLACAS TIPO PORCELANATO DE DIMENSÕES 60X60 CM APLICADA EM AMBIENTES DE ÁREA MAIOR QUE 10 M2. AF_02/2023_PE | M2 | 246.44 | 160.72 | 196.43 | 48408.2
157 | 5.14.3 | COMP SPS 09012022 | base sinapi 88650 | RODAPÉ PORCELANATO 60X60 COM 15 cM ALTURA ASSENT COM ARGAMASSA AC3 - INCLUSO REJUNTE | M | 128.47 | 34.02 | 41.57 | 5340.49
158 | 5.14.4 | 87275 | SINAPI | REVESTIMENTO CERÂMICO PARA PAREDES INTERNAS COM PLACAS TIPO ESMALTADA EXTRA DE DIMENSÕES 33X45 CM APLICADAS A MEIA ALTURA DAS PAREDES. AF_02/2023_PE | M2 | 27.66 | 74.61 | 91.18 | 2522.03
159 | 5.14.5 | 87273 | SINAPI | REVESTIMENTO CERÂMICO PARA PAREDES INTERNAS COM PLACAS TIPO ESMALTADA EXTRA DE DIMENSÕES 33X45 CM APLICADAS NA ALTURA INTEIRA DAS PAREDES. AF_02/2023_PE | M2 | 81.62 | 68.5 | 83.72 | 6833.22
160 | 5.14.6 | CW3- 121330 | base sbc 121330 | REVESTIMENTO PEDRA MADEIRA EM PAREDE EXTERNA | M2 | 15.09 | 264.72 | 323.54 | 4882.21
161 | 5.14.7 | 98509 | SINAPI | PLANTIO DE ARBUSTO OU CERCA VIVA. AF_05/2018 | UN | 20 | 73.75 | 90.13 | 1802.6
162 | 5.14.8 | 98689 | SINAPI | SOLEIRA EM GRANITO, LARGURA 15 CM, ESPESSURA 2,0 CM. AF_09/2020 | M | 33.37 | 110.92 | 135.56 | 4523.63
163 | 5.14.9 | 101965 | SINAPI | PEITORIL LINEAR EM GRANITO OU MÁRMORE, L = 15CM, COMPRIMENTO DE ATÉ 2M, ASSENTADO COM ARGAMASSA 1:6 COM ADITIVO. AF_11/2020 | M | 25.79 | 123.12 | 150.47 | 3880.62
164 | 5.15 |  |  | PINTURA |  |  |  | 63889.5
165 | 5.15.1 | 88485 | SINAPI | FUNDO SELADOR ACRÍLICO, APLICAÇÃO MANUAL EM PAREDE, UMA DEMÃO. AF_04/2023 | M2 | 954.78 | 3.04 | 3.71 | 3542.23
166 | 5.15.2 | 88484 | SINAPI | FUNDO SELADOR ACRÍLICO, APLICAÇÃO MANUAL EM TETO, UMA DEMÃO. AF_04/2023 | M2 | 316.84 | 3.87 | 4.72 | 1495.48
167 | 5.15.3 | 88497 | SINAPI | EMASSAMENTO COM MASSA LÁTEX, APLICAÇÃO EM PAREDE, DUAS DEMÃOS, LIXAMENTO MANUAL. AF_04/2023 | M2 | 954.78 | 17.54 | 21.43 | 20460.93
168 | 5.15.4 | 88496 | SINAPI | EMASSAMENTO COM MASSA LÁTEX, APLICAÇÃO EM TETO, DUAS DEMÃOS, LIXAMENTO MANUAL. AF_04/2023 | M2 | 293.48 | 29.73 | 36.33 | 10662.12
169 | 5.15.5 | 88489 | SINAPI | PINTURA LÁTEX ACRÍLICA PREMIUM, APLICAÇÃO MANUAL EM PAREDES, DUAS DEMÃOS. AF_04/2023 | M2 | 954.78 | 11.21 | 13.7 | 13080.48
170 | 5.15.6 | 88488 | SINAPI | PINTURA LÁTEX ACRÍLICA PREMIUM, APLICAÇÃO MANUAL EM TETO, DUAS DEMÃOS. AF_04/2023 | M2 | 316.84 | 13.27 | 16.21 | 5135.97
171 | 5.15.7 | 95305 | SINAPI | TEXTURA ACRÍLICA, APLICAÇÃO MANUAL EM PAREDE, UMA DEMÃO. AF_04/2023 | M2 | 656.02 | 11.87 | 14.5 | 9512.29
172 | 5.16 |  |  | FORROS |  |  |  | 15887.32
173 | 5.16.1 | CW3 0121 | base sinapi 96120 | ACABAMENTOS PARA DILATAÇÃO DE FORRO DRYWALL TIPO TABICA AÇO GALV - PERÍMETRO - FORNECIMENTO E INSTALAÇÃO | M | 262.42 | 7.92 | 9.67 | 2537.6
174 | 5.16.2 | 96113 | SINAPI | FORRO EM PLACAS DE GESSO, PARA AMBIENTES COMERCIAIS. AF_05/2017_PS | M2 | 288.02 | 37.93 | 46.35 | 13349.72
175 | 5.17 |  |  | BANCADAS, LOUÇAS E METAIS |  |  |  | 32544.3
176 | 5.17.1 | SPS CPU 138 | base sinapi 86889 | BANCADA DE GRANITO PRETO SÃO GABRIEL OU EQUIVALENTE C/ FRONTÃO E SAIA INCLUSOS - FORNECIMENTO E INSTALAÇÃO - EXCETO CUBA | M2 | 5.17 | 789.36 | 964.75 | 4987.75
177 | 5.17.2 | CW3- 7352 | base orse 7352 | CUBA DE SOBREPOR OVAL (DECA REF.L65), ACABAMENTO GE-17, COM SIFÃO CROMADO (ASTRA REF SC5), ENGATE CROMADO (DECA), VÁLVULA CROMADA (DECA REF1602) OU SIMILARES, EXCLUSIVE TORNEIRA | UN | 4 | 337.74 | 412.78 | 1651.12
178 | 5.17.3 | 100854 | SINAPI | TORNEIRA CROMADA DE MESA PARA LAVATÓRIO COM SENSOR DE PRESENCA. AF_01/2020 | UN | 4 | 1996.35 | 2439.93 | 9759.72
179 | 5.17.4 | 86935 | SINAPI | CUBA DE EMBUTIR DE AÇO INOXIDÁVEL MÉDIA, INCLUSO VÁLVULA TIPO AMERICANA EM METAL CROMADO E SIFÃO FLEXÍVEL EM PVC - FORNECIMENTO E INSTALAÇÃO. AF_01/2020 | UN | 4 | 338.38 | 413.56 | 1654.24
180 | 5.17.5 | 86910 | SINAPI | TORNEIRA CROMADA TUBO MÓVEL, DE PAREDE, 1/2 OU 3/4, PARA PIA DE COZINHA, PADRÃO MÉDIO - FORNECIMENTO E INSTALAÇÃO. AF_01/2020 | UN | 4 | 142.12 | 173.69 | 694.76
181 | 5.17.6 | 86932 | SINAPI | VASO SANITÁRIO SIFONADO COM CAIXA ACOPLADA LOUÇA BRANCA - PADRÃO MÉDIO, INCLUSO ENGATE FLEXÍVEL EM METAL CROMADO, 1/2 X 40CM - FORNECIMENTO E INSTALAÇÃO. AF_01/2020 | UN | 4 | 539.98 | 659.96 | 2639.84
182 | 5.17.7 | 86914 | SINAPI | TORNEIRA CROMADA 1/2 OU 3/4 PARA TANQUE, PADRÃO MÉDIO - FORNECIMENTO E INSTALAÇÃO. AF_01/2020 | UN | 2 | 108.87 | 133.06 | 266.12
183 | 5.17.8 | 100853 | SINAPI | TORNEIRA CROMADA DE MESA PARA LAVATORIO, TIPO MONOCOMANDO. AF_01/2020 | UN | 18 | 381.02 | 465.68 | 8382.24
184 | 5.17.9 | 86909 | SINAPI | TORNEIRA CROMADA TUBO MÓVEL, DE MESA, 1/2 OU 3/4, PARA PIA DE COZINHA, PADRÃO ALTO - FORNECIMENTO E INSTALAÇÃO. AF_01/2020 | UN | 1 | 144.09 | 176.1 | 176.1
185 | 5.17.10 | 89987 | SINAPI | REGISTRO DE GAVETA BRUTO, LATÃO, ROSCÁVEL, 3/4", COM ACABAMENTO E CANOPLA CROMADOS - FORNECIMENTO E INSTALAÇÃO. AF_08/2021 | UN | 5 | 73.91 | 90.33 | 451.65
186 | 5.17.11 | 86887 | SINAPI | ENGATE FLEXÍVEL EM INOX, 1/2 X 40CM - FORNECIMENTO E INSTALAÇÃO. AF_01/2020 | UN | 28 | 54.96 | 67.17 | 1880.76
187 | 5.18 |  |  | LUMINÁRIAS |  |  |  | 14605.84
188 | 5.18.1 | 97606 | SINAPI | LUMINÁRIA ARANDELA TIPO MEIA LUA, DE SOBREPOR, COM 1 LÂMPADA FLUORESCENTE DE 15 W, SEM REATOR - FORNECIMENTO E INSTALAÇÃO. AF_02/2020 | UN | 45 | 94.51 | 115.51 | 5197.95
189 | 5.18.2 | CW3- 11952 | base orse 11952 | LUMINÁRIA DE EMBUTIR LAR T8 LED COM REFLETOR COM ALETAS, 2X18W DA ALADIN FE 209/232 AL OU SIMILAR COM LÂMPADAS E REATOR BIVOLT | UN | 1 | 124.58 | 152.26 | 152.26
190 | 5.18.3 | CW3- 12807 | base orse 12807 | REFLETOR SLIM LED 50W DE POTÊNCIA, BRANCO FRIO, 6500K, AUTOVOLT, MARCA G-LIGHT OU SIMILAR | UN | 12 | 49.02 | 59.91 | 718.92
191 | 5.18.4 | 97591 | SINAPI | LUMINÁRIA TIPO PLAFON REDONDO COM VIDRO FOSCO, DE SOBREPOR, COM 2 LÂMPADAS FLUORESCENTES DE 15 W, SEM REATOR - FORNECIMENTO E INSTALAÇÃO. AF_02/2020 | UN | 59 | 118.39 | 144.69 | 8536.71
192 | 6 |  |  | SANITÁRIOS E ÁREA EXTERNA COBERTA
193 | 6.1 |  |  | ALVENARIAS E VEDAÇÕES |  |  |  | 51228.12
194 | 6.1.1 | 101161 | SINAPI | ALVENARIA DE VEDAÇÃO COM ELEMENTO VAZADO DE CONCRETO (COBOGÓ) DE 7X50X50CM E ARGAMASSA DE ASSENTAMENTO COM PREPARO EM BETONEIRA. AF_05/2020 | M2 | 111.42 | 222.86 | 272.37 | 30347.46
195 | 6.1.2 | 98546 | SINAPI | IMPERMEABILIZAÇÃO DE SUPERFÍCIE COM MANTA ASFÁLTICA, UMA CAMADA, INCLUSIVE APLICAÇÃO DE PRIMER ASFÁLTICO, E=3MM. AF_06/2018 | M2 | 15.22 | 115.7 | 141.4 | 2152.1
196 | 6.1.3 | 103328 | SINAPI | ALVENARIA DE VEDAÇÃO DE BLOCOS CERÂMICOS FURADOS NA HORIZONTAL DE 9X19X19 CM (ESPESSURA 9 CM) E ARGAMASSA DE ASSENTAMENTO COM PREPARO EM BETONEIRA. AF_12/2021 | M2 | 139.9 | 87.16 | 106.52 | 14902.14
197 | 6.1.4 | SPS CPU 03 | base sinapi 103328 | ALVENARIA DE VEDAÇÃO DE BLOCOS CERÂMICOS DE 9X19X19 CM , ARGAMASSA DE ASSENTAMENTO COM IMPERMEABILIZANTE | M2 | 35.15 | 89.07 | 108.86 | 3826.42
198 | 6.2 |  |  | PISOS E CONTRAPISOS |  |  |  | 26014.88
199 | 6.2.1 | 95241 | SINAPI | LASTRO DE CONCRETO MAGRO, APLICADO EM PISOS, LAJES SOBRE SOLO OU RADIERS, ESPESSURA DE 5 CM. AF_07/2016 | M2 | 255.75 | 32.66 | 39.91 | 10206.98
200 | 6.2.2 | 87640 | SINAPI | CONTRAPISO EM ARGAMASSA TRAÇO 1:4 (CIMENTO E AREIA), PREPARO MECÂNICO COM BETONEIRA 400 L, APLICADO EM ÁREAS SECAS SOBRE LAJE, ADERIDO, ACABAMENTO NÃO REFORÇADO, ESPESSURA 4CM. AF_07/2021 | M2 | 255.75 | 50.58 | 61.81 | 15807.9
201 | 6.3 |  |  | REVESTIMENTO RÚSTICO |  |  |  | 18064.99
202 | 6.3.1 | 87905 | SINAPI | CHAPISCO APLICADO EM ALVENARIA (COM PRESENÇA DE VÃOS) E ESTRUTURAS DE CONCRETO DE FACHADA, COM COLHER DE PEDREIRO. ARGAMASSA TRAÇO 1:3 COM PREPARO EM BETONEIRA 400L. AF_10/2022 | M2 | 328.4 | 7.38 | 9.01 | 2958.88
203 | 6.3.2 | 89173 | SINAPI | (COMPOSIÇÃO REPRESENTATIVA) DO SERVIÇO DE EMBOÇO/MASSA ÚNICA, APLICADO MANUALMENTE, TRAÇO 1:2:8, EM BETONEIRA DE 400L, PAREDES INTERNAS, COM EXECUÇÃO DE TALISCAS, EDIFICAÇÃO HABITACIONAL UNIFAMILIAR (CASAS) E EDIFICAÇÃO PÚBLICA PADRÃO. AF_12/2014 | M2 | 258.1 | 36.38 | 44.46 | 11475.12
204 | 6.3.3 | 98561 | SINAPI | IMPERMEABILIZAÇÃO DE PAREDES COM ARGAMASSA DE CIMENTO E AREIA, COM ADITIVO IMPERMEABILIZANTE, E = 2CM. AF_06/2018 | M2 | 70.3 | 42.26 | 51.65 | 3630.99
205 | 6.4 |  |  | ESQUADRIAS |  |  |  | 8523.25
206 | 6.4.1 | 91011 | SINAPI | PORTA DE MADEIRA PARA VERNIZ, SEMI-OCA (LEVE OU MÉDIA), 80X210CM, ESPESSURA DE 3,5CM, INCLUSO DOBRADIÇAS - FORNECIMENTO E INSTALAÇÃO. AF_12/2019 | UN | 2 | 481.89 | 588.96 | 1177.92
207 | 6.4.2 | 91009 | SINAPI | PORTA DE MADEIRA PARA VERNIZ, SEMI-OCA (LEVE OU MÉDIA), 60X210CM, ESPESSURA DE 3,5CM, INCLUSO DOBRADIÇAS - FORNECIMENTO E INSTALAÇÃO. AF_12/2019 | UN | 4 | 400.57 | 489.57 | 1958.28
208 | 6.4.3 | 91012 | SINAPI | PORTA DE MADEIRA PARA VERNIZ, SEMI-OCA (LEVE OU MÉDIA), 90X210CM, ESPESSURA DE 3,5CM, INCLUSO DOBRADIÇAS - FORNECIMENTO E INSTALAÇÃO. AF_12/2019 | UN | 2 | 538.15 | 657.72 | 1315.44
209 | 6.4.4 | 91341 | SINAPI | PORTA EM ALUMÍNIO DE ABRIR TIPO VENEZIANA COM GUARNIÇÃO, FIXAÇÃO COM PARAFUSOS - FORNECIMENTO E INSTALAÇÃO. AF_12/2019 | M2 | 3.78 | 665.45 | 813.31 | 3074.31
210 | 6.4.5 | 94569 | SINAPI | JANELA DE ALUMÍNIO TIPO MAXIM-AR, COM VIDROS, BATENTE E FERRAGENS. EXCLUSIVE ALIZAR, ACABAMENTO E CONTRAMARCO. FORNECIMENTO E INSTALAÇÃO. AF_12/2019 | M2 | 1.2 | 680 | 831.09 | 997.3
211 | 6.5 |  |  | REVESTIMWNTO DE PISOS E PAREDES |  |  |  | 115134.79
212 | 6.5.1 | 87261 | SINAPI | REVESTIMENTO CERÂMICO PARA PISO COM PLACAS TIPO PORCELANATO DE DIMENSÕES 60X60 CM APLICADA EM AMBIENTES DE ÁREA MENOR QUE 5 M2. AF_02/2023_PE | M2 | 47.58 | 183.41 | 224.16 | 10665.53
213 | 6.5.2 | 101732 | SINAPI | PISO EM PEDRA ARDÓSIA ASSENTADO SOBRE ARGAMASSA 1:3 (CIMENTO E AREIA). AF_09/2020 | M2 | 129.08 | 89.19 | 109 | 14069.72
214 | 6.5.3 | 87263 | SINAPI | REVESTIMENTO CERÂMICO PARA PISO COM PLACAS TIPO PORCELANATO DE DIMENSÕES 60X60 CM APLICADA EM AMBIENTES DE ÁREA MAIOR QUE 10 M2. AF_02/2023_PE | M2 | 224.09 | 160.72 | 196.43 | 44017.99
215 | 6.5.4 | COMP SPS 09012022 | base sinapi 88650 | RODAPÉ PORCELANATO 60X60 COM 15 cM ALTURA ASSENT COM ARGAMASSA AC3 - INCLUSO REJUNTE | M | 159.75 | 34.02 | 41.57 | 6640.8
216 | 6.5.5 | 93679 | SINAPI | EXECUÇÃO DE PASSEIO EM PISO INTERTRAVADO, COM BLOCO RETANGULAR COLORIDO DE 20 X 10 CM, ESPESSURA 6 CM. AF_10/2022 | M2 | 224.43 | 104.95 | 128.26 | 28785.39
217 | 6.5.6 | 98689 | SINAPI | SOLEIRA EM GRANITO, LARGURA 15 CM, ESPESSURA 2,0 CM. AF_09/2020 | M | 11.08 | 110.92 | 135.56 | 1502
218 | 6.5.7 | 101965 | SINAPI | PEITORIL LINEAR EM GRANITO OU MÁRMORE, L = 15CM, COMPRIMENTO DE ATÉ 2M, ASSENTADO COM ARGAMASSA 1:6 COM ADITIVO. AF_11/2020 | M | 1.2 | 123.12 | 150.47 | 180.56
219 | 6.5.8 | 87275 | SINAPI | REVESTIMENTO CERÂMICO PARA PAREDES INTERNAS COM PLACAS TIPO ESMALTADA EXTRA DE DIMENSÕES 33X45 CM APLICADAS A MEIA ALTURA DAS PAREDES. AF_02/2023_PE | M2 | 83.2 | 74.61 | 91.18 | 7586.17
220 | 6.5.9 | 98689 | SINAPI | SOLEIRA EM GRANITO, LARGURA 15 CM, ESPESSURA 2,0 CM. AF_09/2020 | M | 10 | 110.92 | 135.56 | 1355.6
221 | 6.5.10 | 101965 | SINAPI | PEITORIL LINEAR EM GRANITO OU MÁRMORE, L = 15CM, COMPRIMENTO DE ATÉ 2M, ASSENTADO COM ARGAMASSA 1:6 COM ADITIVO. AF_11/2020 | M | 2.2 | 123.12 | 150.47 | 331.03
222 | 6.6 |  |  | PINTURA |  |  |  | 9866.46
223 | 6.6.1 | 88485 | SINAPI | FUNDO SELADOR ACRÍLICO, APLICAÇÃO MANUAL EM PAREDE, UMA DEMÃO. AF_04/2023 | M2 | 328.4 | 3.04 | 3.71 | 1218.36
224 | 6.6.2 | 88497 | SINAPI | EMASSAMENTO COM MASSA LÁTEX, APLICAÇÃO EM PAREDE, DUAS DEMÃOS, LIXAMENTO MANUAL. AF_04/2023 | M2 | 103.91 | 17.54 | 21.43 | 2226.79
225 | 6.6.3 | 88489 | SINAPI | PINTURA LÁTEX ACRÍLICA PREMIUM, APLICAÇÃO MANUAL EM PAREDES, DUAS DEMÃOS. AF_04/2023 | M2 | 103.91 | 11.21 | 13.7 | 1423.56
226 | 6.6.4 | 88423 | SINAPI | APLICAÇÃO MANUAL DE PINTURA COM TINTA TEXTURIZADA ACRÍLICA EM PAREDES EXTERNAS DE CASAS, UMA COR. AF_06/2014 | M2 | 106.33 | 17.5 | 21.38 | 2273.33
227 | 6.6.5 | 88484 | SINAPI | FUNDO SELADOR ACRÍLICO, APLICAÇÃO MANUAL EM TETO, UMA DEMÃO. AF_04/2023 | M2 | 47.58 | 3.87 | 4.72 | 224.57
228 | 6.6.6 | 88496 | SINAPI | EMASSAMENTO COM MASSA LÁTEX, APLICAÇÃO EM TETO, DUAS DEMÃOS, LIXAMENTO MANUAL. AF_04/2023 | M2 | 47.58 | 29.73 | 36.33 | 1728.58
229 | 6.6.7 | 88488 | SINAPI | PINTURA LÁTEX ACRÍLICA PREMIUM, APLICAÇÃO MANUAL EM TETO, DUAS DEMÃOS. AF_04/2023 | M2 | 47.58 | 13.27 | 16.21 | 771.27
230 | 6.7 |  |  | FORROS |  |  |  | 3341.99
231 | 6.7.1 | CW3- 0121 | base sinapi 96120 | ACABAMENTOS PARA DILATAÇÃO DE FORRO DRYWALL TIPO TABICA AÇO GALV - PERÍMETRO - FORNECIMENTO E INSTALAÇÃO | M | 70.82 | 13.14 | 16.05 | 1136.66
232 | 6.7.2 | 96113 | SINAPI | FORRO EM PLACAS DE GESSO, PARA AMBIENTES COMERCIAIS. AF_05/2017_PS | M2 | 47.58 | 37.93 | 46.35 | 2205.33
233 | 6.8 |  |  | BANCADAS, LOUÇAS E METAIS |  |  |  | 29959.64
234 | 6.8.1 | 100868 | SINAPI | BARRA DE APOIO RETA, EM ACO INOX POLIDO, COMPRIMENTO 80 CM, FIXADA NA PAREDE - FORNECIMENTO E INSTALAÇÃO. AF_01/2020 | UN | 4 | 366.6 | 448.05 | 1792.2
235 | 6.8.2 | 100867 | SINAPI | BARRA DE APOIO RETA, EM ACO INOX POLIDO, COMPRIMENTO 70 CM, FIXADA NA PAREDE - FORNECIMENTO E INSTALAÇÃO. AF_01/2020 | UN | 2 | 352.76 | 431.14 | 862.28
236 | 6.8.3 | 100866 | SINAPI | BARRA DE APOIO RETA, EM ACO INOX POLIDO, COMPRIMENTO 60CM, FIXADA NA PAREDE - FORNECIMENTO E INSTALAÇÃO. AF_01/2020 | UN | 4 | 331.95 | 405.7 | 1622.8
237 | 6.8.4 | CW3- 13116 | base orse 13116 | BARRA DE APOIO, PARA LAVATÓRIO,FIXA, CONSTITUIDA DE BARRA LATERAL EM "U", EM AÇO INOX, D=1 1/4", JACKWAL OU SIMILAR | UN | 2 | 214.55 | 262.22 | 524.44
238 | 6.8.5 | CW3- 13110 | base orse 13116 | BARRA DE APOIO, RETA, FIXA, EM AÇO INOX, L=40CM, D=1 1/4", JACKWAL OU SIMILAR | UN | 4 | 193.74 | 236.78 | 947.12
239 | 6.8.6 | SPS CPU 138 | base sinapi 86889 | BANCADA DE GRANITO PRETO SÃO GABRIEL OU EQUIVALENTE C/ FRONTÃO E SAIA INCLUSOS - FORNECIMENTO E INSTALAÇÃO - EXCETO CUBA | M2 | 2.89 | 789.36 | 964.75 | 2788.12
240 | 6.8.7 | 86937 | SINAPI | CUBA DE EMBUTIR OVAL EM LOUÇA BRANCA, 35 X 50CM OU EQUIVALENTE, INCLUSO VÁLVULA EM METAL CROMADO E SIFÃO FLEXÍVEL EM PVC - FORNECIMENTO E INSTALAÇÃO. AF_01/2020 | UN | 6 | 237.14 | 289.83 | 1738.98
241 | 6.8.8 | 100854 | SINAPI | TORNEIRA CROMADA DE MESA PARA LAVATÓRIO COM SENSOR DE PRESENCA. AF_01/2020 | UN | 6 | 1996.35 | 2439.93 | 14639.58
242 | 6.8.9 | 86932 | SINAPI | VASO SANITÁRIO SIFONADO COM CAIXA ACOPLADA LOUÇA BRANCA - PADRÃO MÉDIO, INCLUSO ENGATE FLEXÍVEL EM METAL CROMADO, 1/2 X 40CM - FORNECIMENTO E INSTALAÇÃO. AF_01/2020 | UN | 6 | 539.98 | 659.96 | 3959.76
243 | 6.8.10 | 86922 | SINAPI | TANQUE DE LOUÇA BRANCA SUSPENSO, 18L OU EQUIVALENTE, INCLUSO SIFÃO TIPO GARRAFA EM METAL CROMADO, VÁLVULA METÁLICA E TORNEIRA DE METAL CROMADO PADRÃO MÉDIO - FORNECIMENTO E INSTALAÇÃO. AF_01/2020 | UN | 1 | 887.22 | 1084.36 | 1084.36
244 | 6.9 |  |  | ACESSÓRIOS |  |  |  | 11735.02
245 | 6.9.1 | CW3- 7967 | base orse 7967 | GUARDA-CORPO EM TUBO DE AÇO INOX Ø=1 1/2", DUPLO, COM MONTANTES E FECHAMENTO EM TUBO INOX Ø=1 1/2", H=96CM, C/ACABAMENTO POLIDO, P/FIXAÇÃO EM PISO | M | 52.04 | 184.51 | 225.5 | 11735.02
246 | 7 |  |  | REFORMA DO CORETO |  |  |  | 30256.04
247 | 7.1 | 100390 | SINAPI | RETIRADA E RECOLOCAÇÃO DE RIPA EM TELHADOS DE MAIS DE 2 ÁGUAS COM TELHA CERÂMICA OU DE CONCRETO DE ENCAIXE, INCLUSO TRANSPORTE VERTICAL. AF_07/2019 | M2 | 88 | 20.85 | 25.48 | 2242.24
248 | 7.2 | 100329 | SINAPI | RETIRADA E RECOLOCAÇÃO DE TELHA CERÂMICA DE ENCAIXE, COM MAIS DE DUAS ÁGUAS, INCLUSO IÇAMENTO. AF_07/2019 | M2 | 88 | 19.05 | 23.28 | 2048.64
249 | 7.3 | 87263 | SINAPI | REVESTIMENTO CERÂMICO PARA PISO COM PLACAS TIPO PORCELANATO DE DIMENSÕES 60X60 CM APLICADA EM AMBIENTES DE ÁREA MAIOR QUE 10 M2. AF_02/2023_PE | M2 | 88 | 160.72 | 196.43 | 17285.84
250 | 7.4 | 100902 | SINAPI | LÂMPADA TUBULAR LED DE 9/10 W, BASE G13 - FORNECIMENTO E INSTALAÇÃO. AF_02/2020_PS | UN | 12 | 23.07 | 28.19 | 338.28
251 | 7.5 | 95241 | SINAPI | LASTRO DE CONCRETO MAGRO, APLICADO EM PISOS, LAJES SOBRE SOLO OU RADIERS, ESPESSURA DE 5 CM. AF_07/2016 | M2 | 82 | 32.66 | 39.91 | 3272.62
252 | 7.6 | 87640 | SINAPI | CONTRAPISO EM ARGAMASSA TRAÇO 1:4 (CIMENTO E AREIA), PREPARO MECÂNICO COM BETONEIRA 400 L, APLICADO EM ÁREAS SECAS SOBRE LAJE, ADERIDO, ACABAMENTO NÃO REFORÇADO, ESPESSURA 4CM. AF_07/2021 | M2 | 82 | 50.58 | 61.81 | 5068.42
253 | 8 |  |  | ENTORNO - PAISAGISMO, CALÇAMENTO E OUTROS ITENS CONSTRUTIVOS |  |  |  | 299690.05
254 | 8.1 | 103946 | SINAPI | PLANTIO DE GRAMA ESMERALDA OU SÃO CARLOS OU CURITIBANA, EM PLACAS. AF_05/2022 | M2 | 1088.86 | 18.82 | 23 | 25043.78
255 | 8.2 | 98505 | SINAPI | PLANTIO DE FORRAÇÃO. AF_05/2018 | M2 | 1 | 105.17 | 128.53 | 128.53
256 | 8.3 | 98509 | SINAPI | PLANTIO DE ARBUSTO OU CERCA VIVA. AF_05/2018 | UN | 1 | 73.75 | 90.13 | 90.13
257 | 8.4 | 99064 | SINAPI | LOCAÇÃO DE PAVIMENTAÇÃO. AF_10/2018 | M | 224.52 | 0.36 | 0.43 | 96.54
258 | 8.5 | 93679 | SINAPI | EXECUÇÃO DE PASSEIO EM PISO INTERTRAVADO, COM BLOCO RETANGULAR COLORIDO DE 20 X 10 CM, ESPESSURA 6 CM. AF_10/2022 | M2 | 480.37 | 104.95 | 128.26 | 61612.25
259 | 8.6 | 94993 | SINAPI | EXECUÇÃO DE PASSEIO (CALÇADA) OU PISO DE CONCRETO COM CONCRETO MOLDADO IN LOCO, USINADO, ACABAMENTO CONVENCIONAL, ESPESSURA 6 CM, ARMADO. AF_08/2022 | M2 | 594.67 | 88.72 | 108.43 | 64480.06
260 | 8.7 | SPS CPU 28 | base sinapi 99861 | GRADIL METÁLICO, FORMADO POR PERFIS 50X50 E 20X20 ESP1.25MM - INCLUSO INSTALAÇÃO | M2 | 241.62 | 476.92 | 582.89 | 140837.88
261 | 8.8 | 100720 | SINAPI | PINTURA COM TINTA ALQUÍDICA DE FUNDO (TIPO ZARCÃO) APLICADA A ROLO OU PINCEL SOBRE PERFIL METÁLICO EXECUTADO EM FÁBRICA (POR DEMÃO). AF_01/2020 | M2 | 241.62 | 9.98 | 12.19 | 2945.34
262 | 8.9 | 100743 | SINAPI | PINTURA COM TINTA ALQUÍDICA DE ACABAMENTO (ESMALTE SINTÉTICO BRILHANTE) PULVERIZADA SOBRE PERFIL METÁLICO EXECUTADO EM FÁBRICA (POR DEMÃO). AF_01/2020_PE | M2 | 241.62 | 10.03 | 12.25 | 2959.84
263 | 8.10 | CW3- 156 | base orse 156 | ALVENARIA TIJOLO CERÂMICO MACIÇO (5X9X19), ESP = 0,09M (SINGELA APARENTE), COM ARGAMASSA TRAÇO T5 - 1:2:8 (CIMENTO / CAL / AREIA) C/ JUNTA DE 2,0CM - R1 | M2 | 3.02 | 117.91 | 144.1 | 435.18
264 | 8.11 | 102489 | SINAPI | PINTURA HIDROFUGANTE COM SILICONE, APLICAÇÃO MANUAL, 2 DEMÃOS. AF_05/2021 | M2 | 3.02 | 27.98 | 34.19 | 103.25
265 | 8.12 | 98546 | SINAPI | IMPERMEABILIZAÇÃO DE SUPERFÍCIE COM MANTA ASFÁLTICA, UMA CAMADA, INCLUSIVE APLICAÇÃO DE PRIMER ASFÁLTICO, E=3MM. AF_06/2018 | M2 | 6.77 | 115.7 | 141.4 | 957.27
266 | 9 |  |  | REFORMA DA IGREJA |  |  |  | 37144.29
267 | 9.1 | 94226 | SINAPI | SUBCOBERTURA COM MANTA PLÁSTICA REVESTIDA POR PELÍCULA DE ALUMÍNO, INCLUSO TRANSPORTE VERTICAL. AF_07/2019 | M2 | 101.99 | 19.96 | 24.39 | 2487.53
268 | 9.2 | 102234 | SINAPI | PINTURA IMUNIZANTE PARA MADEIRA, 2 DEMÃOS. AF_01/2021 | M2 | 101.99 | 29.46 | 36 | 3671.64
269 | 9.3 | SPS CPU 3923 | base sinapi 102509 | APLICAÇÃO DE RESINA ACRÍLICA EM PISO/PAREDE DE PEDRA NATURAL OU CIMENTADO - APLICAÇÃO MANUAL. Copia da SINAPI (102509) - | M2 | 84.16 | 28.57 | 34.91 | 2938.02
270 | 9.4 | 100388 | SINAPI | RETIRADA E RECOLOCAÇÃO DE RIPA EM TELHADOS DE ATÉ 2 ÁGUAS COM TELHA CERÂMICA OU DE CONCRETO DE ENCAIXE, INCLUSO TRANSPORTE VERTICAL. AF_07/2019 | M2 | 101.99 | 17.46 | 21.33 | 2175.44
271 | 9.5 | 94195 | SINAPI | TELHAMENTO COM TELHA CERÂMICA DE ENCAIXE, TIPO PORTUGUESA, COM ATÉ 2 ÁGUAS, INCLUSO TRANSPORTE VERTICAL. AF_07/2019 | M2 | 101.99 | 49.94 | 61.03 | 6224.44
272 | 9.6 | 102218 | SINAPI | PINTURA TINTA DE ACABAMENTO (PIGMENTADA) ESMALTE SINTÉTICO FOSCO EM MADEIRA, 2 DEMÃOS. AF_01/2021 | M2 | 12.06 | 14.9 | 18.21 | 219.61
273 | 9.7 | 102215 | SINAPI | PINTURA VERNIZ (INCOLOR) POLIURETÂNICO (RESINA ALQUÍDICA MODIFICADA) EM MADEIRA, 2 DEMÃOS. AF_01/2021 | M2 | 0.72 | 17.35 | 21.2 | 15.26
274 | 9.8 | 101725 | SINAPI | PISO EM LADRILHO HIDRÁULICO APLICADO EM AMBIENTES INTERNOS DE ÁREA MENOR QUE 5 M2, INCLUSO APLICAÇÃO DE RESINA. AF_09/2020 | M2 | 1.51 | 268.9 | 328.64 | 496.24
275 | 9.9 | 88485 | SINAPI | FUNDO SELADOR ACRÍLICO, APLICAÇÃO MANUAL EM PAREDE, UMA DEMÃO. AF_04/2023 | M2 | 701.2 | 3.04 | 3.71 | 2601.45
276 | 9.10 | 88489 | SINAPI | PINTURA LÁTEX ACRÍLICA PREMIUM, APLICAÇÃO MANUAL EM PAREDES, DUAS DEMÃOS. AF_04/2023 | M2 | 701.2 | 11.21 | 13.7 | 9606.44
277 | 9.11 | CW3- 819 | base orse 819 | FORNECIMENTO E INSTALAÇÃO DE VENTILADOR COMERCIAL DE TETO COM 4 PÁS | UN | 5 | 837.09 | 1023.09 | 5115.45
278 | 9.12 | 97063 | SINAPI | MONTAGEM E DESMONTAGEM DE ANDAIME MODULAR FACHADEIRO, COM PISO METÁLICO, PARA EDIFICAÇÕES COM MÚLTIPLOS PAVIMENTOS (EXCLUSIVE ANDAIME E LIMPEZA). AF_11/2017 | M2 | 158.17 | 8.24 | 10.07 | 1592.77
279 | 10 |  |  | INSTALAÇÕES ELÉTRICAS GERAIS |  |  |  | 852701.24
280 | 10.1 | 91926 | SINAPI | CABO DE COBRE FLEXÍVEL ISOLADO, 2,5 MM2, ANTI-CHAMA 450/750 V, PARA CIRCUITOS TERMINAIS - FORNECIMENTO E INSTALAÇÃO. AF_03/2023 | M | 2084.3 | 3.98 | 4.86 | 10129.69
281 | 10.2 | 91928 | SINAPI | CABO DE COBRE FLEXÍVEL ISOLADO, 4 MM2, ANTI-CHAMA 450/750 V, PARA CIRCUITOS TERMINAIS - FORNECIMENTO E INSTALAÇÃO. AF_03/2023 | M | 1252 | 6.16 | 7.52 | 9415.04
282 | 10.3 | 91930 | SINAPI | CABO DE COBRE FLEXÍVEL ISOLADO, 6 MM2, ANTI-CHAMA 450/750 V, PARA CIRCUITOS TERMINAIS - FORNECIMENTO E INSTALAÇÃO. AF_03/2023 | M | 613 | 8.63 | 10.54 | 6461.02
283 | 10.4 | 101560 | SINAPI | CABO DE COBRE FLEXÍVEL ISOLADO, 10 MM2, 0,6/1,0 KV, PARA REDE AÉREA DE DISTRIBUIÇÃO DE ENERGIA ELÉTRICA DE BAIXA TENSÃO - FORNECIMENTO E INSTALAÇÃO. AF_07/2020 | M | 16 | 9.57 | 11.69 | 187.04
284 | 10.5 | 101561 | SINAPI | CABO DE COBRE FLEXÍVEL ISOLADO, 16 MM2, 0,6/1,0 KV, PARA REDE AÉREA DE DISTRIBUIÇÃO DE ENERGIA ELÉTRICA DE BAIXA TENSÃO - FORNECIMENTO E INSTALAÇÃO. AF_07/2020 | M | 615.9 | 15.21 | 18.58 | 11443.42
285 | 10.6 | 101562 | SINAPI | CABO DE COBRE FLEXÍVEL ISOLADO, 25 MM2, 0,6/1,0 KV, PARA REDE AÉREA DE DISTRIBUIÇÃO DE ENERGIA ELÉTRICA DE BAIXA TENSÃO - FORNECIMENTO E INSTALAÇÃO. AF_07/2020 | M | 72.4 | 23.54 | 28.77 | 2082.94
286 | 10.7 | 101563 | SINAPI | CABO DE COBRE FLEXÍVEL ISOLADO, 35 MM2, 0,6/1,0 KV, PARA REDE AÉREA DE DISTRIBUIÇÃO DE ENERGIA ELÉTRICA DE BAIXA TENSÃO - FORNECIMENTO E INSTALAÇÃO. AF_07/2020 | M | 36.6 | 33.24 | 40.62 | 1486.69
287 | 10.8 | 101564 | SINAPI | CABO DE COBRE FLEXÍVEL ISOLADO, 50 MM2, 0,6/1,0 KV, PARA REDE AÉREA DE DISTRIBUIÇÃO DE ENERGIA ELÉTRICA DE BAIXA TENSÃO - FORNECIMENTO E INSTALAÇÃO. AF_07/2020 | M | 25 | 49.13 | 60.04 | 1501
288 | 10.9 | 92992 | SINAPI | CABO DE COBRE FLEXÍVEL ISOLADO, 95 MM2, ANTI-CHAMA 0,6/1,0 KV, PARA REDE ENTERRADA DE DISTRIBUIÇÃO DE ENERGIA ELÉTRICA - FORNECIMENTO E INSTALAÇÃO. AF_12/2021 | M | 100 | 92.66 | 113.24 | 11324
289 | 10.10 | 91941 | SINAPI | CAIXA RETANGULAR 4" X 2" BAIXA (0,30 M DO PISO), PVC, INSTALADA EM PAREDE - FORNECIMENTO E INSTALAÇÃO. AF_03/2023 | UN | 81 | 10.82 | 13.22 | 1070.82
290 | 10.11 | 91944 | SINAPI | CAIXA RETANGULAR 4" X 4" BAIXA (0,30 M DO PISO), PVC, INSTALADA EM PAREDE - FORNECIMENTO E INSTALAÇÃO. AF_03/2023 | UN | 4 | 13.85 | 16.92 | 67.68
291 | 10.12 | 91979 | SINAPI | INTERRUPTOR INTERMEDIÁRIO (1 MÓDULO), 10A/250V, INCLUINDO SUPORTE E PLACA - FORNECIMENTO E INSTALAÇÃO. AF_03/2023 | UN | 34 | 46.35 | 56.64 | 1925.76
292 | 10.13 | 91961 | SINAPI | INTERRUPTOR PARALELO (2 MÓDULOS), 10A/250V, INCLUINDO SUPORTE E PLACA - FORNECIMENTO E INSTALAÇÃO. AF_03/2023 | UN | 38 | 53.17 | 64.98 | 2469.24
293 | 10.14 | 91969 | SINAPI | INTERRUPTOR PARALELO (3 MÓDULOS), 10A/250V, INCLUINDO SUPORTE E PLACA - FORNECIMENTO E INSTALAÇÃO. AF_03/2023 | UN | 2 | 73.26 | 89.53 | 179.06
294 | 10.15 | 92000 | SINAPI | TOMADA BAIXA DE EMBUTIR (1 MÓDULO), 2P+T 10 A, INCLUINDO SUPORTE E PLACA - FORNECIMENTO E INSTALAÇÃO. AF_03/2023 | UN | 79 | 28.51 | 34.84 | 2752.36
295 | 10.16 | 92009 | SINAPI | TOMADA BAIXA DE EMBUTIR (2 MÓDULOS), 2P+T 20 A, INCLUINDO SUPORTE E PLACA - FORNECIMENTO E INSTALAÇÃO. AF_03/2023 | UN | 6 | 48.16 | 58.86 | 353.16
296 | 10.17 | 91997 | SINAPI | TOMADA MÉDIA DE EMBUTIR (1 MÓDULO), 2P+T 20 A, INCLUINDO SUPORTE E PLACA - FORNECIMENTO E INSTALAÇÃO. AF_03/2023 | UN | 11 | 34.01 | 41.56 | 457.16
297 | 10.18 | 91993 | SINAPI | TOMADA ALTA DE EMBUTIR (1 MÓDULO), 2P+T 20 A, INCLUINDO SUPORTE E PLACA - FORNECIMENTO E INSTALAÇÃO. AF_03/2023 | UN | 3 | 42.96 | 52.5 | 157.5
298 | 10.19 | CW3- 769 | base orse 769 | FORNECIMENTO E INSTALAÇÃO DE CANALETA SISTEMA "X" 110 X 20 MM COM DIVISÓRIA | M | 2 | 22.65 | 27.68 | 55.36
299 | 10.20 | 93661 | SINAPI | DISJUNTOR BIPOLAR TIPO DIN, CORRENTE NOMINAL DE 16A - FORNECIMENTO E INSTALAÇÃO. AF_10/2020 | UN | 3 | 57.51 | 70.28 | 210.84
300 | 10.21 | 93660 | SINAPI | DISJUNTOR BIPOLAR TIPO DIN, CORRENTE NOMINAL DE 10A - FORNECIMENTO E INSTALAÇÃO. AF_10/2020 | UN | 1 | 56.36 | 68.88 | 68.88
301 | 10.22 | 93662 | SINAPI | DISJUNTOR BIPOLAR TIPO DIN, CORRENTE NOMINAL DE 20A - FORNECIMENTO E INSTALAÇÃO. AF_10/2020 | UN | 5 | 59.94 | 73.25 | 366.25
302 | 10.23 | 93663 | SINAPI | DISJUNTOR BIPOLAR TIPO DIN, CORRENTE NOMINAL DE 25A - FORNECIMENTO E INSTALAÇÃO. AF_10/2020 | UN | 1 | 59.94 | 73.25 | 73.25
303 | 10.24 | 93665 | SINAPI | DISJUNTOR BIPOLAR TIPO DIN, CORRENTE NOMINAL DE 40A - FORNECIMENTO E INSTALAÇÃO. AF_10/2020 | UN | 1 | 66.39 | 81.14 | 81.14
304 | 10.25 | 93653 | SINAPI | DISJUNTOR MONOPOLAR TIPO DIN, CORRENTE NOMINAL DE 10A - FORNECIMENTO E INSTALAÇÃO. AF_10/2020 | UN | 8 | 11.63 | 14.21 | 113.68
305 | 10.26 | 93654 | SINAPI | DISJUNTOR MONOPOLAR TIPO DIN, CORRENTE NOMINAL DE 16A - FORNECIMENTO E INSTALAÇÃO. AF_10/2020 | UN | 6 | 12.2 | 14.91 | 89.46
306 | 10.27 | 93655 | SINAPI | DISJUNTOR MONOPOLAR TIPO DIN, CORRENTE NOMINAL DE 20A - FORNECIMENTO E INSTALAÇÃO. AF_10/2020 | UN | 3 | 13.41 | 16.38 | 49.14
307 | 10.28 | 93656 | SINAPI | DISJUNTOR MONOPOLAR TIPO DIN, CORRENTE NOMINAL DE 25A - FORNECIMENTO E INSTALAÇÃO. AF_10/2020 | UN | 3 | 13.41 | 16.38 | 49.14
308 | 10.29 | 93667 | SINAPI | DISJUNTOR TRIPOLAR TIPO DIN, CORRENTE NOMINAL DE 10A - FORNECIMENTO E INSTALAÇÃO. AF_10/2020 | UN | 1 | 70.58 | 86.26 | 86.26
309 | 10.30 | 93668 | SINAPI | DISJUNTOR TRIPOLAR TIPO DIN, CORRENTE NOMINAL DE 16A - FORNECIMENTO E INSTALAÇÃO. AF_10/2020 | UN | 2 | 72.31 | 88.37 | 176.74
310 | 10.31 | 93669 | SINAPI | DISJUNTOR TRIPOLAR TIPO DIN, CORRENTE NOMINAL DE 20A - FORNECIMENTO E INSTALAÇÃO. AF_10/2020 | UN | 1 | 75.93 | 92.8 | 92.8
311 | 10.32 | 93670 | SINAPI | DISJUNTOR TRIPOLAR TIPO DIN, CORRENTE NOMINAL DE 25A - FORNECIMENTO E INSTALAÇÃO. AF_10/2020 | UN | 5 | 75.93 | 92.8 | 464
312 | 10.33 | 93673 | SINAPI | DISJUNTOR TRIPOLAR TIPO DIN, CORRENTE NOMINAL DE 50A - FORNECIMENTO E INSTALAÇÃO. AF_10/2020 | UN | 7 | 95.34 | 116.52 | 815.64
313 | 10.34 | 101895 | SINAPI | DISJUNTOR TERMOMAGNÉTICO TRIPOLAR , CORRENTE NOMINAL DE 125A - FORNECIMENTO E INSTALAÇÃO. AF_10/2020 | UN | 2 | 419.44 | 512.63 | 1025.26
314 | 10.35 | 101896 | SINAPI | DISJUNTOR TERMOMAGNÉTICO TRIPOLAR , CORRENTE NOMINAL DE 200A - FORNECIMENTO E INSTALAÇÃO. AF_10/2020 | UN | 3 | 630.59 | 770.7 | 2312.1
315 | 10.36 | CW3- 064816 | base sbc 64816 | DISPOSITIVO DIFERENCIAL DR ALTA SENSIB.(30MA) TETRAPOLAR 25A | UN | 2 | 216.32 | 264.38 | 528.76
316 | 10.37 | CW3- 8894 | base sinapi 8894 | DISPOSITIVO DE PROTEÇÃO CONTRA SURTO DE TENSÃO DPS 40KA - 175V | UN | 23 | 105.53 | 128.97 | 2966.31
317 | 10.38 | 101946 | SINAPI | QUADRO DE MEDIÇÃO GERAL DE ENERGIA PARA 1 MEDIDOR DE SOBREPOR - FORNECIMENTO E INSTALAÇÃO. AF_10/2020 | UN | 1 | 162.41 | 198.49 | 198.49
318 | 10.39 | 101875 | SINAPI | QUADRO DE DISTRIBUIÇÃO DE ENERGIA EM CHAPA DE AÇO GALVANIZADO, DE EMBUTIR, COM BARRAMENTO TRIFÁSICO, PARA 12 DISJUNTORES DIN 100A - FORNECIMENTO E INSTALAÇÃO. AF_10/2020 | UN | 1 | 458.39 | 560.24 | 560.24
319 | 10.40 | 101883 | SINAPI | QUADRO DE DISTRIBUIÇÃO DE ENERGIA EM CHAPA DE AÇO GALVANIZADO, DE EMBUTIR, COM BARRAMENTO TRIFÁSICO, PARA 18 DISJUNTORES DIN 100A - FORNECIMENTO E INSTALAÇÃO. AF_10/2020 | UN | 2 | 633.77 | 774.59 | 1549.18
320 | 10.41 | 101879 | SINAPI | QUADRO DE DISTRIBUIÇÃO DE ENERGIA EM CHAPA DE AÇO GALVANIZADO, DE EMBUTIR, COM BARRAMENTO TRIFÁSICO, PARA 24 DISJUNTORES DIN 100A - FORNECIMENTO E INSTALAÇÃO. AF_10/2020 | UN | 2 | 665.05 | 812.82 | 1625.64
321 | 10.42 | 101880 | SINAPI | QUADRO DE DISTRIBUIÇÃO DE ENERGIA EM CHAPA DE AÇO GALVANIZADO, DE EMBUTIR, COM BARRAMENTO TRIFÁSICO, PARA 30 DISJUNTORES DIN 150A - FORNECIMENTO E INSTALAÇÃO. AF_10/2020 | UN | 1 | 765.53 | 935.63 | 935.63
322 | 10.43 | SPS CPU 3929 | base sinapi 101568 | CONDUTOR NEUTRO ISOLADO DE ALUMINIO, 120 MM², 0,6/1,0 KV, PARA REDE AÉREA DE DISTRIBUIÇÃO DE ENERGIA ELÉTRICA DE BAIXA TENSÃO - FORNECIMENTO E INSTALAÇÃO- Copia da SINAPI (101568) | M | 70 | 15.34 | 18.74 | 1311.8
323 | 10.44 | CW3- 13174 | base sinapi 13174 | DISPOSITIVO DE PROTEÇÃO CONTRA SURTO DE TENSÃO DPS 40/20KA - 175V CLASSE II | UN | 8 | 76.38 | 93.35 | 746.8
324 | 10.45 | 97882 | SINAPI | CAIXA ENTERRADA ELÉTRICA RETANGULAR, EM CONCRETO PRÉ-MOLDADO, FUNDO COM BRITA, DIMENSÕES INTERNAS: 0,4X0,4X0,4 M. AF_12/2020 | UN | 9 | 212.29 | 259.46 | 2335.14
325 | 10.46 | 97883 | SINAPI | CAIXA ENTERRADA ELÉTRICA RETANGULAR, EM CONCRETO PRÉ-MOLDADO, FUNDO COM BRITA, DIMENSÕES INTERNAS: 0,6X0,6X0,5 M. AF_12/2020 | UN | 1 | 410.43 | 501.62 | 501.62
326 | 10.47 | 97884 | SINAPI | CAIXA ENTERRADA ELÉTRICA RETANGULAR, EM CONCRETO PRÉ-MOLDADO, FUNDO COM BRITA, DIMENSÕES INTERNAS: 0,8X0,8X0,5 M. AF_12/2020 | UN | 1 | 806.4 | 985.58 | 985.58
327 | 10.48 | SPS CPU 3928 | base sinapi 100557 | CAIXA DE PASSAGEM METAL DE SOBREPOR C/ TAMPA, DIM.30 X30X10 CM FORNECIMENTO E INSTALACAO. Copia da SINAPI (100557) - | UN | 3 | 86.11 | 105.24 | 315.72
328 | 10.49 | SPS CPU 3928 | base sinapi 100557 | CAIXA DE PASSAGEM METAL DE SOBREPOR C/ TAMPA, DIM.30 X30X10 CM FORNECIMENTO E INSTALACAO. Copia da SINAPI (100557) - | UN | 2 | 123.16 | 150.52 | 301.04
329 | 10.50 | 91836 | SINAPI | ELETRODUTO FLEXÍVEL CORRUGADO, PVC, DN 32 MM (1"), PARA CIRCUITOS TERMINAIS, INSTALADO EM FORRO - FORNECIMENTO E INSTALAÇÃO. AF_03/2023 | M | 1030.1 | 13.44 | 16.42 | 16914.24
330 | 10.51 | CW354 | base SINAPI 91837 | Cópia SINAPI (91837,3/2023) - ELETRODUTO FLEXÍVEL PESADO, PVC, DN 48 MM (1.1/2"), PARA CIRCUITOS TERMINAIS, INSTALADO EM FORRO - FORNECIMENTO E INSTALAÇÃO. | M | 14 | 12.28 | 15 | 210
331 | 10.52 | CW355 | base SINAPI 91837 | Cópia SINAPI (91837,3/2023) - ELETRODUTO FLEXÍVEL PESADO, PVC, DN 58 MM (2"), PARA CIRCUITOS TERMINAIS, INSTALADO EM FORRO - FORNECIMENTO E INSTALAÇÃO. | M | 366.6 | 1662.96 | 2032.46 | 745099.83
332 | 10.53 | CW356 | base SINAPI 91837 | Cópia SINAPI (91837,3/2023) - ELETRODUTO ROSCA, PVC, DN 88 MM (3"), PARA CIRCUITOS TERMINAIS, INSTALADO EM FORRO - FORNECIMENTO E INSTALAÇÃO. | M | 50.2 | 58.72 | 71.76 | 3602.35
333 | 10.54 | CW358 | base SINAPI 91837 | Cópia SINAPI (91837,3/2023) - ELETRODUTO MEDIO, GALVANIZADO, DN 58 MM (2"), PARA CIRCUITOS TERMINAIS, INSTALADO EM FORRO - FORNECIMENTO E INSTALAÇÃO. | M | 9.3 | 16.02 | 19.57 | 182
334 | 10.55 | CW357 | base SINAPI 91837 | Cópia SINAPI (91837,3/2023) - ELETRODUTO PESADO, GALVANIZADO, DN 88 MM (3"), PARA CIRCUITOS TERMINAIS, INSTALADO EM FORRO - FORNECIMENTO E INSTALAÇÃO. | M | 17.7 | 37.35 | 45.64 | 807.82
335 | 10.56 | 93016 | SINAPI | LUVA PARA ELETRODUTO, PVC, ROSCÁVEL, DN 85 MM (3"), PARA REDE ENTERRADA DE DISTRIBUIÇÃO DE ENERGIA ELÉTRICA - FORNECIMENTO E INSTALAÇÃO. AF_12/2021 | UN | 14 | 32.75 | 40.02 | 560.28
336 | 10.57 | 92349 | SINAPI | LUVA, EM FERRO GALVANIZADO, DN 80 (3"), CONEXÃO ROSQUEADA, INSTALADO EM PRUMADAS - FORNECIMENTO E INSTALAÇÃO. AF_10/2020 | UN | 5 | 142.25 | 173.85 | 869.25
337 | 11 |  |  | SPDA |  |  |  | 3883.64
338 | 11.1 | CW3- 078600 | base sinapi 97881 | CAIXA PASSAGEM CONCR.PREMOLDADO ATERRAMENTO 35x35cM | UN | 3 | 131.79 | 161.07 | 483.21
339 | 11.2 | CW3- 078032 | base sinapi 98114 | TAMPA DE FERRO FUNDIDO 300MM PARA CAIXA DE ATERRAMENTO | UN | 3 | 161.46 | 197.33 | 591.99
340 | 11.3 | 96986 | SINAPI | HASTE DE ATERRAMENTO 3/4 PARA SPDA - FORNECIMENTO E INSTALAÇÃO. AF_12/2017 | UN | 6 | 124.6 | 152.28 | 913.68
341 | 11.4 | CW3- 061476 | base sinapi 72254 | CABO COBRE NU 50MM2 CORDOALHA 7 FIOS | M | 22.7 | 59.5 | 72.72 | 1650.74
342 | 11.5 | COMP. SPDA 10 | base orse 10426 | SOLDA EXOTÉRMICA CARTUCHO N° 115 - FORNECIMENTO E INSTALAÇÃO | UN | 3 | 66.56 | 81.34 | 244.02
343 | 12 |  |  | CFTV |  |  |  | 34040.03
344 | 12.1 | CW3_100 | base ORSE 11519 | INSTALAÇÃO DE CAMERA IP DE 2 MP / 2.8MM - BULLET - VIP 3230 B SL G3 | UN | 12 | 1044.09 | 1276.08 | 15312.96
345 | 12.2 | CW3_101 | base ORSE 11519 | INSTALAÇÃO DE CA2.8MM - DOME - VIP 3230 D SL G3MERA | UN | 5 | 1043.05 | 1274.81 | 6374.05
346 | 12.3 | CW3_102 | base ORSE 8828 | INSTALAÇÃO DE DVR MULTI HD 32 CANAIS - MHDX 1132 | UN | 1 | 3241.48 | 3961.73 | 3961.73
347 | 12.4 | CW3_103 | base ORSE 12791 | FORNECIMENTO E INSTALAÇÃO DE POWER BALON 16 CANAIS - VB 3016 WP | UN | 2 | 1901.72 | 2324.28 | 4648.56
348 | 12.5 | CW3_104 | base ORSE 12791 | FORNECIMENTO E INSTALAÇÃO DE SWITCH (10/100)BASETX + (10/100/1000)BASE T 10 PORTAS | UN | 1 | 1529.7 | 1869.59 | 1869.59
349 | 12.6 | cw3_105 | base ORSE 8493 | FORNECIMENTO E INSTALAÇÃO GABINETE 19" - PORTA ACRÍLICO CRISTAL 16U X 470MM | UN | 1 | 746.12 | 911.9 | 911.9
350 | 12.7 | CW3_106 | base ORSE 8493 | FORNECIMENTO E INSTALAÇÃO DE UNIDADE DE VENTILAÇÃO PARA RACK | UN | 1 | 786.49 | 961.24 | 961.24
351 | 13 |  |  | LIMPEZA DE OBRA |  |  |  | 1628.37
352 | 13.1 | 99803 | SINAPI | LIMPEZA DE PISO CERÂMICO OU PORCELANATO COM PANO ÚMIDO. AF_04/2019 | M2 | 661.22 | 1.87 | 2.28 | 1507.58
353 | 13.2 | 99806 | SINAPI | LIMPEZA DE REVESTIMENTO CERÂMICO EM PAREDE COM PANO ÚMIDO AF_04/2019 | M2 | 128.5 | 0.77 | 0.94 | 120.79
354 | x |  |  | TOTAL SEM BDI | >>>>>> | >>>>>> | >>>>>> | >>>>>> | 2369176.1905
355 | x |  |  | TOTAL DO BDI | >>>>>> | >>>>>> | >>>>>> | >>>>>> | 526430.9495
356 | x |  |  | TOTAL GERAL | >>>>>> | >>>>>> | >>>>>> | >>>>>> | 2895607.14
ENCARGOS SOCIAIS: NÃO DESONERADO
BANCOS : SINAPI - 07/2023 - Mato Grosso

## Orçamento Analítico
|  | OBRA : | IGREJA N.S. GUIA - ATUAL |  |  |  |  | 2023-10-31
|  | CONTRATANTE : | PREFEITURA MUNICIPAL DE VÁRZEA GRANDE
BDI PADRÃO
|  |  | PLANILHA ORÇAMENTÁRIA ANALÍTICA - COMPOSIÇÕES PRÓPRIAS |  |  |  |  | 22.22%
1 |  |  | ADMINISTRAÇÃO LOCAL
1.1 | Código | Banco | Descrição | Tipo | UND | Quant. | Valor UNit | Total
CoMposição | SPS COMP 1703 | PRÓPRIO | ADMINISTRAÇÃO LOCAL - PADRÃO TCU | CANT - CANTEIRO DE OBRAS | UND | 1 | 151362.22 | 151362.22
CoMposição Auxiliar | 93572 | SINAPI | ENCARREGADO GERAL DE OBRAS COM ENCARGOS COMPLEMENTARES | SEDI - SERVIÇOS DIVERSOS | MES | 8 | 4970.19 | 39761.52
CoMposição Auxiliar | 100321 | SINAPI | TÉCNICO EM SEGURANÇA DO TRABALHO COM ENCARGOS COMPLEMENTARES | SEDI - SERVIÇOS DIVERSOS | MES | 1 | 4946.86 | 4946.86
CoMposição Auxiliar | 93563 | SINAPI | ALMOXARIFE COM ENCARGOS COMPLEMENTARES | SEDI - SERVIÇOS DIVERSOS | MES | 8 | 3700.52 | 29604.16
CoMposição Auxiliar | 93565 | SINAPI | ENGENHEIRO CIVIL DE OBRA JUNIOR COM ENCARGOS COMPLEMENTARES | SEDI - SERVIÇOS DIVERSOS | MES | 4 | 19262.42 | 77049.68
2 |  |  | SERVIÇOS PRELIMINARES E CANTEIRO DE OBRAS
2.6 | Código | Banco | Descrição | Tipo | UND | Quant. | Valor UNit | Total
CoMposição | SPS CPU 06 | base sinapi 89272 | GUINDASTE HIDRÁULICO AUTOPROPELIDO, COM LANÇA TELESCÓPICA - TIPO MUNCK | CHOR | H | 1 | 185.31 | 185.31
CoMposição Auxiliar | 89268 | SINAPI | GUINDASTE HIDRÁULICO AUTOPROPELIDO, COM LANÇA TELESCÓPICA 28,80 M, CAPACIDADE MÁXIMA 30 T, POTÊNCIA 97 KW, TRAÇÃO 4 X 4 - JUROS. AF_11/2014 | CHOR - CUSTOS HORÁRIOS DE MÁQUINAS E EQUIPAMENTOS | H | 1 | 8.83 | 8.83
CoMposição Auxiliar | 89269 | SINAPI | GUINDASTE HIDRÁULICO AUTOPROPELIDO, COM LANÇA TELESCÓPICA 28,80 M, CAPACIDADE MÁXIMA 30 T, POTÊNCIA 97 KW, TRAÇÃO 4 X 4 - IMPOSTOS E SEGUROS. AF_11/2014 | CHOR - CUSTOS HORÁRIOS DE MÁQUINAS E EQUIPAMENTOS | H | 1 | 6.99 | 6.99
CoMposição Auxiliar | 89271 | SINAPI | GUINDASTE HIDRÁULICO AUTOPROPELIDO, COM LANÇA TELESCÓPICA 28,80 M, CAPACIDADE MÁXIMA 30 T, POTÊNCIA 97 KW, TRAÇÃO 4 X 4 - MATERIAIS NA OPERAÇÃO. AF_11/2014 | CHOR - CUSTOS HORÁRIOS DE MÁQUINAS E EQUIPAMENTOS | H | 1 | 23.71 | 23.71
CoMposição Auxiliar | 89267 | SINAPI | GUINDASTE HIDRÁULICO AUTOPROPELIDO, COM LANÇA TELESCÓPICA 28,80 M, CAPACIDADE MÁXIMA 30 T, POTÊNCIA 97 KW, TRAÇÃO 4 X 4 - DEPRECIAÇÃO. AF_11/2014 | CHOR - CUSTOS HORÁRIOS DE MÁQUINAS E EQUIPAMENTOS | H | 1 | 49.09 | 49.09
CoMposição Auxiliar | 88296 | SINAPI | OPERADOR DE GUINDASTE COM ENCARGOS COMPLEMENTARES | SEDI - SERVIÇOS DIVERSOS | H | 1 | 17.78 | 17.78
CoMposição Auxiliar | 89270 | SINAPI | GUINDASTE HIDRÁULICO AUTOPROPELIDO, COM LANÇA TELESCÓPICA 28,80 M, CAPACIDADE MÁXIMA 30 T, POTÊNCIA 97 KW, TRAÇÃO 4 X 4 - MANUTENÇÃO. AF_11/2014 | CHOR - CUSTOS HORÁRIOS DE MÁQUINAS E EQUIPAMENTOS | H | 1 | 78.91 | 78.91
3 |  |  | DEMOLIÇÕES E RETIRADAS
3.1 | Código | Banco | Descrição | Tipo | UND | Quant. | Valor UNit | Total
CoMposição | CW3-7989 | base orse 7989 | DEMOLIÇÃO DE PAVIMENTAÇÃO EM PARALELEPÍPEDO SEM REAPROVEITAMENTO | DeMolições / ReMoções | M2 | 1 | 9.5 | 9.5
InsuMo | 00004750 | SINAPI | PEDREIRO (HORISTA) | Mão de Obra | H | 0.06 | 18.74 | 1.12
InsuMo | 00006111 | SINAPI | SERVENTE DE OBRAS | Mão de Obra | H | 0.6 | 13.97 | 8.38
3.2 | Código | Banco | Descrição | Tipo | UND | Quant. | Valor UNit | Total
CoMposição | CW3 - 0143 | base sinapi 97635 | DEMOLIÇÃO DE CALÇADA, DE FORMA MECANIZADA, SEM REAPROVEITAMENTO. | SERP - SERVIÇOS PRELIMINARES | M2 | 1 | 12.75 | 12.75
CoMposição Auxiliar | 5632 | SINAPI | ESCAVADEIRA HIDRÁULICA SOBRE ESTEIRAS, CAÇAMBA 0,80 M3, PESO OPERACIONAL 17 T, POTENCIA BRUTA 111 HP - CHI DIURNO. AF_06/2014 | CHOR - CUSTOS HORÁRIOS DE MÁQUINAS E EQUIPAMENTOS | CHI | 0.0896 | 75.05 | 6.72
CoMposição Auxiliar | 5631 | SINAPI | ESCAVADEIRA HIDRÁULICA SOBRE ESTEIRAS, CAÇAMBA 0,80 M3, PESO OPERACIONAL 17 T, POTENCIA BRUTA 111 HP - CHP DIURNO. AF_06/2014 | CHOR - CUSTOS HORÁRIOS DE MÁQUINAS E EQUIPAMENTOS | CHP | 0.0326 | 185.05 | 6.03
4 |  |  | TERRAPLENAGEM
5 |  |  | REFORMA DO SALÃO PAROQUIAL
5.1 |  |  | INFRAESTRUTURA E FUNDAÇÃO
5.1.6 | Código | Banco | Descrição | Tipo | UND | Quant. | Valor UNit | Total
CoMposição | COMP. INFRA 01 | base sinapi 96558 | CONCRETAGEM DE SAPATAS, FCK 25 MPA, COM USO DE BOMBA - LANÇAMENTO, ADENSAMENTO E ACABAMENTO. | FUES - FUNDAÇÕES E ESTRUTURAS | M3 | 1 | 861.64 | 861.64
CoMposição Auxiliar | 90587 | SINAPI | VIBRADOR DE IMERSÃO, DIÂMETRO DE PONTEIRA 45MM, MOTOR ELÉTRICO TRIFÁSICO POTÊNCIA DE 2 CV - CHI DIURNO. AF_06/2015 | CHOR - CUSTOS HORÁRIOS DE MÁQUINAS E EQUIPAMENTOS | CHI | 0.126 | 0.44 | 0.05
CoMposição Auxiliar | 88309 | SINAPI | PEDREIRO COM ENCARGOS COMPLEMENTARES | SEDI - SERVIÇOS DIVERSOS | H | 0.493 | 24.33 | 11.99
CoMposição Auxiliar | 90586 | SINAPI | VIBRADOR DE IMERSÃO, DIÂMETRO DE PONTEIRA 45MM, MOTOR ELÉTRICO TRIFÁSICO POTÊNCIA DE 2 CV - CHP DIURNO. AF_06/2015 | CHOR - CUSTOS HORÁRIOS DE MÁQUINAS E EQUIPAMENTOS | CHP | 0.12 | 1.34 | 0.16
CoMposição Auxiliar | 88316 | SINAPI | SERVENTE COM ENCARGOS COMPLEMENTARES | SEDI - SERVIÇOS DIVERSOS | H | 0.74 | 19.29 | 14.27
InsuMo | 00001527 | SINAPI | CONCRETO USINADO BOMBEAVEL, CLASSE DE RESISTENCIA C25, BRITA 0 E 1, SLUMP = 100 +/- 20 MM, COM BOMBEAMENTO (DISPONIBILIZACAO DE BOMBA), SEM O LANCAMENTO (NBR 8953) | Material | M3 | 1.15 | 726.24 | 835.17
5.2 |  |  | PILARES
5.4 |  |  | VIGAS, LAJES E PLATIBANDAS
5.5 |  |  | COBERTURA METÁLICA
5.5.3 | Código | Banco | Descrição | Tipo | UND | Quant. | Valor UNit | Total
CoMposição | CW3 - 088 | base sinapi 94227 | PINGADEIRA EM CHAPA DE AÇO GALVANIZADO NÚMERO 24, CORTE DE 25 CM, INCLUSO TRANSPORTE VERTICAL. AF_07/2019 | COBE - COBERTURA | M | 1 | 43.16 | 43.16
CoMposição Auxiliar | 88316 | SINAPI | SERVENTE COM ENCARGOS COMPLEMENTARES | SEDI - SERVIÇOS DIVERSOS | H | 0.207 | 19.29 | 3.99
CoMposição Auxiliar | 88323 | SINAPI | TELHADISTA COM ENCARGOS COMPLEMENTARES | SEDI - SERVIÇOS DIVERSOS | H | 0.112 | 23.73 | 2.65
CoMposição Auxiliar | 93282 | SINAPI | GUINCHO ELÉTRICO DE COLUNA, CAPACIDADE 400 KG, COM MOTO FREIO, MOTOR TRIFÁSICO DE 1,25 CV - CHI DIURNO. AF_03/2016 | CHOR - CUSTOS HORÁRIOS DE MÁQUINAS E EQUIPAMENTOS | CHI | 0.0183 | 18.05 | 0.33
CoMposição Auxiliar | 93281 | SINAPI | GUINCHO ELÉTRICO DE COLUNA, CAPACIDADE 400 KG, COM MOTO FREIO, MOTOR TRIFÁSICO DE 1,25 CV - CHP DIURNO. AF_03/2016 | CHOR - CUSTOS HORÁRIOS DE MÁQUINAS E EQUIPAMENTOS | CHP | 0.0132 | 19.24 | 0.25
InsuMo | 00005061 | SINAPI | PREGO DE ACO POLIDO COM CABECA 18 X 27 (2 1/2 X 10) | Material | KG | 0.006 | 24.95 | 0.14
InsuMo | 00013388 | SINAPI | SOLDA EM BARRA DE ESTANHO-CHUMBO 50/50 | Material | KG | 0.045 | 144.77 | 6.51
InsuMo | 00005104 | SINAPI | REBITE DE ALUMINIO VAZADO DE REPUXO, 3,2 X 8 MM (1KG = 1025 UNIDADES) | Material | KG | 0.0012 | 63.81 | 0.07
InsuMo | 00040872 | SINAPI | RUFO INTERNO/EXTERNO DE CHAPA DE ACO GALVANIZADA NUM 24, CORTE 25 CM (COLETADO CAIXA) | Material | M | 1.05 | 20.5 | 21.52
InsuMo | 00000142 | SINAPI | SELANTE ELASTICO MONOCOMPONENTE A BASE DE POLIURETANO (PU) PARA JUNTAS DIVERSAS | Material | 310ML | 0.198 | 38.89 | 7.7
5.6 |  |  | PERGOLADO
5.6.1 | Código | Banco | Descrição | Tipo | UND | Quant. | Valor UNit | Total
CoMposição | SPS CPU 3925 | base SINAPI 92580 | PERGOLADO EM ESTRUTURA METÁLICA PINTADA EM TINTA ESMALTE, INCLUSO TRANSPORTE VERTICAL. Copia da SINAPI (92580) | COBE - COBERTURA | M2 | 1 | 65.46 | 65.46
CoMposição Auxiliar | 93281 | SINAPI | GUINCHO ELÉTRICO DE COLUNA, CAPACIDADE 400 KG, COM MOTO FREIO, MOTOR TRIFÁSICO DE 1,25 CV - CHP DIURNO. AF_03/2016 | CHOR - CUSTOS HORÁRIOS DE MÁQUINAS E EQUIPAMENTOS | CHP | 0.0068 | 19.24 | 0.13
CoMposição Auxiliar | 88278 | SINAPI | MONTADOR DE ESTRUTURA METÁLICA COM ENCARGOS COMPLEMENTARES | SEDI - SERVIÇOS DIVERSOS | H | 0.213 | 17.42 | 3.71
CoMposição Auxiliar | 100739 | SINAPI | PINTURA COM TINTA ALQUÍDICA DE ACABAMENTO (ESMALTE SINTÉTICO ACETINADO) PULVERIZADA SOBRE PERFIL METÁLICO EXECUTADO EM FÁBRICA (POR DEMÃO). AF_01/2020_PE | PINT - PINTURAS | M2 | 0.1557 | 10.27 | 1.59
CoMposição Auxiliar | 100719 | SINAPI | PINTURA COM TINTA ALQUÍDICA DE FUNDO (TIPO ZARCÃO) PULVERIZADA SOBRE PERFIL METÁLICO EXECUTADO EM FÁBRICA (POR DEMÃO). AF_01/2020_PE | PINT - PINTURAS | M2 | 0.7249 | 10.43 | 7.56
CoMposição Auxiliar | 88316 | SINAPI | SERVENTE COM ENCARGOS COMPLEMENTARES | SEDI - SERVIÇOS DIVERSOS | H | 0.106 | 19.29 | 2.04
CoMposição Auxiliar | 93282 | SINAPI | GUINCHO ELÉTRICO DE COLUNA, CAPACIDADE 400 KG, COM MOTO FREIO, MOTOR TRIFÁSICO DE 1,25 CV - CHI DIURNO. AF_03/2016 | CHOR - CUSTOS HORÁRIOS DE MÁQUINAS E EQUIPAMENTOS | CHI | 0.0094 | 18.05 | 0.16
InsuMo | 00040549 | SINAPI | PARAFUSO, COMUM, ASTM A307, SEXTAVADO, DIAMETRO 1/2" (12,7 MM), COMPRIMENTO 1" (25,4 MM) | Material | CENTO | 0.007 | 213.33 | 1.49
InsuMo | 00043083 | SINAPI | PERFIL "U" ENRIJECIDO DE ACO GALVANIZADO, DOBRADO, 150 X 60 X 20 MM, E = 3,00 MM OU 200 X 75 X 25 MM, E = 3,75 MM | Material | KG | 4.333 | 11.26 | 48.78
5.8.4 | Código | Banco | Descrição | Tipo | UND | Quant. | Valor UNit | Total
CoMposição | COMP SPS 09012022 | base sinapi 88650 | RODAPÉ PORCELANATO 60X60 COM 15 cM ALTURA ASSENT COM ARGAMASSA AC3 - INCLUSO REJUNTE | PISO - PISOS | M | 1 | 34.02 | 34.02
CoMposição Auxiliar | 88256 | SINAPI | AZULEJISTA OU LADRILHISTA COM ENCARGOS COMPLEMENTARES | SEDI - SERVIÇOS DIVERSOS | H | 0.085 | 24.21 | 2.05
CoMposição Auxiliar | 88316 | SINAPI | SERVENTE COM ENCARGOS COMPLEMENTARES | SEDI - SERVIÇOS DIVERSOS | H | 0.031 | 19.29 | 0.59
InsuMo | 00037596 | SINAPI | ARGAMASSA COLANTE TIPO AC III E | Material | KG | 0.603 | 3.88 | 2.33
InsuMo | 00034357 | SINAPI | REJUNTE CIMENTICIO, QUALQUER COR | Material | KG | 0.084 | 6.45 | 0.54
InsuMo | 00001292 | SINAPI | PISO EM CERAMICA ESMALTADA EXTRA, PEI MAIOR OU IGUAL A 4, FORMATO MAIOR QUE 2025 CM2 | Material | M2 | 0.188 | 67.25 | 12.64
InsuMo | 00038195 | SINAPI | PISO PORCELANATO, BORDA RETA, EXTRA, FORMATO MAIOR QUE 2025 CM2 | Material | M2 | 0.15 | 105.86 | 15.87
5.9.3 | Código | Banco | Descrição | Tipo | UND | Quant. | Valor UNit | Total
CoMposição | CW3 - 021 | base sinapi 94570 | JANELA DE ALUMÍNIO DE CORRER, 2 FOLHAS, FIXAÇÃO COM ARGAMASSA, VIDRO TEMPERADO 6MM - ANODIZAÇÃO PRETA | ESQV - ESQUADRIAS/FERRAGENS/VIDROS | M2 | 1 | 575.39 | 575.39
CoMposição Auxiliar | 88316 | SINAPI | SERVENTE COM ENCARGOS COMPLEMENTARES | SEDI - SERVIÇOS DIVERSOS | H | 0.542 | 19.29 | 10.45
CoMposição Auxiliar | 72118 | SINAPI | VIDRO TEMPERADO INCOLOR, ESPESSURA 6MM, FORNECIMENTO E INSTALACAO, INCLUSIVE MASSA PARA VEDACAO | ESQV - ESQUADRIAS/FERRAGENS/VIDROS | M2 | 1 | 293.19 | 293.19
CoMposição Auxiliar | 72117 | SINAPI | VIDRO LISO COMUM TRANSPARENTE, ESPESSURA 4MM | ESQV - ESQUADRIAS/FERRAGENS/VIDROS | M2 | -1 | 238.74 | -238.74
CoMposição Auxiliar | 88629 | SINAPI | ARGAMASSA TRAÇO 1:3 (EM VOLUME DE CIMENTO E AREIA MÉDIA ÚMIDA), PREPARO MANUAL. AF_08/2019 | SEDI - SERVIÇOS DIVERSOS | M3 | 0.009 | 715.47 | 6.43
CoMposição Auxiliar | 88309 | SINAPI | PEDREIRO COM ENCARGOS COMPLEMENTARES | SEDI - SERVIÇOS DIVERSOS | H | 1.084 | 24.33 | 26.37
InsuMo | 00034362 | SINAPI | JANELA DE CORRER EM ALUMINIO, 120 X 120 CM (A X L), 2 FLS, SEM BANDEIRA, ACABAMENTO ACET OU BRILHANTE, BATENTE/REQUADRO DE 6 A 14 CM, COM VIDRO, SEM GUARNICAO/ALIZAR | Material | UND | 0.694 | 688.32 | 477.69
5.9.4 | Código | Banco | Descrição | Tipo | UND | Quant. | Valor UNit | Total
CoMposição | CW3 - 0182 | base sinapi 100702 | PORTA DE CORRER EM VIDRO TEMPERADO 6MM COM ESTRUTURA ALUMÍNIO DE ALUMÍNIO, INCLUSO FECHADURA E PUXADOR. | ESQV - ESQUADRIAS/FERRAGENS/VIDROS | M2 | 1 | 547.69 | 547.69
CoMposição Auxiliar | 88309 | SINAPI | PEDREIRO COM ENCARGOS COMPLEMENTARES | SEDI - SERVIÇOS DIVERSOS | H | 0.282 | 24.33 | 6.86
CoMposição Auxiliar | 88316 | SINAPI | SERVENTE COM ENCARGOS COMPLEMENTARES | SEDI - SERVIÇOS DIVERSOS | H | 0.141 | 19.29 | 2.71
InsuMo | 00036888 | SINAPI | GUARNICAO / MOLDURA / ARREMATE DE ACABAMENTO PARA ESQUADRIA, EM ALUMINIO PERFIL 25, ACABAMENTO ANODIZADO BRANCO OU BRILHANTE, PARA 1 FACE | Material | M | 2.202 | 27.95 | 61.54
InsuMo | 00004922 | SINAPI | PORTA DE CORRER EM ALUMINIO, DUAS FOLHAS MOVEIS COM VIDRO, FECHADURA E PUXADOR EMBUTIDO, ACABAMENTO ANODIZADO NATURAL, SEM GUARNICAO/ALIZAR/VISTA | Material | M2 | 1 | 392.2 | 392.2
InsuMo | 00010505 | SINAPI | VIDRO TEMPERADO INCOLOR E = 6 MM, SEM COLOCACAO | Material | M2 | 1.1 | 253.68 | 279.04
InsuMo | 00000142 | SINAPI | SELANTE ELASTICO MONOCOMPONENTE A BASE DE POLIURETANO (PU) PARA JUNTAS DIVERSAS | Material | 310ML | 0.0637 | 38.89 | 2.47
InsuMo | 00007568 | SINAPI | BUCHA DE NYLON SEM ABA S10, COM PARAFUSO DE 6,10 X 65 MM EM ACO ZINCADO COM ROSCA SOBERBA, CABECA CHATA E FENDA PHILLIPS | Material | UND | 4.72 | 0.61 | 2.87
InsuMo | 00010492 | SINAPI | VIDRO LISO INCOLOR 4MM - SEM COLOCACAO | Material | M2 | -1 | 200 | -200
5.9.5 | Código | Banco | Descrição | Tipo | UND | Quant. | Valor UNit | Total
CoMposição | SPS CPU 139 | base sinapi 90825 | PORTA DE MADEIRA, MACIÇA (PESADA OU SUPERPESADA), (2X90)X210CM, ESPESSURA DE 3,5CM, INCLUSO FECHADURA/ DOBRADIÇAS /PUXADOR - FORNECIMENTO, INSTALAÇÃO. | ESQV - ESQUADRIAS/FERRAGENS/VIDROS | UND | 1 | 2303.8 | 2303.8
CoMposição Auxiliar | 88316 | SINAPI | SERVENTE COM ENCARGOS COMPLEMENTARES | SEDI - SERVIÇOS DIVERSOS | H | 2.328 | 19.29 | 44.9
CoMposição Auxiliar | 88261 | SINAPI | CARPINTEIRO DE ESQUADRIA COM ENCARGOS COMPLEMENTARES | SEDI - SERVIÇOS DIVERSOS | H | 4.656 | 22.91 | 106.66
InsuMo | 00011055 | SINAPI | PARAFUSO ROSCA SOBERBA ZINCADO CABECA CHATA FENDA SIMPLES 3,5 X 25 MM (1 ") | Material | UND | 39.6 | 0.06 | 2.37
InsuMo | 00002432 | SINAPI | DOBRADICA EM ACO/FERRO, 3 1/2" X 3", E= 1,9 A 2 MM, COM ANEL, CROMADO OU ZINCADO, TAMPA BOLA, COM PARAFUSOS | Material | UND | 6 | 23.26 | 139.56
InsuMo | 00043600 | SINAPI | PUXADOR TIPO ALCA, EM ZAMAC CROMADO, COM COMPRIMENTO DE APROX 150 MM, COM ROSETA PARA PORTAS DE MADEIRAS, INCLUINDO PARAFUSOS | Material | UND | 2 | 57.48 | 114.96
InsuMo | 00000183 | SINAPI | BATENTE / PORTAL / ADUELA / MARCO EM MADEIRA MACICA COM REBAIXO, E = *3* CM, L = *14* CM, PARA PORTAS DE GIRO DE *60 CM A 120* CM X *210* CM, CEDRINHO / ANGELIM COMERCIAL / TAURI / CURUPIXA / PEROBA / CUMARU OU EQUIVALENTE DA REGIAO (NAO INCLUI ALIZARES) | Material | JG | 1.5 | 220.91 | 331.36
InsuMo | 00003081 | SINAPI | FECHADURA ESPELHO PARA PORTA EXTERNA, EM ACO INOX (MAQUINA, TESTA E CONTRA-TESTA) E EM ZAMAC (MACANETA, LINGUETA E TRINCOS) COM ACABAMENTO CROMADO, MAQUINA DE 55 MM, INCLUINDO CHAVE TIPO CILINDRO | Material | CJ | 1 | 157.07 | 157.07
InsuMo | 00039505 | SINAPI | PORTA DE MADEIRA, FOLHA PESADA (NBR 15930) DE 900 X 2100 MM, DE 40 MM A 45 MM DE ESPESSURA, NUCLEO SOLIDO, CAPA LISA EM HDF, ACABAMENTO EM PRIMER PARA PINTURA | Material | UND | 2 | 703.46 | 1406.92
5.10 |  |  | INSTALAÇÕES HIDROSANITÁRIAS
5.10.32 | Código | Banco | Descrição | Tipo | UND | Quant. | Valor UNit | Total
CoMposição | SPS CPU 3926 | base sinapi 95463 | FOSSA SÉPTICA EM ALVENARIA BLOCO DE CIMENTO E CONCRETO ARMADO, DIMENSÕES INTERNAS 1,20 X 2,40 X 1,20 M | Fossas Sépticas | UND | 1 | 9886.62 | 9886.62
CoMposição Auxiliar | 87548 | SINAPI | MASSA ÚNICA, PARA RECEBIMENTO DE PINTURA, EM ARGAMASSA TRAÇO 1:2:8, PREPARO MANUAL, APLICADA MANUALMENTE EM FACES INTERNAS DE PAREDES, ESPESSURA DE 10MM, COM EXECUÇÃO DE TALISCAS. AF_06/2014 | REVE - REVESTIMENTO E TRATAMENTO DE SUPERFÍCIES | M2 | 25.76 | 20.88 | 537.86
CoMposição Auxiliar | 103339 | SINAPI | ALVENARIA DE VEDAÇÃO DE BLOCOS VAZADOS DE CONCRETO APARENTE DE 14X19X39 CM (ESPESSURA 14 CM) E ARGAMASSA DE ASSENTAMENTO COM PREPARO MANUAL. AF_12/2021 | PARE - PAREDES/PAINEIS | M2 | 109.17 | 10.44 | 1139.73
CoMposição Auxiliar | 92469 | SINAPI | MONTAGEM E DESMONTAGEM DE FÔRMA DE VIGA, ESCORAMENTO COM GARFO DE MADEIRA, PÉ-DIREITO DUPLO, EM CHAPA DE MADEIRA PLASTIFICADA, 12 UTILIZAÇÕES. AF_09/2020 | FUES - FUNDAÇÕES E ESTRUTURAS | M2 | 151.32 | 16.78 | 2539.14
CoMposição Auxiliar | 87905 | SINAPI | CHAPISCO APLICADO EM ALVENARIA (COM PRESENÇA DE VÃOS) E ESTRUTURAS DE CONCRETO DE FACHADA, COM COLHER DE PEDREIRO. ARGAMASSA TRAÇO 1:3 COM PREPARO EM BETONEIRA 400L. AF_10/2022 | REVE - REVESTIMENTO E TRATAMENTO DE SUPERFÍCIES | M2 | 7.38 | 20.88 | 154.09
CoMposição Auxiliar | 90082 | SINAPI | ESCAVAÇÃO MECANIZADA DE VALA COM PROF. ATÉ 1,5 M (MÉDIA MONTANTE E JUSANTE/UMA COMPOSIÇÃO POR TRECHO), ESCAVADEIRA (0,8 M3), LARG. DE 1,5 M A 2,5 M, EM SOLO DE 1A CATEGORIA, EM LOCAIS COM ALTO NÍVEL DE INTERFERÊNCIA. AF_02/2021 | MOVT - MOVIMENTO DE TERRA | M3 | 9.86 | 35.37 | 348.74
CoMposição Auxiliar | 96546 | SINAPI | ARMAÇÃO DE BLOCO, VIGA BALDRAME OU SAPATA UTILIZANDO AÇO CA-50 DE 10 MM - MONTAGEM. AF_06/2017 | FUES - FUNDAÇÕES E ESTRUTURAS | KG | 15.13 | 132 | 1997.16
CoMposição Auxiliar | 91796 | SINAPI | (COMPOSIÇÃO REPRESENTATIVA) DO SERVIÇO DE INSTALAÇÃO DE TUBO DE PVC, SÉRIE NORMAL, ESGOTO PREDIAL, DN 150 MM (INSTALADO EM SUB-COLETOR AÉREO), INCLUSIVE CONEXÕES, CORTES E FIXAÇÕES, PARA PRÉDIOS. AF_10/2015 | INHI - INSTALAÇÕES HIDROS SANITÁRIAS | M | 75.17 | 2.8 | 210.47
CoMposição Auxiliar | 98115 | SINAPI | TAMPA CIRCULAR PARA ESGOTO E DRENAGEM, EM CONCRETO PRÉ-MOLDADO, DIÂMETRO INTERNO = 0,60 M E ALTURA = 0,10 M. AF_12/2020 | INHI - INSTALAÇÕES HIDROS SANITÁRIAS | UND | 96.71 | 2 | 193.42
CoMposição Auxiliar | 73964/002 | SINAPI | REATER VALA/CAVA COMPACT/MACO CAMADAS 30CM EM BECO ATE 2,50M LARGURA EM FAVELAS | MOVT - MOVIMENTO DE TERRA | M3 | 48.61 | 30.66 | 1490.38
CoMposição Auxiliar | 410 | SINAPI | ABRACADEIRA DE NYLON PARA AMARRACAO DE CABOS, COMPRIMENTO DE 150 X *3,6* MM | Material | UND | 0.21 | 4 | 0.84
CoMposição Auxiliar | 94972 | SINAPI | CONCRETO FCK = 30MPA, TRAÇO 1:2,1:2,5 (EM MASSA SECA DE CIMENTO/ AREIA MÉDIA/ BRITA 1) - PREPARO MECÂNICO COM BETONEIRA 600 L. AF_05/2021 | FUES - FUNDAÇÕES E ESTRUTURAS | M3 | 570.38 | 1.65 | 941.12
CoMposição Auxiliar | 100982 | SINAPI | CARGA, MANOBRA E DESCARGA DE ENTULHO EM CAMINHÃO BASCULANTE 10 M3 - CARGA COM ESCAVADEIRA HIDRÁULICA (CAÇAMBA DE 0,80 M3 / 111 HP) E DESCARGA LIVRE (UNIDADE: M3). AF_07/2020 | TRAN - TRANSPORTES, CARGAS E DESCARGAS | M3 | 7.82 | 11.32 | 88.52
CoMposição Auxiliar | 94974 | SINAPI | CONCRETO MAGRO PARA LASTRO, TRAÇO 1:4,5:4,5 (EM MASSA SECA DE CIMENTO/ AREIA MÉDIA/ BRITA 1) - PREPARO MANUAL. AF_05/2021 | FUES - FUNDAÇÕES E ESTRUTURAS | M3 | 497.27 | 0.493 | 245.15
5.10.33 | Código | Banco | Descrição | Tipo | UND | Quant. | Valor UNit | Total
CoMposição | CW3- 16.05.012 | base sinapi 101802 | CA-11 CAIXA DE AREIA COM GRELHA | Águas pluviais e drenageM de acabaMento | UND | 1 | 794.42 | 794.42
CoMposição Auxiliar | 88261 | SINAPI | CARPINTEIRO DE ESQUADRIA COM ENCARGOS COMPLEMENTARES | SEDI - SERVIÇOS DIVERSOS | H | 0.74 | 22.91 | 16.95
CoMposição Auxiliar | 88245 | SINAPI | ARMADOR COM ENCARGOS COMPLEMENTARES | SEDI - SERVIÇOS DIVERSOS | H | 0.07 | 24.14 | 1.68
CoMposição Auxiliar | 88309 | SINAPI | PEDREIRO COM ENCARGOS COMPLEMENTARES | SEDI - SERVIÇOS DIVERSOS | H | 3.03 | 24.33 | 73.71
CoMposição Auxiliar | 88239 | SINAPI | AJUDANTE DE CARPINTEIRO COM ENCARGOS COMPLEMENTARES | SEDI - SERVIÇOS DIVERSOS | H | 0.74 | 20.32 | 15.03
CoMposição Auxiliar | 88238 | SINAPI | AJUDANTE DE ARMADOR COM ENCARGOS COMPLEMENTARES | SEDI - SERVIÇOS DIVERSOS | H | 0.07 | 19.26 | 1.34
CoMposição Auxiliar | 88242 | SINAPI | AJUDANTE DE PEDREIRO COM ENCARGOS COMPLEMENTARES | SEDI - SERVIÇOS DIVERSOS | H | 7.92 | 19.31 | 152.93
InsuMo | 00000123 | SINAPI | ADITIVO IMPERMEABILIZANTE DE PEGA NORMAL PARA ARGAMASSAS E CONCRETOS SEM ARMACAO, LIQUIDO E ISENTO DE CLORETOS | Material | L | 0.36 | 8.11 | 2.91
InsuMo | 00001379 | SINAPI | CIMENTO PORTLAND COMPOSTO CP II-32 | Material | KG | 22.94 | 0.86 | 19.72
InsuMo | 00001106 | SINAPI | CAL HIDRATADA CH-I PARA ARGAMASSAS | Material | KG | 6.24 | 1 | 6.24
InsuMo | 00006212 | SINAPI | TABUA *2,5 X 30 CM EM PINUS, MISTA OU EQUIVALENTE DA REGIAO - BRUTA | Material | M | 0.04 | 18.55 | 0.74
InsuMo | 11245 | SINAPI | GRELHA FOFO SIMPLES COM REQUADRO, CARGA MAXIMA 12,5 T, *300 X 1000* MM, E= *15* MM, AREA ESTACIONAMENTO CARRO PASSEIO |  | UND | 1 | 385.43 | 385.43
InsuMo | 00020209 | SINAPI | CAIBRO APARELHADO *7,5 X 7,5* CM, EM MACARANDUBA, ANGELIM OU EQUIVALENTE DA REGIAO | Material | M | 1.11 | 24.08 | 26.72
InsuMo | 00000370 | SINAPI | AREIA MEDIA - POSTO JAZIDA/FORNECEDOR (RETIRADO NA JAZIDA, SEM TRANSPORTE) | Material | M3 | 0.085 | 126 | 10.71
InsuMo | 00005068 | SINAPI | PREGO DE ACO POLIDO COM CABECA 17 X 21 (2 X 11) | Material | KG | 0.07 | 25.38 | 1.77
InsuMo | 00007258 | SINAPI | TIJOLO CERAMICO MACICO COMUM *5 X 10 X 20* CM (L X A X C) | Material | UND | 77 | 0.79 | 60.83
InsuMo | 00004721 | SINAPI | PEDRA BRITADA N. 1 (9,5 a 19 MM) POSTO PEDREIRA/FORNECEDOR, SEM FRETE | Material | M3 | 0.034 | 134.29 | 4.56
InsuMo | 00043058 | SINAPI | ACO CA-50, 10,0 MM, OU 12,5 MM, OU 16,0 MM, OU 20,0 MM, DOBRADO E CORTADO | Material | KG | 0.81 | 10.3 | 8.34
InsuMo | 00043132 | SINAPI | ARAME RECOZIDO 16 BWG, D = 1,65 MM (0,016 KG/M) OU 18 BWG, D = 1,25 MM (0,01 KG/M) | Material | KG | 0.01 | 25.25 | 0.25
InsuMo | 00043681 | SINAPI | CHAPA/PAINEL DE MADEIRA COMPENSADA RESINADA (MADEIRITE RESINADO ROSA) PARA FORMA DE CONCRETO, DE 2200 x 1100 MM, E = 8 A 12 MM | Material | M2 | 0.12 | 38.01 | 4.56
5.10.34 | Código | Banco | Descrição | Tipo | UND | Quant. | Valor UNit | Total
CoMposição | CW3-16.05.075 | base sinapi 101802 | CA-10 CAIXA DE AREIA 50X50 CM PARA AGUAS PLUVIAIS | Águas pluviais e drenageM de acabaMento | UND | 1 | 397.34 | 397.34
CoMposição Auxiliar | 88309 | SINAPI | PEDREIRO COM ENCARGOS COMPLEMENTARES | SEDI - SERVIÇOS DIVERSOS | H | 3.61 | 24.33 | 87.83
CoMposição Auxiliar | 88261 | SINAPI | CARPINTEIRO DE ESQUADRIA COM ENCARGOS COMPLEMENTARES | SEDI - SERVIÇOS DIVERSOS | H | 0.62 | 22.91 | 14.2
CoMposição Auxiliar | 88245 | SINAPI | ARMADOR COM ENCARGOS COMPLEMENTARES | SEDI - SERVIÇOS DIVERSOS | H | 0.38 | 24.14 | 9.17
CoMposição Auxiliar | 88242 | SINAPI | AJUDANTE DE PEDREIRO COM ENCARGOS COMPLEMENTARES | SEDI - SERVIÇOS DIVERSOS | H | 7.23 | 19.31 | 139.61
CoMposição Auxiliar | 88238 | SINAPI | AJUDANTE DE ARMADOR COM ENCARGOS COMPLEMENTARES | SEDI - SERVIÇOS DIVERSOS | H | 0.38 | 19.26 | 7.31
CoMposição Auxiliar | 88239 | SINAPI | AJUDANTE DE CARPINTEIRO COM ENCARGOS COMPLEMENTARES | SEDI - SERVIÇOS DIVERSOS | H | 0.62 | 20.32 | 12.59
InsuMo | 00000123 | SINAPI | ADITIVO IMPERMEABILIZANTE DE PEGA NORMAL PARA ARGAMASSAS E CONCRETOS SEM ARMACAO, LIQUIDO E ISENTO DE CLORETOS | Material | L | 0.464 | 8.11 | 3.76
InsuMo | 00000370 | SINAPI | AREIA MEDIA - POSTO JAZIDA/FORNECEDOR (RETIRADO NA JAZIDA, SEM TRANSPORTE) | Material | M3 | 0.0972 | 126 | 12.24
InsuMo | 00006212 | SINAPI | TABUA *2,5 X 30 CM EM PINUS, MISTA OU EQUIVALENTE DA REGIAO - BRUTA | Material | M | 0.39 | 18.55 | 7.23
InsuMo | 00007258 | SINAPI | TIJOLO CERAMICO MACICO COMUM *5 X 10 X 20* CM (L X A X C) | Material | UND | 70 | 0.79 | 55.3
InsuMo | 00004721 | SINAPI | PEDRA BRITADA N. 1 (9,5 a 19 MM) POSTO PEDREIRA/FORNECEDOR, SEM FRETE | Material | M3 | 0.042 | 134.29 | 5.64
InsuMo | 00001379 | SINAPI | CIMENTO PORTLAND COMPOSTO CP II-32 | Material | KG | 31.84 | 0.86 | 27.38
InsuMo | 00043062 | SINAPI | ACO CA-60, 6,0 MM OU 7,0 MM, DOBRADO E CORTADO | Material | KG | 0.71 | 10.86 | 7.71
InsuMo | 00001106 | SINAPI | CAL HIDRATADA CH-I PARA ARGAMASSAS | Material | KG | 4.63 | 1 | 4.63
InsuMo | 00005068 | SINAPI | PREGO DE ACO POLIDO COM CABECA 17 X 21 (2 X 11) | Material | KG | 0.096 | 25.38 | 2.43
InsuMo | 00043132 | SINAPI | ARAME RECOZIDO 16 BWG, D = 1,65 MM (0,016 KG/M) OU 18 BWG, D = 1,25 MM (0,01 KG/M) | Material | KG | 0.0124 | 25.25 | 0.31
5.11 |  |  | INSTALAÇÕES PREVENÇÃO E COMBATE A INCENDIO
5.11.1 | Código | Banco | Descrição | Tipo | UND | Quant. | Valor UNit | Total
CoMposição | CW3- 13071 | base sinapi 102119 | BOMBA AUTOASPIRANTE SCHNEIDER BCA-40 2" 3CV TRIFÁSICO OU SIMILAR INSTALADA | ForneciMento de BoMbas e Válvulas de Pé | UND | 1 | 1969.21 | 1969.21
InsuMo | 00002696 | SINAPI | ENCANADOR OU BOMBEIRO HIDRAULICO (HORISTA) | Mão de Obra | H | 2 | 19.38 | 38.76
InsuMo | 00002436 | SINAPI | ELETRICISTA (HORISTA) | Mão de Obra | H | 1 | 19.38 | 19.38
InsuMo | 00006111 | SINAPI | SERVENTE DE OBRAS | Mão de Obra | H | 2 | 13.97 | 27.94
InsuMo | CW3- COT 1 | COTAÇÃO | BOMBA AUTOASPIRANTE SCHNEIDER BCA-40 2" 3CV TRIFÁSICO OU SIMILAR UN | Material | UND | 1 | 1883.13 | 1883.13
5.11.10 | Código | Banco | Descrição | Tipo | UND | Quant. | Valor UNit | Total
CoMposição | CW3- 7883 | base sinapi 91987 | CAMPAINHA (ALARME) TIPO GONGO 4" VCC, P/INCENDIO, REF.GEVI GAMMA OU SIMILAR | EquipaMentos para CoMbate a Incêndio | UND | 1 | 158.84 | 158.84
InsuMo | 00002436 | SINAPI | ELETRICISTA (HORISTA) | Mão de Obra | H | 0.6 | 19.38 | 11.62
InsuMo | CW3- COT 2 | COTAÇÃO | CAMPAINHA (ALARME) TIPO GONGO 4" VCC, P/INCENDIO, REF.GEVI GAMMA OU SIMILAR UN | Material | UND | 1 | 138.84 | 138.84
InsuMo | 00006111 | SINAPI | SERVENTE DE OBRAS | Mão de Obra | H | 0.6 | 13.97 | 8.38
5.11.11 | Código | Banco | Descrição | Tipo | UND | Quant. | Valor UNit | Total
CoMposição | CW3- 12016 | base orse 12016 | ACIONADOR MANUAL ENDEREÇAVEL - MODELO AME-2 DA VERIN OU SIMILAR, TIPO "APERTE AQUI" | EquipaMentos para CoMbate a Incêndio | UND | 1 | 128.22 | 128.22
InsuMo | CW3- COT 3 | COTAÇÃO | ACIONADOR MANUAL ENDEREÇAVEL - MODELO AME-2 DA VERIN OU SIMILAR, TIPO "APERTE AQUI" UN | Material | UND | 1 | 111.55 | 111.55
InsuMo | 00006111 | SINAPI | SERVENTE DE OBRAS | Mão de Obra | H | 0.5 | 13.97 | 6.98
InsuMo | 00002436 | SINAPI | ELETRICISTA (HORISTA) | Mão de Obra | H | 0.5 | 19.38 | 9.69
5.11.12 | Código | Banco | Descrição | Tipo | UND | Quant. | Valor UNit | Total
CoMposição | CW3- 7861 | base orse 7861 | ACIONADOR MANUAL (BOTOEIRA) TIPO QUEBRA-VIDRO, P/INSTAL. INCENDIO | EquipaMentos para CoMbate a Incêndio | UND | 1 | 58.24 | 58.24
InsuMo | CW3- COT 4 | COTAÇÃO | ACIONADOR MANUAL (BOTOEIRA) TIPO QUEBRA-VIDRO, P/INCENDIO UN | Material | UND | 1 | 41.57 | 41.57
InsuMo | 00002436 | SINAPI | ELETRICISTA (HORISTA) | Mão de Obra | H | 0.5 | 19.38 | 9.69
InsuMo | 00006111 | SINAPI | SERVENTE DE OBRAS | Mão de Obra | H | 0.5 | 13.97 | 6.98
5.11.14 | Código | Banco | Descrição | Tipo | UND | Quant. | Valor UNit | Total
CoMposição | CW3- 8058 | base orse 8058 | CENTRAL DE ALARME E DETECÇÃO DE INCENDIO, CAPACIDADE: 8 LAÇOS, COM 2 LINHAS, MOD.VR-8L, VERIN OU SIMILAR | EquipaMentos para CoMbate a Incêndio | UND | 1 | 939.27 | 939.27
InsuMo | 00002436 | SINAPI | ELETRICISTA (HORISTA) | Mão de Obra | H | 1 | 19.38 | 19.38
InsuMo | CW3- COT 5 | COTAÇÃO | CENTRAL DE ALARME E DETECÇÃO DE INCENDIO, CAPACIDADE: 2 BATERIAS, 8 LAÇOS, COM 2 LINHAS, MOD.VR-8L, VERIN OU SIMILAR UN | Material | UND | 1 | 919.89 | 919.89
0
5.11.15 | Código | Banco | Descrição | Tipo | UND | Quant. | Valor UNit | Total
CoMposição | CW3- 12018 | base orse 12018 | DETECTOR DE FUMAÇA ÓPTICO ENDEREÇÁVEL, MODELO VRE-F, MARCA VERIN OU SIMILAR | EquipaMentos para CoMbate a Incêndio | UND | 1 | 124.77 | 124.77
InsuMo | 00006111 | SINAPI | SERVENTE DE OBRAS | Mão de Obra | H | 0.5 | 13.97 | 6.98
InsuMo | CW3- COT 6 | COTAÇÃO | DETECTOR DE FUMAÇA ÓPTICO ENDEREÇÁVEL, MODELO VRE-F, MARCA VERIN OU SIMILAR UN | Material | UND | 1 | 108.1 | 108.1
InsuMo | 00002436 | SINAPI | ELETRICISTA (HORISTA) | Mão de Obra | H | 0.5 | 19.38 | 9.69
5.11.22 | Código | Banco | Descrição | Tipo | UND | Quant. | Valor UNit | Total
CoMposição | CW3 -10613 | base orse 10613 | FORNECIMENTO E ASSENTAMENTO DE TE DE REDUÇÃO DE FERRO GALVANIZADO DE 2 1/2" X 1" | Tubos e Conexões de Ferro Galvanizado | UND | 1 | 165.32 | 165.32
InsuMo | 00002696 | SINAPI | ENCANADOR OU BOMBEIRO HIDRAULICO (HORISTA) | Mão de Obra | H | 0.4 | 19.38 | 7.75
InsuMo | 00006307 | SINAPI | TE DE REDUCAO DE FERRO GALVANIZADO, COM ROSCA BSP, DE 2 1/2" X 1" | Material | UND | 1 | 151.99 | 151.99
InsuMo | 00006111 | SINAPI | SERVENTE DE OBRAS | Mão de Obra | H | 0.4 | 13.97 | 5.58
5.11.23 | Código | Banco | Descrição | Tipo | UND | Quant. | Valor UNit | Total
CoMposição | CW3- 1010 | base orse 1010 | FORNECIMENTO E ASSENTAMENTO DE TE DE REDUÇÃO DE FERRO GALVANIZADO DE 1" X 3/4" | Tubos e Conexões de Ferro Galvanizado | UND | 1 | 34.95 | 34.95
InsuMo | 00006303 | SINAPI | TE DE REDUCAO DE FERRO GALVANIZADO, COM ROSCA BSP, DE 1" X 3/4" | Material | UND | 1 | 28.29 | 28.29
InsuMo | 00002696 | SINAPI | ENCANADOR OU BOMBEIRO HIDRAULICO (HORISTA) | Mão de Obra | H | 0.2 | 19.38 | 3.87
InsuMo | 00006111 | SINAPI | SERVENTE DE OBRAS | Mão de Obra | H | 0.2 | 13.97 | 2.79
5.11.25 | Código | Banco | Descrição | Tipo | UND | Quant. | Valor UNit | Total
CoMposição | CW3- 39.12.510 | base cdhu 39 12 510 | CABO DE COBRE FLEXÍVEL BLINDADO DE 2 X 1,5 MM2, ISOLAMENTO 600V, ISOLAÇÃO EM VC/E 105°C - PARA DETECÇÃO DE INCÊNDIO | 39.12 | M | 1 | 7.32 | 7.32
InsuMo | 00000247 | SINAPI | AJUDANTE DE ELETRICISTA (HORISTA) | Mão de Obra | H | 0.1 | 15.11 | 1.51
InsuMo | 00034602 | SINAPI | CABO FLEXIVEL PVC 750 V, 2 CONDUTORES DE 1,5 MM2 | Material | M | 1 | 3.88 | 3.88
InsuMo | 00002436 | SINAPI | ELETRICISTA (HORISTA) | Mão de Obra | H | 0.1 | 19.38 | 1.93
5.12 |  |  | INSTALAÇÃO DE AR CONDICIONADO
5.12.5 | Código | Banco | Descrição | Tipo | UND | Quant. | Valor UNit | Total
CoMposição | CW3- 4119 | base orse 4119 | CABO DE COBRE PP CORDPLAST 4 X 4.0 MM2, 450/750V - FORNECIMENTO E INSTALAÇÃO | Pontos de Energia | M | 1 | 21.04 | 21.04
InsuMo | 00006111 | SINAPI | SERVENTE DE OBRAS | Mão de Obra | H | 0.12 | 13.97 | 1.67
InsuMo | 00002436 | SINAPI | ELETRICISTA (HORISTA) | Mão de Obra | H | 0.12 | 19.38 | 2.32
InsuMo | 00034627 | SINAPI | CABO FLEXIVEL PVC 750 V, 4 CONDUTORES DE 4,0 MM2 | Material | M | 1 | 17.05 | 17.05
5.13 |  |  | ELEMENTOS DE FACHADA
5.13.1 | Código | Banco | Descrição | Tipo | UND | Quant. | Valor UNit | Total
CoMposição | CW3- 12056 | base orse 12056 | LETRA EM ALUMÍNIO 40 X 40CM - INSTALADO | Diversos | UND | 1 | 92.68 | 92.68
InsuMo | CW3- COT 7 | COTAÇÃO | LETRAS EM ALUMÍNIO - 40X40 CM UN | Material | UND | 1 | 88 | 88
InsuMo | 00004750 | SINAPI | PEDREIRO (HORISTA) | Mão de Obra | H | 0.25 | 18.74 | 4.68 | 45078
5.14 |  |  | REVESTIMENTOS DE PISOS E PAREDES
5.14.3 | Código | Banco | Descrição | Tipo | UND | Quant. | Valor UNit | Total
CoMposição | COMP SPS 09012022 | base sinapi 88650 | RODAPÉ PORCELANATO 60X60 COM 15 cM ALTURA ASSENT COM ARGAMASSA AC3 - INCLUSO REJUNTE | PISO - PISOS | M | 1 | 34.02 | 34.02
CoMposição Auxiliar | 88256 | SINAPI | AZULEJISTA OU LADRILHISTA COM ENCARGOS COMPLEMENTARES | SEDI - SERVIÇOS DIVERSOS | H | 0.085 | 24.21 | 2.05
CoMposição Auxiliar | 88316 | SINAPI | SERVENTE COM ENCARGOS COMPLEMENTARES | SEDI - SERVIÇOS DIVERSOS | H | 0.031 | 19.29 | 0.59
InsuMo | 00037596 | SINAPI | ARGAMASSA COLANTE TIPO AC III E | Material | KG | 0.603 | 3.88 | 2.33
InsuMo | 00034357 | SINAPI | REJUNTE CIMENTICIO, QUALQUER COR | Material | KG | 0.084 | 6.45 | 0.54
InsuMo | 00001292 | SINAPI | PISO EM CERAMICA ESMALTADA EXTRA, PEI MAIOR OU IGUAL A 4, FORMATO MAIOR QUE 2025 CM2 | Material | M2 | 0.188 | 67.25 | 12.64
InsuMo | 00038195 | SINAPI | PISO PORCELANATO, BORDA RETA, EXTRA, FORMATO MAIOR QUE 2025 CM2 | Material | M2 | 0.15 | 105.86 | 15.87
5.14.6 | Código | Banco | Descrição | Tipo | UND | Quant. | Valor UNit | Total
CoMposição | CW3- 121330 | base sbc 121330 | REVESTIMENTO PEDRA MADEIRA EM PAREDE EXTERNA | REVESTIMENTOS EXTERNOS | M2 | 1 | 264.72 | 264.72
CoMposição Auxiliar | 88316 | SINAPI | SERVENTE COM ENCARGOS COMPLEMENTARES | SEDI - SERVIÇOS DIVERSOS | H | 1.856 | 19.29 | 35.8
CoMposição Auxiliar | 88309 | SINAPI | PEDREIRO COM ENCARGOS COMPLEMENTARES | SEDI - SERVIÇOS DIVERSOS | H | 1.34 | 24.33 | 32.6
InsuMo | 00036880 | SINAPI | ARGAMASSA PARA REVESTIMENTO DECORATIVO MONOCAMADA | Material | KG | 12.8 | 3.67 | 46.97
InsuMo | CW3- COT 8 | COTAÇÃO | PEDRA MADEIRA EM BLOCOS IRREGULARES EM PAREDE | Material | M2 | 1.3 | 114.89 | 149.35
5.15 |  |  | PINTURA
5.16 |  |  | FORROS
5.16.1 | Código | Banco | Descrição | Tipo | UND | Quant. | Valor UNit | Total
CoMposição | .CW3- 0121 | base sinapi 96120 | ACABAMENTOS PARA DILATAÇÃO DE FORRO DRYWALL TIPO TABICA AÇO GALV - PERÍMETRO - FORNECIMENTO E INSTALAÇÃO | REVE | M | 1 | 7.92 | 7.92
CoMposição Auxiliar | 88316 | SINAPI | SERVENTE COM ENCARGOS COMPLEMENTARES | SEDI - SERVIÇOS DIVERSOS | H | 0.0223 | 17.42 | 0.38
InsuMo | 88269 | SINAPI | GESSEIRO COM ENCARGOS COMPLEMENTARES | SEDI - SERVIÇOS DIVERSOS | H | 0.0445 | 20.93 | 0.93
| 5066 | SINAPI | PREGO DE ACO POLIDO COM CABECA 12 X 12 | Material | KG | 0.0015 | 33.44 | 0.05
InsuMo | 00039428 | SINAPI | PERFIL TABICA FECHADA, LISA, FORMATO Z, EM ACO GALVANIZADO NATURAL, LARGURA TOTAL NA HORIZONTAL *40* MM, PARA ESTRUTURA FORRO DRYWALL | Material | M | 1.05 | 6.25 | 6.56
5.17 |  |  | BANCADAS, LOUÇAS E METAIS
5.17.1 | Código | Banco | Descrição | Tipo | UND | Quant. | Valor UNit | Total
CoMposição | SPS CPU 138 | base sinapi 86889 | BANCADA DE GRANITO PRETO SÃO GABRIEL OU EQUIVALENTE C/ FRONTÃO E SAIA INCLUSOS - FORNECIMENTO E INSTALAÇÃO - EXCETO CUBA | REVE | M2 | 1 | 789.36 | 789.36
CoMposição Auxiliar | 88274 | SINAPI | MARMORISTA/GRANITEIRO COM ENCARGOS COMPLEMENTARES | SEDI - SERVIÇOS DIVERSOS | H | 4.5736 | 24.21 | 110.72
CoMposição Auxiliar | 88316 | SINAPI | SERVENTE COM ENCARGOS COMPLEMENTARES | SEDI - SERVIÇOS DIVERSOS | H | 2.336 | 19.29 | 45.06
InsuMo | 00004823 | SINAPI | MASSA PLASTICA PARA MARMORE/GRANITO | Material | KG | 0.9152 | 58.73 | 53.74
InsuMo | 00037329 | SINAPI | REJUNTE EPOXI, QUALQUER COR | Material | KG | 0.0367 | 136.04 | 4.99
InsuMo | 00010842 | SINAPI | PISO EM GRANITO, POLIDO, TIPO PRETO SAO GABRIEL/ TIJUCA OU OUTROS EQUIVALENTES DA REGIAO, FORMATO MENOR OU IGUAL A 3025 CM2, E= *2* CM | Material | M2 | 1.05 | 455.68 | 478.46
InsuMo | 00037590 | SINAPI | SUPORTE MAO-FRANCESA EM ACO, ABAS IGUAIS 30 CM, CAPACIDADE MINIMA 60 KG, BRANCO | Material | UND | 4 | 21.92 | 87.68
InsuMo | 00007568 | SINAPI | BUCHA DE NYLON SEM ABA S10, COM PARAFUSO DE 6,10 X 65 MM EM ACO ZINCADO COM ROSCA SOBERBA, CABECA CHATA E FENDA PHILLIPS | Material | UND | 14.2857 | 0.61 | 8.71
5.17.2 | Código | Banco | Descrição | Tipo | UND | Quant. | Valor UNit | Total
CoMposição | CW3- 7352 | base orse 7352 | CUBA DE SOBREPOR OVAL (DECA REF.L65), ACABAMENTO GE-17, COM SIFÃO CROMADO (ASTRA REF SC5), ENGATE CROMADO (DECA), VÁLVULA CROMADA (DECA REF1602) OU SIMILARES, EXCLUSIVE TORNEIRA | Louças e Metais Sanitários | UND | 1 | 337.74 | 337.74
InsuMo | 00006149 | SINAPI | SIFAO PLASTICO TIPO COPO PARA PIA OU LAVATORIO, 1 X 1.1/2 " | Material | UND | 1 | 17.37 | 17.37
InsuMo | 00003146 | SINAPI | FITA VEDA ROSCA EM ROLOS DE 18 MM X 10 M (L X C) | Material | UND | 0.84 | 4.5 | 3.78
InsuMo | 00011696 | SINAPI | LAVATORIO / CUBA DE SOBREPOR, OVAL PEQUENA, DE LOUCA BRANCA, SEM LADRAO, DIMENSOES *44 X 31* CM (L X C) | Material | UND | 1 | 170.59 | 170.59
InsuMo | 00011683 | SINAPI | ENGATE / RABICHO FLEXIVEL INOX 1/2 " X 30 CM | Material | UND | 1 | 45.92 | 45.92
InsuMo | 00002696 | SINAPI | ENCANADOR OU BOMBEIRO HIDRAULICO (HORISTA) | Mão de Obra | H | 1.5 | 19.38 | 29.07
InsuMo | 00038643 | SINAPI | VALVULA EM METAL CROMADO PARA LAVATORIO, 1 " SEM LADRAO | Material | UND | 1 | 50.06 | 50.06
InsuMo | 00006111 | SINAPI | SERVENTE DE OBRAS | Mão de Obra | H | 1.5 | 13.97 | 20.95
5.18 |  |  | LUMINÁRIAS
5.18.2 | Código | Banco | Descrição | Tipo | UND | Quant. | Valor UNit | Total
CoMposição | CW3- 11952 | base orse 11952 | LUMINÁRIA DE EMBUTIR LAR T8 LED COM REFLETOR COM ALETAS, 2X18W DA ALADIN FE 209/232 AL OU SIMILAR COM LÂMPADAS E REATOR BIVOLT | LuMinárias Internas | UND | 1 | 124.58 | 124.58
InsuMo | 00002436 | SINAPI | ELETRICISTA (HORISTA) | Mão de Obra | H | 0.5 | 19.38 | 9.69
InsuMo | CW3- COT 9 | COTAÇÃO | LUMINÁRIA DE EMBUTIR LAR T8 LED COM REFLETOR COM ALETAS, 2X18W DA ALADIN FE 209/232 AL OU SIMILAR COM LÂMPADAS E REATOR BIVOLT UN | Material | UND | 1 | 107.91 | 107.91
InsuMo | 00006111 | SINAPI | SERVENTE DE OBRAS | Mão de Obra | H | 0.5 | 13.97 | 6.98
5.18.3 | Código | Banco | Descrição | Tipo | UND | Quant. | Valor UNit | Total
CoMposição | CW3- 12807 | base orse 12807 | REFLETOR SLIM LED 50W DE POTÊNCIA, BRANCO FRIO, 6500K, AUTOVOLT, MARCA G-LIGHT OU SIMILAR | LuMinárias Externas | UND | 1 | 49.02 | 49.02
InsuMo | 00039391 | SINAPI | LUMINARIA LED REFLETOR RETANGULAR BIVOLT, LUZ BRANCA, 50 W | Material | UND | 1 | 35.14 | 35.14
InsuMo | 00006111 | SINAPI | SERVENTE DE OBRAS | Mão de Obra | H | 0.3 | 13.97 | 4.19
InsuMo | 00002436 | SINAPI | ELETRICISTA (HORISTA) | Mão de Obra | H | 0.5 | 19.38 | 9.69
6 |  |  | SANITÁRIOS E ÁREA EXTERNA COBERTA
6.1 |  |  | ALVENARIAS E VEDAÇÕES
6.1.4 | Código | Banco | Descrição | Tipo | UND | Quant. | Valor UNit | Total
CoMposição | SPS CPU 03 | base sinapi 103328 | ALVENARIA DE VEDAÇÃO DE BLOCOS CERÂMICOS DE 9X19X19 CM , ARGAMASSA DE ASSENTAMENTO COM IMPERMEABILIZANTE | PARE - PAREDES/PAINEIS | M2 | 1 | 89.07 | 89.07
CoMposição Auxiliar | 88316 | SINAPI | SERVENTE COM ENCARGOS COMPLEMENTARES | SEDI - SERVIÇOS DIVERSOS | H | 0.805 | 19.29 | 15.52
CoMposição Auxiliar | 100475 | SINAPI | ARGAMASSA TRAÇO 1:3 (EM VOLUME DE CIMENTO E AREIA MÉDIA ÚMIDA) COM ADIÇÃO DE IMPERMEABILIZANTE, PREPARO MECÂNICO COM BETONEIRA 400 L. AF_08/2019 | SEDI - SERVIÇOS DIVERSOS | M3 | 0.0091 | 780.57 | 7.1
CoMposição Auxiliar | 88309 | SINAPI | PEDREIRO COM ENCARGOS COMPLEMENTARES | SEDI - SERVIÇOS DIVERSOS | H | 1.61 | 24.33 | 39.17
InsuMo | 00034557 | SINAPI | TELA DE ACO SOLDADA GALVANIZADA/ZINCADA PARA ALVENARIA, FIO D = *1,20 A 1,70* MM, MALHA 15 X 15 MM, (C X L) *50 X 7,5* CM | Material | M | 0.42 | 2.52 | 1.05
InsuMo | 00007271 | SINAPI | BLOCO CERAMICO / TIJOLO VAZADO PARA ALVENARIA DE VEDACAO, 8 FUROS NA HORIZONTAL, DE 9 X 19 X 19 CM (L XA X C) | Material | UND | 28.31 | 0.92 | 26.04
InsuMo | 00037395 | SINAPI | PINO DE ACO COM FURO, HASTE = 27 MM (ACAO DIRETA) | Material | CENTO | 0.005 | 38.74 | 0.19
6.2 |  |  | PISOS E CONTRAPISOS
6.3 |  |  | REVESTIMENTO RÚSTICO
6.4 |  |  | ESQUADRIAS
6.5 |  |  | REVESTIMENTO DE PISOS E PAREDES
6.5.4 | Código | Banco | Descrição | Tipo | UND | Quant. | Valor UNit | Total
CoMposição | COMP SPS 09012022 | base sinapi 88650 | RODAPÉ PORCELANATO 60X60 COM 15 cM ALTURA ASSENT COM ARGAMASSA AC3 - INCLUSO REJUNTE | PISO - PISOS | M | 1 | 34.02 | 34.02
CoMposição Auxiliar | 88256 | SINAPI | AZULEJISTA OU LADRILHISTA COM ENCARGOS COMPLEMENTARES | SEDI - SERVIÇOS DIVERSOS | H | 0.085 | 24.21 | 2.05
CoMposição Auxiliar | 88316 | SINAPI | SERVENTE COM ENCARGOS COMPLEMENTARES | SEDI - SERVIÇOS DIVERSOS | H | 0.031 | 19.29 | 0.59
InsuMo | 00037596 | SINAPI | ARGAMASSA COLANTE TIPO AC III E | Material | KG | 0.603 | 3.88 | 2.33
InsuMo | 00034357 | SINAPI | REJUNTE CIMENTICIO, QUALQUER COR | Material | KG | 0.084 | 6.45 | 0.54
InsuMo | 00001292 | SINAPI | PISO EM CERAMICA ESMALTADA EXTRA, PEI MAIOR OU IGUAL A 4, FORMATO MAIOR QUE 2025 CM2 | Material | M2 | 0.188 | 67.25 | 12.64
InsuMo | 00038195 | SINAPI | PISO PORCELANATO, BORDA RETA, EXTRA, FORMATO MAIOR QUE 2025 CM2 | Material | M2 | 0.15 | 105.86 | 15.87
6.6 |  |  | PINTURA
6.7 |  |  | FORROS
6.7.1 | Código | Banco | Descrição | Tipo | UND | Quant. | Valor UNit | Total
CoMposição | CW3- 0121 | base sinapi 96120 | ACABAMENTOS PARA DILATAÇÃO DE FORRO DRYWALL TIPO TABICA AÇO GALV - PERÍMETRO - FORNECIMENTO E INSTALAÇÃO | REVE | M | 1 | 13.14 | 13.14
CoMposição Auxiliar | 88278 | SINAPI | MONTADOR DE ESTRUTURA METÁLICA COM ENCARGOS COMPLEMENTARES | SEDI - SERVIÇOS DIVERSOS | H | 0.1468 | 17.42 | 2.55
InsuMo | 00040552 | SINAPI | PARAFUSO, AUTO ATARRACHANTE, CABECA CHATA, FENDA SIMPLES, 1/4 (6,35 MM) X 25 MM | Material | CENTO | 0.0749 | 53.89 | 4.03
InsuMo | 00039428 | SINAPI | PERFIL TABICA FECHADA, LISA, FORMATO Z, EM ACO GALVANIZADO NATURAL, LARGURA TOTAL NA HORIZONTAL *40* MM, PARA ESTRUTURA FORRO DRYWALL | Material | M | 1.05 | 6.25 | 6.56
6.8 |  |  | BANCADAS, LOUÇAS E METAIS
6.8.4 | Código | Banco | Descrição | Tipo | UND | Quant. | Valor UNit | Total
CoMposição | CW3- 13116 | base orse 13116 | BARRA DE APOIO, PARA LAVATÓRIO,FIXA, CONSTITUIDA DE BARRA LATERAL EM "U", EM AÇO INOX, D=1 1/4", JACKWAL OU SIMILAR | AlaMbrados e Gradis | UND | 1 | 214.55 | 214.55
InsuMo | 00004750 | SINAPI | PEDREIRO (HORISTA) | Mão de Obra | H | 0.3 | 18.74 | 5.62
InsuMo | 00036205 | SINAPI | BARRA DE APOIO RETA, EM ACO INOX POLIDO, COMPRIMENTO 70CM, DIAMETRO MINIMO 3 CM | Material | UND | 1 | 208.93 | 208.93
6.8.5 | Código | Banco | Descrição | Tipo | UND | Quant. | Valor UNit | Total
CoMposição | CW3- 13110 | base orse 13116 | BARRA DE APOIO, RETA, FIXA, EM AÇO INOX, L=40CM, D=1 1/4", JACKWAL OU SIMILAR | Louças e Metais Sanitários | UND | 1 | 193.74 | 193.74
InsuMo | 00004750 | SINAPI | PEDREIRO (HORISTA) | Mão de Obra | H | 0.3 | 18.74 | 5.62
InsuMo | 00036204 | SINAPI | BARRA DE APOIO RETA, EM ACO INOX POLIDO, COMPRIMENTO 60CM, DIAMETRO MINIMO 3 CM | Material | UND | 1 | 188.12 | 188.12
6.8.6 | Código | Banco | Descrição | Tipo | UND | Quant. | Valor UNit | Total
CoMposição | SPS CPU 138 | base sinapi 86889 | BANCADA DE GRANITO PRETO SÃO GABRIEL OU EQUIVALENTE C/ FRONTÃO E SAIA INCLUSOS - FORNECIMENTO E INSTALAÇÃO - EXCETO CUBA | REVE | M2 | 1 | 789.36 | 789.36
CoMposição Auxiliar | 88274 | SINAPI | MARMORISTA/GRANITEIRO COM ENCARGOS COMPLEMENTARES | SEDI - SERVIÇOS DIVERSOS | H | 4.5736 | 24.21 | 110.72
CoMposição Auxiliar | 88316 | SINAPI | SERVENTE COM ENCARGOS COMPLEMENTARES | SEDI - SERVIÇOS DIVERSOS | H | 2.336 | 19.29 | 45.06
InsuMo | 00004823 | SINAPI | MASSA PLASTICA PARA MARMORE/GRANITO | Material | KG | 0.9152 | 58.73 | 53.74
InsuMo | 00037329 | SINAPI | REJUNTE EPOXI, QUALQUER COR | Material | KG | 0.0367 | 136.04 | 4.99
InsuMo | 00010842 | SINAPI | PISO EM GRANITO, POLIDO, TIPO PRETO SAO GABRIEL/ TIJUCA OU OUTROS EQUIVALENTES DA REGIAO, FORMATO MENOR OU IGUAL A 3025 CM2, E= *2* CM | Material | M2 | 1.05 | 455.68 | 478.46
InsuMo | 00037590 | SINAPI | SUPORTE MAO-FRANCESA EM ACO, ABAS IGUAIS 30 CM, CAPACIDADE MINIMA 60 KG, BRANCO | Material | UND | 4 | 21.92 | 87.68
InsuMo | 00007568 | SINAPI | BUCHA DE NYLON SEM ABA S10, COM PARAFUSO DE 6,10 X 65 MM EM ACO ZINCADO COM ROSCA SOBERBA, CABECA CHATA E FENDA PHILLIPS | Material | UND | 14.2857 | 0.61 | 8.71
6.9 |  |  | ACESSÓRIOS
6.9.1 | Código | Banco | Descrição | Tipo | UND | Quant. | Valor UNit | Total
CoMposição | CW3- 7967 | base orse 7967 | GUARDA-CORPO EM TUBO DE AÇO INOX Ø=1 1/2", DUPLO, COM MONTANTES E FECHAMENTO EM TUBO INOX Ø=1 1/2", H=96CM, C/ACABAMENTO POLIDO, P/FIXAÇÃO EM PISO | Esquadrias de Ferro | M | 1 | 184.51 | 184.51
InsuMo | 00006111 | SINAPI | SERVENTE DE OBRAS | Mão de Obra | H | 1 | 13.97 | 13.97
InsuMo | CW3SBC36594 | COTAÇÃO | TUBO EM ACO INOX 1 1/2" | Material | M | 3.3 | 46 | 151.8
InsuMo | 00004750 | SINAPI | PEDREIRO (HORISTA) | Mão de Obra | H | 1 | 18.74 | 18.74
7 |  |  | REFORMA DO CORETO
8 |  |  | ENTORNO - PAISAGISMO, CALÇAMENTO E OUTROS ITENS CONSTRUTIVOS
8.7 | Código | Banco | Descrição | Tipo | UND | Quant. | Valor UNit | Total
CoMposição | SPS CPU 28 | base sinapi 99861 | GRADIL METÁLICO, FORMADO POR PERFIS 50X50 E 20X20 ESP1.25MM - INCLUSO INSTALAÇÃO | ESQV | M2 | 1 | 476.92 | 476.92
CoMposição Auxiliar | 88251 | SINAPI | AUXILIAR DE SERRALHEIRO COM ENCARGOS COMPLEMENTARES | SEDI - SERVIÇOS DIVERSOS | H | 6.965 | 20.45 | 142.43
CoMposição Auxiliar | 88629 | SINAPI | ARGAMASSA TRAÇO 1:3 (EM VOLUME DE CIMENTO E AREIA MÉDIA ÚMIDA), PREPARO MANUAL. AF_08/2019 | SEDI - SERVIÇOS DIVERSOS | M3 | 0.008 | 715.47 | 5.72
CoMposição Auxiliar | 88315 | SINAPI | SERRALHEIRO COM ENCARGOS COMPLEMENTARES | SEDI - SERVIÇOS DIVERSOS | H | 8.479 | 24.14 | 204.68
InsuMo | 00011002 | SINAPI | ELETRODO REVESTIDO AWS - E6013, DIAMETRO IGUAL A 2,50 MM | Material | KG | 0.115 | 28.57 | 3.28
InsuMo | CW3- COT 11 | COTAÇÃO | TUBO QUADRADO METALON 50X50 ESP. 1,25 MM - CHAPA FINA | EquipaMento | KG | 3.48 | 26.58 | 92.49
InsuMo | CW3- COT 10 | COTAÇÃO | TUBO QUADRADO METALON 20X20 ESP. 1,20 MM - CHAPA FINA | Material | KG | 3.94 | 7.19 | 28.32
8.10 | Código | Banco | Descrição | Tipo | UND | Quant. | Valor UNit | Total
CoMposição | CW3- 156 | base orse 156 | ALVENARIA TIJOLO CERÂMICO MACIÇO (5X9X19), ESP = 0,09M (SINGELA APARENTE), COM ARGAMASSA TRAÇO T5 - 1:2:8 (CIMENTO / CAL / AREIA) C/ JUNTA DE 2,0CM - R1 | Alvenarias de Vedação | M2 | 1 | 117.91 | 117.91
CoMposição Auxiliar | 87280 | SINAPI | ARGAMASSA TRAÇO 1:7 (EM VOLUME DE CIMENTO E AREIA MÉDIA ÚMIDA) COM ADIÇÃO DE PLASTIFICANTE PARA EMBOÇO/MASSA ÚNICA/ASSENTAMENTO DE ALVENARIA DE VEDAÇÃO, PREPARO MECÂNICO COM BETONEIRA 400 L. AF_08/2019 |  | M3 | 0.032 | 464.97 | 14.87
InsuMo | 00007258 | SINAPI | TIJOLO CERAMICO MACICO COMUM *5 X 10 X 20* CM (L X A X C) | Material | UND | 68 | 0.79 | 53.72
InsuMo | 00004750 | SINAPI | PEDREIRO (HORISTA) | Mão de Obra | H | 1.82 | 18.74 | 34.1
InsuMo | 00006111 | SINAPI | SERVENTE DE OBRAS | Mão de Obra | H | 1.09 | 13.97 | 15.22
9 |  |  | REFORMA DA IGREJA
9.3 | Código | Banco | Descrição | Tipo | UND | Quant. | Valor UNit | Total
CoMposição | SPS CPU 3923 | base sinapi 102509 | APLICAÇÃO DE RESINA ACRÍLICA EM PISO/PAREDE DE PEDRA NATURAL OU CIMENTADO - APLICAÇÃO MANUAL. Copia da SINAPI (102509) - | PINT - PINTURAS | M2 | 1 | 28.57 | 28.57
CoMposição Auxiliar | 88310 | SINAPI | PINTOR COM ENCARGOS COMPLEMENTARES | SEDI - SERVIÇOS DIVERSOS | H | 0.364 | 25.56 | 9.3
CoMposição Auxiliar | 88316 | SINAPI | SERVENTE COM ENCARGOS COMPLEMENTARES | SEDI - SERVIÇOS DIVERSOS | H | 0.151 | 19.29 | 2.91
InsuMo | 00007350 | SINAPI | TINTA/RESINA ACRILICA PREMIUM PARA CERAMICA, PEDRAS E OUTROS | Material | L | 0.427 | 37.99 | 16.22
InsuMo | 00012815 | SINAPI | FITA CREPE ROLO DE 25 MM X 50 M | Material | UND | 0.012 | 11.85 | 0.14
9.11 | Código | Banco | Descrição | Tipo | UND | Quant. | Valor UNit | Total
CoMposição | CW3- 819 | base orse 819 | FORNECIMENTO E INSTALAÇÃO DE VENTILADOR COMERCIAL DE TETO COM 4 PÁS | EquipaMentos Elétricos | UND | 1 | 837.09 | 837.09
InsuMo | CW3- COT 12 | COTAÇÃO | VENTILADOR COMERCIAL SEM LUMINÁRIA COM 4 PÁS INCLUSIVE CHAVE DE REVERSÃO LORENSID OU SIMILAR UN | Material | UND | 1 | 770.39 | 770.39
InsuMo | 00006111 | SINAPI | SERVENTE DE OBRAS | Mão de Obra | H | 2 | 13.97 | 27.94
InsuMo | 00002436 | SINAPI | ELETRICISTA (HORISTA) | Mão de Obra | H | 2 | 19.38 | 38.76
10 |  |  | INSTALAÇÕES ELÉTRICAS GERAIS
10.19 | Código | Banco | Descrição | Tipo | UND | Quant. | Valor UNit | Total
CoMposição | CW3- 769 | base orse 769 | FORNECIMENTO E INSTALAÇÃO DE CANALETA SISTEMA "X" 110 X 20 MM COM DIVISÓRIA | Pontos de SupriMento de Lógica | M | 1 | 22.65 | 22.65
InsuMo | 00006111 | SINAPI | SERVENTE DE OBRAS | Mão de Obra | H | 0.35 | 13.97 | 4.88
InsuMo | CW3- COT 13 | COTAÇÃO | CANALETA PLASTICA 110 X 20 MM, COM DIVISÓRIA ( REF. 300 46, PIAL LEGRAND OU SIMILAR) M | Material | M | 1.05 | 10.47 | 10.99
InsuMo | 00002436 | SINAPI | ELETRICISTA (HORISTA) | Mão de Obra | H | 0.35 | 19.38 | 6.78
10.36 | Código | Banco | Descrição | Tipo | UND | Quant. | Valor UNit | Total
CoMposição | CW3- 064816 | base sbc 64816 | DISPOSITIVO DIFERENCIAL DR ALTA SENSIB.(30MA) TETRAPOLAR 25A | INST. ELETRICAS | UND | 1 | 216.32 | 216.32
CoMposição Auxiliar | 88247 | SINAPI | AUXILIAR DE ELETRICISTA COM ENCARGOS COMPLEMENTARES | SEDI - SERVIÇOS DIVERSOS | H | 0.5 | 20.87 | 10.43
CoMposição Auxiliar | 88264 | SINAPI | ELETRICISTA COM ENCARGOS COMPLEMENTARES | SEDI - SERVIÇOS DIVERSOS | H | 0.5 | 25.3 | 12.65
InsuMo | 00039460 | SINAPI | DISPOSITIVO DR, 4 POLOS, SENSIBILIDADE DE 300 MA, CORRENTE DE 25 A, TIPO AC | Material | UND | 1 | 193.24 | 193.24
10.37 | Código | Banco | Descrição | Tipo | UND | Quant. | Valor UNit | Total
CoMposição | CW3- 8894 | base sinapi 8894 | DISPOSITIVO DE PROTEÇÃO CONTRA SURTO DE TENSÃO DPS 40KA - 175V | Fusíveis, DisjUNtores e Chaves | UND | 1 | 105.53 | 105.53
InsuMo | 00006111 | SINAPI | SERVENTE DE OBRAS | Mão de Obra | H | 0.3 | 13.97 | 4.19
InsuMo | 00002436 | SINAPI | ELETRICISTA (HORISTA) | Mão de Obra | H | 0.3 | 19.38 | 5.81
InsuMo | 00039467 | SINAPI | DISPOSITIVO DPS CLASSE II, 1 POLO, TENSAO MAXIMA DE 175 V, CORRENTE MAXIMA DE *45* KA (TIPO AC) | Material | UND | 1 | 95.53 | 95.53
10.43 | Código | Banco | Descrição | Tipo | UND | Quant. | Valor UNit | Total
CoMposição | SPS CPU 3929 | base sinapi 101568 | CONDUTOR NEUTRO ISOLADO DE ALUMINIO, 120 MM², 0,6/1,0 KV, PARA REDE AÉREA DE DISTRIBUIÇÃO DE ENERGIA ELÉTRICA DE BAIXA TENSÃO - FORNECIMENTO E INSTALAÇÃO- Copia da SINAPI (101568) | INEL | M | 1 | 15.34 | 15.34
| 88264 | SINAPI | ELETRICISTA COM ENCARGOS COMPLEMENTARES | SEDI | H | 0.0033 | 25.3 | 0.08
| 1017 | SINAPI | CONDUTOR NEUTRO ISOLADO DE ALUMINIO, 120 MM², 0,6/1,0 KV, PARA REDE AÉREA DE DISTRIBUIÇÃO DE ENERGIA ELÉTRICA DE BAIXA TENSÃO | Material | M | 1.0401 | 14.68 | 15.26
10.44 | Código | Banco | Descrição | Tipo | UND | Quant. | Valor UNit | Total
CoMposição | CW3- 13174 | base sinapi 13174 | DISPOSITIVO DE PROTEÇÃO CONTRA SURTO DE TENSÃO DPS 40/20KA - 175V CLASSE II | Fusíveis, DisjUNtores e Chaves | UND | 1 | 76.38 | 76.38
InsuMo | 00006111 | SINAPI | SERVENTE DE OBRAS | Mão de Obra | H | 0.3 | 13.97 | 4.19
InsuMo | 00002436 | SINAPI | ELETRICISTA (HORISTA) | Mão de Obra | H | 0.3 | 19.38 | 5.81
InsuMo | 00039465 | SINAPI | DISPOSITIVO DPS CLASSE II, 1 POLO, TENSAO MAXIMA DE 175 V, CORRENTE MAXIMA DE *20* KA (TIPO AC) | Material | UND | 1 | 66.38 | 66.38
10.48 | Código | Banco | Descrição | Tipo | UND | Quant. | Valor UNit | Total
CoMposição | SPS CPU 3927 | base sinapi 100557 | CAIXA DE PASSAGEM METAL DE SOBREPOR C/ TAMPA , DIMENSOES 20 X 20 X 10 CM - FORNECIMENTO E INSTALACAO. Copia da SINAPI (100557) - | INES - INSTALAÇÕES ESPECIAIS | UND | 1 | 86.11 | 86.11
InsuMo | 88264 | SINAPI | ELETRICISTA COM ENCARGOS COMPLEMENTARES | SEDI - SERVIÇOS DIVERSOS | H | 1.034 | 25.3 | 26.16
InsuMo | 88247 | SINAPI | AUXILIAR DE ELETRICISTA COM ENCARGOS COMPLEMENTARES | SEDI - SERVIÇOS DIVERSOS | H | 1.034 | 20.87 | 21.57
InsuMo | 39771 | SINAPI | CAIXA DE PASSAGEM METALICA DE SOBREPOR COM TAMPA PARAFUSADA, DIMENSOES 20 X 20 X 10 CM | Material | UND | 1 | 38.38 | 38.38
10.49 | Código | Banco | Descrição | Tipo | UND | Quant. | Valor UNit | Total
CoMposição | SPS CPU 3928 | base sinapi 100557 | CAIXA DE PASSAGEM METAL DE SOBREPOR C/ TAMPA, DIM.30 X30X10 CM FORNECIMENTO E INSTALACAO. Copia da SINAPI (100557) - | INES - INSTALAÇÕES ESPECIAIS | UND | 1 | 123.16 | 123.16
InsuMo | 88264 | SINAPI | ELETRICISTA COM ENCARGOS COMPLEMENTARES | SEDI - SERVIÇOS DIVERSOS | H | 1.034 | 25.3 | 26.16
InsuMo | 88247 | SINAPI | AUXILIAR DE ELETRICISTA COM ENCARGOS COMPLEMENTARES | SEDI - SERVIÇOS DIVERSOS | H | 1.034 | 20.87 | 21.57
InsuMo | 39772 | SINAPI | CAIXA DE PASSAGEM METALICA DE SOBREPOR COM TAMPA PARAFUSADA, DIMENSOES 30 X 30 X 10 CM | Material | UND | 1 | 75.43 | 75.43
10.51 | Código | Banco | Descrição | Tipo | UND | Quant. | Valor UNit | Total
| CW354 | base SINAPI 91837 | ELETRODUTO FLEXÍVEL PESADO, PVC, DN 48 MM (1.1/2"), PARA CIRCUITOS TERMINAIS, INSTALADO EM FORRO - FORNECIMENTO E INSTALAÇÃO. | INELT | M | 1 | 12.28 | 12.28
| SINAPI | 88247 | AUXILIAR DE ELETRICISTA COM ENCARGOS COMPLEMENTARES | SEDI - SERVICOS DIVERSOS | H | 0.105 | 20.87 | 2.19
| SINAPI | 88264 | ELETRICISTA COM ENCARGOS COMPLEMENTARES | SEDI - SERVICOS DIVERSOS | H | 0.105 | 25.3 | 2.65
| SINAPI | 91170 | FIXAÇÃO DE TUBOS HORIZONTAIS DE PVC, CPVC OU COBRE DIÂMETROS MENORES OU IGUAIS A 40 MM OU ELETROCALHAS ATÉ 150MM DE LARGURA, COM ABRAÇADEIRA METÁLICA RÍGIDA TIPO D 1/2”, FIXADA EM PERFILADO EM LAJE. AF_05/2015 | INHI - INSTALACOES HIDRO SANITARIAS | M | 1 | 3.28 | 3.28
| CW3-COT63 | COTAÇÃO | POWER BALON 16 CANAIS - VB 3016 WP | Material | M | 1.1 | 3.79 | 4.16
10.52 | Código | Banco | Descrição | Tipo | UND | Quant. | Valor UNit | Total
| CW355 | base SINAPI 91837 | ELETRODUTO FLEXÍVEL PESADO, PVC, DN 58 MM (2"), PARA CIRCUITOS TERMINAIS, INSTALADO EM FORRO - FORNECIMENTO E INSTALAÇÃO. | INELT | M | 1 | 1662.96 | 1662.96
| SINAPI | 88247 | AUXILIAR DE ELETRICISTA COM ENCARGOS COMPLEMENTARES | SEDI - SERVICOS DIVERSOS | H | 0.105 | 20.87 | 2.19
| SINAPI | 88264 | ELETRICISTA COM ENCARGOS COMPLEMENTARES | SEDI - SERVICOS DIVERSOS | H | 0.105 | 25.3 | 2.65
| SINAPI | 91170 | FIXAÇÃO DE TUBOS HORIZONTAIS DE PVC, CPVC OU COBRE DIÂMETROS MENORES OU IGUAIS A 40 MM OU ELETROCALHAS ATÉ 150MM DE LARGURA, COM ABRAÇADEIRA METÁLICA RÍGIDA TIPO D 1/2”, FIXADA EM PERFILADO EM LAJE. AF_05/2015 | INHI - INSTALACOES HIDRO SANITARIAS | M | 1 | 3.28 | 3.28
| CW3- COT 20 | COTAÇÃO | SWITCH (10/100)BASETX + (10/100/1000)BASE T 10 PORTAS | Material | M | 1.1 | 1504.4 | 1654.84
10.53 | Código | Banco | Descrição | Tipo | UND | Quant. | Valor UNit | Total
| CW356 | base SINAPI 91837 | ELETRODUTO ROSCA, PVC, DN 88 MM (3"), PARA CIRCUITOS TERMINAIS, INSTALADO EM FORRO - FORNECIMENTO E INSTALAÇÃO. | INELT | M | 1 | 58.72 | 58.72
| SINAPI | 88247 | AUXILIAR DE ELETRICISTA COM ENCARGOS COMPLEMENTARES | SEDI - SERVICOS DIVERSOS | H | 0.105 | 20.87 | 2.19
| SINAPI | 88264 | ELETRICISTA COM ENCARGOS COMPLEMENTARES | SEDI - SERVICOS DIVERSOS | H | 0.105 | 25.3 | 2.65
| SINAPI | 91170 | FIXAÇÃO DE TUBOS HORIZONTAIS DE PVC, CPVC OU COBRE DIÂMETROS MENORES OU IGUAIS A 40 MM OU ELETROCALHAS ATÉ 150MM DE LARGURA, COM ABRAÇADEIRA METÁLICA RÍGIDA TIPO D 1/2”, FIXADA EM PERFILADO EM LAJE. AF_05/2015 | INHI - INSTALACOES HIDRO SANITARIAS | M | 1 | 3.28 | 3.28
| CW3SBC36594 | COTAÇÃO | TUBO EM ACO INOX 1 1/2" | Material | M | 1.1 | 46 | 50.6
10.54 | Código | Banco | Descrição | Tipo | UND | Quant. | Valor UNit | Total
| CW358 | base SINAPI 91837 | ELETRODUTO MEDIO, GALVANIZADO, DN 58 MM (2"), PARA CIRCUITOS TERMINAIS, INSTALADO EM FORRO - FORNECIMENTO E INSTALAÇÃO. | INELT | M | 1 | 16.02 | 16.02
| SINAPI | 88247 | AUXILIAR DE ELETRICISTA COM ENCARGOS COMPLEMENTARES | SEDI - SERVICOS DIVERSOS | H | 0.105 | 20.87 | 2.19
| SINAPI | 88264 | ELETRICISTA COM ENCARGOS COMPLEMENTARES | SEDI - SERVICOS DIVERSOS | H | 0.105 | 25.3 | 2.65
| SINAPI | 91170 | FIXAÇÃO DE TUBOS HORIZONTAIS DE PVC, CPVC OU COBRE DIÂMETROS MENORES OU IGUAIS A 40 MM OU ELETROCALHAS ATÉ 150MM DE LARGURA, COM ABRAÇADEIRA METÁLICA RÍGIDA TIPO D 1/2”, FIXADA EM PERFILADO EM LAJE. AF_05/2015 | INHI - INSTALACOES HIDRO SANITARIAS | M | 1 | 3.28 | 3.28
| CW3- COT 10 | COTAÇÃO | TUBO QUADRADO METALON 20X20 ESP. 1,20 MM - CHAPA FINA | Material | M | 1.1 | 7.19 | 7.9
10.55 | Código | Banco | Descrição | Tipo | UND | Quant. | Valor UNit | Total
| CW357 | base SINAPI 91837 | ELETRODUTO PESADO, GALVANIZADO, DN 88 MM (3"), PARA CIRCUITOS TERMINAIS, INSTALADO EM FORRO - FORNECIMENTO E INSTALAÇÃO. | INELT | M | 1 | 37.35 | 37.35
| SINAPI | 88247 | AUXILIAR DE ELETRICISTA COM ENCARGOS COMPLEMENTARES | SEDI - SERVICOS DIVERSOS | H | 0.105 | 20.87 | 2.19
| SINAPI | 88264 | ELETRICISTA COM ENCARGOS COMPLEMENTARES | SEDI - SERVICOS DIVERSOS | H | 0.105 | 25.3 | 2.65
| SINAPI | 91170 | FIXAÇÃO DE TUBOS HORIZONTAIS DE PVC, CPVC OU COBRE DIÂMETROS MENORES OU IGUAIS A 40 MM OU ELETROCALHAS ATÉ 150MM DE LARGURA, COM ABRAÇADEIRA METÁLICA RÍGIDA TIPO D 1/2”, FIXADA EM PERFILADO EM LAJE. AF_05/2015 | INHI - INSTALACOES HIDRO SANITARIAS | M | 1 | 3.28 | 3.28
| CW3- COT 11 | COTAÇÃO | TUBO QUADRADO METALON 50X50 ESP. 1,25 MM - CHAPA FINA | Material | M | 1.1 | 26.58 | 29.23
11 |  |  | SPDA
11.1 | Código | Banco | Descrição | Tipo | UND | Quant. | Valor UNit | Total
CoMposição | CW3- 078600 | base sinapi 97881 | CAIXA PASSAGEM CONCR.PREMOLDADO ATERRAMENTO 35x35cM | ATERRAMENTO | UND | 1 | 131.79 | 131.79
CoMposição Auxiliar | 88264 | SINAPI | ELETRICISTA COM ENCARGOS COMPLEMENTARES | SEDI - SERVIÇOS DIVERSOS | H | 0.851 | 25.3 | 21.53
CoMposição Auxiliar | 88247 | SINAPI | AUXILIAR DE ELETRICISTA COM ENCARGOS COMPLEMENTARES | SEDI - SERVIÇOS DIVERSOS | H | 0.851 | 20.87 | 17.76
InsuMo | 00043429 | SINAPI | CAIXA DE CONCRETO ARMADO PRE-MOLDADO, SEM FUNDO, QUADRADA, DIMENSOES DE 0,30 X 0,30 X 0,30 M | Material | UND | 1 | 92.5 | 92.5
11.2 | Código | Banco | Descrição | Tipo | UND | Quant. | Valor UNit | Total
CoMposição | CW3- 078032 | base sinapi 98114 | TAMPA DE FERRO FUNDIDO 300MM PARA CAIXA DE ATERRAMENTO | ATERRAMENTO | UND | 1 | 161.46 | 161.46
CoMposição Auxiliar | 88264 | SINAPI | ELETRICISTA COM ENCARGOS COMPLEMENTARES | SEDI - SERVIÇOS DIVERSOS | H | 0.235 | 25.3 | 5.94
CoMposição Auxiliar | 88247 | SINAPI | AUXILIAR DE ELETRICISTA COM ENCARGOS COMPLEMENTARES | SEDI - SERVIÇOS DIVERSOS | H | 0.235 | 20.87 | 4.9
InsuMo | 00011315 | SINAPI | TAMPAO FOFO SIMPLES COM BASE, CLASSE A15 CARGA MAX 1,5 T, 300 X 300 MM (COM INSCRICAO EM RELEVO DO TIPO DE REDE) | Material | UND | 1 | 150.62 | 150.62
11.4 | Código | Banco | Descrição | Tipo | UND | Quant. | Valor UNit | Total
CoMposição | CW3- 061476 | base sinapi 72254 | CABO COBRE NU 50MM2 CORDOALHA 7 FIOS | INSTALACOES ELETRICAS - ELETRODUTOS | M | 1 | 59.5 | 59.5
CoMposição Auxiliar | 88264 | SINAPI | ELETRICISTA COM ENCARGOS COMPLEMENTARES | SEDI - SERVIÇOS DIVERSOS | H | 0.392 | 25.3 | 9.91
InsuMo | 00000867 | SINAPI | CABO DE COBRE NU 50 MM2 MEIO-DURO | Material | M | 1 | 49.59 | 49.59
11.5 | Código | Banco | Descrição | Tipo | UND | Quant. | Valor UNit | Total
CoMposição | COMP. SPDA 10 | base orse 10426 | SOLDA EXOTÉRMICA CARTUCHO N° 115 - FORNECIMENTO E INSTALAÇÃO | INEL | UND | 1 | 66.56 | 66.56
CoMposição Auxiliar | 88247 | SINAPI | AUXILIAR DE ELETRICISTA COM ENCARGOS COMPLEMENTARES | SEDI - SERVIÇOS DIVERSOS | H | 0.5 | 20.87 | 10.43
CoMposição Auxiliar | 88264 | SINAPI | ELETRICISTA COM ENCARGOS COMPLEMENTARES | SEDI - SERVIÇOS DIVERSOS | H | 0.5 | 25.3 | 12.65
InsuMo | CW3- COT 14 | COTAÇÃO | CARTUCHO SOLDA EXOTERMICA NR115 GRAMAS EXOSOLDA | Material | UND | 1 | 43.48 | 43.48
12 |  |  | CFTV
12.1 | Código | Banco | Descrição | Tipo | UND | Quant. | Valor UNit | Total
Composição | CW3_100 | base ORSE 11519 | INSTALAÇÃO DE CAMERA IP DE 2 MP / 2.8MM - BULLET - VIP 3230 B SL G3 | CLASSE ORSE-SE | UND | 1 | 1044.09 | 1044.09
Composição Auxiliar | SINAPI | 88264 | ELETRICISTA COM ENCARGOS COMPLEMENTARES | SEDI - SERVICOS DIVERSOS | H | 4 | 25.3 | 101.2
Insumo | CW3- COT 15 | COTAÇÃO | CÂMERA IP DE 2 MP / 2.8MM - BULLET - VIP 3230 B SL G3 | Material | UND | 1 | 942.89 | 942.89
12.2 | Código | Banco | Descrição | Tipo | UND | Quant. | Valor UNit | Total
Composição | CW3_101 | base ORSE 11519 | INSTALAÇÃO DE CA2.8MM - DOME - VIP 3230 D SL G3MERA | CLASSE ORSE-SE | UND | 1 | 1043.05 | 1043.05
Composição Auxiliar | SINAPI | 88264 | ELETRICISTA COM ENCARGOS COMPLEMENTARES | SEDI - SERVICOS DIVERSOS | H | 4 | 25.3 | 101.2
Insumo | CW3- COT 16 | COTAÇÃO | CÂMERA IP DE 2 MP / 2.8MM - DOME - VIP 3230 D SL G3 | Material | UND | 1 | 941.85 | 941.85
12.3 | Código | Banco | Descrição | Tipo | UND | Quant. | Valor UNit | Total
Composição | CW3_102 | base ORSE 8828 | INSTALAÇÃO DE DVR MULTI HD 32 CANAIS - MHDX 1132 | CLASSE ORSE-SE | UND | 1 | 3241.48 | 3241.48
Insumo | SINAPI | 88264 | ELETRICISTA COM ENCARGOS COMPLEMENTARES | SEDI - SERVICOS DIVERSOS | H | 4 | 25.3 | 101.2
Insumo | CW3- COT 17 | COTAÇÃO | DVR MULTI HD 32 CANAIS - MHDX 1132 | Material | UND | 1 | 3140.28 | 3140.28
12.4 | Código | Banco | Descrição | Tipo | UND | Quant. | Valor UNit | Total
Composição | CW3_103 | base ORSE 12791 | FORNECIMENTO E INSTALAÇÃO DE POWER BALON 16 CANAIS - VB 3016 WP | CLASSE ORSE-SE | UND | 1 | 1901.72 | 1901.72
Composição Auxiliar | SINAPI | 88264 | ELETRICISTA COM ENCARGOS COMPLEMENTARES | SEDI - SERVICOS DIVERSOS | H | 1 | 25.3 | 25.3
Insumo | CW3- COT 18 | COTAÇÃO | POWER BALON 16 CANAIS - VB 3016 WP | Material | UND | 1 | 1876.42 | 1876.42
12.5 | Código | Banco | Descrição | Tipo | UND | Quant. | Valor UNit | Total
Composição | CW3_104 | base ORSE 12791 | FORNECIMENTO E INSTALAÇÃO DE SWITCH (10/100)BASETX + (10/100/1000)BASE T 10 PORTAS | CLASSE ORSE-SE | UND | 1 | 1529.7 | 1529.7
Composição Auxiliar | SINAPI | 88264 | ELETRICISTA COM ENCARGOS COMPLEMENTARES | SEDI - SERVICOS DIVERSOS | H | 1 | 25.3 | 25.3
Insumo | CW3- COT 20 | COTAÇÃO | SWITCH (10/100)BASETX + (10/100/1000)BASE T 10 PORTAS | Material | UND | 1 | 1504.4 | 1504.4
12.6 | Código | Banco | Descrição | Tipo | UND | Quant. | Valor UNit | Total
Composição | CW3_105 | base ORSE 8493 | FORNECIMENTO E INSTALAÇÃO GABINETE 19" - PORTA ACRÍLICO CRISTAL 16U X 470MM | CLASSE ORSE-SE | UND | 1 | 746.12 | 746.12
Composição Auxiliar | SINAPI | 88264 | ELETRICISTA COM ENCARGOS COMPLEMENTARES | SEDI - SERVICOS DIVERSOS | H | 2 | 25.3 | 50.6
Insumo | CW3- COT 21 | COTAÇÃO | GABINETE 19" - PORTA ACRÍLICO CRISTAL 16U X 470MM | Material | UND | 1 | 695.52 | 695.52
12.7 | Código | Banco | Descrição | Tipo | UND | Quant. | Valor UNit | Total
Composição | CW3_106 | base ORSE 8493 | FORNECIMENTO E INSTALAÇÃO DE UNIDADE DE VENTILAÇÃO PARA RACK | CLASSE ORSE-SE | UND | 1 | 786.49 | 786.49
Composição Auxiliar | SINAPI | 88264 | ELETRICISTA COM ENCARGOS COMPLEMENTARES | SEDI - SERVICOS DIVERSOS | H | 2 | 25.3 | 50.6
Insumo | CW3- COT 22 | COTAÇÃO | UNIDADE DE VENTILAÇÃO PARA RACK | Material | UND | 1 | 667 | 667
Insumo | CW3- COT 23 | COTAÇÃO | CALHA DE TOMADAS 10 TOMADAS 2P+T, 10A - 1U | Material | UND | 1 | 68.89 | 68.89
13 |  |  | LIMPEZA DE OBRA
ENCARGOS SOCIAIS: NÃO DESONERADO
BANCOS : SINAPI - 07/2023 - Mato Grosso

## Cotações
| Contratante | PREF. MUNICIPAL DE VÁRZEA GRANDE | [10 empty] | 2023-10-31
| Obra | IGREJA N.S. DA GUIA - VÁRZEA GRANDE
MAPA DE COTAÇÕES OBRAS CIVIS
|  |  |  | FORNECEDOR 1 |  |  | FORNECEDOR 2 |  |  | FORNECEDOR 3
SEQ | ITEM | DESCRIÇÃO | UND | NOME/Nº ORÇAMENTO | VALOR | DATA | NOME/Nº ORÇAMENTO | VALOR | DATA | NOME/Nº ORÇAMENTO | VALOR | DATA | VALOR MEDIANA
1 | CW3- COT 1 | MOTOBOMBA 2,0 CV MONOF."MODELO STANDARD"ECS-200M ELETROPLAS | UND | CASAS BAHIA | 1758.12 | 2023-04-19 | DUTRA MAQUINAS | 2720.67 | 2023-04-19 | LOJA DO MECANICO | 1883.125 | 2023-04-19 | 1883.13
2 | CW3- COT 2 | CAMPAINHA (ALARME) TIPO GONGO 4" VCC, P/INCENDIO, REF.GEVI GAMMA OU SIMILAR UN | UND | AMAZON | 138.84 | 2023-09-05 | DKW STORE | 114.89 | 2023-09-05 | OBRAMAX | 139.9 | 2023-09-05 | 138.84
3 | CW3- COT 3 | ACIONADOR MANUAL ENDEREÇAVEL - MODELO AME-2 DA VERIN OU SIMILAR, TIPO "APERTE AQUI" UN | UND | SERPAL | 85.7555 | 2023-05-03 | MAPE | 111.55 | 2023-05-03 | MULTISEG | 121.02 | 2023-05-03 | 111.55
4 | CW3- COT 4 | ACIONADOR MANUAL (BOTOEIRA) TIPO QUEBRA-VIDRO, P/INCENDIO UN | UND | QUALITY TUBOS | 40.46 | 2023-09-05 | MAGALU | 69.89 | 2023-09-05 | MEGATHOR | 41.57 | 2023-09-05 | 41.57
5 | CW3- COT 5 | CENTRAL DE ALARME | UND | MAGALU | 1167.25 | 2023-04-16 | TUDO EM TECNOLOGIA | 919.885 | 2023-04-16 | UPPERSEG | 862.9715 | 2023-04-16 | 919.89
6 | CW3- COT 6 | DETECTOR OPTICO ENDERECAVEL | UND | OFICINA DOS BITS | 133.2735 | 2023-04-16 | MULTISEG | 81.397 | 2023-04-16 | MAGALU | 108.1 | 2023-04-16 | 108.1
7 | CW3- COT 7 | LETRAS EM ALUMÍNIO - 40X40 CM UN | UND | VALE AÇO INOX | 100.5 | 2023-09-05 | MYINOX | 88 | 2023-09-05 | GLOBAL INOX | 85.66 | 2023-09-05 | 88
8 | CW3- COT 8 | PEDRA MADEIRA EM BLOCOS IRREGULARES EM PAREDE | M2 | ENOVAR | 92 | 2023-04-19 | REI DOS DORMENTES | 122.935 | 2023-04-19 | GLOBAL PEDRAS | 114.885 | 2023-04-19 | 114.89
9 | CW3- COT 9 | LUMINÁRIA DE EMBUTIR LAR T8 LED COM REFLETOR COM ALETAS, 2X18W DA ALADIN FE 209/232 AL OU SIMILAR COM LÂMPADAS E REATOR BIVOLT UN | UND | ALED ATACADÃO | 107.91 | 2023-09-05 | CLARON ILUMINAÇÃO | 100.8 | 2023-09-05 | ILUMINA | 175.73 | 2023-09-05 | 107.91
10 | CW3- COT 10 | TUBO QUADRADO METALON 20X20 ESP. 1,20 MM - CHAPA FINA | M | COMERCIALSILVA | 7.1875 | 2023-05-03 | GRAVIA | 4.8415 | 2023-05-03 | AQUITEM | 13.3975 | 2023-05-03 | 7.19
11 | CW3- COT 11 | TUBO QUADRADO METALON 50X50 ESP. 1,25 MM - CHAPA FINA | M | ALADIM METAIS | 26.5765 | 2023-05-03 | GRAVIA | 4.8415 | 2023-05-03 | ARCELORMITTAL | 34.155 | 2023-05-03 | 26.58
12 | CW3- COT 12 | VENTILADOR COMERCIAL SEM LUMINÁRIA COM 4 PÁS INCLUSIVE CHAVE DE REVERSÃO LORENSID OU SIMILAR UN | UND | VENTMAR | 770.385 | 2023-05-03 | AMERICANAS | 460.23 | 2023-05-03 | HUNTER | 1034.9885 | 2023-05-03 | 770.39
13 | CW3- COT 13 | CANALETA 20X12MM C/TAMPA SEPARADA SISTEMA X PIAL | UND | LEROY MERLIN | 16.0885 | 2023-04-19 | AMERICANAS | 10.465 | 2023-04-19 | TUPAN | 9.085 | 2023-04-19 | 10.47
14 | CW3- COT 14 | CARTUCHO SOLDA EXOTERMICA NR150 EXOSOLDA | UND | TEKY | 77.6365 | 2023-04-19 | MERCADO LIVRE | 43.4815 | 2023-04-19 | AGROMETAL | 24.84 | 2023-04-19 | 43.48
15 | CW3- COT 15 | CÂMERA IP DE 2 MP / 2.8MM - BULLET - VIP 3230 B SL G3 | UND | MAGALU | 1170.125 | 2023-04-16 | AMAZON | 942.885 | 2023-04-16 | KABUM | 707.296 | 2023-04-16 | 942.89
16 | CW3- COT 16 | CÂMERA IP DE 2 MP / 2.8MM - DOME - VIP 3230 D SL G3 | UND | TULITEL | 767.487 | 2023-04-16 | MAGALU | 972.5665 | 2023-04-16 | AMAZON | 941.85 | 2023-04-16 | 941.85
17 | CW3- COT 17 | DVR MULTI HD 32 CANAIS - MHDX 1132 | UND | AMERICANAS | 2814.556 | 2023-04-16 | MAGALU | 3415.4885 | 2023-04-16 | TUDOFORTE | 3140.282 | 2023-04-16 | 3140.28
18 | CW3- COT 18 | POWER BALON 16 CANAIS - VB 3016 WP | UND | MAGALU | 2440.0125 | 2023-04-16 | KABUM | 1323.696 | 2023-04-16 | AMERICANAS | 1876.4205 | 2023-04-16 | 1876.42
19 | CW3- COT 19 | CONDUTOR NEUTRO ISOLADO DE ALUMINIO, 120 MM², 0,6/1,0 KV, PARA REDE AÉREA DE DISTRIBUIÇÃO DE ENERGIA ELÉTRICA DE BAIXA TENSÃO | M | CONDUSCAMP | 14.68 | 2023-09-05 | ELÉTRICA DINAMO | 21.44 | 2023-09-05 | SEINFRA | 11.68 | 2023-09-05 | 14.68
20 | CW3- COT 20 | SWITCH (10/100)BASETX + (10/100/1000)BASE T 10 PORTAS | UND | CASAEVIDEO | 1504.3955 | 2023-04-16 | MAGALU | 1552.4885 | 2023-04-16 | PONTOFRIO | 1116.8455 | 2023-04-16 | 1504.4
21 | CW3- COT 21 | GABINETE 19" - PORTA ACRÍLICO CRISTAL 16U X 470MM | UND | APL CABOS | 695.52 | 2023-04-16 | AMPLA CABOS | 707.4685 | 2023-04-16 | RACK FORT | 693.45 | 2023-04-16 | 695.52
22 | CW3- COT 22 | UNIDADE DE VENTILAÇÃO PARA RACK | UND | SUBMARINO | 1013.84 | 2023-04-16 | GRUPO SOLUCAO | 667 | 2023-04-16 | MAGALU | 452.5825 | 2023-04-16 | 667
23 | CW3- COT 23 | CALHA DE TOMADAS 10 TOMADAS 2P+T, 10A - 1U | UND | AMERICANAS | 68.885 | 2023-04-16 | MAGALU | 63.2385 | 2023-04-16 | PORTAL ELETRICO | 74.4395 | 2023-04-16 | 68.89
24 | [12 empty] | XXX
25 | CW3-COT63 | ELETRODUTO FLEXÍVEL PESADO, PVC, DN 48 MM (1.1/2") | M | TUDO CASA E CONSTR | 3.72 | 2023-09-05 | EVS CURITIBA | 3.945 | 2023-09-05 | DIMENSIONAL | 3.79 | 2023-09-05 | 3.79
26 | CW3-COT64 | ELETRODUTO FLEXÍVEL PESADO, PVC, DN 58 MM (2") | M | FLORENCIO L C MAT ELETR | 5.9972 | 2023-09-05 | MEIRASER | 7.298 | 2023-09-05 | BICHUETTE ELÉTRICA | 7.256 | 2023-09-05 | 7.26
27 | CW3-COT65 | ELETRODUTO ROSCA, PVC, DN 88 MM (3") | M | SERPAL | 49.76 | 2023-09-05 | FERREIRA COSTA ELETR | 39.9667 | 2023-09-05 | ANHANGUERA FERRAMENTAS | 21.2667 | 2023-09-05 | 39.97
28 | CW3-COT66 | ELETRODUTO GALVANIZADO MEDIO 2" | M | DIMENSIONAL | 37.559 | 2023-04-24 | QUALITY TUBOS | 48.3 | 2023-04-24 | ANHANGUERA | 62.79 | 2023-04-24 | 48.3
29 | CW3-COT67 | ELETRODUTO GALVANIZADO PESADO 3" | M | DIMENSIONAL | 99.7816 | 2023-04-19 | QUALITY TUBOS | 196.3587 | 2023-04-19 | ANHANGUERA | 338.6079 | 2023-04-19 | 196.36
30 | [12 empty] | XXX
31 | CW39 | CABO BLINDADO 1,5MM | M | CONDUSCAMP | 5.7385 | 2023-04-16 | TOTAL DADOS | 9.9015 | 2023-04-16 | MAGALU | 6.6815 | 2023-04-16 | 6.68
32 | CW3SBC36594 | TUBO EM ACO INOX 1 1/2" | M | LOJA DO CUTELEIRO | 27.025 | 2023-04-19 | AÇO INOX | 46 | 2023-04-19 | MERCADO LIVRE | 68.31 | 2023-04-19 | 46
33 | CW3461 | PLACA LED EMBUTIR 24W 30X30 | UND | AMAZON' | 60.1335 | 2023-04-19 | FUZATO | 46 | 2023-04-19 | SERPAL | 52.44 | 2023-04-19 | 52.44
Formulas:
DATA = [DATA]

## BDI
Contratante | PREF. MUNICIPAL DE VÁRZEA GRANDE
Obra | IGREJA N.S. DA GUIA - VÁRZEA GRANDE
REF.: TABELA DE PREÇOS SINAPI (JULHO/2023)
A COMPOSIÇÃO DO BDI ACOMPANHA AS DIRETRIZES DO TCU - ACORDÃO Nº 2.622/2013 |  |  | 2023-10-31
ITEM | DESCRIÇÃO | SIGLA | %
GRUPO A
A1 | (AC) ADMINISTRAÇÃO CENTRAL - VARIA CONFORME O PORTE DA NÚMERO DE OBRAS EM ANDAMENTO, VOLUME FINANCEIRO DAS OBRAS A INICIAREM, ETC, EM CADA EM CADA EMPRESA - (ACORDAO 2622/2013 - 1,5% A 4,49%) | AC | 4%
TOTAL DO GRUPO A= |  |  | 4%
GRUPO B |  |  |  | ***deve estar dentro da média dos ultimos 3 meses antecedentes ao contrato
B1 | (DF) DESPESAS FINANCEIRAS - (ACORDAO 2622/2013 - 0,59% A 1,39%) | DF | 1.23%
B2 | (S) SEGUROS - (ACORDAO 2622/2013 SEGURO + GARANTIA - 0,8% A 1,0%) | S | 0.4%
| (G) GARANTIAS - (ACORDAO 2622/2013 SEGURO + GARANTIA - 0,8% A 1,0%) | G | 0.4%
B3 | (R) TAXA DE RISCO E IMPREVISTOS - (ACORDAO 2622/2013 0,97% A 1,27%) | R | 1.27%
B4 | (L) LUCRO (ACORDAO 2622/2013 6,16% A 8,96%) | L | 7.4%
TOTAL DO GRUPO B= |  |  | 10.7%
GRUPO C
C1 | PIS |  | 0.65%
C2 | COFINS |  | 3%
C3 | ISSQN |  | 2%
TOTAL DO GRUPO C= |  |  | 5.65%
TOTAL BDI( ACORDAO 2369/2011) |  |  | 22.22%
5% SOBRE 40% (REF. MDO)
BDI
BDI = (1+AC+S+R+G)x(1+DF)X(1+L)) -1 1-I Onde: AC = taxa representativa das despesas de rateio da Administração Central; S = taxa representativa de Seguros; R = taxa representativa de Riscos; G = taxa representativa de Garantias; DF = taxa representativa das Despesas Financeiras; L = taxa representativa do Lucro; I = taxa representativa da incidência de Impostos. Observação: i) Composição do BDI, intervalos admissíveis e Fórmula de cálculo nos termos do Acórdão 2622/2013 do TCU.

## Curva ABC
| Contratante |  | PREF. MUNICIPAL DE VÁRZEA GRANDE
| Obra |  | IGREJA N.S. DA GUIA - VÁRZEA GRANDE
CURVA ABC
SEQ | BANCO | CÓDIGO | DESCRIÇÃO | TIPO | UNID | QDE OPERATIVA | % Acumulada | Classe
1 | SINAPI | 38195 | PISO PORCELANATO, BORDA RETA, EXTRA, FORMATO MAIOR QUE 2025 CM2 | Material | M2 | 820.9706 | 4.47% | A
2 | SINAPI | 40811 | ENGENHEIRO CIVIL DE OBRA JUNIOR (MENSALISTA) | Mão de Obra | MES | 4.0466 | 8.034% | A
3 | SINAPI | 6111 | SERVENTE DE OBRAS | Mão de Obra | H | 4832.9478 | 11.26% | A
4 | SINAPI | 4750 | PEDREIRO (HORISTA) | Mão de Obra | H | 3364.8833 | 15.07% | A
5 | SINAPI | 1358 | CHAPA/PAINEL DE MADEIRA COMPENSADA RESINADA (MADEIRITE RESINADO ROSA) PARA FORMA DE CONCRETO, DE 2200 x 1100 MM, E = 17 MM | Material | M2 | 936.2762 | 17.85% | A
6 | SINAPI | 36156 | BLOQUETE/PISO INTERTRAVADO DE CONCRETO - MODELO ONDA/16 FACES/RETANGULAR/TIJOLINHO/PAVER/HOLANDES/PARALELEPIPEDO, 20 CM X 10 CM, E = 6 CM, RESISTENCIA DE 35 MPA (NBR 9781), COLORIDO | Material | M2 | 725.944 | 20.56% | A
7 | SINAPI | 40740 | TELHA GALVALUME COM ISOLAMENTO TERMOACUSTICO EM ESPUMA RIGIDA DE POLIURETANO (PU) INJETADO, ESPESSURA DE 30 MM, DENSIDADE DE 35 KG/M3, REVESTIMENTO EM TELHA TRAPEZOIDAL NAS DUAS FACES COM ESPESSURA DE 0,50 MM CADA, ACABAMENTO NATURAL (NAO INCLUI ACESSORIOS DE FIXACAO) | Material | M2 | 340.1099 | 23.16% | A
8 | SINAPI | 1213 | CARPINTEIRO DE FORMAS (HORISTA) | Mão de Obra | H | 2375.4009 | 25.29% | A
9 | SINAPI | 1527 | CONCRETO USINADO BOMBEAVEL, CLASSE DE RESISTENCIA C25, COM BRITA 0 E 1, SLUMP = 100 +/- 20 MM, INCLUI SERVICO DE BOMBEAMENTO (NBR 8953) | Material | M3 | 56.6548 | 27.37% | A
10 | SINAPI | 4491 | PONTALETE *7,5 X 7,5* CM EM PINUS, MISTA OU EQUIVALENTE DA REGIAO - BRUTA | Material | M | 3247.5336 | 29.38% | A
11 | SINAPI | 43189 | AR CONDICIONADO SPLIT ON/OFF, PISO TETO, 60.000 BTU/H, CICLO FRIO, 60HZ, CLASSIFICACAO ENERGETICA C - SELO PROCEL, GAS HFC, CONTROLE S/FIO | Equipamento para aquisição Permanente | UN | 4 | 31.28% | A
12 | SINAPI | 1379 | CIMENTO PORTLAND COMPOSTO CP II-32 | Material | KG | 42082.0959 | 33.17% | A
13 | SINAPI | 6110 | SERRALHEIRO (HORISTA) | Mão de Obra | H | 2073.5057 | 35.03% | A
14 | SINAPI | 40818 | ENCARREGADO GERAL DE OBRAS (MENSALISTA) | Mão de Obra | MES | 8.134 | 36.75% | A
15 | SINAPI | 34492 | CONCRETO USINADO BOMBEAVEL, CLASSE DE RESISTENCIA C20, COM BRITA 0 E 1, SLUMP = 100 +/- 20 MM, EXCLUI SERVICO DE BOMBEAMENTO (NBR 8953) | Material | M3 | 43.9461 | 38.2% | A
16 | SINAPI | 4517 | SARRAFO *2,5 X 7,5* CM EM PINUS, MISTA OU EQUIVALENTE DA REGIAO - BRUTA | Material | M | 6608.8846 | 39.63% | A
17 | SINAPI | 43082 | PERFIL "I" DE ACO LAMINADO, ABAS PARALELAS, "W", QUALQUER BITOLA | Material | KG | 2200.5034 | 41.03% | A
18 | SINAPI | 583 | ALUMINIO ANODIZADO | Material | KG | 700.41 | 42.38% | A
19 | SINAPI | 7156 | TELA DE ACO SOLDADA NERVURADA, CA-60, Q-196, (3,11 KG/M2), DIAMETRO DO FIO = 5,0 MM, LARGURA = 2,45 M, ESPACAMENTO DA MALHA = 10 X 10 CM | Material | M2 | 643.1951 | 43.69% | A
20 | SINAPI | 40809 | ALMOXARIFE (MENSALISTA) | Mão de Obra | MES | 8.0322 | 44.96% | A
21 | SINAPI | 34 | ACO CA-50, 10,0 MM, VERGALHAO | Material | KG | 2486.4 | 46.22% | A
22 | SINAPI | 252 | AJUDANTE DE SERRALHEIRO (HORISTA) | Mão de Obra | H | 1703.263 | 47.45% | A
23 | SINAPI | 10496 | VIDRO COMUM LAMINADO, LISO, INCOLOR, DUPLO, ESPESSURA TOTAL 6 MM (CADA CAMADA E= 3 MM) - COLOCADO | Material | M2 | 34.8 | 48.67% | A
24 | SINAPI | 370 | AREIA MEDIA - POSTO JAZIDA/FORNECEDOR (RETIRADO NA JAZIDA, SEM TRANSPORTE) | Material | M3 | 194.2282 | 49.85% | A
25 | SINAPI | 37372 | EXAMES - HORISTA (COLETADO CAIXA) | Material | H | 21561.7311 | 51.03% | B
26 | SINAPI | 37370 | ALIMENTACAO - HORISTA (COLETADO CAIXA) | Material | H | 21449.7829 | 52.15% | B
27 | SINAPI | 7307 | FUNDO ANTICORROSIVO PARA METAIS FERROSOS (ZARCAO) | Material | L | 554.033 | 53.26% | B
28 | SINAPI | 4783 | PINTOR (HORISTA) | Mão de Obra | H | 1218.3563 | 54.35% | B
29 | SINAPI | 33 | ACO CA-50, 8,0 MM, VERGALHAO | Material | KG | 1970.9255 | 55.41% | B
30 | SINAPI | 37595 | ARGAMASSA COLANTE TIPO AC III | Material | KG | 6648.2229 | 56.44% | B
31 | SINAPI | 38408 | CONCRETO USINADO BOMBEAVEL, CLASSE DE RESISTENCIA C25, COM BRITA 0 E 1, SLUMP = 190 +/- 20 MM, EXCLUI SERVICO DE BOMBEAMENTO (NBR 8953) | Material | M3 | 24.9388 | 57.41% | B
32 | SINAPI | 37371 | TRANSPORTE - HORISTA (COLETADO CAIXA) | Serviço | H | 21449.7829 | 58.3% | B
33 | SINAPI | 7271 | BLOCO CERAMICO / TIJOLO VAZADO PARA ALVENARIA DE VEDACAO, 8 FUROS NA HORIZONTAL, DE 9 X 19 X 19 CM (L XA X C) | Material | UN | 17056.2513 | 59.18% | B
34 | SINAPI | 665 | ELEMENTO VAZADO DE CONCRETO, QUADRICULADO, 16 FUROS *50 X 50 X 7* CM | Material | UN | 472.6175 | 60.04% | B
35 | SINAPI | 36795 | TORNEIRA METALICA CROMADA DE MESA PARA LAVATORIO, COM SENSOR DE PRESENCA A PILHA, COM AREJADOR EMBUTIDO | Material | UN | 10 | 60.91% | B
36 | SINAPI | 6081 | ARGILA OU BARRO PARA ATERRO/REATERRO (COM TRANSPORTE ATE 10 KM) | Material | M3 | 335.9475 | 61.73% | B
37 | SINAPI | 2436 | ELETRICISTA (HORISTA) | Mão de Obra | H | 873.1677 | 62.54% | B
38 | SINAPI | 36785 | GRANALHA DE ACO, ANGULAR (GRIT), PARA JATEAMENTO, PENEIRA 1,41 A 1,19 MM (SAE G16) | Material | SC25KG | 119.0682 | 63.32% | B
39 | SINAPI | 3322 | GRAMA ESMERALDA OU SAO CARLOS OU CURITIBANA, EM PLACAS, SEM PLANTIO | Material | M2 | 1088.86 | 64.1% | B
40 | SINAPI | 36896 | JANELA DE CORRER, EM ALUMINIO PERFIL 25, 100 X 120 CM (A X L), 2 FLS MOVEIS, SEM BANDEIRA, ACABAMENTO BRANCO OU BRILHANTE, BATENTE DE 6 A 7 CM, COM VIDRO, SEM GUARNICAO | Material | UN | 34.8 | 64.8% | B
41 | SINAPI | 1345 | CHAPA/PAINEL DE MADEIRA COMPENSADA PLASTIFICADA (MADEIRITE PLASTIFICADO) PARA FORMA DE CONCRETO, DE 2200 x 1100 MM, E = *17* MM | Material | M2 | 129.0832 | 65.45% | B
42 | SINAPI | 4922 | PORTA DE CORRER EM ALUMINIO, DUAS FOLHAS MOVEIS COM VIDRO, FECHADURA E PUXADOR EMBUTIDO, ACABAMENTO ANODIZADO NATURAL, SEM GUARNICAO/ALIZAR/VISTA | Material | M2 | 31.68 | 66.05% | B
43 | SINAPI | 43059 | ACO CA-60, 4,2 MM, OU 5,0 MM, OU 6,0 MM, OU 7,0 MM, VERGALHAO | Material | KG | 1182.2202 | 66.62% | B
44 | SINAPI | 4760 | AZULEJISTA OU LADRILHEIRO (HORISTA) | Mão de Obra | H | 634.8778 | 67.18% | B
45 | SINAPI | 378 | ARMADOR (HORISTA) | Mão de Obra | H | 576.2195 | 67.7% | B
46 | SINAPI | 1106 | CAL HIDRATADA CH-I PARA ARGAMASSAS | Material | KG | 11121.0425 | 68.21% | B
47 | SINAPI | 43489 | EPI - FAMILIA PEDREIRO - HORISTA (ENCARGOS COMPLEMENTARES - COLETADO CAIXA) | Equipamento | H | 9035.5415 | 68.72% | B
48 | SINAPI | 7701 | TUBO ACO GALVANIZADO COM COSTURA, CLASSE MEDIA, DN 2.1/2", E = *3,65* MM, PESO *6,51* KG/M (NBR 5580) | Material | M | 100.596 | 69.21% | B
49 | SINAPI | 4221 | OLEO DIESEL COMBUSTIVEL COMUM | Material | L | 1643.3905 | 69.7% | B
50 | SINAPI | 247 | AJUDANTE DE ELETRICISTA (HORISTA) | Mão de Obra | H | 663.1628 | 70.18% | B
51 | SINAPI | 995 | CABO DE COBRE, FLEXIVEL, CLASSE 4 OU 5, ISOLACAO EM PVC/A, ANTICHAMA BWF-B, COBERTURA PVC-ST1, ANTICHAMA BWF-B, 1 CONDUTOR, 0,6/1 KV, SECAO NOMINAL 16 MM2 | Material | M | 640.7016 | 70.63% | B
52 | Próprio | CW3- COT 10 | TUBO QUADRADO METALON 20X20 ESP. 1,20 MM - CHAPA FINA | Material | UN | 951.9828 | 71.09% | B
53 | SINAPI | 43083 | PERFIL "U" ENRIJECIDO DE ACO GALVANIZADO, DOBRADO, 150 X 60 X 20 MM, E = 3,00 MM OU 200 X 75 X 25 MM, E = 3,75 MM | Material | KG | 816.42 | 71.54% | B
54 | SINAPI | 1525 | CONCRETO USINADO BOMBEAVEL, CLASSE DE RESISTENCIA C30, COM BRITA 0 E 1, SLUMP = 100 +/- 20 MM, INCLUI SERVICO DE BOMBEAMENTO (NBR 8953) | Material | M3 | 11.339 | 71.97% | B
55 | SINAPI | 6117 | CARPINTEIRO AUXILIAR (HORISTA) | Mão de Obra | H | 589.4442 | 72.39% | B
56 | SINAPI | 1020 | CABO DE COBRE, FLEXIVEL, CLASSE 4 OU 5, ISOLACAO EM PVC/A, ANTICHAMA BWF-B, COBERTURA PVC-ST1, ANTICHAMA BWF-B, 1 CONDUTOR, 0,6/1 KV, SECAO NOMINAL 10 MM2 | Material | M | 924.2541 | 72.81% | B
57 | SINAPI | 2696 | ENCANADOR OU BOMBEIRO HIDRAULICO (HORISTA) | Mão de Obra | H | 439.9118 | 73.22% | B
58 | Próprio | CW3- COT 11 | TUBO QUADRADO METALON 50X50 ESP. 1,25 MM - CHAPA FINA | Material | KG | 840.8376 | 73.62% | B
59 | SINAPI | 4433 | CAIBRO NAO APARELHADO *7,5 X 7,5* CM, EM MACARANDUBA, ANGELIM OU EQUIVALENTE DA REGIAO - BRUTA | Material | M | 363.3107 | 74.01% | B
60 | SINAPI | 10505 | VIDRO TEMPERADO INCOLOR E = 6 MM, SEM COLOCACAO | Material | M2 | 34.848 | 74.41% | B
61 | Próprio | CW3SBC36594 | TUBO EM ACO INOX 1 1/2" | Material | M | 174.132 | 74.8% | B
62 | SINAPI | 1017 | CABO DE COBRE, FLEXIVEL, CLASSE 4 OU 5, ISOLACAO EM PVC/A, ANTICHAMA BWF-B, COBERTURA PVC-ST1, ANTICHAMA BWF-B, 1 CONDUTOR, 0,6/1 KV, SECAO NOMINAL 120 MM2 | Material | M | 71.05 | 75.2% | B
63 | SINAPI | 5050 | POSTE CONICO CONTINUO EM ACO GALVANIZADO, RETO, FLANGEADO, H = 3 M, DIAMETRO INFERIOR = *95* MM | Material | UN | 16 | 75.58% | B
64 | SINAPI | 1014 | CABO DE COBRE, FLEXIVEL, CLASSE 4 OU 5, ISOLACAO EM PVC/A, ANTICHAMA BWF-B, 1 CONDUTOR, 450/750 V, SECAO NOMINAL 2,5 MM2 | Material | M | 3689.41 | 75.96% | B
65 | SINAPI | 7356 | TINTA LATEX ACRILICA PREMIUM, COR BRANCO FOSCO | Material | L | 295.9926 | 76.34% | B
66 | SINAPI | 43055 | ACO CA-50, 12,5 MM OU 16,0 MM, VERGALHAO | Material | KG | 849.15 | 76.72% | B
67 | SINAPI | 44474 | GUINDASTE HIDRAULICO AUTOPROPELIDO, COM LANCA TELESCOPICA 40 M, CAPACIDADE MAXIMA 60 T, POTENCIA 260 KW, TRACAO 6 X 6 | Material | UN | 0.0031803 | 77.09% | B
68 | SINAPI | 43465 | FERRAMENTAS - FAMILIA PEDREIRO - HORISTA (ENCARGOS COMPLEMENTARES - COLETADO CAIXA) | Equipamento | H | 9035.5415 | 77.45% | B
69 | SINAPI | 6189 | TABUA NAO APARELHADA *2,5 X 30* CM, EM MACARANDUBA, ANGELIM OU EQUIVALENTE DA REGIAO - BRUTA | Material | M | 312.9682 | 77.81% | B
70 | SINAPI | 3992 | TABUA APARELHADA *2,5 X 30* CM, EM MACARANDUBA, ANGELIM OU EQUIVALENTE DA REGIAO | Material | M | 277.5683 | 78.17% | B
71 | SINAPI | 7243 | TELHA TRAPEZOIDAL EM ACO ZINCADO, SEM PINTURA, ALTURA DE APROXIMADAMENTE 40 MM, ESPESSURA DE 0,50 MM E LARGURA UTIL DE 980 MM | Material | M2 | 150.6562 | 78.52% | B
72 | SINAPI | 37666 | OPERADOR DE BETONEIRA ESTACIONARIA / MISTURADOR | Mão de Obra | H | 534.5352 | 78.86% | B
73 | SINAPI | 536 | REVESTIMENTO EM CERAMICA ESMALTADA EXTRA, PEI MENOR OU IGUAL A 3, FORMATO MENOR OU IGUAL A 2025 CM2 | Material | M2 | 209.3254 | 79.2% | B
74 | SINAPI | 40783 | CALHA QUADRADA DE CHAPA DE ACO GALVANIZADA NUM 24, CORTE 50 CM | Material | M | 123.312 | 79.53% | B
75 | SINAPI | 39025 | PORTA DE ABRIR EM ALUMINIO TIPO VENEZIANA, ACABAMENTO ANODIZADO NATURAL, SEM GUARNICAO/ALIZAR/VISTA, 87 X 210 CM | Material | UN | 8.5937 | 79.85% | B
76 | SINAPI | 38877 | MASSA PREMIUM PARA TEXTURA LISA DE BASE ACRILICA, USO INTERNO E EXTERNO | Material | KG | 1002.9959 | 80.16% | C
77 | SINAPI | 4230 | OPERADOR DE MAQUINAS E TRATORES DIVERSOS (TERRAPLANAGEM) | Mão de Obra | H | 449.9342 | 80.46% | C
78 | SINAPI | 20232 | SOLEIRA EM GRANITO, POLIDO, TIPO ANDORINHA/ QUARTZ/ CASTELO/ CORUMBA OU OUTROS EQUIVALENTES DA REGIAO, L= *15* CM, E= *2,0* CM | Material | M | 54.45 | 80.77% | C
79 | SINAPI | 41629 | CAIXA DE CONCRETO ARMADO PRE-MOLDADO, COM FUNDO E TAMPA, DIMENSOES DE 0,60 X 0,60 X 0,50 M | Material | UN | 15 | 81.06% | C
80 | SINAPI | 9836 | TUBO PVC SERIE NORMAL, DN 100 MM, PARA ESGOTO PREDIAL (NBR 5688) | Material | M | 346.9418 | 81.36% | C
81 | SINAPI | 4777 | CANTONEIRA ACO ABAS IGUAIS (QUALQUER BITOLA), ESPESSURA ENTRE 1/8" E 1/4" | Material | KG | 570.3365 | 81.65% | C
82 | SINAPI | 6240 | TAMPAO FOFO SIMPLES COM BASE, CLASSE D400 CARGA MAX 40 T, REDONDO, TAMPA 600 MM, REDE PLUVIAL/ESGOTO (COM INSCRICAO EM RELEVO DO TIPO DE REDE) | Material | UN | 8 | 81.94% | C
83 | SINAPI | 44045 | TORNEIRA DE MESA PARA LAVATORIO, METALICA CROMADA, COM MISTURADOR MONOCOMANDO, BICA BAIXA (REF 2875) | Material | UN | 18 | 82.23% | C
84 | SINAPI | 10731 | PEDRA ARDOSIA, CINZA, *40 X 40* CM, E= *1 CM | Material | M2 | 140.6972 | 82.52% | C
85 | SINAPI | 43626 | MASSA CORRIDA PARA SUPERFICIES DE AMBIENTES INTERNOS | Material | KG | 1351.3279 | 82.8% | C
86 | SINAPI | 40782 | CALHA QUADRADA DE CHAPA DE ACO GALVANIZADA NUM 24, CORTE 33 CM | Material | M | 130.9665 | 83.06% | C
87 | SINAPI | 246 | AUXILIAR DE ENCANADOR OU BOMBEIRO HIDRAULICO (HORISTA) | Mão de Obra | H | 366.2576 | 83.33% | C
88 | SINAPI | 37105 | CAIXA D'AGUA FIBRA DE VIDRO PARA 5000 LITROS, COM TAMPA | Material | UN | 2 | 83.59% | C
89 | SINAPI | 7175 | TELHA DE BARRO / CERAMICA, NAO ESMALTADA, TIPO ROMANA, AMERICANA, PORTUGUESA, FRANCESA, COMPRIMENTO DE *41* CM, RENDIMENTO DE *16* TELHAS/M2 | Material | UN | 2323.6812 | 83.85% | C
90 | SINAPI | 36888 | GUARNICAO / MOLDURA / ARREMATE DE ACABAMENTO PARA ESQUADRIA, EM ALUMINIO PERFIL 25, ACABAMENTO ANODIZADO BRANCO OU BRILHANTE, PARA 1 FACE | Material | M | 177.3243 | 84.11% | C
91 | SINAPI | 43491 | EPI - FAMILIA SERVENTE - HORISTA (ENCARGOS COMPLEMENTARES - COLETADO CAIXA) | Equipamento | H | 4330.2153 | 84.37% | C
92 | SINAPI | 981 | CABO DE COBRE, FLEXIVEL, CLASSE 4 OU 5, ISOLACAO EM PVC/A, ANTICHAMA BWF-B, 1 CONDUTOR, 450/750 V, SECAO NOMINAL 4 MM2 | Material | M | 1502.8718 | 84.63% | C
93 | SINAPI | 4812 | PLACA DE GESSO PARA FORRO, *60 X 60* CM, ESPESSURA DE 12 MM (SEM COLOCACAO) | Material | M2 | 391.3871 | 84.88% | C
94 | SINAPI | 10842 | PISO EM GRANITO, POLIDO, TIPO PRETO SAO GABRIEL/ TIJUCA OU OUTROS EQUIVALENTES DA REGIAO, FORMATO MENOR OU IGUAL A 3025 CM2, E= *2* CM | Material | M2 | 8.463 | 85.13% | C
95 | SINAPI | 2690 | ELETRODUTO PVC FLEXIVEL CORRUGADO, COR AMARELA, DE 32 MM | Material | M | 1047.6727 | 85.37% | C
96 | SINAPI | 759 | BOMBA SUBMERSA PARA POCOS TUBULARES PROFUNDOS DIAMETRO DE 4 POLEGADAS, ELETRICA, TRIFASICA, POTENCIA 1,97 HP, 20 ESTAGIOS, BOCAL DE DESCARGA DIAMETRO DE UMA POLEGADA E MEIA, HM/Q = 18 M / 5,40 M3/H A 164 M / 0,80 M3/H | Equipamento | UN | 1 | 85.6% | C
97 | SINAPI | 38770 | LUMINARIA PLAFON REDONDO COM VIDRO FOSCO DIAMETRO *30* CM, PARA 2 LAMPADAS, BASE E27, POTENCIA MAXIMA 40/60 W (NAO INCLUI LAMPADAS) | Material | UN | 59 | 85.83% | C
98 | SINAPI | 40944 | TECNICO EM SEGURANCA DO TRABALHO (MENSALISTA) | Mão de Obra | MES | 1.0142 | 86.04% | C
99 | SINAPI | 40873 | RUFO INTERNO/EXTERNO DE CHAPA DE ACO GALVANIZADA NUM 24, CORTE 25 CM | Material | M | 147.672 | 86.26% | C
100 | SINAPI | 40863 | EXAMES - MENSALISTA (COLETADO CAIXA) | Material | MES | 21 | 86.48% | C
101 | SINAPI | 4759 | CALCETEIRO (HORISTA) | Mão de Obra | H | 265.7173 | 86.69% | C
102 | SINAPI | 7334 | ADITIVO ADESIVO LIQUIDO PARA ARGAMASSAS DE REVESTIMENTOS CIMENTICIOS | Material | L | 127.848 | 86.91% | C
103 | SINAPI | 5068 | PREGO DE ACO POLIDO COM CABECA 17 X 21 (2 X 11) | Material | KG | 168.4301 | 87.11% | C
104 | SINAPI | 12872 | GESSEIRO (HORISTA) | Mão de Obra | H | 232.8444 | 87.31% | C
105 | SINAPI | 43483 | EPI - FAMILIA CARPINTEIRO DE FORMAS - HORISTA (ENCARGOS COMPLEMENTARES - COLETADO CAIXA) | Equipamento | H | 3063.6805 | 87.51% | C
106 | SINAPI | 738 | BOMBA CENTRIFUGA MOTOR ELETRICO TRIFASICO 5HP, DIAMETRO DE SUCCAO X ELEVACAO 2" X 1 1/2", DIAMETRO DO ROTOR 155 MM, HM/Q: 40 M / 20,40 M3/H A 46 M / 9,20 M3/H | Equipamento | UN | 1 | 87.7% | C
107 | SINAPI | 7311 | TINTA ESMALTE SINTETICO PREMIUM ACETINADO | Material | L | 99.936 | 87.89% | C
108 | SINAPI | 10422 | BACIA SANITARIA (VASO) COM CAIXA ACOPLADA, SIFAO APARENTE, DE LOUCA BRANCA (SEM ASSENTO) | Material | UN | 10.1925 | 88.08% | C
109 | SINAPI | 10853 | LETRA ACO INOX (AISI 304), CHAPA NUM. 22, RECORTADO, H= 20 CM (SEM RELEVO) | Material | UN | 32 | 88.27% | C
110 | SINAPI | 1292 | PISO EM CERAMICA ESMALTADA EXTRA, PEI MAIOR OU IGUAL A 4, FORMATO MAIOR QUE 2025 CM2 | Material | M2 | 54.1854 | 88.46% | C
111 | SINAPI | 982 | CABO DE COBRE, FLEXIVEL, CLASSE 4 OU 5, ISOLACAO EM PVC/A, ANTICHAMA BWF-B, 1 CONDUTOR, 450/750 V, SECAO NOMINAL 6 MM2 | Material | M | 730.065 | 88.64% | C
112 | SINAPI | 43132 | ARAME RECOZIDO 16 BWG, D = 1,65 MM (0,016 KG/M) OU 18 BWG, D = 1,25 MM (0,01 KG/M) | Material | KG | 150.57 | 88.82% | C
113 | Próprio | CW39 | Cabo blindado 1X1,5mm | Material | M | 502 | 89% | C
114 | SINAPI | 44497 | MONTADOR DE ESTRUTURAS METALICAS HORISTA | Mão de Obra | H | 280.1665 | 89.18% | C
115 | Próprio | CW3- COT 6 | Detector optico enderecavel | Material | UN | 34 | 89.35% | C
116 | SINAPI | 40275 | LOCACAO DE VIGA SANDUICHE METALICA VAZADA PARA TRAVAMENTO DE PILARES, ALTURA DE *8* CM, LARGURA DE *6* CM E EXTENSAO DE 2 M | Equipamento | MES | 133.1916 | 89.52% | C
117 | SINAPI | 5318 | DILUENTE AGUARRAS | Material | L | 194.6667 | 89.69% | C
118 | SINAPI | 1523 | CONCRETO USINADO CONVENCIONAL (NAO BOMBEAVEL) CLASSE DE RESISTENCIA C15, COM BRITA 1 E 2, SLUMP = 80 MM +/- 10 MM (NBR 8953) | Material | M3 | 5.1 | 89.85% | C
119 | SINAPI | 4014 | MANTA ASFALTICA ELASTOMERICA EM POLIESTER 3 MM, TIPO III, CLASSE B, ACABAMENTO PP (NBR 9952) | Material | M2 | 54.6142 | 90.01% | C
120 | SINAPI | 38769 | LUMINARIA ARANDELA TIPO MEIA-LUA COM VIDRO FOSCO *30 X 15* CM, PARA 1 LAMPADA, BASE E27, POTENCIA MAXIMA 40/60 W (NAO INCLUI LAMPADA) | Material | UN | 45 | 90.16% | C
121 | SINAPI | 142 | SELANTE ELASTICO MONOCOMPONENTE A BASE DE POLIURETANO (PU) PARA JUNTAS DIVERSAS | Material | 310ML | 73.9944 | 90.31% | C
122 | SINAPI | 2446 | ELETRODUTO/DUTO PEAD FLEXIVEL PAREDE SIMPLES, CORRUGACAO HELICOIDAL, COR PRETA, SEM ROSCA, DE 2", PARA CABEAMENTO SUBTERRANEO (NBR 15715) | Material | M | 403.205 | 90.45% | C
123 | SINAPI | 37758 | CAMINHAO TRUCADO, PESO BRUTO TOTAL 23000 KG, CARGA UTIL MAXIMA 15285 KG, DISTANCIA ENTRE EIXOS 4,80 M, POTENCIA 326 CV (INCLUI CABINE E CHASSI, NAO INCLUI CARROCERIA) | Equipamento | UN | 0.0041142 | 90.6% | C
124 | SINAPI | 41628 | CAIXA DE CONCRETO ARMADO PRE-MOLDADO, COM FUNDO E TAMPA, DIMENSOES DE 0,40 X 0,40 X 0,40 M | Material | UN | 9 | 90.74% | C
125 | SINAPI | 21034 | MANGUEIRA DE INCENDIO, TIPO 2, DE 2 1/2", COMPRIMENTO = 15 M, TECIDO EM FIO DE POLIESTER E TUBO INTERNO EM BORRACHA SINTETICA, COM UNIOES ENGATE RAPIDO | Material | UN | 3 | 90.88% | C
126 | SINAPI | 10685 | ESCAVADEIRA HIDRAULICA SOBRE ESTEIRAS, CACAMBA 0,80M3, PESO OPERACIONAL 17T, POTENCIA BRUTA 111HP | Equipamento | UN | 0.0035062 | 91.02% | C
127 | SINAPI | 6193 | TABUA NAO APARELHADA *2,5 X 20* CM, EM MACARANDUBA, ANGELIM OU EQUIVALENTE DA REGIAO - BRUTA | Material | M | 175.829 | 91.16% | C
128 | SINAPI | 34747 | PEITORIL EM MARMORE, POLIDO, BRANCO COMUM, L= *15* CM, E= *2,0* CM, COM PINGADEIRA | Material | M | 30.3576 | 91.3% | C
129 | SINAPI | 2686 | ELETRODUTO DE PVC RIGIDO ROSCAVEL DE 3 ", SEM LUVA | Material | M | 74.635 | 91.43% | C
130 | SINAPI | 39505 | PORTA DE MADEIRA, FOLHA PESADA (NBR 15930) DE 900 X 2100 MM, DE 40 MM A 45 MM DE ESPESSURA, NUCLEO SOLIDO, CAPA LISA EM HDF, ACABAMENTO EM PRIMER PARA PINTURA | Material | UN | 4 | 91.56% | C
131 | SINAPI | 13388 | SOLDA EM BARRA DE ESTANHO-CHUMBO 50/50 | Material | KG | 18.9727 | 91.69% | C
132 | SINAPI | 32 | ACO CA-50, 6,3 MM, VERGALHAO | Material | KG | 228.7095 | 91.81% | C
133 | SINAPI | 43467 | FERRAMENTAS - FAMILIA SERVENTE - HORISTA (ENCARGOS COMPLEMENTARES - COLETADO CAIXA) | Equipamento | H | 4330.2153 | 91.93% | C
134 | SINAPI | 4992 | PORTA DE ABRIR / GIRO, DE MADEIRA FOLHA MEDIA (NBR 15930) DE 800 X 2100 MM, DE 35 MM A 40 MM DE ESPESSURA, NUCLEO SEMI-SOLIDO (SARRAFEADO), CAPA LISA EM HDF, ACABAMENTO EM LAMINADO NATURAL PARA VERNIZ | Material | UN | 7 | 92.05% | C
135 | SINAPI | 34381 | JANELA MAXIM AR, EM ALUMINIO PERFIL 25, 60 X 80 CM (A X L), ACABAMENTO BRANCO OU BRILHANTE, BATENTE DE 4 A 5 CM, COM VIDRO, SEM GUARNICAO/ALIZAR | Material | UN | 7.8749 | 92.16% | C
136 | SINAPI | 11029 | HASTE RETA PARA GANCHO DE FERRO GALVANIZADO, COM ROSCA 1/4 " X 30 CM PARA FIXACAO DE TELHA METALICA, INCLUI PORCA E ARRUELAS DE VEDACAO | Material | CJ | 1231.637 | 92.28% | C
137 | SINAPI | 34364 | JANELA DE CORRER, EM ALUMINIO PERFIL 25, 120 X 150 CM (A X L), 4 FLS, BANDEIRA COM BASCULA, ACABAMENTO BRANCO OU BRILHANTE, BATENTE/REQUADRO DE 6 A 14 CM, COM VIDRO, SEM GUARNICAO/ALIZAR | Material | UN | 3.3249 | 92.39% | C
138 | SINAPI | 44475 | GUINDASTE HIDRAULICO AUTOPROPELIDO, COM LANCA TELESCOPICA 28,80 M, CAPACIDADE MAXIMA 30 T, POTENCIA 97 KW, TRACAO 4 X 4 | Material | UN | 0.001758 | 92.5% | C
139 | SINAPI | 4234 | OPERADOR DE ESCAVADEIRA | Mão de Obra | H | 115.2805 | 92.61% | C
140 | Próprio | CW3- COT 8 | PEDRA MADEIRA EM BLOCOS IRREGULARES EM PAREDE | Material | M2 | 19.617 | 92.71% | C
141 | Próprio | CW3- COT 1 | MOTOBOMBA 2,0 CV MONOF."MODELO STANDARD"ECS-200M ELETROPLAS | Material | UN | 1 | 92.81% | C
142 | SINAPI | 6085 | SELADOR ACRILICO OPACO PREMIUM INTERIOR/EXTERIOR | Material | L | 349.4656 | 92.91% | C
143 | SINAPI | 43490 | EPI - FAMILIA PINTOR - HORISTA (ENCARGOS COMPLEMENTARES - COLETADO CAIXA) | Equipamento | H | 1199.7718 | 93.01% | C
144 | SINAPI | 43466 | FERRAMENTAS - FAMILIA PINTOR - HORISTA (ENCARGOS COMPLEMENTARES - COLETADO CAIXA) | Equipamento | H | 1199.7718 | 93.1% | C
145 | SINAPI | 11684 | ENGATE / RABICHO FLEXIVEL INOX 1/2 " X 40 CM | Material | UN | 38 | 93.2% | C
146 | SINAPI | 4721 | PEDRA BRITADA N. 1 (9,5 a 19 MM) POSTO PEDREIRA/FORNECEDOR, SEM FRETE | Material | M3 | 17.0237 | 93.29% | C
147 | SINAPI | 2377 | DISJUNTOR TERMOMAGNETICO TRIPOLAR 200 A / 600 V, TIPO FXD / ICC - 35 KA | Material | UN | 3 | 93.38% | C
148 | SINAPI | 7292 | TINTA ESMALTE SINTETICO PREMIUM BRILHANTE | Material | L | 46.9951 | 93.47% | C
149 | SINAPI | 12869 | TELHADOR (HORISTA) | Mão de Obra | H | 98.3622 | 93.55% | C
150 | SINAPI | 40287 | LOCACAO DE BARRA DE ANCORAGEM DE 0,80 A 1,20 M DE EXTENSAO, COM ROSCA DE 5/8", INCLUINDO PORCA E FLANGE | Equipamento | MES | 266.0444 | 93.64% | C
151 | SINAPI | 43499 | EPI - FAMILIA ENCARREGADO GERAL - MENSALISTA (ENCARGOS COMPLEMENTARES - COLETADO CAIXA) | Equipamento | MES | 8 | 93.72% | C
152 | SINAPI | 996 | CABO DE COBRE, FLEXIVEL, CLASSE 4 OU 5, ISOLACAO EM PVC/A, ANTICHAMA BWF-B, COBERTURA PVC-ST1, ANTICHAMA BWF-B, 1 CONDUTOR, 0,6/1 KV, SECAO NOMINAL 25 MM2 | Material | M | 75.2928 | 93.81% | C
153 | SINAPI | 34564 | BLOCO DE CONCRETO ESTRUTURAL 14 X 19 X 29 CM, FBK 14 MPA (NBR 6136) | Material | UN | 317.1672 | 93.89% | C
154 | SINAPI | 245 | AUXILIAR DE LABORATORISTA DE SOLOS E DE CONCRETO (HORISTA) | Mão de Obra | H | 72.6278 | 93.97% | C
155 | SINAPI | 37588 | VALVULA DE ESCOAMENTO PARA TANQUE, EM METAL CROMADO, 1.1/2 ", SEM LADRAO, COM TAMPAO PLASTICO | Material | UN | 26 | 94.05% | C
156 | SINAPI | 39428 | PERFIL TABICA FECHADA, LISA, FORMATO Z, EM ACO GALVANIZADO NATURAL, LARGURA TOTAL NA HORIZONTAL *40* MM, PARA ESTRUTURA FORRO DRYWALL | Material | M | 255.1815 | 94.13% | C
157 | SINAPI | 36530 | RETROESCAVADEIRA SOBRE RODAS COM CARREGADEIRA, TRACAO 4 X 2, POTENCIA LIQUIDA 79 HP, PESO OPERACIONAL MINIMO DE 6570 KG, CAPACIDADE DA CARREGADEIRA DE 1,00 M3 E DA RETROESCAVADEIRA MINIMA DE 0,20 M3, PROFUNDIDADE DE ESCAVACAO MAXIMA DE 4,37 M | Equipamento | UN | 0.003944 | 94.21% | C
158 | SINAPI | 4813 | PLACA DE OBRA (PARA CONSTRUCAO CIVIL) EM CHAPA GALVANIZADA *N. 22*, ADESIVADA, DE *2,4 X 1,2* M (SEM POSTES PARA FIXACAO) | Material | M2 | 6 | 94.29% | C
159 | SINAPI | 36531 | RETROESCAVADEIRA SOBRE RODAS COM CARREGADEIRA, TRACAO 4 X 4, POTENCIA LIQUIDA 88 HP, PESO OPERACIONAL MINIMO DE 6674 KG, CAPACIDADE DA CARREGADEIRA DE 1,00 M3 E DA RETROESCAVADEIRA MINIMA DE 0,26 M3, PROFUNDIDADE DE ESCAVACAO MAXIMA DE 4,37 M | Equipamento | UN | 0.0034804 | 94.37% | C
160 | SINAPI | 4755 | MARMORISTA / GRANITEIRO (HORISTA) | Mão de Obra | H | 87.1924 | 94.44% | C
161 | SINAPI | 38191 | LAMPADA FLUORESCENTE COMPACTA 2U BRANCA 15 W, BASE E27 (127/220 V) | Material | UN | 163.578 | 94.52% | C
162 | SINAPI | 37373 | SEGURO - HORISTA (COLETADO CAIXA) | Taxa | H | 21561.7311 | 94.59% | C
163 | SINAPI | 43459 | FERRAMENTAS - FAMILIA CARPINTEIRO DE FORMAS - HORISTA (ENCARGOS COMPLEMENTARES - COLETADO CAIXA) | Equipamento | H | 3063.6805 | 94.66% | C
164 | SINAPI | 365 | MUDA DE ARBUSTO FOLHAGEM, SANSAO-DO-CAMPO OU EQUIVALENTE DA REGIAO, H= *50 A 70* CM | Material | UN | 21 | 94.74% | C
165 | SINAPI | 39665 | TUBO DE COBRE FLEXIVEL, D = 5/8 ", E = 0,79 MM, PARA AR-CONDICIONADO/ INSTALACOES GAS RESIDENCIAIS E COMERCIAIS | Material | M | 30.5717 | 94.81% | C
166 | SINAPI | 4408 | RIPA NAO APARELHADA, *1,5 X 5* CM, EM MACARANDUBA, ANGELIM OU EQUIVALENTE DA REGIAO - BRUTA | Material | M | 664.605 | 94.88% | C
167 | SINAPI | 43484 | EPI - FAMILIA ELETRICISTA - HORISTA (ENCARGOS COMPLEMENTARES - COLETADO CAIXA) | Equipamento | H | 1296.5684 | 94.95% | C
168 | SINAPI | 6114 | AJUDANTE DE ARMADOR (HORISTA) | Mão de Obra | H | 105.2759 | 95.02% | C
169 | SINAPI | 6127 | AUXILIAR DE PEDREIRO (HORISTA) | Mão de Obra | H | 104.5142 | 95.09% | C
170 | SINAPI | 1381 | ARGAMASSA COLANTE AC I PARA CERAMICAS | Material | KG | 1322.1684 | 95.15% | C
171 | SINAPI | 43488 | EPI - FAMILIA OPERADOR ESCAVADEIRA - HORISTA (ENCARGOS COMPLEMENTARES - COLETADO CAIXA) | Equipamento | H | 1689.3438 | 95.22% | C
172 | SINAPI | 4251 | OPERADOR DE JATO ABRASIVO OU JATISTA | Mão de Obra | H | 81.1937 | 95.29% | C
173 | SINAPI | 9875 | TUBO PVC, SOLDAVEL, DN 50 MM, PARA AGUA FRIA (NBR-5648) | Material | M | 69.8414 | 95.35% | C
174 | SINAPI | 44503 | JARDINEIRO (HORISTA) | Mão de Obra | H | 84.6593 | 95.41% | C
175 | SINAPI | 37752 | CAMINHAO TOCO, PESO BRUTO TOTAL 16000 KG, CARGA UTIL MAXIMA 11030 KG, DISTANCIA ENTRE EIXOS 5,41 M, POTENCIA 185 CV (INCLUI CABINE E CHASSI, NAO INCLUI CARROCERIA) | Equipamento | UN | 0.0022774 | 95.48% | C
176 | SINAPI | 2432 | DOBRADICA EM ACO/FERRO, 3 1/2" X 3", E= 1,9 A 2 MM, COM ANEL, CROMADO OU ZINCADO, TAMPA BOLA, COM PARAFUSOS | Material | UN | 52.4445 | 95.54% | C
177 | SINAPI | 39331 | CONDULETE EM PVC, TIPO "C", SEM TAMPA, DE 3/4" | Material | UN | 121 | 95.6% | C
178 | SINAPI | 43494 | EPI - FAMILIA ALMOXARIFE - MENSALISTA (ENCARGOS COMPLEMENTARES - COLETADO CAIXA) | Equipamento | MES | 9 | 95.66% | C
179 | SINAPI | 1018 | CABO DE COBRE, FLEXIVEL, CLASSE 4 OU 5, ISOLACAO EM PVC/A, ANTICHAMA BWF-B, COBERTURA PVC-ST1, ANTICHAMA BWF-B, 1 CONDUTOR, 0,6/1 KV, SECAO NOMINAL 50 MM2 | Material | M | 26.0025 | 95.72% | C
180 | SINAPI | 1019 | CABO DE COBRE, FLEXIVEL, CLASSE 4 OU 5, ISOLACAO EM PVC/A, ANTICHAMA BWF-B, COBERTURA PVC-ST1, ANTICHAMA BWF-B, 1 CONDUTOR, 0,6/1 KV, SECAO NOMINAL 35 MM2 | Material | M | 38.1197 | 95.78% | C
181 | SINAPI | 9889 | UNIAO DE FERRO GALVANIZADO, COM ROSCA BSP, COM ASSENTO PLANO, DE 2 1/2" | Material | UN | 10 | 95.84% | C
182 | SINAPI | 12039 | QUADRO DE DISTRIBUICAO COM BARRAMENTO TRIFASICO, DE EMBUTIR, EM CHAPA DE ACO GALVANIZADO, PARA 24 DISJUNTORES DIN, 100 A | Material | UN | 2 | 95.9% | C
183 | SINAPI | 867 | CABO DE COBRE NU 50 MM2 MEIO-DURO | Material | M | 23.1234 | 95.96% | C
184 | SINAPI | 41197 | POSTE DE CONCRETO ARMADO DE SECAO DUPLO T, EXTENSAO DE 9,00 M, RESISTENCIA DE 600 DAN, TIPO B | Material | UN | 1 | 96.01% | C
185 | SINAPI | 40271 | LOCACAO DE APRUMADOR METALICO DE PILAR, COM ALTURA E ANGULO REGULAVEIS, EXTENSAO DE *1,50* A *2,80* M | Equipamento | MES | 66.4264 | 96.07% | C
186 | SINAPI | 13395 | QUADRO DE DISTRIBUICAO COM BARRAMENTO TRIFASICO, DE EMBUTIR, EM CHAPA DE ACO GALVANIZADO, PARA 18 DISJUNTORES DIN, 100 A, INCLUINDO BARRAMENTO | Material | UN | 2 | 96.12% | C
187 | SINAPI | 4351 | PARAFUSO NIQUELADO 3 1/2" COM ACABAMENTO CROMADO PARA FIXAR PECA SANITARIA, INCLUI PORCA CEGA, ARRUELA E BUCHA DE NYLON TAMANHO S-8 | Material | UN | 64.385 | 96.18% | C
188 | SINAPI | 34709 | DISJUNTOR TIPO DIN/IEC, TRIPOLAR DE 10 ATE 50A | Material | UN | 16 | 96.23% | C
189 | SINAPI | 5020 | PORTA DE MADEIRA, FOLHA MEDIA (NBR 15930) DE 600 X 2100 MM, DE 35 MM A 40 MM DE ESPESSURA, NUCLEO SEMI-SOLIDO (SARRAFEADO), CAPA LISA EM HDF, ACABAMENTO LAMINADO NATURAL PARA VERNIZ | Material | UN | 4 | 96.29% | C
190 | SINAPI | 43460 | FERRAMENTAS - FAMILIA ELETRICISTA - HORISTA (ENCARGOS COMPLEMENTARES - COLETADO CAIXA) | Equipamento | H | 1296.5684 | 96.34% | C
191 | SINAPI | 6160 | SOLDADOR (HORISTA) | Mão de Obra | H | 57.8559 | 96.39% | C
192 | SINAPI | 39017 | ESPACADOR / DISTANCIADOR CIRCULAR COM ENTRADA LATERAL, EM PLASTICO, PARA VERGALHAO *4,2 A 12,5* MM, COBRIMENTO 20 MM | Material | UN | 4818.7138 | 96.44% | C
193 | SINAPI | 3470 | COTOVELO 90 GRAUS DE FERRO GALVANIZADO, COM ROSCA BSP, DE 2 1/2" | Material | UN | 16 | 96.49% | C
194 | SINAPI | 34357 | REJUNTE CIMENTICIO, QUALQUER COR | Material | KG | 168.6258 | 96.54% | C
195 | SINAPI | 12042 | QUADRO DE DISTRIBUICAO COM BARRAMENTO TRIFASICO, DE EMBUTIR, EM CHAPA DE ACO GALVANIZADO, PARA 40 DISJUNTORES DIN, 100 A | Material | UN | 1 | 96.59% | C
196 | SINAPI | 4090 | MOTONIVELADORA POTENCIA BASICA LIQUIDA (PRIMEIRA MARCHA) 125 HP , PESO BRUTO 13843 KG, LARGURA DA LAMINA DE 3,7 M | Equipamento | UN | 0.0008531 | 96.64% | C
197 | SINAPI | 40304 | PREGO DE ACO POLIDO COM CABECA DUPLA 17 X 27 (2 1/2 X 11) | Material | KG | 32.4137 | 96.69% | C
198 | Próprio | CW3- COT 5 | CENTRAL DE ALARME ENDERECAVEL | Material | UN | 1 | 96.73% | C
199 | SINAPI | 34557 | TELA DE ACO SOLDADA GALVANIZADA/ZINCADA PARA ALVENARIA, FIO D = *1,20 A 1,70* MM, MALHA 15 X 15 MM, (C X L) *50 X 7,5* CM | Material | M | 253.0422 | 96.78% | C
200 | SINAPI | 7153 | TECNICO EM LABORATORIO E CAMPO DE CONSTRUCAO CIVIL (HORISTA) | Mão de Obra | H | 36.3139 | 96.82% | C
201 | SINAPI | 10892 | EXTINTOR DE INCENDIO PORTATIL COM CARGA DE PO QUIMICO SECO (PQS) DE 6 KG, CLASSE BC | Material | UN | 4 | 96.87% | C
202 | SINAPI | 10521 | CAIXA DE INCENDIO/ABRIGO PARA MANGUEIRA, DE EMBUTIR/INTERNA, COM 75 X 45 X 17 CM, EM CHAPA DE ACO, PORTA COM VENTILACAO, VISOR COM A INSCRICAO "INCENDIO", SUPORTE/CESTA INTERNA PARA A MANGUEIRA, PINTURA ELETROSTATICA VERMELHA | Material | UN | 3 | 96.91% | C
203 | SINAPI | 40552 | PARAFUSO, AUTO ATARRACHANTE, CABECA CHATA, FENDA SIMPLES, 1/4” (6,35 MM) X 25 MM | Material | CENTO | 18.2029 | 96.96% | C
204 | SINAPI | 42244 | LUMINARIA DE LED PARA ILUMINACAO PUBLICA, DE 33 W ATE 50 W, INVOLUCRO EM ALUMINIO OU ACO INOX | Material | UN | 5 | 97% | C
205 | SINAPI | 40270 | VIGA DE ESCORAMAENTO H20, DE MADEIRA, PESO DE 5,00 A 5,20 KG/M, COM EXTREMIDADES PLASTICAS | Material | M | 7.22 | 97.04% | C
206 | SINAPI | 39853 | TUBO DE BORRACHA ELASTOMERICA FLEXIVEL, PRETA, PARA ISOLAMENTO TERMICO DE TUBULACAO, DN 5/8" (15 MM), E= 19 MM, COEFICIENTE DE CONDUTIVIDADE TERMICA 0,036W/MK, VAPOR DE AGUA MAIOR OU IGUAL A 10.000 | Material | M | 30.5717 | 97.08% | C
207 | SINAPI | 39664 | TUBO DE COBRE FLEXIVEL, D = 3/8 ", E = 0,79 MM, PARA AR-CONDICIONADO/ INSTALACOES GAS RESIDENCIAIS E COMERCIAIS | Material | M | 30.5717 | 97.13% | C
208 | SINAPI | 1743 | CUBA ACO INOX (AISI 304) DE EMBUTIR COM VALVULA 3 1/2 ", DE *46 X 30 X 12* CM | Material | UN | 4 | 97.17% | C
209 | SINAPI | 7258 | TIJOLO CERAMICO MACICO COMUM *5 X 10 X 20* CM (L X A X C) | Material | UN | 926.536 | 97.21% | C
210 | SINAPI | 36081 | BARRA DE APOIO RETA, EM ACO INOX POLIDO, COMPRIMENTO 80CM, DIAMETRO MINIMO 3 CM | Material | UN | 4 | 97.25% | C
211 | SINAPI | 4987 | PORTA DE ABRIR / GIRO, DE MADEIRA FOLHA MEDIA (NBR 15930) DE 900 X 2100 MM, DE 35 MM A 40 MM DE ESPESSURA, NUCLEO SEMI-SOLIDO (SARRAFEADO), CAPA LISA EM HDF, ACABAMENTO EM LAMINADO NATURAL PARA VERNIZ | Material | UN | 2 | 97.29% | C
212 | SINAPI | 14513 | ROLO COMPACTADOR PE DE CARNEIRO VIBRATORIO, POTENCIA 80 HP, PESO OPERACIONAL SEM/COM LASTRO 7,4/8,8 T, LARGURA DE TRABALHO 1,68 M | Equipamento | UN | 0.0012497 | 97.32% | C
213 | SINAPI | 43485 | EPI - FAMILIA ENCANADOR - HORISTA (ENCARGOS COMPLEMENTARES - COLETADO CAIXA) | Equipamento | H | 777.498 | 97.36% | C
214 | SINAPI | 10405 | VALVULA DE RETENCAO HORIZONTAL, DE BRONZE (PN-25), 2 1/2", 400 PSI, TAMPA DE PORCA DE UNIAO, EXTREMIDADES COM ROSCA | Material | UN | 2 | 97.4% | C
215 | SINAPI | 2391 | DISJUNTOR TERMOMAGNETICO TRIPOLAR 125A | Material | UN | 2 | 97.44% | C
216 | SINAPI | 511 | PRIMER PARA MANTA ASFALTICA A BASE DE ASFALTO MODIFICADO DILUIDO EM SOLVENTE, APLICACAO A FRIO | Material | L | 29.8558 | 97.47% | C
217 | SINAPI | 4254 | OPERADOR DE GUINDASTE | Mão de Obra | H | 57.1574 | 97.51% | C
218 | SINAPI | 12873 | IMPERMEABILIZADOR (HORISTA) | Mão de Obra | H | 47.0456 | 97.55% | C
219 | SINAPI | 37555 | ESGUICHO JATO REGULAVEL, TIPO ELKHART, ENGATE RAPIDO 2 1/2", PARA COMBATE A INCENDIO | Material | UN | 3 | 97.58% | C
220 | SINAPI | 11002 | ELETRODO REVESTIDO AWS - E6013, DIAMETRO IGUAL A 2,50 MM | Material | KG | 27.7863 | 97.62% | C
221 | SINAPI | 36205 | BARRA DE APOIO RETA, EM ACO INOX POLIDO, COMPRIMENTO 70CM, DIAMETRO MINIMO 3 CM | Material | UN | 4 | 97.66% | C
222 | SINAPI | 123 | ADITIVO IMPERMEABILIZANTE DE PEGA NORMAL PARA ARGAMASSAS E CONCRETOS SEM ARMACAO, LIQUIDO E ISENTO DE CLORETOS | Material | L | 85.3044 | 97.69% | C
223 | SINAPI | 367 | AREIA GROSSA - POSTO JAZIDA/FORNECEDOR (RETIRADO NA JAZIDA, SEM TRANSPORTE) | Material | M3 | 5.7033 | 97.73% | C
224 | SINAPI | 4741 | PO DE PEDRA (POSTO PEDREIRA/FORNECEDOR, SEM FRETE) | Material | M3 | 6.907 | 97.76% | C
225 | SINAPI | 37590 | SUPORTE MAO-FRANCESA EM ACO, ABAS IGUAIS 30 CM, CAPACIDADE MINIMA 60 KG, BRANCO | Material | UN | 32.24 | 97.8% | C
226 | SINAPI | 1970 | CURVA PVC LONGA 90 GRAUS, 100 MM, PARA ESGOTO PREDIAL | Material | UN | 10 | 97.83% | C
227 | SINAPI | 1214 | CARPINTEIRO DE ESQUADRIAS (HORISTA) | Mão de Obra | H | 39.6684 | 97.87% | C
228 | SINAPI | 12041 | QUADRO DE DISTRIBUICAO COM BARRAMENTO TRIFASICO, DE EMBUTIR, EM CHAPA DE ACO GALVANIZADO, PARA 30 DISJUNTORES DIN, 150 A | Material | UN | 1 | 97.9% | C
229 | SINAPI | 11696 | LAVATORIO / CUBA DE SOBREPOR, OVAL PEQUENA, DE LOUCA BRANCA, SEM LADRAO, DIMENSOES *44 X 31* CM (L X C) | Material | UN | 4 | 97.93% | C
230 | SINAPI | 4823 | MASSA PLASTICA PARA MARMORE/GRANITO | Material | KG | 11.7354 | 97.97% | C
231 | SINAPI | 36204 | BARRA DE APOIO RETA, EM ACO INOX POLIDO, COMPRIMENTO 60CM, DIAMETRO MINIMO 3 CM | Material | UN | 4 | 98% | C
232 | SINAPI | 1330 | CHAPA DE ACO GROSSA, ASTM A36, E = 1/4 " (6,35 MM) 49,79 KG/M2 | Material | KG | 64.099 | 98.03% | C
233 | SINAPI | 39741 | TUBO DE BORRACHA ELASTOMERICA FLEXIVEL, PRETA, PARA ISOLAMENTO TERMICO DE TUBULACAO, DN 3/8" (10 MM), E= 19 MM, COEFICIENTE DE CONDUTIVIDADE TERMICA 0,036W/mK, VAPOR DE AGUA MAIOR OU IGUAL A 10.000 | Material | M | 30.5717 | 98.06% | C
234 | SINAPI | 36880 | ARGAMASSA PARA REVESTIMENTO DECORATIVO MONOCAMADA | Material | KG | 193.152 | 98.1% | C
235 | SINAPI | 4096 | MOTORISTA OPERADOR DE CAMINHAO COM MUNCK | Mão de Obra | H | 37.1606 | 98.13% | C
236 | SINAPI | 1590 | TERMINAL METALICO A PRESSAO PARA 1 CABO DE 95 MM2, COM 1 FURO DE FIXACAO | Material | UN | 40 | 98.16% | C
237 | SINAPI | 183 | BATENTE / PORTAL / ADUELA / MARCO EM MADEIRA MACICA COM REBAIXO, E = *3* CM, L = *14* CM, PARA PORTAS DE GIRO DE *60 CM A 120* CM X *210* CM, CEDRINHO / ANGELIM COMERCIAL / TAURI / CURUPIXA / PEROBA / CUMARU OU EQUIVALENTE DA REGIAO (NAO INCLUI ALIZARES) | Material | JG | 3 | 98.19% | C
238 | SINAPI | 37596 | ARGAMASSA COLANTE TIPO AC III E | Material | KG | 173.7967 | 98.22% | C
239 | SINAPI | 3899 | LUVA SIMPLES, PVC, SOLDAVEL, DN 100 MM, SERIE NORMAL, PARA ESGOTO PREDIAL | Material | UN | 80 | 98.25% | C
240 | SINAPI | 43432 | CAIXA DE CONCRETO ARMADO PRE-MOLDADO, SEM FUNDO, QUADRADA, DIMENSOES DE 0,80 X 0,80 X 0,50 M | Material | UN | 1 | 98.28% | C
241 | SINAPI | 4222 | GASOLINA COMUM | Material | L | 122.0014 | 98.31% | C
242 | SINAPI | 20269 | LAVATORIO / CUBA DE EMBUTIR, OVAL, DE LOUCA BRANCA, SEM LADRAO, DIMENSOES *50 X 35* CM (L X C) | Material | UN | 6 | 98.34% | C
243 | SINAPI | 34616 | DISJUNTOR TIPO DIN/IEC, BIPOLAR DE 6 ATE 32A | Material | UN | 10 | 98.37% | C
244 | SINAPI | 38101 | TOMADA 2P+T 10A, 250V (APENAS MODULO) | Material | UN | 77.602 | 98.39% | C
245 | SINAPI | 3378 | HASTE DE ATERRAMENTO EM ACO COM 3,00 M DE COMPRIMENTO E DN = 3/4", REVESTIDA COM BAIXA CAMADA DE COBRE, SEM CONECTOR | Material | UN | 6 | 98.42% | C
246 | SINAPI | 10567 | TABUA *2,5 X 23* CM EM PINUS, MISTA OU EQUIVALENTE DA REGIAO - BRUTA | Material | M | 38.621 | 98.45% | C
247 | SINAPI | 37553 | ARGAMASSA INDUSTRIALIZADA PARA CHAPISCO COLANTE | Material | KG | 260.8742 | 98.48% | C
248 | SINAPI | 9838 | TUBO PVC SERIE NORMAL, DN 50 MM, PARA ESGOTO PREDIAL (NBR 5688) | Material | M | 42.9202 | 98.5% | C
249 | SINAPI | 2705 | ENERGIA ELETRICA ATE 2000 KWH INDUSTRIAL, SEM DEMANDA | Material | KWH | 521.883 | 98.53% | C
250 | SINAPI | 10904 | REGISTRO OU VALVULA GLOBO ANGULAR EM LATAO, PARA HIDRANTES EM INSTALACAO PREDIAL DE INCENDIO, 45 GRAUS, DIAMETRO DE 2 1/2", COM VOLANTE, CLASSE DE PRESSAO DE ATE 200 PSI | Material | UN | 3 | 98.55% | C
251 | SINAPI | 43498 | EPI - FAMILIA ENGENHEIRO CIVIL - MENSALISTA (ENCARGOS COMPLEMENTARES - COLETADO CAIXA) | Equipamento | MES | 4 | 98.58% | C
252 | SINAPI | 20083 | SOLUCAO PREPARADORA / LIMPADORA PARA PVC, FRASCO COM 1000 CM3 | Material | UN | 6.0772 | 98.61% | C
253 | SINAPI | 11773 | TORNEIRA METALICA CROMADA DE PAREDE, PARA COZINHA, BICA MOVEL, COM AREJADOR, 1/2 " OU 3/4 " (REF 1167 / 1168) | Material | UN | 4 | 98.63% | C
254 | SINAPI | 39391 | LUMINARIA LED REFLETOR RETANGULAR BIVOLT, LUZ BRANCA, 50 W | Material | UN | 12 | 98.65% | C
255 | SINAPI | 20020 | MOTORISTA DE CAMINHAO-BASCULANTE | Mão de Obra | H | 33.8195 | 98.68% | C
256 | SINAPI | 4384 | PARAFUSO NIQUELADO COM ACABAMENTO CROMADO PARA FIXAR PECA SANITARIA, INCLUI PORCA CEGA, ARRUELA E BUCHA DE NYLON TAMANHO S-10 | Material | UN | 20.385 | 98.7% | C
257 | SINAPI | 10507 | VIDRO TEMPERADO INCOLOR E = 10 MM, SEM COLOCACAO | Material | M2 | 1.1943 | 98.72% | C
258 | SINAPI | 11587 | FORRO DE PVC LISO, BRANCO, REGUA DE 10 CM, ESPESSURA DE 8 MM A 10 MM (COM COLOCACAO / SEM ESTRUTURA METALICA) | Material | M2 | 4.969 | 98.75% | C
259 | SINAPI | 4253 | OPERADOR DE GUINCHO OU GUINCHEIRO | Mão de Obra | H | 35.6038 | 98.77% | C
260 | SINAPI | 38115 | INTERRUPTOR INTERMEDIARIO 10 A, 250 V (APENAS MODULO) | Material | UN | 26 | 98.79% | C
261 | SINAPI | 43681 | CHAPA/PAINEL DE MADEIRA COMPENSADA RESINADA (MADEIRITE RESINADO ROSA) PARA FORMA DE CONCRETO, DE 2200 x 1100 MM, E = 8 A 12 MM | Material | M2 | 12.0466 | 98.81% | C
262 | SINAPI | 9869 | TUBO PVC, SOLDAVEL, DN 32 MM, AGUA FRIA (NBR-5648) | Material | M | 40.9542 | 98.84% | C
263 | SINAPI | 13393 | QUADRO DE DISTRIBUICAO COM BARRAMENTO TRIFASICO, DE EMBUTIR, EM CHAPA DE ACO GALVANIZADO, PARA 12 DISJUNTORES DIN, 100 A | Material | UN | 1.0965 | 98.86% | C
264 | SINAPI | 6010 | REGISTRO GAVETA BRUTO EM LATAO FORJADO, BITOLA 1 1/2 " (REF 1509) | Material | UN | 7 | 98.88% | C
265 | SINAPI | 9868 | TUBO PVC, SOLDAVEL, DN 25 MM, AGUA FRIA (NBR-5648) | Material | M | 84.8794 | 98.9% | C
266 | SINAPI | 39460 | DISPOSITIVO DR, 4 POLOS, SENSIBILIDADE DE 300 MA, CORRENTE DE 25 A, TIPO AC | Material | UN | 2 | 98.92% | C
267 | SINAPI | 301 | ANEL BORRACHA PARA TUBO ESGOTO PREDIAL, DN 100 MM (NBR 5688) | Material | UN | 109.1555 | 98.94% | C
268 | SINAPI | 3363 | GUINDAUTO HIDRAULICO, CAPACIDADE MAXIMA DE CARGA 6200 KG, MOMENTO MAXIMO DE CARGA 11,7 TM , ALCANCE MAXIMO HORIZONTAL 9,70 M, PARA MONTAGEM SOBRE CHASSI DE CAMINHAO PBT MINIMO 13000 KG (INCLUI MONTAGEM, NAO INCLUI CAMINHAO) | Equipamento | UN | 0.0030842 | 98.96% | C
269 | SINAPI | 3421 | JANELA EM MADEIRA CEDRINHO/ ANGELIM COMERCIAL/ CURUPIXA/ CUMARU OU EQUIVALENTE DA REGIAO, CAIXA DO BATENTE/MARCO *10* CM, 2 FOLHAS DE ABRIR TIPO VENEZIANA E 2 FOLHAS GUILHOTINA PARA VIDRO, COM GUARNICAO/ALIZAR, COM FERRAGENS (SEM VIDRO E SEM ACABAMENTO) | Material | M2 | 0.482 | 98.98% | C
270 | SINAPI | 242 | AJUDANTE ESPECIALIZADO (HORISTA) | Mão de Obra | H | 27.9549 | 99% | C
271 | SINAPI | 6146 | SIFAO PLASTICO TIPO COPO PARA TANQUE, 1.1/4 X 1.1/2 " | Material | UN | 19 | 99.02% | C
272 | SINAPI | 10423 | TANQUE DE LOUCA BRANCA, SUSPENSO, *20* L | Material | UN | 1 | 99.04% | C
273 | SINAPI | 12114 | CAMPAINHA ALTA POTENCIA 110V / 220V, DIAMETRO 150 MM | Material | UN | 3 | 99.06% | C
274 | SINAPI | 34794 | MECANICO DE REFRIGERACAO (HORISTA) | Mão de Obra | H | 18.8307 | 99.08% | C
275 | SINAPI | 10749 | LOCACAO DE ESCORA METALICA TELESCOPICA, COM ALTURA REGULAVEL DE *1,80* A *3,20* M, COM CAPACIDADE DE CARGA DE NO MINIMO 1000 KGF (10 KN), INCLUSO TRIPE E FORCADO | Equipamento | MES | 30.172 | 99.1% | C
276 | SINAPI | 4417 | SARRAFO NAO APARELHADO *2,5 X 7* CM, EM MACARANDUBA, ANGELIM OU EQUIVALENTE DA REGIAO - BRUTA | Material | M | 58.2788 | 99.11% | C
277 | SINAPI | 6011 | REGISTRO GAVETA BRUTO EM LATAO FORJADO, BITOLA 2 1/2 " (REF 1509) | Material | UN | 2 | 99.13% | C
278 | SINAPI | 7624 | TRATOR DE ESTEIRAS, POTENCIA DE 150 HP, PESO OPERACIONAL DE 16,7 T, COM RODA MOTRIZ ELEVADA E LAMINA COM CONTATO DE 3,18M3 | Equipamento | UN | 0.0002802 | 99.15% | C
279 | SINAPI | 5061 | PREGO DE ACO POLIDO COM CABECA 18 X 27 (2 1/2 X 10) | Material | KG | 14.2581 | 99.17% | C
280 | SINAPI | 3315 | GESSO EM PO PARA REVESTIMENTOS/MOLDURAS/SANCAS E USO GERAL | Material | KG | 363.1081 | 99.18% | C
281 | SINAPI | 4238 | OPERADOR DE ROLO COMPACTADOR | Mão de Obra | H | 24.7583 | 99.2% | C
282 | SINAPI | 9867 | TUBO PVC, SOLDAVEL, DN 20 MM, AGUA FRIA (NBR-5648) | Material | M | 74.2799 | 99.22% | C
283 | SINAPI | 4239 | OPERADOR DE MOTONIVELADORA | Mão de Obra | H | 15.9954 | 99.23% | C
284 | SINAPI | 37734 | CACAMBA METALICA BASCULANTE COM CAPACIDADE DE 10 M3 (INCLUI MONTAGEM, NAO INCLUI CAMINHAO) | Equipamento | UN | 0.0044679 | 99.25% | C
285 | SINAPI | 156 | ADESIVO ESTRUTURAL A BASE DE RESINA EPOXI, BICOMPONENTE, FLUIDO | Material | KG | 5.12 | 99.26% | C
286 | SINAPI | 43102 | CAIXA DE PASSAGEM ELETRICA DE PAREDE, DE SOBREPOR, EM PVC, COM TAMPA APARAFUSADA, DIMENSOES 300 X 300 X *100* MM | Material | UN | 2 | 99.28% | C
287 | SINAPI | 40547 | PARAFUSO ZINCADO, AUTOBROCANTE, FLANGEADO, 4,2 MM X 19 MM | Material | CENTO | 11.2241 | 99.3% | C
288 | SINAPI | 345 | ARAME GALVANIZADO 18 BWG, D = 1,24MM (0,009 KG/M) | Material | KG | 9.1105 | 99.31% | C
289 | SINAPI | 38094 | ESPELHO / PLACA DE 3 POSTOS 4" X 2", PARA INSTALACAO DE TOMADAS E INTERRUPTORES | Material | UN | 115.12 | 99.33% | C
290 | SINAPI | 122 | ADESIVO PLASTICO PARA PVC, FRASCO COM *850* GR | Material | UN | 4.1687 | 99.34% | C
291 | SINAPI | 7194 | TELHA DE FIBROCIMENTO ONDULADA E = 6 MM, DE 2,44 X 1,10 M (SEM AMIANTO) | Material | M2 | 9.2418 | 99.36% | C
292 | Próprio | CW3- COT 9 | LUMINARIA DE EMBUTIR SLIM RETANGULAR 1XT8 16/18W 688x105x77m | Material | UN | 1 | 99.37% | C
293 | SINAPI | 36522 | COMPRESSOR DE AR REBOCAVEL, VAZAO 189 PCM, PRESSAO EFETIVA DE TRABALHO 102 PSI, MOTOR DIESEL, POTENCIA 63 CV | Equipamento | UN | 0.0032129 | 99.39% | C
294 | SINAPI | 43431 | CAIXA DE CONCRETO ARMADO PRE-MOLDADO, SEM FUNDO, QUADRADA, DIMENSOES DE 0,60 X 0,60 X 0,50 M | Material | UN | 1 | 99.4% | C
295 | Próprio | CW3- COT 14 | CARTUCHO SOLDA EXOTERMICA NR150 EXOSOLDA | Material | UN | 6 | 99.42% | C
296 | SINAPI | 4263 | PA CARREGADEIRA SOBRE RODAS, POTENCIA LIQUIDA 197 HP, CAPACIDADE DA CACAMBA DE 2,5 A 3,5 M3, PESO OPERACIONAL MAXIMO DE 18338 KG | Equipamento | UN | 0.0003116 | 99.43% | C
297 | SINAPI | 13417 | TORNEIRA METALICA CROMADA CANO CURTO, SEM BICO, SEM AREJADOR, DE PAREDE, PARA TANQUE E USO GERAL, 1/2 " OU 3/4 " (REF 1143) | Material | UN | 3 | 99.44% | C
298 | SINAPI | 6005 | REGISTRO GAVETA COM ACABAMENTO E CANOPLA CROMADOS, SIMPLES, BITOLA 3/4 " (REF 1509) | Material | UN | 5 | 99.46% | C
299 | SINAPI | 3081 | FECHADURA ESPELHO PARA PORTA EXTERNA, EM ACO INOX (MAQUINA, TESTA E CONTRA-TESTA) E EM ZAMAC (MACANETA, LINGUETA E TRINCOS) COM ACABAMENTO CROMADO, MAQUINA DE 55 MM, INCLUINDO CHAVE TIPO CILINDRO | Material | CJ | 2 | 99.47% | C
300 | SINAPI | 6157 | VALVULA EM METAL CROMADO PARA PIA AMERICANA 3.1/2 X 1.1/2 " | Material | UN | 4 | 99.48% | C
301 | SINAPI | 43098 | CAIXA DE PASSAGEM ELETRICA DE PAREDE, DE SOBREPOR, EM TERMOPLASTICO / PVC, COM TAMPA APARAFUSA, DIMENSOES 200 X 200 X *100* MM | Material | UN | 3 | 99.5% | C
302 | SINAPI | 6299 | TE DE FERRO GALVANIZADO, DE 2 1/2" | Material | UN | 3 | 99.51% | C
303 | SINAPI | 4093 | MOTORISTA DE CAMINHAO | Mão de Obra | H | 17.6976 | 99.52% | C
304 | SINAPI | 9835 | TUBO PVC SERIE NORMAL, DN 40 MM, PARA ESGOTO PREDIAL (NBR 5688) | Material | M | 34.5416 | 99.54% | C
305 | SINAPI | 40864 | SEGURO - MENSALISTA (COLETADO CAIXA) | Material | MES | 21 | 99.55% | C
306 | SINAPI | 40549 | PARAFUSO, COMUM, ASTM A307, SEXTAVADO, DIAMETRO 1/2" (12,7 MM), COMPRIMENTO 1" (25,4 MM) | Material | CENTO | 1.3063 | 99.56% | C
307 | SINAPI | 20078 | PASTA LUBRIFICANTE PARA TUBOS E CONEXOES COM JUNTA ELASTICA, EMBALAGEM DE *400* GR (USO EM PVC, ACO, POLIETILENO E OUTROS) | Material | UN | 8.1029 | 99.57% | C
308 | SINAPI | 11717 | CAIXA SIFONADA, PVC, 150 X 150 X 50 MM, COM GRELHA REDONDA, BRANCA | Material | UN | 4 | 99.59% | C
309 | SINAPI | 43461 | FERRAMENTAS - FAMILIA ENCANADOR - HORISTA (ENCARGOS COMPLEMENTARES - COLETADO CAIXA) | Equipamento | H | 777.498 | 99.6% | C
310 | SINAPI | 10535 | BETONEIRA CAPACIDADE NOMINAL 400 L, CAPACIDADE DE MISTURA 280 L, MOTOR ELETRICO TRIFASICO 220/380 V POTENCIA 2 CV, SEM CARREGADOR | Equipamento | UN | 0.043059 | 99.61% | C
311 | SINAPI | 10899 | ADAPTADOR, EM LATAO, ENGATE RAPIDO 2 1/2" X ROSCA INTERNA 5 FIOS 2 1/2", PARA INSTALACAO PREDIAL DE COMBATE A INCENDIO | Material | UN | 3 | 99.62% | C
312 | SINAPI | 43600 | PUXADOR TIPO ALCA, EM ZAMAC CROMADO, COM COMPRIMENTO DE APROX 150 MM, COM ROSETA PARA PORTAS DE MADEIRAS, INCLUINDO PARAFUSOS | Material | UN | 4 | 99.63% | C
313 | SINAPI | 1966 | CURVA PVC CURTA 90 GRAUS, 100 MM, PARA ESGOTO PREDIAL | Material | UN | 8.289 | 99.64% | C
314 | SINAPI | 3670 | JUNCAO SIMPLES, PVC, 45 GRAUS, DN 100 X 100 MM, SERIE NORMAL PARA ESGOTO PREDIAL | Material | UN | 8 | 99.65% | C
315 | SINAPI | 39961 | SILICONE ACETICO USO GERAL INCOLOR 280 G | Material | UN | 8.3396 | 99.66% | C
316 | SINAPI | 7568 | BUCHA DE NYLON SEM ABA S10, COM PARAFUSO DE 6,10 X 65 MM EM ACO ZINCADO COM ROSCA SOBERBA, CABECA CHATA E FENDA PHILLIPS | Material | UN | 340.6886 | 99.68% | C
317 | SINAPI | 21127 | FITA ISOLANTE ADESIVA ANTICHAMA, USO ATE 750 V, EM ROLO DE 19 MM X 5 M | Material | UN | 49.9942 | 99.69% | C
318 | SINAPI | 7622 | TRATOR DE ESTEIRAS, POTENCIA DE 100 HP, PESO OPERACIONAL DE 9,4 T, COM LAMINA COM CAPACIDADE DE 2,19 M3 | Equipamento | UN | 0.0002222 | 99.7% | C
319 | SINAPI | 1872 | CAIXA DE PASSAGEM, EM PVC, DE 4" X 2", PARA ELETRODUTO FLEXIVEL CORRUGADO | Material | UN | 79 | 99.71% | C
320 | SINAPI | 6136 | SIFAO EM METAL CROMADO PARA PIA OU LAVATORIO, 1 X 1.1/2 " | Material | UN | 1 | 99.72% | C
321 | SINAPI | 38643 | VALVULA EM METAL CROMADO PARA LAVATORIO, 1 " SEM LADRAO | Material | UN | 4 | 99.73% | C
322 | SINAPI | 2681 | ELETRODUTO DE PVC RIGIDO ROSCAVEL DE 2 ", SEM LUVA | Material | M | 10.274 | 99.74% | C
323 | SINAPI | 34653 | DISJUNTOR TIPO DIN/IEC, MONOPOLAR DE 6 ATE 32A | Material | UN | 20 | 99.75% | C
324 | SINAPI | 6307 | TE DE REDUCAO DE FERRO GALVANIZADO, COM ROSCA BSP, DE 2 1/2" X 1" | Material | UN | 2 | 99.76% | C
325 | SINAPI | 11683 | ENGATE / RABICHO FLEXIVEL INOX 1/2 " X 30 CM | Material | UN | 4 | 99.76% | C
326 | SINAPI | 20147 | JOELHO PVC, SOLDAVEL, COM BUCHA DE LATAO, 90 GRAUS, 25 MM X 1/2", PARA AGUA FRIA PREDIAL | Material | UN | 28 | 99.77% | C
327 | SINAPI | 11280 | CORTADEIRA DE PISO DE CONCRETO E ASFALTO, PARA DISCO PADRAO DE DIAMETRO 350 MM (14") OU 450 MM (18") , MOTOR A GASOLINA, POTENCIA 13 HP, SEM DISCO | Equipamento | UN | 0.012165 | 99.78% | C
328 | SINAPI | 37411 | TELA DE ACO SOLDADA GALVANIZADA/ZINCADA PARA ALVENARIA, FIO D = *1,24 MM, MALHA 25 X 25 MM | Material | M2 | 6.6023 | 99.79% | C
329 | SINAPI | 20247 | PREGO DE ACO POLIDO COM CABECA 15 X 15 (1 1/4 X 13) | Material | KG | 6.2168 | 99.81% | C
330 | SINAPI | 38102 | TOMADA 2P+T 20A, 250V (APENAS MODULO) | Material | UN | 18 | 99.82% | C
331 | SINAPI | 43475 | FERRAMENTAS - FAMILIA ENCARREGADO GERAL - MENSALISTA (ENCARGOS COMPLEMENTARES - COLETADO CAIXA) | Equipamento | MES | 8 | 99.82% | C
332 | SINAPI | 10412 | VALVULA DE RETENCAO HORIZONTAL, DE BRONZE (PN-25), 3/4", 400 PSI, TAMPA DE PORCA DE UNIAO, EXTREMIDADES COM ROSCA | Material | UN | 2 | 99.83% | C
333 | SINAPI | 38599 | CANALETA DE CONCRETO ESTRUTURAL 14 X 19 X 29 CM, FBK 14 MPA (NBR 6136) | Material | UN | 26.5176 | 99.84% | C
334 | SINAPI | 38099 | SUPORTE DE FIXACAO PARA ESPELHO / PLACA 4" X 2", PARA 3 MODULOS, PARA INSTALACAO DE TOMADAS E INTERRUPTORES (SOMENTE SUPORTE) | Material | UN | 115.12 | 99.85% | C
335 | SINAPI | 296 | ANEL BORRACHA PARA TUBO ESGOTO PREDIAL, DN 50 MM (NBR 5688) | Material | UN | 73.06 | 99.86% | C
336 | SINAPI | 37329 | REJUNTE EPOXI, QUALQUER COR | Material | KG | 1.2476 | 99.86% | C
337 | SINAPI | 11749 | VALVULA DE ESFERA BRUTA EM BRONZE, BITOLA 3/4 " (REF 1552-B) | Material | UN | 4 | 99.87% | C
338 | SINAPI | 7700 | TUBO ACO GALVANIZADO COM COSTURA, CLASSE MEDIA, DN 3/4", E = *2,65* MM, PESO *1,58* KG/M (NBR 5580) | Material | M | 5.6002 | 99.88% | C
339 | SINAPI | 10404 | VALVULA DE RETENCAO HORIZONTAL, DE BRONZE (PN-25), 1/2", 400 PSI, TAMPA DE PORCA DE UNIAO, EXTREMIDADES COM ROSCA | Material | UN | 2 | 99.89% | C
340 | SINAPI | 44499 | AJUDANTE DE ESTRUTURAS METALICAS HORISTA | Mão de Obra | H | 13.9374 | 99.89% | C
341 | SINAPI | 39813 | MAQUINA TIPO VASO/TANQUE/JATO DE PRESSAO PORTATIL PARA JATEAMENTO, CONTROLE AUTOMATICO E REMOTO, CAMARA DE 1 SAIDA, 280 L, DIAM. *670* MM, BICO JATO CURTO VENTURI DE 5/16", MANGUEIRA DE 1" DE 10 M, COMPLETA (VALVULAS POP UP E DOSADORA, FUNDO CONICO ETC) | Equipamento | UN | 0.0036818 | 99.9% | C
342 | SINAPI | 6138 | ANEL DE VEDACAO, PVC FLEXIVEL, 100 MM, PARA SAIDA DE BACIA / VASO SANITARIO | Material | UN | 10.1925 | 99.91% | C
343 | SINAPI | 408 | ABRACADEIRA DE NYLON PARA AMARRACAO DE CABOS, COMPRIMENTO DE 390 X *4,6* MM | Material | UN | 95.0296 | 99.91% | C
344 | SINAPI | 1959 | CURVA DE PVC 90 GRAUS, SOLDAVEL, 50 MM, PARA AGUA FRIA PREDIAL (NBR 5648) | Material | UN | 8 | 99.92% | C
345 | SINAPI | 3520 | JOELHO PVC, SOLDAVEL, PB, 90 GRAUS, DN 100 MM, PARA ESGOTO PREDIAL | Material | UN | 13 | 99.92% | C
346 | SINAPI | 11772 | TORNEIRA METALICA CROMADA, DE MESA/BANCADA, PARA COZINHA, BICA MOVEL, COM AREJADOR, 1/2 " OU 3/4 " (REF 1167 / 1168) | Material | UN | 1 | 99.93% | C
347 | SINAPI | 3767 | LIXA EM FOLHA PARA PAREDE OU MADEIRA, NUMERO 120, COR VERMELHA | Material | UN | 86.901 | 99.94% | C
348 | SINAPI | 13458 | COMPACTADOR DE SOLOS DE PERCURSAO (SOQUETE) COM MOTOR A GASOLINA 4 TEMPOS DE 4 HP (4 CV) | Equipamento | UN | 0.00885 | 99.94% | C
349 | SINAPI | 37395 | PINO DE ACO COM FURO, HASTE = 27 MM (ACAO DIRETA) | Material | CENTO | 3.0124 | 99.95% | C
350 | SINAPI | 4226 | GAS DE COZINHA - GLP | Material | KG | 12.622 | 99.95% | C
351 | SINAPI | 5073 | PREGO DE ACO POLIDO COM CABECA 17 X 24 (2 1/4 X 11) | Material | KG | 4.5609 | 99.96% | C
352 | SINAPI | 37736 | TANQUE DE ACO CARBONO NAO REVESTIDO, PARA TRANSPORTE DE AGUA COM CAPACIDADE DE 10 M3, COM BOMBA CENTRIFUGA POR TOMADA DE FORCA, VAZAO MAXIMA *75* M3/H (INCLUI MONTAGEM, NAO INCLUI CAMINHAO) | Equipamento | UN | 0.0014069 | 99.97% | C
353 | SINAPI | 44945 | SIFAO / TUBO SINFONADO EXTENSIVEL/SANFONADO, UNIVERSAL/ SIMPLES, ENTRE *50 A 70* CM, DE PLASTICO BRANCO | Material | UN | 10.289 | 99.97% | C
354 | SINAPI | 10997 | ELETRODO REVESTIDO AWS - E7018, DIAMETRO IGUAL A 4,00 MM | Material | KG | 3.8181 | 99.98% | C
355 | SINAPI | 1575 | TERMINAL A COMPRESSAO EM COBRE ESTANHADO PARA CABO 16 MM2, 1 FURO E 1 COMPRESSAO, PARA PARAFUSO DE FIXACAO M6 | Material | UN | 57 | 99.98% | C
356 | SINAPI | 4237 | OPERADOR DE TRATOR - EXCLUSIVE AGROPECUARIA | Mão de Obra | H | 7.595 | 99.99% | C
357 | SINAPI | 4425 | VIGA NAO APARELHADA *6 X 12* CM, EM MACARANDUBA, ANGELIM OU EQUIVALENTE DA REGIAO - BRUTA | Material | M | 4.3179 | 99.99% | C
358 | SINAPI | 38592 | MEIO BLOCO DE CONCRETO ESTRUTURAL 14 X 19 X 14 CM, FBK 14 MPA (NBR 6136) | Material | UN | 31.7376 | 100% | C
359 | SINAPI | 360 | MUDA DE RASTEIRA/FORRACAO, AMENDOIM RASTEIRO/ONZE HORAS/AZULZINHA/IMPATIENS OU EQUIVALENTE DA REGIAO | Material | UN | 25 | 100% | C
360 | SINAPI | 3927 | LUVA DE REDUCAO DE FERRO GALVANIZADO, COM ROSCA BSP, DE 2 1/2" X 1 1/2" | Material | UN | 2 | 100% | C
361 | SINAPI | 1956 | CURVA DE PVC 90 GRAUS, SOLDAVEL, 25 MM, PARA AGUA FRIA PREDIAL (NBR 5648) | Material | UN | 26 | 100% | C
362 | SINAPI | 36397 | BETONEIRA, CAPACIDADE NOMINAL 600 L, CAPACIDADE DE MISTURA 360L, MOTOR ELETRICO TRIFASICO 220/380V, POTENCIA 4CV, EXCLUSO CARREGADOR | Equipamento | UN | 0.0042875 | 100% | C
363 | SINAPI | 43492 | EPI - FAMILIA SOLDADOR - HORISTA (ENCARGOS COMPLEMENTARES - COLETADO CAIXA) | Equipamento | H | 57.1636 | 100% | C
364 | SINAPI | 43470 | FERRAMENTAS - FAMILIA ALMOXARIFE - MENSALISTA (ENCARGOS COMPLEMENTARES - COLETADO CAIXA) | Equipamento | MES | 9 | 100% | C
365 | SINAPI | 39808 | CAIXA PARA MEDIDOR MONOFASICO, EM POLICARBONATO / TERMOPLASTICO, PARA ALOJAR 1 DISJUNTOR (PADRAO DA CONCESSIONARIA LOCAL) | Material | UN | 1 | 100% | C
366 | SINAPI | 7130 | TE DE REDUCAO, PVC, SOLDAVEL, 90 GRAUS, 50 MM X 32 MM, PARA AGUA FRIA PREDIAL | Material | UN | 5 | 100% | C
367 | SINAPI | 11190 | JANELA BASCULANTE, ACO, COM BATENTE/REQUADRO, 60 X 60 CM (SEM VIDROS) | Material | UN | 0.40142 | 100% | C
368 | SINAPI | 10908 | JUNCAO DE REDUCAO INVERTIDA, PVC SOLDAVEL, 100 X 50 MM, SERIE NORMAL PARA ESGOTO PREDIAL | Material | UN | 4 | 100% | C
369 | SINAPI | 4720 | PEDRA BRITADA N. 0, OU PEDRISCO (4,8 A 9,5 MM) POSTO PEDREIRA/FORNECEDOR, SEM FRETE | Material | M3 | 0.67587 | 100% | C
370 | SINAPI | 3799 | LUMINARIA DE SOBREPOR EM CHAPA DE ACO PARA 2 LAMPADAS FLUORESCENTES DE *36* W, ALETADA, COMPLETA (LAMPADAS E REATOR INCLUSOS) | Material | UN | 0.578 | 100.1% | C
371 | SINAPI | 2692 | DESMOLDANTE PROTETOR PARA FORMAS DE MADEIRA, DE BASE OLEOSA EMULSIONADA EM AGUA | Material | L | 10.3526 | 100.1% | C
372 | SINAPI | 10555 | PORTA DE MADEIRA, FOLHA MEDIA (NBR 15930) DE 800 X 2100 MM, DE 35 MM A 40 MM DE ESPESSURA, NUCLEO SEMI-SOLIDO (SARRAFEADO), CAPA LISA EM HDF, ACABAMENTO EM PRIMER PARA PINTURA | Material | UN | 0.289 | 100.1% | C
373 | SINAPI | 43482 | EPI - FAMILIA ALMOXARIFE - HORISTA (ENCARGOS COMPLEMENTARES - COLETADO CAIXA) | Equipamento | H | 108 | 100.1% | C
374 | SINAPI | 39246 | ELETRODUTO/DUTO PEAD FLEXIVEL PAREDE SIMPLES, CORRUGACAO HELICOIDAL, COR PRETA, SEM ROSCA, DE 1 1/2", PARA CABEAMENTO SUBTERRANEO (NBR 15715) | Material | M | 15.411 | 100.1% | C
375 | SINAPI | 112 | ADAPTADOR PVC SOLDAVEL CURTO COM BOLSA E ROSCA, 50 MM X1 1/2", PARA AGUA FRIA | Material | UN | 14 | 100.1% | C
376 | SINAPI | 1442 | COMPACTADOR DE SOLO TIPO PLACA VIBRATORIA REVERSIVEL, A GASOLINA, 4 TEMPOS, PESO DE 125 A 150 KG, FORCA CENTRIFUGA DE 2500 A 2800 KGF, LARG. TRABALHO DE 400 A 450 MM, FREQ VIBRACAO DE 4300 A 4500 RPM, VELOC. TRABALHO DE 15 A 20 M/MIN, POT. DE 5,5 A 6,0 HP | Equipamento | UN | 0.0081587 | 100.1% | C
377 | SINAPI | 3528 | JOELHO PVC, SOLDAVEL, PB, 45 GRAUS, DN 100 MM, PARA ESGOTO PREDIAL | Material | UN | 7 | 100.1% | C
378 | SINAPI | 12402 | COTOVELO 45 GRAUS DE FERRO GALVANIZADO, COM ROSCA BSP, DE 2 1/2" | Material | UN | 1 | 100.1% | C
379 | SINAPI | 1957 | CURVA DE PVC 90 GRAUS, SOLDAVEL, 32 MM, PARA AGUA FRIA PREDIAL (NBR 5648) | Material | UN | 9 | 100.1% | C
380 | SINAPI | 3517 | JOELHO PVC, SOLDAVEL, BB, 90 GRAUS, DN 40 MM, PARA ESGOTO PREDIAL | Material | UN | 28.3855 | 100.1% | C
381 | SINAPI | 1580 | TERMINAL A COMPRESSAO EM COBRE ESTANHADO PARA CABO 95 MM2, 1 FURO E 1 COMPRESSAO, PARA PARAFUSO DE FIXACAO M12 | Material | UN | 9 | 100.1% | C
382 | SINAPI | 38383 | LIXA D'AGUA EM FOLHA, GRAO 100 | Material | UN | 26.5546 | 100.1% | C
383 | SINAPI | 3909 | LUVA DE FERRO GALVANIZADO, COM ROSCA BSP, DE 3/4" | Material | UN | 12 | 100.1% | C
384 | SINAPI | 11829 | TORNEIRA DE BOIA CONVENCIONAL PARA CAIXA D'AGUA, AGUA FRIA, 1/2", COM HASTE E TORNEIRA METALICOS E BALAO PLASTICO | Material | UN | 2 | 100.1% | C
385 | SINAPI | 1570 | TERMINAL A COMPRESSAO EM COBRE ESTANHADO PARA CABO 2,5 MM2, 1 FURO E 1 COMPRESSAO, PARA PARAFUSO DE FIXACAO M5 | Material | UN | 71 | 100.1% | C
386 | SINAPI | 6212 | TABUA *2,5 X 30 CM EM PINUS, MISTA OU EQUIVALENTE DA REGIAO - BRUTA | Material | M | 3.2 | 100.1% | C
387 | SINAPI | 38113 | INTERRUPTOR PARALELO 10A, 250V (APENAS MODULO) | Material | UN | 8 | 100.1% | C
388 | SINAPI | 43468 | FERRAMENTAS - FAMILIA SOLDADOR - HORISTA (ENCARGOS COMPLEMENTARES - COLETADO CAIXA) | Equipamento | H | 57.1636 | 100.1% | C
389 | SINAPI | 34566 | BLOCO DE CONCRETO ESTRUTURAL 14 X 19 X 29 CM, FBK 6 MPA (NBR 6136) | Material | UN | 14.6113 | 100.1% | C
390 | SINAPI | 43062 | ACO CA-60, 6,0 MM OU 7,0 MM, DOBRADO E CORTADO | Material | KG | 5.68 | 100.1% | C
391 | SINAPI | 7142 | TE SOLDAVEL, PVC, 90 GRAUS,50 MM, PARA AGUA FRIA PREDIAL (NBR 5648) | Material | UN | 5 | 100.1% | C
392 | SINAPI | 10234 | VALVULA DE RETENCAO DE BRONZE, PE COM CRIVOS, EXTREMIDADE COM ROSCA, DE 1", PARA FUNDO DE POCO | Material | UN | 1 | 100.1% | C
393 | SINAPI | 6149 | SIFAO PLASTICO TIPO COPO PARA PIA OU LAVATORIO, 1 X 1.1/2 " | Material | UN | 4 | 100.1% | C
394 | SINAPI | 34623 | DISJUNTOR TIPO DIN/IEC, BIPOLAR 40 ATE 50A | Material | UN | 1 | 100.1% | C
395 | SINAPI | 11950 | BUCHA DE NYLON SEM ABA S6, COM PARAFUSO DE 4,20 X 40 MM EM ACO ZINCADO COM ROSCA SOBERBA, CABECA CHATA E FENDA PHILLIPS | Material | UN | 251.7587 | 100.1% | C
396 | SINAPI | 6303 | TE DE REDUCAO DE FERRO GALVANIZADO, COM ROSCA BSP, DE 1" X 3/4" | Material | UN | 3 | 100.1% | C
397 | SINAPI | 6029 | REGISTRO DE ESFERA PVC, COM CABECA QUADRADA, COM ROSCA EXTERNA, 1/2" | Material | UN | 3 | 100.1% | C
398 | SINAPI | 13896 | VIBRADOR DE IMERSAO, DIAMETRO DA PONTEIRA DE *45* MM, COM MOTOR ELETRICO TRIFASICO DE 2 HP (2 CV) | Equipamento | UN | 0.015009 | 100.1% | C
399 | SINAPI | 14618 | SERRA CIRCULAR DE BANCADA COM MOTOR ELETRICO, POTENCIA DE *1600* W, PARA DISCO DE DIAMETRO DE 10" (250 MM) | Equipamento | UN | 0.031554 | 100.1% | C
400 | SINAPI | 3526 | JOELHO PVC, SOLDAVEL, PB, 90 GRAUS, DN 50 MM, PARA ESGOTO PREDIAL | Material | UN | 14.0965 | 100.1% | C
401 | SINAPI | 20971 | CHAVE DUPLA PARA CONEXOES TIPO STORZ, ENGATE RAPIDO 1 1/2" X 2 1/2", EM LATAO, PARA INSTALACAO PREDIAL COMBATE A INCENDIO | Material | UN | 3 | 100.1% | C
402 | SINAPI | 10553 | PORTA DE MADEIRA, FOLHA MEDIA (NBR 15930) DE 600 X 2100 MM, DE 35 MM A 40 MM DE ESPESSURA, NUCLEO SEMI-SOLIDO (SARRAFEADO), CAPA LISA EM HDF, ACABAMENTO EM PRIMER PARA PINTURA | Material | UN | 0.1925 | 100.2% | C
403 | SINAPI | 151 | IMPERMEABILIZANTE INCOLOR, BASE SILICONE, PARA TRATAMENTO DE FACHADAS, TELHAS, PEDRAS E OUTRAS SUPERFICIES | Material | L | 1.508 | 100.2% | C
404 | SINAPI | 3518 | JOELHO PVC, SOLDAVEL, PB, 45 GRAUS, DN 50 MM, PARA ESGOTO PREDIAL | Material | UN | 11 | 100.2% | C
405 | SINAPI | 7592 | TOPOGRAFO (HORISTA) | Mão de Obra | H | 2.6555 | 100.2% | C
406 | SINAPI | 2673 | ELETRODUTO DE PVC RIGIDO ROSCAVEL DE 1/2 ", SEM LUVA | Material | M | 11.5145 | 100.2% | C
407 | SINAPI | 11616 | MARTELO DEMOLIDOR PNEUMATICO MANUAL, PADRAO, PESO DE 32 KG | Equipamento | UN | 0.0020004 | 100.2% | C
408 | SINAPI | 4248 | OPERADOR DE PA CARREGADEIRA | Mão de Obra | H | 3.0163 | 100.2% | C
409 | SINAPI | 1930 | CURVA DE PVC 45 GRAUS, SOLDAVEL, 50 MM, PARA AGUA FRIA PREDIAL (NBR 5648) | Material | UN | 4 | 100.2% | C
410 | SINAPI | 9885 | UNIAO DE FERRO GALVANIZADO, COM ROSCA BSP, COM ASSENTO PLANO, DE 3/4" | Material | UN | 2 | 100.2% | C
411 | SINAPI | 1588 | TERMINAL METALICO A PRESSAO PARA 1 CABO DE 50 MM2, COM 1 FURO DE FIXACAO | Material | UN | 5 | 100.2% | C
412 | SINAPI | 12266 | LUMINARIA SPOT DE SOBREPOR EM ALUMINIO COM ALETA PLASTICA PARA 1 LAMPADA, BASE E27, POTENCIA MAXIMA 40/60 W (NAO INCLUI LAMPADA) | Material | UN | 0.3855 | 100.2% | C
413 | SINAPI | 1571 | TERMINAL A COMPRESSAO EM COBRE ESTANHADO PARA CABO 4 MM2, 1 FURO E 1 COMPRESSAO, PARA PARAFUSO DE FIXACAO M5 | Material | UN | 36 | 100.2% | C
414 | SINAPI | 3456 | COTOVELO 90 GRAUS DE FERRO GALVANIZADO, COM ROSCA BSP, DE 3/4" | Material | UN | 6 | 100.2% | C
415 | SINAPI | 6020 | REGISTRO GAVETA BRUTO EM LATAO FORJADO, BITOLA 1/2 " (REF 1509) | Material | UN | 2 | 100.2% | C
416 | SINAPI | 5074 | PREGO DE ACO POLIDO COM CABECA 15 X 18 (1 1/2 X 13) | Material | KG | 1.5537 | 100.2% | C
417 | SINAPI | 39319 | TERMINAL DE VENTILACAO, 50 MM, SERIE NORMAL, ESGOTO PREDIAL | Material | UN | 4 | 100.2% | C
418 | SINAPI | 13348 | ARRUELA EM ACO GALVANIZADO, DIAMETRO EXTERNO = 35MM, ESPESSURA = 3MM, DIAMETRO DO FURO= 18MM | Material | UN | 24 | 100.2% | C
419 | SINAPI | 20250 | SISAL EM FIBRA / ESTOPA SISAL PARA GESSO | Material | KG | 2.8425 | 100.2% | C
420 | SINAPI | 1955 | CURVA DE PVC 90 GRAUS, SOLDAVEL, 20 MM, PARA AGUA FRIA PREDIAL (NBR 5648) | Material | UN | 15 | 100.2% | C
421 | SINAPI | 3875 | LUVA SIMPLES, PVC, SOLDAVEL, DN 50 MM, SERIE NORMAL, PARA ESGOTO PREDIAL | Material | UN | 10 | 100.2% | C
422 | SINAPI | 7097 | TE SANITARIO, PVC, DN 50 X 50 MM, SERIE NORMAL, PARA ESGOTO PREDIAL | Material | UN | 4.289 | 100.2% | C
423 | SINAPI | 13294 | PARAFUSO ZINCADO, SEXTAVADO, COM ROSCA SOBERBA, DIAMETRO 3/8", COMPRIMENTO 80 MM | Material | UN | 24 | 100.2% | C
424 | SINAPI | 11281 | COMPACTADOR DE SOLO A PERCUSSAO (SOQUETE), COM MOTOR GASOLINA DE 4 TEMPOS, PESO ENTRE 55 E 65 KG, FORCA DE IMPACTO DE 1.000 A 1.500 KGF, FREQUENCIA DE 600 A 700 GOLPES POR MINUTO, VELOCIDADE DE TRABALHO ENTRE 10 E 15 M/MIN, POTENCIA ENTRE 2,00 E 3,00 HP | Equipamento | UN | 0.0033023 | 100.2% | C
425 | SINAPI | 7139 | TE SOLDAVEL, PVC, 90 GRAUS, 25 MM, PARA AGUA FRIA PREDIAL (NBR 5648) | Material | UN | 24.429 | 100.2% | C
426 | SINAPI | 1577 | TERMINAL A COMPRESSAO EM COBRE ESTANHADO PARA CABO 35 MM2, 1 FURO E 1 COMPRESSAO, PARA PARAFUSO DE FIXACAO M8 | Material | UN | 12 | 100.2% | C
427 | SINAPI | 3146 | FITA VEDA ROSCA EM ROLOS DE 18 MM X 10 M (L X C) | Material | UN | 7.9259 | 100.2% | C
428 | SINAPI | 3524 | JOELHO PVC, SOLDAVEL, COM BUCHA DE LATAO, 90 GRAUS, 25 MM X 3/4", PARA AGUA FRIA PREDIAL | Material | UN | 3.482 | 100.2% | C
429 | SINAPI | 9897 | UNIAO PVC, SOLDAVEL, 50 MM, PARA AGUA FRIA PREDIAL | Material | UN | 1 | 100.2% | C
430 | SINAPI | 3516 | JOELHO PVC, SOLDAVEL, BB, 45 GRAUS, DN 40 MM, PARA ESGOTO PREDIAL | Material | UN | 12.289 | 100.2% | C
431 | SINAPI | 5104 | REBITE DE ALUMINIO VAZADO DE REPUXO, 3,2 X 8 MM (1KG = 1025 UNIDADES) | Material | KG | 0.50926 | 100.2% | C
432 | SINAPI | 4302 | PARAFUSO ZINCADO ROSCA SOBERBA, CABECA SEXTAVADA, 5/16 " X 250 MM, PARA FIXACAO DE TELHA EM MADEIRA | Material | UN | 8.5812 | 100.2% | C
433 | SINAPI | 13803 | COMPRESSOR DE AR REBOCAVEL, VAZAO *89* PCM, PRESSAO EFETIVA DE TRABALHO *102* PSI, MOTOR DIESEL, POTENCIA *20* CV | Equipamento | UN | 0.0002485 | 100.2% | C
434 | SINAPI | 3398 | ISOLADOR DE PORCELANA, TIPO ROLDANA, DIMENSOES DE *72* X *72* MM, PARA USO EM BAIXA TENSAO | Material | UN | 6 | 100.2% | C
435 | SINAPI | 1578 | TERMINAL A COMPRESSAO EM COBRE ESTANHADO PARA CABO 50 MM2, 1 FURO E 1 COMPRESSAO, PARA PARAFUSO DE FIXACAO M8 | Material | UN | 6 | 100.2% | C
436 | SINAPI | 9906 | UNIAO PVC, SOLDAVEL, 25 MM, PARA AGUA FRIA PREDIAL | Material | UN | 3 | 100.2% | C
437 | SINAPI | 95 | ADAPTADOR PVC SOLDAVEL, COM FLANGE E ANEL DE VEDACAO, 20 MM X 1/2", PARA CAIXA D'AGUA | Material | UN | 2 | 100.2% | C
438 | SINAPI | 3148 | FITA VEDA ROSCA EM ROLOS DE 18 MM X 50 M (L X C) | Material | UN | 1.7026 | 100.2% | C
439 | SINAPI | 11055 | PARAFUSO ROSCA SOBERBA ZINCADO CABECA CHATA FENDA SIMPLES 3,5 X 25 MM (1 ") | Material | UN | 346.1337 | 100.2% | C
440 | SINAPI | 4377 | PARAFUSO DE ACO ZINCADO COM ROSCA SOBERBA, CABECA CHATA E FENDA SIMPLES, DIAMETRO 4,2 MM, COMPRIMENTO * 32 * MM | Material | UN | 135.886 | 100.2% | C
441 | SINAPI | 7129 | TE DE REDUCAO, PVC, SOLDAVEL, 90 GRAUS, 50 MM X 25 MM, PARA AGUA FRIA PREDIAL | Material | UN | 2 | 100.2% | C
442 | SINAPI | 3662 | JUNCAO SIMPLES, PVC, DN 50 X 50 MM, SERIE NORMAL PARA ESGOTO PREDIAL | Material | UN | 2 | 100.2% | C
443 | SINAPI | 541 | BANCADA DE MARMORE SINTETICO COM UMA CUBA, 120 X *60* CM | Material | UN | 0.0965 | 100.2% | C
444 | SINAPI | 10489 | VIDRACEIRO (HORISTA) | Mão de Obra | H | 1.3369 | 100.2% | C
445 | SINAPI | 3080 | FECHADURA ESPELHO PARA PORTA EXTERNA, EM ACO INOX (MAQUINA, TESTA E CONTRA-TESTA) E EM ZAMAC (MACANETA, LINGUETA E TRINCOS) COM ACABAMENTO CROMADO, MAQUINA DE 40 MM, INCLUINDO CHAVE TIPO CILINDRO | Material | CJ | 0.289 | 100.2% | C
446 | SINAPI | 10886 | EXTINTOR DE INCENDIO PORTATIL COM CARGA DE AGUA PRESSURIZADA DE 10 L, CLASSE A | Material | UN | 0.0965 | 100.2% | C
447 | SINAPI | 2386 | DISJUNTOR TIPO NEMA, MONOPOLAR 35 ATE 50 A, TENSAO MAXIMA DE 240 V | Material | UN | 0.867 | 100.2% | C
448 | SINAPI | 10891 | EXTINTOR DE INCENDIO PORTATIL COM CARGA DE PO QUIMICO SECO (PQS) DE 4 KG, CLASSE BC | Material | UN | 0.0965 | 100.2% | C
449 | SINAPI | 36487 | GUINCHO ELETRICO DE COLUNA, CAPACIDADE 400 KG, COM MOTO FREIO, MOTOR TRIFASICO DE 1,25 CV | Equipamento | UN | 0.0033872 | 100.2% | C
450 | SINAPI | 10425 | LAVATORIO DE LOUCA BRANCA, SUSPENSO (SEM COLUNA), DIMENSOES *40 X 30* CM | Material | UN | 0.1925 | 100.2% | C
451 | SINAPI | 135 | ARGAMASSA POLIMERICA IMPERMEABILIZANTE SEMIFLEXIVEL, BICOMPONENTE (MEMBRANA IMPERMEABILIZANTE ACRILICA) | Material | KG | 4.432 | 100.2% | C
452 | SINAPI | 43058 | ACO CA-50, 10,0 MM, OU 12,5 MM, OU 16,0 MM, OU 20,0 MM, DOBRADO E CORTADO | Material | KG | 1.62 | 100.2% | C
453 | SINAPI | 3462 | COTOVELO DE REDUCAO 90 GRAUS DE FERRO GALVANIZADO, COM ROSCA BSP, DE 3/4" X 1/2" | Material | UN | 2 | 100.2% | C
454 | SINAPI | 43464 | FERRAMENTAS - FAMILIA OPERADOR ESCAVADEIRA - HORISTA (ENCARGOS COMPLEMENTARES - COLETADO CAIXA) | Equipamento | H | 1689.3438 | 100.2% | C
455 | SINAPI | 5075 | PREGO DE ACO POLIDO COM CABECA 18 X 30 (2 3/4 X 10) | Material | KG | 0.66 | 100.2% | C
456 | SINAPI | 12010 | CONDULETE EM PVC, TIPO "B", SEM TAMPA, DE 1/2" OU 3/4" | Material | UN | 1.4455 | 100.2% | C
457 | SINAPI | 3097 | FECHADURA ROSETA REDONDA PARA PORTA DE BANHEIRO, EM ACO INOX (MAQUINA, TESTA E CONTRA-TESTA) E EM ZAMAC (MACANETA, LINGUETA E TRINCOS) COM ACABAMENTO CROMADO, MAQUINA DE 40 MM, INCLUINDO CHAVE TIPO TRANQUETA | Material | CJ | 0.1925 | 100.2% | C
458 | SINAPI | 1287 | PISO EM CERAMICA ESMALTADA EXTRA, PEI MAIOR OU IGUAL A 4, FORMATO MENOR OU IGUAL A 2025 CM2 | Material | M2 | 0.42715 | 100.2% | C
459 | SINAPI | 34360 | PERFIL DE ALUMINIO ANODIZADO | Material | KG | 0.34364 | 100.2% | C
460 | SINAPI | 13415 | TORNEIRA DE MESA/BANCADA, PARA LAVATORIO, FIXA, METALICA CROMADA, PADRAO POPULAR, 1/2 " OU 3/4 " (REF 1193) | Material | UN | 0.1925 | 100.2% | C
461 | SINAPI | 979 | CABO DE COBRE, FLEXIVEL, CLASSE 4 OU 5, ISOLACAO EM PVC/A, ANTICHAMA BWF-B, 1 CONDUTOR, 450/750 V, SECAO NOMINAL 16 MM2 | Material | M | 0.98951 | 100.2% | C
462 | SINAPI | 392 | ABRACADEIRA EM ACO PARA AMARRACAO DE ELETRODUTOS, TIPO D, COM 1/2" E PARAFUSO DE FIXACAO | Material | UN | 6.3328 | 100.2% | C
463 | SINAPI | 3379 | HASTE DE ATERRAMENTO EM ACO COM 3,00 M DE COMPRIMENTO E DN = 5/8", REVESTIDA COM BAIXA CAMADA DE COBRE, SEM CONECTOR | Material | UN | 0.1925 | 100.2% | C
464 | Próprio | CW3- COT 13 | CANALETA 20x12MM C/TAMPA SEPARADA SISTEMA X PIAL | Material | UN | 1.05 | 100.2% | C
465 | SINAPI | 1013 | CABO DE COBRE, FLEXIVEL, CLASSE 4 OU 5, ISOLACAO EM PVC/A, ANTICHAMA BWF-B, 1 CONDUTOR, 450/750 V, SECAO NOMINAL 1,5 MM2 | Material | M | 8.4282 | 100.2% | C
466 | SINAPI | 1414 | COLAR TOMADA PVC, COM TRAVAS, SAIDA COM ROSCA, DE 60 MM X 1/2" OU 60 MM X 3/4", PARA LIGACAO PREDIAL DE AGUA | Material | UN | 1 | 100.2% | C
467 | SINAPI | 65 | ADAPTADOR PVC SOLDAVEL CURTO COM BOLSA E ROSCA, 25 MM X 3/4", PARA AGUA FRIA | Material | UN | 10 | 100.2% | C
468 | SINAPI | 244 | AUXILIAR DE TOPOGRAFO (HORISTA) | Mão de Obra | H | 1.3272 | 100.2% | C
469 | SINAPI | 813 | BUCHA DE REDUCAO DE PVC, SOLDAVEL, LONGA, COM 50 X 25 MM, PARA AGUA FRIA PREDIAL | Material | UN | 2 | 100.2% | C
470 | SINAPI | 13887 | DISCO DE CORTE DIAMANTADO SEGMENTADO PARA CONCRETO, DIAMETRO DE 350 MM, FURO DE 1 " (14 X 1 ") | Material | UN | 0.011167 | 100.2% | C
471 | SINAPI | 37552 | ARGAMASSA INDUSTRIALIZADA PARA CHAPISCO ROLADO | Material | KG | 3.0417 | 100.2% | C
472 | SINAPI | 1873 | CAIXA DE PASSAGEM, EM PVC, DE 4" X 4", PARA ELETRODUTO FLEXIVEL CORRUGADO | Material | UN | 2 | 100.2% | C
473 | SINAPI | 107 | ADAPTADOR PVC SOLDAVEL CURTO COM BOLSA E ROSCA, 20 MM X 1/2", PARA AGUA FRIA | Material | UN | 10 | 100.2% | C
474 | SINAPI | 43474 | FERRAMENTAS - FAMILIA ENGENHEIRO CIVIL - MENSALISTA (ENCARGOS COMPLEMENTARES - COLETADO CAIXA) | Equipamento | MES | 4 | 100.2% | C
475 | SINAPI | 779 | BUCHA DE REDUCAO DE FERRO GALVANIZADO, COM ROSCA BSP, DE 3/4" X 1/2" | Material | UN | 2 | 100.2% | C
476 | SINAPI | 4430 | CAIBRO NAO APARELHADO *5 X 6* CM, EM MACARANDUBA, ANGELIM OU EQUIVALENTE DA REGIAO - BRUTA | Material | M | 0.83184 | 100.3% | C
477 | SINAPI | 6295 | TE DE FERRO GALVANIZADO, DE 3/4" | Material | UN | 1 | 100.3% | C
478 | SINAPI | 4374 | BUCHA DE NYLON SEM ABA S10 | Material | UN | 24 | 100.3% | C
479 | SINAPI | 7140 | TE SOLDAVEL, PVC, 90 GRAUS, 32 MM, PARA AGUA FRIA PREDIAL (NBR 5648) | Material | UN | 2 | 100.3% | C
480 | SINAPI | 3666 | JUNCAO SIMPLES, PVC, 45 GRAUS, DN 40 X 40 MM, SERIE NORMAL PARA ESGOTO PREDIAL | Material | UN | 2 | 100.3% | C
481 | SINAPI | 3908 | LUVA DE FERRO GALVANIZADO, COM ROSCA BSP, DE 1/2" | Material | UN | 2 | 100.3% | C
482 | SINAPI | 7691 | TUBO ACO GALVANIZADO COM COSTURA, CLASSE MEDIA, DN 1/2", E = *2,65* MM, PESO *1,22* KG/M (NBR 5580) | Material | M | 0.4156 | 100.3% | C
483 | SINAPI | 9905 | UNIAO PVC, SOLDAVEL, 20 MM, PARA AGUA FRIA PREDIAL | Material | UN | 1 | 100.3% | C
484 | SINAPI | 13416 | TORNEIRA METALICA CROMADA, RETA, DE PAREDE, PARA COZINHA, SEM BICO, SEM AREJADOR, PADRAO POPULAR, 1/2 " OU 3/4 " (REF 1158) | Material | UN | 0.0965 | 100.3% | C
485 | SINAPI | 12016 | CONDULETE EM PVC, TIPO "LB", SEM TAMPA, DE 1/2" OU 3/4" | Material | UN | 0.6745 | 100.3% | C
486 | SINAPI | 13246 | PARAFUSO DE FERRO POLIDO, SEXTAVADO, COM ROSCA INTEIRA, DIAMETRO 5/16", COMPRIMENTO 3/4", COM PORCA E ARRUELA LISA LEVE | Material | UN | 16 | 100.3% | C
487 | SINAPI | 650 | BLOCO DE VEDACAO DE CONCRETO, 9 X 19 X 39 CM (CLASSE C - NBR 6136) | Material | UN | 2.0035 | 100.3% | C
488 | SINAPI | 43458 | FERRAMENTAS - FAMILIA ALMOXARIFE - HORISTA (ENCARGOS COMPLEMENTARES - COLETADO CAIXA) | Equipamento | H | 108 | 100.3% | C
489 | SINAPI | 3536 | JOELHO PVC, SOLDAVEL, 90 GRAUS, 32 MM, PARA AGUA FRIA PREDIAL | Material | UN | 2 | 100.3% | C
490 | SINAPI | 39432 | FITA DE PAPEL REFORCADA COM LAMINA DE METAL PARA REFORCO DE CANTOS DE CHAPA DE GESSO PARA DRYWALL | Material | M | 1.7787 | 100.3% | C
491 | SINAPI | 11904 | CABO TELEFONICO CCI 50, 4 PARES, USO INTERNO, SEM BLINDAGEM | Material | M | 3.2377 | 100.3% | C
492 | SINAPI | 4350 | BUCHA DE NYLON, DIAMETRO DO FURO 8 MM, COMPRIMENTO 40 MM, COM PARAFUSO DE ROSCA SOBERBA, CABECA CHATA, FENDA SIMPLES, 4,8 X 50 MM | Material | UN | 8 | 100.3% | C
493 | SINAPI | 5103 | CAIXA SIFONADA PVC, 100 X 100 X 50 MM, COM GRELHA REDONDA, BRANCA | Material | UN | 0.1925 | 100.3% | C
494 | SINAPI | 40568 | PREGO DE ACO POLIDO COM CABECA 22 X 48 (4 1/4 X 5) | Material | KG | 0.20431 | 100.3% | C
495 | SINAPI | 37591 | SUPORTE MAO-FRANCESA EM ACO, ABAS IGUAIS 40 CM, CAPACIDADE MINIMA 70 KG, BRANCO | Material | UN | 0.193 | 100.3% | C
496 | SINAPI | 40331 | ASSENTADOR DE MANILHAS | Mão de Obra | H | 0.30851 | 100.3% | C
497 | SINAPI | 1574 | TERMINAL A COMPRESSAO EM COBRE ESTANHADO PARA CABO 10 MM2, 1 FURO E 1 COMPRESSAO, PARA PARAFUSO DE FIXACAO M6 | Material | UN | 2.867 | 100.3% | C
498 | SINAPI | 7247 | LOCACAO DE TEODOLITO ELETRONICO, PRECISAO ANGULAR DE 5 A 7 SEGUNDOS, INCLUINDO TRIPE | Equipamento | H | 1.9747 | 100.3% | C
499 | SINAPI | 38112 | INTERRUPTOR SIMPLES 10A, 250V (APENAS MODULO) | Material | UN | 0.6745 | 100.3% | C
500 | SINAPI | 1871 | CAIXA OCTOGONAL DE FUNDO MOVEL, EM PVC, DE 3" X 3", PARA ELETRODUTO FLEXIVEL CORRUGADO | Material | UN | 0.867 | 100.3% | C
501 | SINAPI | 7091 | TE SANITARIO, PVC, DN 100 X 100 MM, SERIE NORMAL, PARA ESGOTO PREDIAL | Material | UN | 0.1925 | 100.3% | C
502 | SINAPI | 1870 | CURVA 90 GRAUS, LONGA, DE PVC RIGIDO ROSCAVEL, DE 1/2", PARA ELETRODUTO | Material | UN | 0.9635 | 100.3% | C
503 | SINAPI | 1926 | CURVA DE PVC 45 GRAUS, SOLDAVEL, 20 MM, PARA AGUA FRIA PREDIAL (NBR 5648) | Material | UN | 1 | 100.3% | C
504 | SINAPI | 7138 | TE SOLDAVEL, PVC, 90 GRAUS, 20 MM, PARA AGUA FRIA PREDIAL (NBR 5648) | Material | UN | 2 | 100.3% | C
505 | SINAPI | 43493 | EPI - FAMILIA TOPOGRAFO - HORISTA (ENCARGOS COMPLEMENTARES - COLETADO CAIXA) | Equipamento | H | 3.9482 | 100.3% | C
506 | SINAPI | 6155 | VALVULA EM PLASTICO CROMADO TIPO AMERICANA PARA PIA DE COZINHA 3.1/2 " X 1.1/2 ", SEM ADAPTADOR | Material | UN | 0.0965 | 100.3% | C
507 | SINAPI | 20254 | CAIXA DE PASSAGEM METALICA, DE SOBREPOR, COM TAMPA APARAFUSADA, DIMENSOES 15 X 15 X *10* CM | Material | UN | 0.0965 | 100.3% | C
508 | SINAPI | 20080 | ADESIVO PLASTICO PARA PVC, FRASCO COM 175 GR | Material | UN | 0.092 | 100.3% | C
509 | SINAPI | 108 | ADAPTADOR PVC SOLDAVEL CURTO COM BOLSA E ROSCA, 32 MM X 1", PARA AGUA FRIA | Material | UN | 1 | 100.3% | C
510 | SINAPI | 1607 | CONJUNTO ARRUELAS DE VEDACAO 5/16" PARA TELHA FIBROCIMENTO (UMA ARRUELA METALICA E UMA ARRUELA PVC - CONICAS) | Material | CJ | 8.5812 | 100.3% | C
511 | SINAPI | 38780 | LAMPADA FLUORESCENTE COMPACTA 3U BRANCA 20 W, BASE E27 (127/220 V) | Material | UN | 0.1925 | 100.3% | C
512 | SINAPI | 2556 | CAIXA DE LUZ "4 X 2" EM ACO ESMALTADA | Material | UN | 1 | 100.3% | C
513 | SINAPI | 12295 | SOQUETE DE BAQUELITE BASE E27, PARA LAMPADAS | Material | UN | 0.385 | 100.3% | C
514 | SINAPI | 6141 | ENGATE/RABICHO FLEXIVEL PLASTICO (PVC OU ABS) BRANCO 1/2 " X 30 CM | Material | UN | 0.1925 | 100.3% | C
515 | SINAPI | 6153 | VALVULA EM PLASTICO BRANCO PARA TANQUE OU LAVATORIO 1 ", SEM UNHO E SEM LADRAO | Material | UN | 0.1925 | 100.3% | C
516 | SINAPI | 3542 | JOELHO PVC, SOLDAVEL, 90 GRAUS, 20 MM, PARA AGUA FRIA PREDIAL | Material | UN | 1 | 100.3% | C
517 | SINAPI | 5067 | PREGO DE ACO POLIDO COM CABECA 16 X 24 (2 1/4 X 12) | Material | KG | 0.020662 | 100.3% | C
518 | SINAPI | 3529 | JOELHO PVC, SOLDAVEL, 90 GRAUS, 25 MM, PARA AGUA FRIA PREDIAL | Material | UN | 0.56876 | 100.3% | C
519 | SINAPI | 12815 | FITA CREPE ROLO DE 25 MM X 50 M | Material | UN | 0.042224 | 100.3% | C
520 | SINAPI | 43469 | FERRAMENTAS - FAMILIA TOPOGRAFO - HORISTA (ENCARGOS COMPLEMENTARES - COLETADO CAIXA) | Equipamento | H | 3.9482 | 100.3% | C
521 | SINAPI | 39828 | PROJETOR PNEUMATICO DE ARGAMASSA PARA CHAPISCO E REBOCO COM RECIPIENTE ACOPLADO, TIPO CANEQUNHA, COM VOLUME DE 1,50 L, SEM COMPRESSOR | Equipamento | UN | 0.0002789 | 100.3% | C
522 | SINAPI | 43617 | ADITIVO PLASTIFICANTE E ESTABILIZADOR PARA ARGAMASSAS DE ASSENTAMENTO E REBOCO, LIQUIDO E ISENTO DE CLORETOS | Material | L | 0.011034 | 100.3% | C
523 | SINAPI | 5069 | PREGO DE ACO POLIDO COM CABECA 17 X 27 (2 1/2 X 11) | Material | KG | 0.0012063 | 100.3% | C
524 | SINAPI | 37544 | MISTURADOR DE ARGAMASSA, EIXO HORIZONTAL, CAPACIDADE DE MISTURA 300 KG, MOTOR ELETRICO TRIFASICO 220/380 V, POTENCIA 5 CV | Equipamento | UN | 6e-07 | 100.3% | C

## Sociais
Contratante | PREF. MUNICIPAL DE VÁRZEA GRANDE |  | 2023-09-07
Obra | IGREJA N.S. DA GUIA - VÁRZEA GRANDE
TABELA DE ENCARGOS SOCIAIS - SINAPI - CAIXA ECONOMICA FEDERAL
VIGÊNCIA A PARTIR DE 12/2022
ESCALA SALARIAL DE MÃO DE OBRA
CÓDIGO | DESCRIÇÃO | HORISTA (%) | MENSAL (%)
GRUPO A
A1 | INSS | 20% | 20%
A2 | SESI | 1.5% | 1.5%
A3 | SENAI | 1% | 1%
A4 | INCRA | 0.2% | 0.2%
A5 | SEBRAE | 0.6% | 0.6%
A6 | SALÁRIO EDUCAÇÃO | 2.5% | 2.5%
A7 | SEGURO CONTRA ACIDENTES DE TRABALHO | 3% | 3%
A8 | FGTS | 8% | 8%
A9 | SECONCI | 0% | 0%
A |  | 36.8% | 36.8%
GRUPO B
B1 | REPOUSO SEMANAL REMUNERADO | 17.78% | NÃO INCIDE
B2 | FERIADOS | 3.67% | NÃO INCIDE
B3 | AUXÍLIO ENFERMIDADE | 0.88% | 0.66%
B4 | 13o SALÁRIO | 11.18% | 8.33%
B5 | LICENÇA PATERNIDADE | 0.07% | 0.05%
B6 | FALTAS JUSTIFICADAS | 0.75% | 0.56%
B7 | DIAS DE CHUVAS | 1.18% | NÃO INCIDE
B8 | AUXÍLIO ACIDENTE DE TRABALHO | 0.11% | 0.08%
B9 | FÉRIAS GOZADAS | 0% | 0%
B10 | SALÁRIO MATERNIDADE | 0.04% | 0.03%
B |  | 35.66% | 9.71%
GRUPO C
C1 | AVISO PRÉVIO INDENIZADO | 6.1% | 4.55%
C2 | AVISO PRÉVIO TRABALHADO | 0.14% | 0.11%
C3 | FÉRIAS INDENIZADAS | 12.15% | 9.06%
C4 | DEPÓSITO RESCISÃO SEM JUSTA CAUSA | 2.56% | 1.91%
C5 | INDENIZAÇÃO ADICIONAL | 0.51% | 0.38%
C |  | 21.46% | 16.01%
GRUPO D
D1 | REINCIDÊNCIA DE GRUPO A SOBRE GRUPO B | 13.12% | 3.57%
D2 | REINCIDÊNCIA DE GRUPO A SOBRE AVISO PRÉVIO TRABALHADO | 0.54% | 0.4%
D |  | 13.66% | 3.97%
| TOTAL (A+B+C+D) | 107.6% | 66.49%

## Memória de Cálculo
MEMÓRIA DE CÁLCULO
AÇO / concreto /FORMAS MADEIRA
Memória de Cálculo
BITOLA
| TIPO | 5.0 | 6.3 | 8.0 | 10.0 | 12.5 | 16.0 | VOL M3 | ÁREA M2
| SAPATA | 472 | [5 empty] | 11.6 | 50.12
| PILAR | 482 | 66 | 109 | 1131 | 489 | 251 | 10.03 | 145.8
[8 empty] | 12.58 | 200.1
[8 empty] | 22.61 | 345.9
| VIGA | 53 | 56 | 78 | 108 | 4
|  | 53 | 66 | 56 | 136 | 9
|  | 56 |  | 66 | 91 | 2
|  | 79 |  | 49 | 157
|  | 80 |  | 27 | 192
|  | 74 |  | 89 | 94 | 10
|  | 112 | 1 | 49 | 167
|  | 84 |  | 61 | 164
[8 empty] | 19.44 | 244.72
[8 empty] | 17.48 | 258.04
| VIGA | 591 | 123 | 475 | 1109 | 25 | 0 | 36.92 | 502.76