## Obra
PREFEITURA MUNICIPAL DE VÁRZEA GRANDE
SECRETARIA DE SERVIÇOS PÚBLICOS E MOBILIDADE URBANA
OBRA: | PRAÇA SANTA ISABEL
LOCAL: | LOTEAMENTO SANTA ISABEL
ENDEREÇO: | RUA SANTA ISABEL, RUA FORTALEZA, RUA AURÉLIA CORREIA DE ALMEIDA
MUNICÍPIO | VÁRZEA GRANDE - MT
DATA BASE: | 20/02/2019 - PLANILHA SINAPI JANEIRO DE 2019
PLANILHA ORÇAMENTÁRIA
ITEM | CÓDIGO | FONTE | DESCRIÇÃO DOS SERVIÇOS | UNIDADE | QUANTIDADE | PREÇO UNITÁRIO(R$) | PREÇO TOTAL (R$)
1.0 |  |  | SERVIÇOS PRELIMINARES
1.1 | 74209/001 | SINAPI | PLACA DE OBRA EM CHAPA DE ACO GALVANIZADO | m² | 3.125 | 499.09 | 1559.6562
1.2 | 93565 | SINAPI | ENGENHEIRO CIVIL DE OBRA JUNIOR COM ENCARGOS COMPLEMENTARES | mês | 0.5 | 14069.61 | 7034.805
1.3 | 97629 | SINAPI | DEMOLIÇÃO DE LAJES, DE FORMA MECANIZADA COM MARTELETE, SEM REAPROVEITAMENTO | M³ | 83.34 | 81.55 | 6796.377
1.4 | 73948/016 | SINAPI | LIMPEZA MANUAL DO TERRENO (C/ RASPAGEM SUPERFICIAL) | m² | 5234.86 | 3.72 | 19473.6792
1.5 | 98533 | SINAPI | PODA EM ALTURA DE ÁRVORE COM DIÂMETRO DE TRONCO MAIOR OU IGUAL A 0,20 M E MENOR QUE 0,40 M.AF_05/201 | UNIDADE | 22 | 178.13 | 3918.86
1.6 | 72900 | SINAPI | TRANSPORTE DE ENTULHO COM CAMINHAO BASCULANTE 6 M3, RODOVIA PAVIMENTADA, DMT 0,5 A 1,0 KM | m³ | 1653.798 | 6.02 | 9955.864
[6 empty] | SUB-TOTAL | 48739.2414
2.0 |  |  | PAVIMENTAÇÃO
2.1 | 96387 | SINAPI | EXECUÇÃO E COMPACTAÇÃO DE BASE E OU SUB BASE COM SOLO ESTABILIZADO GRANULOMETRICAMENTE - EXCLUSIVE ESCAVAÇÃO, CARGA E TRANSPORTE E SOLO. AF_09/2017 | m³ | 422.91 | 6.17 | 2609.3547
2.2 | (M980) (S/C) | DNIT | Indenização de jazida não condiz com o preço praticado na região (Preço praticado na jazida) | m³ | 243.18 | 10 | 2431.77
2.3 | 96401 | SINAPI | EXECUÇÃO DE IMPRIMAÇÃO COM ASFALTO DILUÍDO CM-30. AF_09/2017 | m² | 2114.58 | 7.06 | 14928.9348
2.4 | 72943 | SINAPI | PINTURA DE LIGACAO COM EMULSAO RR-2C | m² | 2114.58 | 2.01 | 4250.3058
2.5 | 95992 | SINAPI | CONSTRUÇÃO DE PAVIMENTO COM APLICAÇÃO DE CONCRETO BETUNINOSO USINADO A QUENTE (CBUQ), BINDER, COM ESPESSURA DE 3,0 CM - EXCLUSIVE TRANSPORTE. AF_03/2017 | m³ | 66.43 | 831.62 | 55244.5166
2.6 | 95878 | SINAPI | Transoporte com caminhão basculante de 10 m3, em via urbana pavimentada, dmt até 30 km (unidade: tonxkm). af_12/2016 | txkm | 4863.53 | 0.74 | 3599.0122
2.7 | 93177 | SINAPI | TRANSPORTE DE MATERIAL ASFALTICO, COM CAMINHÃO COM CAPACIDADE DE 20000 L EM RODOVIA PAVIMENTADA PARA DISTÂNCIAS MÉDIAS DE TRANSPORTE IGUAL OU INFERIOR A 100 KM. AF_02/2016 | TXKM | 4000 | 1.66 | 6640
2.8 | 94991 | SINAPI | EXECUÇÃO DE PASSEIO (CALÇADA) OU PISO DE CONCRETO COM CONCRETO MOLDADO IN LOCO, USINADO, ACABAMENTO CONVENCIONAL, NÃO ARMADO. AF_07/2016. ESPESSURA 6CM | m³ | 20 | 495.45 | 9909
[6 empty] | SUB-TOTAL | 99612.8941
3.0 |  |  | MURETAS DE JARDIM E PINTURA
3.1 | 72131 | SINAPI | ALVENARIA EM TIJOLO CERAMICO MACICO 5X10X20CM 1 VEZ (ESPESSURA 20CM), ASSENTADO COM ARGAMASSA TRACO 1:2:8 (CIMENTO, CAL E AREIA) | m² | 9.02 | 121.59 | 1096.7418
3.2 | 87807 | SINAPI | EMBOÇO OU MASSA ÚNICA EM ARGAMASSA TRAÇO 1:2:8, PREPARO MANUAL, APLICADA MANUALMENTE EM PANOS CEGOS DE FACHADA (SEM PRESENÇA DE VÃOS), ESPESSURA MAIOR OU IGUAL A 50 MM. AF_06/2014 | m² | 18.04 | 49.17 | 887.0268
3.3 | 84656 | SINAPI | TRATAMENTO EM CONCRETO COM ESTUQUE E LIXAMENTO | m² | 620.75 | 28.54 | 17716.205
3.4 | 73872/1 | SINAPI | IMPERMEABILIZACAO COM PINTURA A BASE DE RESINA EPOXI ALCATRAO, UMA DEMÃO | m² | 620.75 | 27.33 | 16965.0975
3.5 | 74245/1 | SINAPI | PINTURA ACRILICA EM PISO CIMENTADO DUAS DEMAOS | m² | 620.75 | 12.02 | 7461.415
3.6 | 41595 | SINAPI | PINTURA ACRILICA DE FAIXAS DE DEMARCACAO EM QUADRA POLIESPORTIVA 5 CM DE LARGURA | m | 210.68 | 9.75 | 2054.13
3.7 | 74245/001 | SINAPI | PINTURA ACRILICA EM PISO CIMENTADO, DUAS DEMÃOS NA COR VERMELHO PISTA DE CAMINHADA | m² | 355.48 | 12.02 | 4272.8696
[6 empty] | SUB-TOTAL | 50453.4857
4.0 |  |  | PARQUE INFANTIL
PARQUINHO INFANTIL - ESCORREGADOR
4.1 | 98116 | SINAPI | ESCAVAÇÃO VERTICAL A CÉU ABERTO, INCLUINDO CARGA, DESCARGA E TRANSPORTE, EM SOLO DE 1ª CATEGORIA COM ESCAVADEIRA HIDRÁULICA (CAÇAMBA: 0,8 M³ / 111 HP), FROTA DE 4 CAMINHÕES BASCULANTES DE 14 M³, DMT DE 2 KM E VELOCIDADE MÉDIA 20 KM/H. AF_02/2018 | M3 | 1.54 | 12.12 | 18.6648
4.2 | 96542 | SINAPI | FABRICAÇÃO, MONTAGEM E DESMONTAGEM DE FÔRMA PARA VIGA BALDRAME, EM CHAPA DE MADEIRA COMPENSADA RESINADA, E=17 MM, 4 UTILIZAÇÕES. AF_06/2017 | M2 | 17.92 | 58.76 | 1052.9792
4.3 | 85662 | SINAPI | ARMACAO EM TELA DE ACO SOLDADA NERVURADA Q-92, ACO CA-60, 4,2MM, MALHA 15X15CM | M2 | 2.59 | 11.51 | 29.8109
4.4 | 96543 | SINAPI | ARMAÇÃO DE BLOCO, VIGA BALDRAME E SAPATA UTILIZANDO AÇO CA-60 DE 5 MM - MONTAGEM. AF_06/2017 | KG | 31.8859 | 11.84 | 377.5296
4.5 | 96546 | SINAPI | ARMAÇÃO DE BLOCO, VIGA BALDRAME OU SAPATA UTILIZANDO AÇO CA-50 DE 10 MM - MONTAGEM. AF_06/2017 | KG | 86.9617 | 8.2 | 713.0857
4.6 | 94319 | SINAPI | ATERRO MANUAL DE VALAS COM SOLO ARGILO-ARENOSO E COMPACTAÇÃO MECANIZADA. AF_05/2016 | M3 | 0.616 | 30.87 | 19.0159
4.7 | 94965 | SINAPI | CONCRETO FCK = 25MPA, TRAÇO 1:2,3:2,7 (CIMENTO/ AREIA MÉDIA/ BRITA 1) - PREPARO MECÂNICO COM BETONEIRA 400 L. AF_07/2016 | M3 | 1.59 | 330.48 | 525.4632
4.8 | 92874 | SINAPI | LANÇAMENTO COM USO DE BOMBA, ADENSAMENTO E ACABAMENTO DE CONCRETO EM ESTRUTURAS. AF_12/2015 | M3 | 1.59 | 25.11 | 39.9249
4.9 | 74106/1 | SINAPI | IMPERMEABILIZACAO DE ESTRUTURAS ENTERRADAS, COM TINTA ASFALTICA, DUAS DEMAOS. | M2 | 11.85 | 9.02 | 106.887
4.10 | 40780 | SINAPI | REGULARIZAÇÃO DE SUPERFICIE DE CONCRETO APARENTE | M2 | 2.59 | 8.77 | 22.7143
4.11 | 72898 | SINAPI | CARGA E DESCARGA MECANIZADAS DE ENTULHO EM CAMINHAO BASCULANTE 6 M3 | M3 | 2.156 | 3.8 | 8.1928
4.12 | 97914 | SINAPI | TRANSPORTE COM CAMINHÃO BASCULANTE DE 6 M3, EM VIA URBANA PAVIMENTADA, DMT ATÉ 30 KM (UNIDADE: M3XKM). AF_01/2018 | M3XKM | 16.17 | 1.55 | 25.0635
4.13 | 89479 | SINAPI | ALVENARIA DE BLOCOS DE CONCRETO ESTRUTURAL 14X19X29 CM, (ESPESSURA 14 CM), FBK = 4,5 MPA, PARA PAREDES COM ÁREA LÍQUIDA MAIOR OU IGUAL A 6M², SEM VÃOS, UTILIZANDO COLHER DE PEDREIRO. AF_12/2014 | M2 | 4.8 | 73.55 | 353.04
4.14 | 87873 | SINAPI | CHAPISCO APLICADO EM ALVENARIAS E ESTRUTURAS DE CONCRETO INTERNAS, COM ROLO PARA TEXTURA ACRÍLICA. ARGAMASSA TRAÇO 1:4 E EMULSÃO POLIMÉRICA (ADESIVO) COM PREPARO MANUAL. AF_06/2014 | M2 | 4.8 | 4.06 | 19.488
4.15 | 87529 | SINAPI | MASSA ÚNICA, PARA RECEBIMENTO DE PINTURA, EM ARGAMASSA TRAÇO 1:2:8, PREPARO MECÂNICO COM BETONEIRA 400L, APLICADA MANUALMENTE EM FACES INTERNAS DE PAREDES, ESPESSURA DE 20MM, COM EXECUÇÃO DE TALISCAS. AF_06/2014. | M2 | 4.8 | 24.62 | 118.176
4.16 | 88495 | SINAPI | APLICAÇÃO E LIXAMENTO DE MASSA LÁTEX EM PAREDES, UMA DEMÃO. AF_06/2014 | M2 | 4.8 | 7.53 | 36.144
4.17 | 95626 | SINAPI | APLICAÇÃO MANUAL DE TINTA LÁTEX ACRÍLICA EM PAREDE EXTERNAS DE CASAS, DUAS DEMÃOS. AF_11/2016 | M2 | 12.49 | 10.94 | 136.6406
4.18 | 92216 | SINAPI | TUBO DE CONCRETO PARA REDES COLETORAS DE ÁGUAS PLUVIAIS, DIÂMETRO DE 1000 MM, JUNTA RÍGIDA, INSTALADO EM LOCAL COM BAIXO NÍVEL DE INTERFERÊNCIAS - FORNECIMENTO E ASSENTAMENTO. AF_12/2015 | M | 1 | 356.25 | 356.25
PARQUINHO INFANTIL - BALANÇO
4.19 | 98116 | SINAPI | ESCAVAÇÃO VERTICAL A CÉU ABERTO, INCLUINDO CARGA, DESCARGA E TRANSPORTE, EM SOLO DE 1ª CATEGORIA COM ESCAVADEIRA HIDRÁULICA (CAÇAMBA: 0,8 M³ / 111 HP), FROTA DE 4 CAMINHÕES BASCULANTES DE 14 M³, DMT DE 2 KM E VELOCIDADE MÉDIA 20 KM/H. AF_02/2018 | M3 | 1.28 | 12.12 | 15.5136
4.20 | 96542 | SINAPI | FABRICAÇÃO, MONTAGEM E DESMONTAGEM DE FÔRMA PARA VIGA BALDRAME, EM CHAPA DE MADEIRA COMPENSADA RESINADA, E=17 MM, 4 UTILIZAÇÕES. AF_06/2017 | M2 | 9 | 58.76 | 528.84
4.21 | 96543 | SINAPI | ARMAÇÃO DE BLOCO, VIGA BALDRAME E SAPATA UTILIZANDO AÇO CA-60 DE 5 MM - MONTAGEM. AF_06/2017 | KG | 8.5409 | 11.84 | 101.124
4.22 | 96546 | SINAPI | ARMAÇÃO DE BLOCO, VIGA BALDRAME OU SAPATA UTILIZANDO AÇO CA-50 DE 10 MM - MONTAGEM. AF_06/2017 | KG | 23.2933 | 8.2 | 191.0051
4.23 | 94319 | SINAPI | ATERRO MANUAL DE VALAS COM SOLO ARGILO-ARENOSO E COMPACTAÇÃO MECANIZADA. AF_05/2016 | M3 | 0.38 | 30.87 | 11.7306
4.24 | 94965 | SINAPI | CONCRETO FCK = 25MPA, TRAÇO 1:2,3:2,7 (CIMENTO/ AREIA MÉDIA/ BRITA 1) - PREPARO MECÂNICO COM BETONEIRA 400 L. AF_07/2016 | M3 | 0.59625 | 330.48 | 197.0487
4.25 | 92874 | SINAPI | LANÇAMENTO COM USO DE BOMBA, ADENSAMENTO E ACABAMENTO DE CONCRETO EM ESTRUTURAS. AF_12/2015 | M3 | 0.59625 | 25.11 | 14.9718
4.26 | 74106/1 | SINAPI | IMPERMEABILIZACAO DE ESTRUTURAS ENTERRADAS, COM TINTA ASFALTICA, DUAS DEMAOS. | M2 | 2.88 | 9.02 | 25.9776
4.27 | 72898 | SINAPI | CARGA E DESCARGA MECANIZADAS DE ENTULHO EM CAMINHAO BASCULANTE 6 M3 | M3 | 1.792 | 3.8 | 6.8096
4.28 | 97914 | SINAPI | TRANSPORTE COM CAMINHÃO BASCULANTE DE 6 M3, EM VIA URBANA PAVIMENTADA, DMT ATÉ 30 KM (UNIDADE: M3XKM). AF_01/2018 | M3XKM | 13.44 | 1.55 | 20.832
4.29 | CP-PIN-01 | PROPRIA | PINTURA COM TINTA ESMALTE SINTÉTICO | M2 | 9 | 10.89 | 98.01
4.30 | CP-SD-01 | PROPRIA | FORNECIMENTO E INSTALAÇÃO DE EQUIPAMENTOS PARA BALANÇO | CJ | 1 | 982.2148 | 982.2148
[6 empty] | SUB-TOTAL | 6153.1482
5.0 |  |  | SERVIÇOS COMPLEMENTARES
5.1 | CP-SD-2 | PROPRIO | FORNECIMENTO E INSTALAÇÃO DE PLACA DE INAUGURAÇÃO DE 40X60CM | UNIDADE | 1 | 1297.97 | 1297.97
5.2 | COT | COTAÇÃO | BANCO DE PRAÇA CONFORME PROJETO | UNIDADE | 10 | 296.04 | 2960.4
5.3 | COT | COTAÇÃO | TOTEN DE CONCRETO COM NOME DA PRAÇA EM BAIXO RELEVO | UNIDADE | 1 | 3516.67 | 3516.67
[6 empty] | SUB-TOTAL | 7775.04
6.0 |  |  | PAISAGISMO
6.1 | 7253 | SINAPI | TERRA VEGETAL (GRANEL) | m³ | 22.47 | 107.14 | 2407.4358
6.2 | 85180 | SINAPI | PLANTIO DE GRAMA ESMERALDA EM ROLO | m² | 449.53 | 13.49 | 6064.1597
6.3 | 98511 | SINAPI | PLANTIO DE ÁRVORE ORNAMENTAL COM ALTURA DE MUDA MAIOR QUE 2,00 M E MENOR OU IGUAL A 4,00 M. AF_05/2018 | UNIDADE | 6 | 100 | 600
9071.5955
7.0 |  |  | LIMPEZA DE OBRA
7.1 | 73806/001 | SINAPI | LIMPEZA DE SUPERFICIES COM JATO DE ALTA PRESSAO DE AR E AGUA | m² | 5234.86 | 1.56 | 8166.3816
[6 empty] | SUB-TOTAL | 8166.3816
VALOR TOTAL DE CUSTO | [6 empty] | 229971.7865
BDI = | 28.24% | [5 empty] | 64944.0325
VALOR TOTAL DO ORÇAMENTO | [6 empty] | 294915.8191
PLANILHA DE ORÇAMENTO COM BASE NOS PREÇOS SINAPI - JANEIRO DE 2019
O VALOR DO ORÇAMENTO, IMPORTA EM:

## Composição
CP-PIN-01 |  |  | PINTURA COM TINTA ESMALTE SINTÉTICO | M2 | 1 |  | 11.31
INSUMO | SINAPI | 7292 | TINTA ESMALTE SINTETICO PREMIUM BRILHANTE | L | 0.33 | 20.84 | 6.87
COMPOSIÇÃO | SINAPI | 88310 | PINTOR COM ENCARGOS COMPLEMENTARES | H | 0.187 | 18.21 | 3.4
COMPOSIÇÃO | SINAPI | 88316 | SERVENTE COM ENCARGOS COMPLEMENTARES | H | 0.07 | 14.9 | 1.04
CP-SD-2 |  |  | FORNECIMENTO E INSTALAÇÃO DE PLACA DE INAUGURAÇÃO DE 40X60CM | UNI | 1 |  | 1297.97
COMPOSIÇÃO | SINAPI | 88309 | PEDREIRO COM ENCARGOS COMPLEMENTARES | H | 0.5 | 18.28 | 9.14
COMPOSIÇÃO | SINAPI | 88316 | SERVENTE COM ENCARGOS COMPLEMENTARES | H | 0.5 | 14.9 | 7.45
INSUMO | SINAPI | 10848 | PLACA DE INAUGURACAO METALICA, *40* CM X *60* CM | UN | 1 | 1281.38 | 1281.38

## Cronograma
PREFEITURA MUNICIPAL DE VÁRZEA GRANDE SECRETARIA MUNICIPAL DE SERVIÇOS PUBLICOS E MOBILIDADE URBNA
OBRA: | REFORMA DA PRAÇA DO BAIRRO ASA BELA
LOCAL: | RUA SANTA ISABEL, RUA FORTALEZA, RUA AURÉLIA CORREIA DE ALMEIDA
DATA: | 2019-02-21 | VALOR REFERÊNCIA: SINAPI JANEIRO DE 2019
ITEM | DESCRIÇÃO / ETAPA | TOTAL |  | PERÍODO DE EXECUÇÃO DA OBRA
|  | VALOR (R$) | (%) | mês 01 | mês 02 | mês 03
1.0 | SERVIÇOS PRELIMINARES | 48739.2414 | 21.19% | 48739.2414
100%
2.0 | PAVIMENTAÇÃO | 99612.8941 | 43.32% | 49806.4471 | 49806.4471
|  |  |  | 50% | 50%
3.0 | MURETAS DE JARDIM E PINTURA | 50453.4857 | 21.94% |  | 25226.7428 | 25226.7428
[5 empty] | 50% | 50%
4.0 | PARQUE INFANTIL | 6153.1482 | 2.676% |  | 3076.5741 | 3076.5741
[5 empty] | 50% | 50%
5.0 | SERVIÇOS COMPLEMENTARES | 7775.04 | 3.381% |  |  | 7775.04
100%
6.0 | PAISAGISMO | 9071.5955 | 3.945% |  |  | 9071.5955
100%
7.0 | LIMPEZA DA OBRA | 8166.3816 | 3.551% |  |  | 8166.3816
100%
| TOTAL MENSAL | 229971.7865 | 100% | 98545.6885 | 28303.317 | 53316.3341
| VALOR ACUMULADO MENSAL |  |  | 98545.6885 | 126849.0054 | 180165.3395