## RESUMO ORÇAMENTARIO
RESUMO DOS PREÇOS
SERVIÇOS | DATA BASE: | 03/2024 SINAPI
01/2024 SICRO 3
DESONERADO
CÓDIGO | DISCRIMINAÇÃO | VALOR (R$)
I | SERVIÇOS PRELIMINARES | 40667.49
II | ADMINISTRAÇÃO LOCAL | 85207.3
III | ENSAIOS TECNOLÓGICOS DE SOLO E CONCRETO | 2937.28
IV | TERRAPLENAGEM | 860505.81
V | PAVIMENTAÇÃO | 131693.24
VI | AQUISIÇÃO DE MATERIAL BETUMINOSO (IMPLANTAÇÃO) | 115092.86
VII | TRANSPORTE P/ PAVIMENTAÇÃO (IMPLANTAÇÃO) | 2104.49
VIII | SINALIZAÇÃO HORIZONTAL/VERTICAL | 5134.58
IX | OBRAS COMPLEMENTARES | 82406.98
X | DRENAGEM | 184995.86
XI | FORNECIMENTO DE TUBOS TIPO PA-1 | 165539.35
XII | ASSENTAMENTO DE TUBO DE CONCRETO | 31538.43
XIII | ÓRGÃOS ACESSÓRIOS | 97682.43
XIV | CONTROLE E RECUPERAÇÃO AMBIENTAL | 9726.48
TOTAL GERAL (R$) |  | 1815232.58
EXTENSÃO (km) |  | 0.46957
TOTAL/km (R$) |  | 3865700.7841
BAIRRO: NOVA ESPEANÇA
RUAS: NOVA ESPERANÇA
OBRA: PAVIMENTAÇÃO DE VIAS URBANAS

## QUANT
PREFEITURA MUNICIPAL DE VÁRZEA GRANDE
BAIRRO: NOVA ESPEANÇA |  |  |  |  | ÁREA (m²)
RUAS: NOVA ESPERANÇA |  |  |  |  | 3005.27
OBRA: PAVIMENTAÇÃO DE VIAS URBANAS
ITEM | CODIGO | BANCO | DISCRIMINAÇÃO | UNIDADE | QUANTIDADE
[6 empty] | CODIGO | BANCO
1.0 | I |  | SERVIÇOS PRELIMINARES |  |  | I
1.1 | 103689 | SINAPI | FORNECIMENTO E INSTALAÇÃO DE PLACA DE OBRA COM CHAPA GALVANIZADA E ESTRUTURA DE MADEIRA. AF_03/2022_PS | m² | 12.5 | 74209/001 | SINAPI
1.2 | 93584 | SINAPI | EXECUÇÃO DE DEPÓSITO EM CANTEIRO DE OBRA EM CHAPA DE MADEIRA COMPENSADA, NÃO INCLUSO MOBILIÁRIO. AF_04/2016 | m² | 30 | 93584 | SINAPI
1.3 | 10776 | SINAPI | LOCACAO DE CONTAINER 2,30 X 6,00 M, ALT. 2,50 M, PARA ESCRITORIO, SEM DIVISORIAS INTERNAS E SEM SANITARIO (NAO INCLUI MOBILIZACAO/DESMOBILIZACAO) | mês | 6 | 73847/001 | SINAPI
1.4 | 5213417 | SICRO 3 | CONFECÇÃO DE PLACA EM AÇO Nº 16 GALVANIZADO, COM PELÍCULA RETRORREFLETIVA TIPO I + III | m² | 3.125 | 5213417 | SICRO 3
2.0 | II |  | ADMINISTRAÇÃO LOCAL |  |  | II
2.1 | COMP 2.1 | Própria | ADMINISTRAÇÃO LOCAL | un | 1 | COMP. 2.1 | Composição
3.0 | III |  | ENSAIOS TECNOLÓGICOS DE SOLO E CONCRETO |  |  | II
3.1 | 74021/006 | SINAPI | ENSAIOS DE BASE ESTABILIZADA GRANULOMETRICAMENTE | m³ | 612.43
3.2 | 74021/006 | SINAPI | ENSAIOS DE BASE ESTABILIZADA GRANULOMETRICAMENTE | m³ | 450.79
3.3 | 74022/030 | SINAPI | ENSAIO DE RESISTENCIA A COMPRESSAO SIMPLES - CONCRETO | un | 5
4.0 | IV |  | TERRAPLENAGEM |  |  | IV
4.1 | 98525 | SINAPI | LIMPEZA MECANIZADA DE CAMADA VEGETAL, VEGETAÇÃO E PEQUENAS ÁRVORES (DIÂMETRO DE TRONCO MENOR QUE 0,20 M), COM TRATOR DE ESTEIRAS.AF_05/2018 | m² | 4132.25 | 73822/002 | SINAPI
4.2 | 5502109 | SICRO | ESCAVAÇÃO, CARGA E TRANSPORTE DE MATERIAL DE 1ª CATEGORIA - DMT DE 50 A 200 M - CAMINHO DE SERVIÇO EM LEITO NATURAL - COMESCAVADEIRA E CAMINHÃO BASCULANTE DE 14 M³ | m³ | 2493.66 | 74205/001 | SINAPI
4.3 | 5503041 | SICRO 3 | COMPACTAÇÃO DE ATERROS A 100% DO PROCTOR INTERMEDIÁRIO | m³ | 4074.56 | 93595 | SINAPI
4.4 | 5502978 | SICRO 3 | COMPACTAÇÃO DE ATERROS A 100% DO PROCTOR NORMAL | m³ | 9248.67
4.5 | 4016096 | SICRO 3 | ESCAVAÇÃO E CARGA DE MATERIAL DE JAZIDA COM ESCAVADEIRA HIDRÁULICA DE 1,56 M³ | m³ | 15726.06 | 95878 | SINAPI
4.6 | 100977 | SINAPI | CARGA, MANOBRA E DESCARGA DE SOLOS E MATERIAIS GRANULARES EM CAMINHÃO BASCULANTE 6 M³ - CARGA COM ESCAVADEIRA HIDRÁULICA (CAÇAMBA DE 1,20 M³ / 155 HP) E DESCARGA LIVRE (UNIDADE: M3). AF_07/2020 | m³ | 2493.66 | 83344 | SINAPI
4.7 | 93595 | SINAPI | TRANSPORTE COM CAMINHÃO BASCULANTE DE 10 M³, EM VIA URBANA EM REVESTIMENTO PRIMÁRIO (UNIDADE: TXKM). AF_07/2020 | txkm | 48652.49 | 93595 |  |  | 16880.11
4.8 | 5914389 | SICRO | TRANSPORTE COM CAMINHÃO BASCULANTE DE 10 M³ - RODOVIA PAVIMENTADA | txkm | 411924.48
4.9 | 96386 | SINAPI | EXECUÇÃO E COMPACTAÇÃO DE ATERRO COM SOLO PREDOMINANTEMENTE ARENOSO - EXCLUSIVE SOLO, ESCAVAÇÃO, CARGA E TRANSPORTE. AF_11/2019 | m³ | 15726.06 | 96386
5.0 | V |  | PAVIMENTAÇÃO |  |  | V
5.1 | 5501700 | SICRO | DESMATAMENTO, DESTOCAMENTO, LIMPEZA DE ÁREA E ESTOCAGEM DO MATERIAL DE LIMPEZA COM ÁRVORES DE DIÂMETRO ATÉ 0,15 M | m² | 981.43
5.2 | 5502986 | SICRO | EXPURGO DE JAZIDA | m³ | 147.21
5.3 | 4011227 | SICRO | SUB-BASE DE SOLO ESTABILIZADO GRANULOMETRICAMENTE SEM MISTURA COM MATERIAL DE JAZIDA | m³ | 612.43 | 96387
5.4 | 4011219 | SICRO | BASE DE SOLO ESTABILIZADO GRANULOMETRICAMENTE SEM MISTURA COM MATERIAL DE JAZIDA | m³ | 450.79 | 96387
5.5 | 100977 | SINAPI | CARGA, MANOBRA E DESCARGA DE SOLOS E MATERIAIS GRANULARES EM CAMINHÃO BASCULANTE 6 M³ - CARGA COM ESCAVADEIRA HIDRÁULICA (CAÇAMBA DE 1,20 M³ / 155 HP) E DESCARGA LIVRE (UNIDADE: M3). AF_07/2020 | m³ | 1275.86 | 96401
5.6 | 4011351 | SICRO | Imprimação com asfalto diluído | m² | 3005.27 | 72943
5.7 | 4011353 | SICRO | Pintura de ligação | m² | 3005.27 | 95993
5.8 | 4011463 | SICRO | Usinagem de concreto asfáltico - faixa C - areia e brita comerciais | t | 288.5
5.9 | 5914374 | SICRO | TRANSPORTE COM CAMINHÃO BASCULANTE DE 10 M³ - RODOVIA EM REVESTIMENTO PRIMÁRIO | txkm | 3289.33
5.10 | 5914389 | SICRO | TRANSPORTE COM CAMINHÃO BASCULANTE DE 10 M³ - RODOVIA PAVIMENTADA | txkm | 31149.77
5.11 | 5914389 | SICRO | TRANSPORTE COM CAMINHÃO BASCULANTE DE 10 M³ - RODOVIA PAVIMENTADA | txkm | 1618.51
6.0 | VI |  | AQUISIÇÃO DE MATERIAL BETUMINOSO (IMPLANTAÇÃO)
6.1 | COT 1 (M0104) | ANP | CIMENTOS ASFÁLTICOS CAP-50-70 | t | 18.24
6.2 | COT 2 (M2097) | ANP | EMULSÃO ASFÁLTICA PARA SERVIÇO DE IMPRIMAÇÃO | t | 3.6
6.3 | COT 3 (M1943) | ANP | EMULSÕES ASFÁLTICAS RR-1C | t | 1.35
7.0 | VII |  | TRANSPORTE P/ PAVIMENTAÇÃO (IMPLANTAÇÃO)
7.1 | COT 4 (M1943) | DNIT | CIMENTOS ASFÁLTICOS CAP-50-70 | t | 18.24
7.2 | COT 5 (M104) | DNIT | EMULSÃO ASFÁLTICA PARA SERVIÇO DE IMPRIMAÇÃO | t | 3.6
7.3 | COT 6 (M2097) | DNIT | EMULSÕES ASFÁLTICAS RR-1C | t | 1.35
8.0 | VIII |  | SINALIZAÇÃO HORIZONTAL/VERTICAL |  |  | VI
8.1 | 102512 | SINAPI | PINTURA DE EIXO VIÁRIO SOBRE ASFALTO COM TINTA RETRORREFLETIVA A BASE DE RESINA ACRÍLICA COM MICROESFERAS DE VIDRO, APLICAÇÃO MECÂNICA COM DEMARCADORA AUTOPROPELIDA. AF_05/2021 | m² | 116.94 | 72947 | SINAPI
8.2 | 5213405 | SICRO 3 | PINTURA DE SETAS E ZEBRADOS - TINTA BASE ACRÍLICA - ESPESSURA DE 0,6 MM | m² | 15.27 | 5213405 | SICRO 3
8.3 | 5213417 | SICRO 3 | CONFECÇÃO DE PLACA EM AÇO Nº 16 GALVANIZADO, COM PELÍCULA RETRORREFLETIVA TIPO I + III | m² | 0.84 | 5213417 | SICRO 3
8.4 | 5213855 | SICRO 3 | SUPORTE METÁLICO GALVANIZADO PARA PLACA DE REGULAMENTAÇÃO - R1 - LADO DE 0,248 M - FORNECIMENTO E IMPLANTAÇÃO | unid | 3 | 5213855 | SICRO 3 | PLACA DE ACO ESMALTADA PARA IDENTIFICACAO DE RUA, *45 CM X 20* CM
8.5 | COMP. 7.5 | PROPRIO | SUPORTE METÁLICO GALVANIZADO PARA PLACA DE ACO ESMALTADA PARA IDENTIFICACAO DE RUA, *45 CM X 20* CM - FORNECIMENTO E IMPLANTAÇÃO | unid | 3 | 5213855 | SICRO 3
9.0 | IX |  | OBRAS COMPLEMENTARES |  |  | VII
9.1 | 94267 | SINAPI | GUIA (MEIO-FIO) E SARJETA CONJUGADOS DE CONCRETO, MOLDADA IN LOCO EM TRECHO RETO COM EXTRUSORA, 45 CM BASE (15 CM BASE DA GUIA + 30 CM BASE DA SARJETA) X 22 CM ALTURA. AF_06/2016 | m | 914.05 | 94267 | SINAPI
9.2 | 94268 | SINAPI | GUIA (MEIO-FIO) E SARJETA CONJUGADOS DE CONCRETO, MOLDADA IN LOCO EM TRECHO CURVO COM EXTRUSORA, 45 CM BASE (15 CM BASE DA GUIA + 30 CM BASE DA SARJETA) X 22 CM ALTURA. AF_06/2016 | m | 54.13 | 94268 | SINAPI
9.3 | 13521 | SINAPI-I | PLACA DE ACO ESMALTADA PARA IDENTIFICACAO DE RUA, *45 CM X 20* CM | unid | 6 | 73916/002 | SINAPI
10.0 | X |  | DRENAGEM |  |  | VIII
10.1 | 90091 | SINAPI | ESCAVAÇÃO MECANIZADA DE VALA COM PROF. ATÉ 1,5 M(MÉDIA ENTRE MONTANTE E JUSANTE/UMA COMPOSIÇÃO POR TRECHO), COM ESCAVADEIRA HIDRÁULICA (0,8 M3), LARG. DE 1,5M A 2,5 M, EM SOLO DE 1A CATEGORIA, LOCAIS COM BAIXO NÍVEL DE INTERFERÊNCIA. AF_01/2015 | m³ | 1030.5 | 90091 | SINAPI
10.2 | 102293 | SINAPI | ESCAVAÇÃO MECANIZADA DE VALA COM PROF.MAIOR QUE 3,0 M ATÉ 4,5 M (MÉDIA MONTANTE E JUSANTE/UMA COMPOSIÇÃO POR TRECHO), ESCAVADEIRA (0,8 M3), LARG. MENOR QUE 1,5 M, EM SOLO MOLE, LOCAIS COM BAIXO NÍVEL DE INTERFERÊNCIA. AF_02/2021 | m³ | 687 | 72917 | SINAPI
10.3 | 101621 | SINAPI | PREPARO DE FUNDO DE VALA COM LARGURA MAIOR OU IGUAL A 1,5 M E MENOR QUE 2,5 M, COM CAMADA DE BRITA, LANÇAMENTO MANUAL. AF_08/2020 | m³ | 302.8 | 94103 | SINAPI
10.4 | 93381 | SINAPI | REATERRO MECANIZADO DE VALA COM RETROESCAVADEIRA (CAPACIDADE DA CAÇAMBA DA RETRO: 0,26 M³ / POTÊNCIA: 88 HP), LARGURA DE 0,8 A 1,5 M, PROFUNDIDADE DE 1,5 A 3,0 M, COM SOLO (SEM SUBSTITUIÇÃO) DE 1ª CATEGORIA EM LOCAIS COM BAIXO NÍVEL DE INTERFERÊNCIA. AF_04/2016 | m³ | 1072.25 | 93381 | SINAPI
10.5 | 100977 | SINAPI | CARGA, MANOBRA E DESCARGA DE SOLOS E MATERIAIS GRANULARES EM CAMINHÃO BASCULANTE 6 M³ - CARGA COM ESCAVADEIRA HIDRÁULICA (CAÇAMBA DE 1,20 M³ / 155 HP) E DESCARGA LIVRE (UNIDADE: M3). AF_07/2020 | m³ | 645.25 | 74010/001 | SINAPI
10.6 | 93595 | SINAPI | TRANSPORTE COM CAMINHÃO BASCULANTE DE 10 M³, EM VIA URBANA EM REVESTIMENTO PRIMÁRIO (UNIDADE: TXKM). AF_07/2020 | txkm | 1996.24 | 93595 | SINAPI
10.7 | 95878 | SINAPI | TRANSPORTE COM CAMINHÃO BASCULANTE DE 10 M³, EM VIA URBANA PAVIMENTADA, DMT ATÉ 30 KM (UNIDADE: TXKM). AF_07/2020 | txkm | 16635.35 | 95878 | SINAPI
10.8 | 100574 | SINAPI | ESPALHAMENTO DE MATERIAL COM TRATOR DE ESTEIRAS. AF_11/2019 | m³ | 645.25 | 83344 | SINAPI
10.9 | 101576 | SINAPI | ESCORAMENTO DE VALA, TIPO DESCONTÍNUO, COM PROFUNDIDADE DE 0 A 1,5 M, LARGURA MENOR QUE 1,5 M. AF_08/2020 | m² | 16 | 94038 | SINAPI
11.0 | XI |  | FORNECIMENTO DE TUBOS TIPO PA-1 |  |  | IX
11.1 | 7762 | SINAPI-I | TUBO DE CONCRETO ARMADO PARA AGUAS PLUVIAIS, CLASSE PA-2, COM ENCAIXE PONTA E BOLSA, DIAMETRO NOMINAL DE 600 MM | m | 80 | 7725 | SINAPI
11.2 | 7750 | SINAPI-I | TUBO DE CONCRETO ARMADO PARA AGUAS PLUVIAIS, CLASSE PA-1, COM ENCAIXE PONTA E BOLSA, DIAMETRO NOMINAL DE 800 MM | m | 277
11.3 | 7753 | SINAPI-I | TUBO DE CONCRETO ARMADO PARA AGUAS PLUVIAIS, CLASSE PA-1, COM ENCAIXE PONTA E BOLSA, DIAMETRO NOMINAL DE 1000 MM | m | 15
12.0 | XII |  | ASSENTAMENTO DE TUBO DE CONCRETO |  |  | X
12.1 | 92824 | SINAPI | ASSENTAMENTO DE TUBO DE CONCRETO PARA REDES COLETORAS DE ÁGUAS PLUVIAIS, DIÂMETRO DE 600 MM, JUNTA RÍGIDA, INSTALADO EM LOCAL COM ALTO NÍVEL DE INTERFERÊNCIAS (NÃO INCLUI FORNECIMENTO). AF_12/2015 | m | 80 | 92824 | SINAPI
12.2 | 92826 | SINAPI | ASSENTAMENTO DE TUBO DE CONCRETO PARA REDES COLETORAS DE ÁGUAS PLUVIAIS, DIÂMETRO DE 800 MM, JUNTA RÍGIDA, INSTALADO EM LOCAL COM ALTO NÍVEL DE INTERFERÊNCIAS (NÃO INCLUI FORNECIMENTO). AF_12/2015 | m | 277
12.3 | 92828 | SINAPI | ASSENTAMENTO DE TUBO DE CONCRETO PARA REDES COLETORAS DE ÁGUAS PLUVIAIS, DIÂMETRO DE 1000 MM, JUNTA RÍGIDA, INSTALADO EM LOCAL COM ALTO NÍVEL DE INTERFERÊNCIAS (NÃO INCLUI FORNECIMENTO). AF_12/2015 | m | 15
13.0 | XIII |  | ÓRGÃOS ACESSÓRIOS |  |  | XI
13.1 | COMP. 13.1 | Própria | POÇO DE VISITA - PVI 03 - INCLUSO CHAMINÉ DO POÇO DE VISITA - CPV 03 - AREIA E BRITA COMERCIAIS | unid | 5 | 2003684 | SICRO 03
13.2 | 2003455 | SICRO 03 | DISSIPADOR DE ENERGIA - DEB 04 - AREIA, BRITA E PEDRA DE MÃO COMERCIAIS | unid | 1
13.3 | 804384 | SICRO 03 | BOCA DE BSTC D = 0,80 M - ESCONSIDADE 0° - AREIA EXTRAÍDA E BRITA PRODUZIDA - ALAS ESCONSAS | unid | 1
13.4 | COMP. 13.4 | Própria | BLS - BOCA DE LOBO SIMPLES, C/ABERTURA NA GUIA 1,00M CONFORME PROJETO TIPO | unid | 2 | COMP. 03 | SICRO 03
13.5 | COMP. 13.5 | Própria | BLD - BOCA DE LOBO DUPLA, C/ABERTURA PELA GUIA 1,00M - CONFORME PROTJETO TIPO | unid | 7
13.6 | COMP. 13.6 | Própria | BLT - BOCA DE LOBO TRIPLA, C/ABERTURA PELA GUIA 1,00M - CONFORME PROTJETO TIPO | unid | 3
13.7 | 804037 | SICRO 03 | CORPO DE BSTC D = 1,00 M PA1 - AREIA, BRITA E PEDRA DE MÃO COMERCIAIS | m | 16
13.8 | 804393 | SICRO 03 | BOCA DE BSTC D = 1,00 M - ESCONSIDADE 0° - AREIA E BRITA COMERCIAIS - ALAS ESCONSAS | unid | 2
14.0 | XIV |  | CONTROLE E RECUPERAÇÃO AMBIENTAL
14.1 | 4413905 | SICRO 03 | HIDROSSEMEADURA | m² | 981.43
14.2 | 4413989 | SICRO 03 | PLANTIO DE MUDAS ARBÓREAS COM PORTE DE 30 A 80 CM EM COVAS DE 0,60 X 0,60 X 0,60 M | un | 39
(*) Composição própria conforme desenho tipo apresentado)
587408.785

## ORÇA
PREFEITURA MUNICIPAL DE VÁRZEA GRANDE |  |  | PLANILHA ORÇAMENTÁRIA (DESONERADO) |  |  |  |  | DATA BASE: |  |  |  |  | x
|  |  | BAIRRO: NOVA ESPEANÇA |  |  |  |  | 03/2024 SINAPI
|  |  | RUAS: NOVA ESPERANÇA |  |  |  |  | 01/2024 SICRO 3
B.D.I. |  |  | 26.74% | ÁREA (m²): |  | EXTENSÃO (m): |  | DESONERADO
B.D.I. DIFERENCIADO |  |  | 20.92% | 3005.27 |  | 469.574
ITEM | CODIGO | BANCO | DISCRIMINAÇÃO | UNID. | QUANT. | P. UNIT. | P. DO BDI | P. UNIT. C/BDI | SUBTOTAL | PERCENTUAL
1.0 | I |  | SERVIÇOS PRELIMINARES
1.1 | 103689 | SINAPI | FORNECIMENTO E INSTALAÇÃO DE PLACA DE OBRA COM CHAPA GALVANIZADA E ESTRUTURA DE MADEIRA. AF_03/2022_PS | m² | 12.5 | 308.39 | 82.46 | 390.85 | 4885.62 | 0.2691%
1.2 | 93584 | SINAPI | EXECUÇÃO DE DEPÓSITO EM CANTEIRO DE OBRA EM CHAPA DE MADEIRA COMPENSADA, NÃO INCLUSO MOBILIÁRIO. AF_04/2016 | m² | 30 | 772.45 | 206.55 | 979 | 29370 | 1.618%
1.3 | 10776 | SINAPI | LOCACAO DE CONTAINER 2,30 X 6,00 M, ALT. 2,50 M, PARA ESCRITORIO, SEM DIVISORIAS INTERNAS E SEM SANITARIO (NAO INCLUI MOBILIZACAO/DESMOBILIZACAO) | mês | 6 | 640.62 | 134.01 | 774.63 | 4647.78 | 0.256%
1.4 | 5213417 | SICRO 3 | CONFECÇÃO DE PLACA EM AÇO Nº 16 GALVANIZADO, COM PELÍCULA RETRORREFLETIVA TIPO I + III | m² | 3.125 | 445.4094 | 119.1006 | 564.51 | 1764.09 | 0.09718%
[8 empty] | SUBTOTAL (R$) | 40667.49 | 2.24%
2.0 | II |  | ADMINISTRAÇÃO LOCAL
2.1 | COMP 2.1 | Própria | ADMINISTRAÇÃO LOCAL | un | 1 | 67230 | 17977.3 | 85207.3 | 85207.3 | 4.694% |  | 22784.432
85207.3
3.0 | III |  | ENSAIOS TECNOLÓGICOS DE SOLO E CONCRETO
3.1 | 74021/006 |  | ENSAIOS DE BASE ESTABILIZADA GRANULOMETRICAMENTE | m³ | 612.43 | 1.56 | 0.41 | 1.97 | 1206.48 | 0.06646%
3.2 | 74021/006 |  | ENSAIOS DE BASE ESTABILIZADA GRANULOMETRICAMENTE | m³ | 450.79 | 1.56 | 0.41 | 1.97 | 888.05 | 0.04892%
3.3 | 74022/030 |  | ENSAIO DE RESISTENCIA A COMPRESSAO SIMPLES - CONCRETO | un | 5 | 132.99 | 35.56 | 168.55 | 842.75 | 0.04643%
[8 empty] | SUBTOTAL (R$) | 2937.28 | 0.1618%
4.0 | IV |  | TERRAPLENAGEM
4.1 | 98525 | SINAPI | LIMPEZA MECANIZADA DE CAMADA VEGETAL, VEGETAÇÃO E PEQUENAS ÁRVORES (DIÂMETRO DE TRONCO MENOR QUE 0,20 M), COM TRATOR DE ESTEIRAS.AF_05/2018 | m² | 4132.25 | 0.56 | 0.14 | 0.7 | 2892.57 | 0.1593%
4.2 | 5502109 | SICRO | ESCAVAÇÃO, CARGA E TRANSPORTE DE MATERIAL DE 1ª CATEGORIA - DMT DE 50 A 200 M - CAMINHO DE SERVIÇO EM LEITO NATURAL - COMESCAVADEIRA E CAMINHÃO BASCULANTE DE 14 M³ | m³ | 2493.66 | 5.92 | 1.58 | 7.5 | 18702.45 | 1.03%
4.3 | 5503041 | SICRO 3 | COMPACTAÇÃO DE ATERROS A 100% DO PROCTOR INTERMEDIÁRIO | m³ | 4074.56 | 8.667 | 2.313 | 10.98 | 44738.66 | 2.465%
4.4 | 5502978 | SICRO 3 | COMPACTAÇÃO DE ATERROS A 100% DO PROCTOR NORMAL | m³ | 9248.67 | 5.04 | 1.34 | 6.38 | 59006.51 | 3.251%
4.5 | 4016096 | SICRO 3 | ESCAVAÇÃO E CARGA DE MATERIAL DE JAZIDA COM ESCAVADEIRA HIDRÁULICA DE 1,56 M³ | m³ | 15726.06 | 1.38 | 0.36 | 1.74 | 27363.34 | 1.507%
4.6 | 100977 | SINAPI | CARGA, MANOBRA E DESCARGA DE SOLOS E MATERIAIS GRANULARES EM CAMINHÃO BASCULANTE 6 M³ - CARGA COM ESCAVADEIRA HIDRÁULICA (CAÇAMBA DE 1,20 M³ / 155 HP) E DESCARGA LIVRE (UNIDADE: M3). AF_07/2020 | m³ | 2493.66 | 7.38 | 1.97 | 9.35 | 23315.72 | 1.284%
4.7 | 93595 | SINAPI | TRANSPORTE COM CAMINHÃO BASCULANTE DE 10 M³, EM VIA URBANA EM REVESTIMENTO PRIMÁRIO (UNIDADE: TXKM). AF_07/2020 | txkm | 48652.49 | 1.79 | 0.47 | 2.26 | 109954.62 | 6.057%
4.8 | 5914389 | SICRO | TRANSPORTE COM CAMINHÃO BASCULANTE DE 10 M³ - RODOVIA PAVIMENTADA | txkm | 411924.48 | 0.79 | 0.21 | 1 | 411924.48 | 22.69%
4.9 | 96386 | SINAPI | EXECUÇÃO E COMPACTAÇÃO DE ATERRO COM SOLO PREDOMINANTEMENTE ARENOSO - EXCLUSIVE SOLO, ESCAVAÇÃO, CARGA E TRANSPORTE. AF_11/2019 | m³ | 15726.06 | 8.16 | 2.18 | 10.34 | 162607.46 | 8.958%
[8 empty] | SUBTOTAL (R$) | 860505.81 | 47.4%
5.0 | V |  | PAVIMENTAÇÃO
5.1 | 5501700 | SICRO | DESMATAMENTO, DESTOCAMENTO, LIMPEZA DE ÁREA E ESTOCAGEM DO MATERIAL DE LIMPEZA COM ÁRVORES DE DIÂMETRO ATÉ 0,15 M | m² | 981.43 | 0.53 | 0.14 | 0.67 | 657.55 | 0.03622%
5.2 | 5502986 | SICRO | EXPURGO DE JAZIDA | m³ | 147.21 | 3.01 | 0.8 | 3.81 | 560.87 | 0.0309%
5.3 | 4011227 | SICRO | SUB-BASE DE SOLO ESTABILIZADO GRANULOMETRICAMENTE SEM MISTURA COM MATERIAL DE JAZIDA | m³ | 612.43 | 11.58 | 3.09 | 14.67 | 8984.34 | 0.4949%
5.4 | 4011219 | SICRO | BASE DE SOLO ESTABILIZADO GRANULOMETRICAMENTE SEM MISTURA COM MATERIAL DE JAZIDA | m³ | 450.79 | 12.33 | 3.29 | 15.62 | 7041.33 | 0.3879%
5.5 | 100977 | SINAPI | CARGA, MANOBRA E DESCARGA DE SOLOS E MATERIAIS GRANULARES EM CAMINHÃO BASCULANTE 6 M³ - CARGA COM ESCAVADEIRA HIDRÁULICA (CAÇAMBA DE 1,20 M³ / 155 HP) E DESCARGA LIVRE (UNIDADE: M3). AF_07/2020 | m³ | 1275.86 | 7.38 | 1.97 | 9.35 | 11929.29 | 0.6572%
5.6 | 4011351 | SICRO | Imprimação com asfalto diluído | m² | 3005.27 | 0.38 | 0.1 | 0.48 | 1442.52 | 0.07947%
5.7 | 4011353 | SICRO | Pintura de ligação | m² | 3005.27 | 0.28 | 0.07 | 0.35 | 1051.84 | 0.05795%
5.8 | 4011463 | SICRO | Usinagem de concreto asfáltico - faixa C - areia e brita comerciais | t | 288.5 | 173.01 | 46.26 | 219.27 | 63259.39 | 3.485%
5.9 | 5914374 | SICRO | TRANSPORTE COM CAMINHÃO BASCULANTE DE 10 M³ - RODOVIA EM REVESTIMENTO PRIMÁRIO | txkm | 3289.33 | 0.98 | 0.26 | 1.24 | 4078.76 | 0.2247%
5.10 | 5914389 | SICRO | TRANSPORTE COM CAMINHÃO BASCULANTE DE 10 M³ - RODOVIA PAVIMENTADA | txkm | 31149.77 | 0.79 | 0.21 | 1 | 31149.77 | 1.716%
5.11 | 5914389 | SICRO | TRANSPORTE COM CAMINHÃO BASCULANTE DE 10 M³ - RODOVIA PAVIMENTADA | txkm | 1618.51 | 0.79 | 0.16 | 0.95 | 1537.58 | 0.0847%
[8 empty] | SUBTOTAL | 131693.24 | 7.255%
6.0 | VI |  | AQUISIÇÃO DE MATERIAL BETUMINOSO (IMPLANTAÇÃO)
6.1 | COT 1 (M0104) | ANP | CIMENTOS ASFÁLTICOS CAP-50-70 | t | 18.24 | 4227.89 | 884.47 | 5112.36 | 93249.44 | 5.137%
6.2 | COT 2 (M2097) | ANP | EMULSÃO ASFÁLTICA PARA SERVIÇO DE IMPRIMAÇÃO | t | 3.6 | 3579.76 | 748.88 | 4328.64 | 15583.1 | 0.8585%
6.3 | COT 3 (M1943) | ANP | EMULSÕES ASFÁLTICAS RR-1C | t | 1.35 | 3835 | 802.28 | 4637.28 | 6260.32 | 0.3449% | 115092.86
[8 empty] | SUBTOTAL (R$) | 115092.86 | 6.34%
7.0 | VII |  | TRANSPORTE P/ PAVIMENTAÇÃO (IMPLANTAÇÃO)
7.1 | COT 4 (M1943) | DNIT | CIMENTOS ASFÁLTICOS CAP-50-70 | t | 18.24 | 75.0567 | 15.6933 | 90.75 | 1655.28 | 0.09119%
7.2 | COT 5 (M104) | DNIT | EMULSÃO ASFÁLTICA PARA SERVIÇO DE IMPRIMAÇÃO | t | 3.6 | 75.0567 | 15.6933 | 90.75 | 326.7 | 0.018%
7.3 | COT 6 (M2097) | DNIT | EMULSÕES ASFÁLTICAS RR-1C | t | 1.35 | 75.0567 | 15.6933 | 90.75 | 122.51 | 0.006749%
[8 empty] | SUBTOTAL (R$) | 2104.49 | 0.1159% | 2104.49
8.0 | VIII |  | SINALIZAÇÃO HORIZONTAL/VERTICAL
8.1 | 102512 | SINAPI | PINTURA DE EIXO VIÁRIO SOBRE ASFALTO COM TINTA RETRORREFLETIVA A BASE DE RESINA ACRÍLICA COM MICROESFERAS DE VIDRO, APLICAÇÃO MECÂNICA COM DEMARCADORA AUTOPROPELIDA. AF_05/2021 | m² | 116.94 | 4.88 | 1.3 | 6.18 | 722.68 | 0.03981%
8.2 | 5213405 | SICRO 3 | PINTURA DE SETAS E ZEBRADOS - TINTA BASE ACRÍLICA - ESPESSURA DE 0,6 MM | m² | 15.27 | 49.31 | 13.18 | 62.49 | 954.22 | 0.05257%
8.3 | 5213417 | SICRO 3 | CONFECÇÃO DE PLACA EM AÇO Nº 16 GALVANIZADO, COM PELÍCULA RETRORREFLETIVA TIPO I + III | m² | 0.84 | 445.4094 | 119.1006 | 564.51 | 474.18 | 0.02612%
8.4 | 5213855 | SICRO 3 | SUPORTE METÁLICO GALVANIZADO PARA PLACA DE REGULAMENTAÇÃO - R1 - LADO DE 0,248 M - FORNECIMENTO E IMPLANTAÇÃO | unid | 3 | 392.34 | 104.91 | 497.25 | 1491.75 | 0.08218%
8.5 | COMP. 7.5 | PROPRIO | SUPORTE METÁLICO GALVANIZADO PARA PLACA DE ACO ESMALTADA PARA IDENTIFICACAO DE RUA, *45 CM X 20* CM - FORNECIMENTO E IMPLANTAÇÃO | unid | 3 | 392.34 | 104.91 | 497.25 | 1491.75 | 0.08218%
[8 empty] | SUBTOTAL (R$) | 5134.58 | 0.2829%
9.0 | IX |  | OBRAS COMPLEMENTARES
9.1 | 94267 | SINAPI | GUIA (MEIO-FIO) E SARJETA CONJUGADOS DE CONCRETO, MOLDADA IN LOCO EM TRECHO RETO COM EXTRUSORA, 45 CM BASE (15 CM BASE DA GUIA + 30 CM BASE DA SARJETA) X 22 CM ALTURA. AF_06/2016 | m | 914.05 | 66.4 | 17.75 | 84.15 | 76917.3 | 4.237%
9.2 | 94268 | SINAPI | GUIA (MEIO-FIO) E SARJETA CONJUGADOS DE CONCRETO, MOLDADA IN LOCO EM TRECHO CURVO COM EXTRUSORA, 45 CM BASE (15 CM BASE DA GUIA + 30 CM BASE DA SARJETA) X 22 CM ALTURA. AF_06/2016 | m | 54.13 | 71.3 | 19.06 | 90.36 | 4891.18 | 0.2695%
9.3 | 13521 | SINAPI-I | PLACA DE ACO ESMALTADA PARA IDENTIFICACAO DE RUA, *45 CM X 20* CM | unid | 6 | 82.5 | 17.25 | 99.75 | 598.5 | 0.03297%
[8 empty] | SUBTOTAL (R$) | 82406.98 | 4.54%
10.0 | X |  | DRENAGEM
10.1 | 90091 | SINAPI | ESCAVAÇÃO MECANIZADA DE VALA COM PROF. ATÉ 1,5 M(MÉDIA ENTRE MONTANTE E JUSANTE/UMA COMPOSIÇÃO POR TRECHO), COM ESCAVADEIRA HIDRÁULICA (0,8 M3), LARG. DE 1,5M A 2,5 M, EM SOLO DE 1A CATEGORIA, LOCAIS COM BAIXO NÍVEL DE INTERFERÊNCIA. AF_01/2015 | m³ | 1030.5 | 5.59 | 1.49 | 7.08 | 7295.94 | 0.4019%
10.2 | 102293 | SINAPI | ESCAVAÇÃO MECANIZADA DE VALA COM PROF.MAIOR QUE 3,0 M ATÉ 4,5 M (MÉDIA MONTANTE E JUSANTE/UMA COMPOSIÇÃO POR TRECHO), ESCAVADEIRA (0,8 M3), LARG. MENOR QUE 1,5 M, EM SOLO MOLE, LOCAIS COM BAIXO NÍVEL DE INTERFERÊNCIA. AF_02/2021 | m³ | 687 | 5.82 | 1.55 | 7.37 | 5063.19 | 0.2789%
10.3 | 101621 | SINAPI | PREPARO DE FUNDO DE VALA COM LARGURA MAIOR OU IGUAL A 1,5 M E MENOR QUE 2,5 M, COM CAMADA DE BRITA, LANÇAMENTO MANUAL. AF_08/2020 | m³ | 302.8 | 291.09 | 77.83 | 368.92 | 111708.97 | 6.154%
10.4 | 93381 | SINAPI | REATERRO MECANIZADO DE VALA COM RETROESCAVADEIRA (CAPACIDADE DA CAÇAMBA DA RETRO: 0,26 M³ / POTÊNCIA: 88 HP), LARGURA DE 0,8 A 1,5 M, PROFUNDIDADE DE 1,5 A 3,0 M, COM SOLO (SEM SUBSTITUIÇÃO) DE 1ª CATEGORIA EM LOCAIS COM BAIXO NÍVEL DE INTERFERÊNCIA. AF_04/2016 | m³ | 1072.25 | 10.42 | 2.78 | 13.2 | 14153.7 | 0.7797%
10.5 | 100977 | SINAPI | CARGA, MANOBRA E DESCARGA DE SOLOS E MATERIAIS GRANULARES EM CAMINHÃO BASCULANTE 6 M³ - CARGA COM ESCAVADEIRA HIDRÁULICA (CAÇAMBA DE 1,20 M³ / 155 HP) E DESCARGA LIVRE (UNIDADE: M3). AF_07/2020 | m³ | 645.25 | 7.38 | 1.97 | 9.35 | 6033.08 | 0.3324%
10.6 | 93595 | SINAPI | TRANSPORTE COM CAMINHÃO BASCULANTE DE 10 M³, EM VIA URBANA EM REVESTIMENTO PRIMÁRIO (UNIDADE: TXKM). AF_07/2020 | txkm | 1996.24 | 1.79 | 0.47 | 2.26 | 4511.5 | 0.2485%
10.7 | 95878 | SINAPI | TRANSPORTE COM CAMINHÃO BASCULANTE DE 10 M³, EM VIA URBANA PAVIMENTADA, DMT ATÉ 30 KM (UNIDADE: TXKM). AF_07/2020 | txkm | 16635.35 | 1.64 | 0.43 | 2.07 | 34435.17 | 1.897%
10.8 | 100574 | SINAPI | ESPALHAMENTO DE MATERIAL COM TRATOR DE ESTEIRAS. AF_11/2019 | m³ | 645.25 | 1.31 | 0.35 | 1.66 | 1071.11 | 0.05901%
10.9 | 101576 | SINAPI | ESCORAMENTO DE VALA, TIPO DESCONTÍNUO, COM PROFUNDIDADE DE 0 A 1,5 M, LARGURA MENOR QUE 1,5 M. AF_08/2020 | m² | 16 | 35.67 | 9.53 | 45.2 | 723.2 | 0.03984%
[8 empty] | SUBTOTAL (R$) | 184995.86 | 10.19%
11.0 | XI |  | FORNECIMENTO DE TUBOS TIPO PA-1
11.1 | 7762 | SINAPI-I | TUBO DE CONCRETO ARMADO PARA AGUAS PLUVIAIS, CLASSE PA-2, COM ENCAIXE PONTA E BOLSA, DIAMETRO NOMINAL DE 600 MM | m | 80 | 212.28 | 44.4 | 256.68 | 20534.4 | 1.131%
11.2 | 7750 | SINAPI-I | TUBO DE CONCRETO ARMADO PARA AGUAS PLUVIAIS, CLASSE PA-1, COM ENCAIXE PONTA E BOLSA, DIAMETRO NOMINAL DE 800 MM | m | 277 | 407.09 | 85.16 | 492.25 | 136353.25 | 7.512%
11.3 | 7753 | SINAPI-I | TUBO DE CONCRETO ARMADO PARA AGUAS PLUVIAIS, CLASSE PA-1, COM ENCAIXE PONTA E BOLSA, DIAMETRO NOMINAL DE 1000 MM | m | 15 | 477 | 99.78 | 576.78 | 8651.7 | 0.4766%
[8 empty] | SUBTOTAL (R$) | 165539.35 | 9.119%
12.0 | XII |  | ASSENTAMENTO DE TUBO DE CONCRETO
12.1 | 92824 | SINAPI | ASSENTAMENTO DE TUBO DE CONCRETO PARA REDES COLETORAS DE ÁGUAS PLUVIAIS, DIÂMETRO DE 600 MM, JUNTA RÍGIDA, INSTALADO EM LOCAL COM ALTO NÍVEL DE INTERFERÊNCIAS (NÃO INCLUI FORNECIMENTO). AF_12/2015 | m | 80 | 50.41 | 13.47 | 63.88 | 5110.4 | 0.2815%
12.2 | 92826 | SINAPI | ASSENTAMENTO DE TUBO DE CONCRETO PARA REDES COLETORAS DE ÁGUAS PLUVIAIS, DIÂMETRO DE 800 MM, JUNTA RÍGIDA, INSTALADO EM LOCAL COM ALTO NÍVEL DE INTERFERÊNCIAS (NÃO INCLUI FORNECIMENTO). AF_12/2015 | m | 277 | 70.34 | 18.8 | 89.14 | 24691.78 | 1.36%
12.3 | 92828 | SINAPI | ASSENTAMENTO DE TUBO DE CONCRETO PARA REDES COLETORAS DE ÁGUAS PLUVIAIS, DIÂMETRO DE 1000 MM, JUNTA RÍGIDA, INSTALADO EM LOCAL COM ALTO NÍVEL DE INTERFERÊNCIAS (NÃO INCLUI FORNECIMENTO). AF_12/2015 | m | 15 | 91.33 | 24.42 | 115.75 | 1736.25 | 0.09565%
[8 empty] | SUBTOTAL (R$) | 31538.43 | 1.737%
13.0 | XIII |  | ÓRGÃOS ACESSÓRIOS
13.1 | COMP. 13.1 | Própria | POÇO DE VISITA - PVI 03 - INCLUSO CHAMINÉ DO POÇO DE VISITA - CPV 03 - AREIA E BRITA COMERCIAIS | unid | 5 | 4667.51 | 1248.09 | 5915.6 | 29578 | 1.629%
13.2 | 2003455 | SICRO 03 | DISSIPADOR DE ENERGIA - DEB 04 - AREIA, BRITA E PEDRA DE MÃO COMERCIAIS | unid | 1 | 2044.12 | 546.6 | 2590.72 | 2590.72 | 0.1427%
13.3 | 804384 | SICRO 03 | BOCA DE BSTC D = 0,80 M - ESCONSIDADE 0° - AREIA EXTRAÍDA E BRITA PRODUZIDA - ALAS ESCONSAS | unid | 1 | 1467.04 | 392.28 | 1859.32 | 1859.32 | 0.1024%
13.4 | COMP. 13.4 | Própria | BLS - BOCA DE LOBO SIMPLES, C/ABERTURA NA GUIA 1,00M CONFORME PROJETO TIPO | unid | 2 | 1285.4712 | 343.7288 | 1629.2 | 3258.4 | 0.1795%
13.5 | COMP. 13.5 | Própria | BLD - BOCA DE LOBO DUPLA, C/ABERTURA PELA GUIA 1,00M - CONFORME PROTJETO TIPO | unid | 7 | 2342.97 | 626.51 | 2969.48 | 20786.36 | 1.145%
13.6 | COMP. 13.6 | Própria | BLT - BOCA DE LOBO TRIPLA, C/ABERTURA PELA GUIA 1,00M - CONFORME PROTJETO TIPO | unid | 3 | 3668.29 | 980.9 | 4649.19 | 13947.57 | 0.7684%
13.7 | 804037 | SICRO 03 | CORPO DE BSTC D = 1,00 M PA1 - AREIA, BRITA E PEDRA DE MÃO COMERCIAIS | m | 16 | 920.0293 | 246.0107 | 1166.04 | 18656.64 | 1.028%
13.8 | 804393 | SICRO 03 | BOCA DE BSTC D = 1,00 M - ESCONSIDADE 0° - AREIA E BRITA COMERCIAIS - ALAS ESCONSAS | unid | 2 | 2763.7 | 739.01 | 3502.71 | 7005.42 | 0.3859%
[8 empty] | SUBTOTAL (R$) | 97682.43 | 5.381%
14.0 | XIV |  | CONTROLE E RECUPERAÇÃO AMBIENTAL
14.1 | 4413905 | SICRO 03 | HIDROSSEMEADURA | m² | 981.43 | 6.45 | 1.72 | 8.17 | 8018.28 | 0.4417%
14.2 | 4413989 | SICRO 03 | PLANTIO DE MUDAS ARBÓREAS COM PORTE DE 30 A 80 CM EM COVAS DE 0,60 X 0,60 X 0,60 M | un | 39 | 34.56 | 9.24 | 43.8 | 1708.2 | 0.0941%
[8 empty] | SUBTOTAL (R$) | 9726.48 | 0.5358%
TOTAL (R$) | [8 empty] | 1815232.58 | 100%
587408.785
587408.785
[5 empty] | 0 |  |  |  |  | 117197.35
117197.35
1698035.23

## ADM
PREFEITURA MUNICIPAL DE VÁRZEA GRANDE
BAIRRO: NOVA ESPEANÇA
RUAS: NOVA ESPERANÇA
OBRA: PAVIMENTAÇÃO DE VIAS URBANAS
DATA: | FEVEREIRO/2024
SERVIÇO: | ADMINISTRAÇÃO LOCAL DA OBRA |  |  |  |  | UNIDADE: | UN.
CÓDIGO: | COMP PAV 001 | PRODUÇÃO DA EQUIPE: |  |  |  |  | 1
| MÃO-DE-OBRA | Horas/ Dia | Dias/ Mês | Meses | Total Horas | CUSTO | CUSTO
[6 empty] | HORÁRIO | HORÁRIO TOTAL
90777 | ENGENHEIRO CIVIL DE OBRA JUNIOR COM ENCARGOS COMPLEMENTARES | 6 | 9 | 6 | 324 | 101.78 | 32976.72
90776 | ENCARREGADO GERAL COM ENCARGOS COMPLEMENTARES | 6 | 9 | 6 | 324 | 26.28 | 8514.72
88321 | TÉCNICO DE LABORATÓRIO COM ENCARGOS COMPLEMENTARES | 6 | 9 | 6 | 324 | 26.07 | 8446.68
88249 | AUXILIAR DE LABORATÓRIO COM ENCARGOS COMPLEMENTARES | 6 | 9 | 6 | 324 | 23.91 | 7746.84
90781 | TOPOGRAFO COM ENCARGOS COMPLEMENTARES | 6 | 9 | 6 | 324 | 19.51 | 6321.24
88253 | AUXILIAR DE TOPÓGRAFO COM ENCARGOS COMPLEMENTARES | 6 | 9 | 6 | 324 | 9.95 | 3223.8
CUSTO UNITÁRIO TOTAL : | [6 empty] | 67230

## CRONOGRAMA
PREFEITURA MUNICIPAL DE VÁRZEA GRANDE
BAIRRO: NOVA ESPEANÇA |  |  |  |  | PAVIMENTAÇÃO DE VIAS URBANAS
ITEM | ETAPAS DE SERVIÇOS | % | VALOR (R$) | 30 | 60 | 90 | 120 | 150 | 180
I | SERVIÇOS PRELIMINARES | 2.244 | 40667.49 | 34648.7015 |  |  |  |  | 6018.7885 | 40667.49 | 0
|  |  |  | 85.2% |  |  |  |  | 14.8% | 100%
II | ADMINISTRAÇÃO LOCAL | 4.7016 | 85207.3 | 8520.73 | 11929.022 | 23858.044 | 25562.19 | 8520.73 | 6816.584 | 85207.3 | 0
|  |  |  | 10% | 14% | 28% | 30% | 10% | 8% | 100%
III | ENSAIOS TECNOLÓGICOS DE SOLO E CONCRETO | 0.16208 | 2937.28 | 293.728 | 411.2192 | 822.4384 | 881.184 | 293.728 | 234.9824 | 2937.28 | 0
|  |  |  | 10% | 14% | 28% | 30% | 10% | 8% | 100%
IV | TERRAPLENAGEM | 47.4815 | 860505.81 | 172101.162 | 172101.162 | 258151.743 | 258151.743 |  |  | 860505.81 | 0
|  |  |  | 20% | 20% | 30% | 30% |  |  | 100%
V | PAVIMENTAÇÃO | 7.2667 | 131693.24 |  | 26338.648 | 32923.31 | 46092.634 | 26338.648 |  | 131693.24 | 0
[5 empty] | 20% | 25% | 35% | 20% |  | 100%
VI | AQUISIÇÃO DE MATERIAL BETUMINOSO (IMPLANTAÇÃO) | 6.3507 | 115092.86 |  | 23018.572 | 28773.215 | 40282.501 | 23018.572 |  | 115092.86 | 0
[5 empty] | 20% | 25% | 35% | 20% |  | 100%
VII | TRANSPORTE P/ PAVIMENTAÇÃO (IMPLANTAÇÃO) | 0.11612 | 2104.49 |  | 420.898 | 526.1225 | 736.5715 | 420.898 |  | 2104.49 | 0
[5 empty] | 20% | 25% | 35% | 20% |  | 100%
VIII | SINALIZAÇÃO HORIZONTAL/VERTICAL | 0.28332 | 5134.58 |  |  |  |  | 2567.29 | 2567.29 | 5134.58 | 0
[8 empty] | 50% | 50% | 100%
IX | OBRAS COMPLEMENTARES | 4.5471 | 82406.98 |  |  |  |  | 41203.49 | 41203.49 | 82406.98 | 0
[8 empty] | 50% | 50% | 100%
X | DRENAGEM | 10.2078 | 184995.86 | 46248.965 | 46248.965 | 36999.172 | 36999.172 | 18499.586 |  | 184995.86 | 0
|  |  |  | 25% | 25% | 20% | 20% | 10% |  | 100%
XI | FORNECIMENTO DE TUBOS TIPO PA-1 | 9.1342 | 165539.35 |  | 16553.935 | 33107.87 | 33107.87 | 41384.8375 | 41384.8375 | 165539.35 | 0
[5 empty] | 10% | 20% | 20% | 25% | 25% | 100%
XII | ASSENTAMENTO DE TUBO DE CONCRETO | 1.7402 | 31538.43 |  | 3153.843 | 6307.686 | 6307.686 | 7884.6075 | 7884.6075 | 31538.43 | 0
[5 empty] | 10% | 20% | 20% | 25% | 25% | 100%
XIII | ÓRGÃOS ACESSÓRIOS | 5.39 | 97682.43 |  | 9768.243 | 19536.486 | 19536.486 | 24420.6075 | 24420.6075 | 97682.43 | 0
[5 empty] | 10% | 20% | 20% | 25% | 25% | 100%
XIV | CONTROLE E RECUPERAÇÃO AMBIENTAL | 0.53669 | 9726.48 | [5 empty] | 9726.48 | 9726.48 | 0
[9 empty] | 100% | 100%
0%
TOTAL ( % e R$ ) |  | 100.1621 | 1812295.3 | 14.45% | 17.1% | 24.33% | 25.8% | 10.74% | 7.739% | 100.2% | #REF!
DESEMBOLSO |  | SIMPLES |  | 261813.2865 | 309944.5072 | 441006.0869 | 467658.0375 | 194552.9945 | 140257.6674 | 1815232.58
|  | ACUMULADO |  | 261813.2865 | 571757.7937 | 1012763.8806 | 1480421.9181 | 1674974.9126 | 1815232.58 | TRUE | #REF!

## TRANSP MAT PAV
PREFEITURA MUNICIPAL DE VÁRZEA GRANDE
BAIRRO: NOVA ESPEANÇA
RUAS: NOVA ESPERANÇA
4.0 | TERRAPLENAGEM
TRANSPORTE COM CAMINHÃO BASCULANTE DE 10 M³ - RODOVIA EM REVESTIMENTO PRIMÁRIO | TRANSPORTE COM CAMINHÃO BASCULANTE DE 10 M³ - RODOVIA EM REVESTIMENTO PRIMÁRIO | TRANSPORTE COM CAMINHÃO BASCULANTE DE 10 M³ - RODOVIA EM REVESTIMENTO PRIMÁRIO | TRANSPORTE COM CAMINHÃO BASCULANTE DE 10 M³ - RODOVIA EM REVESTIMENTO PRIMÁRIO | TRANSPORTE COM CAMINHÃO BASCULANTE DE 10 M³ - RODOVIA EM REVESTIMENTO PRIMÁRIO | TRANSPORTE COM CAMINHÃO BASCULANTE DE 10 M³ - RODOVIA EM REVESTIMENTO PRIMÁRIO | TRANSPORTE COM CAMINHÃO BASCULANTE DE 10 M³ - RODOVIA EM REVESTIMENTO PRIMÁRIO | TRANSPORTE COM CAMINHÃO BASCULANTE DE 10 M³ - RODOVIA EM REVESTIMENTO PRIMÁRIO | TRANSPORTE COM CAMINHÃO BASCULANTE DE 10 M³ - RODOVIA EM REVESTIMENTO PRIMÁRIO | TRANSPORTE COM CAMINHÃO BASCULANTE DE 10 M³ - RODOVIA EM REVESTIMENTO PRIMÁRIO | TRANSPORTE COM CAMINHÃO BASCULANTE DE 10 M³ - RODOVIA EM REVESTIMENTO PRIMÁRIO
CÓDIGO | SERVIÇO | MATERIAL | QUANT. | UNID | DENSIDADE t/m³ | COEF. DE IMPOLAMENTO | FATOR DE UTILIZAÇÃO | PESO(T) A TRANSPORTAR | DMT(KM) | MOMENTO DE TRANSPORTE(t.km)
5502109 | ESCAVAÇÃO, CARGA E TRANSPORTE DE MATERIAL DE 1ª CATEGORIA - DMT DE 50 A 200 M - CAMINHO DE SERVIÇO EM LEITO NATURAL - COMESCAVADEIRA E CAMINHÃO BASCULANTE DE 14 M³ | solo | 15726.06 | m³ | 1.875 | 1.1 | 2.0625 | 32434.9987 | 1.5 | 48652.4981
TOTAL | [9 empty] | 48652.4981
TRANSPORTE COM CAMINHÃO BASCULANTE DE 10 M³ - RODOVIA PAVIMENTADA | TRANSPORTE COM CAMINHÃO BASCULANTE DE 10 M³ - RODOVIA PAVIMENTADA | TRANSPORTE COM CAMINHÃO BASCULANTE DE 10 M³ - RODOVIA PAVIMENTADA | TRANSPORTE COM CAMINHÃO BASCULANTE DE 10 M³ - RODOVIA PAVIMENTADA | TRANSPORTE COM CAMINHÃO BASCULANTE DE 10 M³ - RODOVIA PAVIMENTADA | TRANSPORTE COM CAMINHÃO BASCULANTE DE 10 M³ - RODOVIA PAVIMENTADA | TRANSPORTE COM CAMINHÃO BASCULANTE DE 10 M³ - RODOVIA PAVIMENTADA | TRANSPORTE COM CAMINHÃO BASCULANTE DE 10 M³ - RODOVIA PAVIMENTADA | TRANSPORTE COM CAMINHÃO BASCULANTE DE 10 M³ - RODOVIA PAVIMENTADA | TRANSPORTE COM CAMINHÃO BASCULANTE DE 10 M³ - RODOVIA PAVIMENTADA | TRANSPORTE COM CAMINHÃO BASCULANTE DE 10 M³ - RODOVIA PAVIMENTADA
CÓDIGO | SERVIÇO | MATERIAL | QUANT. | UNID | DENSIDADE t/m³ | COEF. DE IMPOLAMENTO | FATOR DE UTILIZAÇÃO | PESO(T) A TRANSPORTAR | DMT(KM) | MOMENTO DE TRANSPORTE(t.km)
5502109 | ESCAVAÇÃO, CARGA E TRANSPORTE DE MATERIAL DE 1ª CATEGORIA - DMT DE 50 A 200 M - CAMINHO DE SERVIÇO EM LEITO NATURAL - COMESCAVADEIRA E CAMINHÃO BASCULANTE DE 14 M³ | Solo | 15726.06 | m³ | 1.875 | 1.1 | 2.0625 | 32434.9987 | 12.7 | 411924.4841
TOTAL | [9 empty] | 411924.4841
5.0 | PAVIMENTAÇÃO
TRANSPORTE COM CAMINHÃO BASCULANTE DE 10 M³ - RODOVIA EM REVESTIMENTO PRIMÁRIO | TRANSPORTE COM CAMINHÃO BASCULANTE DE 10 M³ - RODOVIA EM REVESTIMENTO PRIMÁRIO | TRANSPORTE COM CAMINHÃO BASCULANTE DE 10 M³ - RODOVIA EM REVESTIMENTO PRIMÁRIO | TRANSPORTE COM CAMINHÃO BASCULANTE DE 10 M³ - RODOVIA EM REVESTIMENTO PRIMÁRIO | TRANSPORTE COM CAMINHÃO BASCULANTE DE 10 M³ - RODOVIA EM REVESTIMENTO PRIMÁRIO | TRANSPORTE COM CAMINHÃO BASCULANTE DE 10 M³ - RODOVIA EM REVESTIMENTO PRIMÁRIO | TRANSPORTE COM CAMINHÃO BASCULANTE DE 10 M³ - RODOVIA EM REVESTIMENTO PRIMÁRIO | TRANSPORTE COM CAMINHÃO BASCULANTE DE 10 M³ - RODOVIA EM REVESTIMENTO PRIMÁRIO | TRANSPORTE COM CAMINHÃO BASCULANTE DE 10 M³ - RODOVIA EM REVESTIMENTO PRIMÁRIO | TRANSPORTE COM CAMINHÃO BASCULANTE DE 10 M³ - RODOVIA EM REVESTIMENTO PRIMÁRIO | TRANSPORTE COM CAMINHÃO BASCULANTE DE 10 M³ - RODOVIA EM REVESTIMENTO PRIMÁRIO
CÓDIGO | SERVIÇO | MATERIAL | QUANT. | UNID | DENSIDADE t/m³ | COEF. DE IMPOLAMENTO | FATOR DE UTILIZAÇÃO | PESO(T) A TRANSPORTAR | DMT(KM) | MOMENTO DE TRANSPORTE(t.km)
4011227 | SUB-BASE DE SOLO ESTABILIZADO GRANULOMETRICAMENTE SEM MISTURA COM MATERIAL DE JAZIDA | Solo | 612.43 | m³ | 1.875 | 1.1 | 2.0625 | 1263.1369 | 1.5 | 1894.7053
4011219 | BASE DE SOLO ESTABILIZADO GRANULOMETRICAMENTE SEM MISTURA COM MATERIAL DE JAZIDA | Solo | 450.79 | m³ | 1.875 | 1.1 | 2.0625 | 929.7544 | 1.5 | 1394.6316
TOTAL | [9 empty] | 3289.3369
TRANSPORTE COM CAMINHÃO BASCULANTE DE 10 M³ - RODOVIA PAVIMENTADA | TRANSPORTE COM CAMINHÃO BASCULANTE DE 10 M³ - RODOVIA PAVIMENTADA | TRANSPORTE COM CAMINHÃO BASCULANTE DE 10 M³ - RODOVIA PAVIMENTADA | TRANSPORTE COM CAMINHÃO BASCULANTE DE 10 M³ - RODOVIA PAVIMENTADA | TRANSPORTE COM CAMINHÃO BASCULANTE DE 10 M³ - RODOVIA PAVIMENTADA | TRANSPORTE COM CAMINHÃO BASCULANTE DE 10 M³ - RODOVIA PAVIMENTADA | TRANSPORTE COM CAMINHÃO BASCULANTE DE 10 M³ - RODOVIA PAVIMENTADA | TRANSPORTE COM CAMINHÃO BASCULANTE DE 10 M³ - RODOVIA PAVIMENTADA | TRANSPORTE COM CAMINHÃO BASCULANTE DE 10 M³ - RODOVIA PAVIMENTADA | TRANSPORTE COM CAMINHÃO BASCULANTE DE 10 M³ - RODOVIA PAVIMENTADA | TRANSPORTE COM CAMINHÃO BASCULANTE DE 10 M³ - RODOVIA PAVIMENTADA
CÓDIGO | SERVIÇO | MATERIAL | QUANT. | UNID | DENSIDADE t/m³ | COEF. DE IMPOLAMENTO | FATOR DE UTILIZAÇÃO | PESO(T) A TRANSPORTAR | DMT(KM) | MOMENTO DE TRANSPORTE(t.km)
4011227 | SUB-BASE DE SOLO ESTABILIZADO GRANULOMETRICAMENTE SEM MISTURA COM MATERIAL DE JAZIDA | Solo | 612.43 | m³ | 1.875 | 1.1 | 2.0625 | 1148.3062 | 12.7 | 14583.4894
4011219 | BASE DE SOLO ESTABILIZADO GRANULOMETRICAMENTE SEM MISTURA COM MATERIAL DE JAZIDA | Solo | 450.79 | m³ | 1.875 | 1.1 | 2.0625 | 845.2313 | 12.7 | 10734.4369
TOTAL | [9 empty] | 25317.9262
CÓDIGO | SERVIÇO | MATERIAL | QUANT. | UNID | FATOR DE UTILIZAÇÃO | UNID. |  | PESO(T) A TRANSPORTAR | DMT(KM) | MOMENTO DE TRANSPORTE(t.km)
4011463 | Concreto asfáltico - faixa C - areia e brita comerciais | Areia média | 288.5059 | m³ | 0.48713 | tkm |  | 140.5399 | 6.2 | 871.3473
TOTAL | [9 empty] | 871.3473
TRANSPORTE COM CAMINHÃO BASCULANTE DE 10 M³ - RODOVIA PAVIMENTADA | TRANSPORTE COM CAMINHÃO BASCULANTE DE 10 M³ - RODOVIA PAVIMENTADA | TRANSPORTE COM CAMINHÃO BASCULANTE DE 10 M³ - RODOVIA PAVIMENTADA | TRANSPORTE COM CAMINHÃO BASCULANTE DE 10 M³ - RODOVIA PAVIMENTADA | TRANSPORTE COM CAMINHÃO BASCULANTE DE 10 M³ - RODOVIA PAVIMENTADA | TRANSPORTE COM CAMINHÃO BASCULANTE DE 10 M³ - RODOVIA PAVIMENTADA | TRANSPORTE COM CAMINHÃO BASCULANTE DE 10 M³ - RODOVIA PAVIMENTADA | TRANSPORTE COM CAMINHÃO BASCULANTE DE 10 M³ - RODOVIA PAVIMENTADA | TRANSPORTE COM CAMINHÃO BASCULANTE DE 10 M³ - RODOVIA PAVIMENTADA | TRANSPORTE COM CAMINHÃO BASCULANTE DE 10 M³ - RODOVIA PAVIMENTADA | TRANSPORTE COM CAMINHÃO BASCULANTE DE 10 M³ - RODOVIA PAVIMENTADA
CÓDIGO | SERVIÇO | MATERIAL | QUANT. | UNID | DENSIDADE t/m³ | COEF. DE IMPOLAMENTO | FATOR DE UTILIZAÇÃO | PESO(T) A TRANSPORTAR | DMT(KM) | MOMENTO DE TRANSPORTE(t.km)
4011463 | Concreto asfáltico - faixa C - areia e brita comerciais | Bria 0 | 288.5059 | t | 0.09368 | tkm |  | 27.0272 | 43.7 | 1181.0902
4011463 | Concreto asfáltico - faixa C - areia e brita comerciais | Brita 1 | 288.5059 | t | 0.09368 | tkm |  | 27.0272 | 43.7 | 1181.0902
4011463 | Concreto asfáltico - faixa C - areia e brita comerciais | Pedrisco | 288.5059 | t | 0.20609 | tkm |  | 59.4582 | 43.7 | 2598.3227
TOTAL | [9 empty] | 4960.503
4011463 | Concreto asfáltico - faixa C - areia e brita comerciais | massa | 288.5059 | m³ | 1.02 | t/m³ |  | 294.276 | 5.5 | 1618.51
TOTAL | [9 empty] | 1618.51
10.0 | DRENAGEM
TRANSPORTE COM CAMINHÃO BASCULANTE DE 10 M³ - RODOVIA EM REVESTIMENTO PRIMÁRIO | TRANSPORTE COM CAMINHÃO BASCULANTE DE 10 M³ - RODOVIA EM REVESTIMENTO PRIMÁRIO | TRANSPORTE COM CAMINHÃO BASCULANTE DE 10 M³ - RODOVIA EM REVESTIMENTO PRIMÁRIO | TRANSPORTE COM CAMINHÃO BASCULANTE DE 10 M³ - RODOVIA EM REVESTIMENTO PRIMÁRIO | TRANSPORTE COM CAMINHÃO BASCULANTE DE 10 M³ - RODOVIA EM REVESTIMENTO PRIMÁRIO | TRANSPORTE COM CAMINHÃO BASCULANTE DE 10 M³ - RODOVIA EM REVESTIMENTO PRIMÁRIO | TRANSPORTE COM CAMINHÃO BASCULANTE DE 10 M³ - RODOVIA EM REVESTIMENTO PRIMÁRIO | TRANSPORTE COM CAMINHÃO BASCULANTE DE 10 M³ - RODOVIA EM REVESTIMENTO PRIMÁRIO | TRANSPORTE COM CAMINHÃO BASCULANTE DE 10 M³ - RODOVIA EM REVESTIMENTO PRIMÁRIO | TRANSPORTE COM CAMINHÃO BASCULANTE DE 10 M³ - RODOVIA EM REVESTIMENTO PRIMÁRIO | TRANSPORTE COM CAMINHÃO BASCULANTE DE 10 M³ - RODOVIA EM REVESTIMENTO PRIMÁRIO
CÓDIGO | SERVIÇO | MATERIAL | QUANT. | UNID | DENSIDADE t/m³ | COEF. DE IMPOLAMENTO | FATOR DE UTILIZAÇÃO | PESO(T) A TRANSPORTAR | DMT(KM) | MOMENTO DE TRANSPORTE(t.km)
100977 | CARGA, MANOBRA E DESCARGA DE SOLOS E MATERIAIS GRANULARES EM CAMINHÃO BASCULANTE 6 M³ - CARGA COM ESCAVADEIRA HIDRÁULICA (CAÇAMBA DE 1,20 M³ / 155 HP) E DESCARGA LIVRE (UNIDADE: M3). AF_07/2020 | Solo | 645.25 | m³ | 1.875 | 1.1 | 2.0625 | 1330.8281 | 1.5 | 1996.2422
TOTAL | [9 empty] | 1996.2422
TRANSPORTE COM CAMINHÃO BASCULANTE DE 10 M³ - RODOVIA PAVIMENTADA | TRANSPORTE COM CAMINHÃO BASCULANTE DE 10 M³ - RODOVIA PAVIMENTADA | TRANSPORTE COM CAMINHÃO BASCULANTE DE 10 M³ - RODOVIA PAVIMENTADA | TRANSPORTE COM CAMINHÃO BASCULANTE DE 10 M³ - RODOVIA PAVIMENTADA | TRANSPORTE COM CAMINHÃO BASCULANTE DE 10 M³ - RODOVIA PAVIMENTADA | TRANSPORTE COM CAMINHÃO BASCULANTE DE 10 M³ - RODOVIA PAVIMENTADA | TRANSPORTE COM CAMINHÃO BASCULANTE DE 10 M³ - RODOVIA PAVIMENTADA | TRANSPORTE COM CAMINHÃO BASCULANTE DE 10 M³ - RODOVIA PAVIMENTADA | TRANSPORTE COM CAMINHÃO BASCULANTE DE 10 M³ - RODOVIA PAVIMENTADA | TRANSPORTE COM CAMINHÃO BASCULANTE DE 10 M³ - RODOVIA PAVIMENTADA | TRANSPORTE COM CAMINHÃO BASCULANTE DE 10 M³ - RODOVIA PAVIMENTADA
CÓDIGO | SERVIÇO | MATERIAL | QUANT. | UNID | DENSIDADE t/m³ | COEF. DE IMPOLAMENTO | FATOR DE UTILIZAÇÃO | PESO(T) A TRANSPORTAR | DMT(KM) | MOMENTO DE TRANSPORTE(t.km)
100977 | CARGA, MANOBRA E DESCARGA DE SOLOS E MATERIAIS GRANULARES EM CAMINHÃO BASCULANTE 6 M³ - CARGA COM ESCAVADEIRA HIDRÁULICA (CAÇAMBA DE 1,20 M³ / 155 HP) E DESCARGA LIVRE (UNIDADE: M3). AF_07/2020 | Solo | 645.25 | m³ | 1.875 | 1.1 | 2.0625 | 1330.8281 | 12.5 | 16635.3516
TOTAL | [9 empty] | 16635.3516

## COMPOSIÇÕES DOS CUSTOS UNITARIO
Composições Analíticas com Preço Unitário |  |  |  | Bancos |  | B.D.I. |  | Encargos Sociais
ORÇAMENTO DESONERADO |  |  |  | SINAPI - 03/2024 - Mato Grosso SICRO3 - 01/2024 - Mato Grosso |  | 26.74% |  | Desonerado: Horista: 85,78% Mensalista: 48,76%
Composições Analíticas com Preço Unitário
Composições Principais
1.1 | Código | Banco | Descrição | Tipo |  | Und | Quant. | Valor Unit | Total
Composição | 103689 | SINAPI | FORNECIMENTO E INSTALAÇÃO DE PLACA DE OBRA COM CHAPA GALVANIZADA E ESTRUTURA DE MADEIRA. AF_03/2022_PS | PAVI - PAVIMENTAÇÃO |  | m² | 1 | 308.39 | 308.39
Composição Auxiliar | 102234 | SINAPI | PINTURA IMUNIZANTE PARA MADEIRA, 2 DEMÃOS. AF_01/2021 | PINT - PINTURAS |  | m² | 0.5 | 21.16 | 10.58
Composição Auxiliar | 88262 | SINAPI | CARPINTEIRO DE FORMAS COM ENCARGOS COMPLEMENTARES | SEDI - SERVIÇOS DIVERSOS |  | H | 0.3729 | 22.62 | 8.43
Composição Auxiliar | 88316 | SINAPI | SERVENTE COM ENCARGOS COMPLEMENTARES | SEDI - SERVIÇOS DIVERSOS |  | H | 1.1186 | 18.34 | 20.51
Insumo | 00004509 | SINAPI | SARRAFO *2,5 X 10* CM EM PINUS, MISTA OU EQUIVALENTE DA REGIAO - BRUTA | Material |  | M | 3.2083 | 5.68 | 18.22
Insumo | 00004813 | SINAPI | PLACA DE OBRA (PARA CONSTRUCAO CIVIL) EM CHAPA GALVANIZADA *N. 22*, ADESIVADA, DE *2,4 X 1,2* M (SEM POSTES PARA FIXACAO) | Material |  | m² | 1 | 250 | 250
Insumo | 00005065 | SINAPI | PREGO DE ACO POLIDO COM CABECA 10 X 10 (7/8 X 17) | Material |  | KG | 0.0113 | 35.8 | 0.4
Insumo | 00005069 | SINAPI | PREGO DE ACO POLIDO COM CABECA 17 X 27 (2 1/2 X 11) | Material |  | KG | 0.0132 | 19.18 | 0.25
|  |  |  | MO sem LS => | 13.5106 | LS => | 11.59 | MO com LS => | 25.1
|  |  |  | Valor do BDI 26,74% => | 82.46 |  | Valor com BDI => |  | 390.85
1.2 | Código | Banco | Descrição | Tipo |  | Und | Quant. | Valor Unit | Total
Composição | 93584 | SINAPI | EXECUÇÃO DE DEPÓSITO EM CANTEIRO DE OBRA EM CHAPA DE MADEIRA COMPENSADA, NÃO INCLUSO MOBILIÁRIO. AF_04/2016 | CANT - CANTEIRO DE OBRAS |  | m² | 1 | 772.45 | 772.45
Composição Auxiliar | 101165 | SINAPI | ALVENARIA DE EMBASAMENTO COM BLOCO ESTRUTURAL DE CONCRETO, DE 14X19X29CM E ARGAMASSA DE ASSENTAMENTO COM PREPARO EM BETONEIRA. AF_05/2020 | FUES - FUNDAÇÕES E ESTRUTURAS |  | m³ | 0.0417 | 955.67 | 39.85
Composição Auxiliar | 88489 | SINAPI | APLICAÇÃO MANUAL DE PINTURA COM TINTA LÁTEX ACRÍLICA EM PAREDES, DUAS DEMÃOS. AF_06/2014 | PINT - PINTURAS |  | m² | 5.0649 | 11.37 | 57.58
Composição Auxiliar | 91170 | SINAPI | FIXAÇÃO DE TUBOS HORIZONTAIS DE PVC, CPVC OU COBRE DIÂMETROS MENORES OU IGUAIS A 40 MM OU ELETROCALHAS ATÉ 150MM DE LARGURA, COM ABRAÇADEIRA METÁLICA RÍGIDA TIPO D 1/2, FIXADA EM PERFILADO EM LAJE. AF_05/2015 | INHI - INSTALAÇÕES HIDROS SANITÁRIAS |  | M | 0.1325 | 9.29 | 1.23
Composição Auxiliar | 91173 | SINAPI | FIXAÇÃO DE TUBOS VERTICAIS DE PPR DIÂMETROS MENORES OU IGUAIS A 40 MM COM ABRAÇADEIRA METÁLICA RÍGIDA TIPO D 1/2", FIXADA EM PERFILADO EM ALVENARIA. AF_05/2015 | INHI - INSTALAÇÕES HIDROS SANITÁRIAS |  | M | 0.1722 | 3.46 | 0.59
Composição Auxiliar | 91341 | SINAPI | PORTA EM ALUMÍNIO DE ABRIR TIPO VENEZIANA COM GUARNIÇÃO, FIXAÇÃO COM PARAFUSOS - FORNECIMENTO E INSTALAÇÃO. AF_12/2019 | ESQV - ESQUADRIAS/FERRAGENS/VIDROS |  | m² | 0.153 | 654.14 | 100.08
Composição Auxiliar | 91852 | SINAPI | ELETRODUTO FLEXÍVEL CORRUGADO, PVC, DN 20 MM (1/2"), PARA CIRCUITOS TERMINAIS, INSTALADO EM PAREDE - FORNECIMENTO E INSTALAÇÃO. AF_12/2015 | INEL - INSTALAÇÃO ELÉTRICA/ELETRIFICAÇÃO E ILUMINAÇÃO EXTERNA |  | M | 0.0662 | 8.05 | 0.53
Composição Auxiliar | 91862 | SINAPI | ELETRODUTO RÍGIDO ROSCÁVEL, PVC, DN 20 MM (1/2"), PARA CIRCUITOS TERMINAIS, INSTALADO EM FORRO - FORNECIMENTO E INSTALAÇÃO. AF_12/2015 | INEL - INSTALAÇÃO ELÉTRICA/ELETRIFICAÇÃO E ILUMINAÇÃO EXTERNA |  | M | 0.1325 | 8.94 | 1.18
Composição Auxiliar | 91870 | SINAPI | ELETRODUTO RÍGIDO ROSCÁVEL, PVC, DN 20 MM (1/2"), PARA CIRCUITOS TERMINAIS, INSTALADO EM PAREDE - FORNECIMENTO E INSTALAÇÃO. AF_12/2015 | INEL - INSTALAÇÃO ELÉTRICA/ELETRIFICAÇÃO E ILUMINAÇÃO EXTERNA |  | M | 0.1722 | 11.48 | 1.97
Composição Auxiliar | 91924 | SINAPI | CABO DE COBRE FLEXÍVEL ISOLADO, 1,5 MM², ANTI-CHAMA 450/750 V, PARA CIRCUITOS TERMINAIS - FORNECIMENTO E INSTALAÇÃO. AF_12/2015 | INEL - INSTALAÇÃO ELÉTRICA/ELETRIFICAÇÃO E ILUMINAÇÃO EXTERNA |  | M | 0.6755 | 2.6 | 1.75
Composição Auxiliar | 92023 | SINAPI | INTERRUPTOR SIMPLES (1 MÓDULO) COM 1 TOMADA DE EMBUTIR 2P+T 10 A, INCLUINDO SUPORTE E PLACA - FORNECIMENTO E INSTALAÇÃO. AF_12/2015 | INEL - INSTALAÇÃO ELÉTRICA/ELETRIFICAÇÃO E ILUMINAÇÃO EXTERNA |  | UN | 0.0662 | 44.92 | 2.97
Composição Auxiliar | 92543 | SINAPI | TRAMA DE MADEIRA COMPOSTA POR TERÇAS PARA TELHADOS DE ATÉ 2 ÁGUAS PARA TELHA ONDULADA DE FIBROCIMENTO, METÁLICA, PLÁSTICA OU TERMOACÚSTICA, INCLUSO TRANSPORTE VERTICAL. AF_07/2019 | COBE - COBERTURA |  | m² | 1.7192 | 20.43 | 35.12
Composição Auxiliar | 93358 | SINAPI | ESCAVAÇÃO MANUAL DE VALA COM PROFUNDIDADE MENOR OU IGUAL A 1,30 M. AF_03/2016 | MOVT - MOVIMENTO DE TERRA |  | m³ | 0.0404 | 72.55 | 2.93
Composição Auxiliar | 93382 | SINAPI | REATERRO MANUAL DE VALAS, COM COMPACTADOR DE SOLOS DE PERCUSSÃO. AF_08/2023 | MOVT - MOVIMENTO DE TERRA |  | m³ | 0.0106 | 21.51 | 0.22
Composição Auxiliar | 94210 | SINAPI | TELHAMENTO COM TELHA ONDULADA DE FIBROCIMENTO E = 6 MM, COM RECOBRIMENTO LATERAL DE 1 1/4 DE ONDA PARA TELHADO COM INCLINAÇÃO MÁXIMA DE 10°, COM ATÉ 2 ÁGUAS, INCLUSO IÇAMENTO. AF_07/2019 | COBE - COBERTURA |  | m² | 1.7192 | 48.82 | 83.93
Composição Auxiliar | 94559 | SINAPI | JANELA DE AÇO TIPO BASCULANTE PARA VIDROS, COM BATENTE, FERRAGENS E PINTURA ANTICORROSIVA. EXCLUSIVE VIDROS, ACABAMENTO, ALIZAR E CONTRAMARCO. FORNECIMENTO E INSTALAÇÃO. AF_12/2019 | ESQV - ESQUADRIAS/FERRAGENS/VIDROS |  | m² | 0.0662 | 675.58 | 44.72
Composição Auxiliar | 95240 | SINAPI | LASTRO DE CONCRETO MAGRO, APLICADO EM PISOS OU RADIERS, ESPESSURA DE 3 CM. AF_07/2016 | FUES - FUNDAÇÕES E ESTRUTURAS |  | m² | 0.0093 | 19.4 | 0.18
Composição Auxiliar | 95241 | SINAPI | LASTRO DE CONCRETO MAGRO, APLICADO EM PISOS OU RADIERS, ESPESSURA DE 5 CM. AF_07/2016 | FUES - FUNDAÇÕES E ESTRUTURAS |  | m² | 1.511 | 37.74 | 57.02
Composição Auxiliar | 95805 | SINAPI | CONDULETE DE PVC, TIPO B, PARA ELETRODUTO DE PVC SOLDÁVEL DN 25 MM (3/4''), APARENTE - FORNECIMENTO E INSTALAÇÃO. AF_11/2016 | INEL - INSTALAÇÃO ELÉTRICA/ELETRIFICAÇÃO E ILUMINAÇÃO EXTERNA |  | UN | 0.1325 | 22.47 | 2.97
Composição Auxiliar | 97586 | SINAPI | LUMINÁRIA TIPO CALHA, DE SOBREPOR, COM 2 LÂMPADAS TUBULARES FLUORESCENTES DE 36 W, COM REATOR DE PARTIDA RÁPIDA - FORNECIMENTO E INSTALAÇÃO. AF_02/2020 | INEL - INSTALAÇÃO ELÉTRICA/ELETRIFICAÇÃO E ILUMINAÇÃO EXTERNA |  | UN | 0.0662 | 163.94 | 10.85
Composição Auxiliar | 98441 | SINAPI | PAREDE DE MADEIRA COMPENSADA PARA CONSTRUÇÃO TEMPORÁRIA EM CHAPA SIMPLES, EXTERNA, COM ÁREA LÍQUIDA MAIOR OU IGUAL A 6 M², SEM VÃO. AF_05/2018 | CANT - CANTEIRO DE OBRAS |  | m² | 0.5136 | 102.76 | 52.77
Composição Auxiliar | 98442 | SINAPI | PAREDE DE MADEIRA COMPENSADA PARA CONSTRUÇÃO TEMPORÁRIA EM CHAPA SIMPLES, EXTERNA, COM ÁREA LÍQUIDA MENOR QUE 6 M², SEM VÃO. AF_05/2018 | CANT - CANTEIRO DE OBRAS |  | m² | 0.5911 | 143.73 | 84.95
Composição Auxiliar | 98445 | SINAPI | PAREDE DE MADEIRA COMPENSADA PARA CONSTRUÇÃO TEMPORÁRIA EM CHAPA SIMPLES, EXTERNA, COM ÁREA LÍQUIDA MAIOR OU IGUAL A 6 M², COM VÃO. AF_05/2018 | CANT - CANTEIRO DE OBRAS |  | m² | 0.8023 | 118.96 | 95.44
Composição Auxiliar | 98446 | SINAPI | PAREDE DE MADEIRA COMPENSADA PARA CONSTRUÇÃO TEMPORÁRIA EM CHAPA SIMPLES, EXTERNA, COM ÁREA LÍQUIDA MENOR QUE 6 M², COM VÃO. AF_05/2018 | CANT - CANTEIRO DE OBRAS |  | m² | 0.6255 | 147.65 | 92.35
Insumo | 00011455 | SINAPI | FERROLHO COM FECHO / TRINCO REDONDO, EM ACO GALVANIZADO / ZINCADO, DE SOBREPOR, COM COMPRIMENTO DE 8" E ESPESSURA MINIMA DA CHAPA DE 1,50 MM | Material |  | UN | 0.0662 | 19.19 | 1.27
|  |  |  | MO sem LS => | 78.9321 | LS => | 67.71 | MO com LS => | 146.64
|  |  |  | Valor do BDI 26,74% => | 206.5531 |  | Valor com BDI => |  | 979.0031
1.4 | Código | Banco | Descrição | Tipo |  | Und | Quant. | Valor Unit | Total
Composição | 5213417 | SICRO3 | CONFECÇÃO DE PLACA EM AÇO Nº 16 GALVANIZADO, COM PELÍCULA RETRORREFLETIVA TIPO I + III |  |  | m² | 1 | 445.4094 | 445.4094
A | Código | Banco | Equipamentos | Quantidade | Utilização |  | Custo Operacional |  | Custo Horário
[5 empty] | Operativa | Improdutiva | Operativa | Improdutiva
Insumo | E9568 | SICRO3 | Furadeira de impacto de 12,5 mm - 0,8 kW | 0.1506 | 1 | 0 | 0.2053 | 0.1362 | 0.0309
Insumo | E9753 | SICRO3 | Grupo gerador - 23 kVA | 0.48193 | 1 | 0 | 27.7917 | 5.5588 | 13.3937
Insumo | E9623 | SICRO3 | Máquina de bancada guilhotina - 4 kW | 0.2008 | 1 | 0 | 14.8678 | 9.4508 | 2.9855
Insumo | E9622 | SICRO3 | Máquina de bancada universal para corte de chapa - 1,5 kW | 0.48193 | 1 | 0 | 13.6878 | 8.7007 | 6.5966
Insumo | E9507 | SICRO3 | Computador, plotter de recorte e software | 0.48193 | 1 | 0 | 24.147 | 15.2224 | 11.6372 |  | 39.0689
[5 empty] | Custo Horário de Equipamentos => |  |  |  | 34.6439
B | Código | Banco | Mão de Obra | Quantidade | Salário Hora |  |  |  | Custo Horário
Insumo | P9801 | SICRO3 | Ajudante | 2 |  |  |  | 21.2602 | 42.5204
Insumo | P9830 | SICRO3 | Montador | 1 |  |  |  | 26.3079 | 26.3079
Insumo | P9823 | SICRO3 | Serralheiro | 1 |  |  |  | 27.9246 | 27.9246
Insumo | P9824 | SICRO3 | Servente | 2 |  |  |  | 21.1814 | 42.3628 |  | 96.6741
[5 empty] | Custo Horário da Mão de Obra => |  |  |  | 139.1157
[5 empty] | Adc.M.O. - Ferramentas (0,0%) => |  |  |  | 0
[5 empty] | Custo Horário de Execução => |  |  |  | 173.7596
[5 empty] | Fator de Influencia da Chuva - FIC => |  |  |  | 0
[5 empty] | Custo do FIC => |  |  |  | 0
[5 empty] | Produção de Equipe => |  |  |  | 4
[5 empty] | Custo Unitário de Execução => |  |  |  | 43.4399 |  | 445.4094
C | Banco | Código | Material | Quantidade | Unidade | Preço Unitário |  |  | Custo Horário
Insumo | SICRO3 | M1367 | Chapa de aço galvanizado | 11.775 | kg | 11.1032 |  |  | 130.7402
Insumo | SICRO3 | M3235 | Película retrorrefletiva tipo I | 1 | m² | 149.9256 |  |  | 149.9256
Insumo | SICRO3 | M3237 | Película retrorrefletiva Tipo III | 0.4 | m² | 262.9602 |  |  | 105.1841 |  | 423.989
[5 empty] | Custo Total do Material => |  |  |  | 385.8499
D | Banco | Código | Atividades Auxiliares | Quantidade | Unidade | Preço Unitário |  |  | Custo Horário
Atividade Auxiliar | SICRO3 | 5212552 | Pintura eletrostática a pó com tinta poliester em chapa de aço | 1 | m² | 15.7 |  |  | 15.7 |  | 15.7
[5 empty] | Custo Total das Atividades => |  |  |  | 15.7
E | Banco | Insumo | Tempos Fixos | Código | Quantidade | Unidade | Preço Unitário |  | Custo Horário
Tempo Fixo | SICRO3 | M1367 | Carga, manobra e descarga de materiais diversos em caminhão carroceria de 15 t - carga e descarga com caminhãoguindauto de 20 t.m | 5914333 | 0.01178 | t | 33.81 |  | 0.3983
Tempo Fixo | SICRO3 | M3235 | Carga, manobra e descarga de materiais diversos em caminhão carroceria de 15 t - carga e descarga manuais | 5914655 | 0.00044 | t | 33.87 |  | 0.0149
Tempo Fixo | SICRO3 | M3237 | Carga, manobra e descarga de materiais diversos em caminhão carroceria de 15 t - carga e descarga manuais | 5914655 | 0.00019 | t | 33.87 |  | 0.0064 |  | 101.55
[5 empty] | Custo Total dos Tempos Fixos => |  |  |  | 0.4196
F | Banco | Insumo | Momento de Transporte | Quantidade | Unidade | Distância Média de Transporte (DMT) |  |  | Custo Horário
[6 empty] | LN | RP | P
Momento de Transporte | SICRO3 | M1367 | Chapa de aço galvanizado - Caminhão carroceria com capacidade de 15 t - 188 kW | 0.01178 | tkm | 5914449 0,000 R$ 1,14 | 5914464 0,000 R$ 0,91 | 5914479 0,000 R$ 0,73 | 0
Momento de Transporte | SICRO3 | M3235 | Película retrorrefletiva tipo I - Caminhão carroceria com capacidade de 15 t - 188 kW | 0.00044 | tkm | 5914449 0,000 R$ 1,14 | 5914464 0,000 R$ 0,91 | 5914479 0,000 R$ 0,73 | 0
Momento de Transporte | SICRO3 | M3237 | Película retrorrefletiva Tipo III - Caminhão carroceria com capacidade de 15 t - 188 kW | 0.00019 | tkm | 5914449 0,000 R$ 1,14 | 5914464 0,000 R$ 0,91 | 5914479 0,000 R$ 0,73 | 0
[5 empty] | Custo total dos Momentos de Transportes => |  |  |  | 0
|  |  |  | MO sem LS => | 20.9151 | LS => | 17.94 | MO com LS => | 38.8561
|  |  |  | Valor do BDI 26,74% => | 119.1 |  | Valor com BDI => |  | 564.5094
2.1 | Código | Banco | Descrição | Tipo |  | Und | Quant. | Valor Unit | Total
| COMP. 2.1 | SINAPI | ADMINISTRAÇÃO LOCAL | SEDI - SERVIÇOS DIVERSOS |  | UNID. | 1 | 67230 | 67230
3.1 | Código | Banco | Descrição | Tipo |  | Und | Quant. | Valor Unit | Total
Composição | 74021/006 | SINAPI | ENSAIOS DE BASE ESTABILIZADA GRANULOMETRICAMENTE | SERT - SERVIÇOS TÉCNICOS |  | m³ | 1 | 1.56 | 1.56
Composição Auxiliar | 74022/006 | SINAPI | ENSAIO DE GRANULOMETRIA POR PENEIRAMENTO - SOLOS | SERT - SERVIÇOS TÉCNICOS |  | UN | 0.0017 | 118.22 | 0.2
Composição Auxiliar | 74022/008 | SINAPI | ENSAIO DE LIMITE DE LIQUIDEZ - SOLOS | SERT - SERVIÇOS TÉCNICOS |  | UN | 0.0017 | 73.89 | 0.12
Composição Auxiliar | 74022/009 | SINAPI | ENSAIO DE LIMITE DE PLASTICIDADE - SOLOS | SERT - SERVIÇOS TÉCNICOS |  | UN | 0.0017 | 66.49 | 0.11
Composição Auxiliar | 74022/010 | SINAPI | ENSAIO DE COMPACTACAO - AMOSTRAS NAO TRABALHADAS - ENERGIA NORMAL - SOLOS | SERT - SERVIÇOS TÉCNICOS |  | UN | 0.0017 | 140.38 | 0.23
Composição Auxiliar | 74022/015 | SINAPI | ENSAIO DE MASSA ESPECIFICA - IN SITU - METODO BALAO DE BORRACHA - SOLOS | SERT - SERVIÇOS TÉCNICOS |  | UN | 0.005 | 59.1 | 0.29
Composição Auxiliar | 74022/019 | SINAPI | ENSAIO DE INDICE DE SUPORTE CALIFORNIA - AMOSTRAS NAO TRABALHADAS - ENERGIA NORMAL - SOLOS | SERT - SERVIÇOS TÉCNICOS |  | UN | 0.0017 | 169.94 | 0.28
Composição Auxiliar | 74022/023 | SINAPI | ENSAIO DE TEOR DE UMIDADE - PROCESSO SPEEDY - SOLOS E AGREGADOS MIUDOS | SERT - SERVIÇOS TÉCNICOS |  | UN | 0.005 | 44.33 | 0.22
Composição Auxiliar | 74022/042 | SINAPI | ENSAIO DE EQUIVALENTE EM AREIA - SOLOS | SERT - SERVIÇOS TÉCNICOS |  | UN | 0.0017 | 66.49 | 0.11
|  |  |  | MO sem LS => | 0.76434 | LS => | 0.66 | MO com LS => | 1.42
|  |  |  | Valor do BDI 26,74% => | 0.41 |  | Valor com BDI => |  | 1.97
3.2 | Código | Banco | Descrição | Tipo |  | Und | Quant. | Valor Unit | Total
Composição | 74021/006 | SINAPI | ENSAIOS DE BASE ESTABILIZADA GRANULOMETRICAMENTE | SERT - SERVIÇOS TÉCNICOS |  | m³ | 1 | 1.56 | 1.56
Composição Auxiliar | 74022/006 | SINAPI | ENSAIO DE GRANULOMETRIA POR PENEIRAMENTO - SOLOS | SERT - SERVIÇOS TÉCNICOS |  | UN | 0.0017 | 118.22 | 0.2
Composição Auxiliar | 74022/008 | SINAPI | ENSAIO DE LIMITE DE LIQUIDEZ - SOLOS | SERT - SERVIÇOS TÉCNICOS |  | UN | 0.0017 | 73.89 | 0.12
Composição Auxiliar | 74022/009 | SINAPI | ENSAIO DE LIMITE DE PLASTICIDADE - SOLOS | SERT - SERVIÇOS TÉCNICOS |  | UN | 0.0017 | 66.49 | 0.11
Composição Auxiliar | 74022/010 | SINAPI | ENSAIO DE COMPACTACAO - AMOSTRAS NAO TRABALHADAS - ENERGIA NORMAL - SOLOS | SERT - SERVIÇOS TÉCNICOS |  | UN | 0.0017 | 140.38 | 0.23
Composição Auxiliar | 74022/015 | SINAPI | ENSAIO DE MASSA ESPECIFICA - IN SITU - METODO BALAO DE BORRACHA - SOLOS | SERT - SERVIÇOS TÉCNICOS |  | UN | 0.005 | 59.1 | 0.29
Composição Auxiliar | 74022/019 | SINAPI | ENSAIO DE INDICE DE SUPORTE CALIFORNIA - AMOSTRAS NAO TRABALHADAS - ENERGIA NORMAL - SOLOS | SERT - SERVIÇOS TÉCNICOS |  | UN | 0.0017 | 169.94 | 0.28
Composição Auxiliar | 74022/023 | SINAPI | ENSAIO DE TEOR DE UMIDADE - PROCESSO SPEEDY - SOLOS E AGREGADOS MIUDOS | SERT - SERVIÇOS TÉCNICOS |  | UN | 0.005 | 44.33 | 0.22
Composição Auxiliar | 74022/042 | SINAPI | ENSAIO DE EQUIVALENTE EM AREIA - SOLOS | SERT - SERVIÇOS TÉCNICOS |  | UN | 0.0017 | 66.49 | 0.11
|  |  |  | MO sem LS => | 0.76434 | LS => | 0.66 | MO com LS => | 1.42
|  |  |  | Valor do BDI 26,74% => | 0.41 |  | Valor com BDI => |  | 1.97
3.3 | Código | Banco | Descrição | Tipo |  | Und | Quant. | Valor Unit | Total
Composição | 74022/030 | SINAPI | ENSAIO DE RESISTENCIA A COMPRESSAO SIMPLES - CONCRETO | SERT - SERVIÇOS TÉCNICOS |  | UN | 1 | 132.99 | 132.99
Composição Auxiliar | 88249 | SINAPI | AUXILIAR DE LABORATÓRIO COM ENCARGOS COMPLEMENTARES | SEDI - SERVIÇOS DIVERSOS |  | H | 3.6 | 23.91 | 86.07
Composição Auxiliar | 88321 | SINAPI | TÉCNICO DE LABORATÓRIO COM ENCARGOS COMPLEMENTARES | SEDI - SERVIÇOS DIVERSOS |  | H | 1.8 | 26.07 | 46.92
|  |  |  | MO sem LS => | 65.1039 | LS => | 55.85 | MO com LS => | 120.95
|  |  |  | Valor do BDI 26,74% => | 35.56 |  | Valor com BDI => |  | 168.55
4.1 | Código | Banco | Descrição | Tipo |  | Und | Quant. | Valor Unit | Total
Composição | 98525 | SINAPI | LIMPEZA MECANIZADA DE CAMADA VEGETAL, VEGETAÇÃO E PEQUENAS ÁRVORES (DIÂMETRO DE TRONCO MENOR QUE 0,20 M), COM TRATOR DE ESTEIRAS.AF_05/2018 | URBA - URBANIZAÇÃO |  | m² | 1 | 0.56 | 0.56
Composição Auxiliar | 88441 | SINAPI | JARDINEIRO COM ENCARGOS COMPLEMENTARES | SEDI - SERVIÇOS DIVERSOS |  | H | 0.0046 | 19.03 | 0.08
Composição Auxiliar | 89031 | SINAPI | TRATOR DE ESTEIRAS, POTÊNCIA 100 HP, PESO OPERACIONAL 9,4 T, COM LÂMINA 2,19 M3 - CHI DIURNO. AF_06/2014 | CHOR - CUSTOS HORÁRIOS DE MÁQUINAS E EQUIPAMENTOS |  | CHI | 0.0029 | 62.24 | 0.18
Composição Auxiliar | 89032 | SINAPI | TRATOR DE ESTEIRAS, POTÊNCIA 100 HP, PESO OPERACIONAL 9,4 T, COM LÂMINA 2,19 M3 - CHP DIURNO. AF_06/2014 | CHOR - CUSTOS HORÁRIOS DE MÁQUINAS E EQUIPAMENTOS |  | CHP | 0.0017 | 177.74 | 0.3
|  |  |  | MO sem LS => | 0.064593 | LS => | 0.06 | MO com LS => | 0.12
|  |  |  | Valor do BDI 26,74% => | 0.14 |  | Valor com BDI => |  | 0.7
4.2 | Código | Banco | Descrição | Tipo |  | Und | Quant. | Valor Unit | Total
Composição | 5502109 | SICRO3 | ESCAVAÇÃO, CARGA E TRANSPORTE DE MATERIAL DE 1ª CATEGORIA - DMT DE 50 A 200 M - CAMINHO DE SERVIÇO EM LEITO NATURAL - COMESCAVADEIRA E CAMINHÃO BASCULANTE DE 14 M³ |  |  | m³ | 1 | 5.92 | 5.92
A | Código | Banco | Equipamentos | Quantidade | Utilização |  | Custo Operacional |  | Custo Horário
[5 empty] | Operativa | Improdutiva | Operativa | Improdutiva
Insumo | E9667 | SICRO3 | Caminhão basculante com capacidade de 14 m³ - 188 kW | 4 | 0.76 | 0.24 | 301.2561 | 97.1435 | 1009.0763
Insumo | E9515 | SICRO3 | Escavadeira hidráulica sobre esteiras com caçamba com capacidade de 1,56 m³ - 118 kW | 1 | 1 | 0 | 285.6019 | 127.742 | 285.6019
[5 empty] | Custo Horário de Equipamentos => |  |  |  | 1294.6782
B | Código | Banco | Mão de Obra | Quantidade | Salário Hora |  |  |  | Custo Horário
Insumo | P9824 | SICRO3 | Servente | 1 |  |  |  | 21.1814 | 21.1814
[5 empty] | Custo Horário da Mão de Obra => |  |  |  | 21.1814
[5 empty] | Adc.M.O. - Ferramentas (0,0%) => |  |  |  | 0
[5 empty] | Custo Horário de Execução => |  |  |  | 1315.8596
[5 empty] | Fator de Influencia da Chuva - FIC => |  |  |  | 0.0352
[5 empty] | Custo do FIC => |  |  |  | 0.2009
[5 empty] | Produção de Equipe => |  |  |  | 230.19
[5 empty] | Custo Unitário de Execução => |  |  |  | 5.7164
|  |  |  | MO sem LS => | 0.04953 | LS => | 0.04 | MO com LS => | 0.092017
|  |  |  | Valor do BDI 26,74% => | 1.58 |  | Valor com BDI => |  | 7.5
4.3 | Código | Banco | Descrição | Tipo |  | Und | Quant. | Valor Unit | Total
Composição | 5503041 | SICRO3 | COMPACTAÇÃO DE ATERROS A 100% DO PROCTOR INTERMEDIÁRIO |  |  | m³ | 1 | 8.667 | 8.667
A | Código | Banco | Equipamentos | Quantidade | Utilização |  | Custo Operacional |  | Custo Horário
[5 empty] | Operativa | Improdutiva | Operativa | Improdutiva
Insumo | E9571 | SICRO3 | Caminhão tanque com capacidade de 10.000 l - 188 kW | 1 | 0.41 | 0.59 | 335.9947 | 85.4461 | 188.171
Insumo | E9518 | SICRO3 | Grade de 24 discos rebocável de 24" | 1 | 0.24 | 0.76 | 4.5939 | 3.1991 | 3.5339
Insumo | E9524 | SICRO3 | Motoniveladora - 93 kW | 1 | 0.13 | 0.87 | 285.974 | 124.2174 | 145.2458
Insumo | E9685 | SICRO3 | Rolo compactador pé de carneiro vibratório autopropelido de 11,6 t - 82 kW | 1 | 1 | 0 | 213.2718 | 94.4656 | 213.2718
Insumo | E9577 | SICRO3 | Trator agrícola - 77 kW | 1 | 0.24 | 0.76 | 142.9534 | 50.0887 | 72.3762
[5 empty] | Custo Horário de Equipamentos => |  |  |  | 622.5987
B | Código | Banco | Mão de Obra | Quantidade | Salário Hora |  |  |  | Custo Horário
Insumo | P9824 | SICRO3 | Servente | 1 |  |  |  | 21.1814 | 21.1814
[5 empty] | Custo Horário da Mão de Obra => |  |  |  | 21.1814
[5 empty] | Adc.M.O. - Ferramentas (0,0%) => |  |  |  | 0
[5 empty] | Custo Horário de Execução => |  |  |  | 643.7801
[5 empty] | Fator de Influencia da Chuva - FIC => |  |  |  | 0.0352
[5 empty] | Custo do FIC => |  |  |  | 0.2943
[5 empty] | Produção de Equipe => |  |  |  | 76.89
[5 empty] | Custo Unitário de Execução => |  |  |  | 8.3727
|  |  |  | MO sem LS => | 0.14828 | LS => | 0.13 | MO com LS => | 0.27548
|  |  |  | Valor do BDI 26,74% => | 2.31 |  | Valor com BDI => |  | 10.977
4.4 | Código | Banco | Descrição | Tipo |  | Und | Quant. | Valor Unit | Total
Composição | 5502978 | SICRO3 | Compactação de aterros a 100% do Proctor normal |  |  | m³ | 1 | 5.04 | 5.04
A | Código | Banco | Equipamentos | Quantidade | Utilização |  | Custo Operacional |  | Custo Horário
[5 empty] | Operativa | Improdutiva | Operativa | Improdutiva
Insumo | E9571 | SICRO3 | Caminhão tanque com capacidade de 10.000 l - 188 kW | 1 | 0.9 | 0.1 | 335.9947 | 85.4461 | 310.9398
Insumo | E9518 | SICRO3 | Grade de 24 discos rebocável de 24" | 1 | 0.52 | 0.48 | 4.5939 | 3.1991 | 3.9244
Insumo | E9524 | SICRO3 | Motoniveladora - 93 kW | 1 | 0.29 | 0.71 | 285.974 | 124.2174 | 171.1268
Insumo | E9685 | SICRO3 | Rolo compactador pé de carneiro vibratório autopropelido de 11,6 t - 82 kW | 1 | 1 | 0 | 213.2718 | 94.4656 | 213.2718
Insumo | E9577 | SICRO3 | Trator agrícola - 77 kW | 1 | 0.52 | 0.48 | 142.9534 | 50.0887 | 98.3783
[5 empty] | Custo Horário de Equipamentos => |  |  |  | 797.6411
B | Código | Banco | Mão de Obra | Quantidade | Salário Hora |  |  |  | Custo Horário
Insumo | P9824 | SICRO3 | Servente | 1 |  |  |  | 21.1814 | 21.1814
[5 empty] | Custo Horário da Mão de Obra => |  |  |  | 21.1814
[5 empty] | Adc.M.O. - Ferramentas (0,0%) => |  |  |  | 0
[5 empty] | Custo Horário de Execução => |  |  |  | 818.8225
[5 empty] | Fator de Influencia da Chuva - FIC => |  |  |  | 0.0352
[5 empty] | Custo do FIC => |  |  |  | 0.1711
[5 empty] | Produção de Equipe => |  |  |  | 168.2
[5 empty] | Custo Unitário de Execução => |  |  |  | 4.8681
|  |  |  | MO sem LS => | 0.067784 | LS => | 0.06 | MO com LS => | 0.12593
|  |  |  | Valor do BDI 26,74% => | 1.34 |  | Valor com BDI => |  | 6.38
4.5 | Código | Banco | Descrição | Tipo |  | Und | Quant. | Valor Unit | Total
Composição | 4016096 | SICRO3 | ESCAVAÇÃO E CARGA DE MATERIAL DE JAZIDA COM ESCAVADEIRA HIDRÁULICA DE 1,56 M³ |  |  | m³ | 1 | 1.38 | 1.38
A | Código | Banco | Equipamentos | Quantidade | Utilização |  | Custo Operacional |  | Custo Horário
[5 empty] | Operativa | Improdutiva | Operativa | Improdutiva
Insumo | E9515 | SICRO3 | Escavadeira hidráulica sobre esteiras com caçamba com capacidade de 1,56 m³ - 118 kW | 1 | 1 | 0 | 285.6019 | 127.742 | 285.6019
[5 empty] | Custo Horário de Equipamentos => |  |  |  | 285.6019
B | Código | Banco | Mão de Obra | Quantidade | Salário Hora |  |  |  | Custo Horário
Insumo | P9824 | SICRO3 | Servente | 1 |  |  |  | 21.1814 | 21.1814
[5 empty] | Custo Horário da Mão de Obra => |  |  |  | 21.1814
[5 empty] | Adc.M.O. - Ferramentas (0,0%) => |  |  |  | 0
[5 empty] | Custo Horário de Execução => |  |  |  | 306.7833
[5 empty] | Fator de Influencia da Chuva - FIC => |  |  |  | 0.0352
[5 empty] | Custo do FIC => |  |  |  | 0.0468
[5 empty] | Produção de Equipe => |  |  |  | 230.19
[5 empty] | Custo Unitário de Execução => |  |  |  | 1.3327
|  |  |  | MO sem LS => | 0.04953 | LS => | 0.04 | MO com LS => | 0.092017
|  |  |  | Valor do BDI 26,74% => | 0.36 |  | Valor com BDI => |  | 1.74
4.6 | Código | Banco | Descrição | Tipo |  | Und | Quant. | Valor Unit | Total
Composição | 100977 | SINAPI | CARGA, MANOBRA E DESCARGA DE SOLOS E MATERIAIS GRANULARES EM CAMINHÃO BASCULANTE 6 M³ - CARGA COM ESCAVADEIRA HIDRÁULICA (CAÇAMBA DE 1,20 M³ / 155 HP) E DESCARGA LIVRE (UNIDADE: M3). AF_07/2020 | TRAN - TRANSPORTES, CARGAS E DESCARGAS |  | m³ | 1 | 7.38 | 7.38
Composição Auxiliar | 67826 | SINAPI | CAMINHÃO BASCULANTE 6 M3 TOCO, PESO BRUTO TOTAL 16.000 KG, CARGA ÚTIL MÁXIMA 11.130 KG, DISTÂNCIA ENTRE EIXOS 5,36 M, POTÊNCIA 185 CV, INCLUSIVE CAÇAMBA METÁLICA - CHP DIURNO. AF_06/2014 | CHOR - CUSTOS HORÁRIOS DE MÁQUINAS E EQUIPAMENTOS |  | CHP | 0.0225 | 183.73 | 4.13
Composição Auxiliar | 67827 | SINAPI | CAMINHÃO BASCULANTE 6 M3 TOCO, PESO BRUTO TOTAL 16.000 KG, CARGA ÚTIL MÁXIMA 11.130 KG, DISTÂNCIA ENTRE EIXOS 5,36 M, POTÊNCIA 185 CV, INCLUSIVE CAÇAMBA METÁLICA - CHI DIURNO. AF_06/2014 | CHOR - CUSTOS HORÁRIOS DE MÁQUINAS E EQUIPAMENTOS |  | CHI | 0.0185 | 61.91 | 1.14
Composição Auxiliar | 88907 | SINAPI | ESCAVADEIRA HIDRÁULICA SOBRE ESTEIRAS, CAÇAMBA 1,20 M3, PESO OPERACIONAL 21 T, POTÊNCIA BRUTA 155 HP - CHP DIURNO. AF_06/2014 | CHOR - CUSTOS HORÁRIOS DE MÁQUINAS E EQUIPAMENTOS |  | CHP | 0.0042 | 236.6 | 0.99
Composição Auxiliar | 88908 | SINAPI | ESCAVADEIRA HIDRÁULICA SOBRE ESTEIRAS, CAÇAMBA 1,20 M3, PESO OPERACIONAL 21 T, POTÊNCIA BRUTA 155 HP - CHI DIURNO. AF_06/2014 | CHOR - CUSTOS HORÁRIOS DE MÁQUINAS E EQUIPAMENTOS |  | CHI | 0.0133 | 84.58 | 1.12
|  |  |  | MO sem LS => | 0.66746 | LS => | 0.57 | MO com LS => | 1.24
|  |  |  | Valor do BDI 26,74% => | 1.97 |  | Valor com BDI => |  | 9.35
4.7 | Código | Banco | Descrição | Tipo |  | Und | Quant. | Valor Unit | Total
Composição | 93595 | SINAPI | TRANSPORTE COM CAMINHÃO BASCULANTE DE 10 M³, EM VIA URBANA EM REVESTIMENTO PRIMÁRIO (UNIDADE: TXKM). AF_07/2020 | TRAN - TRANSPORTES, CARGAS E DESCARGAS |  | TXKM | 1 | 1.79 | 1.79
Composição Auxiliar | 91386 | SINAPI | CAMINHÃO BASCULANTE 10 M3, TRUCADO CABINE SIMPLES, PESO BRUTO TOTAL 23.000 KG, CARGA ÚTIL MÁXIMA 15.935 KG, DISTÂNCIA ENTRE EIXOS 4,80 M, POTÊNCIA 230 CV INCLUSIVE CAÇAMBA METÁLICA - CHP DIURNO. AF_06/2014 | CHOR - CUSTOS HORÁRIOS DE MÁQUINAS E EQUIPAMENTOS |  | CHP | 0.0061 | 264.12 | 1.61
Composição Auxiliar | 91387 | SINAPI | CAMINHÃO BASCULANTE 10 M3, TRUCADO CABINE SIMPLES, PESO BRUTO TOTAL 23.000 KG, CARGA ÚTIL MÁXIMA 15.935 KG, DISTÂNCIA ENTRE EIXOS 4,80 M, POTÊNCIA 230 CV INCLUSIVE CAÇAMBA METÁLICA - CHI DIURNO. AF_06/2014 | CHOR - CUSTOS HORÁRIOS DE MÁQUINAS E EQUIPAMENTOS |  | CHI | 0.0026 | 71.24 | 0.18
|  |  |  | MO sem LS => | 0.10765 | LS => | 0.09 | MO com LS => | 0.2
|  |  |  | Valor do BDI 26,74% => | 0.47 |  | Valor com BDI => |  | 2.26
4.8 | Código | Banco | Descrição | Tipo |  | Und | Quant. | Valor Unit | Total
Composição | 5914389 | SICRO3 | TRANSPORTE COM CAMINHÃO BASCULANTE DE 10 M³ - RODOVIA PAVIMENTADA |  |  | tkm | 1 | 0.7886 | 0.7886
A | Código | Banco | Equipamentos | Quantidade | Utilização |  | Custo Operacional |  | Custo Horário
[5 empty] | Operativa | Improdutiva | Operativa | Improdutiva
Insumo | E9579 | SICRO3 | Caminhão basculante com capacidade de 10 m³ - 188 kW | 1 | 1 | 0 | 294.5402 | 90.8067 | 294.5402
[5 empty] | Custo Horário de Equipamentos => |  |  |  | 294.5402
[5 empty] | Custo Horário de Execução => |  |  |  | 294.5402
[5 empty] | Fator de Influencia da Chuva - FIC => |  |  |  | 0
[5 empty] | Custo do FIC => |  |  |  | 0
[5 empty] | Produção de Equipe => |  |  |  | 373.5
[5 empty] | Custo Unitário de Execução => |  |  |  | 0.7886
|  |  |  | MO sem LS => | 0 | LS => | 0 | MO com LS => | 0
|  |  |  | Valor do BDI 26,74% => | 0.21 |  | Valor com BDI => |  | 0.9986
4.9 | Código | Banco | Descrição | Tipo |  | Und | Quant. | Valor Unit | Total
Composição | 96386 | SINAPI | EXECUÇÃO E COMPACTAÇÃO DE ATERRO COM SOLO PREDOMINANTEMENTE ARENOSO - EXCLUSIVE SOLO, ESCAVAÇÃO, CARGA E TRANSPORTE. AF_11/2019 | MOVT - MOVIMENTO DE TERRA |  | m³ | 1 | 8.16 | 8.16
Composição Auxiliar | 5901 | SINAPI | CAMINHÃO PIPA 10.000 L TRUCADO, PESO BRUTO TOTAL 23.000 KG, CARGA ÚTIL MÁXIMA 15.935 KG, DISTÂNCIA ENTRE EIXOS 4,8 M, POTÊNCIA 230 CV, INCLUSIVE TANQUE DE AÇO PARA TRANSPORTE DE ÁGUA - CHP DIURNO. AF_06/2014 | CHOR - CUSTOS HORÁRIOS DE MÁQUINAS E EQUIPAMENTOS |  | CHP | 0.004 | 313.78 | 1.25
Composição Auxiliar | 5903 | SINAPI | CAMINHÃO PIPA 10.000 L TRUCADO, PESO BRUTO TOTAL 23.000 KG, CARGA ÚTIL MÁXIMA 15.935 KG, DISTÂNCIA ENTRE EIXOS 4,8 M, POTÊNCIA 230 CV, INCLUSIVE TANQUE DE AÇO PARA TRANSPORTE DE ÁGUA - CHI DIURNO. AF_06/2014 | CHOR - CUSTOS HORÁRIOS DE MÁQUINAS E EQUIPAMENTOS |  | CHI | 0.016 | 70.8 | 1.13
Composição Auxiliar | 5932 | SINAPI | MOTONIVELADORA POTÊNCIA BÁSICA LÍQUIDA (PRIMEIRA MARCHA) 125 HP, PESO BRUTO 13032 KG, LARGURA DA LÂMINA DE 3,7 M - CHP DIURNO. AF_06/2014 | CHOR - CUSTOS HORÁRIOS DE MÁQUINAS E EQUIPAMENTOS |  | CHP | 0.006 | 240.49 | 1.44
Composição Auxiliar | 5934 | SINAPI | MOTONIVELADORA POTÊNCIA BÁSICA LÍQUIDA (PRIMEIRA MARCHA) 125 HP, PESO BRUTO 13032 KG, LARGURA DA LÂMINA DE 3,7 M - CHI DIURNO. AF_06/2014 | CHOR - CUSTOS HORÁRIOS DE MÁQUINAS E EQUIPAMENTOS |  | CHI | 0.015 | 85.6 | 1.28
Composição Auxiliar | 88316 | SINAPI | SERVENTE COM ENCARGOS COMPLEMENTARES | SEDI - SERVIÇOS DIVERSOS |  | H | 0.021 | 18.34 | 0.38
Composição Auxiliar | 96463 | SINAPI | ROLO COMPACTADOR DE PNEUS, ESTATICO, PRESSAO VARIAVEL, POTENCIA 110 HP, PESO SEM/COM LASTRO 10,8/27 T, LARGURA DE ROLAGEM 2,30 M - CHP DIURNO. AF_06/2017 | CHOR - CUSTOS HORÁRIOS DE MÁQUINAS E EQUIPAMENTOS |  | CHP | 0.003 | 220.21 | 0.66
Composição Auxiliar | 96464 | SINAPI | ROLO COMPACTADOR DE PNEUS, ESTATICO, PRESSAO VARIAVEL, POTENCIA 110 HP, PESO SEM/COM LASTRO 10,8/27 T, LARGURA DE ROLAGEM 2,30 M - CHI DIURNO. AF_06/2017 | CHOR - CUSTOS HORÁRIOS DE MÁQUINAS E EQUIPAMENTOS |  | CHI | 0.023 | 88.2 | 2.02
|  |  |  | MO sem LS => | 0.81817 | LS => | 0.7 | MO com LS => | 1.52
|  |  |  | Valor do BDI 26,74% => | 2.18 |  | Valor com BDI => |  | 10.34
5.1 | Código | Banco | Descrição | Tipo |  | Und | Quant. | Valor Unit | Total
Composição | 5501700 | SICRO3 | DESMATAMENTO, DESTOCAMENTO, LIMPEZA DE ÁREA E ESTOCAGEM DO MATERIAL DE LIMPEZA COM ÁRVORES DE DIÂMETRO ATÉ 0,15 M |  |  | m² | 1 | 0.532 | 0.532
A | Código | Banco | Equipamentos | Quantidade | Utilização |  | Custo Operacional |  | Custo Horário
[5 empty] | Operativa | Improdutiva | Operativa | Improdutiva
Insumo | E9541 | SICRO3 | Trator de esteiras com lâmina - 259 kW | 1 | 1 | 0 | 768.455 | 301.3976 | 768.455
[5 empty] | Custo Horário de Equipamentos => |  |  |  | 768.455
B | Código | Banco | Mão de Obra | Quantidade | Salário Hora |  |  |  | Custo Horário
Insumo | P9824 | SICRO3 | Servente | 2 |  |  |  | 21.1814 | 42.3628
[5 empty] | Custo Horário da Mão de Obra => |  |  |  | 42.3628
[5 empty] | Adc.M.O. - Ferramentas (0,0%) => |  |  |  | 0
[5 empty] | Custo Horário de Execução => |  |  |  | 810.8178
[5 empty] | Fator de Influencia da Chuva - FIC => |  |  |  | 0.0059
[5 empty] | Custo do FIC => |  |  |  | 0.0031
[5 empty] | Produção de Equipe => |  |  |  | 1532.91
[5 empty] | Custo Unitário de Execução => |  |  |  | 0.5289
|  |  |  | MO sem LS => | 0.014875 | LS => | 0.02 | MO com LS => | 0.027636
|  |  |  | Valor do BDI 26,74% => | 0.14 |  | Valor com BDI => |  | 0.672
5.2 | Código | Banco | Descrição | Tipo |  | Und | Quant. | Valor Unit | Total
Composição | 5502986 | SICRO3 | EXPURGO DE JAZIDA |  |  | m³ | 1 | 3.0133 | 3.0133
A | Código | Banco | Equipamentos | Quantidade | Utilização |  | Custo Operacional |  | Custo Horário
[5 empty] | Operativa | Improdutiva | Operativa | Improdutiva
Insumo | E9540 | SICRO3 | Trator sobre esteiras com lâmina - 127 kW | 1 | 1 | 0 | 299.4051 | 118.2374 | 299.4051
[5 empty] | Custo Horário de Equipamentos => |  |  |  | 299.4051
B | Código | Banco | Mão de Obra | Quantidade | Salário Hora |  |  |  | Custo Horário
Insumo | P9824 | SICRO3 | Servente | 1 |  |  |  | 21.1814 | 21.1814
[5 empty] | Custo Horário da Mão de Obra => |  |  |  | 21.1814
[5 empty] | Adc.M.O. - Ferramentas (0,0%) => |  |  |  | 0
[5 empty] | Custo Horário de Execução => |  |  |  | 320.5865
[5 empty] | Fator de Influencia da Chuva - FIC => |  |  |  | 0.0352
[5 empty] | Custo do FIC => |  |  |  | 0.1023
[5 empty] | Produção de Equipe => |  |  |  | 110.13
[5 empty] | Custo Unitário de Execução => |  |  |  | 2.911
|  |  |  | MO sem LS => | 0.10353 | LS => | 0.09 | MO com LS => | 0.19233
|  |  |  | Valor do BDI 26,74% => | 0.8 |  | Valor com BDI => |  | 3.8133
5.3 | Código | Banco | Descrição | Tipo |  | Und | Quant. | Valor Unit | Total
Composição | 4011227 | SICRO3 | SUB-BASE DE SOLO ESTABILIZADO GRANULOMETRICAMENTE SEM MISTURA COM MATERIAL DE JAZIDA |  |  | m³ | 1 | 11.5805 | 11.5805
A | Código | Banco | Equipamentos | Quantidade | Utilização |  | Custo Operacional |  | Custo Horário
[5 empty] | Operativa | Improdutiva | Operativa | Improdutiva
Insumo | E9571 | SICRO3 | Caminhão tanque com capacidade de 10.000 l - 188 kW | 2 | 0.62 | 0.38 | 335.9947 | 85.4461 | 481.5725
Insumo | E9518 | SICRO3 | Grade de 24 discos rebocável de 24" | 1 | 0.69 | 0.31 | 4.5939 | 3.1991 | 4.1615
Insumo | E9524 | SICRO3 | Motoniveladora - 93 kW | 1 | 0.99 | 0.01 | 285.974 | 124.2174 | 284.3564
Insumo | E9762 | SICRO3 | Rolo compactador de pneus autopropelido de 27 t - 85 kW | 1 | 0.96 | 0.04 | 252.9939 | 123.223 | 247.8031
Insumo | E9685 | SICRO3 | Rolo compactador pé de carneiro vibratório autopropelido de 11,6 t - 82 kW | 1 | 1 | 0 | 213.2718 | 94.4656 | 213.2718
Insumo | E9577 | SICRO3 | Trator agrícola - 77 kW | 1 | 0.69 | 0.31 | 142.9534 | 50.0887 | 114.1653
[5 empty] | Custo Horário de Equipamentos => |  |  |  | 1345.3306
B | Código | Banco | Mão de Obra | Quantidade | Salário Hora |  |  |  | Custo Horário
Insumo | P9824 | SICRO3 | Servente | 1 |  |  |  | 21.1814 | 21.1814
[5 empty] | Custo Horário da Mão de Obra => |  |  |  | 21.1814
[5 empty] | Adc.M.O. - Ferramentas (0,0%) => |  |  |  | 0
[5 empty] | Custo Horário de Execução => |  |  |  | 1366.512
[5 empty] | Fator de Influencia da Chuva - FIC => |  |  |  | 0.0352
[5 empty] | Custo do FIC => |  |  |  | 0.2142
[5 empty] | Produção de Equipe => |  |  |  | 224.27
[5 empty] | Custo Unitário de Execução => |  |  |  | 6.0932
D | Banco | Código | Atividades Auxiliares | Quantidade | Unidade | Preço Unitário |  |  | Custo Horário
Atividade Auxiliar | SICRO3 | 4016096 | Escavação e carga de material de jazida com escavadeira hidráulica de 1,56 m³ | 1.1003 | m³ | 1.38 |  |  | 1.5184
[5 empty] | Custo Total das Atividades => |  |  |  | 1.5184
E | Banco | Insumo | Tempos Fixos | Código | Quantidade | Unidade | Preço Unitário |  | Custo Horário
Tempo Fixo | SICRO3 | 4016096 | Carga, manobra e descarga de agregados ou solos em caminhão basculante de 10 m³ - carga com escavadeira de 1,56 m³(exclusa) e descarga livre | 5914354 | 2.063 | t | 1.82 |  | 3.7547
[5 empty] | Custo Total dos Tempos Fixos => |  |  |  | 3.7547
F | Banco | Insumo | Momento de Transporte | Quantidade | Unidade | Distância Média de Transporte (DMT) |  |  | Custo Horário
[6 empty] | LN | RP | P
Momento de Transporte | SICRO3 | 4016096 | Escavação e carga de material de jazida com escavadeira hidráulica de 1,56 m³ - Caminhão basculante com capacidade de 10 m³ - 188 kW | 2.063 | tkm | 5914359 0,000 R$ 1,22 | 5914374 0,000 R$ 0,98 | 5914389 0,000 R$ 0,79 | 0
[5 empty] | Custo total dos Momentos de Transportes => |  |  |  | 0
|  |  |  | MO sem LS => | 0.10533 | LS => | 0.09 | MO com LS => | 0.19569
|  |  |  | Valor do BDI 26,74% => | 3.09 |  | Valor com BDI => |  | 14.6705
5.4 | Código | Banco | Descrição | Tipo |  | Und | Quant. | Valor Unit | Total
Composição | 4011219 | SICRO3 | BASE DE SOLO ESTABILIZADO GRANULOMETRICAMENTE SEM MISTURA COM MATERIAL DE JAZIDA |  |  | m³ | 1 | 12.3317 | 12.3317
A | Código | Banco | Equipamentos | Quantidade | Utilização |  | Custo Operacional |  | Custo Horário
[5 empty] | Operativa | Improdutiva | Operativa | Improdutiva
Insumo | E9571 | SICRO3 | Caminhão tanque com capacidade de 10.000 l - 188 kW | 1 | 0.93 | 0.07 | 335.9947 | 85.4461 | 318.4563
Insumo | E9518 | SICRO3 | Grade de 24 discos rebocável de 24" | 1 | 0.52 | 0.48 | 4.5939 | 3.1991 | 3.9244
Insumo | E9524 | SICRO3 | Motoniveladora - 93 kW | 1 | 0.74 | 0.26 | 285.974 | 124.2174 | 243.9173
Insumo | E9762 | SICRO3 | Rolo compactador de pneus autopropelido de 27 t - 85 kW | 1 | 0.96 | 0.04 | 252.9939 | 123.223 | 247.8031
Insumo | E9685 | SICRO3 | Rolo compactador pé de carneiro vibratório autopropelido de 11,6 t - 82 kW | 1 | 1 | 0 | 213.2718 | 94.4656 | 213.2718
Insumo | E9577 | SICRO3 | Trator agrícola - 77 kW | 1 | 0.52 | 0.48 | 142.9534 | 50.0887 | 98.3783
[5 empty] | Custo Horário de Equipamentos => |  |  |  | 1125.7512
B | Código | Banco | Mão de Obra | Quantidade | Salário Hora |  |  |  | Custo Horário
Insumo | P9824 | SICRO3 | Servente | 1 |  |  |  | 21.1814 | 21.1814
[5 empty] | Custo Horário da Mão de Obra => |  |  |  | 21.1814
[5 empty] | Adc.M.O. - Ferramentas (0,0%) => |  |  |  | 0
[5 empty] | Custo Horário de Execução => |  |  |  | 1146.9326
[5 empty] | Fator de Influencia da Chuva - FIC => |  |  |  | 0.0352
[5 empty] | Custo do FIC => |  |  |  | 0.2397
[5 empty] | Produção de Equipe => |  |  |  | 168.2
[5 empty] | Custo Unitário de Execução => |  |  |  | 6.8189
D | Banco | Código | Atividades Auxiliares | Quantidade | Unidade | Preço Unitário |  |  | Custo Horário
Atividade Auxiliar | SICRO3 | 4016096 | Escavação e carga de material de jazida com escavadeira hidráulica de 1,56 m³ | 1.1003 | m³ | 1.38 |  |  | 1.5184
[5 empty] | Custo Total das Atividades => |  |  |  | 1.5184
E | Banco | Insumo | Tempos Fixos | Código | Quantidade | Unidade | Preço Unitário |  | Custo Horário
Tempo Fixo | SICRO3 | 4016096 | Carga, manobra e descarga de agregados ou solos em caminhão basculante de 10 m³ - carga com escavadeira de 1,56 m³(exclusa) e descarga livre | 5914354 | 2.063 | t | 1.82 |  | 3.7547
[5 empty] | Custo Total dos Tempos Fixos => |  |  |  | 3.7547
F | Banco | Insumo | Momento de Transporte | Quantidade | Unidade | Distância Média de Transporte (DMT) |  |  | Custo Horário
[6 empty] | LN | RP | P
Momento de Transporte | SICRO3 | 4016096 | Escavação e carga de material de jazida com escavadeira hidráulica de 1,56 m³ - Caminhão basculante com capacidade de 10 m³ - 188 kW | 2.063 | tkm | 5914359 0,000 R$ 1,22 | 5914374 0,000 R$ 0,98 | 5914389 0,000 R$ 0,79 | 0
[5 empty] | Custo total dos Momentos de Transportes => |  |  |  | 0
|  |  |  | MO sem LS => | 0.12228 | LS => | 0.11 | MO com LS => | 0.22717
|  |  |  | Valor do BDI 26,74% => | 3.29 |  | Valor com BDI => |  | 15.6217
5.5 | Código | Banco | Descrição | Tipo |  | Und | Quant. | Valor Unit | Total
Composição | 100977 | SINAPI | CARGA, MANOBRA E DESCARGA DE SOLOS E MATERIAIS GRANULARES EM CAMINHÃO BASCULANTE 6 M³ - CARGA COM ESCAVADEIRA HIDRÁULICA (CAÇAMBA DE 1,20 M³ / 155 HP) E DESCARGA LIVRE (UNIDADE: M3). AF_07/2020 | TRAN - TRANSPORTES, CARGAS E DESCARGAS |  | m³ | 1 | 7.38 | 7.38
Composição Auxiliar | 67826 | SINAPI | CAMINHÃO BASCULANTE 6 M3 TOCO, PESO BRUTO TOTAL 16.000 KG, CARGA ÚTIL MÁXIMA 11.130 KG, DISTÂNCIA ENTRE EIXOS 5,36 M, POTÊNCIA 185 CV, INCLUSIVE CAÇAMBA METÁLICA - CHP DIURNO. AF_06/2014 | CHOR - CUSTOS HORÁRIOS DE MÁQUINAS E EQUIPAMENTOS |  | CHP | 0.0225 | 183.73 | 4.13
Composição Auxiliar | 67827 | SINAPI | CAMINHÃO BASCULANTE 6 M3 TOCO, PESO BRUTO TOTAL 16.000 KG, CARGA ÚTIL MÁXIMA 11.130 KG, DISTÂNCIA ENTRE EIXOS 5,36 M, POTÊNCIA 185 CV, INCLUSIVE CAÇAMBA METÁLICA - CHI DIURNO. AF_06/2014 | CHOR - CUSTOS HORÁRIOS DE MÁQUINAS E EQUIPAMENTOS |  | CHI | 0.0185 | 61.91 | 1.14
Composição Auxiliar | 88907 | SINAPI | ESCAVADEIRA HIDRÁULICA SOBRE ESTEIRAS, CAÇAMBA 1,20 M3, PESO OPERACIONAL 21 T, POTÊNCIA BRUTA 155 HP - CHP DIURNO. AF_06/2014 | CHOR - CUSTOS HORÁRIOS DE MÁQUINAS E EQUIPAMENTOS |  | CHP | 0.0042 | 236.6 | 0.99
Composição Auxiliar | 88908 | SINAPI | ESCAVADEIRA HIDRÁULICA SOBRE ESTEIRAS, CAÇAMBA 1,20 M3, PESO OPERACIONAL 21 T, POTÊNCIA BRUTA 155 HP - CHI DIURNO. AF_06/2014 | CHOR - CUSTOS HORÁRIOS DE MÁQUINAS E EQUIPAMENTOS |  | CHI | 0.0133 | 84.58 | 1.12
|  |  |  | MO sem LS => | 0.66746 | LS => | 0.57 | MO com LS => | 1.24
|  |  |  | Valor do BDI 26,74% => | 1.97 |  | Valor com BDI => |  | 9.35
PLANILHA PARA COMPOSIÇÃO DE CUSTO UNITÁRIO
SISTEMA DE CUSTOS REFERENCIAIS DE OBRAS - SICRO |  |  |  | ESTADO: | MATO GROSSO |  | FIC | 0.00585
4011351 | Imprimação com asfalto diluído | [7 empty] | Prod. Equipe: | 1125 | m²
A | Equipamentos |  | Quant. | Utilização |  | SEM DESONERAÇÃO |  |  | COM DESONERAÇÃO
[6 empty] | Custo Operacional |  | Custo | Custo Operacional |  | Custo
|  |  |  | Operativa | Improdutiva | Produtivo | Improdutivo | Horário | Produtivo | Improdutivo | Horário
E9509 | Caminhão tanque distribuidor de asfalto com capacidade de 6.000 l - 7 kW/136 kW |  | 1 | 1 | 0 | 271.9899 | 75.9838 | 271.9899 | 269.0303 | 73.0242 | 269.0303
E9558 | Tanque de estocagem de asfalto com capacidade de 30.000 l |  | 2 | 1 | 0 | 55.1126 | 37.6459 | 110.2252 | 55.1126 | 37.6459 | 110.2252
Custo Horário de Equipamentos >> | [7 empty] | 382.2151 |  |  | 379.2555
B | Mão de Obra |  | Quant. | Unidade |  | SEM DESONERAÇÃO |  |  | COM DESONERAÇÃO
[6 empty] | Custo Horario | Custo Horário Total |  | Custo Horario | Custo Horário Total
P9824 | Servente |  | 2 | h |  | 23.265 | 46.53 |  | 21.1814 | 42.3628
Custo Horário total da Mão de Obra >> | [6 empty] | 46.53 |  |  | 42.3628
Custo Horário total da execução >> | [6 empty] | 428.7451 |  |  | 421.6183
Custo Horário unitario da execução >> | [6 empty] | 0.38111 |  |  | 0.37477
Custo do FIC >> | [6 empty] | 0.0022 |  |  | 0.0022
C | Material |  | Quant. | Und |  |  | Preço Unitário |  |  | Custo Unitário
M0104 | Asfalto diluído de petróleo - CM-30 |  | 0.0012 | t |  | 0 |  |  |  | 0
Custo Total do Material >> | [9 empty] | 0
D | ATIVIDADES AUXILIARES** |  |  | Quant. | Und | SEM DESONERAÇÃO |  |  | COM DESONERAÇÃO
[6 empty] | Custo Unitário | Custo Unitário Total |  | Custo Unitário | Custo Unitário Total
Custo total de atividades auxiliares >> | [6 empty] | 0 |  |  | 0
E | TEMPO FIXO* |  | Código | Quant. | Und | SEM DESONERAÇÃO |  |  | COM DESONERAÇÃO
[6 empty] | Custo Unitário | Custo Unitário Total |  | Custo Unitário | Custo Unitário Total
Custo total de atividades auxiliares >> | [6 empty] | 0 |  |  | 0
F | MOMENTO DE TRANSPORTE |  |  | Quant. | Und | DMT |  |  | Custo Unitário
[6 empty] | LN | RP | P
CUSTO UNITÁRIO DIRETO TOTAL >> | [5 empty] | SEM DESONERAÇÃO |  |  | COM DESONERAÇÃO
[6 empty] | 0.38 |  |  | 0.38
PLANILHA PARA COMPOSIÇÃO DE CUSTO UNITÁRIO
SISTEMA DE CUSTOS REFERENCIAIS DE OBRAS - SICRO |  |  |  | ESTADO: | MATO GROSSO |  | FIC | 0.00585
4011353 | Pintura de ligação | [7 empty] | Prod. Equipe: | 1500 | m²
A | Equipamentos |  | Quant. | Utilização |  | SEM DESONERAÇÃO |  |  | COM DESONERAÇÃO
[6 empty] | Custo Operacional |  | Custo | Custo Operacional |  | Custo
|  |  |  | Operativa | Improdutiva | Produtivo | Improdutivo | Horário | Produtivo | Improdutivo | Horário
E9509 | Caminhão tanque distribuidor de asfalto com capacidade de 6.000 l - 7 kW/136 kW |  | 1 | 1 | 0 | 271.9899 | 75.9838 | 271.9899 | 269.0303 | 73.0242 | 269.0303
E9558 | Tanque de estocagem de asfalto com capacidade de 30.000 l |  | 2 | 1 | 0 | 55.1126 | 37.6459 | 110.2252 | 55.1126 | 37.6459 | 110.2252
Custo Horário de Equipamentos >> | [7 empty] | 382.2151 |  |  | 379.2555
B | Mão de Obra |  | Quant. | Unidade |  | SEM DESONERAÇÃO |  |  | COM DESONERAÇÃO
[6 empty] | Custo Horario | Custo Horário Total |  | Custo Horario | Custo Horário Total
P9824 | Servente |  | 2 | h |  | 23.265 | 46.53 |  | 21.1814 | 42.3628
Custo Horário total da Mão de Obra >> | [6 empty] | 46.53 |  |  | 42.3628
Custo Horário total da execução >> | [6 empty] | 428.7451 |  |  | 421.6183
Custo Horário unitario da execução >> | [6 empty] | 0.28583 |  |  | 0.28108
Custo do FIC >> | [6 empty] | 0.0017 |  |  | 0.0016
C | Material |  | Quant. | Und |  |  | Preço Unitário |  |  | Custo Unitário
M1946 | Emulsão asfáltica - RR-1C |  | 0.00045 | t |  | 0 |  |  |  | 0
Custo Total do Material >> | [9 empty] | 0
D | ATIVIDADES AUXILIARES** |  |  | Quant. | Und | SEM DESONERAÇÃO |  |  | COM DESONERAÇÃO
[6 empty] | Custo Unitário | Custo Unitário Total |  | Custo Unitário | Custo Unitário Total
Custo total de atividades auxiliares >> | [6 empty] | 0 |  |  | 0
E | TEMPO FIXO* |  | Código | Quant. | Und | SEM DESONERAÇÃO |  |  | COM DESONERAÇÃO
[6 empty] | Custo Unitário | Custo Unitário Total |  | Custo Unitário | Custo Unitário Total
Custo total de atividades auxiliares >> | [6 empty] | 0 |  |  | 0
F | MOMENTO DE TRANSPORTE |  |  | Quant. | Und | DMT |  |  | Custo Unitário
[6 empty] | LN | RP | P
CUSTO UNITÁRIO DIRETO TOTAL >> | [5 empty] | SEM DESONERAÇÃO |  |  | COM DESONERAÇÃO
[6 empty] | 0.29 |  |  | 0.28
Foram compostos os custos COM DESONERAÇÃO através do "Relatório Sintético de Equipamentos - Com desoneração" e "Relatório Sintético de Mão de Obra - Com desoneração" constantes na SICRO3
COMPOSIÇÃO DE CUSTO UNITÁRIO
SISTEMA DE CUSTOS REFERENCIAIS DE OBRAS - SICRO |  |  | ESTADO: | MATO GROSSO
6416078 | Usinagem de concreto asfáltico - faixa C - areia e brita comerciais | [7 empty] | 99.6 | T
A | Equipamentos | Quant. | Utilização |  | NÃO DESONERADO |  |  | DESONERADO
[5 empty] | Custo Operacional |  | Custo | Custo Operacional |  | Custo
|  |  | Operativa | Improdutiva | Produtivo | Improdutivo | Horário | Produtivo | Improdutivo | Horário
E9559 | Aquecedor de fluido térmico - 12 kW | 1 | 1 | 0 | 70.9427 | 40.2694 | 70.9427 | 70.9427 | 40.2694 | 70.9427
E9584 | Carregadeira de pneus com capacidade de 1,72 m³ - 113 kW | 1 | 0.8 | 0.2 | 195.7304 | 95.495 | 175.6833 | 192.3039 | 92.0685 | 172.2568
E9021 | Grupo gerador - 456 kVA | 1 | 1 | 0 | 426.191 | 22.8282 | 426.191 | 426.191 | 22.8282 | 426.191
E9558 | Tanque de estocagem de asfalto com capacidade de 30.000 l | 2 | 1 | 0 | 55.1126 | 37.6459 | 110.2252 | 55.1126 | 37.6459 | 110.2252
E9689 | Usina de asfalto a quente gravimétrica com capacidade de 100/140 t/h - 260 kW | 1 | 1 | 0 | 1238.5832 | 656.4309 | 1238.5832 | 1233.7407 | 651.5884 | 1233.7407
Custo Horário de Equipamentos >> | [6 empty] | 2021.6254 |  |  | 2013.3564
B | Mão de Obra | Quant. | Unidade |  | NÃO DESONERADO |  |  | DESONERADO
[5 empty] | Custo Horario | Custo Horário Total |  | Custo Horario | Custo Horário Total
P9824 | SERVENTE | 3 | H |  | 23.265 | 69.795 |  | 21.1814 | 63.5442
Custo Horário da Mão de Obra >> | [5 empty] | 69.795 |  |  | 63.5442
Custo Unitário de Execução >> |  |  |  |  | NÃO DESONERADO |  |  | DESONERADO
[5 empty] | 20.9982 |  |  | 20.8524
C | Material | Quant. | Und |  | Preço Unitário |  |  |  | Preço Unitário
M0028 | Areia média | 0.32475 | m³ |  | 108.5884 | 35.2641 |  | 108.5884 | 35.2641
M0005 | Brita 0 | 0.06245 | m³ |  | 164.6682 | 10.2835 |  | 164.6682 | 10.2835
M0191 | Brita 1 | 0.06245 | m³ |  | 151.7486 | 9.4767 |  | 151.7486 | 9.4767
M0344 | Cal hidratada - a granel | 56.2 | kg |  | 0.3935 | 22.1147 |  | 0.3935 | 22.1147
M1943 | Cimento asfáltico de petróleo - CAP 50/70 | 0.06323 | t |  | 0 | 0 |  | 0 | 0
M1941 | Óleo tipo A1 | 8 | l |  | 6.1459 | 49.1672 |  | 6.1459 | 49.1672
M1103 | Pedrisco | 0.13739 | m³ |  | 160.9364 | 22.1111 |  | 160.9364 | 22.1111
Custo Total do Material >> | [5 empty] | 148.4173 |  |  | 148.4173
D | ATIVIDADES AUXILIARES** | Quant. | Und |  | NÃO DESONERADO |  |  | DESONERADO
[5 empty] | Custo Unitário | Custo Unitário Total |  | Custo Unitário | Custo Unitário Total
0
0
Custo total de atividades auxiliares >> | [8 empty] | 0
E | TEMPO FIXO* | Código | Quant. | Und | NÃO DESONERADO |  |  | DESONERADO
[5 empty] | Custo Unitário | Custo Unitário Total |  | Custo Unitário | Custo Unitário Total
M0028 | Areia média | 5914647 | 0.48713 | t | 1.76 | 0.85735 |  | 1.74 | 0.8476
M0005 | Brita 0 | 5914647 | 0.09368 | t | 1.76 | 0.16488 |  | 1.74 | 0.163
M0191 | Brita 1 | 5914647 | 0.09368 | t | 1.76 | 0.16488 |  | 1.74 | 0.163
M0344 | Cal hidratada - a granel | 5914647 | 0.0562 | t | 1.76 | 0.098912 |  | 1.74 | 0.0978
M1943 | Cimento asfáltico de petróleo - CAP 50/70 | 5914647 | 0.20609 | t | 1.76 | 0.36272 |  | 1.74 | 0.3586
M1941 | Óleo tipo A1 | 5914647 | 0.1125 | t | 1.76 | 0.198 |  | 1.74 | 0.1958
M1103 | Pedrisco | 5914647 | 1.1025 | t | 1.76 | 1.9404 |  | 1.74 | 1.9184
Custo total de atividades auxiliares >> | [5 empty] | 3.7871 |  |  | 3.7442
F | MOMENTO DE TRANSPORTE |  | Quant. | Und |  |  |  | DMT
[8 empty] | LN | RP | P
M0028 | Areia média |  | 0.48713 | TKM |  |  |  | 5914359 | 5414374 | 5914389
M0005 | Brita 0 |  | 0.09368 | TKM |  |  |  | 5914359 | 5414374 | 5914389
M0191 | Brita 1 |  | 0.09368 | TKM |  |  |  | 5914359 | 5414374 | 5914389
M0344 | Cal hidratada - a granel |  | 0.0562 | TKM |  |  |  | 5914359 | 5414374 | 5914389
M1943 | Cimento asfáltico de petróleo - CAP 50/70 |  | 0.20609 | TKM |  |  |  | 5914359 | 5414374 | 5914389
M1941 | Óleo tipo A1 |  | 0.1125 | TKM |  |  |  | 5914359 | 5414374 | 5914389
M1103 | Pedrisco |  | 1.1025 | TKM |  |  |  | 5414359 | 5414374 | 5914389
CUSTO UNITÁRIO DIRETO TOTAL >> |  |  |  |  | NÃO DESONERADO |  |  | DESONERADO
[5 empty] | 173.2 |  |  | 173.01
5.9 | Código | Banco | Descrição | Tipo |  | Und | Quant. | Valor Unit | Total
Composição | 5914374 | SICRO3 | TRANSPORTE COM CAMINHÃO BASCULANTE DE 10 M³ - RODOVIA EM REVESTIMENTO PRIMÁRIO |  |  | tkm | 1 | 0.98 | 0.98
A | Código | Banco | Equipamentos | Quantidade | Utilização |  | Custo Operacional |  | Custo Horário
[5 empty] | Operativa | Improdutiva | Operativa | Improdutiva
Insumo | E9579 | SICRO3 | Caminhão basculante com capacidade de 10 m³ - 188 kW | 1 | 1 | 0 | 294.5402 | 90.8067 | 294.5402
[5 empty] | Custo Horário de Equipamentos => |  |  |  | 294.5402
[5 empty] | Custo Horário de Execução => |  |  |  | 294.5402
[5 empty] | Fator de Influencia da Chuva - FIC => |  |  |  | 0.0352
[5 empty] | Custo do FIC => |  |  |  | 0.0333
[5 empty] | Produção de Equipe => |  |  |  | 311.25
[5 empty] | Custo Unitário de Execução => |  |  |  | 0.9463
|  |  |  | MO sem LS => | 0 | LS => | 0 | MO com LS => | 0
|  |  |  | Valor do BDI 26,74% => | 0.26 |  | Valor com BDI => |  | 1.24
5.10 | Código | Banco | Descrição | Tipo |  | Und | Quant. | Valor Unit | Total
Composição | 5914389 | SICRO3 | TRANSPORTE COM CAMINHÃO BASCULANTE DE 10 M³ - RODOVIA PAVIMENTADA |  |  | tkm | 1 | 0.79 | 0.79
A | Código | Banco | Equipamentos | Quantidade | Utilização |  | Custo Operacional |  | Custo Horário
[5 empty] | Operativa | Improdutiva | Operativa | Improdutiva
Insumo | E9579 | SICRO3 | Caminhão basculante com capacidade de 10 m³ - 188 kW | 1 | 1 | 0 | 294.5402 | 90.8067 | 294.5402
[5 empty] | Custo Horário de Equipamentos => |  |  |  | 294.5402
[5 empty] | Custo Horário de Execução => |  |  |  | 294.5402
[5 empty] | Fator de Influencia da Chuva - FIC => |  |  |  | 0
[5 empty] | Custo do FIC => |  |  |  | 0
[5 empty] | Produção de Equipe => |  |  |  | 373.5
[5 empty] | Custo Unitário de Execução => |  |  |  | 0.7886
|  |  |  | MO sem LS => | 0 | LS => | 0 | MO com LS => | 0
|  |  |  | Valor do BDI 26,74% => | 0.21 |  | Valor com BDI => |  | 1
5.11 | Código | Banco | Descrição | Tipo |  | Und | Quant. | Valor Unit | Total
Composição | 5914389 | SICRO3 | TRANSPORTE COM CAMINHÃO BASCULANTE DE 10 M³ - RODOVIA PAVIMENTADA |  |  | tkm | 1 | 0.79 | 0.79
A | Código | Banco | Equipamentos | Quantidade | Utilização |  | Custo Operacional |  | Custo Horário
[5 empty] | Operativa | Improdutiva | Operativa | Improdutiva
Insumo | E9579 | SICRO3 | Caminhão basculante com capacidade de 10 m³ - 188 kW | 1 | 1 | 0 | 294.5402 | 90.8067 | 294.5402
[5 empty] | Custo Horário de Equipamentos => |  |  |  | 294.5402
[5 empty] | Custo Horário de Execução => |  |  |  | 294.5402
[5 empty] | Fator de Influencia da Chuva - FIC => |  |  |  | 0
[5 empty] | Custo do FIC => |  |  |  | 0
[5 empty] | Produção de Equipe => |  |  |  | 373.5
[5 empty] | Custo Unitário de Execução => |  |  |  | 0.7886
|  |  |  | MO sem LS => | 0 | LS => | 0 | MO com LS => | 0
|  |  |  | Valor do BDI 26,74% => | 0.21 |  | Valor com BDI => |  | 1
8.1 | Código | Banco | Descrição | Tipo |  | Und | Quant. | Valor Unit | Total
Composição | 102512 | SINAPI | PINTURA DE EIXO VIÁRIO SOBRE ASFALTO COM TINTA RETRORREFLETIVA A BASE DE RESINA ACRÍLICA COM MICROESFERAS DE VIDRO, APLICAÇÃO MECÂNICA COM DEMARCADORA AUTOPROPELIDA. AF_05/2021 | PINT - PINTURAS |  | M | 1 | 4.88 | 4.88
Composição Auxiliar | 88310 | SINAPI | PINTOR COM ENCARGOS COMPLEMENTARES | SEDI - SERVIÇOS DIVERSOS |  | H | 0.034 | 24.47 | 0.83
Composição Auxiliar | 88316 | SINAPI | SERVENTE COM ENCARGOS COMPLEMENTARES | SEDI - SERVIÇOS DIVERSOS |  | H | 0.014 | 18.34 | 0.25
Composição Auxiliar | 95133 | SINAPI | MÁQUINA DEMARCADORA DE FAIXA DE TRÁFEGO À FRIO, AUTOPROPELIDA, POTÊNCIA 38 HP - CHP DIURNO. AF_07/2016 | CHOR - CUSTOS HORÁRIOS DE MÁQUINAS E EQUIPAMENTOS |  | CHP | 0.0003 | 172.93 | 0.05
Composição Auxiliar | 96159 | SINAPI | MÁQUINA DEMARCADORA DE FAIXA DE TRÁFEGO À FRIO, AUTOPROPELIDA, POTÊNCIA 38 HP - CHI DIURNO. AF_07/2016 | CHOR - CUSTOS HORÁRIOS DE MÁQUINAS E EQUIPAMENTOS |  | CHI | 0.0334 | 84.38 | 2.81
Insumo | 00005318 | SINAPI | DILUENTE AGUARRAS | Material |  | L | 0.002 | 21.06 | 0.04
Insumo | 00007343 | SINAPI | TINTA ACRILICA A BASE DE SOLVENTE, PARA SINALIZACAO HORIZONTAL VIARIA (NBR 11862) | Material |  | L | 0.043 | 9.54 | 0.41
Insumo | 00044477 | SINAPI | MICROESFERAS DE VIDRO PARA SINALIZACAO HORIZONTAL VIARIA, TIPO II-A (DROP-ON) - NBR 16184 | Material |  | KG | 0.025 | 13.74 | 0.34
Insumo | 00044478 | SINAPI | MICROESFERAS DE VIDRO PARA SINALIZACAO HORIZONTAL VIARIA, TIPO I-B (PREMIX) - NBR 16184 | Material |  | KG | 0.011 | 13.74 | 0.15
|  |  |  | MO sem LS => | 0.67822 | LS => | 0.58 | MO com LS => | 1.26
|  |  |  | Valor do BDI 26,74% => | 1.3 |  | Valor com BDI => |  | 6.18
8.2 | Código | Banco | Descrição | Tipo |  | Und | Quant. | Valor Unit | Total
Composição | 5213405 | SICRO3 | PINTURA DE SETAS E ZEBRADOS - TINTA BASE ACRÍLICA - ESPESSURA DE 0,6 MM |  |  | m² | 1 | 49.3061 | 49.3061
A | Código | Banco | Equipamentos | Quantidade | Utilização |  | Custo Operacional |  | Custo Horário
[5 empty] | Operativa | Improdutiva | Operativa | Improdutiva
Insumo | E9644 | SICRO3 | Caminhão demarcador de faixas com sistema de pintura a frio - 28 kW/115 kW | 1 | 1 | 0 | 379.1222 | 159.1724 | 379.1222
[5 empty] | Custo Horário de Equipamentos => |  |  |  | 379.1222
B | Código | Banco | Mão de Obra | Quantidade | Salário Hora |  |  |  | Custo Horário
Insumo | P9853 | SICRO3 | Pré-marcador | 1 |  |  |  | 21.029 | 21.029
Insumo | P9824 | SICRO3 | Servente | 4 |  |  |  | 21.1814 | 84.7256
[5 empty] | Custo Horário da Mão de Obra => |  |  |  | 105.7546
[5 empty] | Adc.M.O. - Ferramentas (0,0%) => |  |  |  | 0
[5 empty] | Custo Horário de Execução => |  |  |  | 484.8768
[5 empty] | Fator de Influencia da Chuva - FIC => |  |  |  | 0
[5 empty] | Custo do FIC => |  |  |  | 0
[5 empty] | Produção de Equipe => |  |  |  | 30.18
[5 empty] | Custo Unitário de Execução => |  |  |  | 16.0662
C | Banco | Código | Material | Quantidade | Unidade | Preço Unitário |  |  | Custo Horário
Insumo | SICRO3 | M2037 | Microesferas de vidro refletiva tipo I-B | 0.12 | kg | 10.0592 |  |  | 1.2071
Insumo | SICRO3 | M2038 | Microesferas de vidro refletiva tipo II-A | 0.35 | kg | 10.6318 |  |  | 3.7211
Insumo | SICRO3 | M2034 | Solvente para tinta à base de resina acrílica | 0.03 | l | 15.9802 |  |  | 0.4794
Insumo | SICRO3 | M2044 | Tinta para pré-marcação | 0.00097 | l | 22.024 |  |  | 0.0214
Insumo | SICRO3 | M2027 | Tinta refletiva acrílica | 0.6 | l | 46.2763 |  |  | 27.7658
[5 empty] | Custo Total do Material => |  |  |  | 33.1948
E | Banco | Insumo | Tempos Fixos | Código | Quantidade | Unidade | Preço Unitário |  | Custo Horário
Tempo Fixo | SICRO3 | M2037 | Carga, manobra e descarga de materiais diversos em caminhão carroceria de 15 t - carga e descarga manuais | 5914655 | 0.00012 | t | 33.87 |  | 0.0041
Tempo Fixo | SICRO3 | M2038 | Carga, manobra e descarga de materiais diversos em caminhão carroceria de 15 t - carga e descarga manuais | 5914655 | 0.00035 | t | 33.87 |  | 0.0119
Tempo Fixo | SICRO3 | M2034 | Carga, manobra e descarga de materiais diversos em caminhão carroceria de 15 t - carga e descarga manuais | 5914655 | 3e-05 | t | 33.87 |  | 0.001
Tempo Fixo | SICRO3 | M2027 | Carga, manobra e descarga de materiais diversos em caminhão carroceria de 15 t - carga e descarga manuais | 5914655 | 0.00083 | t | 33.87 |  | 0.0281
[5 empty] | Custo Total dos Tempos Fixos => |  |  |  | 0.0451
F | Banco | Insumo | Momento de Transporte | Quantidade | Unidade | Distância Média de Transporte (DMT) |  |  | Custo Horário
[6 empty] | LN | RP | P
Momento de Transporte | SICRO3 | M2037 | Microesferas de vidro refletiva tipo I-B - Caminhão carroceria com capacidade de 15 t - 188 kW | 0.00012 | tkm | 5914449 0,000 R$ 1,14 | 5914464 0,000 R$ 0,91 | 5914479 0,000 R$ 0,73 | 0
Momento de Transporte | SICRO3 | M2038 | Microesferas de vidro refletiva tipo II-A - Caminhão carroceria com capacidade de 15 t - 188 kW | 0.00035 | tkm | 5914449 0,000 R$ 1,14 | 5914464 0,000 R$ 0,91 | 5914479 0,000 R$ 0,73 | 0
Momento de Transporte | SICRO3 | M2034 | Solvente para tinta à base de resina acrílica - Caminhão carroceria com capacidade de 15 t - 188 kW | 3e-05 | tkm | 5914449 0,000 R$ 1,14 | 5914464 0,000 R$ 0,91 | 5914479 0,000 R$ 0,73 | 0
Momento de Transporte | SICRO3 | M2027 | Tinta refletiva acrílica - Caminhão carroceria com capacidade de 15 t - 188 kW | 0.00083 | tkm | 5914449 0,000 R$ 1,14 | 5914464 0,000 R$ 0,91 | 5914479 0,000 R$ 0,73 | 0
[5 empty] | Custo total dos Momentos de Transportes => |  |  |  | 0
|  |  |  | MO sem LS => | 1.8939 | LS => | 1.63 | MO com LS => | 3.5184
|  |  |  | Valor do BDI 26,74% => | 13.18 |  | Valor com BDI => |  | 62.4861
8.3 | Código | Banco | Descrição | Tipo |  | Und | Quant. | Valor Unit | Total
Composição | 5213417 | SICRO3 | CONFECÇÃO DE PLACA EM AÇO Nº 16 GALVANIZADO, COM PELÍCULA RETRORREFLETIVA TIPO I + III |  |  | m² | 1 | 445.4094 | 445.4094
A | Código | Banco | Equipamentos | Quantidade | Utilização |  | Custo Operacional |  | Custo Horário
[5 empty] | Operativa | Improdutiva | Operativa | Improdutiva
Insumo | E9568 | SICRO3 | Furadeira de impacto de 12,5 mm - 0,8 kW | 0.1506 | 1 | 0 | 0.2053 | 0.1362 | 0.0309
Insumo | E9753 | SICRO3 | Grupo gerador - 23 kVA | 0.48193 | 1 | 0 | 27.7917 | 5.5588 | 13.3937
Insumo | E9623 | SICRO3 | Máquina de bancada guilhotina - 4 kW | 0.2008 | 1 | 0 | 14.8678 | 9.4508 | 2.9855
Insumo | E9622 | SICRO3 | Máquina de bancada universal para corte de chapa - 1,5 kW | 0.48193 | 1 | 0 | 13.6878 | 8.7007 | 6.5966
Insumo | E9507 | SICRO3 | Computador, plotter de recorte e software | 0.48193 | 1 | 0 | 24.147 | 15.2224 | 11.6372
[5 empty] | Custo Horário de Equipamentos => |  |  |  | 34.6439
B | Código | Banco | Mão de Obra | Quantidade | Salário Hora |  |  |  | Custo Horário
Insumo | P9801 | SICRO3 | Ajudante | 2 |  |  |  | 21.2602 | 42.5204
Insumo | P9830 | SICRO3 | Montador | 1 |  |  |  | 26.3079 | 26.3079
Insumo | P9823 | SICRO3 | Serralheiro | 1 |  |  |  | 27.9246 | 27.9246
Insumo | P9824 | SICRO3 | Servente | 2 |  |  |  | 21.1814 | 42.3628
[5 empty] | Custo Horário da Mão de Obra => |  |  |  | 139.1157
[5 empty] | Adc.M.O. - Ferramentas (0,0%) => |  |  |  | 0
[5 empty] | Custo Horário de Execução => |  |  |  | 173.7596
[5 empty] | Fator de Influencia da Chuva - FIC => |  |  |  | 0
[5 empty] | Custo do FIC => |  |  |  | 0
[5 empty] | Produção de Equipe => |  |  |  | 4
[5 empty] | Custo Unitário de Execução => |  |  |  | 43.4399
C | Banco | Código | Material | Quantidade | Unidade | Preço Unitário |  |  | Custo Horário
Insumo | SICRO3 | M1367 | Chapa de aço galvanizado | 11.775 | kg | 11.1032 |  |  | 130.7402
Insumo | SICRO3 | M3235 | Película retrorrefletiva tipo I | 1 | m² | 149.9256 |  |  | 149.9256
Insumo | SICRO3 | M3237 | Película retrorrefletiva Tipo III | 0.4 | m² | 262.9602 |  |  | 105.1841
[5 empty] | Custo Total do Material => |  |  |  | 385.8499
D | Banco | Código | Atividades Auxiliares | Quantidade | Unidade | Preço Unitário |  |  | Custo Horário
Atividade Auxiliar | SICRO3 | 5212552 | Pintura eletrostática a pó com tinta poliester em chapa de aço | 1 | m² | 15.7 |  |  | 15.7
[5 empty] | Custo Total das Atividades => |  |  |  | 15.7
E | Banco | Insumo | Tempos Fixos | Código | Quantidade | Unidade | Preço Unitário |  | Custo Horário
Tempo Fixo | SICRO3 | M1367 | Carga, manobra e descarga de materiais diversos em caminhão carroceria de 15 t - carga e descarga com caminhãoguindauto de 20 t.m | 5914333 | 0.01178 | t | 33.81 |  | 0.3983
Tempo Fixo | SICRO3 | M3235 | Carga, manobra e descarga de materiais diversos em caminhão carroceria de 15 t - carga e descarga manuais | 5914655 | 0.00044 | t | 33.87 |  | 0.0149
Tempo Fixo | SICRO3 | M3237 | Carga, manobra e descarga de materiais diversos em caminhão carroceria de 15 t - carga e descarga manuais | 5914655 | 0.00019 | t | 33.87 |  | 0.0064
[5 empty] | Custo Total dos Tempos Fixos => |  |  |  | 0.4196
F | Banco | Insumo | Momento de Transporte | Quantidade | Unidade | Distância Média de Transporte (DMT) |  |  | Custo Horário
[6 empty] | LN | RP | P
Momento de Transporte | SICRO3 | M1367 | Chapa de aço galvanizado - Caminhão carroceria com capacidade de 15 t - 188 kW | 0.01178 | tkm | 5914449 0,000 R$ 1,14 | 5914464 0,000 R$ 0,91 | 5914479 0,000 R$ 0,73 | 0
Momento de Transporte | SICRO3 | M3235 | Película retrorrefletiva tipo I - Caminhão carroceria com capacidade de 15 t - 188 kW | 0.00044 | tkm | 5914449 0,000 R$ 1,14 | 5914464 0,000 R$ 0,91 | 5914479 0,000 R$ 0,73 | 0
Momento de Transporte | SICRO3 | M3237 | Película retrorrefletiva Tipo III - Caminhão carroceria com capacidade de 15 t - 188 kW | 0.00019 | tkm | 5914449 0,000 R$ 1,14 | 5914464 0,000 R$ 0,91 | 5914479 0,000 R$ 0,73 | 0
[5 empty] | Custo total dos Momentos de Transportes => |  |  |  | 0
|  |  |  | MO sem LS => | 20.9151 | LS => | 17.94 | MO com LS => | 38.8561
|  |  |  | Valor do BDI 26,74% => | 119.1 |  | Valor com BDI => |  | 564.5094
8.4 | Código | Banco | Descrição | Tipo |  | Und | Quant. | Valor Unit | Total
Composição | 5213855 | SICRO3 | SUPORTE METÁLICO GALVANIZADO PARA PLACA DE REGULAMENTAÇÃO - R1 - LADO DE 0,248 M - FORNECIMENTO E IMPLANTAÇÃO |  |  | un | 1 | 392.34 | 392.34
A | Código | Banco | Equipamentos | Quantidade | Utilização |  | Custo Operacional |  | Custo Horário
[5 empty] | Operativa | Improdutiva | Operativa | Improdutiva
Insumo | E9687 | SICRO3 | Caminhão carroceria com capacidade de 5 t - 115 kW | 1 | 0.3 | 0.7 | 151.9024 | 60.5564 | 87.9602
[5 empty] | Custo Horário de Equipamentos => |  |  |  | 87.9602
B | Código | Banco | Mão de Obra | Quantidade | Salário Hora |  |  |  | Custo Horário
Insumo | P9830 | SICRO3 | Montador | 1 |  |  |  | 26.3079 | 26.3079
Insumo | P9824 | SICRO3 | Servente | 1 |  |  |  | 21.1814 | 21.1814
[5 empty] | Custo Horário da Mão de Obra => |  |  |  | 47.4893
[5 empty] | Adc.M.O. - Ferramentas (0,0%) => |  |  |  | 0
[5 empty] | Custo Horário de Execução => |  |  |  | 135.4495
[5 empty] | Fator de Influencia da Chuva - FIC => |  |  |  | 0
[5 empty] | Custo do FIC => |  |  |  | 0
[5 empty] | Produção de Equipe => |  |  |  | 4.7
[5 empty] | Custo Unitário de Execução => |  |  |  | 28.819
C | Banco | Código | Material | Quantidade | Unidade | Preço Unitário |  |  | Custo Horário
Insumo | SICRO3 | M0789 | Conjunto para fixação de placas em aço galvanizado composto por barra chata, abraçadeira, parafusos, | 0.697 | kg | 31.1175 |  |  | 21.6889
Insumo | SICRO3 | M0787 | Suporte em aço-carbono galvanizado tipo perfil C para placa de sinalização | 11.304 | kg | 27.9302 |  |  | 315.723
[5 empty] | Custo Total do Material => |  |  |  | 337.4119
D | Banco | Código | Atividades Auxiliares | Quantidade | Unidade | Preço Unitário |  |  | Custo Horário
Atividade Auxiliar | SICRO3 | 1107892 | Concreto fck = 20 MPa - confecção em betoneira e lançamento manual - areia e brita comerciais | 0.05027 | m³ | 467.35 |  |  | 23.4937
Atividade Auxiliar | SICRO3 | 4805750 | Escavação manual em material de 1ª categoria na profundidade de até 1 m | 0.05027 | m³ | 43.85 |  |  | 2.2043
[5 empty] | Custo Total das Atividades => |  |  |  | 25.698
E | Banco | Insumo | Tempos Fixos | Código | Quantidade | Unidade | Preço Unitário |  | Custo Horário
Tempo Fixo | SICRO3 | M0789 | Carga, manobra e descarga de materiais diversos em caminhão carroceria de 15 t - carga e descarga manuais | 5914655 | 0.0007 | t | 33.87 |  | 0.0237
Tempo Fixo | SICRO3 | M0787 | Carga, manobra e descarga de materiais diversos em caminhão carroceria de 15 t - carga e descarga manuais | 5914655 | 0.0113 | t | 33.87 |  | 0.3827
[5 empty] | Custo Total dos Tempos Fixos => |  |  |  | 0.4064
F | Banco | Insumo | Momento de Transporte | Quantidade | Unidade | Distância Média de Transporte (DMT) |  |  | Custo Horário
[6 empty] | LN | RP | P
Momento de Transporte | SICRO3 | M0789 | Conjunto para fixação de placas em aço galvanizado composto por barra chata, abraçadeira, parafusos, - Caminhão carroceria com capacidade de 15 t - 188 kW | 0.0007 | tkm | 5914449 0,000 R$ 1,14 | 5914464 0,000 R$ 0,91 | 5914479 0,000 R$ 0,73 | 0
Momento de Transporte | SICRO3 | M0787 | Suporte em aço-carbono galvanizado tipo perfil C para placa de sinalização - Caminhão carroceria com capacidade de 15 t - 188 kW | 0.0113 | tkm | 5914449 0,000 R$ 1,14 | 5914464 0,000 R$ 0,91 | 5914479 0,000 R$ 0,73 | 0
[5 empty] | Custo total dos Momentos de Transportes => |  |  |  | 0
|  |  |  | MO sem LS => | 8.2424 | LS => | 7.07 | MO com LS => | 15.3127
|  |  |  | Valor do BDI 26,74% => | 104.91 |  | Valor com BDI => |  | 497.25
8.5 | Código | Banco | Descrição | Tipo |  | Und | Quant. | Valor Unit | Total
Composição | COMP. 7.5 | PROPRIO | SUPORTE METÁLICO GALVANIZADO PARA PLACA DE ACO ESMALTADA PARA IDENTIFICACAO DE RUA, *45 CM X 20* CM - FORNECIMENTO E IMPLANTAÇÃO |  |  | un | 1 | 392.34 | 392.34
A | Código | Banco | Equipamentos | Quantidade | Utilização |  | Custo Operacional |  | Custo Horário
[5 empty] | Operativa | Improdutiva | Operativa | Improdutiva
Insumo | E9687 | SICRO3 | Caminhão carroceria com capacidade de 5 t - 115 kW | 1 | 0.3 | 0.7 | 151.9024 | 60.5564 | 87.9602
[5 empty] | Custo Horário de Equipamentos => |  |  |  | 87.9602
B | Código | Banco | Mão de Obra | Quantidade | Salário Hora |  |  |  | Custo Horário
Insumo | P9830 | SICRO3 | Montador | 1 |  |  |  | 26.3079 | 26.3079
Insumo | P9824 | SICRO3 | Servente | 1 |  |  |  | 21.1814 | 21.1814
[5 empty] | Custo Horário da Mão de Obra => |  |  |  | 47.4893
[5 empty] | Adc.M.O. - Ferramentas (0,0%) => |  |  |  | 0
[5 empty] | Custo Horário de Execução => |  |  |  | 135.4495
[5 empty] | Fator de Influencia da Chuva - FIC => |  |  |  | 0
[5 empty] | Custo do FIC => |  |  |  | 0
[5 empty] | Produção de Equipe => |  |  |  | 4.7
[5 empty] | Custo Unitário de Execução => |  |  |  | 28.819
C | Banco | Código | Material | Quantidade | Unidade | Preço Unitário |  |  | Custo Horário
Insumo | SICRO3 | M0789 | Conjunto para fixação de placas em aço galvanizado composto por barra chata, abraçadeira, parafusos, | 0.697 | kg | 31.1175 |  |  | 21.6889
Insumo | SICRO3 | M0787 | Suporte em aço-carbono galvanizado tipo perfil C para placa de sinalização | 11.304 | kg | 27.9302 |  |  | 315.723
[5 empty] | Custo Total do Material => |  |  |  | 337.4119
D | Banco | Código | Atividades Auxiliares | Quantidade | Unidade | Preço Unitário |  |  | Custo Horário
Atividade Auxiliar | SICRO3 | 1107892 | Concreto fck = 20 MPa - confecção em betoneira e lançamento manual - areia e brita comerciais | 0.05027 | m³ | 467.35 |  |  | 23.4937
Atividade Auxiliar | SICRO3 | 4805750 | Escavação manual em material de 1ª categoria na profundidade de até 1 m | 0.05027 | m³ | 43.85 |  |  | 2.2043
[5 empty] | Custo Total das Atividades => |  |  |  | 25.698
E | Banco | Insumo | Tempos Fixos | Código | Quantidade | Unidade | Preço Unitário |  | Custo Horário
Tempo Fixo | SICRO3 | M0789 | Carga, manobra e descarga de materiais diversos em caminhão carroceria de 15 t - carga e descarga manuais | 5914655 | 0.0007 | t | 33.87 |  | 0.0237
Tempo Fixo | SICRO3 | M0787 | Carga, manobra e descarga de materiais diversos em caminhão carroceria de 15 t - carga e descarga manuais | 5914655 | 0.0113 | t | 33.87 |  | 0.3827
[5 empty] | Custo Total dos Tempos Fixos => |  |  |  | 0.4064
F | Banco | Insumo | Momento de Transporte | Quantidade | Unidade | Distância Média de Transporte (DMT) |  |  | Custo Horário
[6 empty] | LN | RP | P
Momento de Transporte | SICRO3 | M0789 | Conjunto para fixação de placas em aço galvanizado composto por barra chata, abraçadeira, parafusos, - Caminhão carroceria com capacidade de 15 t - 188 kW | 0.0007 | tkm | 5914449 0,000 R$ 1,14 | 5914464 0,000 R$ 0,91 | 5914479 0,000 R$ 0,73 | 0
Momento de Transporte | SICRO3 | M0787 | Suporte em aço-carbono galvanizado tipo perfil C para placa de sinalização - Caminhão carroceria com capacidade de 15 t - 188 kW | 0.0113 | tkm | 5914449 0,000 R$ 1,14 | 5914464 0,000 R$ 0,91 | 5914479 0,000 R$ 0,73 | 0
[5 empty] | Custo total dos Momentos de Transportes => |  |  |  | 0
|  |  |  | MO sem LS => | 8.2424 | LS => | 7.07 | MO com LS => | 15.3127
|  |  |  | Valor do BDI 26,74% => | 104.91 |  | Valor com BDI => |  | 497.25
9.1 | Código | Banco | Descrição | Tipo |  | Und | Quant. | Valor Unit | Total
Composição | 94267 | SINAPI | GUIA (MEIO-FIO) E SARJETA CONJUGADOS DE CONCRETO, MOLDADA IN LOCO EM TRECHO RETO COM EXTRUSORA, 45 CM BASE (15 CM BASE DA GUIA + 30 CM BASE DA SARJETA) X 22 CM ALTURA. AF_06/2016 | DROP - DRENAGEM/OBRAS DE CONTENÇÃO / POÇOS DE VISITA E CAIXAS |  | M | 1 | 66.4 | 66.4
Composição Auxiliar | 88243 | SINAPI | AJUDANTE ESPECIALIZADO COM ENCARGOS COMPLEMENTARES | SEDI - SERVIÇOS DIVERSOS |  | H | 0.1093 | 19.11 | 2.08
Composição Auxiliar | 88309 | SINAPI | PEDREIRO COM ENCARGOS COMPLEMENTARES | SEDI - SERVIÇOS DIVERSOS |  | H | 0.2265 | 22.95 | 5.19
Composição Auxiliar | 88316 | SINAPI | SERVENTE COM ENCARGOS COMPLEMENTARES | SEDI - SERVIÇOS DIVERSOS |  | H | 0.453 | 18.34 | 8.3
Composição Auxiliar | 88631 | SINAPI | ARGAMASSA TRAÇO 1:4 (EM VOLUME DE CIMENTO E AREIA MÉDIA ÚMIDA), PREPARO MANUAL. AF_08/2019 | SEDI - SERVIÇOS DIVERSOS |  | m³ | 0.0033 | 626.7 | 2.06
Composição Auxiliar | 92960 | SINAPI | MÁQUINA EXTRUSORA DE CONCRETO PARA GUIAS E SARJETAS, MOTOR A DIESEL, POTÊNCIA 14 CV - CHP DIURNO. AF_12/2015 | CHOR - CUSTOS HORÁRIOS DE MÁQUINAS E EQUIPAMENTOS |  | CHP | 0.0182 | 19.25 | 0.35
Composição Auxiliar | 92961 | SINAPI | MÁQUINA EXTRUSORA DE CONCRETO PARA GUIAS E SARJETAS, MOTOR A DIESEL, POTÊNCIA 14 CV - CHI DIURNO. AF_12/2015 | CHOR - CUSTOS HORÁRIOS DE MÁQUINAS E EQUIPAMENTOS |  | CHI | 0.0911 | 5.29 | 0.48
Insumo | 00000370 | SINAPI | AREIA MEDIA - POSTO JAZIDA/FORNECEDOR (RETIRADO NA JAZIDA, SEM TRANSPORTE) | Material |  | m³ | 0.0149 | 135 | 2.01
Insumo | 00034492 | SINAPI | CONCRETO USINADO BOMBEAVEL, CLASSE DE RESISTENCIA C20, COM BRITA 0 E 1, SLUMP = 100 +/- 20 MM, EXCLUI SERVICO DE BOMBEAMENTO (NBR 8953) | Material |  | m³ | 0.0673 | 682.5 | 45.93
|  |  |  | MO sem LS => | 6.3355 | LS => | 5.43 | MO com LS => | 11.77
|  |  |  | Valor do BDI 26,74% => | 17.75 |  | Valor com BDI => |  | 84.15
9.2 | Código | Banco | Descrição | Tipo |  | Und | Quant. | Valor Unit | Total
Composição | 94268 | SINAPI | GUIA (MEIO-FIO) E SARJETA CONJUGADOS DE CONCRETO, MOLDADA IN LOCO EM TRECHO CURVO COM EXTRUSORA, 45 CM BASE (15 CM BASE DA GUIA + 30 CM BASE DA SARJETA) X 22 CM ALTURA. AF_06/2016 | DROP - DRENAGEM/OBRAS DE CONTENÇÃO / POÇOS DE VISITA E CAIXAS |  | M | 1 | 71.3 | 71.3
Composição Auxiliar | 88243 | SINAPI | AJUDANTE ESPECIALIZADO COM ENCARGOS COMPLEMENTARES | SEDI - SERVIÇOS DIVERSOS |  | H | 0.166 | 19.11 | 3.17
Composição Auxiliar | 88309 | SINAPI | PEDREIRO COM ENCARGOS COMPLEMENTARES | SEDI - SERVIÇOS DIVERSOS |  | H | 0.2832 | 22.95 | 6.49
Composição Auxiliar | 88316 | SINAPI | SERVENTE COM ENCARGOS COMPLEMENTARES | SEDI - SERVIÇOS DIVERSOS |  | H | 0.5664 | 18.34 | 10.38
Composição Auxiliar | 88631 | SINAPI | ARGAMASSA TRAÇO 1:4 (EM VOLUME DE CIMENTO E AREIA MÉDIA ÚMIDA), PREPARO MANUAL. AF_08/2019 | SEDI - SERVIÇOS DIVERSOS |  | m³ | 0.0033 | 626.7 | 2.06
Composição Auxiliar | 92960 | SINAPI | MÁQUINA EXTRUSORA DE CONCRETO PARA GUIAS E SARJETAS, MOTOR A DIESEL, POTÊNCIA 14 CV - CHP DIURNO. AF_12/2015 | CHOR - CUSTOS HORÁRIOS DE MÁQUINAS E EQUIPAMENTOS |  | CHP | 0.0277 | 19.25 | 0.53
Composição Auxiliar | 92961 | SINAPI | MÁQUINA EXTRUSORA DE CONCRETO PARA GUIAS E SARJETAS, MOTOR A DIESEL, POTÊNCIA 14 CV - CHI DIURNO. AF_12/2015 | CHOR - CUSTOS HORÁRIOS DE MÁQUINAS E EQUIPAMENTOS |  | CHI | 0.1383 | 5.29 | 0.73
Insumo | 00000370 | SINAPI | AREIA MEDIA - POSTO JAZIDA/FORNECEDOR (RETIRADO NA JAZIDA, SEM TRANSPORTE) | Material |  | m³ | 0.0149 | 135 | 2.01
Insumo | 00034492 | SINAPI | CONCRETO USINADO BOMBEAVEL, CLASSE DE RESISTENCIA C20, COM BRITA 0 E 1, SLUMP = 100 +/- 20 MM, EXCLUI SERVICO DE BOMBEAMENTO (NBR 8953) | Material |  | m³ | 0.0673 | 682.5 | 45.93
|  |  |  | MO sem LS => | 8.101 | LS => | 6.95 | MO com LS => | 15.05
|  |  |  | Valor do BDI 26,74% => | 19.06 |  | Valor com BDI => |  | 90.36
10.1 | Código | Banco | Descrição | Tipo |  | Und | Quant. | Valor Unit | Total
Composição | 90091 | SINAPI | ESCAVAÇÃO MECANIZADA DE VALA COM PROF. ATÉ 1,5 M(MÉDIA ENTRE MONTANTE E JUSANTE/UMA COMPOSIÇÃO POR TRECHO), COM ESCAVADEIRA HIDRÁULICA (0,8 M3), LARG. DE 1,5M A 2,5 M, EM SOLO DE 1A CATEGORIA, LOCAIS COM BAIXO NÍVEL DE INTERFERÊNCIA. AF_01/2015 | MOVT - MOVIMENTO DE TERRA |  | m³ | 1 | 5.59 | 5.59
Composição Auxiliar | 5631 | SINAPI | ESCAVADEIRA HIDRÁULICA SOBRE ESTEIRAS, CAÇAMBA 0,80 M3, PESO OPERACIONAL 17 T, POTENCIA BRUTA 111 HP - CHP DIURNO. AF_06/2014 | CHOR - CUSTOS HORÁRIOS DE MÁQUINAS E EQUIPAMENTOS |  | CHP | 0.0172 | 198.5 | 3.41
Composição Auxiliar | 5632 | SINAPI | ESCAVADEIRA HIDRÁULICA SOBRE ESTEIRAS, CAÇAMBA 0,80 M3, PESO OPERACIONAL 17 T, POTENCIA BRUTA 111 HP - CHI DIURNO. AF_06/2014 | CHOR - CUSTOS HORÁRIOS DE MÁQUINAS E EQUIPAMENTOS |  | CHI | 0.0193 | 78.21 | 1.5
Composição Auxiliar | 88316 | SINAPI | SERVENTE COM ENCARGOS COMPLEMENTARES | SEDI - SERVIÇOS DIVERSOS |  | H | 0.0371 | 18.34 | 0.68
|  |  |  | MO sem LS => | 0.5921 | LS => | 0.51 | MO com LS => | 1.1
|  |  |  | Valor do BDI 26,74% => | 1.49 |  | Valor com BDI => |  | 7.08
10.2 | Código | Banco | Descrição | Tipo |  | Und | Quant. | Valor Unit | Total
Composição | 102293 | SINAPI | ESCAVAÇÃO MECANIZADA DE VALA COM PROF.MAIOR QUE 3,0 M ATÉ 4,5 M (MÉDIA MONTANTE E JUSANTE/UMA COMPOSIÇÃO POR TRECHO), ESCAVADEIRA (0,8 M3), LARG. MENOR QUE 1,5 M, EM SOLO MOLE, LOCAIS COM BAIXO NÍVEL DE INTERFERÊNCIA. AF_02/2021 | MOVT - MOVIMENTO DE TERRA |  | m³ | 1 | 5.82 | 5.82
Composição Auxiliar | 5631 | SINAPI | ESCAVADEIRA HIDRÁULICA SOBRE ESTEIRAS, CAÇAMBA 0,80 M3, PESO OPERACIONAL 17 T, POTENCIA BRUTA 111 HP - CHP DIURNO. AF_06/2014 | CHOR - CUSTOS HORÁRIOS DE MÁQUINAS E EQUIPAMENTOS |  | CHP | 0.0181 | 198.5 | 3.59
Composição Auxiliar | 5632 | SINAPI | ESCAVADEIRA HIDRÁULICA SOBRE ESTEIRAS, CAÇAMBA 0,80 M3, PESO OPERACIONAL 17 T, POTENCIA BRUTA 111 HP - CHI DIURNO. AF_06/2014 | CHOR - CUSTOS HORÁRIOS DE MÁQUINAS E EQUIPAMENTOS |  | CHI | 0.0197 | 78.21 | 1.54
Composição Auxiliar | 88316 | SINAPI | SERVENTE COM ENCARGOS COMPLEMENTARES | SEDI - SERVIÇOS DIVERSOS |  | H | 0.0377 | 18.34 | 0.69
|  |  |  | MO sem LS => | 0.61363 | LS => | 0.53 | MO com LS => | 1.14
|  |  |  | Valor do BDI 26,74% => | 1.55 |  | Valor com BDI => |  | 7.37
10.3 | Código | Banco | Descrição | Tipo |  | Und | Quant. | Valor Unit | Total
Composição | 101621 | SINAPI | PREPARO DE FUNDO DE VALA COM LARGURA MAIOR OU IGUAL A 1,5 M E MENOR QUE 2,5 M, COM CAMADA DE BRITA, LANÇAMENTO MANUAL. AF_08/2020 | MOVT - MOVIMENTO DE TERRA |  | m³ | 1 | 291.09 | 309.44
Composição Auxiliar | 88309 | SINAPI | PEDREIRO COM ENCARGOS COMPLEMENTARES | SEDI - SERVIÇOS DIVERSOS |  | H | 2.1092 | 22.95 | 48.4
Composição Auxiliar | 88316 | SINAPI | SERVENTE COM ENCARGOS COMPLEMENTARES | SEDI - SERVIÇOS DIVERSOS |  | H | 3.1637 | 18.34 | 58.02
Composição Auxiliar | 91533 | SINAPI | COMPACTADOR DE SOLOS DE PERCUSSÃO (SOQUETE) COM MOTOR A GASOLINA 4 TEMPOS, POTÊNCIA 4 CV - CHP DIURNO. AF_08/2015 | CHOR - CUSTOS HORÁRIOS DE MÁQUINAS E EQUIPAMENTOS |  | CHP | 0.0325 | 27.33 | 0.88
Composição Auxiliar | 91534 | SINAPI | COMPACTADOR DE SOLOS DE PERCUSSÃO (SOQUETE) COM MOTOR A GASOLINA 4 TEMPOS, POTÊNCIA 4 CV - CHI DIURNO. AF_08/2015 | CHOR - CUSTOS HORÁRIOS DE MÁQUINAS E EQUIPAMENTOS |  | CHI | 0.0302 | 20.35 | 0.61
Insumo | 00004720 | SINAPI | PEDRA BRITADA N. 0, OU PEDRISCO (4,8 A 9,5 MM) POSTO PEDREIRA/FORNECEDOR, SEM FRETE | Material |  | m³ | 1.1 | 166.53 | 183.18
|  |  |  | MO sem LS => | 42.8141 | LS => | 36.73 | MO com LS => | 79.54
|  |  |  | Valor do BDI 26,74% => | 77.83 |  | Valor com BDI => |  | 368.92
10.4 | Código | Banco | Descrição | Tipo |  | Und | Quant. | Valor Unit | Total
Composição | 93381 | SINAPI | REATERRO MECANIZADO DE VALA COM RETROESCAVADEIRA (CAPACIDADE DA CAÇAMBA DA RETRO: 0,26 M³ / POTÊNCIA: 88 HP), LARGURA DE 0,8 A 1,5 M, PROFUNDIDADE DE 1,5 A 3,0 M, COM SOLO (SEM SUBSTITUIÇÃO) DE 1ª CATEGORIA EM LOCAIS COM BAIXO NÍVEL DE INTERFERÊNCIA. AF_04/2016 | MOVT - MOVIMENTO DE TERRA |  | m³ | 1 | 10.42 | 10.42
Composição Auxiliar | 5678 | SINAPI | RETROESCAVADEIRA SOBRE RODAS COM CARREGADEIRA, TRAÇÃO 4X4, POTÊNCIA LÍQ. 88 HP, CAÇAMBA CARREG. CAP. MÍN. 1 M3, CAÇAMBA RETRO CAP. 0,26 M3, PESO OPERACIONAL MÍN. 6.674 KG, PROFUNDIDADE ESCAVAÇÃO MÁX. 4,37 M - CHP DIURNO. AF_06/2014 | CHOR - CUSTOS HORÁRIOS DE MÁQUINAS E EQUIPAMENTOS |  | CHP | 0.0222 | 133.41 | 2.96
Composição Auxiliar | 5679 | SINAPI | RETROESCAVADEIRA SOBRE RODAS COM CARREGADEIRA, TRAÇÃO 4X4, POTÊNCIA LÍQ. 88 HP, CAÇAMBA CARREG. CAP. MÍN. 1 M3, CAÇAMBA RETRO CAP. 0,26 M3, PESO OPERACIONAL MÍN. 6.674 KG, PROFUNDIDADE ESCAVAÇÃO MÁX. 4,37 M - CHI DIURNO. AF_06/2014 | CHOR - CUSTOS HORÁRIOS DE MÁQUINAS E EQUIPAMENTOS |  | CHI | 0.0321 | 52.2 | 1.67
Composição Auxiliar | 5901 | SINAPI | CAMINHÃO PIPA 10.000 L TRUCADO, PESO BRUTO TOTAL 23.000 KG, CARGA ÚTIL MÁXIMA 15.935 KG, DISTÂNCIA ENTRE EIXOS 4,8 M, POTÊNCIA 230 CV, INCLUSIVE TANQUE DE AÇO PARA TRANSPORTE DE ÁGUA - CHP DIURNO. AF_06/2014 | CHOR - CUSTOS HORÁRIOS DE MÁQUINAS E EQUIPAMENTOS |  | CHP | 0.0054 | 313.78 | 1.69
Composição Auxiliar | 5903 | SINAPI | CAMINHÃO PIPA 10.000 L TRUCADO, PESO BRUTO TOTAL 23.000 KG, CARGA ÚTIL MÁXIMA 15.935 KG, DISTÂNCIA ENTRE EIXOS 4,8 M, POTÊNCIA 230 CV, INCLUSIVE TANQUE DE AÇO PARA TRANSPORTE DE ÁGUA - CHI DIURNO. AF_06/2014 | CHOR - CUSTOS HORÁRIOS DE MÁQUINAS E EQUIPAMENTOS |  | CHI | 0.0006 | 70.8 | 0.04
Composição Auxiliar | 88316 | SINAPI | SERVENTE COM ENCARGOS COMPLEMENTARES | SEDI - SERVIÇOS DIVERSOS |  | H | 0.0303 | 18.34 | 0.55
Composição Auxiliar | 91533 | SINAPI | COMPACTADOR DE SOLOS DE PERCUSSÃO (SOQUETE) COM MOTOR A GASOLINA 4 TEMPOS, POTÊNCIA 4 CV - CHP DIURNO. AF_08/2015 | CHOR - CUSTOS HORÁRIOS DE MÁQUINAS E EQUIPAMENTOS |  | CHP | 0.1285 | 27.33 | 3.51
|  |  |  | MO sem LS => | 1.8301 | LS => | 1.57 | MO com LS => | 3.4
|  |  |  | Valor do BDI 26,74% => | 2.78 |  | Valor com BDI => |  | 13.2
10.5 | Código | Banco | Descrição | Tipo |  | Und | Quant. | Valor Unit | Total
Composição | 100977 | SINAPI | CARGA, MANOBRA E DESCARGA DE SOLOS E MATERIAIS GRANULARES EM CAMINHÃO BASCULANTE 6 M³ - CARGA COM ESCAVADEIRA HIDRÁULICA (CAÇAMBA DE 1,20 M³ / 155 HP) E DESCARGA LIVRE (UNIDADE: M3). AF_07/2020 | TRAN - TRANSPORTES, CARGAS E DESCARGAS |  | m³ | 1 | 7.38 | 7.38
Composição Auxiliar | 67826 | SINAPI | CAMINHÃO BASCULANTE 6 M3 TOCO, PESO BRUTO TOTAL 16.000 KG, CARGA ÚTIL MÁXIMA 11.130 KG, DISTÂNCIA ENTRE EIXOS 5,36 M, POTÊNCIA 185 CV, INCLUSIVE CAÇAMBA METÁLICA - CHP DIURNO. AF_06/2014 | CHOR - CUSTOS HORÁRIOS DE MÁQUINAS E EQUIPAMENTOS |  | CHP | 0.0225 | 183.73 | 4.13
Composição Auxiliar | 67827 | SINAPI | CAMINHÃO BASCULANTE 6 M3 TOCO, PESO BRUTO TOTAL 16.000 KG, CARGA ÚTIL MÁXIMA 11.130 KG, DISTÂNCIA ENTRE EIXOS 5,36 M, POTÊNCIA 185 CV, INCLUSIVE CAÇAMBA METÁLICA - CHI DIURNO. AF_06/2014 | CHOR - CUSTOS HORÁRIOS DE MÁQUINAS E EQUIPAMENTOS |  | CHI | 0.0185 | 61.91 | 1.14
Composição Auxiliar | 88907 | SINAPI | ESCAVADEIRA HIDRÁULICA SOBRE ESTEIRAS, CAÇAMBA 1,20 M3, PESO OPERACIONAL 21 T, POTÊNCIA BRUTA 155 HP - CHP DIURNO. AF_06/2014 | CHOR - CUSTOS HORÁRIOS DE MÁQUINAS E EQUIPAMENTOS |  | CHP | 0.0042 | 236.6 | 0.99
Composição Auxiliar | 88908 | SINAPI | ESCAVADEIRA HIDRÁULICA SOBRE ESTEIRAS, CAÇAMBA 1,20 M3, PESO OPERACIONAL 21 T, POTÊNCIA BRUTA 155 HP - CHI DIURNO. AF_06/2014 | CHOR - CUSTOS HORÁRIOS DE MÁQUINAS E EQUIPAMENTOS |  | CHI | 0.0133 | 84.58 | 1.12
|  |  |  | MO sem LS => | 0.66746 | LS => | 0.57 | MO com LS => | 1.24
|  |  |  | Valor do BDI 26,74% => | 1.97 |  | Valor com BDI => |  | 9.35
10.6 | Código | Banco | Descrição | Tipo |  | Und | Quant. | Valor Unit | Total
Composição | 93595 | SINAPI | TRANSPORTE COM CAMINHÃO BASCULANTE DE 10 M³, EM VIA URBANA EM REVESTIMENTO PRIMÁRIO (UNIDADE: TXKM). AF_07/2020 | TRAN - TRANSPORTES, CARGAS E DESCARGAS |  | TXKM | 1 | 1.79 | 1.79
Composição Auxiliar | 91386 | SINAPI | CAMINHÃO BASCULANTE 10 M3, TRUCADO CABINE SIMPLES, PESO BRUTO TOTAL 23.000 KG, CARGA ÚTIL MÁXIMA 15.935 KG, DISTÂNCIA ENTRE EIXOS 4,80 M, POTÊNCIA 230 CV INCLUSIVE CAÇAMBA METÁLICA - CHP DIURNO. AF_06/2014 | CHOR - CUSTOS HORÁRIOS DE MÁQUINAS E EQUIPAMENTOS |  | CHP | 0.0061 | 264.12 | 1.61
Composição Auxiliar | 91387 | SINAPI | CAMINHÃO BASCULANTE 10 M3, TRUCADO CABINE SIMPLES, PESO BRUTO TOTAL 23.000 KG, CARGA ÚTIL MÁXIMA 15.935 KG, DISTÂNCIA ENTRE EIXOS 4,80 M, POTÊNCIA 230 CV INCLUSIVE CAÇAMBA METÁLICA - CHI DIURNO. AF_06/2014 | CHOR - CUSTOS HORÁRIOS DE MÁQUINAS E EQUIPAMENTOS |  | CHI | 0.0026 | 71.24 | 0.18
|  |  |  | MO sem LS => | 0.10765 | LS => | 0.09 | MO com LS => | 0.2
|  |  |  | Valor do BDI 26,74% => | 0.47 |  | Valor com BDI => |  | 2.26
10.7 | Código | Banco | Descrição | Tipo |  | Und | Quant. | Valor Unit | Total
Composição | 95878 | SINAPI | TRANSPORTE COM CAMINHÃO BASCULANTE DE 10 M³, EM VIA URBANA PAVIMENTADA, DMT ATÉ 30 KM (UNIDADE: TXKM). AF_07/2020 | TRAN - TRANSPORTES, CARGAS E DESCARGAS |  | TXKM | 1 | 1.64 | 1.64
Composição Auxiliar | 91386 | SINAPI | CAMINHÃO BASCULANTE 10 M3, TRUCADO CABINE SIMPLES, PESO BRUTO TOTAL 23.000 KG, CARGA ÚTIL MÁXIMA 15.935 KG, DISTÂNCIA ENTRE EIXOS 4,80 M, POTÊNCIA 230 CV INCLUSIVE CAÇAMBA METÁLICA - CHP DIURNO. AF_06/2014 | CHOR - CUSTOS HORÁRIOS DE MÁQUINAS E EQUIPAMENTOS |  | CHP | 0.0056 | 264.12 | 1.47
Composição Auxiliar | 91387 | SINAPI | CAMINHÃO BASCULANTE 10 M3, TRUCADO CABINE SIMPLES, PESO BRUTO TOTAL 23.000 KG, CARGA ÚTIL MÁXIMA 15.935 KG, DISTÂNCIA ENTRE EIXOS 4,80 M, POTÊNCIA 230 CV INCLUSIVE CAÇAMBA METÁLICA - CHI DIURNO. AF_06/2014 | CHOR - CUSTOS HORÁRIOS DE MÁQUINAS E EQUIPAMENTOS |  | CHI | 0.0024 | 71.24 | 0.17
|  |  |  | MO sem LS => | 0.091506 | LS => | 0.08 | MO com LS => | 0.17
|  |  |  | Valor do BDI 26,74% => | 0.43 |  | Valor com BDI => |  | 2.07
10.8 | Código | Banco | Descrição | Tipo |  | Und | Quant. | Valor Unit | Total
Composição | 100574 | SINAPI | ESPALHAMENTO DE MATERIAL COM TRATOR DE ESTEIRAS. AF_11/2019 | PAVI - PAVIMENTAÇÃO |  | m³ | 1 | 1.31 | 1.31
Composição Auxiliar | 5851 | SINAPI | TRATOR DE ESTEIRAS, POTÊNCIA 150 HP, PESO OPERACIONAL 16,7 T, COM RODA MOTRIZ ELEVADA E LÂMINA 3,18 M3 - CHP DIURNO. AF_06/2014 | CHOR - CUSTOS HORÁRIOS DE MÁQUINAS E EQUIPAMENTOS |  | CHP | 0.003 | 237.42 | 0.71
Composição Auxiliar | 5853 | SINAPI | TRATOR DE ESTEIRAS, POTÊNCIA 150 HP, PESO OPERACIONAL 16,7 T, COM RODA MOTRIZ ELEVADA E LÂMINA 3,18 M3 - CHI DIURNO. AF_06/2014 | CHOR - CUSTOS HORÁRIOS DE MÁQUINAS E EQUIPAMENTOS |  | CHI | 0.006 | 74.94 | 0.44
Composição Auxiliar | 88316 | SINAPI | SERVENTE COM ENCARGOS COMPLEMENTARES | SEDI - SERVIÇOS DIVERSOS |  | H | 0.009 | 18.34 | 0.16
|  |  |  | MO sem LS => | 0.12919 | LS => | 0.11 | MO com LS => | 0.24
|  |  |  | Valor do BDI 26,74% => | 0.35 |  | Valor com BDI => |  | 1.66
10.9 | Código | Banco | Descrição | Tipo |  | Und | Quant. | Valor Unit | Total
Composição | 101576 | SINAPI | ESCORAMENTO DE VALA, TIPO DESCONTÍNUO, COM PROFUNDIDADE DE 0 A 1,5 M, LARGURA MENOR QUE 1,5 M. AF_08/2020 | ESCO - ESCORAMENTO |  | m² | 1 | 35.67 | 35.67
Composição Auxiliar | 88262 | SINAPI | CARPINTEIRO DE FORMAS COM ENCARGOS COMPLEMENTARES | SEDI - SERVIÇOS DIVERSOS |  | H | 0.5955 | 22.62 | 13.47
Composição Auxiliar | 88316 | SINAPI | SERVENTE COM ENCARGOS COMPLEMENTARES | SEDI - SERVIÇOS DIVERSOS |  | H | 0.2552 | 18.34 | 4.68
Insumo | 00004472 | SINAPI | VIGA DE MADEIRA NAO APARELHADA *6 X 16* CM, MACARANDUBA, ANGELIM OU EQUIVALENTE DA REGIAO | Material |  | M | 0.1467 | 31.04 | 4.55
Insumo | 00005061 | SINAPI | PREGO DE ACO POLIDO COM CABECA 18 X 27 (2 1/2 X 10) | Material |  | KG | 0.0258 | 18.5 | 0.47
Insumo | 00006189 | SINAPI | TABUA DE MADEIRA NAO APARELHADA *2,5 X 30* CM, CEDRINHO OU EQUIVALENTE DA REGIAO | Material |  | M | 0.4889 | 24.23 | 11.84
Insumo | 00021138 | SINAPI | MOURAO ROLICO DE MADEIRA TRATADA, D = 8 A 11 CM, H = 2,20 M, EM EUCALIPTO OU EQUIVALENTE DA REGIAO (PARA CERCA) | Material |  | M | 0.0543 | 12.29 | 0.66
|  |  |  | MO sem LS => | 7.3743 | LS => | 6.33 | MO com LS => | 13.7
|  |  |  | Valor do BDI 26,74% => | 9.53 |  | Valor com BDI => |  | 45.2
12.1 | Código | Banco | Descrição | Tipo |  | Und | Quant. | Valor Unit | Total
Composição | 92824 | SINAPI | ASSENTAMENTO DE TUBO DE CONCRETO PARA REDES COLETORAS DE ÁGUAS PLUVIAIS, DIÂMETRO DE 600 MM, JUNTA RÍGIDA, INSTALADO EM LOCAL COM ALTO NÍVEL DE INTERFERÊNCIAS (NÃO INCLUI FORNECIMENTO). AF_12/2015 | ASTU - ASSENTAMENTO DE TUBOS E PECAS |  | M | 1 | 50.41 | 50.41
Composição Auxiliar | 5631 | SINAPI | ESCAVADEIRA HIDRÁULICA SOBRE ESTEIRAS, CAÇAMBA 0,80 M3, PESO OPERACIONAL 17 T, POTENCIA BRUTA 111 HP - CHP DIURNO. AF_06/2014 | CHOR - CUSTOS HORÁRIOS DE MÁQUINAS E EQUIPAMENTOS |  | CHP | 0.0824 | 198.5 | 16.35
Composição Auxiliar | 5632 | SINAPI | ESCAVADEIRA HIDRÁULICA SOBRE ESTEIRAS, CAÇAMBA 0,80 M3, PESO OPERACIONAL 17 T, POTENCIA BRUTA 111 HP - CHI DIURNO. AF_06/2014 | CHOR - CUSTOS HORÁRIOS DE MÁQUINAS E EQUIPAMENTOS |  | CHI | 0.16 | 78.21 | 12.51
Composição Auxiliar | 88246 | SINAPI | ASSENTADOR DE TUBOS COM ENCARGOS COMPLEMENTARES | SEDI - SERVIÇOS DIVERSOS |  | H | 0.3684 | 12.97 | 4.77
Composição Auxiliar | 88316 | SINAPI | SERVENTE COM ENCARGOS COMPLEMENTARES | SEDI - SERVIÇOS DIVERSOS |  | H | 0.7368 | 18.34 | 13.51
Composição Auxiliar | 88629 | SINAPI | ARGAMASSA TRAÇO 1:3 (EM VOLUME DE CIMENTO E AREIA MÉDIA ÚMIDA), PREPARO MANUAL. AF_08/2019 | SEDI - SERVIÇOS DIVERSOS |  | m³ | 0.0047 | 697.64 | 3.27
|  |  |  | MO sem LS => | 9.4843 | LS => | 8.14 | MO com LS => | 17.62
|  |  |  | Valor do BDI 26,74% => | 13.47 |  | Valor com BDI => |  | 63.88
12.2 | Código | Banco | Descrição | Tipo |  | Und | Quant. | Valor Unit | Total
Composição | 92826 | SINAPI | ASSENTAMENTO DE TUBO DE CONCRETO PARA REDES COLETORAS DE ÁGUAS PLUVIAIS, DIÂMETRO DE 800 MM, JUNTA RÍGIDA, INSTALADO EM LOCAL COM ALTO NÍVEL DE INTERFERÊNCIAS (NÃO INCLUI FORNECIMENTO). AF_12/2015 | ASTU - ASSENTAMENTO DE TUBOS E PECAS |  | M | 1 | 70.34 | 70.34
Composição Auxiliar | 5631 | SINAPI | ESCAVADEIRA HIDRÁULICA SOBRE ESTEIRAS, CAÇAMBA 0,80 M3, PESO OPERACIONAL 17 T, POTENCIA BRUTA 111 HP - CHP DIURNO. AF_06/2014 | CHOR - CUSTOS HORÁRIOS DE MÁQUINAS E EQUIPAMENTOS |  | CHP | 0.1116 | 198.5 | 22.15
Composição Auxiliar | 5632 | SINAPI | ESCAVADEIRA HIDRÁULICA SOBRE ESTEIRAS, CAÇAMBA 0,80 M3, PESO OPERACIONAL 17 T, POTENCIA BRUTA 111 HP - CHI DIURNO. AF_06/2014 | CHOR - CUSTOS HORÁRIOS DE MÁQUINAS E EQUIPAMENTOS |  | CHI | 0.2167 | 78.21 | 16.94
Composição Auxiliar | 88246 | SINAPI | ASSENTADOR DE TUBOS COM ENCARGOS COMPLEMENTARES | SEDI - SERVIÇOS DIVERSOS |  | H | 0.499 | 12.97 | 6.47
Composição Auxiliar | 88316 | SINAPI | SERVENTE COM ENCARGOS COMPLEMENTARES | SEDI - SERVIÇOS DIVERSOS |  | H | 0.998 | 18.34 | 18.3
Composição Auxiliar | 88629 | SINAPI | ARGAMASSA TRAÇO 1:3 (EM VOLUME DE CIMENTO E AREIA MÉDIA ÚMIDA), PREPARO MANUAL. AF_08/2019 | SEDI - SERVIÇOS DIVERSOS |  | m³ | 0.0093 | 697.64 | 6.48
|  |  |  | MO sem LS => | 13.0369 | LS => | 11.18 | MO com LS => | 24.22
|  |  |  | Valor do BDI 26,74% => | 18.8 |  | Valor com BDI => |  | 89.14
12.3 | Código | Banco | Descrição | Tipo |  | Und | Quant. | Valor Unit | Total
Composição | 92828 | SINAPI | ASSENTAMENTO DE TUBO DE CONCRETO PARA REDES COLETORAS DE ÁGUAS PLUVIAIS, DIÂMETRO DE 1000 MM, JUNTA RÍGIDA, INSTALADO EM LOCAL COM ALTO NÍVEL DE INTERFERÊNCIAS (NÃO INCLUI FORNECIMENTO). AF_12/2015 | ASTU - ASSENTAMENTO DE TUBOS E PECAS |  | M | 1 | 91.33 | 91.33
Composição Auxiliar | 5631 | SINAPI | ESCAVADEIRA HIDRÁULICA SOBRE ESTEIRAS, CAÇAMBA 0,80 M3, PESO OPERACIONAL 17 T, POTENCIA BRUTA 111 HP - CHP DIURNO. AF_06/2014 | CHOR - CUSTOS HORÁRIOS DE MÁQUINAS E EQUIPAMENTOS |  | CHP | 0.1409 | 198.5 | 27.96
Composição Auxiliar | 5632 | SINAPI | ESCAVADEIRA HIDRÁULICA SOBRE ESTEIRAS, CAÇAMBA 0,80 M3, PESO OPERACIONAL 17 T, POTENCIA BRUTA 111 HP - CHI DIURNO. AF_06/2014 | CHOR - CUSTOS HORÁRIOS DE MÁQUINAS E EQUIPAMENTOS |  | CHI | 0.2734 | 78.21 | 21.38
Composição Auxiliar | 88246 | SINAPI | ASSENTADOR DE TUBOS COM ENCARGOS COMPLEMENTARES | SEDI - SERVIÇOS DIVERSOS |  | H | 0.6295 | 12.97 | 8.16
Composição Auxiliar | 88316 | SINAPI | SERVENTE COM ENCARGOS COMPLEMENTARES | SEDI - SERVIÇOS DIVERSOS |  | H | 1.2591 | 18.34 | 23.09
Composição Auxiliar | 88629 | SINAPI | ARGAMASSA TRAÇO 1:3 (EM VOLUME DE CIMENTO E AREIA MÉDIA ÚMIDA), PREPARO MANUAL. AF_08/2019 | SEDI - SERVIÇOS DIVERSOS |  | m³ | 0.0154 | 697.64 | 10.74
|  |  |  | MO sem LS => | 16.6703 | LS => | 14.3 | MO com LS => | 30.97
|  |  |  | Valor do BDI 26,74% => | 24.42 |  | Valor com BDI => |  | 115.75
13.1 | Código | Banco | Descrição | Tipo |  | Und | Quant. | Valor Unit | Total
Composição | COMP. 5.2 | Próprio | POÇO DE VISITA - PVI 03 - INCLUSO CHAMINÉ DO POÇO DE VISITA - CPV 03 - AREIA E BRITA COMERCIAIS | ASTU - ASSENTAMENTO DE TUBOS E PECAS |  | Un | 1 | 4667.51 | 4667.51
Composição Auxiliar | 94970 | SINAPI | CONCRETO FCK = 20MPA, TRAÇO 1:2,7:3 (EM MASSA SECA DE CIMENTO/ AREIA MÉDIA/ BRITA 1) - PREPARO MECÂNICO COM BETONEIRA 600 L. AF_05/2021 | FUES - FUNDAÇÕES E ESTRUTURAS |  | m³ | 1.31 | 518.87 | 679.71
Composição Auxiliar | 94971 | SINAPI | CONCRETO FCK = 25MPA, TRAÇO 1:2,3:2,7 (EM MASSA SECA DE CIMENTO/ AREIA MÉDIA/ BRITA 1) - PREPARO MECÂNICO COM BETONEIRA 600 L. AF_05/2021 | FUES - FUNDAÇÕES E ESTRUTURAS |  | m³ | 1.02 | 546.42 | 557.34
Composição Auxiliar | 101792 | SINAPI | ESCORAMENTO DE FÔRMAS DE LAJE EM MADEIRA NÃO APARELHADA, PÉ-DIREITO SIMPLES, INCLUSO TRAVAMENTO, 4 UTILIZAÇÕES. AF_09/2020 | FUES - FUNDAÇÕES E ESTRUTURAS |  | m³ | 3.2 | 17.17 | 54.94
Composição Auxiliar | 87905 | SINAPI | CHAPISCO APLICADO EM ALVENARIA (COM PRESENÇA DE VÃOS) E ESTRUTURAS DE CONCRETO DE FACHADA, COM COLHER DE PEDREIRO. ARGAMASSA TRAÇO 1:3 COM PREPARO EM BETONEIRA 400L. AF_06/2014 | REVE - REVESTIMENTO E TRATAMENTO DE SUPERFÍCIES |  | m² | 9.6 | 7.06 | 67.77
Composição Auxiliar | 87777 | SINAPI | EMBOÇO OU MASSA ÚNICA EM ARGAMASSA TRAÇO 1:2:8, PREPARO MANUAL, APLICADA MANUALMENTE EM PANOS DE FACHADA COM PRESENÇA DE VÃOS, ESPESSURA DE 25 MM. AF_06/2014 | REVE - REVESTIMENTO E TRATAMENTO DE SUPERFÍCIES |  | m² | 0.25 | 52.49 | 13.12
Composição Auxiliar | 92803 | SINAPI | CORTE E DOBRA DE AÇO CA-50, DIÂMETRO DE 10,0 MM, UTILIZADO EM LAJE. AF_12/2015 | FUES - FUNDAÇÕES E ESTRUTURAS |  | KG | 59.23 | 11.56 | 684.69
Composição Auxiliar | 89480 | SINAPI | ALVENARIA DE BLOCOS DE CONCRETO ESTRUTURAL 14X19X29 CM (ESPESSURA 14 CM), FBK = 14 MPA, UTILIZANDO COLHER DE PEDREIRO. AF_10/2022 | PARE - PAREDES/PAINEIS |  | m² | 10.27 | 154.03 | 1581.88
Insumo | 00007762 | SINAPI | TUBO DE CONCRETO ARMADO PARA AGUAS PLUVIAIS, CLASSE PA-2, COM ENCAIXE PONTA E BOLSA, DIAMETRO NOMINAL DE 600 MM | Material |  | M | 2 | 212.28 | 424.56
Insumo | M1432 | SICRO3 | Tampão de ferro fundido articulado para águas pluviais - DN 600 classe 400 | Material |  | un | 1 | 603.5086 | 603.5
|  |  |  | MO sem LS => | 288.734 | LS => | 247.68 | MO com LS => | 536.41
|  |  |  | Valor do BDI 26,74% => | 1248.09 |  | Valor com BDI => |  | 5915.6
13.2 | Código | Banco | Descrição | Tipo |  | Und | Quant. | Valor Unit | Total
Composição | 2003455 | SICRO3 | DISSIPADOR DE ENERGIA - DEB 04 - AREIA, BRITA E PEDRA DE MÃO COMERCIAIS |  |  | un | 1 | 2044.12 | 2044.12
B | Código | Banco | Mão de Obra | Quantidade | Salário Hora |  |  |  | Custo Horário
Insumo | P9824 | SICRO3 | Servente | 1.8752 |  |  |  | 21.1814 | 39.7194
[5 empty] | Custo Horário da Mão de Obra => |  |  |  | 39.7194
[5 empty] | Adc.M.O. - Ferramentas (0,0%) => |  |  |  | 0
[5 empty] | Custo Horário de Execução => |  |  |  | 39.7194
[5 empty] | Fator de Influencia da Chuva - FIC => |  |  |  | 0
[5 empty] | Custo do FIC => |  |  |  | 0
[5 empty] | Produção de Equipe => |  |  |  | 1
[5 empty] | Custo Unitário de Execução => |  |  |  | 39.7194
C | Banco | Código | Material | Quantidade | Unidade | Preço Unitário |  |  | Custo Horário
Insumo | SICRO3 | M1097 | Pedra de mão ou rachão | 1.41 | m³ | 141.5149 |  |  | 199.536
[5 empty] | Custo Total do Material => |  |  |  | 199.536
D | Banco | Código | Atividades Auxiliares | Quantidade | Unidade | Preço Unitário |  |  | Custo Horário
Atividade Auxiliar | SICRO3 | 1107892 | Concreto fck = 20 MPa - confecção em betoneira e lançamento manual - areia e brita comerciais | 1.83 | m³ | 467.35 |  |  | 855.2505
Atividade Auxiliar | SICRO3 | 3103302 | Fôrmas de tábuas de pinho para dispositivos de drenagem - utilização de 3 vezes - confecção, instalação e retirada | 9.65 | m² | 69.94 |  |  | 674.921
Atividade Auxiliar | SICRO3 | 4805750 | Escavação manual em material de 1ª categoria na profundidade de até 1 m | 6.18 | m³ | 43.85 |  |  | 270.993
[5 empty] | Custo Total das Atividades => |  |  |  | 1801.1645
E | Banco | Insumo | Tempos Fixos | Código | Quantidade | Unidade | Preço Unitário |  | Custo Horário
Tempo Fixo | SICRO3 | M1097 | Carga, manobra e descarga de agregados ou solos em caminhão basculante de 10 m³ - carga com carregadeira de 3,40 m³(exclusa) e descarga livre | 5914647 | 2.115 | t | 1.75 |  | 3.7013
[5 empty] | Custo Total dos Tempos Fixos => |  |  |  | 3.7013
F | Banco | Insumo | Momento de Transporte | Quantidade | Unidade | Distância Média de Transporte (DMT) |  |  | Custo Horário
[6 empty] | LN | RP | P
Momento de Transporte | SICRO3 | M1097 | Pedra de mão ou rachão - Caminhão basculante com capacidade de 10 m³ - 188 kW | 2.115 | tkm | 5914359 0,000 R$ 1,22 | 5914374 0,000 R$ 0,98 | 5914389 0,000 R$ 0,79 | 0
[5 empty] | Custo total dos Momentos de Transportes => |  |  |  | 0
|  |  |  | MO sem LS => | 451.7418 | LS => | 387.51 | MO com LS => | 839.246
|  |  |  | Valor do BDI 26,74% => | 546.59 |  | Valor com BDI => |  | 2590.71
13.3 | Código | Banco | Descrição | Tipo |  | Und | Quant. | Valor Unit | Total
Composição | 0804384 | SICRO3 | BOCA DE BSTC D = 0,80 M - ESCONSIDADE 0° - AREIA EXTRAÍDA E BRITA PRODUZIDA - ALAS ESCONSAS |  |  | un | 1 | 1467.0356 | 1467.0356
[5 empty] | Custo Horário de Execução => |  |  |  | 0
[5 empty] | Fator de Influencia da Chuva - FIC => |  |  |  | 0
[5 empty] | Custo do FIC => |  |  |  | 0
[5 empty] | Produção de Equipe => |  |  |  | 1
[5 empty] | Custo Unitário de Execução => |  |  |  | 0
D | Banco | Código | Atividades Auxiliares | Quantidade | Unidade | Preço Unitário |  |  | Custo Horário
Atividade Auxiliar | SICRO3 | 1107891 | Concreto fck = 20 MPa - confecção em betoneira e lançamento manual - areia extraída e brita produzida | 2.14 | m³ | 320.47 |  |  | 685.8058
Atividade Auxiliar | SICRO3 | 3103302 | Fôrmas de tábuas de pinho para dispositivos de drenagem - utilização de 3 vezes - confecção, instalação e retirada | 11.17 | m² | 69.94 |  |  | 781.2298
[5 empty] | Custo Total das Atividades => |  |  |  | 1467.0356
|  |  |  | MO sem LS => | 340.4841 | LS => | 292.07 | MO com LS => | 632.5513
|  |  |  | Valor do BDI 26,74% => | 392.28 |  | Valor com BDI => |  | 1859.3156
13.4 | Código | Banco | Descrição | Tipo |  | Und | Quant. | Valor Unit | Total
Composição | COMP. 03 | Próprio | BLS - BOCA DE LOBO SIMPLES, C/ABERTURA NA GUIA 1,00M CONFORME PROJETO TIPO | URBA - URBANIZAÇÃO |  | un | 1 | 1285.4712 | 1285.4712
B | Código | Banco | Mão de Obra | Quantidade | Salário Hora |  |  |  | Custo Horário
Insumo | P9824 | SICRO3 | Servente | 2.96 |  |  |  | 21.1814 | 62.6969
[5 empty] | Custo Horário da Mão de Obra => |  |  |  | 62.6969
[5 empty] | Custo Horário de Execução => |  |  |  | 62.6969
[5 empty] | Fator de Influencia da Chuva - FIC => |  |  |  | 0
[5 empty] | Custo do FIC => |  |  |  | 0
[5 empty] | Produção de Equipe => |  |  |  | 1
[5 empty] | Custo Unitário de Execução => |  |  |  | 62.6969
D | Banco | Código | Atividades Auxiliares | Quantidade | Unidade | Preço Unitário |  |  | Custo Horário
Atividade Auxiliar | SICRO3 | 2009619 | Alvenaria de blocos de concreto 19 x 19 x 39 cm com espessura de 20 cm - areia comercial | 5.68 | m² | 119.13 |  |  | 676.6584
Atividade Auxiliar | SICRO3 | 1107896 | Concreto fck = 25 MPa - confecção em betoneira e lançamento manual - areia e brita comerciais | 0.31 | m³ | 488.78 |  |  | 151.5218
Atividade Auxiliar | SICRO3 | 407819 | Armação em aço CA-50 - fornecimento, preparo e colocação | 8.4 | kg | 12.54 |  |  | 105.336
Atividade Auxiliar | SICRO3 | 1109669 | Argamassa de cimento e areia 1:3 - confecção em betoneira e lançamento manual - areia comercial | 0.142 | m³ | 510.17 |  |  | 72.4441
Atividade Auxiliar | SICRO3 | 3103302 | Formas de tábuas de pinho para dispositivos de drenagem - utilização de 3 vezes - confecção, instalação e retirada | 3.1 | m² | 69.94 |  |  | 216.814
[5 empty] | Custo Total das Atividades => |  |  |  | 1222.7743
|  |  |  | MO sem LS => | 301.8335 | LS => | 258.92 | MO com LS => | 560.7463
|  |  |  | Valor do BDI 26,74% => | 343.73 |  | Valor com BDI => |  | 1629.2012
13.5 | Código | Banco | Descrição | Tipo |  | Und | Quant. | Valor Unit | Total
Composição | COMP. 02 | Próprio | BLD - BOCA DE LOBO DUPLA, C/ABERTURA PELA GUIA 1,00M - CONFORME PROTJETO TIPO | URBA - URBANIZAÇÃO |  | un | 1 | 2342.9669 | 2342.9669
B | Código | Banco | Mão de Obra | Quantidade | Salário Hora |  |  |  | Custo Horário
Insumo | P9824 | SICRO3 | Servente | 5.92 |  |  |  | 21.1814 | 125.3939
[5 empty] | Custo Horário da Mão de Obra => |  |  |  | 125.3939
[5 empty] | Custo Horário de Execução => |  |  |  | 125.3939
[5 empty] | Fator de Influencia da Chuva - FIC => |  |  |  | 0
[5 empty] | Custo do FIC => |  |  |  | 0
[5 empty] | Produção de Equipe => |  |  |  | 1
[5 empty] | Custo Unitário de Execução => |  |  |  | 125.3939
D | Banco | Código | Atividades Auxiliares | Quantidade | Unidade | Preço Unitário |  |  | Custo Horário
Atividade Auxiliar | SICRO3 | 2009619 | Alvenaria de blocos de concreto 19 x 19 x 39 cm com espessura de 20 cm - areia comercial | 9.54 | m² | 119.13 |  |  | 1136.5002
Atividade Auxiliar | SICRO3 | 3103302 | Formas de tábuas de pinho para dispositivos de drenagem - utilização de 3 vezes - confecção, instalação e retirada | 4.13 | m² | 69.94 |  |  | 288.8522
Atividade Auxiliar | SICRO3 | 1107896 | Concreto fck = 25 MPa - confecção em betoneira e lançamento manual - areia e brita comerciais | 0.83 | m³ | 488.78 |  |  | 405.6874
Atividade Auxiliar | SICRO3 | 407819 | Armação em aço CA-50 - fornecimento, preparo e colocação | 21.06 | kg | 12.54 |  |  | 264.0924
Atividade Auxiliar | SICRO3 | 1109669 | Argamassa de cimento e areia 1:3 - confecção em betoneira e lançamento manual - areia comercial | 0.24 | m³ | 510.17 |  |  | 122.4408
[5 empty] | Custo Total das Atividades => |  |  |  | 2217.573
|  |  |  | MO sem LS => | 518.5573 | LS => | 444.82 | MO com LS => | 963.3758
|  |  |  | Valor do BDI 26,74% => | 626.51 |  | Valor com BDI => |  | 2969.4769
13.6 | Código | Banco | Descrição | Tipo |  | Und | Quant. | Valor Unit | Total
Composição | COMP. 04 | Próprio | BLT - BOCA DE LOBO TRIPLA, C/ABERTURA PELA GUIA 1,00M - CONFORME PROTJETO TIPO | URBA - URBANIZAÇÃO |  | un | 1 | 3668.2893 | 3668.2893
B | Código | Banco | Mão de Obra | Quantidade | Salário Hora |  |  |  | Custo Horário
Insumo | P9824 | SICRO3 | Servente | 5.92 |  |  |  | 21.1814 | 125.3939
[5 empty] | Custo Horário da Mão de Obra => |  |  |  | 125.3939
[5 empty] | Custo Horário de Execução => |  |  |  | 125.3939
[5 empty] | Fator de Influencia da Chuva - FIC => |  |  |  | 0
[5 empty] | Custo do FIC => |  |  |  | 0
[5 empty] | Produção de Equipe => |  |  |  | 1
[5 empty] | Custo Unitário de Execução => |  |  |  | 125.3939
D | Banco | Código | Atividades Auxiliares | Quantidade | Unidade | Preço Unitário |  |  | Custo Horário
Atividade Auxiliar | SICRO3 | 2009619 | Alvenaria de blocos de concreto 19 x 19 x 39 cm com espessura de 20 cm - areia comercial | 13.44 | m² | 119.13 |  |  | 1601.1072
Atividade Auxiliar | SICRO3 | 3103302 | Formas de tábuas de pinho para dispositivos de drenagem - utilização de 3 vezes - confecção, instalação e retirada | 7.78 | m² | 69.94 |  |  | 544.1332
Atividade Auxiliar | SICRO3 | 1107896 | Concreto fck = 25 MPa - confecção em betoneira e lançamento manual - areia e brita comerciais | 1.64 | m³ | 488.78 |  |  | 801.5992
Atividade Auxiliar | SICRO3 | 407819 | Armação em aço CA-50 - fornecimento, preparo e colocação | 33.7 | kg | 12.54 |  |  | 422.598
Atividade Auxiliar | SICRO3 | 1109669 | Argamassa de cimento e areia 1:3 - confecção em betoneira e lançamento manual - areia comercial | 0.34 | m³ | 510.17 |  |  | 173.4578
[5 empty] | Custo Total das Atividades => |  |  |  | 3542.8954
|  |  |  | MO sem LS => | 774.8562 | LS => | 664.67 | MO com LS => | 1439.5279
|  |  |  | Valor do BDI 26,74% => | 980.9 |  | Valor com BDI => |  | 4649.1893
13.7 | Código | Banco | Descrição | Tipo |  | Und | Quant. | Valor Unit | Total
Composição | 0804037 | SICRO3 | CORPO DE BSTC D = 1,00 M PA1 - AREIA, BRITA E PEDRA DE MÃO COMERCIAIS |  |  | m | 1 | 920.0293 | 920.0293
A | Código | Banco | Equipamentos | Quantidade | Utilização |  | Custo Operacional |  | Custo Horário
[5 empty] | Operativa | Improdutiva | Operativa | Improdutiva
Insumo | E9686 | SICRO3 | Caminhão carroceria com guindauto com capacidade de 20 t.m - 136 kW | 1 | 1 | 0 | 314.1946 | 120.2379 | 314.1946
[5 empty] | Custo Horário de Equipamentos => |  |  |  | 314.1946
B | Código | Banco | Mão de Obra | Quantidade | Salário Hora |  |  |  | Custo Horário
Insumo | P9824 | SICRO3 | Servente | 3 |  |  |  | 21.1814 | 63.5442
[5 empty] | Custo Horário da Mão de Obra => |  |  |  | 63.5442
[5 empty] | Adc.M.O. - Ferramentas (0,0%) => |  |  |  | 0
[5 empty] | Custo Horário de Execução => |  |  |  | 377.7388
[5 empty] | Fator de Influencia da Chuva - FIC => |  |  |  | 0
[5 empty] | Custo do FIC => |  |  |  | 0
[5 empty] | Produção de Equipe => |  |  |  | 3.1125
[5 empty] | Custo Unitário de Execução => |  |  |  | 121.3619
C | Banco | Código | Material | Quantidade | Unidade | Preço Unitário |  |  | Custo Horário
Insumo | SICRO3 | M2175 | Tubo de concreto armado PA1 - D = 1,00 m | 1 | m | 572.9831 |  |  | 572.9831
[5 empty] | Custo Total do Material => |  |  |  | 572.9831
D | Banco | Código | Atividades Auxiliares | Quantidade | Unidade | Preço Unitário |  |  | Custo Horário
Atividade Auxiliar | SICRO3 | 1106165 | Concreto ciclópico fck = 20 MPa - confecção em betoneira e lançamento manual - areia, brita e pedra de mão comerciais | 0.402 | m³ | 413.74 |  |  | 166.3235
Atividade Auxiliar | SICRO3 | 1109671 | Argamassa de cimento e areia 1:4 - confecção em betoneira e lançamento manual - areia comercial | 0.00735 | m³ | 463.78 |  |  | 3.4088
Atividade Auxiliar | SICRO3 | 3103302 | Fôrmas de tábuas de pinho para dispositivos de drenagem - utilização de 3 vezes - confecção, instalação e retirada | 0.8 | m² | 69.94 |  |  | 55.952
[5 empty] | Custo Total das Atividades => |  |  |  | 225.6843
F | Banco | Insumo | Momento de Transporte | Quantidade | Unidade | Distância Média de Transporte (DMT) |  |  | Custo Horário
[6 empty] | LN | RP | P
Momento de Transporte | SICRO3 | M2175 | Tubo de concreto armado PA1 - D = 1,00 m - Caminhão carroceria com guindauto com capacidade de 20 t.m - 136 kW | 0.78667 | tkm | 5914584 0,000 R$ 2,77 | 5914599 0,000 R$ 2,21 | 5914614 0,000 R$ 1,78 | 0
[5 empty] | Custo total dos Momentos de Transportes => |  |  |  | 0
|  |  |  | MO sem LS => | 41.6364 | LS => | 35.71 | MO com LS => | 77.3522
|  |  |  | Valor do BDI 26,74% => | 246.01 |  | Valor com BDI => |  | 1166.0393
13.8 | Código | Banco | Descrição | Tipo |  | Und | Quant. | Valor Unit | Total
Composição | 0804393 | SICRO3 | BOCA DE BSTC D = 1,00 M - ESCONSIDADE 0° - AREIA E BRITA COMERCIAIS - ALAS ESCONSAS |  |  | un | 1 | 2763.6967 | 2763.6967
[5 empty] | Custo Horário de Execução => |  |  |  | 0
[5 empty] | Fator de Influencia da Chuva - FIC => |  |  |  | 0
[5 empty] | Custo do FIC => |  |  |  | 0
[5 empty] | Produção de Equipe => |  |  |  | 1
[5 empty] | Custo Unitário de Execução => |  |  |  | 0
D | Banco | Código | Atividades Auxiliares | Quantidade | Unidade | Preço Unitário |  |  | Custo Horário
Atividade Auxiliar | SICRO3 | 1107892 | Concreto fck = 20 MPa - confecção em betoneira e lançamento manual - areia e brita comerciais | 3.567 | m³ | 467.35 |  |  | 1667.0375
Atividade Auxiliar | SICRO3 | 3103302 | Fôrmas de tábuas de pinho para dispositivos de drenagem - utilização de 3 vezes - confecção, instalação e retirada | 15.68 | m² | 69.94 |  |  | 1096.6592
[5 empty] | Custo Total das Atividades => |  |  |  | 2763.6967
|  |  |  | MO sem LS => | 489.053 | LS => | 419.51 | MO com LS => | 908.5627
|  |  |  | Valor do BDI 26,74% => | 739.01 |  | Valor com BDI => |  | 3502.7067
14.1 | Código | Banco | Descrição | Tipo |  | Und | Quant. | Valor Unit | Total
Composição | 4413905 | SICRO3 | HIDROSSEMEADURA |  |  | m² | 1 | 6.445 | 6.445
A | Código | Banco | Equipamentos | Quantidade | Utilização |  | Custo Operacional |  | Custo Horário
[5 empty] | Operativa | Improdutiva | Operativa | Improdutiva
Insumo | E9792 | SICRO3 | Caminhão para hidrossemeadura com capacidade de 7.000 l - 25 kW/136 kW | 1 | 1 | 0 | 347.5923 | 133.7838 | 347.5923
[5 empty] | Custo Horário de Equipamentos => |  |  |  | 347.5923
B | Código | Banco | Mão de Obra | Quantidade | Salário Hora |  |  |  | Custo Horário
Insumo | P9824 | SICRO3 | Servente | 8 |  |  |  | 21.1814 | 169.4512
[5 empty] | Custo Horário da Mão de Obra => |  |  |  | 169.4512
[5 empty] | Adc.M.O. - Ferramentas (0,0%) => |  |  |  | 0
[5 empty] | Custo Horário de Execução => |  |  |  | 517.0435
[5 empty] | Fator de Influencia da Chuva - FIC => |  |  |  | 0
[5 empty] | Custo do FIC => |  |  |  | 0
[5 empty] | Produção de Equipe => |  |  |  | 415
[5 empty] | Custo Unitário de Execução => |  |  |  | 1.2459
C | Banco | Código | Material | Quantidade | Unidade | Preço Unitário |  |  | Custo Horário
Insumo | SICRO3 | M0050 | Adesivo fixador para hidrossemeadura - Goma Xantana | 0.028 | kg | 99.6363 |  |  | 2.7898
Insumo | SICRO3 | M0220 | Adubo NPK | 0.06 | kg | 3.4327 |  |  | 0.206
Insumo | SICRO3 | M0225 | Adubo orgânico | 0.2 | kg | 0.2471 |  |  | 0.0494
Insumo | SICRO3 | M0217 | Enxofre | 0.003 | kg | 4.2064 |  |  | 0.0126
Insumo | SICRO3 | M1756 | Material formador da camada protetora de hidrossemeadura | 0.5 | kg | 2.5236 |  |  | 1.2618
Insumo | SICRO3 | M1755 | Pó calcário | 0.175 | kg | 0.1323 |  |  | 0.0232
Insumo | SICRO3 | M0223 | Sementes para hidrossemeadura | 0.025 | kg | 32.9 |  |  | 0.8225
[5 empty] | Custo Total do Material => |  |  |  | 5.1653
E | Banco | Insumo | Tempos Fixos | Código | Quantidade | Unidade | Preço Unitário |  | Custo Horário
Tempo Fixo | SICRO3 | M0050 | Carga, manobra e descarga de materiais diversos em caminhão carroceria de 15 t - carga e descarga manuais | 5914655 | 3e-05 | t | 33.87 |  | 0.001
Tempo Fixo | SICRO3 | M0220 | Carga, manobra e descarga de materiais diversos em caminhão carroceria de 15 t - carga e descarga manuais | 5914655 | 6e-05 | t | 33.87 |  | 0.002
Tempo Fixo | SICRO3 | M0225 | Carga, manobra e descarga de materiais diversos em caminhão carroceria de 15 t - carga e descarga manuais | 5914655 | 0.0002 | t | 33.87 |  | 0.0068
Tempo Fixo | SICRO3 | M1756 | Carga, manobra e descarga de materiais diversos em caminhão carroceria de 15 t - carga e descarga manuais | 5914655 | 0.0005 | t | 33.87 |  | 0.0169
Tempo Fixo | SICRO3 | M1755 | Carga, manobra e descarga de materiais diversos em caminhão carroceria de 15 t - carga e descarga manuais | 5914655 | 0.00018 | t | 33.87 |  | 0.0061
Tempo Fixo | SICRO3 | M0223 | Carga, manobra e descarga de materiais diversos em caminhão carroceria de 15 t - carga e descarga manuais | 5914655 | 3e-05 | t | 33.87 |  | 0.001
[5 empty] | Custo Total dos Tempos Fixos => |  |  |  | 0.0338
F | Banco | Insumo | Momento de Transporte | Quantidade | Unidade | Distância Média de Transporte (DMT) |  |  | Custo Horário
[6 empty] | LN | RP | P
Momento de Transporte | SICRO3 | M0050 | Adesivo fixador para hidrossemeadura - Goma Xantana - Caminhão carroceria com capacidade de 15 t - 188 kW | 3e-05 | tkm | 5914449 0,000 R$ 1,14 | 5914464 0,000 R$ 0,91 | 5914479 0,000 R$ 0,73 | 0
Momento de Transporte | SICRO3 | M0220 | Adubo NPK - Caminhão carroceria com capacidade de 15 t - 188 kW | 6e-05 | tkm | 5914449 0,000 R$ 1,14 | 5914464 0,000 R$ 0,91 | 5914479 0,000 R$ 0,73 | 0
Momento de Transporte | SICRO3 | M0225 | Adubo orgânico - Caminhão carroceria com capacidade de 15 t - 188 kW | 0.0002 | tkm | 5914449 0,000 R$ 1,14 | 5914464 0,000 R$ 0,91 | 5914479 0,000 R$ 0,73 | 0
Momento de Transporte | SICRO3 | M1756 | Material formador da camada protetora de hidrossemeadura - Caminhão carroceria com capacidade de 15 t - 188 kW | 0.0005 | tkm | 5914449 0,000 R$ 1,14 | 5914464 0,000 R$ 0,91 | 5914479 0,000 R$ 0,73 | 0
Momento de Transporte | SICRO3 | M1755 | Pó calcário - Caminhão carroceria com capacidade de 15 t - 188 kW | 0.00018 | tkm | 5914449 0,000 R$ 1,14 | 5914464 0,000 R$ 0,91 | 5914479 0,000 R$ 0,73 | 0
Momento de Transporte | SICRO3 | M0223 | Sementes para hidrossemeadura - Caminhão carroceria com capacidade de 15 t - 188 kW | 3e-05 | tkm | 5914449 0,000 R$ 1,14 | 5914464 0,000 R$ 0,91 | 5914479 0,000 R$ 0,73 | 0
[5 empty] | Custo total dos Momentos de Transportes => |  |  |  | 0
|  |  |  | MO sem LS => | 0.22556 | LS => | 0.19 | MO com LS => | 0.41905
|  |  |  | Valor do BDI 26,74% => | 1.72 |  | Valor com BDI => |  | 8.165
14.2 | Código | Banco | Descrição | Tipo |  | Und | Quant. | Valor Unit | Total
Composição | 4413989 | SICRO3 | PLANTIO DE MUDAS ARBÓREAS COM PORTE DE 30 A 80 CM EM COVAS DE 0,60 X 0,60 X 0,60 M |  |  | un | 1 | 34.5629 | 34.5629
B | Código | Banco | Mão de Obra | Quantidade | Salário Hora |  |  |  | Custo Horário
Insumo | P9815 | SICRO3 | Jardineiro | 1 |  |  |  | 24.4632 | 24.4632
[5 empty] | Custo Horário da Mão de Obra => |  |  |  | 24.4632
[5 empty] | Adc.M.O. - Ferramentas (0,0%) => |  |  |  | 0
[5 empty] | Custo Horário de Execução => |  |  |  | 24.4632
[5 empty] | Fator de Influencia da Chuva - FIC => |  |  |  | 0
[5 empty] | Custo do FIC => |  |  |  | 0
[5 empty] | Produção de Equipe => |  |  |  | 4
[5 empty] | Custo Unitário de Execução => |  |  |  | 6.1158
C | Banco | Código | Material | Quantidade | Unidade | Preço Unitário |  |  | Custo Horário
Insumo | SICRO3 | M0220 | Adubo NPK | 0.27 | kg | 3.4327 |  |  | 0.9268
Insumo | SICRO3 | M0225 | Adubo orgânico | 2.25 | kg | 0.2471 |  |  | 0.556
Insumo | SICRO3 | M0217 | Enxofre | 0.0135 | kg | 4.2064 |  |  | 0.0568
Insumo | SICRO3 | M1787 | Estaca de tutoramento de 5 x 2 m | 0.5 | un | 9.1231 |  |  | 4.5616
Insumo | SICRO3 | M0073 | Muda arbórea de porte de 30 a 80 cm | 1 | un | 12.2584 |  |  | 12.2584
Insumo | SICRO3 | M1755 | Pó calcário | 0.3375 | kg | 0.1323 |  |  | 0.0447
[5 empty] | Custo Total do Material => |  |  |  | 18.4043
D | Banco | Código | Atividades Auxiliares | Quantidade | Unidade | Preço Unitário |  |  | Custo Horário
Atividade Auxiliar | SICRO3 | 4805750 | Escavação manual em material de 1ª categoria na profundidade de até 1 m | 0.216 | m³ | 43.85 |  |  | 9.4716
[5 empty] | Custo Total das Atividades => |  |  |  | 9.4716
E | Banco | Insumo | Tempos Fixos | Código | Quantidade | Unidade | Preço Unitário |  | Custo Horário
Tempo Fixo | SICRO3 | M0220 | Carga, manobra e descarga de materiais diversos em caminhão carroceria de 15 t - carga e descarga manuais | 5914655 | 0.00027 | t | 33.87 |  | 0.0091
Tempo Fixo | SICRO3 | M0225 | Carga, manobra e descarga de materiais diversos em caminhão carroceria de 15 t - carga e descarga manuais | 5914655 | 0.00225 | t | 33.87 |  | 0.0762
Tempo Fixo | SICRO3 | M0217 | Carga, manobra e descarga de materiais diversos em caminhão carroceria de 15 t - carga e descarga manuais | 5914655 | 1e-05 | t | 33.87 |  | 0.0003
Tempo Fixo | SICRO3 | M1787 | Carga, manobra e descarga de materiais diversos em caminhão carroceria de 15 t - carga e descarga manuais | 5914655 | 0.002 | t | 33.87 |  | 0.0677
Tempo Fixo | SICRO3 | M0073 | Carga, manobra e descarga de materiais diversos em caminhão carroceria de 15 t - carga e descarga manuais | 5914655 | 0.012 | t | 33.87 |  | 0.4064
Tempo Fixo | SICRO3 | M1755 | Carga, manobra e descarga de materiais diversos em caminhão carroceria de 15 t - carga e descarga manuais | 5914655 | 0.00034 | t | 33.87 |  | 0.0115
[5 empty] | Custo Total dos Tempos Fixos => |  |  |  | 0.5712
F | Banco | Insumo | Momento de Transporte | Quantidade | Unidade | Distância Média de Transporte (DMT) |  |  | Custo Horário
[6 empty] | LN | RP | P
Momento de Transporte | SICRO3 | M0220 | Adubo NPK - Caminhão carroceria com capacidade de 15 t - 188 kW | 0.00027 | tkm | 5914449 0,000 R$ 1,14 | 5914464 0,000 R$ 0,91 | 5914479 0,000 R$ 0,73 | 0
Momento de Transporte | SICRO3 | M0225 | Adubo orgânico - Caminhão carroceria com capacidade de 15 t - 188 kW | 0.00225 | tkm | 5914449 0,000 R$ 1,14 | 5914464 0,000 R$ 0,91 | 5914479 0,000 R$ 0,73 | 0
Momento de Transporte | SICRO3 | M0217 | Enxofre - Caminhão carroceria com capacidade de 15 t - 188 kW | 1e-05 | tkm | 5914449 0,000 R$ 1,14 | 5914464 0,000 R$ 0,91 | 5914479 0,000 R$ 0,73 | 0
Momento de Transporte | SICRO3 | M1787 | Estaca de tutoramento de 5 x 2 m - Caminhão carroceria com capacidade de 15 t - 188 kW | 0.002 | tkm | 5914449 0,000 R$ 1,14 | 5914464 0,000 R$ 0,91 | 5914479 0,000 R$ 0,73 | 0
Momento de Transporte | SICRO3 | M0073 | Muda arbórea de porte de 30 a 80 cm - Caminhão carroceria com capacidade de 15 t - 188 kW | 0.012 | tkm | 5914449 0,000 R$ 1,14 | 5914464 0,000 R$ 0,91 | 5914479 0,000 R$ 0,73 | 0
Momento de Transporte | SICRO3 | M1755 | Pó calcário - Caminhão carroceria com capacidade de 15 t - 188 kW | 0.00034 | tkm | 5914449 0,000 R$ 1,14 | 5914464 0,000 R$ 0,91 | 5914479 0,000 R$ 0,73 | 0
[5 empty] | Custo total dos Momentos de Transportes => |  |  |  | 0
|  |  |  | MO sem LS => | 8.3148 | LS => | 7.14 | MO com LS => | 15.4472
|  |  |  | Valor do BDI 26,74% => | 9.24 |  | Valor com BDI => |  | 43.8029

## BINOMIO MAT BET
BINÔMIO AQUISIÇÃO + TRANSPORTE DE MATERIAL BETUMINOSO
Estado |  | Aquisição (R$/T) |  |  |  | Distância |  | Transporte (R$/T) | Aquisição + Transporte (R$/T)
|  | VALOR | IMPOSTOS | BDI Diferenciado | TOTAL | Rer. Prim. | Pav.
Estado | Refinaria/ Distribuidora
Mato Grosso | Cuiabá | [8 empty] | 15%
CIMENTOS ASFÁLTICOS CAP-50-70 |  | 4073.5687 | 3.65% | 15% | 4862.07 |  | 279 | 204.4267 | 5097.1607 | Consulta: | https://www.gov.br/anp/pt-br/assuntos/precos-e-defesa-da-concorrencia/precos/precos-de-distribuicao-de-produtos-asfalticos
EMULSÃO ASFÁLTICA PARA SERVIÇO DE IMPRIMAÇÃO |  | 3449.0952 | 3.65% | 15% | 4116.72 | 0 | 279 | 204.4267 | 4351.8107
EMULSÕES ASFÁLTICAS RR-1C |  | 3695.0254 | 3.65% | 15% | 4410.25 | 0 | 279 | 204.4267 | 4645.3407
Estado | Refinaria/ Distribuidora
Minas Gerais | Betim
CIMENTOS ASFÁLTICOS CAP-50-70 |  | 3120.3698 | 21.65% | 15% | 4579.99 |  |  | 781.3567 | 5478.5502
EMULSÃO ASFÁLTICA PARA SERVIÇO DE IMPRIMAÇÃO |  | 2438.1887 | 21.65% | 15% | 3578.71 | 0 | 1804.8 | 1008.09 | 4738.0135
EMULSÕES ASFÁLTICAS RR-1C |  | 2297.4086 | 21.65% | 15% | 3372.07 | 0 | 1804.8 | 1008.09 | 4531.3735
Estado | Refinaria/ Distribuidora
São Paulo | Paulinia
CIMENTOS ASFÁLTICOS CAP-50-70 |  | 3136.9777 | 21.65% | 15% | 4604.37 |  |  | 828.9133 | 5557.6203
EMULSÃO ASFÁLTICA PARA SERVIÇO DE IMPRIMAÇÃO |  | 2523.2844 | 21.65% | 15% | 3703.61 | 0 | 1669.2 | 958.3233 | 4805.6818
EMULSÕES ASFÁLTICAS RR-1C |  | 2933.4216 | 21.65% | 15% | 4305.6 | 0 | 1669.2 | 958.3233 | 5407.6718
MELHOR OPÇÃO DE BINÔMIO (COM BDI) |  | Aquisição R$ | Aquisição + Transporte (R$/T) | Estado | Aquisição sem BDI R$
CIMENTOS ASFÁLTICOS CAP-50-70 |  | 4862.07 | 5097.1607 | Mato Grosso | 4227.89
EMULSÃO ASFÁLTICA PARA SERVIÇO DE IMPRIMAÇÃO |  | 4116.72 | 4351.8107 | Mato Grosso | 3579.76
EMULSÕES ASFÁLTICAS RR-1C |  | 4410.25 | 4645.3407 | Mato Grosso | 3835
Reajuste EAI (Março/2023 para Abril/2023) Cuiabá/MT |  | Aquisição (Mar/23 | Reaj. | Preço Corrigido
|  | 2950.5376 | 0.99389 | 2932.5099

## TRANSP MAT BET
CUSTO DO TRANSPORTE DE PRODUTOS ASFÁLTICOS
Cálculo comforme Portaria N° 1078 de 25 de outubro de 2017
Natureza do Tranporte | Equação | DMT (km) | Custo (R$/t) | Reajustamento |  |  | Custo Final
|  |  |  | Io | Ii | Reajuste
|  |  |  | 2014-07-01 | 2024-03-01 |  | (km/t)
Cuiabá - MT
Rodovia Pavimentada | (26,939+0,253xD) | 29.7 | 7.5141
Rodovia Revestimento Primário | (26,939+0,299xD) | 0 | 0 |  |  |  |  | 2.0852
TOTAL |  |  | 34.4531 | 270.237 | 563.503 | 37.3891 | 71.84 | 71.8422
Pedágio Carga 30t - 5 Eixos | [6 empty] | 3.2167
TOTAL | [6 empty] | 75.0567
Paulínia - SP
Rodovia Pavimentada | (26,939+0,253xD) | 1435 | 363.055
Rodovia Revestimento Primário | (26,939+0,299xD) | 0 | 0
TOTAL |  |  | 389.994 | 270.237 | 563.503 | 423.2284 | 813.22
Pedágio Carga 30t - 5 Eixos | [6 empty] | 31.4633
TOTAL | [6 empty] | 844.6833
Betim - MG
Rodovia Pavimentada | (26,939+0,253xD) | 1551 | 392.403
Rodovia Revestimento Primário | (26,939+0,299xD) | 0 | 0
TOTAL |  |  | 419.342 | 270.237 | 563.503 | 455.0774 | 874.41
Pedágio Carga 30t - 5 Eixos | [6 empty] | 10.45
TOTAL | [6 empty] | 884.86

## TERRAP E PAVIM
PREFEITURA MUNICIPAL DE VÁRZEA GRANDE
BAIRRO: NOVA ESPEANÇA
RUAS: NOVA ESPERANÇA
TERRAPLENAGEM E PAVIMENTAÇÃO
LOGRADOURO | ESTACAS | [5 empty] | EXTENSÃO (m) | LARGURA (m) |  |  |  | LIMPEZA DE CAMADA VEGETAL (m²) | TERRAPLENAGEM |  | SUB-BASE (m³) | BASE (m³) | IMPRIM. (m²) | PINTURA DE LIGAÇÃO. (m²) | CBUQ (t) | MEIO-FIO C/ SARJETA (m)
| INICIAL |  |  | FINAL |  |  |  | ACOST. LE + (FOLGA) | PISTA LE | PISTA LD | ACOST. LD + (FOLGA) |  | CORTE (m³) | ATERRO (m³) | [5 empty] | Reto |  | Curvo |  | TOTAL RETO | TOTAL CURVO
[20 empty] | LE | LD | LE | LD
RUA NOVA ESPERANÇA | 0 | + | 0 | 23 | + | 9.574 | 469.574 | 2 | 3.5 | 3.5 | 2 | 4132.2512 | 90.84 | 13323.24 | 612.43 | 450.79 | 3005.27 | 3005.27 | 288.5059 | 445.6 | 468.45 | 22.95 | 31.18 | 914.05 | 54.13
TOTAL | [6 empty] | 469.574 |  |  |  |  | 4132.2512 | 90.84 | 13323.24 | 612.43 | 450.79 | 3005.27 | 3005.27 | 288.5059 | 445.6 | 468.45 | 22.95 | 31.18 | 914.05 | 54.13
[12 empty] | LOGRADOURO |  | ESTACAS | [5 empty] | MEIO-FIO C/ SARJETA (m)
[14 empty] | INICIAL |  |  | FINAL |  |  | Reto |  | Curvo |  | TOTAL RETO | TOTAL CURVO
[20 empty] | LE | LD | LE | LD
[12 empty] | RUA NOVA ESPERANÇA |  | 0 | + | 0 | 17 | + | 0 | 321.03 | 343.86 | 15.12 | 23.34 | 664.89 | 38.46
[12 empty] | RUA NOVA ESPERANÇA (INSERVIVEL) |  | 17 | + | 0 | 21 | + | 0 | 80 | 80 | 0 | 0 | 160 | 0
[12 empty] | RUA NOVA ESPERANÇA |  | 21 | + | 0 | 23 | + | 9.574 | 44.57 | 44.59 | 7.83 | 7.84 | 89.16 | 15.67
[20 empty] | 445.6 | 468.45 | 22.95 | 31.18 | 914.05 | 54.13
DIRENCIAR VOLUME BASE E SUB-BASE
[7 empty] | 939.148 | [7 empty] | 1063.22
1275.864
4.84
643.26
186.846

## MEMORIAL DE CALCULO DRENAGEM
PREFEITURA MUNICIPAL DE VÁRZEA GRANDE
BAIRRO: NOVA ESPEANÇA
RUAS: NOVA ESPERANÇA
MEMÓRIA DE CÁLCULO DE VOLUMES DA DRENAGEM
BAIRRO: NOVA ESPEANÇA |  | EXTENSÃO (m) | DIAMETRO (m) | LARGURA MÉDIA DE ESCAVAÇÃO (m) | CORTE MONTANTE (m) | CORTE JUZANTE (m) | ALTURA MÉDIA DOS CORTES (m) | VOLUME DE CORTE (m³) | ÁREA FUNDO DE VALA (m²)
RUA NOVA ESPERANÇA | TUBULAÇÃO | 87 | 0.8 | 1.6 | 3.851 | 1.8 | 2.8255 | 393.3096 | 139.2
| TUBULAÇÃO | 90 | 0.8 | 1.6 | 1.8 | 1.8 | 1.8 | 259.2 | 144
| TUBULAÇÃO | 60 | 0.8 | 1.6 | 1.8 | 1.8 | 1.8 | 172.8 | 96
| TUBULAÇÃO | 40 | 0.8 | 1.6 | 1.8 | 1.8 | 1.8 | 115.2 | 64
| TUBULAÇÃO | 15 | 1 | 1.8 | 2 | 0 | 1 | 27 | 27
TUBO | TUBO LIGAÇÃO E PASSAGEM | 80 | 60 | 1.4 | 1.6 | 4.5 | 1.614 | 180.768 | 112
BOCAS DE LOBO | BOCAS DE LOBOS SIMPLES | 2 | 1.6 | 2.2 |  |  | 1.7 | 11.968 | 4.4
| BOCAS DE LOBOS DUPLAS | 7 | 1.6 | 3.2 |  |  | 1.7 | 60.928 | 22.4
| BOCAS DE LOBOS TRIPLAS | 3 | 1.6 | 4.2 |  |  | 1.7 | 34.272 | 12.6
ESCAVAÇÃO | [7 empty] | 1255.4456
ÁREA | [8 empty] | 621.6
RESUMO
CAIXA DE LIGAÇÃO DE PASSAGEM |  | 0 | 0 | unid
CAIXA COLETORA DE TALVEGUE CCT01 |  | 0 | 0 | unid
POÇO DE VISITA |  | 5 | 58.995 | unid
TUBO 600MM (RAMAL) |  | 80 | 36.2918 | m³ | [5 empty] | VOLUME DE BERÇO DE CASCALHO REATERRO
TUBO 600MM |  | 0 | 0 | m³
TUBO 800MM |  | 277 | 217.5558 | m³ | [5 empty] | DIÂMETRO | L | e | a | b | Volume | DIÂMETRO EXT.
TUBO 1000MM |  | 15 | 18.1145 | m³
TUBO 1200MM |  | 0 | 0 | m³ | [5 empty] | 0.6 | 1.4 | 0.08 | 0.1 | 0.15 | 0.26131 | 0.76
TUBO 1500MM |  | 0 | 0 | m³ | [5 empty] | 0.8 | 1.6 | 0.1 | 0.1 | 0.2 | 0.32645 | 1
BOCAS DE LOBOS SIMPLES |  | 2 | 11.968 | m³ | [5 empty] | 1 | 1.8 | 0.12 | 0.15 | 0.25 | 0.48391 | 1.24
BOCA DE LOBO DUPLA (UNIDADES) |  | 7 | 60.928 | m³ | [5 empty] | 1.2 | 2 | 0.13 | 0.15 | 0.3 | 0.5727 | 1.46
BOCA DE LOBO TRIPLA (UNIDADES) |  | 3 | 34.272 | m³ | [5 empty] | 1.5 | 2.3 | 0.13 | 0.15 | 0.375 | 0.73187 | 1.76
FORRO DE PEDRA DE MÃO |  | 0 | 0 | m³
BOTA-FORA ESCAVAÇÃO DE DRENO PROFUNDO |  | 0 | 0 | m³ | [5 empty] | 0.6 | 1.4 | 0.08 | 0.1 | 0.15 | 0.26131 | 0.76
DISSIPADOR DE ENERGIA - DEB 04 - AREIA, BRITA E PEDRA DE MÃO COMERCIAIS |  | 0 | 1 | unid
BOCA DE BSTC D = 0,80 M - ESCONSIDADE 0° - AREIA EXTRAÍDA E BRITA PRODUZIDA - ALAS ESCONSAS |  | 0 | 1 | unid
CORPO DE BSTC D = 1,00 M PA1 - AREIA, BRITA E PEDRA DE MÃO COMERCIAIS |  | 0 | 16 | m
BOCA DE BSTC D = 1,00 M - ESCONSIDADE 0° - AREIA E BRITA COMERCIAIS - ALAS ESCONSAS |  | 0 | 2 | unid
ESCAVAÇÃO DE VALAS |  | 0 | 1717.5097 | m³ | [5 empty] | 0.8 | 1.6 | 0.1 | 0.1 | 0.2 | 0.32645 | 1
TOTAL DE BOTA FORA |  | 0 | 645.2558 | m³ | [5 empty] | 1 | 1.8 | 0.12 | 0.15 | 0.25 | 0.48391 | 1.24
REATERRO E COMPACTAÇÃO DE VALAS |  | 0 | 1072.2539 | m³ | [5 empty] | 1.2 | 2 | 0.13 | 0.15 | 0.3 | 0.5727 | 1.46
REGULARIZAÇÃO DE FUNDO DE VALA |  | 0 | 621.6 | m² | [5 empty] | 1.5 | 2.3 | 0.13 | 0.15 | 0.375 | 0.73187 | 1.76
LASTRO DE BRITA |  | 0 | 302.8015 | m³
2.3083
13.85
BLS - BOCA DE LOBO SIMPLES, C/ABERTURA NA GUIA 1,00M CONFORME PROJETO TIPO
BOCA DE BSTC D = 1,00 M - ESCONSIDADE 0° - AREIA E BRITA COMERCIAIS - ALAS ESCONSAS
CORPO DE BSTC D = 1,00 M PA1 - AREIA, BRITA E PEDRA DE MÃO COMERCIAIS

## QUADRO DRENAGEM PLUVIAL
QUADRO DE DRENAGEM PLUVIAL - BAIRRO: NOVA ESPERANÇA
BACIA | ESTACAS |  | POÇO |  | COTA GREIDE RUA |  | DIF. | EXT. | DECL. | n | ÁREA | S(ÁREA) | TEMPO ESCOA. |  |  | VAZÃO | DIAM. | DECL. | VSP | QSP | DH | COTA DA |  | PROF. DA |  | CONDUTO |  | ESTACAS | [5 empty] | POÇO |  | EXT.
[5 empty] | MONT. | JUS. | M-J |  | RUA | C |  |  | m | t | I |  |  | GAL. |  |  |  | SOLEIRA |  | SOLEIRA |  | VEL. | H/D | INICIAL |  |  | FINAL
| INICIAL | FINAL | MONT. | JUS | (m) | (m) | (m) | (m) | % |  | (ha) | (ha) | (min) | (min) | (mm/h) | m³/s | (cm) | % | (m/s) | (m³/s) | (m) | MONT. | JUS. | MONT. | JUS. | (m/s) | m/m | [6 empty] | MONT. | JUS | (m)
RUA NOVA ESPERANÇA
| 0+0 | 5+13,358 | PA | PV01 | 181.637 | 174.483 | 7.154 | 113.35 | 6.3114 | 0,63 | 2.57 | 2.57 | 10 | 10 | 165.6 | 0,646 | ESCOANDO PELA SARJETA | [10 empty] | 0 | + | 0 | 5 | + | 13.358 | PA | PV01 | 113.358 | 0.58
| 5+13,358 | 10+9,816 | PV01 | PV02 | 174.483 | 168.013 | 6.47 | 86.64 | 7.4677 | 0,64 | 1.2 | 3.77 | 0.35 | 10.35 | 163.9 | 0,9 | 80 | 5 | 5.87 | 2.95 |  | 170.668 | 166.174 | 3.815 | 1.8 | 5.14 | 0.37 | 5 | + | 13.358 | 10 | + | 9.816 | PV01 | PV02 | 86.642 | 0.58
| 10+9,816 | 15+0 | PV02 | PV03 | 168.013 | 165.834 | 2.179 | 90.18 | 2.4163 | 0,64 | 0.93 | 4.7 | 0.28 | 10.63 | 163.9 | 1086 | 80 | 1.98 | 3.7 | 1.86 |  | 166.174 | 164.034 | 1.8 | 1.8 | 3.83 | 0.55 | 10 | + | 9.816 | 15 | + | 0 | PV02 | PV03 | 90.184 | 0.58
| 15+0 | 18+0 | PV03 | PV04 | 165.834 | 165.183 | 0.651 | 60 | 1.085 | 0,65 | 0.71 | 5.41 | 0.39 | 11.02 | 162.97 | 1236 | 80 | 1.11 | 2.76 | 1.39 |  | 164.034 | 163.368 | 1.8 | 1.8 | 3.11 | 0.73 | 15 | + | 0 | 18 | + | 0 | PV03 | PV04 | 60 | 0.58
| 18+0 | 20 | PV04 | PV05 | 165.183 | 164.772 | 0.411 | 40 | 1.0275 | 0,65 | 0.63 | 6.04 | 0.32 | 11.34 | 159.92 | 1332 | 80 | 1.11 | 2.76 | 1.39 |  | 163.368 | 162.972 | 1.8 | 1.799 | 3.14 | 0.78 | 18 | + | 0 | 20 | + | 0 | PV04 | PV05 | 40 | 0.58
| 20 | LANÇ. | PV05 | LANÇ. | 164.772 | 162.772 | 2 | 15 | LANÇA | 0,66 | 0.28 | 6.32 | 0.21 | 11.55 | 159.92 | 1406 | 100 | 0.73 | 2.62 | 2.06 | 0.2 | 162.772 | 162.84 | 2 | 0 | 2.81 | 0.6 | 20 | + | 0 | LANÇ | + | 0 | PV05 | LANÇ. | 15
11.63
[5 empty] | VOLUME DE BERÇO DE CASCALHO REATERRO | [8 empty] | 11.61
[5 empty] | DIÂMETRO | L | e | a | b | Volume |  | DIÂMETRO EXT. |  |  | L = largura da vala a ser escavada
[5 empty] | 0.4 | 1 | 0.06 | 0.1 | 0.1 | 0.15848 |  | 0.52 |  |  | e = espessura da parede do tubo | [5 empty] | TUBO D=60CM |  | 0
[5 empty] | 0.6 | 1.4 | 0.08 | 0.1 | 0.15 | 0.26131 |  | 0.76 |  |  | a= altura sobe o berço | [5 empty] | TUBO D=80CM |  | 276.82
[5 empty] | 0.8 | 1.6 | 0.1 | 0.1 | 0.2 | 0.32645 |  | 1 |  |  | b= altura que envolve o tubo | [5 empty] | TUBO D=100CM |  | 15
[5 empty] | 1 | 1.8 | 0.12 | 0.15 | 0.25 | 0.48391 |  | 1.24 |  |  | volume = volume de beço de cascalho
[5 empty] | 1.2 | 2 | 0.13 | 0.15 | 0.3 | 0.5727 |  | 1.46
[5 empty] | 1.5 | 2.3 | 0.13 | 0.15 | 0.375 | 0.73187 |  | 1.76

## SOLO INSERVÍVEL
PREFEITURA MUNICIPAL DE VÁRZEA GRANDE
BAIRRO: NOVA ESPERANÇA
RUAS: NOVA ESPERAÇA
PAVIMENTAÇÃO DE VIAS URBANAS
SERVIÇO | ESTCA INICIAL |  |  | ESTACA FINAL |  |  | EXT. (m) | LARGURA MÉDIA (m) | PROFUNDIDADE (m) | VOLUME (m3)
REMOÇÃO DE SOLO INSERVÍVEL | 17 | + | 0 | 21 | + | 0 | 80 | 18.772 | 1.6 | 2402.82
TOTAL | [6 empty] | 80 |  |  | 2402.82
OBS.: LARGURA MÉDIA DE ACORDO COM DETALHE 01 NO PROJETO GEOMÉTRICO NA FOLHA 05
[11 empty] | 162.838 | 1.6 | 161.238
[11 empty] | 162.638 | 1.6 | 161.038
[11 empty] | 162.63 | 1.6 | 161.03
[11 empty] | 162.767 | 1.6 | 161.167

## QUADRO DAS RUAS
PREFEITURA MUNICIPAL DE VÁRZEA GRANDE
BAIRRO: NOVA ESPEANÇA
RUAS: NOVA ESPERANÇA
OBRA: PAVIMENTAÇÃO DE VIAS URBANAS
QUADRO DE RUAS
ITEM | LOGRADOURO | COORDENADAS |  | ESTACAS | [5 empty] | EXTENSÃO | ACOST. LE + (FOLGA) | LARGURA | ACOST. LD + (FOLGA) | ÁREA DA RUA | ÁREA ACOST. (FOLGA) | ÁREA TOTAL
|  | INICIAL | FINAL | INICIAL |  |  | FINAL |  |  | (m) |  | (m) |  | (m²) | (m²) | (m²)
1 | RUA NOVA ESPERANÇA | 15°36'40.12"S | 15°36'43.63"S | 0 | + | 0 | 5 | + | 13.358 | 113.358 | 2 | 7 | 2 | 793.5 | 453.432 | 1246.932
|  | 56°10'8.15"O | 56°10'6.93"O
2 | RUA NOVA ESPERANÇA | 15°36'43.63"S | 15°36'42.84"S | 5 | + | 13.358 | 10 | + | 9.816 | 96.458 | 2 | 7 | 2 | 675.2 | 385.832 | 1061.032
|  | 56°10'6.93"O | 56°10'3.81"O
3 | RUA NOVA ESPERANÇA | 15°36'42.84"S | 15°36'50.80"S | 10 | + | 9.816 | 23 | + | 9.574 | 259.758 | 2 | 7 | 2 | 1818.3 | 1039.032 | 2857.332
|  | 56°10'3.81"O | 56°10'0.92"O
TOTAL >>> | [9 empty] | 469.574 |  |  |  | 3287 | 1878.29 | 5165.29

## VOLUME DE TERRA
MUNICÍPIO: | VARZEA GRANDE
BAIRRO: | NOVA ESPERANÇA
RUA: | NOVA ESPERANÇA
EXTENSÃO: | 469,75 KM
Cálculo de Volume por Comparação de Perfis: Terreno x Projeto
ESTACA |  |  | SEMI DISTÂNCIA | ÁREA DE CORTE | VOLUME DE CORTE | ÁREA DE ATERRO | VOLUME DE ATERRO | VOLUME DE CORTE ACUMULADO | VOLUME DE ATERRO ACUMULADO |  |  | 100% PN | 100% PI
0 | + | 0 | 0 | 3 | 0 | 0.15 | 0
1 | + | 0 | 10 | 0.05 | 30.44 | 29.79 | 299.34 | 30.44 | 299.34 | 9.61 | 20.18 | 201.8 | 97.54 | 7.8503
2 | + | 0 | 10 | 0.12 | 1.67 | 64.54 | 943.31 | 32.11 | 1242.65 | 9.61 | 54.93 | 751.1 | 192.21
3 | + | 0 | 10 | 0 | 1.21 | 62.74 | 1272.79 | 33.32 | 2515.44 | 9.61 | 53.13 | 1080.6 | 192.19
4 | + | 0 | 10 | 0.22 | 2.24 | 39.78 | 1025.2 | 35.56 | 3540.64 | 9.61 | 30.17 | 833 | 192.2
4 | + | 17.32 | 8.66 | 0.03 | 2.23 | 25.57 | 565.98 | 37.79 | 4106.62 | 9.61 | 15.96 | 399.486 | 166.494
5 | + | 0 | 1.34 | 0.01 | 0.05 | 23.83 | 64.72 | 37.84 | 4171.34 | 9.61 | 14.22 | 40.441 | 24.279
5 | + | 13.35 | 6.675 | 0 | 0.09 | 25.88 | 332.01 | 37.93 | 4503.35 | 9.61 | 16.27 | 203.521 | 128.489
6 | + | 0 | 3.325 | 0.01 | 0.2 | 39.27 | 100.32 | 38.13 | 4603.67 | 9.61 | 29.66 | 152.717 | -52.397
7 | + | 0 | 10 | 0.64 | 6.55 | 39.72 | 789.97 | 44.68 | 5393.64 | 9.61 | 30.11 | 597.7 | 192.27
8 | + | 0 | 10 | 0.01 | 6.53 | 32.09 | 718.1 | 51.21 | 6111.74 | 9.61 | 22.48 | 525.9 | 192.2
9 | + | 0 | 10 | 0.12 | 1.34 | 26.25 | 583.39 | 52.55 | 6695.13 | 9.61 | 16.64 | 391.2 | 192.19
10 | + | 0 | 10 | 0.06 | 1.82 | 23.62 | 498.69 | 54.37 | 7193.82 | 9.61 | 14.01 | 306.5 | 192.19
10 | + | 9.81 | 4.905 | 0 | 0.3 | 34.48 | 285.15 | 54.67 | 7478.97 | 9.61 | 24.87 | 190.706 | 94.444
11 | + | 0 | 5.095 | 0.07 | -0.15 | 23.22 | 231.67 | 54.52 | 7710.64 | 9.61 | 13.61 | 196.056 | 35.614
12 | + | 0 | 10 | 0 | 0.67 | 9.58 | 328.05 | 55.19 | 8038.69 | 9.58 | 0 | 136.1 | 191.95
13 | + | 0 | 10 | 0.34 | 3.39 | 3.47 | 130.51 | 58.58 | 8169.2 | 3.47 | 0 | 0 | 130.51
14 | + | 0 | 10 | 0 | 3.39 | 10.4 | 138.64 | 61.97 | 8307.84 | 9.61 | 0.79 | 7.9 | 130.74
15 | + | 0 | 10 | 0.66 | 6.63 | 22.08 | 324.73 | 68.6 | 8632.57 | 9.61 | 12.47 | 132.6 | 192.13
16 | + | 0 | 10 | 0 | 6.63 | 32.36 | 544.39 | 75.23 | 9176.96 | 9.61 | 22.75 | 352.2 | 192.19
17 | + | 0 | 10 | 0 | 0 | 35.94 | 683.03 | 75.23 | 9859.99 | 9.61 | 26.33 | 490.8 | 192.23
18 | + | 0 | 10 | 0 | 0 | 35.06 | 710.03 | 75.23 | 10570.02 | 9.61 | 25.45 | 517.8 | 192.23
19 | + | 0 | 10 | 0 | 0 | 31.92 | 669.78 | 75.23 | 11239.8 | 9.61 | 22.31 | 477.6 | 192.18
20 | + | 0 | 10 | 0 | 0 | 26 | 579.15 | 75.23 | 11818.95 | 9.61 | 16.39 | 387 | 192.15
21 | + | 0 | 10 | 0 | 0 | 22.19 | 481.92 | 75.23 | 12300.87 | 9.61 | 12.58 | 289.7 | 192.22
22 | + | 0 | 10 | 0 | 0 | 23.08 | 452.76 | 75.23 | 12753.63 | 9.61 | 13.47 | 260.5 | 192.26
23 | + | 0 | 10 | 0 | 0 | 22.53 | 456.14 | 75.23 | 13209.77 | 9.61 | 12.92 | 263.9 | 192.24
23 | + | 9.574 | 4.787 | 3.26 | 15.61 | 1.17 | 113.47 | 90.84 | 13323.24 | 1.17 | 0 | 61.848 | 51.622
Volume de aterro compactado 100% proctor normal | [8 empty] | 9248.675 |  |  | 9248.675 | 4074.565
Volume de aterro compactado 100% proctor intermédiario | [8 empty] | 4074.565

## DISTRIBUIÇÃO TERRA
DISTRIBUIÇÃO DE TERRAPLENAGEM
ORIGEM DO MATERIAL ESCAVADO | [13 empty] | DISTANCIA MEDIA DE TRANSP. (KM) | MOMENTO DE TRANSPORTE (M³XKM) | DESTINO DO MATERIAL ESCAVADO | [5 empty] | UTILIZAÇÃO | CAMADA
LOCALIZAÇÃO | [6 empty] | ESCAVAÇÃO | LADO | VOLUME COMPACTADO (M³) | VOLUME ESCAVADO CLASSIFICAÇÃO (M³) | [5 empty] | LOCALIZAÇÃO
EST. INICIAL |  |  | EST. FINAL |  |  | DIST EIXO (m) | [9 empty] | EST. INICIAL |  |  | EST. FINAL
INTEIRA |  | FRAC | INTEIRA |  | FRAC |  | TIPO Nº |  |  | 1ª CAT | 2ª CAT | 3ª CAT | TOTAL |  |  | INTEIRA |  | FRAC | INTEIRA |  | FRAC
DISTRIBUIÇÃO DA RUA NOVA ESPERANÇA
0 | + | 0 | 1 | + | 0 |  | CORTE 1 | CLO | 72.672 | 90.84 |  |  | 90.84 | 0.05 | 4.542 | 0 | + | 0 | 1 | + | 0 | ATERRO 1 | Corpo de Aterro
0 | + | 0 | 0 | + | 0 | 14.2 | Emp. Concentrado (Jazida) | CLO | 9176.003 | 11470.0037 |  |  | 11470.0037 | 14.4348 | 165567.0381 | 0 | + | 0 | 23 | + | 9.57 | ATERRO 1 | Corpo de Aterro
0 | + | 0 | 0 | + | 0 | 14.2 | Emp. Concentrado (Jazida) | CLO | 4074.565 | 5093.2063 |  |  | 5093.2063 | 14.4348 | 73519.3372 | 0 | + | 0 | 23 | + | 9.57 | ATERRO 1 | Camada Final
[9 empty] | 13323.24 | 16654.05 |  |  | 16654.05
LEGENDA:
CL: | COMPENSAÇÃO LATERAL (CORTE) | [6 empty] | ELD: | EMPRESTIMO LATERAL DIREITA
CLO: | COMPENSAÇÃO LONGITUDINAL (CORTE) | [6 empty] | ELE: | EMPRESTIMO LATERAL ESQUERDA
BF: | BOTA FORA | [6 empty] | ECE: | EMPRESTIMO CONCENTRADO LADO ESQUERDO
[8 empty] | ECD: | EMPRESTIMO CONCENTRADO LADO DIREITO
15183.629
-1470.421

## RESUMO TERRA
RESUMO DE TERRAPLENAGEM
TRANSPORTE (m) | ESCAVAÇÃO (m³) | [5 empty] | BOTA FORA | ATERRO
INTERVALO | CORTE |  |  | EMPRESTIMO | VOLUME ESCAVADO | VOLUME ESCAVADO COMPACTADO |  | CORPO DE ATERRO | ACABAMENTO DE TERRAPLENAGEM | VOLUME DE ATERRO | VOLUME DE ATERRO COMPACTADO
| 1ª CAT | 2ª CAT | 3ª CAT
Esc. carga transp. mat 1ª cat DMT 50 m | 90.84 |  |  |  | 90.84 | 72.672 |  | 90.84 | 0 | 90.84 | 72.672
Esc. carga transp. mat 1ª cat DMT 50 a 200m |  |  |  |  | 0 | 0 |  |  | 0 | 0 | 0
Esc. carga transp. mat 1ª cat DMT 200 a 400m |  |  |  |  | 0 | 0 |  |  | 0 | 0 | 0
Esc. carga transp. mat 1ª cat DMT 400 a 600m |  |  |  |  | 0 | 0 |  |  | 0 | 0 | 0
Esc. carga transp. mat 1ª cat DMT 600 a 800m |  |  |  |  | 0 | 0 |  |  | 0 | 0 | 0
Esc. carga transp. mat 1ª cat DMT 800 a 1000m |  |  |  |  | 0 | 0 |  |  | 0 | 0 | 0
Esc. carga transp. mat 1ª cat DMT 1000 a 1200m |  |  |  |  | 0 | 0 |  |  | 0 | 0 | 0
Esc. carga transp. mat 1ª cat DMT 1200 a 1400m |  |  |  |  | 0 | 0 |  |  | 0 | 0 | 0
Esc. carga transp. mat 1ª cat DMT 1400 a 1600m |  |  |  |  | 0 | 0 |  |  | 0 | 0 | 0
Esc. carga transp. mat 1ª cat DMT 1600 a 1800m |  |  |  |  | 0 | 0 |  |  | 0 | 0 | 0
Esc. carga transp. mat 1ª cat DMT 1800 a 2000m |  |  |  |  | 0 | 0 |  |  | 0 | 0 | 0
Esc. carga transp. mat 1ª cat DMT 2000 a 2500m |  |  |  |  | 0 | 0 |  |  | 0 | 0 | 0
Esc. carga transp. mat 1ª cat DMT 16,23km |  |  |  | 16563.21 | 16563.21 | 13250.568 |  | 11470.0037 | 5093.2063 | 16563.21 | 13250.568
TOTAL | 90.84 | 0 | 0 | 16563.21 | 16654.05 | 13323.24 |  | 11560.8437 | 5093.2063 | 16654.05 | 13323.24
PORCENTAGEM | 0.5455% |  |  | 99.45% | 100%
PARAMETROS GEOTÉCNICO PARA SELEÇÃO DOS MATERIAIS |  |  |  |  | ISC (%) | EXP (%) | VOLUME DE ATERRO COMPACTADO (m³) |  |  |  | 13323.24
[7 empty] | ESCAVAÇÃO MÉDIA POR KM (m³/km) |  |  |  | 28362.4055
[7 empty] | COMPACTAÇÃO DE ATERRO 100% P. N. |  |  |  | 9248.675
[7 empty] | COMPACTAÇÃO DE ATERRO 100% P. I. |  |  |  | 4074.565
MATERIAL SATISFATÓRIO COMO ACABAMENTO DE TERRAPLENAGEM DE CORTES E ATERROS |  |  |  |  | ≥ 6 | ≤ 2 | FATOR DE COMPACTAÇÃO |  |  |  | 25%
MATERIAL SATISFATÓRIO UTILIZAÇÃO COMO CORPO DE ATERRO |  |  |  |  | ≥ 2 | ≤ 4 | GRAU DE COMPACTAÇÃO
MATERIAL SATISFATÓRIO PARA UTILIZAÇÃO COMO MATERIAL CONFINADO EM ATERRO |  |  |  |  | ≥ 2 | ≤ 4 | CORPO DE ATERROS |  |  |  | 100% P. N.
MATERIAL NÃO ADEQUADO PARA TERRAPLENAGEM (BOTA FORA) |  |  |  |  | ≤2 | > 5 | ACABAMENTO DE TERRAPLENAGEM |  |  |  | 100% P. I.
12.4856
12.6356
10.49
10.33

## CUBAÇÃO
RUA NOVA ESPERANÇAS - EST. 0+0,00 A 23+9,574 | [6 empty] | VOLUME DE BASE DO EIXO RUA NOVA ESPERANÇA |  |  |  | VOLUME DE SUB-BASE DO EIXO RUA NOVA ESPERANÇA
ESTACA | AREA DE CORTE (m²) | VOLUME DE CORTE (m³) | AREA ATERRO (m²) | VOLUME ATERRO (m³) | VOLUME ACUMULADO DE CORTE (m³) | VOLUME ACUMULADO DE ATERRO (m³) | ESTACA | ÁREA (m²) | VOLUME (m³) | VOLUME ACUMULADO (m³) | ESTACA | ÁREA (m²) | VOLUME (m³) | VOLUME ACUMULADO (m³)
0+0,00 | 3 | 0 | 0.15 | 0 | 0 | 0 | 0+0,00 | 0.96 | 0 | 0 | 0+0,00 | 1.3 | 0 | 0
1+0,00 | 0.05 | 30.44 | 29.79 | 299.34 | 30.44 | 299.34 | 1+0,00 | 0.96 | 19.2 | 19.2 | 1+0,00 | 1.3 | 26.08 | 26.08
2+0,00 | 0.12 | 1.67 | 64.54 | 943.31 | 32.11 | 1242.65 | 2+0,00 | 0.96 | 19.2 | 38.4 | 2+0,00 | 1.3 | 26.08 | 52.17
3+0,00 | 0 | 1.21 | 62.74 | 1272.79 | 33.32 | 2515.44 | 3+0,00 | 0.96 | 19.2 | 57.6 | 3+0,00 | 1.3 | 26.08 | 78.25
4+0,00 | 0.22 | 2.24 | 39.78 | 1025.2 | 35.56 | 3540.64 | 4+0,00 | 0.96 | 19.2 | 76.8 | 4+0,00 | 1.3 | 26.08 | 104.34
4+17,322 | 0.03 | 2.23 | 25.57 | 565.98 | 37.79 | 4106.62 | 4+17,32 | 0.96 | 16.63 | 93.43 | 4+17,32 | 1.3 | 22.59 | 126.93
5+0,00 | 0.01 | 0.05 | 23.83 | 64.72 | 37.84 | 4171.34 | 5+0,00 | 0.96 | 2.57 | 96 | 5+0,00 | 1.3 | 3.49 | 130.42
5+13,358 | 0 | 0.09 | 25.88 | 332.01 | 37.93 | 4503.35 | 5+13,36 | 0.96 | 12.82 | 108.82 | 5+13,36 | 1.3 | 17.42 | 147.85
6+0,00 | 0.01 | 0.2 | 39.27 | 100.32 | 38.13 | 4603.67 | 6+0,00 | 0.96 | 6.38 | 115.2 | 6+0,00 | 1.3 | 8.66 | 156.51
7+0,00 | 0.64 | 6.55 | 39.72 | 789.97 | 44.68 | 5393.64 | 7+0,00 | 0.96 | 19.2 | 134.4 | 7+0,00 | 1.3 | 26.08 | 182.59
8+0,00 | 0.01 | 6.53 | 32.09 | 718.1 | 51.21 | 6111.74 | 8+0,00 | 0.96 | 19.2 | 153.6 | 8+0,00 | 1.3 | 26.08 | 208.68
9+0,00 | 0.12 | 1.34 | 26.25 | 583.39 | 52.55 | 6695.13 | 9+0,00 | 0.96 | 19.2 | 172.8 | 9+0,00 | 1.3 | 26.08 | 234.76
10+0,00 | 0.06 | 1.82 | 23.62 | 498.69 | 54.37 | 7193.82 | 10+0,00 | 0.96 | 19.2 | 192 | 10+0,00 | 1.3 | 26.08 | 260.85
10+9,816 | 0 | 0.3 | 34.48 | 285.15 | 54.67 | 7478.97 | 10+9,82 | 0.96 | 9.42 | 201.42 | 10+9,82 | 1.3 | 12.8 | 273.65
11+0,00 | 0.07 | -0.15 | 23.22 | 231.67 | 54.52 | 7710.64 | 11+0,00 | 0.96 | 9.78 | 211.2 | 11+0,00 | 1.3 | 13.28 | 286.93
12+0,00 | 0 | 0.67 | 9.58 | 328.05 | 55.19 | 8038.69 | 12+0,00 | 0.96 | 19.2 | 230.4 | 12+0,00 | 1.3 | 26.08 | 313.02
13+0,00 | 0.34 | 3.39 | 3.47 | 130.51 | 58.58 | 8169.2 | 13+0,00 | 0.96 | 19.2 | 249.6 | 13+0,00 | 1.3 | 26.08 | 339.1
14+0,00 | 0 | 3.39 | 10.4 | 138.64 | 61.97 | 8307.84 | 14+0,00 | 0.96 | 19.2 | 268.8 | 14+0,00 | 1.3 | 26.08 | 365.19
15+0,00 | 0.66 | 6.63 | 22.08 | 324.73 | 68.6 | 8632.57 | 15+0,00 | 0.96 | 19.2 | 288 | 15+0,00 | 1.3 | 26.08 | 391.27
16+0,00 | 0 | 6.63 | 32.36 | 544.39 | 75.23 | 9176.96 | 16+0,00 | 0.96 | 19.2 | 307.2 | 16+0,00 | 1.3 | 26.08 | 417.36
17+0,00 | 0 | 0 | 35.94 | 683.03 | 75.23 | 9859.99 | 17+0,00 | 0.96 | 19.2 | 326.4 | 17+0,00 | 1.3 | 26.08 | 443.44
18+0,00 | 0 | 0 | 35.06 | 710.03 | 75.23 | 10570.02 | 18+0,00 | 0.96 | 19.2 | 345.6 | 18+0,00 | 1.3 | 26.08 | 469.52
19+0,00 | 0 | 0 | 31.92 | 669.78 | 75.23 | 11239.8 | 19+0,00 | 0.96 | 19.2 | 364.8 | 19+0,00 | 1.3 | 26.08 | 495.61
20+0,00 | 0 | 0 | 26 | 579.15 | 75.23 | 11818.95 | 20+0,00 | 0.96 | 19.2 | 384 | 20+0,00 | 1.3 | 26.08 | 521.69
21+0,00 | 0 | 0 | 22.19 | 481.92 | 75.23 | 12300.87 | 21+0,00 | 0.96 | 19.2 | 403.2 | 21+0,00 | 1.3 | 26.08 | 547.78
22+0,00 | 0 | 0 | 23.08 | 452.76 | 75.23 | 12753.63 | 22+0,00 | 0.96 | 19.2 | 422.4 | 22+0,00 | 1.3 | 26.08 | 573.86
23+0,00 | 0 | 0 | 22.53 | 456.14 | 75.23 | 13209.77 | 23+0,00 | 0.96 | 19.2 | 441.6 | 23+0,00 | 1.3 | 26.08 | 599.95
23+9,574 | 3.26 | 15.61 | 1.17 | 113.47 | 90.84 | 13323.24 | 23+9,57 | 0.96 | 9.19 | 450.79 | 23+9,57 | 1.3 | 12.49 | 612.43

## PLACA DE OBRA
MEDIDAS=5,00X2,50m - CONTRATOS COM VALOR SUPERIOR A 450 MIL
12.5
MEDIDAS=2,5X1,25m
3.125

## DEPOSITO
BARRACÃO A SER CONSTRUÍDO=5X6m
30

## QUADRO DMT
QUADRO RESUMO DAS DISTÂNCIAS DE TRANSPORTE
Serviço | Material | Percurso |  | Transp Local (DMT) |  |  | Transp Comercial(DMT)
|  | Origem | Destino | NP | P | Total | NP | P | Total
Material de jazida | Solo | J-01 | Pista | 1.5 | 12.7 | 14.2 |  | 0 | 0
Material de jazida | Bota Fora | Pista | J-01 | 1.5 | 12.5 | 14 |  | 0 | 0
Concretos, argamassas | Cimento | Várzea Grande | Pista |  |  | 0 |  | 5 | 5
| Areia | A-01(Draga Monte Sto.) | Pista |  |  | 0 |  | 6.2 | 6.2
| Brita | Brita Guia | Pista |  |  | 0 |  | 44.7 | 44.7
CBUQ | CAP 50-70 | Distrito Industrial (Cuiabá) | Usina |  |  | 0 |  | 27.6 | 27.6
| Brita, pó de pedra e pedra de mão | Brita Guia | Usina |  |  | 0 |  | 43.7 | 43.7
| Areia | A-01(Draga Monte Sto.) | Usina |  |  | 0 |  | 6 | 6
| Cimento | Cuiabá | Usina |  |  | 0 |  | 5 | 5
| massa | usina | Pista |  |  | 0 |  | 5.5 | 5.5
Imprimação e Pintura de ligação | Emulsão asfáltica para serviço de imprimação | Distrito Industrial (Cuiabá) | Pista |  |  | 0 |  | 29.7 | 29.7
| Emulsão asfáltica RR-1C | Distrito Industrial (Cuiabá) | Pista |  |  | 0 |  | 29.7 | 29.7
Formas e escoramentos | Madeiras e pregos | Várzea Grande | Pista |  |  | 0 |  | 10 | 10
Concretos e cercas | Aços e arames | Várzea Grande | Pista |  |  | 0 |  | 10 | 10
PREFEITURA MUNICIPAL DE VÁRZEA GRANDE
BAIRRO: NOVA ESPERANÇA
RUA: NOVA ESPERANÇA

## OCORRENCIAS TRANSP
NOVA ESPERANÇA
REVESTIMENTO
J01
BASE
| PISTA DE ROLAMENTO |  |  |  | MA
SUB-BASE
|  | ATERRO ESPESSURA VARIÁVEL |  |  | MA
|  | TERRENO NATURAL |  | 1,60 M
[5 empty] | OBS.: ESTAQUEMENTO DE 20 EM 20 METROS |  | SOLO INSERVÍVEL
BASE
|  | REVESTIMENTO |  | 6 cm
| CALÇADA | Conc. 20MPa
OBS.: ESTAQUEMENTO DE 20 EM 20 METROS
CONCRETO
CBUQ
CONDRETO
629.6
V = 53.747,20m³
CBUQ
4 cm
15 cm
15 cm
Est.10+0,00
Est.23+9,574
Usina
J01
CONCRETO
Est.5+0,00
44,70km
Est.0+0,00
Est.23+9,574
Est.0+0,00
Predreira
Est.0+0,00
Est.17+0,00
Est.21+0,00
Est.23+9,574
Areal
Jazida
43,70km
6,0 km
5,5 km
29,7 km
27,6 km
6,2 km
14,2 km

## NS SIN HOR
NOTA DE SERVIÇO DE SINALIZAÇÃO HORIZONTAL - BAIRRO: NOVA ESPERANÇA
FAIXA AMARELA | [10 empty] | FAIXA BRANCA
SENTIDO | [7 empty] | COMPRIMENTO | ESPESSURA | ÁREA | COMPRIMENTO |  |  |  | TOTAL | ESPESSURA | Área
[8 empty] | (m) | (m) | (m²) | LE |  | LD
[11 empty] | RETO | CURVO | RETO | CURVO |  | (m) | (m²)
RUA NOVA ESPERANÇA
DESCONTINUA 2X4 | 0 | + | 15 | 4 | + | 15.68 | 80.68 | 392.94 | 0.1 | 9.8235 | 445.65 | 23.6 | 458.19 | 32.79 | 960.23 | 0.1 | 96.023
| 5 | + | 12.31 | 9 | + | 14.81 | 82.5
| 11 | + | 4.81 | 22 | + | 14.57 | 229.76
CONTINUA (EIXO) | 0 | + | 0 | 0 | + | 15 | 15 | 75.004 | 0.1 | 7.5004
| 4 | + | 15.68 | 5 | + | 10.68 | 15
| 9 | + | 14.81 | 11 | + | 4.81 | 30
| 22 | + | 14.57 | 23 | + | 9.574 | 15.004
RESUMO
FAIXA AMARELA | [7 empty] | QTDE (m) | QTDE (ÁREA)
DESCONTINUA | [7 empty] | 392.94 | 9.8235
CONTINUA | [7 empty] | 75.004 | 7.5004
FAIXA BRANCA | [7 empty] | QTDE (m) | QTDE (ÁREA)
CONTINUA | [7 empty] | 960.23 | 96.023
RESUMO DA SINALIZAÇÃO
FAIXA BRANCA CONTÍNUA | [5 empty] | 96.023 | m²
FAIXA BRANCA SECCIONADA 2X4m | [5 empty] | 0 | m²
FAIXA BRANCA RETENÇÃO 0,40x3,00m | [5 empty] | 3.6 | m²
FAIXA AMARELA 2X4 | [5 empty] | 9.8235 | m²
FAIXA AMARELA CONTÍNUA | [5 empty] | 7.5004 | m²
TOTAL DE PINTURA DE FAIXAS | [5 empty] | 116.9469 | m²
TACHAS E TACHÕES | [5 empty] | 0 | m²
SETAS E ZEBRADOS | [5 empty] | 15.27 | m²

## NS SIN VERT
NOTA DE SERVIÇO DE SINALIZAÇÃO VERTICAL - NOVA ESPERANÇA
LOCAL - Dist. | PLACA DE REGULAMENTAÇÃO |  |  |  | SUPORTE P/ | PLACAS
do bordo (Metros) | TIPO | CÓDIGO | DIMENSÕES | ÁREAS(m²) | PLACAS | INDICATIVA (NOMES DAS RUAS) (UND)
RUA NOVA ESPERANÇA
Esquina com Rua Cachoeira do Sul estaca 0+0,00 (posicionar a 10 metros do bordo da pista transversal) | Regulamentação | R-01 | 0.6 | 0.283 | 1 | 2
Esquina com Rua Nova Esperança estaca 5+13,34 (posicionar a 10 metros do bordo da pista transversal) | Regulamentação | R-01 | 0.6 | 0.283 | 1 | 2
Esquina com Rod. Mario Andreasa estaca 23+9,574 (posicionar a 10 metros do bordo da pista transversal) | Regulamentação | R-01 | 0.6 | 0.283 | 1 | 2
RESUMO
Regulamentação |  |  | TOTAL (m²) | 0.849
Suporte p/ Placas |  |  | TOTAL (un) | 3
Suporte p/ Placas PIL |  |  | TOTAL (un) | 3
Indicativa |  |  | TOTAL (un) | 6

## TRANSPRT ASFALTO CAP 50-70 (hidden)
MÊS DE REFERENCIA - JANEIRO DE 2021
INDICE DE REAJUSTAMENTO: Conforme Portaria DNIT nº 1977 de 25/10/2017
TRANSPORTES DE MATERIAIS BETUMINOSOS EM RODOVIA
OPÇÃO 1
ORIGEM: | CUIABÁ-MT
CAMINHÃO: | 2S3 - Caminhão tanque de asfalto com capacidade de 25t - 5 eixos
Cálculo conforme Portaria N° 1078 de 25 de outubro de 2017
Natureza do Tranporte | Equação (1) | DMT (km) (2) | Custo (R$/t) (3) = (1x2) | Capacid. Transp. Caminhão 25t (4)= (3)/25 | Reajustamento |  |  | Custo Final
[5 empty] | Io | Ii | Índice Reajuste
[5 empty] | 2014-07-01 | 2021-12-01 |  | (km/t)
COT 4/5/6
Rodovia Pavimentada | (26,939+0,253xD) | 34 | 35.541 |  | 270.237 | 456.171 | 1.688 | 59.99
[5 empty] | Io | Ii
PEDÁGIO | Valor Unitário | Nº de Eixos |  |  | 2020-08-01 | 2021-05-01
OBS: Para o reajustamento do pedagio foi utilizado o ultimo indice de reajustamento disponivel pelo DNIT de agosto de 2020.
TOTAL | [7 empty] | 59.99
NATUREZA DO TRANSPORTE | EQUAÇÕES TARIFÁRIAS DE TRANSPORTES
Rodovia Pavimentada | (26,939+0,253xD)
Rodovia em revestimento primário | (26,939+0,299xD)
Rodovia em leito natural | (26,939+0,412xD)
MÊS DE REFERENCIA - ABRIL DE 2020
INDICE DE REAJUSTAMENTO: Conforme Portaria DNIT nº 1977 de 25/10/2017 | [8 empty] | MÊS DE REFERENCIA - ABRIL DE 2020
TRANSPORTES DE MATERIAIS BETUMINOSOS EM RODOVIA | [8 empty] | INDICE DE REAJUSTAMENTO: Conforme Portaria DNIT nº 1977 de 25/10/2017
OPÇÃO 2 | [8 empty] | TRANSPORTES DE MATERIAIS BETUMINOSOS EM RODOVIA
OPÇÃO 3
ORIGEM: | BETIM-MG
CAMINHÃO: | 2S3 - Caminhão tanque de asfalto com capacidade de 25t - 5 eixos | [7 empty] | ORIGEM: | PAULÍNIA - SP
[9 empty] | CAMINHÃO: | 2S3 - Caminhão tanque de asfalto com capacidade de 25t - 5 eixos
Cálculo conforme Portaria N° 1078 de 25 de outubro de 2017
Natureza do Tranporte | Equação (1) | DMT (km) (2) | Custo (R$/t) (3) = (1x2) | INCIDENCIA DE ICMS 18% (4) = (3/(1-0,18) | Reajustamento |  |  | Custo Final | Cálculo conforme Portaria N° 1078 de 25 de outubro de 2017
[5 empty] | Io | Ii | Índice Reajuste |  | Natureza do Tranporte | Equação (1) | DMT (km) (2) | Custo (R$/t) (3) = (1x2) | INCIDENCIA DE ICMS 18% (4) = (3/(1-0,18) | Reajustamento |  |  | Custo Final
[5 empty] | 2014-07-01 | 2021-12-01 |  | (km/t) | [5 empty] | Io | Ii | Índice Reajuste
[14 empty] | 2014-07-01 | 2021-12-01 |  | (km/t)
Rodovia Pavimentada | (26,939+0,253xD) | 1555 | 420.354 | 506.4506 | 270.237 | 456.171 | 1.688 | 854.9
[9 empty] | Rodovia Pavimentada | (26,939+0,253xD) | 1437 | 390.5 | 470.4819 | 270.237 | 456.171 | 1.688 | 794.19
|  |  |  | Capacid. Transp. Caminhão 25t (4)= (3/25) | Io | Ii
[13 empty] | Capacid. Transp. Caminhão 25t (4)= (3/25) | Io | Ii
PEDÁGIO | Valor Unitário | Nº de Eixos |  |  | 2020-09-01 | 2021-12-01
Rondonópilis (BR 163) | 5.1 | 5 | 25.5 | 1.02 | 365.257 | 399.117 | 1.0927 | 1.11 | PEDÁGIO | Valor Unitário | Nº de Eixos |  |  | 2014-07-01 | 2021-12-01
Campo Verde (BR 163) | 4.1 | 5 | 20.5 | 0.82 | 365.257 | 399.117 | 1.0927 | 0.89 | Rondonópilis (BR 163) | 5.1 | 5 | 25.5 | 1.02 | 365.257 | 399.117 | 1.0927 | 1.11
Santo Antonio do Leverger (BR 163) | 4.1 | 5 | 20.5 | 0.82 | 365.257 | 399.117 | 1.0927 | 0.89 | Campo Verde (BR 163) | 4.1 | 5 | 20.5 | 0.82 | 365.257 | 399.117 | 1.0927 | 0.89
[9 empty] | Santo Antonio do Leverger (BR 163) | 4.1 | 5 | 20.5 | 0.82 | 365.257 | 399.117 | 1.0927 | 0.89
OBS: Para o reajustamento do pedagio foi utilizado o ultimo indice de reajustamento disponivel pelo DNIT de agosto de 2020.
OBS: Para o reajustamento do pedagio foi utilizado o ultimo indice de reajustamento disponivel pelo DNIT de agosto de 2020.
TOTAL | [7 empty] | 857.79
[9 empty] | TOTAL | [7 empty] | 797.08
NATUREZA DO TRANSPORTE | EQUAÇÕES TARIFÁRIAS DE TRANSPORTES
Rodovia Pavimentada | (26,939+0,253xD) | [7 empty] | NATUREZA DO TRANSPORTE | EQUAÇÕES TARIFÁRIAS DE TRANSPORTES
Rodovia em revestimento primário | (26,939+0,299xD) | [7 empty] | Rodovia Pavimentada | (26,939+0,253xD)
Rodovia em leito natural | (26,939+0,412xD) | [7 empty] | Rodovia em revestimento primário | (26,939+0,299xD)
[9 empty] | Rodovia em leito natural | (26,939+0,412xD)

## TRANSPRT ASFALTO EMULSÃO-CM-30 (hidden)
MÊS DE REFERENCIA - JANEIRO DE 2021
INDICE DE REAJUSTAMENTO: Conforme Portaria DNIT nº 1977 de 25/10/2017
TRANSPORTES DE MATERIAIS BETUMINOSOS EM RODOVIA
OPÇÃO 1
ORIGEM: | CUIABÁ-MT
CAMINHÃO: | 2S3 - Caminhão tanque de asfalto com capacidade de 25t - 5 eixos
Cálculo conforme Portaria N° 1078 de 25 de outubro de 2017
Natureza do Tranporte | Equação (1) | DMT (km) (2) | Custo (R$/t) (3) = (1x2) | Capacid. Transp. Caminhão 25t (4)= (3)/25 | Reajustamento |  |  | Custo Final
[5 empty] | Io | Ii | Índice Reajuste
[5 empty] | 2014-07-01 | 2021-12-01 |  | (km/t)
COT 4/5/6
Rodovia Pavimentada | (26,939+0,253xD) | 29.8 | 34.4784 |  | 270.237 | 456.171 | 1.688 | 58.2
[5 empty] | Io | Ii
PEDÁGIO | Valor Unitário | Nº de Eixos |  |  | 2020-08-01 | 2021-12-01
OBS: Para o reajustamento do pedagio foi utilizado o ultimo indice de reajustamento disponivel pelo DNIT de agosto de 2020.
TOTAL | [7 empty] | 58.2
NATUREZA DO TRANSPORTE | EQUAÇÕES TARIFÁRIAS DE TRANSPORTES
Rodovia Pavimentada | (26,939+0,253xD)
Rodovia em revestimento primário | (26,939+0,299xD)
Rodovia em leito natural | (26,939+0,412xD)
MÊS DE REFERENCIA - ABRIL DE 2020
INDICE DE REAJUSTAMENTO: Conforme Portaria DNIT nº 1977 de 25/10/2017 | [8 empty] | MÊS DE REFERENCIA - ABRIL DE 2020
TRANSPORTES DE MATERIAIS BETUMINOSOS EM RODOVIA | [8 empty] | INDICE DE REAJUSTAMENTO: Conforme Portaria DNIT nº 1977 de 25/10/2017
OPÇÃO 2 | [8 empty] | TRANSPORTES DE MATERIAIS BETUMINOSOS EM RODOVIA
OPÇÃO 3
ORIGEM: | BETIM-MG
CAMINHÃO: | 2S3 - Caminhão tanque de asfalto com capacidade de 25t - 5 eixos | [7 empty] | ORIGEM: | PAULÍNIA - SP
[9 empty] | CAMINHÃO: | 2S3 - Caminhão tanque de asfalto com capacidade de 25t - 5 eixos
Cálculo conforme Portaria N° 1078 de 25 de outubro de 2017
Natureza do Tranporte | Equação (1) | DMT (km) (2) | Custo (R$/t) (3) = (1x2) | INCIDENCIA DE ICMS 18% (4) = (3/(1-0,18) | Reajustamento |  |  | Custo Final | Cálculo conforme Portaria N° 1078 de 25 de outubro de 2017
[5 empty] | Io | Ii | Índice Reajuste |  | Natureza do Tranporte | Equação (1) | DMT (km) (2) | Custo (R$/t) (3) = (1x2) | INCIDENCIA DE ICMS 18% (4) = (3/(1-0,18) | Reajustamento |  |  | Custo Final
[5 empty] | 2014-07-01 | 2021-12-01 |  | (km/t) | [5 empty] | Io | Ii | Índice Reajuste
[14 empty] | 2014-07-01 | 2021-12-01 |  | (km/t)
Rodovia Pavimentada | (26,939+0,253xD) | 1266 | 347.237 | 418.3578 | 270.237 | 456.171 | 1.688 | 706.2
[9 empty] | Rodovia Pavimentada | (26,939+0,253xD) | 1437 | 390.5 | 470.4819 | 270.237 | 456.171 | 1.688 | 794.19
|  |  |  | Capacid. Transp. Caminhão 25t (4)= (3/25) | Io | Ii
[13 empty] | Capacid. Transp. Caminhão 25t (4)= (3/25) | Io | Ii
PEDÁGIO | Valor Unitário | Nº de Eixos |  |  | 2020-09-01 | 2021-12-01
Rondonópilis (BR 163) | 5.1 | 5 | 25.5 | 1.02 | 365.257 | 456.171 | 1.2489 | 1.27 | PEDÁGIO | Valor Unitário | Nº de Eixos |  |  | 2014-07-01 | 2021-12-01
Campo Verde (BR 163) | 4.1 | 5 | 20.5 | 0.82 | 365.257 | 456.171 | 1.2489 | 1.02 | Rondonópilis (BR 163) | 5.1 | 5 | 25.5 | 1.02 | 365.257 | 456.171 | 1.2489 | 1.27
Santo Antonio do Leverger (BR 163) | 4.1 | 5 | 20.5 | 0.82 | 365.257 | 456.171 | 1.2489 | 1.02 | Campo Verde (BR 163) | 4.1 | 5 | 20.5 | 0.82 | 365.257 | 456.171 | 1.2489 | 1.02
[9 empty] | Santo Antonio do Leverger (BR 163) | 4.1 | 5 | 20.5 | 0.82 | 365.257 | 456.171 | 1.2489 | 1.02
OBS: Para o reajustamento do pedagio foi utilizado o ultimo indice de reajustamento disponivel pelo DNIT de agosto de 2020.
OBS: Para o reajustamento do pedagio foi utilizado o ultimo indice de reajustamento disponivel pelo DNIT de agosto de 2020.
TOTAL | [7 empty] | 709.51
[9 empty] | TOTAL | [7 empty] | 797.5
NATUREZA DO TRANSPORTE | EQUAÇÕES TARIFÁRIAS DE TRANSPORTES
Rodovia Pavimentada | (26,939+0,253xD) | [7 empty] | NATUREZA DO TRANSPORTE | EQUAÇÕES TARIFÁRIAS DE TRANSPORTES
Rodovia em revestimento primário | (26,939+0,299xD) | [7 empty] | Rodovia Pavimentada | (26,939+0,253xD)
Rodovia em leito natural | (26,939+0,412xD) | [7 empty] | Rodovia em revestimento primário | (26,939+0,299xD)
[9 empty] | Rodovia em leito natural | (26,939+0,412xD)

## AQUIS MATERIAL BETUMINOSO (hidden)
ESTUDO DAS OPÇÕES DE AQUISIÇÃO E TRANSPORTE DOS MATERIAIS BETUMINOSOS BINÔMIO "AQUISIÇÃO + TRANSPORTE" | [11 empty] | AQUISIÇÃO E TRANSPORTE DOS MATERIAIS BETUMINOSOS
OPÇÃO 1 - MATO GROSSO
- Insumos Betuminosos - | [11 empty] | AQUISIÇÃO DE MATERIAIS BETUMINOSOS
SICRO | MATERIAL | BASE DE PREÇO | CUSTO em kg | CUSTO em ton | Impostos ICMS+PIS+COFINS | BASE DO FORN. | Custo com Impostos | CUSTO TPTE Rod. Pav.(R$/ton) | CUSTO TPTE Rev. prim.(R$/ton) | CUSTO TPTE L. Nat. (R$/ton) | Pr. Unitário c/ bdi (15,00%) | SICRO | SICRO | MATERIAL | BASE DE PREÇO | CUSTO em kg | CUSTO em ton | Impostos ICMS+PIS+COFINS | BASE DO FORN. | Custo com Impostos | CUSTO TPTE Rod. Pav.(R$/ton) | CUSTO TPTE Rev. prim.(R$/ton) | CUSTO TPTE L. Nat. (R$/ton) | Pr. Unitário c/ bdi (15,00%)
M1943 | CAP 50-70 | UF | 3.1685 | 3168.52 | 3.65% | Cuiabá | 3288.55 | 54.69 | 0 | - | 3844.72 | COT 1 | M1943 | CAP 50-70 | UF | 3.9209 | 3920.86 | 3.65% | Cuiabá | 4069.39 | 179.08 | 37.77 | - | 4679.79
M0104 | CM 30 | UF | 4.8018 | 4801.75 | 3.65% | Cuiabá | 4983.65 | 54.69 | 0 | - | 5794.09 | COT 2 | M0104 | CM 30 | UF | 5.3972 | 5397.25 | 3.65% | Cuiabá | 5601.71 | 179.08 | 37.77 | - | 6441.96
M1956 | RR-2C-E | UF | 1.6097 | 1609.7 | 3.65% | Cuiabá | 1670.67 | 54.69 | 0 | - | 1984.16 | COT 3 | M1956 | RR-2C-E | UF | 2.4532 | 2453.24 | 3.65% | Cuiabá | 2546.17 | 179.08 | 37.77 | - | 2928.09
OPÇÃO 2 - MINAS GERAIS
- Insumos Betuminosos -
SICRO | MATERIAL | BASE DE PREÇO | CUSTO em kg | CUSTO em ton | Impostos ICMS+PIS+COFINS | BASE DO FORN. | Custo com Impostos | CUSTO TPTE Rod. Pav.(R$/ton) | CUSTO TPTE Rev. prim.(R$/ton) | CUSTO TPTE L. Nat. (R$/ton) | Pr. Unitário c/ bdi (15,00%)
M1943 | CAP 50-70 | UF | 3.3078 | 3307.81 | 3.65% | Betim | 3433.11 | 857.79 | 0 | - | 4934.53
M0104 | CM 30 | UF | 4.7806 | 4780.63 | 21.65% | Betim | 6101.63 | 709.51 | 0 | - | 7832.81
M1956 | RR-2C | REGIÃO | 2.4879 | 2487.92 | 21.65% | Betim | 3175.39 | 709.51 | 0 | - | 4467.63
OPÇÃO 3 - SÃO PAULO
- Insumos Betuminosos -
SICRO | MATERIAL | BASE DE PREÇO | CUSTO em kg | CUSTO em ton | Impostos ICMS+PIS+COFINS | BASE DO FORN. | Custo com Impostos | CUSTO TPTE Rod. Pav.(R$/ton) | CUSTO TPTE Rev. prim.(R$/ton) | CUSTO TPTE L. Nat. (R$/ton) | Pr. Unitário c/ bdi (15,00%)
M1943 | CAP 50-70 | UF | 3.5498 | 3549.8 | 3.65% | Paulínia | 3684.27 | 797.89 | 0 | - | 5154.48
M0104 | CM 30 | UF | 5.0104 | 5010.38 | 21.65% | Paulínia | 6394.86 | 797.5 | 0 | - | 8271.21
M1956 | RR-2C | REGIÃO | 2.6738 | 2673.76 | 21.65% | Paulínia | 3412.58 | 797.5 | 0 | - | 4841.59
FONTE : ANP ABRIL/2020
Nota 1: A incidência de ICMS sobre aquisição de produtos betuminosos no Mato Grosso, seguiu o artigo 47 do Anexo V do Decreto Estadual nº 2.212, de 20/03/2014.
Nota 2: Alíquota do ICMS em Mato Grosso = 17,00%, PIS/Pasep = 0,65% e COFINS = 3,00% (Conforme Portaria DNIT Nº 1977 DE 25/10/2017, Art. 2º).
Nota 3: O BDI Diferenciado foi considerado de acordo com o menor custo da obra, sem desoneração.
Nota 4: UF = ICMS no estado de SP e MG é de 18%.
Nota 5: UF = Unidade da Federação.

## BDI
PREFEITURA MUNICIPAL DE VÁRZEA GRANDE
BAIRRO: NOVA ESPEANÇA
RUAS: NOVA ESPERANÇA
OBRA: PAVIMENTAÇÃO DE VIAS URBANAS
AMPARO LEGAL
DE ACORODO COM O ACÓRDÃO Nº 2622/2013 – TCU – PLENÁRIO
ART. 84-A DA LEI Nº 1.178, 23 DE DEZEMBRO DE 1991 DO CÓDIGO TRIBUTÁRIO DE VÁRZEA GRANDE-MT COM A NOVA REDAÇÃO DADA PELA LEI COMPLEMENTAR Nº 5.177/2023
https://leismunicipais.com.br/codigo-tributario-varzea-grande-mt
BDI - BENEFICIOS E DESPESAS INDIRETAS - DESONERADO
ITEM | DISCRIMINAÇÃO | PERCENTUAL | BDI | CUSTO OBRA | OUTRAS FONTES | VALOR DA OBRA
|  | ( % ) | (R$) | (R$) | (R$) | (R$)
1.0 | ADMINISTRAÇÃO DA OBRA | 6.08
1.1 | ADIMINISTRAÇÃO GERAL | 4.01
1.2 | SEGURO E GARANTIA | 0.4
1.3 | RISCOS | 0.56
1.4 | DESPESAS FINANCEIRAS | 1.11
2.0 | LUCRO | 7.3
2.1 | LUCRO OPERACIONAL | 7.3
3.0 | TRIBUTOS | 10.15
3.1 | PIS | 0.65
3.2 | COFINS | 3
3.3 | ISSqn | 2
3.4 | CPRB | 4.5
NÃO INCIDEM IRPJ E CSLL NA COMPOSIÇÃO DE TRIBUTOS
TAXA DE BDI A SER APLICADA SOBRE O CUSTO DIRETO |  | 26.74% |  |  |  | 0
FORMULA PARA CÁLCULO DO BDI:

## BDI DIFERENCIADO
PREFEITURA MUNICIPAL DE VÁRZEA GRANDE
BAIRRO: NOVA ESPEANÇA
RUAS: NOVA ESPERANÇA
OBRA: PAVIMENTAÇÃO DE VIAS URBANAS
AMPARO LEGAL
De acordo com o ACÓRDÃO Nº 2622/2013 – TCU – Plenário
ART. 84-A DA LEI Nº 1.178, 23 DE DEZEMBRO DE 1991 DO CÓDIGO TRIBUTÁRIO DE VÁRZEA GRANDE-MT COM A NOVA REDAÇÃO DADA PELA LEI COMPLEMENTAR Nº 5.177/2023
https://leismunicipais.com.br/codigo-tributario-varzea-grande-mt
BDI - BENEFICIOS E DESPESAS INDIRETAS - DESONERADO
ITEM | DISCRIMINAÇÃO | PERCENTUAL | BDI | CUSTO OBRA | OUTRAS FONTES | VALOR DA OBRA
|  | ( % ) | (R$) | (R$) | (R$) | (R$)
1.0 | ADMINISTRAÇÃO DA OBRA | 5.63
1.1 | ADIMINISTRAÇÃO GERAL | 3.45
1.2 | SEGURO E GARANTIA | 0.48
1.3 | RISCOS | 0.85
1.4 | DESPESAS FINANCEIRAS | 0.85
2.0 | LUCRO | 5.11
2.1 | LUCRO OPERACIONAL | 5.11
3.0 | TRIBUTOS | 8.15
3.1 | PIS | 0.65
3.2 | COFINS | 3
3.3 | ISSqn | 0
3.4 | CPRB | 4.5
Não incidem IRPJ e CSLL na composição de Tributos.
TAXA DE BDI A SER APLICADA SOBRE O CUSTO DIRETO |  | 20.92% |  |  |  | 0
FORMULA PARA CÁLCULO DO BDI:

## N. S. BUEIRO
PREFEITURA MUNICIPAL DE VÁRZEA GRANDE
BAIRRO: NOVA ESPEANÇA
RUA NOVA ESPERANÇA
NOTA DE SERVIÇO DE BUEIRO
LOCAL. (EST.) | TIPO E DIMENSÕES DO BUEIRO | ESCONSIDADE (1) | POSIÇÃO DE MONTANTE | CLASSIF. TUBO (2) | DECLIV. % | COMPRIMENTO (m) |  | TOTAL | COTAS DE SOLEIRA |  |  | TIPOS DAS ENTRADAS/SAÍDAS(3) |  | TIPO DE | VOLUME ESTIMADO | REAT. (m³) | OBS. | ESCAVAÇÃO
[6 empty] | ESQ. | DIR. |  | DIR. | EIXO | ESQ. | ESQ. | DIR. | SERV. (4) | ESCAV. (m³) |  | FORRO C/PEDRA 0,30m(m³) | LARGURA (m) | COMPRIMENTO (m) | PROFUND. (m)
21+0,00 | BSTC Ø1,00m | 0º | E | PA-1 | 0.74 | 8 | 8 | 16 | 162.9742 | 162.915 | 162.8558 | NT | NT | I | 295.9011 | 88.7703 | 39.6389 | 4.86 | 20.5 | 2.97 | 295.9011
TOTAL | [14 empty] | 295.9011 | 88.7703 | 39.6389
OBSERVAÇÕES:
(1) SENTIDO DE ESTAQUEAMENTO |  |  | CLASSE DE TUBOS |  | (3) TIPO DAS ENTRADAS |  |  | (4) TIPO DE SERVIÇO |  | TIPOS DE BUEIROS CELULARES
Tipo 1 : aterro mínimo de 0,25 m e máximo de 1,00 m
|  |  | CLASSE: PA-1 |  | NT - NÍVEL DE TERRA |  |  | R - REPARAR |  | Tipo 2 : aterro mínimo de 1,00 m e máximo de 2,50 m
|  |  | CLASSE: PA-2 |  | CX. - CAIXA COLETORA |  |  | I - IMPLANTAR |  | Tipo 3 : aterro mínimo de 2,50 m e máximo de 5,00 m
|  |  | CLASSE: PA-3 |  | DAS - DESCIDA D'ÁGUA |  |  | P - PROLONGAR |  | Tipo 4 : aterro mínimo de 5,00 m e máximo de 7,50 m
|  |  | CLASSE: PA-4 |  | CLP - CAIXA LIGA. PASSA. |  |  | S - SUBSTITUIR |  | Tipo 5 : aterro mínimo de 7,50 m e máximo de 10,00 m
[5 empty] | BB - Boca de Bueiro |  |  | M - MANTER |  | Tipo 6 : aterro mínimo de 10,00 m e máximo de 12,50 m
Tipo 7 : aterro mínimo de 12,50 m e máximo de 15,00 m

## FOLHA RESUMO SONDAGENS
FOLHA RESUMO DE ENSAIOS DO SUBLEITO
LOCAL: VARZÉA GRANDE
BAIRRO : NOVA ESPERAÇA
RUA NOVA ESPERANÇA
FURO | ESTACA | PROFUND. | LIMITES | [9 empty] | CLASSIFICAÇÃO |  | COMPACTAÇÃO |  | I.S.C. |  | OBS.
|  |  | FÍSICOS | [9 empty] | I.G. | H.R.B. | 12 GOLPES
|  | (cm) | L.L. | I.P. | 1" | 3/4" | 1/2" | 3/8" | Nº 4 | Nº 10 | Nº 40 | Nº 200 |  |  | h% | Densid. | Exp(%). | I.S.C.(%)
F.01 | 2 | 0,15/1,50 | 34.02 | 13.04 | 100 | 100 | 100 | 100 | 100 | 91.58 | 81.75 | 63.55 | 10 | A-6 | 15.5 | 1.769 | 2.45 | 8.8 | ArgilA Arenosa | 15
F.02 | 6 | 0,54/1,53 | 34.21 | 17.67 | 100 | 100 | 100 | 100 | 100 | 86.73 | 72.75 | 53.61 | 7 | A-6 | 18.7 | 1.725 | 2.42 | 11.1 | Argila Ar.C/Pedg | 2
F.03 | 19 | 0,32/1,50 | NL | NP | 100 | 100 | 100 | 100 | 100 | 97.55 | 91.56 | 58.21 | 5 | A-4 | 12.9 | 1.819 | 1.94 | 10.7 | Silte Arenoso C/Pedg | 8.1
[16 empty] | Xmédio | 2.27 | 10.2
[16 empty] | Desvio | 0.28618 | 1.2288
[16 empty] | µmínimo | 2.4831 | 9.2848
* Foram descartados para fins de determinação do ISC, pelo critério estatístico.
4.2
6.3
10.3
3.9
4.71
14.2

## FOLHA RESUMO SOLO INSERVÍVEL
FOLHA RESUMO DE ENSAIOS DO SOLO INSERVÍVEL
LOCAL: VARZÉA GRANDE
BAIRRO : NOVA ESPERAÇA
RUA NOVA ESPERANÇA
FURO | LADO | ESTACA | PROFUND. | PROFUND. | % LIMITES |  | GRANULOMETRIA | [7 empty] | I.G. | CLASSIF. H.R.B. | COMPACTAÇÃO |  | I.S.C. |  | UMIDADE NATURAL (hn) | ÍNDICE DE CONSITÊNCIA (IC) | TIPO DE SOLO
[5 empty] | FÍSICOS |  | % QUE PASSA NAS PENEIRAS | [9 empty] | 12 GOLPES
|  |  | (cm) | (cm) | L.L. | I.P. | 1" | 3/4" | 1/2" | 3/8" | Nº 4 | Nº 10 | Nº 40 | Nº 200 |  |  | h% | Densid. | Exp. | I.S.C.
F.04 | LE | 17 | 0,15/1,00 | 0,15/1,22 | 30.8 | 17.4 | 100 | 100 | 99.37 | 99.18 | 97.54 | 96.4 | 89.75 | 62.75 | 8 | A-6 | 13.6 | 1.701 | 4.81 | 1.3 | 30 | 0.045977 | MOLE
F.05 | EX | 18 | 0,15/1,00 | 0,15/1,70 | 32.85 | 15.02 | 100 | 100 | 100 | 97.26 | 93.58 | 88.74 | 77.29 | 60.92 | 7 | A-6 | 17.1 | 1.688 | 2.34 | 1.4 | 32.35 | 0.033289 | MOLE
F.06 | LE | 19 | 0,15/1,00 | 0,15/1,40 | 29.62 | 10.69 | 100 | 100 | 99.85 | 98.44 | 90.03 | 78.49 | 72.14 | 54.08 | 4 | A-6 | 12.6 | 1.617 | 3.19 | 1.9 | 29.27 | 0.032741 | MOLE
F.07 | LD | 20 | 0,15/1,00 | 0,15/1,90 | 39.83 | 14.19 | 100 | 100 | 100 | 99.43 | 97.3 | 95.75 | 90 | 73.53 | 9 | A-6 | 15.1 | 1.738 | 6.35 | 0.8 | 39.12 | 0.050035 | MOLE
F.08 | EX | 21 | 0,15/1,00 | 0,15/1,80 | 47.92 | 12.21 | 100 | 100 | 100 | 99.88 | 99.51 | 99.22 | 98.12 | 95.48 | 10 | A-7-5 | 20.4 | 1.584 | 2.92 | 1.7 | 47.31 | 0.049959 | MOLE
OBS: ENTRE AS ESTACAS 17 A 21 FOI FEITA SONDAGEM UTILIZANDO BARRA MINA E CONSTATOU A PRESENÇA DE SOLO INSERVÍVEL A UMA PROFUNDIDADE MÉDIA DE 1,60M E ENSAIADO ESSE MATERIAL QUE RESULTOU NA EXP. 4,87% E ISC DE 1,18% | [17 empty] | Xmédio | 3.922 | 1.42 | 1.42
[18 empty] | Desvio | 1.6375 | 0.42071 | 1.6375 | 0.42071
[18 empty] | µmínimo | 4.8667 | 1.1773 | 2.3647 | 1.1773

## BOLETIM DE SONDAGEM
BOLETIM DE SONDAGEM
CIDADE: VÁRZEA GRANDE |  |  |  |  | DATA: DEZEMBRO/2020 |  |  | LOCAL: BAIRRO NOVA ESPERANÇA
LOGRADOURO | NA | FURO Nº | ESTACA | POSIÇÃO | PROFUNDIDADE |  | ESPESSURA | CLASSIFICAÇÃO EXPEDITA
[5 empty] | DE | A
RUA NOVA ESPERANÇA |  | 1 | 2 | LE | 0 | 0.15 | 0.15 | Camada Vegetal
[5 empty] | 0.15 | 1.5 | 1.35 | Terreno Natural ( Agila Arenosa )
|  | 2 | 6 | LD | 0 | 0.15 | 0.15 | Camada Vegetal
[5 empty] | 0.15 | 1.5 | 1.35 | Terreno Natural (Argila Arenosa c/Pedregulho )
| NA | 3 | 16 | LE | 0 | 0.15 | 0.15 | Camada Vegetal
[5 empty] | 0.15 | 1.5 | 1.35 | Terreno Natural ( Silte Arenoso c/Pedregulho)

## DRENO PROF (hidden)
PREFEITURA MUNICIPAL DE VARZEA GRANDE
BAIRRO: NOVA ESPEANÇA
RUAS: NOVA ESPERANÇA
NOTA DE SERVIÇO DRENO PROFUNDO
LOGRADOURO | ESTACAS | [5 empty] | EXTENSÃO (m) |  |  | Ø TUBO PEAD(mm) | OBS.
| INICIAL |  |  | FINAL |  |  | LE | LD | TOTAL
| 0 | + | 0 | 0 | + | 0 | 0 | 0 | 0 | 100
| 0 | + | 0 | 0 | + | 0 | 0 | 0 | 0 | 100
| 0 | + | 0 | 0 | + | 0 | 0 | 0 | 0 | 100
| 0 | + | 0 | 0 | + | 0 | 0 | 0 | 0 | 100
| 0 | + | 0 | 0 | + | 0 | 0 | 0 | 0 | 100
| 0 | + | 0 | 0 | + | 0 | 0 | 0 | 0 | 100
| 0 | + | 0 | 0 | + | 0 | 0 | 0 | 0 | 100
TOTAL TUBO DE DRENO PROFUNDO (m) | [8 empty] | 0

## NS REMOÇÃO POSTE (hidden)
REMOÇÃO DE POSTE - LOTEAMENTO CAPELA DO PIÇARRÃO
LOCALIZAÇÃO |  |  |  |  | REMANEJAMENTO (und) | TIPO DE MATERIAL
ESTACA | + | FRAÇÃO | LADO | RUA