## Obra
PREFEITURA MUNICIPAL DE VÁRZEA GRANDE
SECRETARIA DE SERVIÇOS PÚBLICOS E MOBILIDADE URBANA
OBRA: | URBANIZAÇÃO PRAÇA COUTO MAGALHÃES |  |  |  |  | BDI= | 28.24%
LOCAL: | Avenida Couto Magalães, esquina com Av. João Ponce de Arruda |  |  |  |  | L.S= | 90.01%
DATA: | 2018-01-11 | [5 empty] | SINAPI 11/2017
ITEM | CÓDIGO | FONTE | DESCRIÇÃO DOS SERVIÇOS | UNIDADE | QUANTIDADE | PREÇO UNITÁRIO(R$) | PREÇO TOTAL (R$)
1.0 |  |  | SERVIÇOS PRELIMINARES
1.1 | 74209/001 | SINAPI | PLACA DE OBRA EM CHAPA DE ACO GALVANIZADO | m² | 3.125 | 468.73 | 1464.7812
1.2 | 93565 | SINAPI | ENGENHEIRO CIVIL DE OBRA JUNIOR COM ENCARGOS COMPLEMENTARES | mês | 0.5 | 14204.18 | 7102.09
1.5 | 72897 | SINAPI | CARGA MANUAL DE ENTULHO EM CAMINHAO BASCULANTE 6 M3 | M³ | 36 | 16.69 | 600.84
1.6 | 95302 | SINAPI | TRANSPORTE COM CAMINHÃO BASCULANTE 6 M3 EM RODOVIA PAVIMENTADA ( PARA M3XKM DISTÂNCIAS SUPERIORES A 4 KM) | M³ | 36 | 1.39 | 50.04
1.7 | 73822/002 | SINAPI | LIMPEZA MECANIZADA DE TERRENO COM REMOCAO DE CAMADA VEGETAL, UTILIZANDO MOTONIVELADORA | m² | 720 | 0.51 | 367.2
[6 empty] | SUB-TOTAL | 9584.9513
2.0 |  |  | PAVIMENTAÇÃO
2.1 | 92396 | SINAPI | EXECUÇÃO DE PASSEIO EM PISO INTERTRAVADO, COM BLOCO RETANGULAR COR VERMELHA DE 20 X 10 CM, ESPESSURA 6 CM. AF_12/2015 | m² | 89 | 59.04 | 5254.56
2.2 | 92396 | SINAPI | EXECUÇÃO DE PASSEIO EM PISO INTERTRAVADO, COM BLOCO RETANGULAR COR AMARELA DE 20 X 10 CM, ESPESSURA 6 CM. AF_12/2015 | m² | 38 | 59.04 | 2243.52
2.3 | 92396 | SINAPI | EXECUÇÃO DE PASSEIO EM PISO INTERTRAVADO, COM BLOCO RETANGULAR COR NATURAL DE 20 X 10 CM, ESPESSURA 6 CM. AF_12/2015 | m² | 230 | 59.04 | 13579.2
2.4 | 84190 | SINAPI | PISO GRANITO ASSENTADO SOBRE ARGAMASSA CIMENTO / CAL / AREIA TRACO 1:0, 25:3 INCLUSIVE REJUNTE EM CIMENTO | m² | 9 | 236.45 | 2128.05
[6 empty] | SUB-TOTAL | 23205.33
3.0 |  |  | SERVIÇOS COMPLEMENTARES
3.1 | 72131 | SINAPI | ALVENARIA EM TIJOLO CERAMICO MACICO 5X10X20CM 1 VEZ (ESPESSURA 20CM), ASSENTADO COM ARGAMASSA TRACO 1:2:8 (CIMENTO, CAL E AREIA) | m² | 12 | 113.68 | 1364.16
3.2 | 87807 | SINAPI | EMBOÇO OU MASSA ÚNICA EM ARGAMASSA TRAÇO 1:2:8, PREPARO MANUAL, APLICADA MANUALMENTE EM PANOS CEGOS DE FACHADA (SEM PRESENÇA DE VÃOS), ESPESSURA MAIOR OU IGUAL A 50 MM. AF_06/2014 | m² | 12 | 46.84 | 562.08
3.3 | 84190 | SINAPI | PISO GRANITO ASSENTADO SOBRE ARGAMASSA CIMENTO / CAL / AREIA TRACO 1:0, 25:3 INCLUSIVE REJUNTE EM CIMENTO | m² | 14 | 236.45 | 3310.3
3.4 |  | COTAÇÃO | MONUMENTO A CIDADE DE VÁRZEA GRANDE | UNIDADE | 1 | 12096.25 | 12096.25
3.5 |  | COTAÇÃO | BANCO DE PRAÇA CONFORME PROJETO | UNIDADE | 6 | 201 | 1206
3.6 |  | COTAÇÃO | TOTEN DE CONCRETO COM NOME DA PRAÇA EM BAIXO RELEVO | UNIDADE | 1 | 3500 | 3500
3.7 |  | COTAÇÃO | PLACA DE INAUGURAÇÃO DE OBRA | UNIDADE | 1 | 335 | 335
3.8 |  | COTAÇÃO | PLACA COM TEXTO NO MONUMENTO | UNIDADE | 3 | 585 | 1755
3.9 | 73769/004 | SINAPI | POSTE DE ACO CONICO CONTINUO RETO, FLANGEADO, H=9M - FORNECIMENTO E INSTALACAO | UNIDADE | 1 | 1328.75 | 1328.75
[6 empty] | SUB-TOTAL | 25457.54
4.0 |  |  | PAISAGISMO
4.1 | 7253 | SINAPI | TERRA VEGETAL (GRANEL) | m³ | 35.2 | 83.57 | 2941.664
4.2 | 85180 | SINAPI | PLANTIO DE GRAMA ESMERALDA EM ROLO | m² | 350 | 11.94 | 4179
4.3 |  | COTAÇÃO | PALNTIO DE PALMEIRA DELOCUBA, ALTURA MAIOR QUE 1,50M EM CAVAS DE 80X80X80CM | UNIDADE | 8 | 180 | 1440
[6 empty] | SUB-TOTAL | 8560.664
VALOR TOTAL DE CUSTO | [6 empty] | 66808.4852
BDI = | 28.24% | [5 empty] | 18866.7162
VALOR TOTAL DO ORÇAMENTO | [6 empty] | 85675.2015
PLANILHA DE ORÇAMENTO COM BASE NOS PREÇOS SINAPI -NOVEMBRO/2017
O VALOR DO ORÇAMENTO, IMPORTA EM:
OITENTA E CINCO MIL SEISCENTOS E SETENTA E CINCO REAIS E VINTE CENTAVOS
Note on H8: DE ACORDO COM A TABELA DE INSUMOS SINAPI 11/2017

## Cronograma
PREFEITURA MUNICIPAL DE VÁRZEA GRANDE
SECRETARIA MUNICIPAL DE
SERVIÇOS PÚBLICOS E MOBILIDADE URBANA
OBRA: | URBANIZAÇÃO PRAÇA COUTO MAGALHÃES |  |  | BDI= | 28.24%
LOCAL: | Avenida Couto Magalães, esquina com Av. João Ponce de Arruda |  |  | L.S= | 90.01%
DATA: | 2018-01-11 |  |  |  | SINAPI 11/2017
ITEM | DESCRIÇÃO / ETAPA | TOTAL
|  | VALOR (R$) | (%) | mês 01 | mês 02
1.0 | SERVIÇOS PRELIMINARES | 9584.9513 | 14.35% | 9584.9513
100%
2.0 | PAVIMENTAÇÃO | 23205.33 | 34.73% | 17403.9975 | 5801.3325
|  |  |  | 75% | 25%
3.0 | SERVIÇOS COMPLEMENTARES | 25457.54 | 38.11% | 12728.77 | 12728.77
|  |  |  | 50% | 50%
4.0 | PAISAGISMO | 8560.664 | 12.81% |  | 8560.664
100%
| TOTAL MENSAL | 66808.4852 | 100% | 39717.7188 | 27090.7665
| VALOR ACUMULADO MENSAL |  |  | 39717.7188 | 66808.4852
BDI = | 28.24% |  |  |  | 18866.7162
VALOR TOTAL DO ORÇAMENTO |  |  |  |  | 85675.2015
OITENTA E CINCO MIL SEISCENTOS E SETENTA E CINCO REAIS E VINTE CENTAVOS