## RESUMO
RESUMO DOS PREÇOS
ANEXO
SERVIÇOS | BATA BASE: | MAIO/2019 SINAPI
OUT/2018 SICRO 3
NÃO DESONERADO
CÓDIGO | DISCRIMINAÇÃO | VALOR (R$)
1.0 | SERVIÇOS PRELIMINARES | 35531.8
2.0 | ADMINISTRAÇÃO LOCAL | 206103.49
3.0 | ENSAIOS TECNOLÓGICOS DE SOLO E ASFALTO | 95525.57
4.0 | TERRAPLENAGEM
332602.41
5.0 | PAVIMENTAÇÃO
3170500.11
6.0 | SINALIZAÇÃO HORIZONTAL/VERTICAL
38453.41
7.0
| OBRAS COMPLEMENTARES | 668604.33
8.0 | DRENAGEM
|  | 165005.46 | 0
9.0 | FORNECIMENTO/ASSENTAMENTO DE TUBOS TIPO PA-1
365927.16
10.0 | ASSENTAMENTO E REJUNTAMENTO DE TUBO DE CONCRETO
163298.16
11.0 | ÓRGÃOS ACESSÓRIOS
527726.84
TOTAL GERAL
5769278.74
ÁREA (m²) |  | 51353.736
TOTAL/M² (R$) |  | 112.3439
TOTAL/KM (R$) |  | 786407.267
BAIRRO | PLANALTO IPIRANGA E COSTA VERDE
LOGRADOUROS | Ruas: AV. ISABEL DE ALMEIDA E SILVA, AV. PERIMETRAL, BECO, RUA A, RUA ANCHIETA, RUA ARACI DE ALMEIDA, RUA ATAULFO ALVES, RUA COMANDANTE COSTA, RUA E, RUA FRANCISCO ALVES, RUA GUIMARÃES ROSA, RUA JÚLIO LOUZADA, RUA MAÍSA MATARAZZO, RUA MAL. DEODORO DA FONSECA, RUA MAL FLORIANO PEIXOTO, RUA N, RUA NORA NEY, RUA PRES. EPITÁCIO PESSOA, RUA PRES. GETÚLIO VARGAS, RUA PRES. JÂNIO QUADROS, RUA PRES. VENCESLAU BRAZ, RUA MAL RONDON.
OBRA | OBRA: Pavimentação de Vias Urbanas

## QUANT
PREFEITURA MUNICIPAL DE VÁRZEA GRANDE |  |  |  |  | ÁREA (m²)
BAIRRO |  | PLANALTO IPIRANGA E COSTA VERDE
LOGRADOUROS |  | Ruas: AV. ISABEL DE ALMEIDA E SILVA, AV. PERIMETRAL, BECO, RUA A, RUA ANCHIETA, RUA ARACI DE ALMEIDA, RUA ATAULFO ALVES, RUA COMANDANTE COSTA, RUA E, RUA FRANCISCO ALVES, RUA GUIMARÃES ROSA, RUA JÚLIO LOUZADA, RUA MAÍSA MATARAZZO, RUA MAL. DEODORO DA FONSECA, RUA MAL FLORIANO PEIXOTO, RUA N, RUA NORA NEY, RUA PRES. EPITÁCIO PESSOA, RUA PRES. GETÚLIO VARGAS, RUA PRES. JÂNIO QUADROS, RUA PRES. VENCESLAU BRAZ, RUA MAL RONDON. |  |  | 51353.736
OBRA: Pavimentação de Vias Urbanas
ITEM | CODIGO | BANCO | DISCRIMINAÇÃO | UNIDADE | QUANTIDADE
1.0 |  |  | SERVIÇOS PRELIMINARES
1.1 | 74209/001 | SINAPI | Placa de obra em chapa de aço galvanizado | m² | 12
1.2 | 93584 | SINAPI | Execução de depósito em canteiro de obra | m² | 30
1.3 | 73847/001 | SINAPI | Aluguel container/sanit c/2 vasos/1 lavat/1 mic/4 chuv larg2,20m compr=6,20m alt=2,50m chapa aco c/nerv trapez forro c/isolam termo/acustico chassis reforc piso compens naval inclinst eletr/hidr excl transp/carga/descarga | mês | 9
1.4 | 5213417 | SICRO 3 | Confecção de placa em aço nº 16 galvanizado, com película retrorrefletiva tipo I + III | m² | 20
2.0 | II |  | ADMINISTRAÇÃO LOCAL
2.1 | 93565 | SINAPI | Engenheiro civil de obra júnior com encargos complementares | mês | 4 | 3.572%
2.2 | 94296 | SINAPI | Topografo com encargos complementares | mês | 6
2.3 | 88253 | SINAPI | Auxiliar de topógrafo com encargos complementares | mês | 7
2.4 | 40818 | SICRO 3 | Encarregado de Obras Corrente (Bueiros) | mês | 3
2.5 | 94295 | SINAPI | Mestre de obras com encargos complementares | mês | 7
2.6 | 93564 | SINAPI | Apontador ou apropriador com encargos complementares | mês | 7
3.0 | III |  | ENSAIOS TECNOLÓGICOS DE SOLO E ASFALTO
3.1 | 74021/003 | SINAPI | Ensaio de regularição de sub-leito | m² | 57113.33
3.2 | 74021/006 | SINAPI | Ensaio de Sub-base estabilizada granulometricamente) | m³ | 1165.63
3.3 | 74021/006 | SINAPI | Ensaio de base estabilizada granulometricamente | m³ | 11422.66
3.4 | 74022/030 | SINAPI | Ensaio de resistência a compressão simples do concreto - meio-fio, sarjetas e calçadas (considerado 1,0 amostra a cada 200 m) | un | 72.1925
4.0 | IV |  | TERRAPLENAGEM
4.1 | 73822/002 | SINAPI | Limpeza mecanizada de área com remoção de camada vegetal, utilizando motoniveladora | m² | 22008.744
4.2 | 74151/001 | SINAPI | Escavacao e carga material 1a categoria, utilizando trator de esteiras de 110 a 160hp com lamina, peso operacional * 13t e pa carregadeira com 170 hp. | m³ | 17158.8715 |  | 5502137 | Escavação, carga e transporte de material de 1ª categoria - DMT de 400 a 600 m - caminho de serviço em revestimento
4.3 | 5502137 | SICRO 3 | Escavação, carga e transporte de material de 1ª categoria - DMT de 400 a 600 m - caminho de serviço em revestimento | m³ | 1896.1085
4.4 | 5503041 | SICRO 3 | Compactação de aterros a 100% do Proctor intermediário | m³ | 1648.79
4.5 | 93595 | SINAPI | Transporte com caminhão basculante de 10 m3, em via urbana em revestimento primário (unidade: txkm). af_04/2016 | txkm | 63144.6471
4.6 | 95878 | SINAPI | Transporte com caminhão basculante de 10 m3, em via urbana pavimentada, dmt até 30 km (unidade: txkm). af_12/2016 | txkm | 161293.3921
4.7 | 83344 | SINAPI | Espalhamento de material em bota fora, com utilização de trator de esteiras de 165 hp | m³ | 19054.98
5.0 | V |  | PAVIMENTAÇÃO
5.1 | 72961 | SINAPI | Regularização e compactação de subleito até 20 cm de espessura | m² | 57113.33
5.2 | (M980) (S/C) | COTAÇÃO | Indenização de jazida não condiz com o preço praticado na região (Preço praticado na jazida) | m³ | 14476.5335
5.3 | 96387 | SINAPI | Execução e compactação de sub base com solo estabilizado granulometricamente - exclusive escavação, carga e transporte e solo. af_09/2017 | m³ | 1165.63
5.4 | 96387 | SINAPI | Execução e compactação de base com solo estabilizado granulometricamente - exclusive escavação, carga e transporte e solo. af_09/2017 | m³ | 11422.66
5.5 | 96401 | SINAPI | Execução de imprimação com asfalto diluído CM-30. af_09/2017 | m² | 45375.32
5.6 | 72943 | SINAPI | Pintura de ligação com emulsão RR-2C | m² | 45375.32
5.7 | 95993 | SINAPI | Construção de pavimento com aplicação de concreto betuminoso usinado a quente (cbuq), camada de rolamento, com espessura de 4,0 cm  exclusive transporte. af_03/2017 | m³ | 1815.0128
5.8 | 72891 | SINAPI | Carga e descarga de material betuminoso a quente com caminhão basculante 6m3, descarga em vibro-acabadora | m³ | 1815.0128
5.9 | 93595 | SINAPI | Transporte com caminhão basculante de 10 m3, em via urbana em revestimento primário (unidade: tonxkm). af_04/2016 | txkm | 46324.9072
5.10 | 95878 | SINAPI | Transporte com caminhão basculante de 10 m3, em via urbana pavimentada, dmt até 30 km (unidade: tonxkm). af_12/2016 | txkm | 217727.0638
5.11 | 95303 | SINAPI | Transporte com caminhão basculante 10 m3 de massa asfáltica para pavimentação urbana | m³xkm | 45919.82
6.0 | VI |  | SINALIZAÇÃO HORIZONTAL/VERTICAL
6.1 | 72947 | SINAPI | Sinalizacao horizontal com tinta retrorrefletiva a base de resina acrilica c/ micro esfera de vidro | m² | 1625.204
6.2 | 5213405 | SICRO 3 | Pintura de setas e zebrados - tinta base acrílica - espessura de 0,6 mm | m² | 163.38
6.3 | 5213417 | SICRO 3 | Confecção de placa em aço nº 16 galvanizado, com película retrorrefletiva tipo I + III | m² | 11.031
6.4 | 5213855 | SICRO 3 | Fornecimento e implantação de suporte metálico galvanizado para placa de regulamentação - R1 - lado de 0,248 m | unid | 25
7.0 | VII |  | OBRAS COMPLEMENTARES
7.1 | 94267 | SINAPI | Guia (meio-fio) e sarjeta conjugados de concreto, moldada i n loco em trecho reto com extrusora, guia 13 cm base x 22 cm altura. af_06/2016 | m | 14058.496
7.2 | 94268 | SINAPI | Guia (meio-fio) e sarjeta conjugados de concreto, moldada i n loco em trecho curvo com extrusora, guia 13 cm base x 22 cm altura. af_06/2016 | m | 380
7.3 | 73916/002 | SINAPI | Placa esmaltada para identificação NR de Rua, dimensões 45X25cm | unid | 76
8.0 |  |  | DRENAGEM
8.1 | 5213417 | SICRO 03 | Confecção de placa em aço nº 16 galvanizado, com película retrorrefletiva tipo I + III | m² | 20
8.2 | 85424 | SINAPI | Isolamento de obra com tela plástica com malha de 5mm e estrutura de madeira pontaleteada | m² | 10
8.3 | 74219/001 | SINAPI | Passadicos de madeira para pedestres | m² | 10
8.4 | 90093 | SINAPI | Escavação mecanizada de vala com prof. Maior que 1,5 m até 3,0 m (média entre montante e jusante/uma composição por trecho), com retroescavadeira (0,8 m3/111 hp), larg. de 1,5 m a 2,5 m, em solo de 1a categoria, locais com baixo nível de interferência. af_01/2015 | m³ | 4540.75
8.5 | 94103 | SINAPI | Fornecimento e aplicação de Lastro de Brita (com preparo de fundo de valas) | m³ | 222.6
8.6 | 93381 | SINAPI | Reaterro mecanizado de vala com retroescavadeira (capacidade da caçamb a da retro: 0,26 m³ / potência: 88 hp), largura de 0,8 a 1,5 m, profun didade de 1,5 a 3,0 m, com solo (sem substituição) de 1ª categoria em locais com baixo nível de interferência. af_04/2016 | m³ | 2683.3813
8.7 | 1505877 | SICRO 03 | Enrocamento com pedra de mão, inclusive espalhamento e compactação mecânica - fornecimento e assentamento | m³ | 70.92
8.8 | 93595 | SINAPI | Transporte com caminhão basculante de 10 m3, em via urbana em revestimento primário (unidade: tonxkm). af_04/2016 | txkm | 6558.896
8.9 | 95878 | SINAPI | Transporte com caminhão basculante de 10 m3, em via urbana pavimentada, dmt até 30 km (unidade: tonxkm). af_12/2016 | txkm | 30826.8113
8.10 | 74010/001 | SINAPI | Carga e descarga mecânica de solo utilizando caminhão basculante 5m³ /11t e pa carregadeira sobre pneus * 105 hp * cap. 1,72m3 | m³ | 1782.3087
8.11 | 83344 | SINAPI | Espalhamento de material em bota fora, com utilizacao de trator de esteiras de 165 HP | m³ | 1782.3087
8.12 | 94038 | SINAPI | Escoramento de vala, tipo pontaleteamento, com profundidade de 0 a 1,5 m, largura maior ou igual a 1,5 m e menor que 2,5 m, em local com nível alto de interferência. af_06/2016 | m² | 227.8
9.0 |  |  | FORNECIMENTO/ASSENTAMENTO DE TUBOS TIPO PA-1
9.1 | 7725 | SINAPI | Tubo concreto armado, classe PA-1, pb, dn 600 mm, para aguas pluviais (nbr 8890) | m | 230
9.2 | 7750 | SINAPI | Tubo concreto armado, classe PA-1, pb, dn 800 mm, para aguas pluviais (nbr 8890) | m | 909
9.3 | 7753 | SINAPI | Tubo concreto armado, classe PA-1, pb, dn 1000 mm, para aguas pluviais (nbr 8890) | m | 364
9.4 | 7757 | SINAPI | Tubo concreto armado, classe PA-1, pb, dn 1200 mm, para aguas pluviais (nbr 8890) | m | 56
10.0 |  |  | ASSENTAMENTO E REJUNTAMENTO DE TUBO DE CONCRETO
10.1 | 92824 | SINAPI | Assentamento de tubo de concreto para redes coletoras de águas pluviais, diâmetro de 600 mm, junta rígida, instalado em local com alto nível | m | 230
10.2 | 92826 | SINAPI | Assentamento de tubo de concreto para redes coletoras de águas pluviai s, diâmetro de 800 mm, junta rígida, instalado em local com alto níve | m | 909
10.3 | 92828 | SINAPI | Assentamento de tubo de concreto para redes coletoras de águas pluviai s, diâmetro de 1000 mm, junta rígida, instalado em local com alto níve | m | 364
10.4 | 92830 | SINAPI | Assentamento de tubo de concreto para redes coletoras de águas pluviai s, diâmetro de 1200 mm, junta rígida, instalado em local com alto níve | m | 56
11.0 |  |  | ÓRGÃOS ACESSÓRIOS
11.1 | COMP 01 | SICRO 03 | BLS - Boca de lobo simples, c/abertura pela guia 1,00m - conforme protjeto tipo | unid | 3
11.2 | COMP 02 | SICRO 03 | BLD - Boca de lobo dupla, c/abertura pela guia 1,00m - conforme protjeto tipo | unid | 43
11.3 | 2003694 | SICRO 03 | Poço de visita - PVI 09 - areia e brita comerciais | unid | 22
11.4 | 2003718 | SICRO 03 | Chaminé dos poços de visita - CPV 03 - areia e brita comerciais | unid | 22
11.5 | 2003648 | SICRO 03 | Caixa de ligação e passagem - CLP 04 - areia e brita comerciais | unid | 5
11.6 | 2003578 | SICRO 03 | Dreno longitudinal profundo para corte em solo - DPS 13 - tubo PEAD e brita comercial | m | 870
11.7 | 2003387 | SICRO 03 | Entrada para descida d'água - EDA 02 - areia e brita comerciais | unid | 6
11.8 | 804385 | SICRO 03 | Boca BSTC D = 0,80 m - esconsidade 0° - areia e brita comerciais - alas esconsas | unid | 5
11.9 | 804393 | SICRO 03 | Boca BSTC D = 1,00 m - esconsidade 0° - areia e brita comerciais - alas esconsas | unid | 2
11.10 | 804417 | SICRO 03 | Boca BDTC D = 1,00 m - esconsidade 0° - areia e brita comerciais - alas esconsas | unid | 2
11.11 | 804401 | SICRO 03 | Boca BSTC D = 1,20 m - esconsidade 0° - areia e brita comerciais - alas esconsas | unid | 1
11.12 | 804037 | SICRO 03 | Corpo de BSTC D = 1,00 m CA1 - areia, brita e pedra de mão comerciais | m | 12
11.13 | 804189 | SICRO 03 | Corpo de BDTC D = 1,00 m CA1 - areia, brita e pedra de mão comerciais | m | 11
11.14 | COMP.03 | SICRO 03 | Corpo BSCC 4,00 x 3,00 m, h = 0 a 1,00 m | m | 13
11.15 | COMP.04 | SICRO 03 | BOCA BSCC 4,00 x 3,00 m, h = 0 a 1,00 m | unid | 2
11.16 | 2003455 | SICRO 03 | Dissipador de energia - DEB 04 - areia e pedra de mão comerciais | unid | 3
11.17 | 2003459 | SICRO 03 | Dissipador de energia - DEB 06 - areia e pedra de mão comerciais | unid | 1
11.18 | 93599 | SINAPI | Transporte com caminhão basculante de 14 m3, em via urbana pavimentada, dmt até 30 km (unidade: tonxkm). af_04/2016 | txm | 31856.101

## ORÇA
PREFEITURA MUNICIPAL DE VÁRZEA GRANDE |  |  | PLANILHA ORÇAMENTÁRIA (DESONERADO) | [5 empty] | DATA BASE: |  |  |  |  | x
PLANALTO IPIRANGA E COSTA VERDE
|  |  | Ruas: AV. ISABEL DE ALMEIDA E SILVA, AV. PERIMETRAL, BECO, RUA A, RUA ANCHIETA, RUA ARACI DE ALMEIDA, RUA ATAULFO ALVES, RUA COMANDANTE COSTA, RUA E, RUA FRANCISCO ALVES, RUA GUIMARÃES ROSA, RUA JÚLIO LOUZADA, RUA MAÍSA MATARAZZO, RUA MAL. DEODORO DA FONSECA, RUA MAL FLORIANO PEIXOTO, RUA N, RUA NORA NEY, RUA PRES. EPITÁCIO PESSOA, RUA PRES. GETÚLIO VARGAS, RUA PRES. JÂNIO QUADROS, RUA PRES. VENCESLAU BRAZ, RUA MAL RONDON. | [5 empty] | MAIO/2019 SINAPI
|  |  | OBRA: Pavimentação de Vias Urbanas | [5 empty] | OUT/2018 SICRO 3
B.D.I. |  |  | 20.7% | ÁREA (m²): |  | 51353.736 | EXTENSÃO: | 7336.248 | NÃO DESONERADO
B.D.I. DIFERENCIADO |  |  | 15.27%
ITEM | CODIGO | BANCO | DISCRIMINAÇÃO | UNID. | QUANT. | P. UNIT. | P. UNIT. C/BDI | SUBTOTAL | TOTAL
1.0 |  |  | SERVIÇOS PRELIMINARES
1.1 | 74209/001 | SINAPI | Placa de obra em chapa de aço galvanizado | m² | 12 | 529.52 | 639.13 | 7669.56
1.2 | 93584 | SINAPI | Execução de depósito em canteiro de obra | m² | 30 | 483.07 | 583.06 | 17491.8
1.3 | 73847/001 | SINAPI | Aluguel container/sanit c/2 vasos/1 lavat/1 mic/4 chuv larg2,20m compr=6,20m alt=2,50m chapa aco c/nerv trapez forro c/isolam termo/acustico chassis reforc piso compens naval inclinst eletr/hidr excl transp/carga/descarga | mês | 9 | 408.59 | 493.16 | 4438.44 |  | NÃO DESONERADO
1.4 | 5213417 | SICRO 3 | Confecção de placa em aço nº 16 galvanizado, com película retrorrefletiva tipo I + III | m² | 20 | 245.74 | 296.6 | 5932 | 35531.8
2.0 |  |  | ADMINISTRAÇÃO LOCAL | [6 empty] | sinapi | SECO | Encargo mensalista | custo unit
2.1 | 93565 | SINAPI | Engenheiro civil de obra júnior com encargos complementares | mês | 4 | 16276.97 | 19646.3 | 78585.2
2.2 | 94296 | SINAPI | Topografo com encargos complementares | mês | 6 | 3385.2 | 4085.93 | 24515.58
2.3 | 88253 | SINAPI | Auxiliar de topógrafo com encargos complementares | mês | 7 | 1926.8585 | 2325.71 | 16279.97 |  | 10.89 | 5.0487 | 8.7584 | 1926.8585
2.4 | 40818 | SICRO 3 | Encarregado de Obras Corrente (Bueiros) | mês | 3 | 3385.2 | 4085.93 | 12257.79
2.5 | 94295 | SINAPI | Mestre de obras com encargos complementares | mês | 7 | 5545.28 | 6693.15 | 46852.05 |  | 3.572%
2.6 | 93564 | SINAPI | Apontador ou apropriador com encargos complementares | mês | 7 | 3268.19 | 3944.7 | 27612.9 | 206103.49
3.0 |  |  | ENSAIOS TECNOLÓGICOS DE SOLO E ASFALTO
3.1 | 74021/003 | SINAPI | Ensaio de regularição de sub-leito | m² | 57113.33 | 0.85 | 1.02 | 58255.59
3.2 | 74021/006 | SINAPI | Ensaio de Sub-base estabilizada granulometricamente) | m³ | 1165.63 | 1.65 | 1.99 | 2319.6
3.3 | 74021/006 | SINAPI | Ensaio de base estabilizada granulometricamente | m³ | 11422.66 | 1.65 | 1.99 | 22731.09
3.4 | 74022/030 | SINAPI | Ensaio de resistência a compressão simples do concreto - meio-fio, sarjetas e calçadas (considerado 1,0 amostra a cada 200 m) | un | 72.1925 | 140.24 | 169.26 | 12219.29 | 95525.57
4.0 |  |  | TERRAPLENAGEM
4.1 | 73822/002 | SINAPI | Limpeza mecanizada de área com remoção de camada vegetal, utilizando motoniveladora | m² | 22008.744 | 0.5 | 0.6 | 13205.24
4.2 | 74151/001 | SINAPI | Escavacao e carga material 1a categoria, utilizando trator de esteiras de 110 a 160hp com lamina, peso operacional * 13t e pa carregadeira com 170 hp. | m³ | 17158.8715 | 3.1 | 3.74 | 64174.17
4.3 | 5502137 | SICRO 3 | Escavação, carga e transporte de material de 1ª categoria - DMT de 400 a 600 m - caminho de serviço em revestimento | m³ | 1896.1085 | 3.8 | 4.58 | 8684.17
4.4 | 5503041 | SICRO 3 | Compactação de aterros a 100% do Proctor intermediário | m³ | 1648.79 | 5.25 | 6.33 | 10436.84
4.5 | 93595 | SINAPI | Transporte com caminhão basculante de 10 m3, em via urbana em revestimento primário (unidade: txkm). af_04/2016 | txkm | 63144.6471 | 0.83 | 1 | 63144.64
4.6 | 95878 | SINAPI | Transporte com caminhão basculante de 10 m3, em via urbana pavimentada, dmt até 30 km (unidade: txkm). af_12/2016 | txkm | 161293.3921 | 0.78 | 0.94 | 151615.78
4.7 | 83344 | SINAPI | Espalhamento de material em bota fora, com utilização de trator de esteiras de 165 hp | m³ | 19054.98 | 0.93 | 1.12 | 21341.57 | 332602.41
5.0 |  |  | PAVIMENTAÇÃO
5.1 | 72961 | SINAPI | Regularização e compactação de subleito até 20 cm de espessura | m² | 57113.33 | 1.3 | 1.56 | 89096.79
5.2 | (M980) (S/C) | COTAÇÃO | Indenização de jazida não condiz com o preço praticado na região (Preço praticado na jazida) | m³ | 14476.5335 | 12.5 | 14.4 | 208462.08
5.3 | 96387 | SINAPI | Execução e compactação de sub base com solo estabilizado granulometricamente - exclusive escavação, carga e transporte e solo. af_09/2017 | m³ | 1165.63 | 6.56 | 7.91 | 9220.13
5.4 | 96387 | SINAPI | Execução e compactação de base com solo estabilizado granulometricamente - exclusive escavação, carga e transporte e solo. af_09/2017 | m³ | 11422.66 | 6.56 | 7.91 | 90353.24
5.5 | 96401 | SINAPI | Execução de imprimação com asfalto diluído CM-30. af_09/2017 | m² | 45375.32 | 7.16 | 8.64 | 392042.76
5.6 | 72943 | SINAPI | Pintura de ligação com emulsão RR-2C | m² | 45375.32 | 2.25 | 2.71 | 122967.11
5.7 | 95993 | SINAPI | Construção de pavimento com aplicação de concreto betuminoso usinado a quente (cbuq), camada de rolamento, com espessura de 4,0 cm  exclusive transporte. af_03/2017 | m³ | 1815.0128 | 883.58 | 1066.48 | 1935674.85
5.8 | 72891 | SINAPI | Carga e descarga de material betuminoso a quente com caminhão basculante 6m3, descarga em vibro-acabadora | m³ | 1815.0128 | 6.11 | 7.37 | 13376.64
5.9 | 93595 | SINAPI | Transporte com caminhão basculante de 10 m3, em via urbana em revestimento primário (unidade: tonxkm). af_04/2016 | txkm | 46324.9072 | 0.83 | 1 | 46324.9
5.10 | 95878 | SINAPI | Transporte com caminhão basculante de 10 m3, em via urbana pavimentada, dmt até 30 km (unidade: tonxkm). af_12/2016 | txkm | 217727.0638 | 0.78 | 0.94 | 204663.44
5.11 | 95303 | SINAPI | Transporte com caminhão basculante 10 m3 de massa asfáltica para pavimentação urbana | m³xkm | 45919.82 | 1.06 | 1.27 | 58318.17 | 3170500.11
6.0 |  |  | SINALIZAÇÃO HORIZONTAL/VERTICAL
6.1 | 72947 | SINAPI | Sinalizacao horizontal com tinta retrorrefletiva a base de resina acrilica c/ micro esfera de vidro | m² | 1625.204 | 11.15 | 13.45 | 21858.99
6.2 | 5213405 | SICRO 3 | Pintura de setas e zebrados - tinta base acrílica - espessura de 0,6 mm | m² | 163.38 | 34.02 | 41.06 | 6708.38
6.3 | 5213417 | SICRO 3 | Confecção de placa em aço nº 16 galvanizado, com película retrorrefletiva tipo I + III | m² | 11.031 | 245.74 | 296.6 | 3271.79
6.4 | 5213855 | SICRO 3 | Fornecimento e implantação de suporte metálico galvanizado para placa de regulamentação - R1 - lado de 0,248 m |  | 25 | 219.2 | 264.57 | 6614.25 | 38453.41
7.0 |  |  | OBRAS COMPLEMENTARES
7.1 | 94267 | SINAPI | Guia (meio-fio) e sarjeta conjugados de concreto, moldada i n loco em trecho reto com extrusora, guia 13 cm base x 22 cm altura. af_06/2016 | m | 14058.496 | 37.45 | 45.2 | 635444.01
7.2 | 94268 | SINAPI | Guia (meio-fio) e sarjeta conjugados de concreto, moldada i n loco em trecho curvo com extrusora, guia 13 cm base x 22 cm altura. af_06/2016 | m | 380 | 41.22 | 49.75 | 18905
7.3 | 73916/002 | SINAPI | Placa esmaltada para identificação NR de Rua, dimensões 45X25cm | unid | 76 | 155.41 | 187.57 | 14255.32 | 668604.33
8.0 |  |  | DRENAGEM
8.1 | 5213417 | SICRO 03 | Confecção de placa em aço nº 16 galvanizado, com película retrorrefletiva tipo I + III | m² | 20 | 245.74 | 296.6 | 5932
8.2 | 85424 | SINAPI | Isolamento de obra com tela plástica com malha de 5mm e estrutura de madeira pontaleteada | m² | 10 | 21.04 | 25.39 | 253.9
8.3 | 74219/001 | SINAPI | Passadicos de madeira para pedestres | m² | 10 | 50.46 | 60.9 | 609
8.4 | 90093 | SINAPI | Escavação mecanizada de vala com prof. Maior que 1,5 m até 3,0 m (média entre montante e jusante/uma composição por trecho), com retroescavadeira (0,8 m3/111 hp), larg. de 1,5 m a 2,5 m, em solo de 1a categoria, locais com baixo nível de interferência. af_01/2015 | m³ | 4540.75 | 4.28 | 5.16 | 23430.27
8.5 | 94103 | SINAPI | Fornecimento e aplicação de Lastro de Brita (com preparo de fundo de valas) | m³ | 222.6 | 212.64 | 256.65 | 57130.29
8.6 | 93381 | SINAPI | Reaterro mecanizado de vala com retroescavadeira (capacidade da caçamb a da retro: 0,26 m³ / potência: 88 hp), largura de 0,8 a 1,5 m, profun didade de 1,5 a 3,0 m, com solo (sem substituição) de 1ª categoria em locais com baixo nível de interferência. af_04/2016 | m³ | 2683.3813 | 6.48 | 7.82 | 20984.04
8.7 | 1505877 | SICRO 03 | Enrocamento com pedra de mão, inclusive espalhamento e compactação mecânica - fornecimento e assentamento | m³ | 70.92 | 109.44 | 132.09 | 9367.82
8.8 | 93595 | SINAPI | Transporte com caminhão basculante de 10 m3, em via urbana em revestimento primário (unidade: tonxkm). af_04/2016 | txkm | 6558.896 | 0.83 | 1 | 6558.89
8.9 | 95878 | SINAPI | Transporte com caminhão basculante de 10 m3, em via urbana pavimentada, dmt até 30 km (unidade: tonxkm). af_12/2016 | txkm | 30826.8113 | 0.78 | 0.94 | 28977.2
8.10 | 74010/001 | SINAPI | Carga e descarga mecânica de solo utilizando caminhão basculante 5m³ /11t e pa carregadeira sobre pneus * 105 hp * cap. 1,72m3 | m³ | 1782.3087 | 1.74 | 2.1 | 3742.84
8.11 | 83344 | SINAPI | Espalhamento de material em bota fora, com utilizacao de trator de esteiras de 165 HP | m³ | 1782.3087 | 0.93 | 1.12 | 1996.18
8.12 | 94038 | SINAPI | Escoramento de vala, tipo pontaleteamento, com profundidade de 0 a 1,5 m, largura maior ou igual a 1,5 m e menor que 2,5 m, em local com nível alto de interferência. af_06/2016 | m² | 227.8 | 21.91 | 26.44 | 6023.03 | 165005.46
9.0 |  |  | FORNECIMENTO/ASSENTAMENTO DE TUBOS TIPO PA-1
9.1 | 7725 | SINAPI | Tubo concreto armado, classe PA-1, pb, dn 600 mm, para aguas pluviais (nbr 8890) | m | 230 | 120 | 138.32 | 31813.6
9.2 | 7750 | SINAPI | Tubo concreto armado, classe PA-1, pb, dn 800 mm, para aguas pluviais (nbr 8890) | m | 909 | 191 | 220.16 | 200125.44
9.3 | 7753 | SINAPI | Tubo concreto armado, classe PA-1, pb, dn 1000 mm, para aguas pluviais (nbr 8890) | m | 364 | 262.18 | 302.21 | 110004.44
9.4 | 7757 | SINAPI | Tubo concreto armado, classe PA-1, pb, dn 1200 mm, para aguas pluviais (nbr 8890) | m | 56 | 371.55 | 428.28 | 23983.68 | 365927.16
10.0 |  |  | ASSENTAMENTO E REJUNTAMENTO DE TUBO DE CONCRETO
10.1 | 92824 | SINAPI | Assentamento de tubo de concreto para redes coletoras de águas pluviais, diâmetro de 600 mm, junta rígida, instalado em local com alto nível | m | 230 | 61.61 | 74.36 | 17102.8
10.2 | 92826 | SINAPI | Assentamento de tubo de concreto para redes coletoras de águas pluviai s, diâmetro de 800 mm, junta rígida, instalado em local com alto níve | m | 909 | 82.29 | 99.32 | 90281.88
10.3 | 92828 | SINAPI | Assentamento de tubo de concreto para redes coletoras de águas pluviai s, diâmetro de 1000 mm, junta rígida, instalado em local com alto níve | m | 364 | 106.87 | 128.99 | 46952.36
10.4 | 92830 | SINAPI | Assentamento de tubo de concreto para redes coletoras de águas pluviai s, diâmetro de 1200 mm, junta rígida, instalado em local com alto níve | m | 56 | 132.58 | 160.02 | 8961.12 | 163298.16
11.0 |  |  | ÓRGÃOS ACESSÓRIOS
11.1 | COMP 01 | SICRO 03 | BLS - Boca de lobo simples, c/abertura pela guia 1,00m - conforme protjeto tipo | unid | 3 | 872.7589 | 1053.41 | 3160.23
11.2 | COMP 02 | SICRO 03 | BLD - Boca de lobo dupla, c/abertura pela guia 1,00m - conforme protjeto tipo | unid | 43 | 1596.4968 | 1926.97 | 82859.71
11.3 | 2003694 | SICRO 03 | Poço de visita - PVI 09 - areia e brita comerciais | unid | 22 | 2027.51 | 2447.2 | 53838.4
11.4 | 2003718 | SICRO 03 | Chaminé dos poços de visita - CPV 03 - areia e brita comerciais | unid | 22 | 1346.38 | 1625.08 | 35751.76
11.5 | 2003648 | SICRO 03 | Caixa de ligação e passagem - CLP 04 - areia e brita comerciais | unid | 5 | 2012.98 | 2429.66 | 12148.3
11.6 | 2003578 | SICRO 03 | Dreno longitudinal profundo para corte em solo - DPS 13 - tubo PEAD e brita comercial | m | 870 | 100.32 | 121.08 | 105339.6
11.7 | 2003387 | SICRO 03 | Entrada para descida d'água - EDA 02 - areia e brita comerciais | unid | 6 | 53.21 | 64.22 | 385.32
11.8 | 804385 | SICRO 03 | Boca BSTC D = 0,80 m - esconsidade 0° - areia e brita comerciais - alas esconsas | unid | 5 | 1501.42 | 1812.21 | 9061.05
11.9 | 804393 | SICRO 03 | Boca BSTC D = 1,00 m - esconsidade 0° - areia e brita comerciais - alas esconsas | unid | 2 | 2299.94 | 2776.02 | 5552.04
11.10 | 804417 | SICRO 03 | Boca BDTC D = 1,00 m - esconsidade 0° - areia e brita comerciais - alas esconsas | unid | 2 | 3198.1 | 3860.1 | 7720.2
11.11 | 804401 | SICRO 03 | Boca BSTC D = 1,20 m - esconsidade 0° - areia e brita comerciais - alas esconsas | txm | 1 | 3305.08 | 3989.23 | 3989.23
11.12 | 804037 | SICRO 03 | Corpo de BSTC D = 1,00 m CA1 - areia, brita e pedra de mão comerciais | m | 12 | 549.35 | 663.06 | 7956.72
11.13 | 804189 | SICRO 03 | Corpo de BDTC D = 1,00 m CA1 - areia, brita e pedra de mão comerciais | m | 11 | 1055.65 | 1274.16 | 14015.76
11.14 | COMP.03 | SICRO 03 | Corpo BSCC 4,00 x 3,00 m, h = 0 a 1,00 m | m | 13 | 5591.59 | 6749.04 | 87737.52
11.15 | COMP.04 | SICRO 03 | BOCA BSCC 4,00 x 3,00 m, h = 0 a 1,00 m | unid | 2 | 29110.37 | 35136.21 | 70272.42
11.16 | 2003455 | SICRO 03 | Dissipador de energia - DEB 04 - areia e pedra de mão comerciais | unid | 3 | 1545.71 | 1865.67 | 5597.01
11.17 | 2003459 | SICRO 03 | Dissipador de energia - DEB 06 - areia e pedra de mão comerciais | unid | 1 | 2674.33 | 3227.91 | 3227.91
11.18 | 93599 | SINAPI | Transporte com caminhão basculante de 14 m3, em via urbana pavimentada, dmt até 30 km (unidade: tonxkm). af_04/2016 | txm | 31856.101 | 0.5 | 0.6 | 19113.66 | 527726.84
[8 empty] | TOTAL | 5769278.74

## TRANSP
LOGRADOUROS
4.0 | TERRAPLENAGEM
Tipo de transporte 93589 - Transporte local em rodovia não pavimentada (const)
CÓDIGO | SERVIÇO | MATERIAL | QUANT. | UNID | F.UTILIZAÇÃO |  | PESO(T) A TRANSPORTAR | DMT(KM) | MOMENTO DE TRANSPORTE(t.km)
[5 empty] | FATOR | UNID.
74151/001 | Escavacao e carga material 1a categoria, utilizando trator de esteiras de 110 a 160hp com lamina, peso operacional * 13t e pa carregadeira com 170 hp. | Solo | 17158.8715 | m³ | 1.84 | txkm | 31572.3236 | 2 | 63144.6471
TOTAL | [8 empty] | 63144.6471
Tipo de transporte 95875 Transporte local em rodov. pavim. (const.)
CÓDIGO | SERVIÇO | MATERIAL | QUANT. | UNID | F.UTILIZAÇÃO |  | PESO(T) A TRANSPORTAR | DMT(KM) | MOMENTO DE TRANSPORTE(m³.km)
[5 empty] | FATOR | UNID.
74151/001 | Escavacao e carga material 1a categoria, utilizando trator de esteiras de 110 a 160hp com lamina, peso operacional * 13t e pa carregadeira com 170 hp. | Solo | 17158.8715 | m³ | 1 | txkm | 17158.8715 | 9.4 | 161293.3921
TOTAL | [8 empty] | 161293.3921
5.0 | PAVIMENTAÇÃO
Tipo de transporte 93595 - Transporte local em rodovia não pavimentada (const)
CÓDIGO | SERVIÇO | MATERIAL | QUANT. | UNID | F.UTILIZAÇÃO |  | PESO(T) A TRANSPORTAR | DMT(KM) | MOMENTO DE TRANSPORTE(t.km)
[5 empty] | FATOR | UNID.
96387 | Execução e compactação de sub base com solo estabilizado granulometricamente - exclusive escavação, carga e transporte e solo. af_09/2017 | Solo | 1165.63 | m³ | 1.84 | t/m³ | 2144.7592 | 2 | 4289.5184
2 S 02 200 01 | Execução e compactação de base com solo estabilizado granulometricamente - exclusive escavação, carga e transporte e solo. af_09/2017 | Solo | 11422.66 | m³ | 1.84 | t/m³ | 21017.6944 | 2 | 42035.3888
TOTAL | [8 empty] | 46324.9072
Tipo de transporte 95878 Transporte local em rodov. pavim. (const.)
CÓDIGO | SERVIÇO | MATERIAL | QUANT. | UNID | F.UTILIZAÇÃO |  | PESO(T) A TRANSPORTAR | DMT(KM) | MOMENTO DE TRANSPORTE(t.km)
[5 empty] | FATOR | UNID.
96387 | Execução e compactação de sub base com solo estabilizado granulometricamente - exclusive escavação, carga e transporte e solo. af_09/2017 | Solo | 1165.63 | m³ | 1.84 | t/m³ | 2144.7592 | 9.4 | 20160.7365
96387 | Execução e compactação de base com solo estabilizado granulometricamente - exclusive escavação, carga e transporte e solo. af_09/2017 | Solo | 11422.66 | m³ | 1.84 | t/m³ | 21017.6944 | 9.4 | 197566.3274
TOTAL | [8 empty] | 217727.0638
Tipo de transporte 95303 - Transporte comercial c/basculante de massa asfáltica
CÓDIGO | SERVIÇO | MATERIAL | QUANT. | UNID | F.UTILIZAÇÃO |  | PESO(T) A TRANSPORTAR | DMT(KM) | MOMENTO DE TRANSPORTE(t.km)
[5 empty] | FATOR | UNID.
95993 | Construção de pavimento com aplicação de concreto betuminoso usinado a quente (cbuq), camada de rolamento, com espessura de 4,0 cm  exclusive transporte. af_03/2017 | massa | 1815.0128 | m³ | 1 | m³/m³ | 1815.0128 | 25.3 | 45919.82
TOTAL | [8 empty] | 45919.82
8.0 | DRENAGEM
Tipo de transporte 93595 - Transporte local em rodovia não pavimentada (const)
CÓDIGO | SERVIÇO | MATERIAL | QUANT. | UNID | F.UTILIZAÇÃO |  | PESO(T) A TRANSPORTAR | DMT(KM) | MOMENTO DE TRANSPORTE(t.km)
[5 empty] | FATOR | UNID.
| TOTAL DE BOTA FORA TOTAL | solo | 1782.3087 | m³ | 1.84 | t/m³ | 3279.448 | 2 | 6558.896
TOTAL | [8 empty] | 6558.896
Tipo de transporte 95878 Transporte local em rodov. pavim. (const.)
CÓDIGO | SERVIÇO | MATERIAL | QUANT. | UNID | F.UTILIZAÇÃO |  | PESO(T) A TRANSPORTAR | DMT(KM) | MOMENTO DE TRANSPORTE(t.km)
[5 empty] | FATOR | UNID.
93381 | TOTAL DE BOTA FORA TOTAL | Solo | 1782.3087 | m³ | 1.84 | t/m³ | 3279.448 | 9.4 | 30826.8113
TOTAL | [8 empty] | 30826.8113
Tipo de transporte 93589 Transporte local em rodov. não pavim. (const.)
CÓDIGO | SERVIÇO | MATERIAL | QUANT. | UNID | F.UTILIZAÇÃO |  | PESO(T) A TRANSPORTAR | DMT(KM) | MOMENTO DE TRANSPORTE(t.km)
[5 empty] | FATOR | UNID.
2003578 | Dreno longitudinal profundo para corte em solo - DPS 13 - tubo PEAD e brita comercial | brita | 870 | m | 0.73823 | t/m | 642.2601 | 49.6 | 31856.101
TOTAL | [8 empty] | 31856.101

## CFF
PREFEITURA MUNICIPAL DE VÁZEA GRANDE |  |  |  | PAVIMENTAÇÃO DE VIAS URBANAS
BAIRRO: PLANALTO IPIRANGA E COSTA VERDE
Prazo ( dias consecutivos )
Ítem | Etapas de Serviço | % | Valor (R$) | 30 | 60 | 90 | 120 | 150 | 180 | 210 | 240 | 270
1.0 | SERVIÇOS PRELIMINARES | 0.61588 | 35531.8 | 7106.36 | 3553.18 | 3553.18 | 3553.18 | 3553.18 | 3553.18 | 3553.18 | 3553.18 | 3553.18 | 24872.26 | -10659.54
|  |  |  | 20% | 10% | 10% | 10% | 10% | 10% | 10% | 10% | 10% | 70%
2.0 | ADMINISTRAÇÃO LOCAL | 3.5724 | 206103.49 | 20610.349 | 20610.349 | 20610.349 | 30915.5235 | 30915.5235 | 20610.349 | 20610.349 | 20610.349 | 20610.349 | 144272.443 | -61831.047
|  |  |  | 10% | 10% | 10% | 15% | 15% | 10% | 10% | 10% | 10% | 70%
3.0 | ENSAIOS TECNOLÓGICOS DE SOLO E ASFALTO | 1.6558 | 95525.57 | 4776.2785 | 4776.2785 | 14328.8355 | 14328.8355 | 19105.114 | 14328.8355 | 14328.8355 | 4776.2785 | 4776.2785 | 71644.1775 | -23881.3925
|  |  |  | 5% | 5% | 15% | 15% | 20% | 15% | 15% | 5% | 5% | 75%
4.0 | TERRAPLENAGEM | 5.7651 | 332602.41 | 16630.1205 | 83150.6025 | 83150.6025 | 83150.6025 | 33260.241 | 33260.241
|  |  |  | 5% | 25% | 25% | 25% | 10% | 10% |  |  |  | 100%
5.0 | PAVIMENTAÇÃO | 54.9549 | 3170500.11 |  | 317050.011 | 317050.011 | 634100.022 | 634100.022 | 634100.022 | 317050.011 | 317050.011 |  | 2536400.088 | -634100.022
[5 empty] | 10% | 10% | 20% | 20% | 20% | 10% | 10% |  | 80%
6.0 | SINALIZAÇÃO HORIZONTAL/VERTICAL |  | 38453.41 |  |  |  |  | 7690.682 | 7690.682 | 7690.682 | 7690.682 | 7690.682 | 15381.364 | -23072.046
0.66652
[8 empty] | 20% | 20% | 20% | 20% | 20% | 40%
7.0 | OBRAS COMPLEMENTARES | 11.589 | 668604.33 |  |  |  | 66860.433 | 133720.866 | 133720.866 | 133720.866 | 133720.866 | 66860.433 | 334302.165 | -334302.165
[7 empty] | 10% | 20% | 20% | 20% | 20% | 10% | 50%
8.0 | DRENAGEM | 2.8601 | 165005.46 |  | 33001.092 | 33001.092 | 33001.092 | 33001.092 | 16500.546 | 16500.546 |  |  | 148504.914 | -16500.546
[5 empty] | 20% | 20% | 20% | 20% | 10% | 10% |  |  | 90%
9.0 | FORNECIMENTO/ASSENTAMENTO DE TUBOS TIPO PA-1 | 6.3427 | 365927.16 |  | 73185.432 | 73185.432 | 73185.432 | 73185.432 | 36592.716 | 36592.716 |  |  | 329334.444 | -36592.716
[5 empty] | 20% | 20% | 20% | 20% | 10% | 10% |  |  | 90%
10.0 | ASSENTAMENTO E REJUNTAMENTO DE TUBO DE CONCRETO | 2.8305 | 163298.16 |  | 32659.632 | 32659.632 | 32659.632 | 32659.632 | 16329.816 | 16329.816 |  |  | 146968.344 | -16329.816
[5 empty] | 20% | 20% | 20% | 20% | 10% | 10% |  |  | 90%
11.0 | ÓRGÃOS ACESSÓRIOS | 9.1472 | 527726.84 |  | 105545.368 | 105545.368 | 105545.368 | 105545.368 | 52772.684 | 52772.684 |  |  | 474954.156 | -52772.684
[5 empty] | 20% | 20% | 20% | 20% | 10% | 10% |  |  | 90%
TOTAL ( % e R$ ) |  | 100 | 5769278.74 | 0.8515% | 11.67% | 11.84% | 18.67% | 19.18% | 16.8% | 10.73% | 8.448% | 1.794% | 0.79026 | 4226634.3555
DESEMBOLSO |  | SIMPLES |  | 49123.108 | 673531.945 | 683084.502 | 1077300.1205 | 1106737.1525 | 969459.9375 | 619149.6855 | 487401.3665 | 103490.9225 | 4559236.7655
|  | ACUMULADO |  | 49123.108 | 722655.053 | 1405739.555 | 2483039.6755 | 3589776.828 | 4559236.7655 | 5178386.451 | 5665787.8175 | 5769278.74 |  | 0
|  |  | 5769278.74 |  |  | A

## MEMORIAL DE CALCULO
PREFEITURA MUNICIPAL DE VÁRZEA GRANDE
LOGRADOUROS | Ruas: AV. ISABEL DE ALMEIDA E SILVA, AV. PERIMETRAL, BECO, RUA A, RUA ANCHIETA, RUA ARACI DE ALMEIDA, RUA ATAULFO ALVES, RUA COMANDANTE COSTA, RUA E, RUA FRANCISCO ALVES, RUA GUIMARÃES ROSA, RUA JÚLIO LOUZADA, RUA MAÍSA MATARAZZO, RUA MAL. DEODORO DA FONSECA, RUA MAL FLORIANO PEIXOTO, RUA N, RUA NORA NEY, RUA PRES. EPITÁCIO PESSOA, RUA PRES. GETÚLIO VARGAS, RUA PRES. JÂNIO QUADROS, RUA PRES. VENCESLAU BRAZ, RUA MAL RONDON.
OBRA: Pavimentação de Vias Urbanas
MEMÓRIA DE CÁLCULO DE VOLUMES DA DRENAGEM
BAIRRO: PARQUE ATLANTICO |  | COMP. DO LANCE | DIAMETRO (m) | LARGURA | CORTE | CORTE | ALTURA MEDIA | VOLUME | AREA FUNDO DE VALA
|  |  |  | MEDIA DE ESC | MONTANTE | JUZANTE | DOS CORTES | DE CORTE
RUA PRES. JANIO QUADROS | TUBULAÇÃO | 0 | 0.6 | 1.4 | 0 | 0 | 0 | 0 | 0
| TUBULAÇÃO | 83 | 0.8 | 1.6 | 1.6 | 1.6 | 1.6 | 212.48 | 132.8
| BOCAS DE LOBOS SIMPLES | 2 | 1.6 | 2.2 |  |  | 1.7 | 11.968 | 4.4
| BOCAS DE LOBOS DUPLAS | 4 | 1.6 | 3.2 | 0 | 0 | 1.7 | 34.816 | 20.48
| BOCAS DE LOBOS TRIPLAS | 0 | 1.6 | 4.2 | 0 | 0 | 1.7 | 0 | 0
RUA PRES. VENCESLAU BRAZ | TUBULAÇÃO | 135 | 0.8 | 1.6 | 1.6 | 1.6 | 1.6 | 345.6 | 216
| TUBULAÇÃO | 47 | 1 | 1.8 | 2 | 1.8 | 1.9 | 160.74 | 84.6
| BOCAS DE LOBOS SIMPLES | 1 | 1.6 | 2.2 |  |  | 1.7 | 29.92 | 11
| BOCAS DE LOBOS DUPLAS | 5 | 1.6 | 3.2 | 0 | 0 | 1.7 | - | -
| BOCAS DE LOBOS TRIPLAS | - | 1.6 | 4.2 | 0 | 0 | 1.7 | - | -
AV. PERIMETRAL | TUBULAÇÃO | 145 | 1 | 1.8 | 1.8 | 1.9 | 1.85 | 482.85 | 261
| BOCAS DE LOBOS SIMPLES | 0 | 1.6 | 2.2 |  |  | 1.7 | 0 | 0
| BOCAS DE LOBOS DUPLAS | 4 | 1.6 | 3.2 | 0 | 0 | 1.7 | 34.816 | 20.48
| BOCAS DE LOBOS TRIPLAS | - | 1.6 | 4.2 | 0 | 0 | 1.7 | - | -
RUA PRES. EPITÁCIO PESSOA | TUBULAÇÃO | 114 | 0.8 | 1.6 | 1.9 | 1.8 | 1.85 | 337.44 | 182.4
| TUBULAÇÃO | 172 | 1 | 1.8 | 1.7 | 1.9 | 1.8 | 557.28 | 309.6
| TUBULAÇÃO | 56 | 1.2 | 2 | 2 | 1.9 | 1.95 | 218.4 | 112
| BOCAS DE LOBOS SIMPLES | 0 | 1.6 | 2.2 |  |  | 1.7 | 0 | 0
| BOCAS DE LOBOS DUPLAS | 8 | 1.6 | 3.2 | 0 | 0 | 1.7 | 69.632 | 40.96
| BOCAS DE LOBOS TRIPLAS | 2 | 1.6 | 4.2 | 0 | 0 | 1.7 | - | -
RUA E | TUBULAÇÃO | 87 | 0.8 | 1.6 | 1.6 | 1.6 | 1.6 | 222.72 | 139.2
| TUBULAÇÃO | 0 | 1 | 1.8
| TUBULAÇÃO | 0 | 1.2 | 2
| BOCAS DE LOBOS SIMPLES | 0 | 1.6 | 2.2 |  |  | 1.7 | 0 | 0
| BOCAS DE LOBOS DUPLAS | 4 | 1.6 | 3.2 | 0 | 0 | 1.7 | 34.816 | 20.48
| BOCAS DE LOBOS TRIPLAS | 0 | 1.6 | 4.2 | 0 | 0 | 1.7 | - | -
RUA ARACI DE ALMEIDA | TUBULAÇÃO | 175 | 0.8 | 1.6 | 1.6 | 1.6 | 1.6 | 448 | 280
| TUBULAÇÃO | 0 | 1 | 1.8
| TUBULAÇÃO | 0 | 1.2 | 2
| BOCAS DE LOBOS SIMPLES | 0 | 1.6 | 2.2 |  |  | 1.7 | 0 | 0
| BOCAS DE LOBOS DUPLAS | 6 | 1.6 | 3.2 | 0 | 0 | 1.7 | 52.224 | 30.72
| BOCAS DE LOBOS TRIPLAS | 0 | 1.6 | 4.2 | 0 | 0 | 1.7 | - | -
RUA MAISA MATARAZZO | TUBULAÇÃO | 180 | 0.8 | 1.6 | 1.8 | 1.9 | 1.85 | 532.8 | 288
| TUBULAÇÃO | 0 | 1 | 1.8
| TUBULAÇÃO | 0 | 1.2 | 2
| BOCAS DE LOBOS SIMPLES | 0 | 1.6 | 2.2 |  |  | 1.7 | 0 | 0
| BOCAS DE LOBOS DUPLAS | 6 | 1.6 | 3.2 | 0 | 0 | 1.7 | 52.224 | 30.72
| BOCAS DE LOBOS TRIPLAS | 0 | 1.6 | 4.2 | 0 | 0 | 1.7 | - | -
AVENIDA ISABEL DE ALMEIDA E SILVA | TUBULAÇÃO | 135 | 0.8 | 1.6 | 1.8 | 1.9 | 1.85 | 399.6 | 216
| TUBULAÇÃO | 0 | 1 | 1.8
| TUBULAÇÃO | 0 | 1.2 | 2
| BOCAS DE LOBOS SIMPLES | 0 | 1.6 | 2.2 |  |  | 1.7 | 0 | 0
| BOCAS DE LOBOS DUPLAS | 6 | 1.6 | 3.2 | 0 | 0 | 1.7 | 52.224 | 30.72
| BOCAS DE LOBOS TRIPLAS | 0 | 1.6 | 4.2 | 0 | 0 | 1.7 | - | -
| ESCAVAÇÃO | [6 empty] | 4290.55
| ÁREA | [7 empty] | 0
|  | m/unid |  | unid |  |  |  |  | 2431.56
| Caixa de Ligação e Passagem - CCT | 7 |  | unid
| Poço de Visita | 22
| TUBO 600MM (4 RAMAL) | 230 | 104.3388 | m³
| TUBO 600MM | 0 | 0 | m³
| TUBO 800MM | 909 | 310.9873 | m³
| TUBO 1000MM | 364 | 439.5777 | m³
| TUBO 1200MM | 56 | 93.7529 | m³
| BOCAS DE LOBOS SIMPLES | 3 | 41.888 | m³
| BOCA DE LOBO DUPLA (UNIDADES) | 43 | 139.264 | m³
| BOCA DE LOBO TRIPLA (UNIDADES) | 0 | 0 | m³
| FORRO DE PEDRA DE MÃO |  | - | m³
| BOTA-FORA ESCAVAÇÃO DE DRENO PROFUNDO |  | 652.5 | m³
| ESCAVAÇÃO DE VALAS |  | 4290.55 | m³
| TOTAL DE BOTA FORA TOTAL | 0 | 1782.3087 | m³
| REATERRO E COMPACTAÇÃO DE VALAS TOTAL |  | 2508.2413 | m³
| REGULARIZAÇÃO DE FUNDO DE VALA |  | 2431.56 | m²
| LASTRO DE BRITA |  | 222.6 | m³

## BLS 01
PLANILHA DE COMPOSIÇÃO DE PREÇO UNITÁRIO | [11 empty] | 2018-10-01
Código: |  | Serviço: PREÇO COM BASE NA SICRO 2 DNIT | [9 empty] | Unidade:
COMP 01 |  | BLS - Boca de lobo simples, c/abertura na guia 1,00m conforme projeto tipo | [9 empty] | unid
(A) EQUIPAMENTO | [5 empty] | QUANT. | UTILIZAÇÃO |  | CUSTO OPERACÃO |  |  | CUSTO HORÁRIO
[7 empty] | PROD. | IMPROD. | PROD. |  | IMPROD.
[10 empty] | Total (A) |  | 0
(B) MÃO DE OBRA SUPLEMENTAR | [7 empty] | QUANTIDADE |  | SÁLARIO / HORA |  | CUSTO HORÁRIO
P9824 SERVENTE | [7 empty] | 2.96 |  | 15.8295 |  | 46.8553
[10 empty] | Total (B) |  | 46.8553
PRODUÇÃO HORÁRIA/EQUIPE (C) = |  |  |  |  | 1 |  | CUSTO TOTAL DE EXECUÇÃO: (A)+(B) |  |  |  |  | 46.8553
| C U S T O U N I T Á R I O D E E X E C U Ç Ã O : (D) = [ (A) + (B) ] / (C) | [10 empty] | 46.8553
(E) MATERIAIS E ATIVIDADES AUXILIARES | [6 empty] | UNIDADE | CONSUMO UNITÁRIO |  | PREÇO UNITÁRIO |  | CUSTO UNITÁRIO
2009619 Alvenaria de blocos de concreto 20 x 20 x 40 cm com espessura de 20 cm - areia comercial | [6 empty] | m² | 5.68 |  | 74.65 |  | 424.012 | 3909619 Alvenaria de blocos AC | m² | 9.54 | 76.36 | 728.47
3103302 Formas de tábuas de pinho para dispositivos de drenagem - utilização de 3 vezes - confecção, instalação e retirada | [6 empty] | m² | 3.1 |  | 53.82 |  | 166.842 | 3103302 Formas de tábuas de pinho para dispositivos de drenagem - utilização de 3 vezes - confecção, instalação e retirada | m² | 4.13 | 54.65 | 225.7
1107896 Concreto fck = 25 MPa - confecção em betoneira e lançamento manual - areia e brita comerciais | [6 empty] | m³ | 0.31 |  | 363.68 |  | 112.7408 | 1107896 Concreto fck = 25 MPa - confecção em betoneira e lançamento manual - areia e brita comerciais | m³ | 0.83 | 347.88 | 288.74
0407819 Armação em aço CA-50 - fornecimento, preparo e colocação | [6 empty] | Kg | 8.4 |  | 8.71 |  | 73.164 | 0407819 Armação em aço CA-50 - fornecimento, preparo e colocação | Kg | 21.06 | 8.27 | 174.16
1109669 Argamassa de cimento e areia 1:3 - areia comercial | [6 empty] | m³ | 0.142 |  | 346.09 |  | 49.1448 | 1109669 Argamassa de cimento e areia 1:3 - areia comercial | m³ | 0.24 | 326.31 | 78.31
[10 empty] | Total (E) |  | 825.9036
(F) TRANSPORTES |  |  |  | D M T (km) |  |  |  | CONS. UNIT. ( t / un ) |  | PREÇO UNITÁRIO |  | CUSTO UNITÁRIO
|  |  |  | T/RP |  | PAV | TOTAL
0
0
[7 empty] | 0 |  |  |  |  | 0
[7 empty] | 0 |  |  |  |  | 0
[10 empty] | Total (F) |  | 0
C U S T O U N I T Á R I O T O T A L D E E X E C U Ç Ã O: (D) + (E) + (F) | [11 empty] | 872.7589
B O N I F I C A Ç Ã O: |  |  | ( | 0% |  | ) | [5 empty] | 0
P R E Ç O U N I T Á R I O T O T A L | [11 empty] | 872.7589

## BLD 02
PLANILHA DE COMPOSIÇÃO DE PREÇO UNITÁRIO | [11 empty] | 2018-10-01
Código: |  | Serviço: PREÇO COM BASE NA SICRO 3 DNIT | [9 empty] | Unidade:
COMP 02 |  | BLD - Boca de lobo dupla, c/abertura pela guia 2,00m - conforme protjeto tipo | [9 empty] | unid
(A) EQUIPAMENTO | [5 empty] | QUANT. | UTILIZAÇÃO |  | CUSTO OPERACÃO |  |  | CUSTO HORÁRIO
[7 empty] | PROD. | IMPROD. | PROD. |  | IMPROD.
[10 empty] | Total (A) |  | 0
(B) MÃO DE OBRA SUPLEMENTAR | [7 empty] | QUANTIDADE |  | SÁLARIO / HORA |  | CUSTO HORÁRIO
P9824 SERVENTE | [7 empty] | 5.92 |  | 15.8295 |  | 93.7106
[10 empty] | Total (B) |  | 93.7106
PRODUÇÃO HORÁRIA/EQUIPE (C) = |  |  |  |  | 1 |  | CUSTO TOTAL DE EXECUÇÃO: (A)+(B) |  |  |  |  | 93.7106
| C U S T O U N I T Á R I O D E E X E C U Ç Ã O : (D) = [ (A) + (B) ] / (C) | [10 empty] | 93.7106
(E) MATERIAIS E ATIVIDADES AUXILIARES | [6 empty] | UNIDADE | CONSUMO UNITÁRIO |  | PREÇO UNITÁRIO |  | CUSTO UNITÁRIO
2009619 Alvenaria de blocos de concreto 20 x 20 x 40 cm com espessura de 20 cm - areia comercial | [6 empty] | m² | 9.54 |  | 74.65 |  | 712.161
3103302 Formas de tábuas de pinho para dispositivos de drenagem - utilização de 3 vezes - confecção, instalação e retirada | [6 empty] | m² | 4.13 |  | 53.82 |  | 222.2766
1107896 Concreto fck = 25 MPa - confecção em betoneira e lançamento manual - areia e brita comerciais | [6 empty] | m³ | 0.83 |  | 363.68 |  | 301.8544
0407819 Armação em aço CA-50 - fornecimento, preparo e colocação | [6 empty] | Kg | 21.06 |  | 8.71 |  | 183.4326
1109669 Argamassa de cimento e areia 1:3 - areia comercial | [6 empty] | m³ | 0.24 |  | 346.09 |  | 83.0616
[10 empty] | Total (E) |  | 1502.7862
(F) TRANSPORTES |  |  |  | D M T (km) |  |  |  | CONS. UNIT. ( t / un ) |  | PREÇO UNITÁRIO |  | CUSTO UNITÁRIO
|  |  |  | T/RP |  | PAV | TOTAL
0
0
[7 empty] | 0 |  |  |  |  | 0
[7 empty] | 0 |  |  |  |  | 0
[10 empty] | Total (F) |  | 0
C U S T O U N I T Á R I O T O T A L D E E X E C U Ç Ã O: (D) + (E) + (F) | [11 empty] | 1596.4968
B O N I F I C A Ç Ã O: |  |  | ( | 0% |  | ) | [5 empty] | 0
P R E Ç O U N I T Á R I O T O T A L | [11 empty] | 1596.4968

## TERRAP E PAVIM
BAIRRO: | [11 empty] | PLANALTO IPIRANGA E COSTA VERDE
TERRAPLENAGEM E PAVIMENTAÇÃO
LOGRADOURO | ESTACAS | [5 empty] | EXTENSÃO (m) | LARGURA TOTAL (m) |  |  |  | LIMPEZA CAMADA VEGETAL (m²) | TERRAPLENAGEM |  | SUBLEITO (m²) | SUB-BASE (m³) | BASE (m³) | IMPRIM. (m²) | PINTURA DE LIGAÇÃO. (m²) | CBUQ (m³) | MEIO-FIO C/ SARJETA (m)
| INICIAL |  |  | FINAL |  |  |  | FOLGA | LARGURA DA PISTA |  | FOLGA |  | CORTE (m³) | ATERRO (m³)
[9 empty] | LE | LD
Av. Isabel de Almeida e Silva | 0 | + | 0 | 41 | + | 8.98 | 828.98 | 0.5 | 3.5 | 3.5 | 0.5 | 2486.94 | 2352.9 | 489.31 | 6631.84 | 0 | 1326.37 | 5305.47 | 5305.47 | 212.2188 | 1638.96
09 Limpa rodas | 0 | + | 0 | 0 | + | 0 | 130 | 0.5 | 3.25 | 3.25 | 0.5 | 390 | 380.25 |  | 975 | 0 | 195 | 767 | 767 | 30.68 | 260
Av. Perimetral | 0 | + | 0 | 22 | + | 6.32 | 446.32 | 0.5 | 3.5 | 3.5 | 0.5 | 1338.96 | 1216.2 | 38.07 | 3570.56 | 0 | 714.11 | 2856.45 | 2856.45 | 114.258 | 886.14
Limpa rodas | 0 | + | 0 | 0 | + | 0 | 0 | 0.5 | 3.25 | 3.25 | 0.5 | 0 | 0 |  | 0 | 0 | 0 | 0 | 0 | 0 | 0
Beco | 0 | + | 0 | 8 | + | 14.93 | 174.93 | 0.5 | 1.5 | 1.5 | 0.5 | 524.79 | 284.82 | 2.08 | 699.72 | 0 | 139.94 | 419.83 | 419.83 | 16.7932 | 336.86
Limpa rodas | 0 | + | 0 | 0 | + | 0 | 0 | 0.5 | 3.25 | 3.25 | 0.5 | 0 | 0 |  | 0 | 0 | 0 | 0 | 0 | 0 | 0
Rua A | 0 | + | 0 | 8 | + | 15.92 | 175.92 | 0.5 | 3.25 | 3.25 | 0.5 | 527.76 | 506.82 | 9.54 | 1319.4 | 0 | 263.88 | 1037.93 | 1037.93 | 41.5172 | 338.84
Limpa rodas | 0 | + | 0 | 0 | + | 0 | 0 | 0.5 | 3.25 | 3.25 | 0.5 | 0 | 0 |  | 0 | 0 | 0 | 0 | 0 | 0 | 0
Rua Anchieta | 0 | + | 0 | 18 | + | 14.6 | 374.6 | 0.5 | 3.5 | 3.5 | 0.5 | 1123.8 | 1149.73 | 8.59 | 2996.8 | 0 | 599.36 | 2397.44 | 2397.44 | 95.8976 | 736.2
Limpa rodas | 0 | + | 0 | 0 | + | 0 | 0 | 0.5 | 3.25 | 3.25 | 0.5 | 0 | 0 |  | 0 | 0 | 0 | 0 | 0 | 0 | 0
Rua Araci de Almeida | 0 | + | 0 | 30 | + | 5.17 | 605.17 | 0.5 | 3.25 | 3.25 | 0.5 | 1815.51 | 829.97 | 351.14 | 4538.78 | 0 | 907.76 | 3570.5 | 3570.5 | 142.82 | 1203.84
Limpa rodas 5(cinco) | 0 | + | 0 | 0 | + | 0 | 50 | 0.5 | 3.25 | 3.25 | 0.5 | 150 | 150 |  | 375 | 0 | 75 | 295 | 295 | 11.8 | 100
Rua Ataulfo Alves | 0 | + | 0 | 3 | + | 10.5 | 70.5 | 0.5 | 3.25 | 3.25 | 0.5 | 211.5 | 196.99 | 0.07 | 528.75 | 0 | 105.75 | 415.95 | 415.95 | 16.638 | 134.5
Limpa rodas | 0 | + | 0 | 0 | + | 0 | 0 | 0.5 | 3.25 | 3.25 | 0.5 | 0 | 0 |  | 0 | 0 | 0 | 0 | 0 | 0 | 0
Rua Carmem Miranda | 0 | + | 0 | 3 | + | 10.6 | 70.6 | 0.5 | 3.25 | 3.25 | 0.5 | 211.8 | 196.58 | 0.23 | 529.5 | 0 | 105.9 | 416.54 | 416.54 | 16.6616 | 134.7
Limpa rodas | 0 | + | 0 | 0 | + | 0 | 0 | 0.5 | 3.25 | 3.25 | 0.5 | 0 | 0 |  | 0 | 0 | 0 | 0 | 0 | 0 | 0
Rua Comandante Costa | 0 | + | 0 | 6 | + | 2.32 | 122.32 | 0.5 | 3.25 | 3.25 | 0.5 | 366.96 | 703.26 | 0.22 | 917.4 | 183.48 | 183.48 | 721.69 | 721.69 | 28.8676 | 185.64
Limpa rodas | 0 | + | 0 | 0 | + | 0 | 0 | 0.5 | 3.5 | 3.5 | 0.5 | 0 | 0 |  | 0 | 0 | 0 | 0 | 0 | 0 | 0
Rua E | 0 | + | 0 | 13 | + | 15.471 | 275.471 | 0.5 | 3.5 | 3.5 | 0.5 | 826.413 | 598.98 | 39.53 | 2203.77 | 0 | 440.75 | 1763.01 | 1763.01 | 70.5204 | 544.442
Limpa rodas | 0 | + | 0 | 0 | + | 0 | 0 | 0.5 | 3.25 | 3.25 | 0.5 | 0 | 0 |  | 0 | 0 | 0 | 0 | 0 | 0 | 0
Rua Francisco Alves | 0 | + | 0 | 6 | + | 6.23 | 126.23 | 0.5 | 3.5 | 3.5 | 0.5 | 378.69 | 338.53 | 6.11 | 1009.84 | 0 | 201.97 | 807.87 | 807.87 | 32.3148 | 245.96
Limpa rodas | 0 | + | 0 | 0 | + | 0 | 0 | 0.5 | 3.25 | 3.25 | 0.5 | 0 | 0 |  | 0 | 0 | 0 | 0 | 0 | 0 | 0
Rua Guimarães Rosa | 0 | + | 0 | 20 | + | 5.52 | 405.52 | 0.5 | 3.5 | 3.5 | 0.5 | 1216.56 | 1296.87 | 17.29 | 3244.16 | 0 | 648.83 | 2595.33 | 2595.33 | 103.8132 | 804.54
Limpa rodas | 0 | + | 0 | 0 | + | 0 | 0 | 0.5 | 3.25 | 3.25 | 0.5 | 0 | 0 |  | 0 | 0 | 0 | 0 | 0 | 0 | 0
Rua Julio Louzada | 0 | + | 0 | 6 | + | 6.07 | 126.07 | 0.5 | 3.5 | 3.5 | 0.5 | 378.21 | 306.01 | 14.88 | 1008.56 | 0 | 201.71 | 806.85 | 806.85 | 32.274 | 245.64
Limpa rodas | 0 | + | 0 | 0 | + | 0 | 0 | 0.5 | 3.25 | 3.25 | 0.5 | 0 | 0 |  | 0 | 0 | 0 | 0 | 0 | 0 | 0
Rua Maisa Matarazzo | 0 | + | 0 | 32 | + | 19.537 | 659.537 | 0.5 | 3.5 | 3.5 | 0.5 | 1978.611 | 1283.47 | 80.35 | 5276.3 | 0 | 1055.26 | 4221.04 | 4221.04 | 168.8416 | 1312.574
Limpa rodas 2(dois) | 0 | + | 0 | 0 | + | 0 | 30 | 0.5 | 3.25 | 3.25 | 0.5 | 90 | 90 |  | 225 | 0 | 45 | 177 | 177 | 7.08 | 60
Rua Mal Deodoro da Fonseca | 0 | + | 0 | 18 | + | 8.13 | 368.13 | 0.5 | 3.5 | 3.5 | 0.5 | 1104.39 | 473.68 | 165.78 | 2945.04 | 0 | 589.01 | 2356.03 | 2356.03 | 94.2412 | 729.76
Limpa rodas | 0 | + | 0 | 0 | + | 0 | 0 | 0.5 | 3.25 | 3.25 | 0.5 | 0 | 0 |  | 0 | 0 | 0 | 0 | 0 | 0 | 0
Rua Floriano Peixoto | 0 | + | 0 | 4 | + | 7.29 | 87.29 | 0.5 | 3.5 | 3.5 | 0.5 | 261.87 | 255.36 | 3.19 | 698.32 | 0 | 139.66 | 558.66 | 558.66 | 22.3464 | 168.08
Limpa rodas | 0 | + | 0 | 0 | + | 0 | 0 | 0.5 | 3.25 | 3.25 | 0.5 | 0 | 0 |  | 0 | 0 | 0 | 0 | 0 | 0 | 0
Rua Mal Rondon | 0 | + | 0 | 4 | + | 9.38 | 89.38 | 0.5 | 3.25 | 3.25 | 0.5 | 268.14 | 271.51 | 1.95 | 670.35 | 0 | 134.07 | 527.34 | 527.34 | 21.0936 | 172.26
Limpa rodas 1 (um) | 0 | + | 0 | 0 | + | 0 | 20 | 0.5 | 3.25 | 3.25 | 0.5 | 60 | 60 |  | 150 | 0 | 30 | 118 | 118 | 4.72 | 40
Rua N | 0 | + | 0 | 7 | + | 5.24 | 145.24 | 0.5 | 3.5 | 3.5 | 0.5 | 435.72 | 424.87 | 35.4 | 1161.92 | 0 | 232.38 | 929.54 | 929.54 | 37.1816 | 283.98
Limpa rodas | 0 | + | 0 | 0 | + | 0 | 0 | 0.5 | 3.25 | 3.25 | 0.5 | 0 | 0 |  | 0 | 0 | 0 | 0 | 0 | 0 | 0
Rua Nora Ney | 0 | + | 0 | 16 | + | 0 | 320 | 0.5 | 3.25 | 3.25 | 0.5 | 960 | 975.21 | 20.7 | 2400 | 0 | 480 | 1888 | 1888 | 75.52 | 633.5
1 Limpa rodas | 0 | + | 0 | 0 | + | 0 | 70 | 0.5 | 3.25 | 3.25 | 0.5 | 210 | 210 |  | 525 | 0 | 105 | 413 | 413 | 16.52 | 140
Rua Pres. Epitácio Pessoa | 0 | + | 0 | 26 | + | 6.68 | 526.68 | 0.5 | 3.5 | 3.5 | 0.5 | 1580.04 | 1059.21 | 83.2 | 4213.44 | 0 | 842.69 | 3370.75 | 3370.75 | 134.83 | 1046.86
Limpa rodas 1 (um) | 0 | + | 0 | 0 | + | 0 | 0 | 0.5 | 3.25 | 3.25 | 0.5 | 0 | 0 |  | 0 | 0 | 0 | 0 | 0 | 0 | 0
Rua Pres. Getulio Vargas | 0 | + | 0 | 15 | + | 9.28 | 309.28 | 0.5 | 3.5 | 3.5 | 0.5 | 927.84 | 1183.42 | 91.01 | 2474.24 | 494.85 | 494.85 | 1979.39 | 1979.39 | 79.1756 | 612.06
Limpa rodas | 0 | + | 0 | 0 | + | 0 | 0 | 0.5 | 3.25 | 3.25 | 0.5 | 0 | 0 |  | 0 | 0 | 0 | 0 | 0 | 0 | 0
Rua Pres. Janio Quadros | 0 | + | 0 | 15 | + | 4.56 | 304.56 | 0.5 | 3.5 | 3.5 | 0.5 | 913.68 | 1485.05 | 11.29 | 2436.48 | 487.3 | 487.3 | 1949.18 | 1949.18 | 77.9672 | 602.62
Limpa rodas | 0 | + | 0 | 0 | + | 0 | 0 | 0.5 | 3.25 | 3.25 | 0.5 | 0 | 0 |  | 0 | 0 | 0 | 0 | 0 | 0 | 0
Rua Pres. Venceslau Braz | 0 | + | 0 | 21 | + | 3.52 | 423.52 | 0.5 | 3.5 | 3.5 | 0.5 | 1270.56 | 775.29 | 178.86 | 3388.16 | 0 | 677.63 | 2710.53 | 2710.53 | 108.4212 | 840.54
Limpa rodas | 0 | + | 0 | 0 | + | 0 | 0 | 0.5 | 3.25 | 3.25 | 0.5 | 0 | 0 |  | 0 | 0 | 0 | 0 | 0 | 0 | 0
TOTAL | [6 empty] | 7336.248 |  |  |  |  | 22008.744 | 19054.98 | 1648.79 | 57113.33 | 1165.63 | 11422.66 | 45375.32 | 45375.32 | 1815.0128 | 14438.496

## BDI
PREFEITURA MUNICIPAL DE VÁRZEA GRANDE
BAIRRO | PLANALTO IPIRANGA E COSTA VERDE
Ruas: AV. ISABEL DE ALMEIDA E SILVA, AV. PERIMETRAL, BECO, RUA A, RUA ANCHIETA, RUA ARACI DE ALMEIDA, RUA ATAULFO ALVES, RUA COMANDANTE COSTA, RUA E, RUA FRANCISCO ALVES, RUA GUIMARÃES ROSA, RUA JÚLIO LOUZADA, RUA MAÍSA MATARAZZO, RUA MAL. DEODORO DA FONSECA, RUA MAL FLORIANO PEIXOTO, RUA N, RUA NORA NEY, RUA PRES. EPITÁCIO PESSOA, RUA PRES. GETÚLIO VARGAS, RUA PRES. JÂNIO QUADROS, RUA PRES. VENCESLAU BRAZ, RUA MAL RONDON.
OBRA: Pavimentação de Vias Urbanas
De acordo com o ACÓRDÃO Nº 2622/2013 – TCU – Plenário
BDI - BENEFICIOS E DESPESAS INDIRETAS - NÃO DESONERADO
ITEM | DISCRIMINAÇÃO | PERCENTUAL | BDI | CUSTO OBRA | Outras Fontes | VALOR DA OBRA
|  | ( % ) | R$ | R$ | R$ | R$
1.0 | ADMINISTRAÇÃO DA OBRA | 6.08
1.1 | Administração Central | 4.01
1.2 | Seguro e Garantia | 0.4
1.3 | Riscos | 0.56
1.4 | Despesas Financeiras | 1.11
2.0 | LUCRO | 7.3
2.1 | Lucro Operacional | 7.3
3.0 | TRIBUTOS | 5.65
3.1 | PIS | 0.65
3.2 | COFINS | 3
3.3 | ISSqn | 2
3.4 | CPRB | 0
Não incidem IRPJ e CSLL na composição de Tributos.
TAXA DE BDI A SER APLICADA SOBRE O CUSTO DIRETO |  | 20.7% |  |  |  | 0
Formula para o calculo do BDI:

## BDI DIFERENCIADO
PREFEITURA MUNICIPAL DE VÁRZEA GRANDE
BAIRRO | PLANALTO IPIRANGA E COSTA VERDE
Ruas: AV. ISABEL DE ALMEIDA E SILVA, AV. PERIMETRAL, BECO, RUA A, RUA ANCHIETA, RUA ARACI DE ALMEIDA, RUA ATAULFO ALVES, RUA COMANDANTE COSTA, RUA E, RUA FRANCISCO ALVES, RUA GUIMARÃES ROSA, RUA JÚLIO LOUZADA, RUA MAÍSA MATARAZZO, RUA MAL. DEODORO DA FONSECA, RUA MAL FLORIANO PEIXOTO, RUA N, RUA NORA NEY, RUA PRES. EPITÁCIO PESSOA, RUA PRES. GETÚLIO VARGAS, RUA PRES. JÂNIO QUADROS, RUA PRES. VENCESLAU BRAZ, RUA MAL RONDON.
OBRA: Pavimentação de Vias Urbanas
De acordo com o ACÓRDÃO Nº 2622/2013 – TCU – Plenário
BDI - BENEFICIOS E DESPESAS INDIRETAS - NÃO DESONERADO
ITEM | DISCRIMINAÇÃO | PERCENTUAL | BDI | CUSTO OBRA | Outras Fontes | VALOR DA OBRA
|  | ( % ) | R$ | R$ | R$ | R$
1.0 | ADMINISTRAÇÃO DA OBRA | 5.63
1.1 | Administração Central | 3.45
1.2 | Seguro e Garantia | 0.48
1.3 | Riscos | 0.85
1.4 | Despesas Financeiras | 0.85
2.0 | LUCRO | 5.11
2.1 | Lucro Operacional | 5.11
3.0 | TRIBUTOS | 3.65
3.1 | PIS | 0.65
3.2 | COFINS | 3
3.3 | ISSqn | 0
3.4 | CPRB | 0
Não incidem IRPJ e CSLL na composição de Tributos.
TAXA DE BDI A SER APLICADA SOBRE O CUSTO DIRETO |  | 15.27% |  |  |  | 0
Formula para o calculo do BDI:

## DRENO
PREFEITURA MUNICIPAL DE VARZEA GRANDE
BAIRRO: PLANALTO IPIRANGA E COSTA VERDE
DRENAGEM PROFUNDA | [9 empty] | OBS.
LOGRADOURO | ESTACAS | [5 empty] | EXTENSÃO (m) |  | Ø TUBO PEAD(mm)
| INICIAL |  |  | FINAL |  |  | LE | LD
1 - BAIRRO PLANALTO IPIRANGA
1.1 - Rua Pres. Venceslau Braz | 2 | + | 0 | 10 | + | 0 | 160 | 160 | 100 | Boca de Lobo
1.2 - Rua Pres. Epitácio Pessoa | 6 | + | 0 | 16 | + | 5 | 195 | 195 | 100 | Boca de Lobo
1.2 - Rua Pres. Getúlio Vargas | 5 | + | 0 | 9 | + | 0 | 80 | 80 | 100 | Boca de Lobo
TOTAL TUBO DE DRENO PROFUNDO | [6 empty] | 870

## NS BUEIRO
NOTA DE SERVIÇO DE BUEIROS
LOCAL. |  | TIPO E DIMENSÕES | ESCONSI- | POSIÇÃO DE | CLASSIF. | DECLIV. | COMPRIMENTO (m) |  |  | COTAS DE SOLEIRA |  |  | TIPOS DAS BOCAS(3) |  | TIPO DE | VOLUME ESTIMADO |  | OBS. |  | LARGURA | COMPRIMENTO | PROFUND.
RUA | (EST.) | DO BUEIRO | DADE (1) | MONTANTE | TUBO (2) | % | ESQ. | DIR. | TOTAL | DIR. | EIXO | ESQ. | ESQ. | DIR. | SERV.(4) | ESCAV. | REAT. |  |  | ESCAV. | TOTAL (m) | ESCAV.
Pres. Getulio Vargas | 7 | BSTC D=1,00m | 0° | D | CONC. | 0.7 | 6 | 6 | 12 | 178.795 | 178.753 | 178.711 | NT | NT | I | 47.52 | 33.264 | FORRO C/PEDRA 0,30m | 47.52 | 1.8 | 22 | 1.2 | 11.88
Nora Ney | 10 | BDTC=1,00m | 0° | D | CONC. | 0.7 | 5.5 | 5.5 | 11 | 178.5435 | 178.505 | 178.4665 | NT | NT | I | 64.68 | 45.276 | FORRO C/PEDRA 0,30m | 64.68 | 2.8 | 21 | 1.1 | 17.64
Av. Isabel de Almeida e Silva | 25 | BSCC 3,00X4,00m | 0° | D | CONC. | 0.45 | 6.5 | 6.5 | 13 | 169.8713 | 169.842 | 169.8127 | NT | NT | I | 138 | 96.6 | FORRO C/PEDRA 0,30m | 138 | 6 | 23 | 1 | 41.4
[15 empty] | TOAL | 250.2 | 175.14 | [5 empty] | 70.92
OBSERVAÇÕES |  |  |  | (2) CLASSIFICAÇÃO DO TUBO |  |  | (3) TIPO DAS BOCAS |  |  | (4) TIPO DE SERVIÇO
(1) SENTIDO DE ESTAQUEAMENTO |  |  |  | CA-1 - ARMAÇÃO SIMPLES |  |  | NT - NÍVEL DE TERRA |  |  | R - REPARAR |  |  |  |  | VOLUMES TOTAIS:
|  |  |  | CA-2 - ARMAÇÃO DUPLA |  |  | CX. - CAIXA COLETORA |  |  | I - IMPLANTAR |  |  |  |  | ESCAVAÇÃO: 195,00m³
|  |  |  | CA-3 - ARMAÇÃO TRIPLA |  |  | DAS - DESCIDA D'ÁGUA |  |  | P - PROLONGAR |  |  |  |  | REATERRO:136,50m³
|  |  |  | M - METÁLICO | [5 empty] | S - SUBSTITUIR
|  |  |  | CONC. - CONCRETO | [5 empty] | M - MANTER
PREFEITURA MUNICIPAL DE VARZEA GRANDE
BAIRRO PLANALTO IPIRANGA

## SN HOR
NOTA DE SERVIÇO DE SINALIZAÇÃO HORIZONTAL - FAIXA AMARELA - PLANALTO IPIRANGA
SENTIDO |  | COMPRIMENTO | ESPESSURA | Área | TIPO DE PINTURA
|  | (m) | (m) | (m²)
Rua Anchieta
Ambos (ida e volta) |  | 367.2 | 0.1 | 9.18 | 2X4
Ambos (ida e volta) |  | 15 | 0.1 | 1.5 | Contínua
Rua Guimarães Rosa
Ambos (ida e volta) |  | 404.539 | 0.1 | 10.1135 | 2X4
Ambos (ida e volta) |  | 15 | 0.1 | 1.5 | Contínua
Rua Mal. Rondon
Ambos (ida e volta) |  | 89 | 0.1 | 2.225 | 2X4
Ambos (ida e volta) |  | 45 | 0.1 | 4.5 | Contínua
Rua Jasmin
Ambos (ida e volta) |  | 74.23 | 0.1 | 1.8558 | 2X4
Ambos (ida e volta) |  | 30 | 0.1 | 3 | Contínua
Rua Mal. Floriano Peixoto
Ambos (ida e volta) |  | 230.8 | 0.1 | 5.77 | 2X4
Ambos (ida e volta) |  | 60 | 0.1 | 6 | Contínua
Rua Nora Ney
Ambos (ida e volta) |  | 320 | 0.1 | 8 | 2X4
Ambos (ida e volta) |  | 15 | 0.1 | 1.5 | Contínua
Rua Pres. Epitácio Pessoa
Ambos (ida e volta) |  | 620 | 0.1 | 15.5 | 2X4
Ambos (ida e volta) |  | 15 | 0.1 | 1.5 | Contínua
Rua Ataulfo Alves
Ambos (ida e volta) |  | 70.5 | 0.1 | 1.7625 | 2X4
Ambos (ida e volta) |  | 15 | 0.1 | 1.5 | Contínua
Rua Carmem Miranda
Ambos (ida e volta) |  | 70.6 | 0.1 | 1.765 | 2X4
Ambos (ida e volta) |  | 15 | 0.1 | 1.5 | Contínua
Rua Araci de Almeida
Ambos (ida e volta) |  | 605.16 | 0.1 | 15.129 | 2X4
Ambos (ida e volta) |  | 15 | 0.1 | 1.5 | Contínua
Rua Julio Louzada
Ambos (ida e volta) |  | 126 | 0.1 | 3.15 | 2X4
Ambos (ida e volta) |  | 15 | 0.1 | 1.5 | Contínua
Rua Francisco Alves
Ambos (ida e volta) |  | 126 | 0.1 | 3.15 | 2X4
Ambos (ida e volta) |  | 15 | 0.1 | 1.5 | Contínua
Av. Isabel de Almeida e Silva
Ambos (ida e volta) |  | 827 | 0.1 | 20.675 | 2X4
Ambos (ida e volta) |  | 0 | 0.1 | 0 | Contínua
Rua E
Ambos (ida e volta) |  | 275.4 | 0.1 | 6.885 | 2X4
Ambos (ida e volta) |  | 30 | 0.1 | 3 | Contínua
Rua N
Ambos (ida e volta) |  | 145.2 | 0.1 | 3.63 | 2X4
Ambos (ida e volta) |  | 30 | 0.1 | 3 | Contínua
Av. Perimetral
Ambos (ida e volta) |  | 395.5 | 0.1 | 9.8875 | 2X4
Ambos (ida e volta) |  | 30 | 0.1 | 3 | Contínua
Rua Pres. Venceslau Braz
Ambos (ida e volta) |  | 423.4 | 0.1 | 10.585 | 2X4
Ambos (ida e volta) |  | 45 | 0.1 | 4.5 | Contínua
Rua A
Ambos (ida e volta) |  | 171.8 | 0.1 | 4.295 | 2X4
Ambos (ida e volta) |  | 30 | 0.1 | 3 | Contínua
Beco
Ambos (ida e volta) |  | 171.5 | 0.1 | 4.2875 | 2X4
Ambos (ida e volta) |  | 30 | 0.1 | 3 | Contínua
Rau Pres. Janio Quadros
Ambos (ida e volta) |  | 460 | 0.1 | 11.5 | 2X4
Ambos (ida e volta) |  | 45 | 0.1 | 4.5 | Contínua
Rua Veiga Bastos
Ambos (ida e volta) |  | 122.3 | 0.1 | 3.0575 | 2X4
Ambos (ida e volta) |  | 30 | 0.1 | 3 | Contínua
Rua Getulio Vargas
Ambos (ida e volta) |  | 326 | 0.1 | 8.15 | 2X4
Ambos (ida e volta) |  | 0 | 0.1 | 0 | Contínua
Rua Deodoro da Fonseca
Ambos (ida e volta) |  | 249 | 0.1 | 6.225 | 2X4
Ambos (ida e volta) |  | 30 | 0.1 | 3 | Contínua
FAIXA AMARELA
Descontínua | TOTAL | 6671.129 | m | Área | 166.7782 | m²
Contínua | TOTAL | 570 | m | Área | 57 | m²
EXTENSÃO TOTAL |  | 7241.129 | m |  | 223.7782 | m²
RESUMO DA SINALIZAÇÃO
FAIXA BRANCA CONTÍNUA |  | 1334.2258 | m²
FAIXA BRANCA RETENÇÃO 0,40m |  | 67.2 | m²
FAIXA AMARELA 2X4 |  | 166.7782 | m²
FAIXA AMARELA CONTÍNUA |  | 57 | m²
TOTAL DE PINTURA DE FAIXAS |  | 1625.204 | m²
SETAS, ZEBRADOS E LETRAS |  | 163.38 | m²

## SN VERT
NOTA DE SERVIÇO DE SINALIZAÇÃO VERTICAL DA PLANALTO IPIRANGA
LOCAL - Dist. | SINAL DE PLACA |  |  |  | OBSERVAÇÕES
do bordo (Metros) | TIPO | CÓDIGO | DIMENSÕES | ÁREAS(m²)
Rua Anchieta
Esquina com a Av. Eduardo Gomes.(posicionar a 10 metros do bordo da pista transversal) | Regulamentação | R-01 | 0.6 | 0.283
Esquina com a Av. Eduardo Gomes.(posicionar a 10 metros do bordo da pista transversal) | Indicativa | I-01 | 45X25 CM | 0.225 | 2
Rua Guimarães Rosa
Esquina com a Av. Eduardo Gomes.(posicionar a 10 metros do bordo da pista transversal) | Regulamentação | R-01 | 0.6 | 0.283
Esquina com a Av. Eduardo Gomes.(posicionar a 10 metros do bordo da pista transversal) | Indicativa | I-01 | 45X25 CM | 0.225 | 2
Esquina com a Rua Nora Ney (posicionar a 10 metros do bordo da pista transversal) | Regulamentação | R-01 | 0.6 | 0.283
Esquina com a Rua Nora Ney (posicionar a 10 metros do bordo da pista transversal) | Indicativa | I-01 | 45X25 CM | 0.225 | 2
Rua Mal. Rondon
Esquina com a Rua Guimarães Rosa (posicionar a 10 metros do bordo da pista transversal) | Regulamentação | R-01 | 0.6 | 0.283
Esquina com a Rua Guimarães Rosa (posicionar a 10 metros do bordo da pista transversal) | Indicativa | I-01 | 45X25 CM | 0.225 | 2
Esquina com a Rua Pres. Epitacio Pessoa (posicionar a 10 metros do bordo da pista transversal) | Regulamentação | R-01 | 0.6 | 0.283
Esquina com a Rua Pres. Epitacio Pessoa (posicionar a 10 metros do bordo da pista transversal) | Indicativa | I-01 | 45X25 CM | 0.225 | 2
Rua Mal. Floriano Peixoto
Esquina com a Rua Pres. Epitacio Pessoa (posicionar a 10 metros do bordo da pista transversal) | Regulamentação | R-01 | 0.6 | 0.56
Esquina com a Rua Pres. Epitacio Pessoa (posicionar a 10 metros do bordo da pista transversal) | Indicativa | I-01 | 45X25 CM | 0.225 | 4
Esquina com a Rua Guimarães Rosa (posicionar a 10 metros do bordo da pista transversal) | Regulamentação | R-01 | 0.6 | 0.283
Esquina com a Rua Guimarães Rosa (posicionar a 10 metros do bordo da pista transversal) | Indicativa | I-01 | 45X25 CM | 0.225 | 2
Esquina com a Rua Pres. Venceslau Braz (posicionar a 10 metros do bordo da pista transversal) | Regulamentação | R-01 | 0.6 | 0.283
Esquina com a Rua Pres. Venceslau Braz (posicionar a 10 metros do bordo da pista transversal) | Indicativa | I-01 | 45X25 CM | 0.225 | 2
Rua Nora Ney
Esquina com a Rua Pres. Epitacio Pessoa (posicionar a 10 metros do bordo da pista transversal) | Regulamentação | R-01 | 0.6 | 0.283
Esquina com a Rua Pres. Epitacio Pessoa (posicionar a 10 metros do bordo da pista transversal) | Indicativa | I-01 | 45X25 CM | 0.225 | 2
Rua Maisa Matarazzo
Esquina com a Rua Nora Ney (posicionar a 10 metros do bordo da pista transversal) | Regulamentação | R-01 | 0.6 | 0.283
Esquina com a Rua Nora Ney (posicionar a 10 metros do bordo da pista transversal) | Indicativa | I-01 | 45X25 CM | 0.225 | 2
Esquina com a Av. Isabel de Almeida e Silva (posicionar a 10 metros do bordo da pista transversal) | Regulamentação | R-01 | 0.6 | 0.283
Esquina com a Av. Isabel de Almeida e Silva (posicionar a 10 metros do bordo da pista transversal) | Indicativa | I-01 | 45X25 CM | 0.225 | 2
Rua Ataulfo Alves
Esquina com a Rua Maisa Matarazzo (posicionar a 10 metros do bordo da pista transversal) | Regulamentação | R-01 | 0.6 | 0.283
Esquina com a Rua Maisa Matarazzo (posicionar a 10 metros do bordo da pista transversal) | Indicativa | I-01 | 45X25 CM | 0.225 | 2
Rua Carmen Miranda
Esquina com a Rua Maisa Matarazzo (posicionar a 10 metros do bordo da pista transversal) | Regulamentação | R-01 | 0.6 | 0.283
Esquina com a Rua Maisa Matarazzo (posicionar a 10 metros do bordo da pista transversal) | Indicativa | I-01 | 45X25 CM | 0.225 | 2
Rua Araci de Almeida
Esquina com a Rua Maisa Matarazzo (posicionar a 10 metros do bordo da pista transversal) | Regulamentação | R-01 | 1.2 | 0.283
Esquina com a Rua Maisa Matarazzo (posicionar a 10 metros do bordo da pista transversal) | Indicativa | I-01 | 45X25 CM | 0.225 | 4
Esquina com a Rua Antonio Moreira Mendes (posicionar a 10 metros do bordo da pista transversal) | Regulamentação | R-01 | 0.6 | 0.283
Esquina com a Rua Antonio Moreira Mendes (posicionar a 10 metros do bordo da pista transversal) | Indicativa | I-01 | 45X25 CM | 0.225 | 2
Rua Julio Louzada
Esquina com a Av. Isabel de Almeida e Silva (posicionar a 10 metros do bordo da pista transversal) | Regulamentação | R-01 | 0.6 | 0.283
Esquina com a Av. Isabel de Almeida e Silva (posicionar a 10 metros do bordo da pista transversal) | Indicativa | I-01 | 45X25 CM | 0.225 | 2
Rua Francisco Alves
Esquina com a Av. Isabel de Almeida e Silva (posicionar a 10 metros do bordo da pista transversal) | Regulamentação | R-01 | 0.6 | 0.283
Esquina com a Av. Isabel de Almeida e Silva (posicionar a 10 metros do bordo da pista transversal) | Indicativa | I-01 | 45X25 CM | 0.225 | 2
Rua Pres. Epitacio Pessoa
Esquina com a Av. Isabel de Almeida e Silva (posicionar a 10 metros do bordo da pista transversal) | Regulamentação | R-01 | 0.6 | 0.283
Esquina com a Av. Isabel de Almeida e Silva (posicionar a 10 metros do bordo da pista transversal) | Indicativa | I-01 | 45X25 CM | 0.225 | 2
Rua Pres. Venceslau Braz
Esquina com a Av. Pimentel (posicionar a 10 metros do bordo da pista transversal) | Regulamentação | R-01 | 0.6 | 0.566
Esquina com a Av. Pimentel (posicionar a 10 metros do bordo da pista transversal) | Indicativa | I-01 | 45X25 CM | 0.225 | 2
Esquina com a Rua E (posicionar a 10 metros do bordo da pista transversal) | Regulamentação | R-01 | 0.6 | 0.283
Esquina com a Rua E (posicionar a 10 metros do bordo da pista transversal) | Indicativa | I-01 | 45X25 CM | 0.225 | 2
Rua N
Esquina com a Rua Pres. Epitacio Pessoa (posicionar a 10 metros do bordo da pista transversal) | Regulamentação | R-01 | 0.6 | 0.283
Esquina com a Rua Pres. Epitacio Pessoa (posicionar a 10 metros do bordo da pista transversal) | Indicativa | I-01 | 45X25 CM | 0.225 | 2
Esquina com a Rua Pres. Venceslau Braz (posicionar a 10 metros do bordo da pista transversal) | Regulamentação | R-01 | 0.6 | 0.283
Esquina com a Rua Pres. Venceslau Braz (posicionar a 10 metros do bordo da pista transversal) | Indicativa | I-01 | 45X25 CM | 0.225 | 2
Rua E
Esquina com a Rua Pres. Epitacio Pessoa (posicionar a 10 metros do bordo da pista transversal) | Regulamentação | R-01 | 0.6 | 0.283
Esquina com a Rua Pres. Epitacio Pessoa (posicionar a 10 metros do bordo da pista transversal) | Indicativa | I-01 | 45X25 CM | 0.225 | 2
Esquina com a Rua Antonio Moreira Mebdes (posicionar a 10 metros do bordo da pista transversal) | Regulamentação | R-01 | 0.6 | 0.283
Esquina com a Rua Antonio Moreira Mebdes (posicionar a 10 metros do bordo da pista transversal) | Indicativa | I-01 | 45X25 CM | 0.225 | 2
Rua A
Esquina com a Av. Pimentel (posicionar a 10 metros do bordo da pista transversal) | Regulamentação | R-01 | 0.6 | 0.283
Esquina com a Av. Pimentel (posicionar a 10 metros do bordo da pista transversal) | Indicativa | I-01 | 45X25 CM | 0.225 | 2
Esquina com a Rua E (posicionar a 10 metros do bordo da pista transversal) | Regulamentação | R-01 | 0.6 | 0.283
Esquina com a Rua E (posicionar a 10 metros do bordo da pista transversal) | Indicativa | I-01 | 45X25 CM | 0.225 | 2
Beco
Esquina com a Av. Pimentel (posicionar a 10 metros do bordo da pista transversal) | Regulamentação | R-01 | 0.6 | 0.283
Esquina com a Av. Pimentel (posicionar a 10 metros do bordo da pista transversal) | Indicativa | I-01 | 45X25 CM | 0.225 | 2
Esquina com a Rua E (posicionar a 10 metros do bordo da pista transversal) | Regulamentação | R-01 | 0.6 | 0.283
Esquina com a Rua E (posicionar a 10 metros do bordo da pista transversal) | Indicativa | I-01 | 45X25 CM | 0.225 | 2
Rua Antonio Moreira Mendes
Esquina com a Av. Pimentel (posicionar a 10 metros do bordo da pista transversal) | Regulamentação | R-01 | 0.6 | 0.566
Esquina com a Av. Pimentel (posicionar a 10 metros do bordo da pista transversal) | Indicativa | I-01 | 45X25 CM | 0.225 | 2
Esquina com a Rua Sem Nome (posicionar a 10 metros do bordo da pista transversal) | Regulamentação | R-01 | 0.6 | 0.283
Esquina com a Rua Sem Nome (posicionar a 10 metros do bordo da pista transversal) | Indicativa | I-01 | 45X25 CM | 0.225 | 2
Rua Comandante Costa
Esquina com a Rua Antonio Moreira Mendes (posicionar a 10 metros do bordo da pista transversal) | Regulamentação | R-25a | 0.6 | 0.283
Esquina com a Rua Antonio Moreira Mendes (posicionar a 10 metros do bordo da pista transversal) | Indicativa | I-01 | 45X25 CM | 0.225 | 2
Esquina com a Rua Getulio Vagas (posicionar a 10 metros do bordo da pista transversal) | Regulamentação | R-25b | 0.6 | 0.283
Esquina com a Rua Getulio Vagas (posicionar a 10 metros do bordo da pista transversal) | Indicativa | I-01 | 45X25 CM | 0.225 | 2
Rua Deodoro da Fonseca
Esquina com a Rua Pres. Venceslau Braz (posicionar a 10 metros do bordo da pista transversal) | Regulamentação | R-01 | 0.6 | 0.283
Esquina com a Rua Pres. Venceslau Braz (posicionar a 10 metros do bordo da pista transversal) | Indicativa | I-01 | 45X25 CM | 0.225 | 2
Esquina com a Rua Getulio Vagas (posicionar a 10 metros do bordo da pista transversal) | Regulamentação | R-01 | 0.6 | 0.283
Esquina com a Rua Getulio Vagas (posicionar a 10 metros do bordo da pista transversal) | Indicativa | I-01 | 45X25 CM | 0.225 | 2
Av. Pimentel
Esquina com a Rua Getulio Vagas (posicionar a 10 metros do bordo da pista transversal) | Regulamentação | R-01 | 0.6 | 0.283
Esquina com a Rua Getulio Vagas (posicionar a 10 metros do bordo da pista transversal) | Indicativa | I-01 | 45X25 CM | 0.225 | 2
Esquina com a Rua Pres. Epitacio Pessoa (posicionar a 10 metros do bordo da pista transversal) | Regulamentação | R-01 | 0.6 | 0.283
Esquina com a Rua Pres. Epitacio Pessoa (posicionar a 10 metros do bordo da pista transversal) | Indicativa | I-01 | 45X25 CM | 0.225 | 2
Regulamentação |  |  | TOTAL (m²) | 11.031
Indicativa |  |  | TOTAL (un) | 76

## ALUGUEL
Composição SINAPI - 73847/001
Código |  | 73847/001
Descrição |  | ALUGUEL CONTAINER/ESCRIT INCL INST ELET LARG=2,20 COMP=6,20M ALT=2,50M CHAPA ACO C/NERV TRAPEZ FORRO C/ISOL TERMO/ACUSTICO CHASSIS REFORC PISO COMPENS NAVAL EXC TRANSP/CARGA/DESCARGA
Data |  | 11/2018
Estado |  | Mato Grosso
Tipo |  | CANT - CANTEIRO DE OBRAS
Unidade |  | MES
| codigo | Descrição | Tipo | Unidade | Valor sem Desoneração | Coeficiente | Valor sem Desoneração
I | 10776 | LOCACAO DE CONTAINER 2,30 X 6,00 M, ALT. 2,50 M, PARA ESCRITORIO, SEM DIVISORIAS INTERNAS E SEM SANITARIO | Equipamento | MES | 408.59 | 1,0 | 408.59

## BSCC 4,00X3,00
DNIT - Sistema de Custos Rodoviários | [5 empty] | Construção Rodoviária |  |  |  |  | SICRO
Custo Unitário de Referência |  | outubro/2018 |  |  |  | Mato Grosso |  |  |  |  | RCTR0320
COMP.03 | Corpo BSCC 4,00 x 3,00 m, h = 0 a 1,00 m |  |  |  |  | Produção de Equipe: |  | 1 | m |  | (Valores em R$)
A - Equipamentos |  |  | Quantidade |  | Utilização |  |  | Custo Operacional |  |  | Custo Horário
[5 empty] | Operativa | Improdutiva |  | Operativa | Improdutiva
E9592 | Caminhão carroceria com capacidade de 15 t - 188 kW |  | 1.18 |  | 1 | 0 |  | 178.6825 | 45.352 |  | 210.8453
E9579 | Caminhão basculante com capacidade de 10 m³ - 188 Kw |  | 0.03 |  | 1 | 0 |  | 177.3785 | 44.6423 |  | 5.3214
0
0
0
[10 empty] | Custo Horário de Equipamento | 216.1667
B - Mão-deObra |  |  | Quantidade |  |  |  |  | Salário-Hora |  |  | Custo Horário
[10 empty] | Custo Horário da Mão-de-Obra | 0
[8 empty] | Adc.M.O. - Ferramentas |  | 15.51% | 0
[10 empty] | Custo Horário de Execução | 216.1667
[10 empty] | Custo Unitário de Execução | 216.1667
C - Material |  |  | Quantidade | Unidade |  |  | Preço Unitário |  |  |  | Custo Unitário
[10 empty] | Custo Total do Material | 0
D - Atividades Auxiliares |  |  | Quantidade | Unidade |  |  | Preço Unitário |  |  |  | Custo Unitário
3108005 | Formas de compensado resinado 14 mm - uso geral - utilização de 3 vezes - confecção, instalação e retirada |  | 20.175 | m² |  |  | 56.93 |  |  |  | 1148.5628
1106057 | Concreto magro - confecção em betoneira e lançamento manual - areia e brita comerciais |  | 0.49 | m³ |  |  | 292.41 |  |  |  | 143.2809
1107896 | Concreto fck = 25 MPa - confecção em betoneira e lançamento manual - areia e brita comerciais |  | 4.8 | m³ |  |  | 363.68 |  |  |  | 1745.664
2105605 | Escoramento para corpo de bueiros celulares - utilização de 3 vezes - confecção, instalação e retirada |  | 12 | m³ |  |  | 35.98 |  |  |  | 431.76
407819 | Armação em aço CA-50 - fornecimento, preparo e colocação |  | 210.9 | kg |  |  | 8.71 |  |  |  | 1836.939
1109669 | Argamassa de cimento e areia 1:3 - areia comercial |  | 0.2 | m³ |  |  | 346.09 |  |  |  | 69.218
[10 empty] | Custo Total das Atividades | 5375.4246
E - Tranporte de Materiais |  |  | Toneladas / Unidade de Serviço | [7 empty] | Custo Unitário
0
F - Transporte de Materiais Produzidos / Comerciais |  |  | Toneladas / Unidade de Serviço | [7 empty] | Custo Unitário
0
[8 empty] | Custo Unitário Direto Total |  |  | 5591.5913
[7 empty] | Lucros e Despesas Indiretas |  |  | 0% | 0
[8 empty] | Custo Unitário com L.D.I. |  |  | 5591.59
[7 empty] | Desconto Item |  |  | 0% | 5591.59
[10 empty] | Preço Unitário Total | 0
Observações: | COMPOSIÇÃO RETIRADA DO DEPARTAMENTO DE ESTRADAS DE RODAGEM E TRANSPORTES - DER-RO

## BOCA BSCC 4,00X3,00
DNIT - Sistema de Custos Rodoviários | [5 empty] | Construção Rodoviária |  |  |  |  | SICRO
Custo Unitário de Referência |  | outubro/2018 |  |  |  | Mato Grosso |  |  |  |  | RCTR0320
COMP.04 | BOCA BSCC 4,00 x 3,00 m, h = 0 a 1,00 m |  |  |  |  | Produção de Equipe: |  | 1 | unid |  | (Valores em R$)
A - Equipamentos |  |  | Quantidade |  | Utilização |  |  | Custo Operacional |  |  | Custo Horário
[5 empty] | Operativa | Improdutiva |  | Operativa | Improdutiva
E9592 | Caminhão carroceria com capacidade de 15 t - 188 kW |  | 0.74 |  | 1 | 0 |  | 178.6825 | 45.352 |  | 132.2251
E9579 | Caminhão basculante com capacidade de 10 m³ - 188 Kw |  | 0.12 |  | 1 | 0 |  | 177.3785 | 44.6423 |  | 21.2854
0
0
0
[10 empty] | Custo Horário de Equipamento | 153.5105
B - Mão-deObra |  |  | Quantidade |  |  |  |  | Salário-Hora |  |  | Custo Horário
0
[10 empty] | Custo Horário da Mão-de-Obra | 0
[8 empty] | Adc.M.O. - Ferramentas |  | 15.51% | 0
[10 empty] | Custo Horário de Execução | 153.5105
|  |  | , | [6 empty] | Custo Unitário de Execução | 153.5105
C - Material |  |  | Quantidade | Unidade |  |  | Preço Unitário |  |  |  | Custo Unitário
,
[10 empty] | Custo Total do Material | 0
D - Atividades Auxiliares |  |  | Quantidade | Unidade |  |  | Preço Unitário |  |  |  | Custo Unitário
1106057 | Concreto magro - confecção em betoneira e lançamento manual - areia e brita comerciais |  | 4.15 | m³ |  |  | 292.41 |  |  |  | 1213.5015
3106121 | Formas de tábuas de pinho - utilização de 3 vezes - fornecimento, instalação e retirada |  | 107.055 | m² |  |  | 68.97 |  |  |  | 7383.5833
1107896 | Concreto fck = 25 MPa - confecção em betoneira e lançamento manual - areia e brita comerciais |  | 18.61 | m³ |  |  | 363.68 |  |  |  | 6768.0848
1109669 | Argamassa de cimento e areia 1:3 - areia comercial |  | 1.245 | m³ |  |  | 346.09 |  |  |  | 430.882
407819 | Armação em aço CA-50 - fornecimento, preparo e colocação |  | 1511 | kg |  |  | 8.71 |  |  |  | 13160.81
[10 empty] | Custo Total das Atividades | 28956.8617
E - Tranporte de Materiais |  |  | Toneladas / Unidade de Serviço | [7 empty] | Custo Unitário
0
F - Transporte de Materiais Produzidos / Comerciais |  |  | Toneladas / Unidade de Serviço | [7 empty] | Custo Unitário
0
[8 empty] | Custo Unitário Direto Total |  |  | 29110.3721
[7 empty] | Lucros e Despesas Indiretas |  |  | 0% | 0
[8 empty] | Custo Unitário com L.D.I. |  |  | 29110.37
[7 empty] | Desconto Item |  |  | 0% | 29110.37
[10 empty] | Preço Unitário Total | 0
Observações: | COMPOSIÇÃO RETIRADA DO DEPARTAMENTO DE ESTRADAS DE RODAGEM E TRANSPORTES - DER-RO