## são mateus
PREFEITURA MUNICIPAL DE VARZEA GRANDE
SECRETARIA MUNICIPAL DE SAÚDE
SUPERINTENDENCIA DE PROJETOS E OBRAS
OBRA: CONSTRUÇÃO DA UNIDADE BÁSICA DE SAÚDE - SÃO MATEUS II - TIPO III
ENDEREÇO : RUA CARMELITA FERNANDES, S/Nº , SÃO MATEUS -VG
PLANILHA ORÇAMENTÁRIA
|  |  |  | BDI = | 28.24% |  |  | SINAP SET 2017
| N° | ITEM | DISCRIMINAÇÃO | UNID | QDE | VALOR | Valor | VALOR COM BDI | VALOR TOTAL
CONSTRUÇÃO SÃO MATEUS - TIPO III
|  | 1 | MOBILIZAÇÃO - CANTEIRO DE OBRAS - DEMOLIÇÕES
sinapi | 74209/001 | 1.1 | PLACA DE OBRA EM CHAPA DE ACO GALVANIZADO - PADRÃO MINISTÉRIO DA SAÚDE - 1,50X3,00M | M2 | 4.5 | 298.56 | 422.9 | 542.327 | 2440.4713 | 0
sinapi | 74220/001 | 1.2 | TAPUME DE CHAPA DE MADEIRA COMPENSADA COM PORTÕES, INCL. PINTURA - no alinhamento frontal | M2 | 166.6 | 29.64 | 49.05 | 62.9017 | 10479.4266
sinapi | 73822/002 | 1.3 | LIMPEZA MECANIZADA DE TERRENO COM REMOCAO DE CAMADA VEGETAL, UTILIZANDO MOTONIVELADORA | M2 | 1209.42 | 0.37 | 0.51 | 0.65402 | 790.9897
comp | 01 | 1.4 | INSTAL/LIGACAO PROVISORIA ELETRICA BAIXA TENSÃO P/CANTEIRO DE OBRA- CHAVE 100A CARGA 3KWH,20CV EXCL FORN MEDIDOR | UN | 1 | 877.41 | 1731.28 | 2220.1935 | 2220.1935
sinapi | 73658 | 1.5 | LIGAÇÃO DOMICILIAR DE ESGOTO DN 100MM, DA CASA ATÉ A CAIXA, COMPOSTO POR 10,0M TUBO DE PVC ESGOTO PREDIAL DN 100MM E CAIXA DE ALVENARIA COM TAMPA DE CONCRETO - FORNECIMENTO E INSTALAÇÃO | UN | 1,00 | 483.82 | 483.82 | 620.4508 | 620.4508
comp | 02 | 1.6 | LIGAÇÃO PROVISÓRIA DE ÁGUA PARA OBRA | UN | 1,00 | 305.54 | 1309.972 | 1679.9081 | 1679.9081
comp | 03 | 1.7 | BARRACÃO DE OBRA EM CHAPA DE MADEIRA COMPENSADA COM BANHEIRO COBERTURA EM FIBROCIMENTO 4 MM, INCLUSO INSTALAÇÕES HIDRO-SANITARIAS E ELETRICAS | M2 | 14 | 121.81 | 162.7281 | 208.6825 | 2921.5552
[8 empty] | VALOR TOTAL | 21152.9951
|  | 2 | COBERTURA |  |  | 0
sinapi | 72226 | 2.2 | RETIRADA DE ESTRUTURA DE MADEIRA COM TESOURAS PARA TELHAS CERAMICAS OU DE VIDRO | m2 | 485.5 |  | 10.16 | 13.0292 | 6325.6688
comp | 04 | 2.3 | ESTRUTURA DE MADEIRA APARELHADA EM ESTRUTURA CERÂMICA APOIADA EM MADEIRA | M2 | 485.5 |  | 51.8787 | 66.5292 | 32299.9484
sinapi | 72224 | 2.4 | REMOÇÃO DE TELHA CERÂMICA COM REAPROVEITAMENTO | M2 | 485.5 |  | 9.15 | 11.734 | 5696.8376
sinapi | 72089 | 2.5 | RECOLOCACAO DE TELHAS CERAMICAS TIPO FRANCESA, CONSIDERANDO REAPROVEITAMENTO DE MATERIAL | M2 | 485.5 |  | 9.97 | 12.7855 | 6207.3738
comp | 05 | 2.6 | COBERTURA TELHA CERÂMINHA TIPO ROMANA, EXCLUINDO MADEIRAMENTO | M2 | 240 | 26.76 | 52.855 | 67.7813 | 16267.5005
sinapi | 94219 | 2.7 | CUMEEIRA E ESPIGÃO PARA TELHA CERÂMICA EMBOÇADA COM ARGAMASSA TRAÇO 1:2:9 (CIMENTO, CAL E AREIA), PARA TELHADOS COM MAIS DE 2 ÁGUAS, INCLUSO TRANSPORTE VERTICAL. AF_06/2016 | M | 43,75 | 30.12 | 30.12 | 38.6259 | 1689.8826
sinapi | 94228 | 2.8 | CALHA EM CHAPA DE ACO GALVANIZADO | M | 119.56 | 38.54 | 62.71 | 80.4193 | 9614.932
sinapi | 94231 | 2.9 | RUFOS EM CHAPA DE AÇO GALVANIZADO NUMERO 24, CORTE 25CM, INCLUSO TRANSPORTE VERTICAL | M | 278.63 | 19.25 | 34.22 | 43.8837 | 12227.3231
sinapi | 72110 | 2.10 | ESTRUTURA METALICA EM TESOURAS OU TRELICAS, VAO LIVRE DE 12M, FORNECIMENTO E MONTAGEM, NAO SENDO CONSIDERADOS OS FECHAMENTOS METALICOS, AS COLUNAS, OS SERVICOS GERAIS EM ALVENARIA E CONCRETO, AS TELHAS DE COBERTURA E A PINTURA DE ACABAMENTO | M2 | 21.34 |  | 56.74 | 72.7634 | 1552.7704
COMP | 06 | 2.11 | TELHAMENTO COM TELHA METÁLICA TRAPEZOIDAL A = 40MM E = 0,5 MM, COM ATÉ 2 ÁGUAS, INCLUSO IÇAMENTO. | M2 | 18.74 |  | 36.4807 | 46.7828 | 876.7098
COMP | 07 | 2.12 | FECHAMENTO COM PLACA CIMENTÍCIA LISA E = 6MM, DE 1,20 X 3,00M (SEM AMIANTO) | M2 | 6.68 |  | 45.2384 | 58.0137 | 387.5316
sinapi | 96111 | 2.13 | FORRO EM RÉGUAS DE PVC, FRISADO, PARA AMBIENTES RESIDENCIAIS, INCLUSIVE ESTRUTURA DE FIXAÇÃO. AF_05/2017_P | M2 | 21.34 |  | 32.04 | 41.0881 | 876.82
[8 empty] | VALOR TOTAL | 94023.2986
|  | 3 | FUNDAÇÃO E ESTRUTURA |  |  | 0 |  |  |  |  | #REF!
|  |  | ESTRUTURA |  |  | 0
Sinapi | 1347 | 3.1 | FORMA PARA ESTRUTURAS DE CONCRETO (PILAR, VIGA E LAJE) EM CHAPA DE MADEIRA COMPENSADA RESINADA, DE 1,10 X 2,20, ESPESSURA = 12 MM, 05 UTILIZAÇÕES. (FABRICAÇÃO, MONTAGEM E DESMONTAGEM) | M2 | 210.65 |  | 26.17 | 33.5604 | 7069.4999
Sinapi | 92916 | 3.2 | ARMAÇÃO ACO CA-50, DIAM. 6,3 (1/4) À 12,5MM(1/2) - FORNECIMENTO/ CORTE(PERDA DE 10%) / DOBRA/COLOCAÇÃO | KG | 861.6 |  | 8.71 | 11.1697 | 9623.817
Sinapi | 92775 | 3.3 | ARMAÇÃO DE ACO CA-60 DIAM. 3,4 A 6,0MM - FORNECIMENTO / CORTE (C/PERDA DE 10%) / DOBRA/COLOCAÇÃO | KG | 225 |  | 11.17 | 14.3244 | 3222.9918
Sinapi | 34481 | 3.4 | CONCRETO USINADO BOMBEADO FCK=25MPA, INCLUSIVE COLOCAÇÃO, ESPALHAMENTO EACABAMENTO | M3 | 10.51 |  | 403.54 | 517.4997 | 5438.9218
[8 empty] | VALOR TOTAL | 25355.2305
|  | 4 | ALVENARIA - VEDAÇÃO |  |  | 0 |  |  |  |  | #REF!
sinapi | 87504 | 4.1 | ALVENARIA DE VEDAÇÃO DE BLOCOS CERÂMICOS FURADOS NA HORIZONTAL DE 9X19 X19CM (ESPESSURA 9CM) DE PAREDES COM ÁREA LÍQUIDA MAIOR OU IGUAL A 6M² SEM VÃOS E ARGAMASSA DE ASSENTAMENTO COM PREPARO MANUAL. AF_06/2014 | M2 | 230 | 29.27 | 56.9 | 72.9686 | 16782.7688 |  | #REF!
|  |  | MUROS |  |  | 0
COMP | 08 | 4.2 | DIVISÓRIA COM BLOCO DE CONCRETO 14CM X 19CMX 39 CM, E = 14CM, ALTURA = 0,60M, ASSENTADO SOBRE SAPATA CORRIDA COM ARGAMASSA MISTA DE CIMENTO, CAL HIDRATADA E AREIA SEM PEINERAR, TRAÇO 1:0,5:8 | M | 299.88 |  | 132.8198 | 170.3281 | 51077.9941
sinapi | 85172 | 4.3 | ALAMBRADO EM MOUROES DE CONCRETO "T", ALTURA LIVRE 2M, ESPACADOS A CADA 2M, COM TELA DE ARAME GALVANIZADO, FIO 14 BWG E MALHA QUADRADA 5X5CM | M | 299.88 |  | 100.7 | 129.1377 | 38725.8075
sinapi | 74100/001 | 4.4 | PORTAO DE FERRO COM VARA 1/2", COM REQUADRO (PEDESTRE) | M2 | 2.4 |  | 383.34 | 491.5952 | 1179.8285
sinapi | 74100/001 | 4.5 | PORTAO DE FERRO COM VARA 1/2", COM REQUADRO (CARRO) | M2 | 6 |  | 383.34 | 491.5952 | 2949.5713
sinapi | 87893 | 4.6 | CHAPISCO APLICADO EM ALVENARIA (SEM PRESENÇA DE VÃOS) E ESTRUTURAS DE CONCRETO DE FACHADA, COM COLHER DE PEDREIRO. ARGAMASSA TRAÇO 1:3 COM PREPARO MANUAL. | M2 | 117 |  | 5.05 | 6.4761 | 757.706
comp | 09 | 4.7 | PINTURA EM CAL VIRGEM | M2 | 142.2 |  | 3.552 | 4.5551 | 647.7331
[8 empty] | VALOR TOTAL | 112121.4093
|  | 5 | IMPERMEABILIZAÇÃO
sinapi | 83737 | 5.1 | IMPERMEABILIZACAO DE SUPERFICIE COM MANTA ASFALTICA (COM POLIMEROS TIPO APP), E=3 MM | M2 | 1,60 | 58.64 | 58.64 | 75.1999 | 120.3199
comp | 10 | 5.2 | PROTEÇÃO MECÂNICA COM ARGAMASSA TRAÇO 1:3 (CIMENTO E AREIA), ESPESSURA 2 CM - Lajes | M2 | 1,60 | 0.3 | 24.9245 | 31.9632 | 51.1411
[8 empty] | VALOR TOTAL | 171.461
|  | 6 | REVESTIMENTOS - PISOS, PAREDES E TETOS |  |  | 0
|  |  | PISO |  |  | 0
sinapi | 94993 | 6.1 | EXECUÇÃO DE PASSEIO (CALÇADA) COM CONCRETO MOLDADO IN LOCO, USINADO, ACABAMENTO CONVENCIONAL, ESPESSURA 6 CM, ARMADO. (contorno ubs, na frente e na laterla da unidade ) | M2 | 256.38 | 25.1868 | 50.81 | 65.1587 | 16705.3988
sinapi | 4720 | 6.2 | PEDRA BRITADA N. 0, OU PEDRISCO (4,8 A 9,5MM) POSTO DE PEDREIRA/FORNECEDOR, SEM FRETE ( estacionamento h=10cm) | M3 | 20,98 | 166.05 | 63.46 | 81.3811 | 1707.3756
sinapi | 94263 | 6.3 | GUIA ( MEIO FIO) DE CONCRETO, MOLDADO EM LOCO IN LOCO EM TRECHO RETO COM EXTRUSORA, 11,5 CM COM BASE X 22CM DE ALTURA | M | 38,30 | 28.97 | 21.79 | 27.9435 | 1070.2359
sinapi | 94289 | 6.4 | EXECUÇÃO DE SARJETA DE CONCRETO USINADO, MOLDADA IN LOCO EM TRECHO R M ETO, 45 CM BASE X 10 CM ALTURA. AF_06/2016 | M2 | 15,32 | 27.72 | 33.44 | 42.8835 | 656.9745
sinapi | 84191 | 6.5 | PISO EM GRANILITE, MARMORITE OU GRANITINA ESPESSURA 8MM, INCLUSO JUNTAS DE DILATAÇÃO PLASTICAS | M² | 418.26 | 12.2502 | 107.3 | 137.6015 | 57553.2118
sinapi | 73850/001 | 6.6 | RODAPE EM MARMORITE, ALTURA 10CM | M | 342.44 | 45.82 | 22.88 | 29.3413 | 10047.6389
|  |  | PAREDE |  |  | 0
sinapi | 87879 | 6.7 | CHAPISCO APLICADO EM ALVENARIAS E ESTRUTURAS DE CONCRETO INTERNAS, COM COLHER DE PEDREIRO. ARGAMASSA TRAÇO 1:3 COM PREPARO EM BETONEIRA 400L. AF_06/2014 | M2 | 460 | 3.69 | 2.82 | 3.6164 | 1663.5293
sinapi | 87535 | 6.8 | EMBOÇO, PARA RECEBIMENTO DE CERÂMICA, EM ARGAMASSA TRAÇO 1:2:8, PREPARO MECÂNICO COM BETONEIRA 400L, APLICADO MANUALMENTE EM FACES INTERNAS DE PAREDES, PARA AMBIENTE COM ÁREA MAIOR QUE 10M2, ESPESSURA DE 20MM, COM EXECUÇÃO DE TALISCAS. AF_06/2014 | M2 | 3.36 | 6.54 | 21.18 | 27.1612 | 91.2617
comp | 11 | 6.9 | REVESTIMENTO CERÂMICO 20X25CM, ASSENTADA COM ARGAMASSA COLANTE, COM REJUNTAMENTO EM EPOXI | M2 | 194.32 | 21.89 | 45.6685 | 58.5653 | 11380.4061
comp | 12 | 6.10 | EMASSAMENTO C/MASSA ACRÍLICA PARA AMBIENTES INTERNOS, DUAS DEMÃOS | M2 | 194.32 | 8.1842 | 9.331 | 11.9661 | 2325.2476
sinapi | 88489 | 6.11 | APLICAÇÃO MANUAL DE PINTURA COM TINTA LATEX ACRILICA EM PAREDES DUAS DEMÃOS | M2 | 1373.11 | 6.54 | 9.86 | 12.6445 | 17362.24
sinapi | 84088 | 6.12 | PEITORIL EM MÁRMORE BRANCO L=15 (JANELAS) | M | 52.5 | 64.84 | 64.96 | 83.3047 | 4373.497
sinapi | 88423 | 6.13 | APLICAÇÃO MANUAL DE PINTURA COM TINTA TEXTURIZADA ACRÍLICA EM PAREDES EXTERNAS DE CASAS, UMA COR. | M2 | 418.46 | 10.9 | 13.56 | 17.3893 | 7276.7449
sinapi | 79460 | 6.14 | PINTURA EPOXI, DUAS DEMAOS | M2 | 342.44 |  | 35.03 | 44.9225 | 15383.2513
|  |  | TETO |  |  | 0
sinapi | 87885 | 6.15 | CHAPISCO APLICADO NO TETO, COM ROLO PARA TEXTURA ACRÍLICA. ARGAMASSA INDUSTRIALIZADA COM PREPARO EM MISTURADOR 300 KG. AF_06/2014 | M² | 515.16 |  | 8.75 | 11.221 | 5780.6104
sinapi | 87535 | 6.16 | EMBOÇO, PARA RECEBIMENTO DE CERÂMICA, EM ARGAMASSA TRAÇO 1:2:8, PREPARO MECÂNICO COM BETONEIRA 400L, APLICADO MANUALMENTE EM FACES INTERNAS DE PAREDES, PARA AMBIENTE COM ÁREA MAIOR QUE 10M2, ESPESSURA DE 20MM, COM EXECUÇÃO DE TALISCAS. AF_06/2014 | M2 | 515.16 |  | 21.18 | 27.1612 | 13992.3803
comp | 12 | 6.17 | EMASSAMENTO C/MASSA LATEX PVA PARA AMBIENTE INTERNOS | M2 | 465.26 | 7.29 | 9.331 | 11.9661 | 5567.3358
sinapi | 88488 | 6.18 | APLICAÇÃO MANUAL DE PINTURA COM TINTA LÁTEX ACRÍLICA EM PAREDES, DUAS DEMÃOS. AF_06/2014 | M2 | 468.26 | 6.54 | 11.24 | 14.4142 | 6749.5821
sinapi | 88423 | 6.19 | APLICAÇÃO MANUAL DE PINTURA COM TINTA TEXTURIZADA ACRÍLICA EM PAREDES | M2 | 62.39 | 10.9 | 13.56 | 17.3893 | 1084.9212
|  |  | EXTERNAS DE CASAS, UMA COR. AF_06/2014 |  |  |  |  | VALOR TOTAL | 180771.8429
|  | 7 | ESQUARIAS |  |  | 0
|  |  | MADEIRA |  |  | 0
sinapi | 90822 | 7.1 | PORTA DE MADEIRA PARA PINTURA, SEMI-OCA (LEVE OU MÉDIA), 80X210CM, ESPESSURA DE 3,5CM, INCLUSO DOBRADIÇAS - FORNECIMENTO E INSTALAÇÃO. | UN | 9 | 235.32 | 278.85 | 357.5972 | 3218.3752
sinapi | 90823 | 7.2 | PORTA DE MADEIRA PARA PINTURA, SEMI-OCA (LEVE OU MÉDIA), 90X210CM, ESPESSURA DE 3,5CM, INCLUSO DOBRADIÇAS - FORNECIMENTO E INSTALAÇÃO. | UN | 17,00 | 373.02 | 295.44 | 378.8723 | 6440.8284
comp | 13 | 7.3 | PORTA DE MADEIRA COMPENSADA LISA PARA PINTURA, 1.00X2.10M, INCLUSO ADUELA 1 A, ALIZAR 1A E DOBRADIÇA COM ANEL | UN | 2 | 453.77 | 436.8084 | 560.1631 | 1120.3261
sinapi | 91307 | 7.4 | FECHADURA DE EMBUTIR PARA PORTAS INTERNAS, COMPLETA, ACABAMENTO PADRÃO POPULAR, COM EXECUÇÃO DE FURO - FORNECIMENTO E INSTALAÇÃO. | UN | 28 | 45.62 | 52.51 | 67.3388 | 1885.4871
comp | 14 | 7.5 | PORTA DE MADEIRA DE CORRER, COMPLETA COM FORNECIMENTO E INSTALAAÇÃO | M² | 6.3 | 466.72 | 268.8137 | 344.7267 | 2171.7781
sinapi | 74065/003 | 7.6 | PINTURA ESMALTE BRILHANTE PARA MADEIRA, DUAS DEMAOS, SOBRE FUNDO NIVELADOR BRANCO | M2 | 129 | 12.34 | 20.34 | 26.084 | 3364.8381
|  |  | ALUMINIO |  |  | 0
comp | 91338 | 7.7 | PORTA DE ALUMÍNIO DE ABRIR COM LAMBRI, COMM GUARNIÇÃO, FIXAÇÃO COM PAR AFUSOS - FORNECIMENTO E INSTALAÇÃO. AF_08/2015 | M2 | 13.47 | 856.32 | 1422.02 | 1823.5984 | 24563.8711
sinapi | 15 | 7.8 | JANELA DE ALUMÍNIO PROJETANTE | M2 | 44 |  | 731.6302 | 938.2426 | 41282.673
SINAPI | 85010 | 7.9 | CAIXILHO FIXO, DE ALUMINIO, PARA VIDRO | M2 | 20.19 |  | 739.55 | 948.3989 | 19148.1742
comp |  |  | VIDRO
COMP | 16 | 7.10 | PORTA DE VIDRO TEMPERADO 10MM COM 1 PORTA-1,60X2,10 DE ABRIR (CV2) | UND | 1 |  | 2121.1814 | 2720.203 | 2720.203
sinapi | 72116 | 7.11 | VIDRO LISO COMUM TRANSPARENTE, ESPESSURA 3MM | M2 | 64.19 | 72.58 | 100.21 | 128.5093 | 8249.0122
[8 empty] | VALOR TOTAL | 114165.5665
|  | 8 | INSTALAÇÕES ELETRICAS |  |  | 0
comp | 17 | 8.1 | PADRÃO DE ENTRADA TRIFÁSICO 125A AÉREO - COMPLETO CFE PROJETO | CJ | 1,00 | 781.68 | 944.54 | 1211.2781 | 1211.2781
PONTOS ELETRICOS
sinapi | 73953/004 | 8.2 | LUMINARIA TIPO CALHA, DE SOBREPOR, COM REATOR DE PARTIDA RAPIDA E LAMPADA FLUORESCENTE 4X20W, COMPLETA, FORNECIMENTO E INSTALACAO | UN | 61 | 107.19 | 106.48 | 136.55 | 8329.5471
sinapi | 73953/006 | 8.3 | LUMINARIA TIPO CALHA, DE SOBREPOR, COM REATOR DE PARTIDA RAPIDA E LAMPADA FLUORESCENTE 2X40W, COMPLETA, FORNECIMENTO E INSTALACAO | UN | 11 | 196 | 80.58 | 103.3358 | 1136.6937
COMP | 18 | 8.4 | ARANDELA TIPO TARTARUGA COM LÂMPADA ELETRÔNICA 16W - COMPLETA | UN | 26,00 | 34.05 | 54.73 | 70.1858 | 1824.8296
COMP | 19 | 8.5 | LUMINARIA DE EMERGENCIA 30 LEDS, POTENCIA 2 W, BATERIA DE LITIO, AUTONOMIA DE 6HORAS | UN | 3,00 | 766 | 33.79 | 43.3323 | 129.9969
COMP | 20 | 8.6 | PROJETOR COM LÂMPADA E REATOR VAPOR METÁLICO 150W COMPLETO | UN | 2,00 | 154.49 | 163.44 | 209.5955 | 419.1909
sinapi | 83399 | 8.7 | RELE FOTOELETRICO P/ COMANDO DE ILUMINACAO EXTERNA 220V/1000W - FORNECIMENTO E INSTALACAO | UN | 2,00 | 29 | 24.06 | 30.8545 | 61.7091
COMP | 21 | 8.8 | PONTO DE ENERGIA PARA ILUMINAÇÃO | PT | 103,00 | 12.28 | 158.305 | 203.0103 | 20910.0642
sinapi | 91945 | 8.9 | SUPORTE PARA FUSADO COM PLACA DE ENCAIXE 4" X 2" ALTO (2,00 M DO PISO) PARA PONTO ELÉTRICO - FORNECIMENTO E INSTALAÇÃO. AF_12/2015 | UN | 3,00 | 34 | 6.02 | 7.72 | 23.1601
sinapi | 91995 | 8.10 | TOMADA MÉDIA DE EMBUTIR (1 MÓDULO), 2P+T 20 A, EM CX. 4"X2" | UN | 73,00 | 11.17 | 16.47 | 21.1211 | 1541.8423
sinapi | 91993 | 8.11 | TOMADA ALTA DE EMBUTIR (1 MÓDULO), 2P+T 20 A, INCLUINDO SUPORTE E PLACA - FORNECIMENTO E INSTALAÇÃO. | UN | 5,00 | 20.72 | 28.03 | 35.9457 | 179.7284
COMP | 22 | 8.12 | TOMADA DUPLA 20A /127V PADRÃO BRASILEIRO EM CAIXA CX 4"X4" | UN | 14,00 | 20.72 | 50.6 | 64.8894 | 908.4522
sinapi | 93141 | 8.13 | PONTO DE TOMADA RESIDENCIAL INCLUINDO TOMADA 10A/250V, CAIXA ELÉTRICA, ELETRODUTO, CABO, RASGO, QUEBRA E CHUMBAMENTO. AF_01/2016 | PT | 95,00 | 12.28 | 117.13 | 150.2075 | 14269.7136
sinapi | 91953 | 8.14 | INTERRUPTOR SIMPLES (1 MÓDULO), 10A/250V, INCLUINDO SUPORTE E PLACA - FORNECIMENTO E INSTALAÇÃO. | UN | 18,00 | 6.32 | 16.67 | 21.3776 | 384.7969
sinapi | 91965 | 8.15 | INTERRUPTOR SIMPLES (2 MÓDULOS) COM INTERRUPTOR PARALELO (1 MÓDULO), 1 0A/250V, INCLUINDO SUPORTE E PLACA - FORNECIMENTO E INSTALAÇÃO. AF_12/2015 | UN | 13,00 | 12.28 | 40.06 | 51.3729 | 667.8483
sinapi | 91966 | 8.16 | INTERRUPTOR( 3TECLAS), 10A/250V, SEM SUPORTE E SEM PLACA - FORNECIMENTO E INSTALAÇÃO. | UN | 4,00 | 12.28 | 31.12 | 39.9083 | 159.6332
sinapi | 91975 | 8.17 | INTERRUPTOR SIMPLES (4 MÓDULOS), 10A/250V, INCLUINDO SUPORTE E PLACA FORNECIMENTO E INSTALAÇÃO. AF_12/2015 | UN | 3,00 | 14.8 | 48.52 | 62.222 | 186.6661
sinapi | 91953 | 8.18 | INTERRUPTOR SIMPLES (1 MÓDULO), 10A/250V, INCLUINDO SUPORTE E PLACA FORNECIMENTO E INSTALAÇÃO. AF_12/2015 | UN | 2,00 | 9.66 | 16.67 | 21.3776 | 42.7552
COMP | 23 | 8.19 | TOMADA DE ENERGIA PARA INTERRUPTOR | UN | 40 |  | 114.26 | 146.527 | 5861.081
sinapi |  |  | QPDG
sinapi | 74131/004 | 8.20 | QUADRO DE DISTRIBUICAO DE ENERGIA DE EMBUTIR, EM CHAPA METALICA, PARA 18 ISJUNTORES TERMOMAGNETICOS MONOPOLARES, COM BARRAMENTO TRIFASICO E NEUTRO, FORNECIMENTO E INSTALACAO | UN | 1,00 | 388.9 | 418.51 | 536.6972 | 536.6972
sinapi | 74130/006 | 8.21 | DISJUNTOR TERMOMAGNETICO TRIPOLAR 125ACAPAC. INTERRUP. 25KA-CURVAC | UN | 1,00 | 217.03 | 243.41 | 312.149 | 312.149
sinapi | 74130/005 | 8.22 | DISJUNTOR TERMOMAGNETICO TRI POLAR 100ACAPAC. INTERRUP 25KA-CURVAC | UN | 1,00 | 84.47 | 87.48 | 112.1844 | 112.1844
sinapi | 83641 | 8.23 | PARA RAIO TP VALVULA 15V/KA - FORNECIMENTO E INSTAÇÃO | UN | 1,00 | 457 | 420.86 | 539.7109 | 539.7109
QUADROS
sinapi | 74131/004 | 8.24 | QUADRO DE DISTRIBUICAO DE ENERGIA DE EMBUTIR, EM CHAPA METALICA, PARA 18 ISJUNTORES TERMOMAGNETICOS MONOPOLARES, COM BARRAMENTO TRIFASICO E NEUTRO, FORNECIMENTO E INSTALACAO | UN | 1,00 | 388.9 | 418.51 | 536.6972 | 536.6972
COMP | 24 | 8.25 | INTERRUPTOR DIFERENCIAL 4X63A SENS. 30MA (TETRAPOLAR) | UN | 2,00 | 20.5 | 107.46 | 137.8067 | 275.6134
sinapi | 83641 | 8.26 | PARA RAIO TP VALVULA 15V/KA - FORNECIMENTO E INSTAÇÃO | UN | 3,00 | 197.3 | 420.86 | 539.7109 | 1619.1326
sinapi | 74130/005 | 8.27 | DISJUNTOR TERMOMAGNETICO TRI POLAR 80A CAPAC. INTERRUP. 25KA-CURVA C | UN | 2,00 | 84.47 | 87.48 | 112.1844 | 224.3687
sinapi | 74130/001 | 8.28 | DISJUNTOR TERMOMAGNETICO MONOPOLAR PADRÃO NEMA (AMERICANO) 10A30A | UN | 10,00 | 8.72 | 10.2 | 13.0805 | 130.8048
sinapi | 74130/002 | 8.29 | DISJUNTOR TERMOMAGNETICO MONOPOLAR PADRÃO NEMA (AMERICANO) 35A50A | UN | 10,00 | 12.98 | 15.45 | 19.8131 | 198.1308
sinapi | 74130/003 | 8.30 | DISJUNTOR TERMOMAGNETICO BIPOLAR PADRÃO NEMA (AMERICANO) 35A50A | UN | 5,00 | 50.37 | 44.65 | 57.2592 | 286.2958
EQUIPAMENTOS LÓGICA E TELEFONIA
COMP | 25 | 8.31 | PLACA 4X4" COM UMA TOMADA DE LÓGICA TIPO RJ45 CAT. 6 | PT | 17 | 12.28 | 91.995 | 117.9744 | 2005.5646
sinapi | 72337 | 8.32 | TOMADA PARA TELEFONE DE 4 POLOS PADRAO TELEBRAS - FORNECIMENTO E INSTA LACAO | PT | 12,00 | 12.28 | 17.98 | 23.0576 | 276.6906
COT | 01 | 8.33 | RACK 12U'S TIPO AUTO PORTANTE Cl PORTA EM ACRÍLICO E CHAVE FRONTAL E LATERAL, COM 2 OU 4 VENTILADORES DE TETO. , 55CM DE PROFUNDIDADE | UN | 1 | 908 | 477 | 611.7048 | 611.7048
sinapi | 83370 | 8.34 | QUADRO DE DISTRIBUICAO PARA TELEFONE N.3, 40X40X12CM EM CHAPA METALICADE EMBUTIR, SEM ACESSORIOS, PADRAO TELEBRAS, FORNECIMENTO E INSTALACAO | UN | 1,00 | 169.81 | 175.07 | 224.5098 | 224.5098
sinapi | 83366 | 8.35 | CAIXA DE PASSAGEM PARA TELEFONE 20X20X12CM (SOBREPOR) FORNECIMENTO E INSTALACAO | UN | 3,00 | 123.8 | 90.81 | 116.4547 | 349.3642
[8 empty] | VALOR TOTAL | 66488.6056
|  | 9 | INSTALAÇÕES HIDAULICAS |  |  | 0
LOUÇAS E APARELHOS SANITÁRIOS
sinapi | 95469 | 9.1 | VASO SANITARIO SIFONADO CONVENCIONAL COM LOUÇA BRANCA - FORNECIMENTO E INSTALAÇÃO. AF_10/2016 | UN | 4 | 132.91 | 166.29 | 213.2503 | 853.0012
sinapi | 377 | 9.2 | ASSENTO PARA VASO SANITÁRIO DE PLÁSTICO PADRÃO POPULAR | UN | 9 | 17.5 | 21.95 | 28.1487 | 253.3381
sinapi | 95471 | 9.3 | VASO SANITARIO SIFONADO CONVENCIONAL PARA PCD SEM FURO FRONTAL COM LOUÇA BRANCA SEM ASSENTO - FORNECIMENTO E INSTALAÇÃO | UN | 5 | 132.91 | 626.18 | 803.0132 | 4015.0662
comp | 26 | 9.4 | PAPELEIRA PLASTICA TIPO DISPENSER PARA PAPEL HIGIENICO ROLAO | UN | 8 | 37.49 | 33.817 | 43.3669 | 346.9354
sinapi | 86904 | 9.5 | LAVATÓRIO LOUCA BRANCA SUSPENSO 29,5 X 39.0CM, PADRÃO POPULAR, COM SIFÃO PLÁSTICO TIPO COPO 1", VÁLVULA EM PLÁSTICO BRANCO 1" E CONJUNTO PARA FIXAÇÃO | UN | 20,00 | 86.36 | 103.15 | 132.2796 | 2645.5912
comp | 27 | 9.6 | LAVATÓRIO EM INOX PARA ESCOVAÇÃO, INCL VÁLVULAS E SIFÕES, CONF.PROJETO | UN | 1 | 1890 | 581.08 | 745.177 | 745.177
comp | 28 | 9.7 | SABONETEIRA PLASTICA TIPO DISPENSER PARA SABONETE LIQUIDO COM RESERVATORIO 800 A 1500 ML | UN | 21,00 | 25.19 | 32.607 | 41.8152 | 878.1196
comp | 29 | 9.8 | TOALHEIRO PLASTICO TIPO DISPENSER PARA PAPEL TOALHA INTERFOLHADO | UN | 21 |  | 33.817 | 43.3669 | 910.7053
sinapi | 86921 | 9.9 | TANQUE DE LOUÇA BRANCA COM COLUNA, 30L OU EQUIVALENTE, INCLUSO SIFÃO FLEXÍVEL EM PVC, VÁLVULA PLÁSTICA E TORNEIRA DE PLÁSTICO - FORNECIMENTO E INSTALAÇÃO. | UN | 1,00 | 204 | 641.26 | 822.3518 | 822.3518
sinapi | 93441 | 9.10 | BANCADA DE GRANITO CINZA POLIDO 150 X 60 CM, COM CUBA DE EMBUTIR DE AÇO INOXIDÁVEL MÉDIA, VÁLVULA AMERICANA EM METAL CROMADO, SIFÃO FLEXÍVEL EM PVC, ENGATE FLEXÍVEL 30 CM, TORNEIRA CROMADA LONGA DE PAREDE, 1/2 OU 3/4, PARA PIA DE COZINHA, PADRÃO POPULAR- FORNEC. E INSTAL. AF_12/2013 | UND | 5 |  | 752.92 | 965.5446 | 4827.723
COMP | 30 | 9.11 | BANCADA EM GRANITO CINZA POLIDO, COM CUBA DE EMBUTIR DE AÇO INOXIDAVEL, FORNECIMENTO E INSTALAÇÃO (2,20X0,60) | UND | 1 |  | 721.3665 | 925.0804 | 925.0804
COMP | 31 | 9.12 | BANCADA EM GRANITO CINZA POLIDO, COM CUBA DE EMBUTIR DE AÇO INOXIDAVEL, FORNECIMENTO E INSTALAÇÃO (2,70X0,60) | UND | 3 | 242 | 841.3665 | 1078.9684 | 3236.9051
COMP | 32 | 9.13 | GRANITO PARA BANCADA, POLIDO, TIPO ANDORINHA/ QUARTZ/ CASTELO/ CORUMBA OU OUTROS EQUIVALENTES DA REGIAO, E= *2,5* CM (Dispensação de medicamento e sala de esterilização) | M2 | 3.27 |  | 431.2125 | 552.9869 | 1808.2671
comp | 33 | 9.14 | BARRA APOIO PARA DEFICIENTE EM AÇO INOX | UND | 10 | 201 | 234.98 | 301.3384 | 3013.3835
comp | 34 | 9.15 | TORNEIRA AUTOMÁTICA CROMADA 1/2" OU 3/4" PARA LAVATÓRIO, COM ENGATE FLEXÍVEL METÁLICO 1/2"X30CM | UND | 20 | 132 | 127.915 | 164.0382 | 3280.7639 |  |  | 0
sinapi | 86906 | 9.16 | TORNEIRA CROMADA DE MESA, 1/2" OU 3/4", PARA LAVATÓRIO, PADRÃO POPULAR- FORNECIMENTO E INSTALAÇÃO. | UN | 5 | 172 | 47.37 | 60.7473 | 303.7364
comp | 34 | 9.17 | TORNEIRA AUTOMÁTICA CROMADA TUBO MÓVEL PARA BANCADA 1/2" OU 3/4" PARA PIAS | UN | 13 | 40.13 | 127.915 | 164.0382 | 2132.4965
sinapi | 9535 | 9.18 | CHUVEIRO ELETRICO COMUM TIPO DUCHA | UN | 3 | 190 | 66.6 | 85.4078 | 256.2235
METAIS, ACESSÓRIOS E EQUIPAMENTOS
sinapi | 89985 | 9.19 | REGISTRO DE PRESSÃO BRUTO, LATÃO, ROSCÁVEL, 3/4", COM ACABAMENTO E CANOPLA CROMADOS. FORNECIDO E INSTALADO EM RAMAL DE ÁGUA | UN | 3,00 | 144 | 46.25 | 59.311 | 177.933
sinapi | 40729 | 9.20 | VÁLVULA DESCARGA 1.1/2" COM REGISTRO, ACABAMENTO EM METAL CROMADO | UN | 9,00 | 140.87 | 151.07 | 193.7322 | 1743.5895
sinapi | 89987 | 9.21 | REGISTRO GAVETA 3/4" COM CANOPLA ACABAMENTO CROMADO SIMPLES FORNECIDO E INSTALADO EM RAMAL DE ÁGUA | UN | 23,00 | 53.68 | 48.46 | 62.1451 | 1429.3374
comp | 35 | 9.22 | RESERVATÓRIO DÁGUADE FIBRA CILÍNDRICO, CAPACIDADE 5.000L | UN | 2,00 | 1200 | 1853.9407 | 2377.4936 | 4754.9871
sinapi | 94796 | 9.23 | TORNEIRA DE BOIA REAL 3/4" FORNECIDA E INSTALADA EM RESERVAÇÃO DE AGUA | UN | 1,00 | 48.33 | 34.49 | 44.23 | 44.23
sinapi | 89353 | 9.24 | REGISTRO DE GAVETA BRUTO, LATÃO, ROSCÁVEL, 3/4", FORNECIDO E INSTALADO EM RAMAL DE ÁGUA. | UN | 2,00 | 27.83 | 23.09 | 29.6106 | 59.2212
sinapi | 89482 | 9.25 | CAIXA SIFONADA, PVC, DN 100 X 100 X 50 MM, FORNECIDA E INSTALADA EM RAMAIS DE ENCAMINHAMENTO DE ÁGUA PLUVIAL | UN | 12,00 | 25.32 | 16.23 | 20.8134 | 249.7602
PONTOS DE HIRAULICA
comp | 36 | 9.26 | PONTO DE AGUA FRIA 3/4" - D= 0,25MM | PT | 44,00 | 5.86 | 110.21 | 141.3333 | 6218.6654
comp | 37 | 9.27 | PONTO DE AGUA FRIA 1 1/2" | UN | 9,00 | 6.22 | 135.49 | 173.7524 | 1563.7714
comp | 38 | 9.28 | PONTO DE ESGOTO DN 50 | UN | 44,00 | 7.11 | 152.465 | 195.5211 | 8602.9291
comp | 39 | 9.29 | PONTO DE ESGOTO DN 100 | PT | 9,00 | 8.19 | 189.265 | 242.7134 | 2184.4209
REDE EXTERNA
sinapi | 74104/001 | 9.30 | CAIXA DE INSPEÇÃO EM ALVENARIA DE TIJOLO MACIÇO 60X60X60CM, REVESTIDA INTERNAMENTO COM BARRA LISA (CIMENTO E AREIA, TRAÇO 1:4) E=2,0CM, COM TAMPA PRÉ-MOLDADA DE CONCRETO E FUNDO DE CONCRETO 15MPA TIPO C - ESCAVAÇÃO E CONFECÇÃO - ÁGUAS PLUVIAIS E ESGOTO | UN | 23,00 | 91.87 | 140.41 | 180.0618 | 4141.421
sinapi | 83670 | 9.31 | TUBO PVC ÁGUAS PLUVIAIS PREDIAL DN 75MM, INCLUSIVE CONEXÕES - FORNECIMENTO E INSTALAÇÃO | M | 38,00 | 26.39 | 44.51 | 57.0796 | 2169.0257
sinapi | 89714 | 9.32 | TUBO PVC ESGOTO / ÁGUAS PLUVIAIS PREDIAL DN 100MM - FORNECIMENTO E INSTALAÇÃO | M | 200,00 | 15.56 | 37.77 | 48.4362 | 9687.2496
SISTEMA DE TRATAMENTO DE ESGOTO-TANQUE SÉPTICO
sinapi | 93358 | 9.33 | ESCAVAÇÃO MANUAL DE VALAS. AF_03/2016 | M3 | 34.3 |  | 60.36 | 77.4057 | 2655.0143
sinapi | 94099 | 9.34 | PREPARO DE FUNDO DE VALA COM LARGURA MAIOR OU IGUAL A 1,5 M E MENOR QU E 2,5 M, EM LOCAL COM NÍVEL BAIXO DE INTERFERÊNCIA. AF_06/2016 | M2 | 10.92 |  | 2.28 | 2.9239 | 31.9287
sinapi | 73964/006 | 9.35 | REATERRO DE VALA COM COMPACTAÇÃO MANUAL | M3 | 15.49 |  | 45.78 | 58.7083 | 909.3911
sinapi | 72131 | 9.36 | ALVENARIA EM TIJOLO CERAMICO MACICO 5X10X20CM 1 VEZ (ESPESSURA 20CM), ASSENTADO COM ARGAMASSA TRACO 1:2:8 (CIMENTO, CAL E AREIA) | M2 | 23.4 |  | 119.99 | 153.8752 | 3600.6791
sinapi | 72132 | 9.37 | ALVENARIA EM TIJOLO CERAMICO MACICO 5X10X20CM 1/2 VEZ (ESPESSURA 10CM) , ASSENTADO COM ARGAMASSA TRACO 1:2:8 (CIMENTO, CAL E AREIA) | M2 | 3.6 |  | 61.95 | 79.4447 | 286.0008
sinapi | 94965 | 9.38 | CONCRETO FCK = 25MPA, TRAÇO 1:2,3:2,7 (CIMENTO/ AREIA MÉDIA/ BRITA 1) - PREPARO MECÂNICO COM BETONEIRA 400 L. AF_07/2016 | M3 | 1.81 |  | 309.83 | 397.326 | 719.16
sinapi | 6087 | 9.39 | TAMPA EM CONCRETO ARMADO 60X60X5CM P/CX INSPECAO/FOSSA SEPTICA | UN | 2 |  | 21.47 | 27.5331 | 55.0663
sinapi | 85662 | 9.40 | ARMACAO EM TELA DE ACO SOLDADA NERVURADA Q-92, ACO CA-60, 4,2MM, MALHA 15X15CM | M2 | 10.92 |  | 11.27 | 14.4526 | 157.8229
sinapi | 87878 | 9.41 | CHAPISCO APLICADO EM ALVENARIAS E ESTRUTURAS DE CONCRETO INTERNAS, COM COLHER DE PEDREIRO. ARGAMASSA TRAÇO 1:3 COM PREPARO MANUAL. AF_06/20 14 | M2 | 26.4 |  | 3.19 | 4.0909 | 107.9986
sinapi | 87527 | 9.42 | EMBOÇO, PARA RECEBIMENTO DE CERÂMICA, EM ARGAMASSA TRAÇO 1:2:8, PREPAR O MECÂNICO COM BETONEIRA 400L, APLICADO MANUALMENTE EM FACES INTERNAS DE PAREDES, PARA AMBIENTE COM ÁREA MENOR QUE 5M2, ESPESSURA DE 20MM, C OM EXECUÇÃO DE TALISCAS. AF_06/2014 | M2 | 26.4 |  | 27.52 | 35.2916 | 931.6995
sinapi | 73929/004 | 9.43 | IMPERMEABILIZACAO DE ESTRUTURAS ENTERRADAS COM CIMENTO CRISTALIZANTE E ADESIVO LIQUIDO, ATE 7M DE PROFUNDIDADE. | M2 | 26.72 |  | 56.51 | 72.4684 | 1936.3563
sinapi | 89714 | 9.44 | TUBO PVC, SERIE NORMAL, ESGOTO PREDIAL, DN 100 MM, FORNECIDO E INSTALA DO EM RAMAL DE DESCARGA OU RAMAL DE ESGOTO SANITÁRIO. AF_12/2014 | M | 5.12 |  | 37.77 | 48.4362 | 247.9936
sinapi | 89796 | 9.45 | TE, PVC, SERIE NORMAL, ESGOTO PREDIAL, DN 100 X 100 MM, JUNTA ELÁSTICA , FORNECIDO E INSTALADO EM RAMAL DE DESCARGA OU RAMAL DE ESGOTO SANITÁ RIO. AF_12/2014 | UN | 2 |  | 27.79 | 35.6379 | 71.2758
sinapi | 74076/001 | 9.46 | FORMA TABUA PARA CONCRETO EM FUNDACAO, C/ REAPROVEITAMENTO 3X. | M2 | 8.32 |  | 34.66 | 44.448 | 369.8072
sinapi | 92787 | 9.47 | ARMAÇÃO DE LAJE DE UMA ESTRUTURA CONVENCIONAL DE CONCRETO ARMADO EM UM A EDIFÍCAÇÃO TÉRREA OU SOBRADO UTILIZANDO AÇO CA-50 DE 10.0 MM - MONTA GEM. AF_12/2015_P | KG | 54 |  | 6.39 | 8.1945 | 442.5049
SISTEMA DE TRATAMENTO DE ESGOTO-FILTRO ANAERÓBICIO
sinapi | 93358 | 9.48 | ESCAVAÇÃO MANUAL DE VALAS. AF_03/2016 | M3 | 2.59 |  | 60.36 | 77.4057 | 200.4807
sinapi | 94099 | 9.49 | PREPARO DE FUNDO DE VALA COM LARGURA MAIOR OU IGUAL A 1,5 M E MENOR QU E 2,5 M, EM LOCAL COM NÍVEL BAIXO DE INTERFERÊNCIA. AF_06/2016 | M2 | 1.32 |  | 2.28 | 2.9239 | 3.8595
sinapi | 72131 | 9.50 | ALVENARIA EM TIJOLO CERAMICO MACICO 5X10X20CM 1 VEZ (ESPESSURA 20CM), ASSENTADO COM ARGAMASSA TRACO 1:2:8 (CIMENTO, CAL E AREIA) | M2 | 6.14 |  | 119.99 | 153.8752 | 944.7936
sinapi | 94965 | 9.51 | CONCRETO FCK = 25MPA, TRAÇO 1:2,3:2,7 (CIMENTO/ AREIA MÉDIA/ BRITA 1) - PREPARO MECÂNICO COM BETONEIRA 400 L. AF_07/2016 | M3 | 0.4 |  | 309.83 | 397.326 | 158.9304
sinapi | 6087 | 9.52 | TAMPA EM CONCRETO ARMADO 60X60X5CM P/CX INSPECAO/FOSSA SEPTICA | UN | 1 |  | 21.47 | 27.5331 | 27.5331
sinapi | 85662 | 9.53 | ARMACAO EM TELA DE ACO SOLDADA NERVURADA Q-92, ACO CA-60, 4,2MM, MALHA 15X15CM | M2 | 2.64 |  | 11.27 | 14.4526 | 38.155
sinapi | 87878 | 9.54 | CHAPISCO APLICADO EM ALVENARIAS E ESTRUTURAS DE CONCRETO INTERNAS, COM COLHER DE PEDREIRO. ARGAMASSA TRAÇO 1:3 COM PREPARO MANUAL. AF_06/20 14 | M2 | 6.14 |  | 3.19 | 4.0909 | 25.1179
sinapi | 87527 | 9.55 | EMBOÇO, PARA RECEBIMENTO DE CERÂMICA, EM ARGAMASSA TRAÇO 1:2:8, PREPAR O MECÂNICO COM BETONEIRA 400L, APLICADO MANUALMENTE EM FACES INTERNAS DE PAREDES, PARA AMBIENTE COM ÁREA MENOR QUE 5M2, ESPESSURA DE 20MM, C OM EXECUÇÃO DE TALISCAS. AF_06/2014 | M2 | 6.14 |  | 27.52 | 35.2916 | 216.6907
sinapi | 73929/004 | 9.56 | IMPERMEABILIZACAO DE ESTRUTURAS ENTERRADAS COM CIMENTO CRISTALIZANTE E ADESIVO LIQUIDO, ATE 7M DE PROFUNDIDADE. | M2 | 8.78 |  | 56.51 | 72.4684 | 636.2728
sinapi | 89714 | 9.57 | TUBO PVC, SERIE NORMAL, ESGOTO PREDIAL, DN 100 MM, FORNECIDO E INSTALA DO EM RAMAL DE DESCARGA OU RAMAL DE ESGOTO SANITÁRIO. AF_12/2014 | M | 5.04 |  | 37.77 | 48.4362 | 244.1187
sinapi | 89744 | 9.58 | JOELHO 90 GRAUS, PVC, SERIE NORMAL, ESGOTO PREDIAL, DN 100 MM, JUNTA E LÁSTICA, FORNECIDO E INSTALADO EM RAMAL DE DESCARGA OU RAMAL DE ESGOTO SANITÁRIO. AF_12/2014 | UND | 1 |  | 17.17 | 22.0188 | 22.0188
sinapi | 73873/002 | 9.59 | LEITO FILTRANTE - FORN.E ENCHIMENTO C/ BRITA NO. 4 | M3 | 0.82 |  | 142.45 | 182.6779 | 149.7959
sinapi | 74076/001 | 9.60 | FORMA TABUA PARA CONCRETO EM FUNDACAO, C/ REAPROVEITAMENTO 2X. | M2 | 2.64 |  | 34.66 | 44.448 | 117.3427
SISTEMA DE TRATAMENTO DE ESGOTO - CAIXA DE DESINFECÇÃO
sinapi | 93358 | 9.61 | ESCAVAÇÃO MANUAL DE VALAS. AF_03/2016 | M3 | 0.44 |  | 60.36 | 77.4057 | 34.0585
sinapi | 94099 | 9.62 | PREPARO DE FUNDO DE VALA COM LARGURA MAIOR OU IGUAL A 1,5 M E MENOR QU E 2,5 M, EM LOCAL COM NÍVEL BAIXO DE INTERFERÊNCIA. AF_06/2016 | M2 | 0.66 |  | 2.28 | 2.9239 | 1.9298
sinapi | 72132 | 9.63 | ALVENARIA EM TIJOLO CERAMICO MACICO 5X10X20CM 1/2 VEZ (ESPESSURA 10CM) , ASSENTADO COM ARGAMASSA TRACO 1:2:8 (CIMENTO, CAL E AREIA) | M2 | 1.33 |  | 61.95 | 79.4447 | 105.6614
sinapi | 94965 | 9.64 | CONCRETO FCK = 25MPA, TRAÇO 1:2,3:2,7 (CIMENTO/ AREIA MÉDIA/ BRITA 1) - PREPARO MECÂNICO COM BETONEIRA 400 L. AF_07/2016 | M3 | 0.15 |  | 309.83 | 397.326 | 59.5989
sinapi | 87878 | 9.65 | CHAPISCO APLICADO EM ALVENARIAS E ESTRUTURAS DE CONCRETO INTERNAS, COM COLHER DE PEDREIRO. ARGAMASSA TRAÇO 1:3 COM PREPARO MANUAL. AF_06/20 14 | M2 | 1.33 |  | 3.19 | 4.0909 | 5.4408
sinapi | 87527 | 9.66 | EMBOÇO, PARA RECEBIMENTO DE CERÂMICA, EM ARGAMASSA TRAÇO 1:2:8, PREPAR O MECÂNICO COM BETONEIRA 400L, APLICADO MANUALMENTE EM FACES INTERNAS DE PAREDES, PARA AMBIENTE COM ÁREA MENOR QUE 5M2, ESPESSURA DE 20MM, C OM EXECUÇÃO DE TALISCAS. AF_06/2014 | M2 | 1.33 |  | 27.52 | 35.2916 | 46.9379
sinapi | 73929/004 | 9.67 | IMPERMEABILIZACAO DE ESTRUTURAS ENTERRADAS COM CIMENTO CRISTALIZANTE E ADESIVO LIQUIDO, ATE 7M DE PROFUNDIDADE. | M2 | 2 |  | 56.51 | 72.4684 | 144.9368
SISTEMA DE TRATAMENTO DE ESGOTO -SUMIDOURO
sinapi | 74198/002 | 9.68 | SUMIDOURO EM ALVENARIA DE TIJOLO CERAMICO MACIÇO DIAMETRO 1,40M E ALTU UN CR 1.590,34 RA 5,00M, COM TAMPA EM CONCRETO ARMADO DIAMETRO 1,60M E ESPESSURA 10CM | UND | 1 |  | 1590.34 | 2039.452 | 2039.452
sinapi | 89744 | 9.69 | JOELHO 90 GRAUS, PVC, SERIE NORMAL, ESGOTO PREDIAL, DN 100 MM, JUNTA E LÁSTICA, FORNECIDO E INSTALADO EM RAMAL DE DESCARGA OU RAMAL DE ESGOTO SANITÁRIO. AF_12/2014 | UND | 1 |  | 17.17 | 22.0188 | 22.0188
sinapi | 89714 | 9.70 | TUBO PVC, SERIE NORMAL, ESGOTO PREDIAL, DN 100 MM, FORNECIDO E INSTALA DO EM RAMAL DE DESCARGA OU RAMAL DE ESGOTO SANITÁRIO. AF_12/2014 | M | 3.5 |  | 37.77 | 48.4362 | 169.5269
[8 empty] | VALOR TOTAL | 92218.7776
|  | 10 | REDE AR COMPRIMIDO
comp | 40 | 10.1 | TUBO DE COBRE CLASSE A-15MM, INCLUSO CONEXÕES, FIXAÇÕES | M | 62 | 11.64 | 45.5742 | 58.4443 | 3623.549
sinapi | 95248 | 10.2 | VÁLVULA DE ESFERA BRUTA, BRONZE, ROSCÁVEL, 1/2 , INSTALADO EM RESERVA ÇÃO DE ÁGUA DE EDIFICAÇÃO QUE POSSUA RESERVATÓRIO DE FIBRA/FIBROCIMENTO - FORNECIMENTO E INSTALAÇÃO. AF_06/2016 | UN | 2,00 | 32.59 | 49.93 | 64.0302 | 128.0605
COTAÇÃO | 02 | 10.3 | FORNECIMENTO E INSTALAÇÃO DE POSTO DE CONSUMO COMPLETO DUPLA RETENÇÃO | UN | 16 |  | 159.03 | 203.9401 | 3263.0412
COTAÇÃO | 03 | 10.4 | FORNECIMENTO E INSTALAÇÃO DE FILTRO REGULADOR DE PRESSÃO 1/4"X1/2"BELL-AIR | UN | 2 |  | 168.79 | 216.4563 | 432.9126
COTAÇÃO | 04 | 10.5 | FORNECIMENTO E INSTALAÇÃO DE CENTRAL MANIFOLD COMPLETO PARA AR 4X4 COM 08 CHICOTES FLEXIVEIS OU SERPENTINA | UN | 1 |  | 5125 | 6572.3 | 6572.3
COTAÇÃO | 05 | 10.6 | FORNECIMENTO E INSTALAÇÃO DE PAINEL DE ALARME PARA AR COMPRIMIDO | UN | 1 |  | 1249 | 1601.7176 | 1601.7176
[8 empty] | VALOR TOTAL | 15621.5808
|  | 11 | DIVERSOS E LIMPEZA DA OBRA
sinapi | 9537 | 11.1 | LIMPEZA FINAL DA OBRA | M2 | 445.75 | 1.18 | 2.28 | 2.9239 | 1303.3159
sinapi | 72900 | 11.2 | TRANSPORTE DE ENTULHO COM CAMINHAO BASCULANTE 6 M3, RODOVIA PAVIMENTADA, DMT 0,5 A 1,0 KM | M3 | 45 | 6.4 | 5.53 | 7.0917 | 319.1252
[8 empty] | VALOR TOTAL | 1622.4412
[8 empty] | TOTAL GERAL | 723713.209

## composição
PREFEITURA MUNICIPAL DE VARZEA GRANDE
SECRETARIA MUNICIPAL DE SAÚDE
SUPERINTENDENCIA DE PROJETOS E OBRAS
OBRA: CONSTRUÇÃO DA UNIDADE BÁSICA DE SAÚDE - SÃO MATEUS II - TIPO III
ENDEREÇO :RUA CARMELITA FERNANDES - SÃO MATEUS -VG
|  |  | BDI | 28.24%
COMPOSIÇÃO DE CUSTOS DE SERVIÇOS ADICIONAIS
COMP 01 |  | 02515.8.1.1- INSTAL/LIGACAO PROVISORIA ELETRICA BAIXA TENSÃO P/CANTEIRO DE OBRA- CHAVE 100A CARGA 3KWH,20CV EXCL FORN MEDIDOR - instalação mínima - unidade: und
SINAPI | COD TCPO | DESCRIÇÃO | UND | QTD | Custo unitário (R$) | CUSTO TOTAL
13393 | 16136.3.3.1 | Caixa em chapa de aço de entrada de energia para dois medidores externa tipo K (largura: 600 mm / altura: 500 mm / profundidade: 270 mm / padrão: Eletropaulo) | und | 1 | 236.07 | 236.07
12378 | 16588.3.7.1 | Poste de aço para entrada de energia (espessura: 5,00 mm /comprimento: 6,00 m / diâmetro da seção: 4" / referência de mercado: Eietropaulo/Bandeirantes/EJektro/CPFL / tipo de acabamento: galvanizado a fogo) | und | 1 | 694.36 | 694.36
34609 | 16120.3.7.4 | CABO FLEXIVEL PVC 750 V, 2 CONDUTORES DE 6,0 MM2 | m | 27 | 6.95 | 187.65
2436 | 01270.0.221 | Eletricista ou oficial eletricista | h | 24 | 14.6 | 350.4
247 | 01270.01.13 | Ajudante de eletricista | h | 24 | 10.95 | 262.8
|  |  |  | Valor Total do item |  | 1731.28
COMP 02 |  | INST/LIGACAO PROVISORIA DE AGUA PARA OBRA E INSTALACAO SANITARIA PROVISORIA , PEQUENAS OBRAS -INSTALACAO MINIMA - UNIDADE: UND
SINAPI | COD TCPO | DESCRIÇÃO | UND | QTD | Custo unitário (R$) | CUSTO TOTAL
3993 |  | Tabua de madeira aparelhada *2,5 X 15*cm, macaranduba, angelim ou equivalente da região | m² | 8 | 33.19 | 265.52
7269 |  | Tijolo cerâmico furado 6 furos 9 X 9 X 19cm | und | 20 | 0.37 | 7.4
370 |  | Areia média | m³ | 0.0217 | 60 | 1.302
36365 |  | Tubo coletor de esgoto PVC JEI, DN 100 MM (NBR 7362) | m | 2 | 16.23 | 32.46
10420 |  | Vaso sifonado louça branca - padrão popular | und | 1 | 115.49 | 115.49
11868 |  | Caixa d' agua fibra de vidro 1000L | und | 1 | 290.19 | 290.19
21009 |  | Tubo aço galv. c/ costura NBR 5580 classe leve DN 20mm (3/4") E = 2,25mm - 1,43KG/M | und | 20 | 11.63 | 232.6
20247 |  | Prego de aço 15 X 15 C/ cabeça | kg | 1 | 9.01 | 9.01
1213 |  | Carpinteiro de formas | h | 8 | 14.11 | 112.88
6111 |  | Servente | h | 8 | 10.49 | 83.92
2696 |  | Encanador ou bombeiro hidraulico | h | 8 | 14.6 | 116.8
6114 |  | Ajudante armador | h | 4 | 10.6 | 42.4
|  |  |  | valor total do item |  | 1309.972
COMP 03 |  | BARRACÃO DE OBRA EM CHAPA DE MADEIRA COMPENSADA COM BANHEIRO COBERTURA EM FIBROCIMENTO 4 MM, INCLUSO INSTALAÇÕES HIDRO-SANITARIAS E ELETRICAS *Refeitorio, vestuário, banheiro, deposito) - UNIDADE: M²
SINAPI | COD TCPO | DESCRIÇÃO | UNID | Quant | custo unitário (R$) | custo total
367 |  | AREIA GROSSA | m³ | 0.03 | 60 | 1.8
12296 |  | Bocal/ soquete/receptaculo de porcelana | und | 0.15 | 3.68 | 0.552
34637 |  | Caixa d'agua em polietileno 500 L, com tampa | und | 0.03 | 157.95 | 4.7385
10425 |  | Lavatório louça branca suspenso 29,5 X 39,0cm ou eqiv. Padrão popular | und | 0.03 | 75.37 | 2.2611
9868 |  | Tubo de PVC soldavel EB-892 p/ agua fria predial DN 25mm | m | 0.37 | 3.04 | 1.1248
1031 |  | Tubo de descida (descarga) externa PVC p/ cx descarga externa - 40mm X 1,60m | und | 0.03 | 8.85 | 0.2655
1030 |  | Caixa descarga plastica, externa completa com tubo de descarga, engate Flexivel, boia e suporte para fixação-capacidade 9 litros | und | 0.03 | 29.21 | 0.8763
938 |  | Fio rigido, isolação em PVC 450/750V 1,5mm² | m | 0.02 | 0.65 | 0.013
1213 |  | Carpinteiro de formas | h | 0.95 | 14.11 | 13.4045
1379 |  | Cimento portland comum CP I - 32 | kg | 12.67 | 0.48 | 6.0816
2420 |  | Dobradiça em aço/ ferro 3 X 2 1/2" E= 1,9 A 2mm, sem anel, cromado ou zincado. | und | 4.9 | 5.26 | 25.774
5069 |  | Prego de aço 17 X 27 | kg | 0.28 | 8.29 | 2.3212
5088 |  | Porta cadeado zincado oxidado preto | und | 0.09 | 2.36 | 0.2124
38780 |  | Lampada fluorescente compacta 3U branca 20 W, base E27 (127/220 V) | und | 0.15 | 8.92 | 1.338
4425 |  | Peça de madeira de lei 1A qualidade 6 X 12cm não aparelhada | m | 0.03 | 10.55 | 0.3165
4430 |  | Peça de madeira de lei 1A qualidade 5 X 6cm não aparelhada | m | 1.3 | 5.44 | 7.072
4509 |  | Peça de madeira 3A qualidade 2,5 X 10cm não aparelhada | m | 3.83 | 2.22 | 8.5026
4721 |  | Pedra brita n.1 (9,5 a19mm) posto pedreira/fornecedor, sem frete | m³ | 0.03 | 49.7 | 1.491
13415 |  | Torneira cromada 1/2" ou 3/4" ref 1193 P/ lavatório padrão popular | und | 0.03 | 44.9 | 1.347
4750 |  | Pedreiro | h | 0.36 | 14.11 | 5.0796
9836 |  | Tubo de PVC serie normal - esgoto predial DN 100mm- NBR 5688 | m | 0.31 | 7.16 | 2.2196
6111 |  | Servente | h | 1.9 | 10.49 | 19.931
6140 |  | Bolsa de ligação em PVC flexivel p/ vaso sanitério 1.1/2" (40MM) | und | 0.03 | 2.54 | 0.0762
6141 |  | Engate ou rabicho flexivel plastico (PVC ou ABS) branco 1/2" X 30cm | und | 0.06 | 3.14 | 0.1884
6146 |  | Sifão plastico p/ lavatório /pia tipo copo 11/4" | und | 0.03 | 12.54 | 0.3762
6158 |  | Valvula em plastico branco 1" sem unho c/ ladrão p/ lavatório | und | 0.03 | 3.23 | 0.0969
7191 |  | Telha fibrocimento ondulada vogatex 4mm -2,44 X0,50m | und | 1.53 | 12.24 | 18.7272
7608 |  | Chuveiro plastico branco simples | und | 0.03 | 3.43 | 0.1029
2696 |  | Encanador ou bombeiro hidraulico | h | 0.16 | 14.6 | 2.336
3080 |  | Fechadura embutir (c/ cilindro) completa - linha popular | cj | 0.09 | 40.01 | 3.6009
10420 |  | Vaso sanitário sinfonado louça branca - padrão popular | und | 0.03 | 115.49 | 3.4647
11753 |  | Registro pressão 3/4" Ref 1400 | und | 0.03 | 12.79 | 0.3837
12128 |  | Instalação da obra interruptor sobrepor 1 tecla simples, tipo silentoque pial ou equiv. | und | 0.15 | 5.23 | 0.7845
2436 |  | eletricista ou oficial eletricista | h | 0.16 | 14.6 | 2.336
1357 |  | Chapa madeira compensada resinada 2,2 X 1,1m (12mm) P/ forma concreto | und | 0.51 | 45.22 | 23.0622
1966 |  | Curva PVC 90g curva PVC P/ esgoto predial DN 100mm | und | 0.03 | 15.67 | 0.4701
|  |  |  | valor total do item |  | 162.7281
COMP 04 |  | ESTRUTURA DE MADEIRA APARELHADA EM ESTRUTURA CERÂMICA OU CONCRETO APOIADA EM MADEIRA - UNIDADE:M²
SINAPI | COD TCPO | DESCRIÇÃO | UND | QTD | Custo unitário (R$) | CUSTO TOTAL
6117 | 01270.0.1.11 | AUXILIAR DE CARPINTEIRO | H | 1.25 | 10.6 | 13.25
1213 | 01270.0.19.1 | TELHADISTA | H | 1.25 | 14.11 | 17.6375
5061 | 05060.3.20.6 | PREGO DE ACO POLIDO COM CABECA 18 X 27 (2 1/2 X 10) | KG | 0.13 | 8 | 1.04
559 | 05060.3.9.1 | BARRA DE FERRO RETANGULAR, BARRA CHATA, 2" X 1/4" (L X E), 2,53 KG/M | KG | 0.19 | 5.61 | 1.0659
4006 | 05060.3.1.1 | MADEIRA PINHO SERRADA 3A QUALIDADE NAO APARELHADA | M³ | 0.03 | 629.51 | 18.8853
|  |  |  | Valor Total do item |  | 51.8787
COMP 05 |  | 07320.8.3.. COBERTURA TELHA CERÂMINHA TIPO ROMANA, EXCLUINDO MADEIRAMENTO, inclinação 35% - unidade: m²
SINAPI | COD TCPO | DESCRIÇÃO | UND | QTD | Custo unitário (R$) | CUSTO TOTAL
6117 | 01270.0.1.20 | Ajudante de telhadista | h | 1 | 10.6 | 10.6
12869 | 01270.0.48.1 | Telhadista | h | 0.5 | 12.19 | 6.095
7175 |  | TELHA CERAMICA TIPO ROMANA, COMPRIMENTO DE *41* CM, RENDIMENTO DE *16*TELHAS/M2 | und | 16 | 2.26 | 36.16
|  |  |  | Valor Total do item |  | 52.855
COMP 06 |  | TELHAMENTO COM TELHA METÁLICA TRAPEZOIDAL A = 40MM E = 0,5 MM, COM ATÉ 2 ÁGUAS, INCLUSO IÇAMENTO - UNIDADE: M²
SINAPI |  | DESCRIÇÃO | UND | QTD | Custo unitário (R$) | CUSTO TOTAL
88323 |  | TELHADISTA COM ENCARGOS COMPLEMENTARES | h | 0.056 | 16.9 | 0.9464
88316 |  | SERVENTE COM ENCARGOS COMPLEMENTARES | h | 0.061 | 15.26 | 0.93086
11029 |  | HASTE RETA PARA GANCHO DE FERRO GALVANIZADO, COM ROSCA 1/4 " X 30 CM PARA FIXACAO DE TELHA METALICA, INCLUI PORCA E ARRUELAS DE VEDACAO | CJ | 4.15 | 1.04 | 4.316
93287 |  | GUINDASTE HIDRÁULICO AUTOPROPELIDO, COM LANÇA TELESCÓPICA 40 M, CAPACI | CHP | 0.0007 | 289.61 | 0.20273
93288 |  | GUINDASTE HIDRÁULICO AUTOPROPELIDO, COM LANÇA TELESCÓPICA 40 M, CAPACIDADE MÁXIMA 60 T, POTÊNCIA 260 KW - CHI DIURNO. | CHI | 0.001 | 82.4 | 0.0824
7243 |  | TELHA DE ACO ZINCADO TRAPEZOIDAL, A = *40* MM, E = 0,5 MM, SEM PINTURA | M2 | 1.146 | 26.18 | 30.0023
|  |  |  | Valor Total do item |  | 36.4807
COMP 07 |  | FECHAMENTO COM PLACA CIMENTÍCIA LISA E = 6MM, DE 1,20 X 3,00M (SEM AMIANTO) - TELHAMENTO COM TELHA METÁLICA TRAPEZOIDAL A = 40MM E = 0,5 MM, COM ATÉ 2 ÁGUAS, INCLUSO IÇAMENTO - UNIDADE: M²
SINAPI |  | DESCRIÇÃO | UND | QTD | Custo unitário (R$) | CUSTO TOTAL
88323 |  | TELHADISTA COM ENCARGOS COMPLEMENTARES | h | 0.056 | 16.9 | 0.9464
88316 |  | SERVENTE COM ENCARGOS COMPLEMENTARES | h | 0.061 | 15.26 | 0.93086
11029 |  | HASTE RETA PARA GANCHO DE FERRO GALVANIZADO, COM ROSCA 1/4 " X 30 CM PARA FIXACAO DE TELHA METALICA, INCLUI PORCA E ARRUELAS DE VEDACAO | CJ | 4.15 | 1.04 | 4.316
93287 |  | GUINDASTE HIDRÁULICO AUTOPROPELIDO, COM LANÇA TELESCÓPICA 40 M, CAPACI | CHP | 0.0007 | 289.61 | 0.20273
93288 |  | GUINDASTE HIDRÁULICO AUTOPROPELIDO, COM LANÇA TELESCÓPICA 40 M, CAPACIDADE MÁXIMA 60 T, POTÊNCIA 260 KW - CHI DIURNO. | CHI | 0.001 | 82.4 | 0.0824
7243 |  | PLACA CIMENTICIA LISA E = 6 MM, DE 1,20 X 3,00 M (SEM AMIANTO) | M2 | 1 | 38.76 | 38.76
|  |  |  | Valor Total do item |  | 45.2384
COMP 08 | 02821.8.2.1-MURO divisória com bloco de concreto 14 cm x 19 cm x 39 cm, e = 14 cm, altura 0,60 m, assentado sobre sapata corrida com argamassa mista de cimento, cal hidratada e areia sem peneirar traço 1:0,5:8 - undade: M
Código | SINAPI | Descrição | Unid | Quant | v. unitario | Vlr Total
01270.0.1.10 | 6114 | Ajudante de armador | h | 0.22 | 10.6 | 2.332
012700.1.11 | 6117 | auxiliar de carpinteiro | h | 0.53 | 10.6 | 5.618
01270.0.19.1 | 1213 | Carpinteiro de forma | h | 0.53 | 14.11 | 7.4783
01270.0.25.1 | 378 | armador | h | 0.22 | 14.11 | 3.1042
01270.0.40.1 | 4750 | Pedreiro | h | 0.89 | 14.11 | 12.5579
01270.0.45.1 | 6111 | servente | h | 3.15 | 10.49 | 33.0435
020603.2.2 | 370 | Areia lavada tipo média | m³ | 0.06 | 60 | 3.6
0206033.1 | 4721 | Pedra britada 1 | m³ | 0.01 | 49.7 | 0.497
0206033.2 | 4718 | Pedra britada 2 | m³ | 0.02 | 49.7 | 0.994
020603.6.1 | 4720 | Pedrisco | m³ | 0.01 | 63.46 | 0.6346
0206533.1 | 1106 | Cal hidratada CH III | kg | 0.54 | 0.54 | 0.2916
0206535.1 | 1379 | Cimento Portland CP II-E-32 (resistência: 32,00 MPA) | kg | 19.13 | 0.48 | 9.1824
031253.1.1 | 39397 | Desmoldante de fôrmas para concreto | l | 0.06 | 5.74 | 0.3444
032103.1.4 | 39 | ACO CA-60, 5,0 MM, VERGALHAO | kg | 0.92 | 4.17 | 3.8364
0321033.2 | 34 | ACO CA-50, 10,0 MM, VERGALHAO | kg | 2.27 | 4.2 | 9.534
042213.2.4 | 34573 | Bloco de concreto de vedação - bloco inteiro 14 x 19 x 39) (comprimento: 390 mm / largura: 140 mm / altura: 190 mm | und | 10 | 2.71 | 27.1
050603.20.6 | 5061 | Prego 18 x 27 com cabeça (diâmetro da cabeça: 3.4 mm/ comprimento: 62,1 mm) | kg | 0.07 | 8 | 0.56
0506033.1 | 337 | Arame recozido (diâmetro do fio: 1.25 mm / bitola: 18 B'.VG) | kg | 0.056 | 7.85 | 0.4396
050673.2.1 | 4496 | CAIBRO DE MADEIRA NATIVA/REGIONAL 5 X 5 CM NAO APARELHADA (P/FORMA) | m | 1.07 | 2.42 | 2.5894
060623.43 | 4460 | Sarrafo 1" x 4" (largura: 100 mm / espessura: 25 mm | m | 0.54 | 4.98 | 2.6892
06062.3.5.5 | 6189 | Tábua 1" x 12" (espessura: 25 mm / largura: 300 mm) | m | 1.01 | 6.33 | 6.3933
|  |  |  | SUBTOTAL |  | 132.8198
COMP 09 | Pintura de muro com cal virgem
Código | SINAPI | Descrição | Unid | Quant | v. unitario | Vlr Total
| 11161 | CAL HIDRATADA PARA PINTURA | kg | 0.45 | 0.9 | 0.405
| 6111 | Servente com encargos complementares | h | 0.3 | 10.49 | 3.147
|  |  |  | SUBTOTAL |  | 3.552
COMP 10 |  | 07185.8.1.1 - PROTEÇÃO MECÂNICA de superfície sujeita a trânsito com argamassa de cimento e areia traço 1:7, e = 3 cm - unidade: m2
CODIGO |  | DESCRIÇÃO | UND | QTD | Custo unitário (R$) | CUSTO TOTAL
4750 | 01270.0.40.1 | PEDREIRO | h | 0.5 | 14.11 | 7.055
6127 | 01270.0.45.1 | AJUDANTE DE PEDREIRO | h | 0.8 | 10.27 | 8.216
370 | 020603.22 | AREIA MEDIA - POSTO JAZIDA/FORNECEDOR (RETIRADO NA JAZIDA, SEM TRANSPORTE) | m³ | 0.023 | 60 | 1.38
1379 | 2065353 | CIMENTO PORTLAND COMPOSTO CP II-32 | Kg | 9.45 | 0.48 | 4.536
38366 | 071203.11.1 | PAPEL KRAFT BETUMADO | m² | 1.15 | 3.25 | 3.7375
|  |  |  | Valor Total do item |  | 24.9245
COMP 11 |  | REVESTIMENTO EM PISO CERÂMICO esmaltado 20 cm x 25 cm, assentado com argamassa mista de cimento, cal hidratada e areia sem peneirar traço 1:0,5:5, e=2,5 cm - unidade: m2
SINAPI | COD TCPO | DESCRIÇÃO | UND | QTD | custo unitário (R$) | CUSTO TOTAL
4760 |  | Azulejista ou Ladrilheiro | h | 0.4 | 12.83 | 5.132
6111 |  | Servente | h | 0.2 | 10.49 | 2.098
1379 |  | cimento Portland CP II-E-32 (resistência: 32,00 MPa) | kg | 0.25 | 0.48 | 0.12
1381 |  | Argamassa mista de cimento, cal hidratada e areia sem peneirar traço 1:0,5:5 | kg | 4 | 0.61 | 2.44
536 |  | Revestimento em cerâmica esmaltada extra, PEI menor ou igual a 3, formato menor ou igula a 20x25 cm² | cx | 1.19 | 30.15 | 35.8785
|  |  |  | Valor Total do item |  | 45.6685
COMP 12 |  | 09906.8.2- EMASSAMENTO DE PAREDE INTERNA COM MASSA LATEX PVA 2 DEMÃO - unidade: m2
SINAPI | COD TCPO | DESCRIÇÃO | UND | QTD | custo unitário (R$) | CUSTO TOTAL
34466 | 01270.01.19 | Ajudante de pintor | h | 0.2 | 10.62 | 2.124
4783 | 01270.0.41.1 | Pintor | h | 0.3 | 14.11 | 4.233
4056 | 099053.4.1 | MASSA LATEX PVA PARA AMBIENTE EXTERNO | L | 0.7 | 3.9 | 2.73
3767 | 09910330.1 | Lixa para superfície madeira/massa grana 100 | UND | 0.4 | 0.61 | 0.244
|  |  |  | Valor Total do item |  | 9.331
COMP 13 |  | PORTA DE MADEIRA COMPENSADA LISA PARA PINTURA, 1.00X2.10M, INCLUSO ADUELA 1 A, ALIZAR 1A E DOBRADIÇA COM ANEL, folha leve e=35 mm
SINAPI |  | DESCRIÇÃO | UND | QTD | custo unitário (R$) | CUSTO TOTAL
4989 |  | PORTA DE MADEIRA, FOLHA MEDIA (NBR 15930) DE 100 X 210 CM, E = 35 MM, NUCLEO SARRAFEADO, CAPA LISA EM HDF, ACABAMENTO EM LAMINADO NATURAL PARA VERNIZ | UND | 1 | 238.97 | 238.97
4750 |  | Pedreiro com encargo complementar | H | 1.512 | 14.11 | 21.3343
1214 |  | carpinteiro de esquedrias com encargo complementar | H | 2.19 | 13.9 | 30.441
184 |  | BATENTE/ PORTAL/ ADUELA/ MARCO MACICO, E= *3* CM, L= *13* CM, *60 CM A 120* CM X *210* CM, EM PINUS/ TAUARI/ VIROLA OU EQUIVALENTE DA REGIAO (NAO INCLUI ALIZARES) | jg | 1 | 58.82 | 58.82
20247 |  | PREGO DE ACO POLIDO COM CABECA 15 X 15 (1 1/4 X 13) | kg | 0.648 | 9.01 | 5.8385
6111 |  | Servente | h | 3.702 | 10.49 | 38.834
20017 |  | GUARNICAO/ ALIZAR/ VISTA MACICA, E= *1* CM, L= *4,5* CM, EM CEDRINHO/ ANGELIM COMERCIAL/ EUCALIPTO/ CURUPIXA/ PEROBA/ CUMARU OU EQUIVALENTE DA REGIAO | m | 10.8 | 2.69 | 29.052
2433 |  | DOBRADICA EM ACO/FERRO, 3" X 2 1/2", E= 1,2 A 1,8 MM, SEM ANEL, CROMADO OU ZINCADO, TAMPA CHATA, COM PARAFUSOS | und | 3 | 3.06 | 9.18
11058 |  | PARAFUSO ROSCA SOBERBA ZINCADO CABECA CHATA FENDA SIMPLES 5,5 X 65 MM (2.1/2 ") | und | 3 | 0.23 | 0.69
35274 |  | PILAR DE MADEIRA NAO APARELHADA *10 X 10* CM, MACARANDUBA, ANGELIM OU EQUIVALENTE DA REGIAO | m | 0.18 | 20.27 | 3.6486
|  |  |  | Valor Total do item |  | 436.8084
COMP 14 |  | Porta de madeira de correr completa, fornecimento e instalação - UND =m²
SINAPI | COD TCPO- | DESCRIÇÃO | UND | QTD | custo unitário (R$) | CUSTO TOTAL
6111 |  | auxiliar de carpinteiro | h | 1 | 10.6 | 10.6
1214 |  | CARPINTEIRO DE ESQUADRIAS | h | 1 | 13.9 | 13.9
4750 |  | Pedreiro | h | 0.68 | 14.11 | 9.5948
4958 |  | PORTA DE MADEIRA, FOLHA MEDIA (NBR 15930), E = 35 MM, NUCLEO SARRAFEADO, CAPA FRISADA EM HDF, ACABAMENTO MELAMINICO EM PADRAO MADEIRA | M2 | 1 | 127.67 | 127.67
5067 |  | PREGO DE ACO POLIDO COM CABECA 16 X 24 (2 1/4 X 12) | kg | 0.15 | 8.67 | 1.3005
6111 |  | servente | h | 0.68 | 10.49 | 7.1332
11573 |  | RODIZIO PARA TRILHO (TIPO NAPOLEAO), EM LATAO, COM ROLAMENTO EM ACO, 6 MM, | und | 2 | 5.94 | 11.88
11580 |  | TRILHO QUADRADO, EM ALUMINIO (VERGALHAO MACICO), 1/4", (*6 X 6* CM), PARA RODIZIOS | M2 | 1.2 | 10.46 | 12.552
20017 |  | GUARNICAO/ ALIZAR/ VISTA MACICA, E= *1* CM, L= *4,5* CM, EM CEDRINHO/ ANGELIM COMERCIAL/ EUCALIPTO/ CURUPIXA/ PEROBA/ CUMARU OU EQUIVALENTE DA REGIAO | m | 5.96 | 2.69 | 16.0324
88627 |  | ARGAMASSA TRAÇO 1:0,5:4,5 (CIMENTO, CAL E AREIA MÉDIA) PARA ASSENTAMEN TO DE ALVENARIA, PREPARO MANUAL. AF_08/2014 | m3 | 0.006 | 395.23 | 2.3714
181 |  | BATENTE/ PORTAL/ADUELA/ MARCO MACICO, E= *3* CM, L= *15* CM, *60 CM A 120* CM X *210* CM, EM CEDRINHO/ ANGELIM COMERCIAL/ EUCALIPTO/ CURUPIXA/ PEROBA/ CUMARU OU EQUIVALENTE DA REGIAO (NAO INCLUI ALIZARES) | JG | 0.55 | 97.47 | 53.6085
35274 |  | PILAR DE MADEIRA NAO APARELHADA *10 X 10* CM, MACARANDUBA, ANGELIM OU M EQUIVALENTE DA REGIAO | m | 0.1071 | 20.27 | 2.1709
|  |  |  | Valor Total do item |  | 268.8137
COMP 15 |  | 08520.8.1.1 JANELA DE ALUMINIO PROJETANTE sob encomenda, colocação e acabamento, basculante, com contramarcos - unidade: m²
SINAPI | COD TCPO- | DESCRIÇÃO | UND | QTD | custo unitário (R$) | CUSTO TOTAL
4750 | 01270.0.40.1 | Pedreiro | h | 1.5 | 14.11 | 21.165
6111 | 01270.0.45.1 | Servente | h | 1 | 10.49 | 10.49
370 | 02060.3.2.2 | Areia lavada tipo média | m³ | 0.0049 | 60 | 0.294
1379 | 02065.3.5.1 | Cimento Portland CP II-E-32 (resistência: 32,00 MPa) | Kg | 1.94 | 0.48 | 0.9312
34380 | 081203.2.1 | Caixilho de alumínio sob encomenda basculante (tipo de acabamento: natural) | M² | 1 | 698.75 | 698.75
|  |  |  | Valor Total do item |  | 731.6302
COMP 16 |  | PORTA VIDRO TEMPERADO INCOLOR, 2 FOLHAS DE ABRIR, E = 10 MM (1,60X2,10) - unidade: UND
SINAPI | COD TCPO- | DESCRIÇÃO | UND | QTD | custo unitário (R$) | CUSTO TOTAL
3104 |  | JOGO DE FERRAGENS CROMADAS P/ PORTA DE VIDRO TEMPERADO, UMA FOLHA COMPOSTA: DOBRADICA SUPERIOR (101) E INFERIOR (103),TRINCO (502), FECHADURA (520),CONTRA FECHADURA (531),COM CAPUCHINHO | cj | 1 | 338.19 | 338.19
10489 |  | VIDRACEIRO | H | 0.3 | 12.17 | 3.651
10507 |  | VIDRO TEMPERADO INCOLOR E = 10 MM, SEM COLOCACAO | M² | 3.36 | 221.89 | 745.5504
11523 |  | PUXADOR CONCHA DE EMBUTIR, EM LATAO CROMADO, PARA PORTA / JANELA DE CORRER, LISO, SEM FURO PARA CHAVE, COM FUROS PARA FIXAR PARAFUSOS, *30 X 90* MM (LARGURA X ALTURA) | UND | 2 | 12.29 | 24.58
11499 |  | MOLA HIDRAULICA DE PISO P/ VIDRO TEMPERADO 10MM | UND | 1 | 1009.21 | 1009.21
|  |  |  | Valor Total do item |  | 2121.1814
COMP 17 |  | 161368.1 -PADRÃO DE ENTRADA TRIFÁSICO 125A AÉREO - COMPLETO em caixa de chapa de aço, dimensões 500 mm x 603 mm x 270 mm - unidade: un
SINAPI | COD TCPO- | DESCRIÇÃO | UND | QTD | custo unitário (R$) | CUSTO TOTAL
247 | 01270.0.1.13 | Ajudante de eletricista | h | 8 | 10.95 | 87.6
2436 | 01270.0.22.1 | Eletricista | h | 8 | 14.6 | 116.8
1599 | 13105.3.6.1 | Conector de aluminio tipo prensa cabo (bitola: 3/4" / tipo de acabamento: cromado) | und | 1 | 7.52 | 7.52
3376 | 13105.3.8.1 | Haste de aterramento Copperweld (bitola: 3/4" / comprimento: 3,048 m) | und | 1 | 50.83 | 50.83
39685 | 16136.3.3.1 | Caixa externa de medição para 1 medidor trifasico, com viso, em chapa de aço 18 USG (Padrão da concessionária local) | und | 1 | 138.21 | 138.21
12083 | 16142.3.4.2 | Chave blindada tripolar para motores, tipo faca, com porta fusivel do tipo cartucho, corrente nominal de 100 A, tensão nominal de 250 V | und | 1 | 502.32 | 502.32
979 | 16120.3.4.4 | Cabo isolado em PVC 450 V/750 V-70 C-baixa tensão (encordoamento: classe 2 / seção transversal: 16,00 mm') | m | 1 | 6.7 | 6.7
| 16132.3.3.1 | Eletroduto de PVC rígido rosqueável (diâmetro da seçáo: 1/2") | und | 1.5 | 5.02 | 7.53
868 | 16120.3.2.1 | Cabo de cobre nu (seçáo transversal: 25,00 mm2) | m | 2 | 10.59 | 21.18
39177 | 161313.2.I | bucha em aluminio, com rosca, de 1 1/4", para eletroduto. | und | 3 | 1.04 | 3.12
39211 | 16131.3.1.6 | Arruela em aluminio (diâmetro da seção: 11/4") | und | 3 | 0.91 | 2.73
|  |  |  | Valor Total do item |  | 944.54
COMP 18 |  | ARANDELA TIPO TARTARUGA COM LÂMPADA ELETRÔNICA 16W - COMPLETA
SINAPI | COD TCPO- | DESCRIÇÃO | UND | QTD | custo unitário (R$) | CUSTO TOTAL
247 |  | ajudante de eletricista | h | 0.8 | 10.95 | 8.76
2436 |  | eletricista | h | 0.8 | 14.6 | 11.68
38775 |  | LUMINARIA TIPO TARTARUGA PARA AREA EXTERNA EM ALUMINIO, COM GRADE, PARA 1 LAMPADA, BASE E27, POTENCIA MAXIMA 40/60 W (NAO INCLUI LAMPADA) | und | 1 | 27 | 27
39381 |  | lampada | und | 1 | 7.29 | 7.29
|  |  |  | Valor Total do item |  | 54.73
COMP 19 |  | LUMINARIA DE EMERGENCIA 30 LEDS, POTENCIA 2 W, BATERIA DE LITIO, AUTONOMIA DE 6HORAS
SINAPI | COD TCPO- | DESCRIÇÃO | UND | QTD | custo unitário (R$) | CUSTO TOTAL
38774 |  | eletricista | h | 0.8 | 14.6 | 11.68
|  | LUMINARIA DE EMERGENCIA 30 LEDS, POTENCIA 2 W, BATERIA DE LITIO, AUTONOMIA DE 6HORAS | und | 1 | 22.11 | 22.11
|  |  |  | Valor Total do item |  | 33.79
CAMP 20 |  | 16520.8.2.1 -PROJETOR COM LÂMPADA E REATOR VAPOR METÁLICO 150W COMPLETO, com ângulo regulável, com alojamento para reator - unidade: und
SINAPI | TCPO | DESCRIÇÃO | UND | QTD | Custo unitário (R$) | CUSTO TOTAL
247 | 01270.0.1.13 | Ajudante de eletricista | h | 2 | 10.95 | 21.9
2436 | 01270.0.22.1 | Eletricista | h | 2 | 14.6 | 29.2
12273 | 16520.3.2.1 | Projetos retangular fechado para lampada vapor de mercurio/sodio 250w A 500w, cabeceiras em aluminio fundido, corpo em aluminio anodizado, para lampada E 40 fechamento em vidro temperado. | UND | 1 | 36.1 | 36.1
12317 | 16580.3.11.2 | Reator para lâmpadas de descarga - vapor de mercúrio 250 W - AFP (potência: 250 W / tensão: 220 V / número de lâmpadas: uma) | UND | 1 | 44.72 | 44.72
3757 | 165803.4.2 | Lâmpada vapor de mercúrio (potência: 250W / tensão: 220 V/bpo de rosca: E-40) | UND | 1 | 31.52 | 31.52
|  |  |  | Valor Total do item |  | 163.44
CAMP 21 |  | 16132.8.18.1 PONTO DE ENERGIA PARA ILUMINAÇÃO- com eletroduto de PVC rígido, 0 3/1" - unidade: UND
SINAPI | TCPO | DESCRIÇÃO | UND | QTD | Custo unitário (R$) | CUSTO TOTAL
247 | 01270.0.1.13 | Ajudante de eletricista | h | 4.5 | 10.95 | 49.275
2436 | 01270.0.22.1 | Eletricista | h | 3.5 | 14.6 | 51.1
938 | 16120.3.7.1 | Fio isolado em PVC (encordoamento: classe 1 / seção transversal: 1,50 mmJ / tensão: 750.00 V) | m | 33 | 0.65 | 21.45
39272 | 16132.3.1.2 | Curva 90° de PVC rigido rosqueável para eletroduto (diâmetro da seção: 3/4") | und | 1 | 1.66 | 1.66
2674 | 16132.3.3.2 | Eletroduto de PVC rigido rosqueável (diâmetro da seção: 3/4") | m | 15 | 2.18 | 32.7
1891 | 16132.3.42 | Luva de PVC rígido rosqueável para eletroduto (diâmetro da seção: 3/4") | und | 1 | 0.77 | 0.77
2556 | 161363.22 | Caixa estampada em chapa de aço esmaltada de embutir 4"x 2" (formato da seção transversal: retangular / Chapa: 18) | und | 1 | 1.35 | 1.35
|  |  |  | Valor Total do item |  | 158.305
CAMP 22 |  | TOMADA DUPLA 20A / 127V PADRÃO BRASILEIRO EM CAIXA CX 4"X4"
SINAPI | TCPO | DESCRIÇÃO | UND | QTD | Custo unitário (R$) | CUSTO TOTAL
2436 | 01270.0.22.1 | Eletricista | h | 0.8 | 14.6 | 11.68
247 | 01270.0.1.13 | Ajudante de eletricista | h | 0.4 | 10.95 | 4.38
2556 |  | caixa de luz 4"x 2" em aço esmaltdo | m | 1 | 1.35 | 1.35
92009 |  | tomada baixa de embutir (2 módulos) | und | 1 | 33.19 | 33.19
|  |  |  | Valor Total do item |  | 50.6
CAMP 23 |  | 16143.8.12.1 - PONTO de interruptor com eletroduto de PVC rígido rosqueável, 0 3/4"
SINAPI | TCPO | DESCRIÇÃO | UND | QTD | Custo unitário (R$) | CUSTO TOTAL
247 | 01270.0.1.13 | Ajudante de eletricista | h | 2 | 10.95 | 21.9
2436 | 01270.0.22.1 | Eletricista | h | 2 | 14.6 | 29.2
938 | 161203.7.1 | Fio isolado em PVC (encordoamento: classe 1 /seção transversal: 1.50 mm2 / tensão: 750.00 V) | m | 33 | 0.65 | 21.45
39272 | 16132.3.1.2 | Curva 90° de PVC rígido rosqueável para eletroduto (diâmetro da seção: 3/4") | UND | 1 | 1.66 | 1.66
2674 | 16132.3.3.2 | Eletroduto de PVC rígido rosqueável (diâmetro daseção: 3/4") | m | 15 | 2.18 | 32.7
1891 | 16132.3.4.2 | Luva de PVC rígido rosqueável para eletroduto (diâmetro da seção: 3/4") | und | 1 | 0.77 | 0.77
2556 | 1613.6.3.2.2 | Caixa estampada em chapa de aço esmaltada de embutir 4" x 2" (formato da seção transversal: retangular / chapa: 18) | und | 1 | 1.35 | 1.35
12128 | 16143.3.218 | Interruptor de embutir uma tecla simples (corrente elétrica: 10 A / tensão: 250 V) | und | 1 | 5.23 | 5.23
|  |  |  | Valor Total do item |  | 114.26
CAMP 24 |  | INTERRUPTOR DIFERENCIAL RESIDUAL, 2 POLOS, SENSIBILIDADE 30 MA, CORRENTE DE 25 A- FORNECIMENTO E INSTALAÇÃO - UNIDADE: UND
SINAPI | TCPO | DESCRIÇÃO | UND | QTD | Custo unitário (R$) | CUSTO TOTAL
39445 |  | DISPOSITIVO DR, 2 POLOS, SENSIBILIDADE DE 30 MA, CORRENTE DE 25 A, TIPO AC | UND | 1 | 92.13 | 92.13
2436 |  | Eletricista | h | 0.6 | 14.6 | 8.76
247 |  | Ajudante de eletricista | h | 0.6 | 10.95 | 6.57
|  |  |  | Valor Total do item |  | 107.46
CAMP 25 |  | 16100.8.3.2 PONTO PARA INSTALAÇÃO DE LÓGICA
SINAPI | TCPO | DESCRIÇÃO | UND | QTD | Custo unitário (R$) | CUSTO TOTAL
247 | 012700.1.13 | Ajudante de eletricista | h | 2.5 | 10.95 | 27.375
2436 | 01270.0.22.1 | Eletricista | h | 2.5 | 14.6 | 36.5
1873 | 161373.14.2 | Caixa de ligação de PVC para eletroduto flexível corrugado de embutir (comprimento: 4" / largura: 4" /profundidade: 46 mm) | UND | 1 | 3.04 | 3.04
2674 | 16132.8.10.2 | Eletroduto de PVC rígido de encaixe, com conexões (diâmetro equrvalente: 3/4" / diâmetro nominal: 25 mm) | m | 10 | 2.18 | 21.8
38097 | 161433.13 | ESPELHO / PLACA DE 4 POSTOS 4" X 4", PARA INSTALACAO DE TOMADAS E INTERRUPTORES | UND | 1 | 3.28 | 3.28
|  |  |  | Valor Total do item |  | 91.995
CAMP 26 |  | PAPELEIRA PLASTICA TIPO DISPENSER PARA PAPEL HIGIENICO ROLAO - UNIDADE: UND
SINAPI | TCPO | DESCRIÇÃO | UND | QTD | Custo unitário (R$) | CUSTO TOTAL
6111 |  | Servente | h | 0.3 | 10.49 | 3.147
37400 |  | PAPELEIRA PLASTICA TIPO DISPENSER PARA PAPEL HIGIENICO ROLAO | UND | 1 | 30.67 | 30.67
|  |  |  | Valor Total do item |  | 33.817
CAMP 27 |  | LAVATÓRIO EM INOX PARA ESCOVAÇÃO, INCL VÁLVULAS E SIFÕES - UNIDADE: UND
SINAPI | TCPO | DESCRIÇÃO | UND | QTD | Custo unitário (R$) | CUSTO TOTAL
2696 |  | ENCANADOR OU BOMBEIRO HIDRÁULICO COM ENCARGOS COMPLEMENTARES | h | 1 | 14.6 | 14.6
246 |  | AUXILIAR DE ENCANADOR OU BOMBEIRO HIDRÁULICO COM ENCARGOS COMPLEMENTARES | h | 2 | 10.95 | 21.9
4358 |  | PARAFUSO DE LATAO COM ROSCA SOBERBA, CABECA CHATA E FENDA SIMPLES, DIAMETRO 4,8 MM, COMPRIMENTO 65 MM | und | 4 | 0.89 | 3.56
11698 |  | MICTORIO COLETIVO ACO INOX (AISI 304), E = 0,8 MM, DE *100 X 50 X 35* CM (C X A X P) | und | 1 | 498.03 | 498.03
3146 |  | FITA VEDA ROSCA EM ROLOS DE 18 MM X 10 M (L X C) | und | 1 | 2.79 | 2.79
6157 |  | VALVULA EM METAL CROMADO PARA PIA AMERICANA 3.1/2 X 1.1/2 " | und | 1 | 28.38 | 28.38
6149 |  | SIFAO PLASTICO TIPO COPO PARA PIA OU LAVATORIO, 1 X 1.1/2 " | und | 1 | 11.82 | 11.82
|  |  |  | Valor Total do item |  | 581.08
CAMP 28 |  | SABONETEIRA PLASTICA TIPO DISPENSER PARA SABONETE LIQUIDO COM RESERVATORIO 800 A 1500 ML - UNIDADE: UND
SINAPI | TCPO | DESCRIÇÃO | UND | QTD | Custo unitário (R$) | CUSTO TOTAL
6111 |  | Servente | h | 0.3 | 10.49 | 3.147
11758 |  | SABONETEIRA PLASTICA TIPO DISPENSER PARA SABONETE LIQUIDO COM RESERVATORIO 800 A 1500 ML | UND | 1 | 29.46 | 29.46
|  |  |  | Valor Total do item |  | 32.607
CAMP 29 |  | TOALHEIRO PLASTICO TIPO DISPENSER PARA PAPEL TOALHA INTERFOLHADO - UNIDADE: UND
SINAPI | TCPO | DESCRIÇÃO | UND | QTD | Custo unitário (R$) | CUSTO TOTAL
6111 |  | Servente | h | 0.3 | 10.49 | 3.147
37401 |  | TOALHEIRO PLASTICO TIPO DISPENSER PARA PAPEL TOALHA INTERFOLHADO | UND | 1 | 30.67 | 30.67
|  |  |  | Valor Total do item |  | 33.817
CAMP 30 |  | BANCADA EM GRANITO CINZA POLIDO, COM CUBA DE EMBUTIR DE AÇO INOXIDAVEL, FORNECIMENTO E INSTALAÇÃO (2,20X0,60), FORNECIMENTO E INSTALAÇÃO
SINAPI | TCPO | DESCRIÇÃO | UND | QTD | Custo unitário (R$) | CUSTO TOTAL
6111 |  | SERVENTE | h | 2.9 | 10.49 | 30.421
2696 |  | ENCANADOR | h | 1.5 | 14.6 | 21.9
4750 |  | PEDREIRO | h | 1.4 | 14.11 | 19.754
11795 |  | GRANITO PARA BANCADA, POLIDO, TIPO ANDORINHA/ QUARTZ/ CASTELO/ CORUMBA OU OUTROS EQUIVALENTES DA REGIAO, E= *2,5* CM | M² | 1.32 | 400 | 528
6149 |  | SIFAO PLASTICO TIPO COPO PARA PIA OU LAVATORIO, 1 X 1.1/2 " | UND | 1 | 11.82 | 11.82
1743 |  | CUBA ACO INOX (AISI 304) DE EMBUTIR COM VALVULA 3 1/2 ", DE *46 X 30 X 12* | UND | 1 | 108.68 | 108.68
87295 |  | ARGAMASSA DE CIMENTO E AREIA S/PEN. TRAÇO 1:3 | M³ | 0.0023 | 344.12 | 0.79148
|  |  |  | Valor Total do item |  | 721.3665
CAMP 31 |  | BANCADA EM GRANITO CINZA POLIDO, COM CUBA DE EMBUTIR DE AÇO INOXIDAVEL, FORNECIMENTO E INSTALAÇÃO (2,70X0,60)
SINAPI | TCPO | DESCRIÇÃO | UND | QTD | Custo unitário (R$) | CUSTO TOTAL
6111 |  | SERVENTE | h | 2.9 | 10.49 | 30.421
2696 |  | ENCANADOR | h | 1.5 | 14.6 | 21.9
4750 |  | PEDREIRO | h | 1.4 | 14.11 | 19.754
11795 |  | GRANITO PARA BANCADA, POLIDO, TIPO ANDORINHA/ QUARTZ/ CASTELO/ CORUMBA OU OUTROS EQUIVALENTES DA REGIAO, E= *2,5* CM | M² | 1.62 | 400 | 648
6149 |  | SIFAO PLASTICO TIPO COPO PARA PIA OU LAVATORIO, 1 X 1.1/2 " | UND | 1 | 11.82 | 11.82
1743 |  | CUBA ACO INOX (AISI 304) DE EMBUTIR COM VALVULA 3 1/2 ", DE *46 X 30 X 12* | UND | 1 | 108.68 | 108.68
87295 |  | ARGAMASSA DE CIMENTO E AREIA S/PEN. TRAÇO 1:3 | M³ | 0.0023 | 344.12 | 0.79148
|  |  |  | Valor Total do item |  | 841.3665
CAMP 32 |  | GRANITO PARA BANCADA, POLIDO, TIPO ANDORINHA/ QUARTZ/ CASTELO/ CORUMBA OU OUTROS EQUIVALENTES DA REGIAO, E= *2,5* CM
SINAPI | TCPO | DESCRIÇÃO | UND | QTD | Custo unitário (R$) | CUSTO TOTAL
6111 |  | SERVENTE | h | 2.9 | 10.49 | 30.421
11795 |  | GRANITO PARA BANCADA, POLIDO, TIPO ANDORINHA/ QUARTZ/ CASTELO/ CORUMBA OU OUTROS EQUIVALENTES DA REGIAO, E= *2,5* CM | M² | 1 | 400 | 400
87295 |  | ARGAMASSA DE CIMENTO E AREIA S/PEN. TRAÇO 1:3 | M³ | 0.0023 | 344.12 | 0.79148
|  |  |  | Valor Total do item |  | 431.2125
CAMP 33 |  | 15007.8.1.2 BARRA DE APOIO para portadores de necessidades especiais, largura 8 0 cm - unidade: und
SINAPI | TCPO | DESCRIÇÃO | UND | QTD | Custo unitário (R$) | CUSTO TOTAL
4750 | 01270.0.40.1 | Pedreiro | h | 1 | 14.11 | 14.11
6111 | 01270.0.45.1 | Servente | h | 1 | 10.49 | 10.49
7583 | 050603.6.1 | Bucha de náilon com parafuso autoatarraxante cabeça panela, fenda simples(comprimento: 50,00 mm / diâmetro nominal do parafuso: 4,80 mm / diâmetro nominal da bucha: 8,00 mm) | UND | 6 | 0.41 | 2.46
36081 | 150073.13 | Barra de apoio para portadores de necessidades especiais, reta, em aço inoxidável (comprimento: 800 mm / diâmetro: 11/4") | UND | 1 | 207.92 | 207.92
|  |  |  | Valor Total do item |  | 234.98
CAMP 34 |  | 15480.8.7.1 TORNEIRA elétrica automática, 220 V - 5.400 W - unidade: um
SINAPI | TCPO | DESCRIÇÃO | UND | QTD | Custo unitário (R$) | CUSTO TOTAL
246 | 01270.0.1.14 | Ajudante de encanador | h | 0.5 | 10.95 | 5.475
2696 | 01270.0.24.1 | ENCANADOR OU BOMBEIRO HIDRAULICO | h | 0.5 | 14.6 | 7.3
11777 | 15480.3.9.1 | Torneira elétrica (potência: .5400,00 W / tensão: 220,00 V) | und | 1 | 115.14 | 115.14
|  |  |  | Valor Total do item |  | 127.915
CAMP 35 |  | 15450.8.1 RESERVATÓRIO d'água de fibra de vidro cilíndrico - 5000L unidade: um
SINAPI | TCPO | DESCRIÇÃO | UND | QTD | Custo unitário (R$) | CUSTO TOTAL
246 | 01270.0.1.14 | Ajudante de encanador | h | 7.7 | 10.95 | 84.315
2696 | 01270.0.24.1 | ENCANADOR OU BOMBEIRO HIDRAULICO | h | 7.7 | 14.6 | 112.42
20211 | 06062.3.6.3 | Viga (largura: 60.00 mm / altura: 160,00 mm / tipo de madeira: peroba) | m | 5 | 10.12 | 50.6
10498 | 087703.13.1 | Massa para vidro comum | kg | 0.1 | 6.57 | 0.657
3263 | 15141316.2 | Flange com sextavado de ferro maleável galvanizado para líquidos, gases e vapores (diâmetro da seção: 3/4") | und | 2 | 15.49 | 30.98
3264 | 15141316.3 | Flange com sextavado de ferro maleável galvanizado para líquidos, gases e vapores (diâmetro da seção: 1") | und | 2 | 18.62 | 37.24
3266 | 15141316.6 | Flange com sextavado de ferro maleável galvanizado para líquidos, gases e vapores (diâmetro da seçáo: 2") | und | 4 | 38.7 | 154.8
3148 | 151433.5.1 | Fita de vedação para tubos e conexões rosqueáveis (largura: 18 mm) | m | 3.03 | 10.29 | 31.1787
37105 | 154503.1 | Reservatório d' água de fibra de vidro com tampa 5000L | und | 1 | 1351.75 | 1351.75
|  |  |  | Valor Total do item |  | 1853.9407
CAMP 36 |  | 15142.8.27.1 PONTO de água fria 3/4" - Ø 25 mm - unidade: und
SINAPI | TCPO | DESCRIÇÃO | UND | QTD | Custo unitário (R$) | CUSTO TOTAL
246 | 01270.0.1.14 | Ajudante de encanador | h | 3 | 10.95 | 32.85
2696 | 01270.0.24.1 | ENCANADOR OU BOMBEIRO HIDRAULICO | h | 3 | 14.6 | 43.8
350 | 15142.311.4 | 5 JOELHO PVC, ROSCAVEL, 90 GRAUS, 3/4", PARA AGUA FRIA PREDIAL | und | 1 | 1.96 | 1.96
3522 | 15142.3.13.3 | JOELHO PVC, SOLDAVEL COM ROSCA, 90 GRAUS, 25 MM X 3/4", PARA AGUA FRIA PREDIAL | und | 3 | 2.12 | 6.36
7139 | 151423.20.2 | Tè 90° soldável de PVC marrom com rosca na bolsa central para água fria (diâmetro da parte rosqueável: 3/4" / diâmetro da parte soldável: 25 mm) | und | 1 | 0.92 | 0.92
9868 | 5147.3.23.2 | Tubo soldável de PVC marrom para água fria (diâmetro da seção: 25 mm) | m | 8 | 3.04 | 24.32
|  |  |  | Valor Total do item |  | 110.21
CAMP 37 |  | 15142.8.27.1 PONTO de água fria 1 1/2" - Ø 25 mm - unidade: und
SINAPI | TCPO | DESCRIÇÃO | UND | QTD | Custo unitário (R$) | CUSTO TOTAL
246 | 01270.0.1.14 | Ajudante de encanador | h | 3 | 10.95 | 32.85
2696 | 01270.0.24.1 | ENCANADOR OU BOMBEIRO HIDRAULICO | h | 3 | 14.6 | 43.8
20147 | 15142.311.4 | JOELHO PVC, SOLDAVEL, COM BUCHA DE LATAO, 90 GRAUS, 25 MM X 1/2", PARA AGUA FRIA PREDIAL | und | 1 | 4.2 | 4.2
3481 | 15142.3.13.3 | JOELHO PVC, 90 GRAUS, ROSCAVEL, 1 1/2", AGUA FRIA PREDIAL | und | 3 | 9.21 | 27.63
7135 | 151423.20.2 | TE PVC, SOLDAVEL, COM ROSCA NA BOLSA CENTRAL, 90 GRAUS, 25 MM X 1/2", PARA AGUA FRIA PREDIAL | und | 1 | 2.69 | 2.69
9868 | 5147.3.23.2 | Tubo soldável de PVC marrom para água fria (diâmetro da seção: 25 mm) | m | 8 | 3.04 | 24.32
|  |  |  | Valor Total do item |  | 135.49
CAMP 38 |  | 15152.8.29.1 PONTO de esgoto primário, com tubo de PVC branco e conexões, Ø50 mm - unidade: um
SINAPI | TCPO | DESCRIÇÃO | UND | QTD | Custo unitário (R$) | CUSTO TOTAL
246 | 01270.0.1.14 | Ajudante de encanador | h | 3.5 | 10.95 | 38.325
2696 | 01270.0.24.1 | ENCANADOR OU BOMBEIRO HIDRAULICO | h | 3.5 | 14.6 | 51.1
3526 | 151523133 | Joelho 90 PBV de PVC branco para esgoto série normal (diâmetro de seção: 50 mm) | und | 1 | 1.69 | 1.69
3661 | 151573.15.6 | JUNCAO SIMPLES, PVC, DN 75 X 50 MM, SERIE NORMAL PARA ESGOTO PREDIAL | und | 2 | 8.25 | 16.5
7097 | 151573773 | TE SANITARIO, PVC, DN 50 X 50 MM, SERIE NORMAL, PARA ESGOTO PREDIAL | und | 1 | 4.77 | 4.77
20070 | 151523.29.2 | Tubo PBV de PVC branco para esgoto série normal (diâmetro da seção: 50 mm) | m | 6 | 6.68 | 40.08
|  |  |  | Valor Total do item |  | 152.465
CAMP 39 |  | 15152.8.29.1 PONTO de esgoto primário, com tubo de PVC branco e conexões, Ø100 mm - unidade: um
SINAPI | TCPO | DESCRIÇÃO | UND | QTD | Custo unitário (R$) | CUSTO TOTAL
246 | 01270.0.1.14 | Ajudante de encanador | h | 3.5 | 10.95 | 38.325
2696 | 01270.0.24.1 | Encanador ou bombeiro hudraulico | h | 3.5 | 14.6 | 51.1
37415 | 151523133 | COTOVELO/JOELHO COM ADAPTADOR, 90 GRAUS, EM POLIPROPILENO, PN 16, PARA TUBOS PEAD, 32 MM X 1" - LIGACAO PREDIAL DE AGUA | und | 1 | 5.53 | 5.53
10909 | 151573.15.6 | Junção 45° PBV de PVC branco com redução para esgoto série normal (diâmetro de entrada: 100,00mm 7 diâmetro de saída: 75.00 mm) | und | 2 | 12.78 | 25.56
20172 | 151573773 | TE 90° PBV de PVC branco para esgoto série normal (diâmetro da seção: 100 mm) | und | 1 | 25.79 | 25.79
9836 | 151523.29.2 | Tubo PBV de PVC branco para esgoto série normal (diâmetro da seção: 100 mm) | m | 6 | 7.16 | 42.96
|  |  |  | Valor Total do item |  | 189.265
CAMP 40 |  | 15144.8.23. TUBO de cobre soldável, com conexões - unidade: m
SINAPI | TCPO | DESCRIÇÃO | UND | QTD | Custo unitário (R$) | CUSTO TOTAL
246 | 012700.1.14 | Ajudante de encanador | H | 0.33 | 10.95 | 3.6135
2696 | 01270024.1 | Encanador ou bombeiro hudraulico | H | 0.33 | 14.6 | 4.818
12732 | 050903.1. 2 | Estanho para solda | KG | 0.0021 | 248.28 | 0.52139
39897 | 15144114.1 | Pasta para soldar cobre e bronze | KG | 0.0003 | 91 | 0.0273
39747 | 15144124 | TUBO DE COBRE CLASSE "A", DN = 1/2 " (15 MM), PARA INSTALACOES DE MEDIA PRESSAO PARA GASES COMBUSTIVEIS E MEDICINAIS | M | 1.8 | 20.33 | 36.594
|  |  |  | Valor Total do item |  | 45.5742
COT 01 | Cotação de Preços - RACK 12U'S TIPO AUTO PORTANTE C/ PORTA EM ACRILICO C/ 55CM DE PROFUNDIDADE
DATA |  | NOME DA EMPRESA | VALOR COTADO | CNPJ | TELEFONE | CONTATO
2017-11-24 |  | PLUGMAIS DISTRIBUIDORA | 427.21 | 07.388.781/0001-82 | (65)3648-5757 | STEFANNIE
2017-11-25 |  | DATA PLUS INFORMATICA | 477 | 36.902.971/0001-74 | (65)2123-0990 | GABRIEL
2017-11-26 |  | REDE DISTRIBUIDORA | 599 | 11.138.453/0001-03 | (65)3634-6949 | RODRIGO
|  | VALOR MEDIANO | 477
COT 02 | Cotação de Preços - FORNECIMENTO E INSTALAÇÃO DE POSTO DE CONSUMO COMPLETO DUPLA RETENÇÃO
DATA |  | NOME DA EMPRESA | VALOR COTADO | CNPJ | TELEFONE | CONTATO
2017-12-01
2017-12-01
2017-12-01
VALOR MEDIANO
COT 03 | Cotação de Preços - FORNECIMENTO E INSTALAÇÃO DE FILTRO REGULADOR DE PRESSÃO 1/4"X1/2"BELL-AIR
DATA |  | NOME DA EMPRESA | VALOR COTADO | CNPJ | TELEFONE | CONTATO
2017-12-01
2017-12-01
2017-12-01
VALOR MEDIANO
COT 04 | Cotação de Preços - FORNECIMENTO E INSTALAÇÃO DE CENTRAL MANIFOLD COMPLETO PARA AR 4X4 COM 08 CHICOTES FLEXIVEIS OU SERPENTINA
DATA |  | NOME DA EMPRESA | VALOR COTADO | CNPJ | TELEFONE | CONTATO
2017-12-01
2017-12-01
2017-12-01
VALOR MEDIANO
COT 05 | Cotação de Preços - FORNECIMENTO E INSTALAÇÃO DE PAINEL DE ALARME PARA AR COMPRIMIDO
DATA |  | NOME DA EMPRESA | VALOR COTADO | CNPJ | TELEFONE | CONTATO
2017-12-01
2017-12-01
2017-12-01
VALOR MEDIANO

## BDI
PREFEITURA MUNICIPAL DE VARZEA GRANDE
SECRETARIA MUNICIPAL DE SAÚDE
SUPERINTENDENCIA DE PROJETOS E OBRAS
COMPOSIÇÃO DA TAXA DE BENEFÍCIOS E DESPESAS INDIRETAS
Grupo A | Despesas indiretas
AC | Administração central | 4
SG | Seguro e Garantia | 0.8
R | Risco | 1.2
Total do grupo A |  | 6
Grupo B | Bonificação
DF | Despesas Financeiras | 1.21
Total do grupo B |  | 1.21
Grupo C | Bonificação
L | Lucro | 7.4
Total do grupo C |  | 7.4
Grupo D | Impostos
C.1 | PIS | 0.65
C.2 | COFINS | 3
C.3 | ISSQN | 2
C.4 | CPRB | 4.5
Total do grupo D |  | 10.15
Fórmula para o cálculo do B.D.I. ( benefícios e despesas indiretas )
BDI = ((1+AC+S+R+G)(1+DF)(1+L)/(1-I))-1 |  | 28.24%

## MEMORIAL DE CALCULO
PREFEITURA MUNICIPAL DE VARZEA GRANDE
SECRETARIA MUNICIPAL DE SAÚDE
SUPERINTENDENCIA DE PROJETOS E OBRAS
OBRA: CONSTRUÇÃO DA UNIDADE BÁSICA DE SAÚDE - SÃO MATEUS II - TIPO III
ENDEREÇO : RUA CARMELITA FERNANDES, S/Nº , SÃO MATEUS -VG
MEMORIAL DE CÁLCULO
ÍTEM | SERVIÇO | CÁLCULO | TOTAL | UND
1.0 | SERVIÇOS PRELIMINARES
1.1 | LIMPEZA DO TERRENO | ÁREA DO TERRENO MINIMA=(1.655,17)-445,75(EDIFICAÇÃO) | 1209.42 | M2
1.2 | TAPUME | PERIMETRO (46,60*2*1) + (36,70*2*1) | 166.6 | M2
1.3 | BARRACÃO DE OBRA | 4*3.50 | 14 | M2
1.4 | LOCAÇÃO DE OBRA | ÁREA DA EDIFICAÇÃO | 445.75 | M2
1.5 | PLACA | 1 Placa = 1,50*30 | 4.5 | M2
1.6 | MURO | PERIMETRO (46,60*2*1,80) + (36,70*2*1,80) | 299.88 | M2
2.0 | COBERTURA
2.1 | ESTRUTURA DE MADEIRA COM TESOURAS PARA TELHAS CERAMICAS | AREA COBERTA | 485.5 | M2
2.2 | TELHA CERÂMICA | AREA COBERTA | 485.5 | M2
3.0 | ESQUADRIA
3.1 | JANELA PROJETANTE ALUMÍNIO 0,80 X 1,00 | CONFORME PROJETO ARQUITETÔNICO | 8.8 | M2
3.2 | JANELA PROJETANTE ALUMINIO 0,80 X 2,00 | CONFORME PROJETO ARQUITETÔNICO | 28.8 | M2
3.3 | JANELA PROJETANTE ALUMINIO 2,20 X 2,00 | CONFORME PROJETO ARQUITETÔNICO | 4.4 | M2
3.4 | JANELA PROJETANTE ALUMÍNIO 0,80 X 1,50 | CONFORME PROJETO ARQUITETÔNICO | 1.2 | M2
3.5 | JANELA PROJETANTE ALUMÍNIO 0,40 X 1,00 | CONFORME PROJETO ARQUITETÔNICO | 0.8 | UND
3.6 | PORTA DE VIDRO 1,80 x 2,10 | CONFORME PROJETO ARQUITETÔNICO | 3.78 | M2
3.7 | PORTA DE VIDRO 1,60 X 2,10 | CONFORME PROJETO ARQUITETÔNICO | 3.36 | M2
3.8 | PORTA MADEIRA 0,80 X 2,10 | CONFORME PROJETO ARQUITETÔNICO | 9 | UND
3.9 | PORTA MADEIRA 0,90 X 2,10 | CONFORME PROJETO ARQUITETÔNICO | 17 | UND
3.10 | PORTA MADEIRA 1,00 X 2,10 | CONFORME PROJETO ARQUITETÔNICO | 2 | UND
3.11 | PORTA MADEIRA CORRER 0,90 X 2,10 | CONFORME PROJETO ARQUITETÔNICO | 3 | UNID
3.12 | PORTA DE ALUMÍNIO | CONFORME PROJETO ARQUITETÔNICO | 13.47 | M2
3.13 | CAIXILHO DE ALUMÍNIO PARA VIDRO FIXO | CONFORME PROJETO ARQUITETÔNICO | 20.67 | M2
9.1 | REVESTIMENTO
| CHAPISCO | ALVENARIA INTERNA + EXTERNA + TETO | 2837.61 | M2
| EMBOÇO | ALVENARIA INTERNA + EXTERNA + TETO | 2837.61 | M2
9.1.3 | AZULEJO | PERIMETRO DOS AMBIENTES X PÉ DIREITO : DML=(2,2*2+1,15*2)*2,80 COPA=3,60*2,80 WC FUNCIORÁRIO MASC=(3,25*2+1,20*2)*2,80 WC FUNCIORÁRIO FEM=(3,60*2+1,20*2)*2,80 WC PCD OBSERVAÇÃO=(2,20*2+2,15*2)*2,80 WC PCD CONSUL 01 = (1,70*2+1,50*2)*2,80 WC PCD CONSUL 02 =(1,65*2+1,50*2)*2,80 WC PCD SALA DE RECEPÇÃO = (1,50*2+1,70*2)*2,80 WC PCD SALA DE RECEPÇÃO = (1,50*2+1,70*2)*2,80 WC SALA RECEPÇÃO PNE = (1,50*2+1,70*2*2,80 | 194.32 | M2
9.1.4 | REJUNTE | IGUAL ÁREA DE AZULEJO | 194.32 | M2
10.1 | PISOS, RODAPÉS, SOLEIRAS E PEITORIS
10.1.2 | PASSEIO (CALÇADA) | EM TORNO DA EDIFICAÇÃO COM LARGURA DE 0,80M | 111.2697 | M2
10.1.3 | PISO GRANILITE | CONFORME PROJETO ARQUITETÔNICO | 418.46 | M2
10.1.4 | RODAPÉ GRANILITE | PERIMETRO DOS AMBIENTES INTERNOS 13+(13,8*2)+7,3+6,3+5,8+9,4+18+(10*3)+69,77+(12,4*2)+(13*3)+14+22,53+39,94+(7,5*2) | 342.44 | M
11.1 | VIDRO
11.1.1 | VIDRO COMUM 4,0 mm | CONFORME PROJETO ARQUITETÔNICO | 64.19 | M2
12.1 | PINTURA
12.1.1 | PINTURA LATEX ACRILICA | PERIMETRO EXTERNO E INTERNO X ALTURA | 1373.11 | M2
12.1.2 | PINTURA ESMALTE MADEIRA | ÁREA DAS ESQUADRIAS | 122.385 | M2
| PINTURA EPOX | PERIMETRO INTERNO (EXPUGO, ESTERILIZAÇÃO, COLETA, CURATIVO, VACINA E OBSERVAÇÃO) X ALTURA | 159.47
14.1 | SERVIÇOS COMPLEMENTARES
14.1.1 | BARRA DE APOIO | CONFORME PROJETO ARQUITETÔNICO | 4 | UND
14.1.3 | BANCADA GRANITO - SALA UTILIDADES, ESTERILIZAÇÃO E CURATIVO. | CONFORME PROJETO ARQUITETÔNICO | 13.56 | M
15.1 | INSTALAÇÃO HIDRO SANITÁRIA
15.1.1 |  | CONFORME PROJETO HIDRAULICO
16.1 | INSTALAÇÃO ELETRICA
16.1.1 |  | CONFORME PROJETO ELÉTRICO
17.1 | LIMPEZA FINAL DE OBRA
17.1.1 | LIMPEZA FINAL | ÁREA TOTAL | 445.75 | M2

## CONSOLIDADA
PREFEITURA MUNICIPAL DE VARZEA GRANDE
SECRETARIA MUNICIPAL DE SAÚDE
SUPERINTENDENCIA DE PROJETOS E OBRAS
UNIDADE BÁSICA DE SAÚDE SÃO MATEUS II - PORTE III
ENDEREÇO : RUA CARMELITA FERNANDES, S/Nº , SÃO MATEUS -VG |  |  |  |  | BDI:
MUNICIPIO: VÁZEA GERANDE -MT |  |  |  |  | REF:
Referência: SINAPI - OUTUBRO 2017
ITEM | PLANILHA CONSOLIDADA |  | ADITIVO 1 | % | ADITIVO 2 | %
|  | SUB-TOTAL (R$) | SUB-TOTAL (R$) |  | SUB-TOTAL (R$)
1.0 | MOBILIZAÇÃO - CANTEIRO DE OBRAS - DEMOLIÇÕES | 21152.9951 | #REF! | #REF! | #REF! | #REF!
2.0 | COBERTURA | 94023.2986 | #REF! | #REF! | #REF! | #REF!
3.0 | FUNDAÇÃO E ESTRUTURA | 25355.2305 | 0 | 0% | #REF! | #REF!
4.0 | ALVENARIA - VEDAÇÃO | 112121.4093 | #REF! | #REF! | #REF! | #REF!
5.0 | IMPERMEABILIZAÇÃO | 171.461 |  | 0%
6.0 | REVESTIMENTOS - PISOS, PAREDES E TETOS | 180771.8429 | #REF! | #REF! | #REF! | #REF!
7.0 | ESQUARIAS | 114165.5665 | #REF! | #REF! | #REF! | #REF!
8.0 | INSTALAÇÃO ELÉTRICA | 66488.6056 | #REF! | #REF! | #REF! | #REF!
9.0 | INSTALAÇÃO HIDRÁULICA | 92218.7776 | #REF! | #REF! | #REF! | #REF!
10.0 | REDE AR COMPRIMIDO | 15621.5808 | #REF! | #REF! | #REF! | #REF!
11.0 | DIVERSOS E LIMPEZA DA OBRA | 1622.4412 | #REF! | #REF! | #REF! | #REF!
| TOTAL DA OBRA = | 723713.209 | #REF! | #REF! | #REF! | #REF!
Importa o Presente Orçamento em:
Setecentos e vinte e tres mil setecentos e treze reais e vinte e um centavos

## CRONOGRAMA
CRONOGRAMA FISICO FINANCEIRO
UNIDADE BÁSICA DE SAÚDE SÃO MATEUS II - PORTE III
ENDEREÇO : RUA CARMELITA FERNANDES, S/Nº , SÃO MATEUS -VG
MUNICIPIO: VÁZEA GERANDE -MT
CRONOGRAMA FISICO FINANCEIRO
ITEM | DESCRIÇÃO / ETAPA | PERIODO |  | À Executar
|  |  |  | 1º MEDIÇÃO |  | 2º MEDIÇÃO |  | 3º MEDIÇÃO |  | 4º MEDIÇÃO
|  | Valor (R$) | % | Valor (R$) | % | Valor (R$) | % | Valor (R$) | % | Valor (R$) | %
1.0 | MOBILIZAÇÃO - CANTEIRO DE OBRAS - DEMOLIÇÕES | 21152.9951 | 2.923% | 10576.4976 | 50 | 10576.4976 | 50 | 0 | 0 | 0 | 0
2.0 | COBERTURA | 94023.2986 | 12.99% | 18804.6597 | 20 | 37609.3195 | 40 | 37609.3195 | 40 | 0 | 0
3.0 | FUNDAÇÃO E ESTRUTURA | 25355.2305 | 3.503% | 5071.0461 | 20 | 10142.0922 | 40 | 10142.0922 | 40 | 0 | 0
4.0 | ALVENARIA - VEDAÇÃO | 112121.4093 | 15.49% | 56060.7046 | 50 | 44848.5637 | 40 | 11212.1409 | 10 | 0 | 0
5.0 | IMPERMEABILIZAÇÃO | 171.461 | 0.02369% | 0 | 0 | 0 | 0 | 171.461 | 100 | 0 | 0
6.0 | REVESTIMENTOS - PISOS, PAREDES E TETOS | 180771.8429 | 24.98% | 0 | 0 | 72308.7371 | 40 | 54231.5529 | 30 | 54231.5529 | 30
7.0 | ESQUARIAS | 114165.5665 | 15.77% | 17124.835 | 15 | 39957.9483 | 35 | 28541.3916 | 25 | 28541.3916 | 25
8.0 | INSTALAÇÃO ELÉTRICA | 66488.6056 | 9.187% | 13297.7211 | 20 | 13297.7211 | 20 | 19946.5817 | 30 | 19946.5817 | 30
9.0 | INSTALAÇÃO HIDRÁULICA | 92218.7776 | 12.74% | 0 | 0 | 27665.6333 | 30 | 46109.3888 | 50 | 18443.7555 | 20
10.0 | REDE AR COMPRIMIDO | 15621.5808 | 2.159% | 0 | 0 | 0 | 0 | 7810.7904 | 50 | 7810.7904 | 50
11.0 | DIVERSOS E LIMPEZA DA OBRA | 1622.4412 | 0.2242% | 0 | 0 | 0 | 0 | 324.4882 | 20 | 1297.9529 | 80
TOTAL DA OBRA =
Valor Do Mês |  | 723713.209 | 100% | 120935.4641 | 16.71% | 256406.5127 | 35.43% | 216099.2072 | 29.86% | 130272.025 | 18%
Valor Acomulado |  |  |  | 120935.4641 | 16.71% | 377341.9769 | 52.14% | 593441.184 | 82% | 723713.209 | 100%